## ЛСР_Модернизация и замена жд пу
Приложение №3
к Дополнительному соглашению № 6 от 07.08.2026г. к Договору № 5-КЗ-КИКГС от 08.09.2025г.
Приложение №3.1.2
к Договору № 5-КЗ-КИКГС от 08.09.2025г.
СОГЛАСОВАНО | [7 empty] | УТВЕРЖДАЮ
Генеральный директор | [7 empty] | Директор по эксплуатации и безопасности
ООО "КиКГЕОСТРОЙ" | [7 empty] | производственной деятельности АО "Коломенский завод"
______________ Ю.Ф. Кесслер | [7 empty] | ______________ В.С. Степанкевич
__ _______________ 2026г. | [7 empty] | __ _______________ 2026г.
Приложение № 2
Утверждено приказом Минстроя РФ № 421/пр от 4 августа 2020 г. в редакции приказа № 557/пр от 7 июля 2022 г.
Наименование программного продукта | [5 empty] | ГРАНД-Смета, версия 2025.1 | [9 empty] | ГРАНД-Смета, версия 2025.1
Наименование редакции сметных нормативов | [5 empty] | Изменения в сметные нормы, федеральные единичные расценки и отдельные составляющие к ним, включенные в федеральный реестр сметных нормативов приказами Минстроя России от 26 декабря 2019 г. № 871/пр, 872/пр, 873/пр, 874/пр, 875/пр, 876/пр (в ред. приказов от 30.03.2020 № 171/пр, 172/пр, от 01.06.2020 № 294/пр, 295/пр, от 30.06.2020 № 352/пр, 353/пр, от 20.10.2020 № 635/пр, 636/пр, от 09.02.2021 № 50/пр, 51/пр, от 24.05.2021 № 320/пр, 321/пр, от 24.06.2021 № 407/пр, 408/пр, от 14.10.2021 № 745/пр, 746/пр), от 20.12.2021 № 961/пр, 962/пр) | [10 empty] | Изменения в сметные нормы, федеральные единичные расценки и отдельные составляющие к ним, включенные в федеральный реестр сметных нормативов приказами Минстроя России от 26 декабря 2019 г. № 871/пр, 872/пр, 873/пр, 874/пр, 875/пр, 876/пр (в ред. приказов от 30.03.2020 № 171/пр, 172/пр, от 01.06.2020 № 294/пр, 295/пр, от 30.06.2020 № 352/пр, 353/пр, от 20.10.2020 № 635/пр, 636/пр, от 09.02.2021 № 50/пр, 51/пр, от 24.05.2021 № 320/пр, 321/пр, от 24.06.2021 № 407/пр, 408/пр, от 14.10.2021 № 745/пр, 746/пр), от 20.12.2021 № 961/пр, 962/пр)
Реквизиты приказа Минстроя России об утверждении дополнений и изменений к сметным нормативам | [5 empty] | Приказы Минстроя России от 26.12.2019 г. № 871/пр, 872/пр, 873/пр, 874/пр, 875/пр, 876/пр, от 30.03.2020 № 171/пр, 172/пр, от 01.06.2020 № 294/пр, 295/пр, от 30.06.2020 № 352/пр, 353/пр, от 20.10.2020 № 635/пр, 636/пр, от 09.02.2021 № 50/пр, 51/пр, от 24.05.2021 № 320/пр, 321/пр, от 24.06.2021 № 407/пр, 408/пр, от 14.10.2021 № 745/пр, 746/пр), от 20.12.2021 № 961/пр, 962/пр | [7 empty] | Реквизиты приказа Минстроя России об утверждении дополнений и изменений к сметным нормативам | Приказы Минстроя России от 26.12.2019 г. № 871/пр, 872/пр, 873/пр, 874/пр, 875/пр, 876/пр, от 30.03.2020 № 171/пр, 172/пр, от 01.06.2020 № 294/пр, 295/пр, от 30.06.2020 № 352/пр, 353/пр, от 20.10.2020 № 635/пр, 636/пр, от 09.02.2021 № 50/пр, 51/пр, от 24.05.2021 № 320/пр, 321/пр, от 24.06.2021 № 407/пр, 408/пр, от 14.10.2021 № 745/пр, 746/пр), от 20.12.2021 № 961/пр, 962/пр |  |  | Реквизиты приказа Минстроя России об утверждении дополнений и изменений к сметным нормативам | Приказы Минстроя России от 26.12.2019 г. № 871/пр, 872/пр, 873/пр, 874/пр, 875/пр, 876/пр, от 30.03.2020 № 171/пр, 172/пр, от 01.06.2020 № 294/пр, 295/пр, от 30.06.2020 № 352/пр, 353/пр, от 20.10.2020 № 635/пр, 636/пр, от 09.02.2021 № 50/пр, 51/пр, от 24.05.2021 № 320/пр, 321/пр, от 24.06.2021 № 407/пр, 408/пр, от 14.10.2021 № 745/пр, 746/пр), от 20.12.2021 № 961/пр, 962/пр
Реквизиты письма Минстроя России об индексах изменения сметной стоимости строительства, включаемые в федеральный реестр сметных нормативов и размещаемые в федеральной государственной информационной системе ценообразования в строительстве, подготовленного в соответствии пунктом 85 Методики расчета индексов изменения сметной стоимости строительства, утвержденной приказом Министерства строительства и жилищно-коммунального хозяйства Российской Федерации от 5 июня 2019 г. № 326/пр¹ | [13 empty] | Реквизиты письма Минстроя России об индексах изменения сметной стоимости строительства, включаемые в федеральный реестр сметных нормативов и размещаемые в федеральной государственной информационной системе ценообразования в строительстве, подготовленного в соответствии пунктом 85 Методики расчета индексов изменения сметной стоимости строительства, утвержденной приказом Министерства строительства и жилищно-коммунального хозяйства Российской Федерации от 5 июня 2019 г. № 326/пр¹ | [5 empty] | Реквизиты письма Минстроя России об индексах изменения сметной стоимости строительства, включаемые в федеральный реестр сметных нормативов и размещаемые в федеральной государственной информационной системе ценообразования в строительстве, подготовленного в соответствии пунктом 85 Методики расчета индексов изменения сметной стоимости строительства, утвержденной приказом Министерства строительства и жилищно-коммунального хозяйства Российской Федерации от 5 июня 2019 г. № 326/пр¹
Реквизиты нормативного правового акта об утверждении оплаты труда, утверждаемый в соответствии с пунктом 22(1) Правилами мониторинга цен, утвержденными постановлением Правительства Российской Федерации от 23 декабря 2016 г. № 1452 | [13 empty] | Реквизиты нормативного правового акта об утверждении оплаты труда, утверждаемый в соответствии с пунктом 22(1) Правилами мониторинга цен, утвержденными постановлением Правительства Российской Федерации от 23 декабря 2016 г. № 1452 | [6 empty] | Реквизиты нормативного правового акта об утверждении оплаты труда, утверждаемый в соответствии с пунктом 22(1) Правилами мониторинга цен, утвержденными постановлением Правительства Российской Федерации от 23 декабря 2016 г. № 1452
Наименование субъекта Российской Федерации | [5 empty] | 50. Московская область | [15 empty] | Наименование субъекта Российской Федерации | 50. Московская область
Наименование зоны субъекта Российской Федерации | [23 empty] | Наименование зоны субъекта Российской Федерации
(наименование стройки)
Модернизация железнодорожного пути и стрелочных переводов на территории АО "Коломенский завод". | [24 empty] | Модернизация железнодорожного пути и стрелочных переводов на территории АО "Коломенский завод".
(наименование объекта капитального строительства)
ЛОКАЛЬНЫЙ СМЕТНЫЙ РАСЧЕТ (СМЕТА) № 3.2
Модернизация железнодорожного пути и стрелочных переводов на территории АО "Коломенский завод". Дополнительные работы | [25 empty] | Дополнительные работы
(наименование работ и затрат)
Составлен | базисно-индексным | методом
Основание | Ведомость объемов работ
(проектная и (или) иная техническая документация)
Составлен(а) в текущем (базисном) уровне цен |  |  | II квартал 2025 года (01.01.2000) | [23 empty] | II квартал 2025 года (01.01.2000)
Сметная стоимость |  | 1903.53 | (179,34) | тыс.руб.
в том числе:
| строительных работ | 1530.58 | (144,23) | тыс.руб. |  | Средства на оплату труда рабочих |  |  |  |  | 76.2 | (1,46) | тыс.руб.
| монтажных работ | 0.3 | (0,01) | тыс.руб. |  | Нормативные затраты труда рабочих |  |  |  |  | 167.74 |  | чел.час.
| оборудования | 0 | (0) | тыс.руб. |  | Нормативные затраты труда машинистов |  |  |  |  | 2.66 |  | чел.час.
| прочих затрат | 0 | (0) | тыс.руб.
№ п/п | Обоснование | Наименование работ и затрат |  |  | Единица измерения | Количество |  |  | Сметная стоимость в базисном уровне цен (в текущем уровне цен (гр. 8) для ресурсов, отсутствующих в ФРСН), руб. |  |  | Индексы | Сметная стоимость в текущем уровне цен, руб.
[6 empty] | на единицу | коэффициенты | всего с учетом коэффициентов | на единицу | коэффициенты | всего
1 | 2 | 3 |  |  | 4 | 5 | 6 | 7 | 8 | 9 | 10 | 11 | 12
Раздел 1. Устройство путей | [27 empty] | Раздел 1. Устройство путей
1 | ФЕР43-01-003-03 | Укладка по ранее уложенным шпалам и брусьям рельсов длиной: 12,5 м типа Р-43 / применит. Рельсы РП65 ДТ350 |  |  | 4: 10 м; 5: 4.36; 6: 1; 7: 4.36 | [15 empty] | Укладка по ранее уложенным шпалам и брусьям рельсов длиной: 12,5 м типа Р-43 / применит. Рельсы РП65 ДТ350
|  | Объем=(21,8*2) / 10 | [27 empty] | Объем=(21,8*2) / 10
| Приказ от 07.07.2022 № 557/пр прил.8 табл.2 п.3 | Производство работ осуществляется на территории действующего предприятия с наличием в зоне производства работ одного или нескольких из перечисленных ниже факторов: - разветвленная сеть транспортных и инженерных коммуникаций; - стесненные условия для складирования материалов; - действующее технологическое оборудование; - движение технологического транспорта ОЗП=1,15; ЭМ=1,15 к расх.; ЗПМ=1,15; ТЗ=1,15; ТЗМ=1,15 | [28 empty] | Производство работ осуществляется на территории действующего предприятия с наличием в зоне производства работ одного или нескольких из перечисленных ниже факторов: - разветвленная сеть транспортных и инженерных коммуникаций; - стесненные условия для складирования материалов; - действующее технологическое оборудование; - движение технологического транспорта ОЗП=1,15; ЭМ=1,15 к расх.; ЗПМ=1,15; ТЗ=1,15; ТЗМ=1,15
| 1 | ОТ |  |  | 8: 113.45; 9: 1.15; 10: 568.84; 11: 52.21; 12: 29699.14 | [18 empty] | ОТ
| 2 | ЭМ |  |  | 8: 16.33; 9: 1.15; 10: 81.88; 11: 15.71; 12: 1286.33 | [18 empty] | ЭМ
| 3 | в т.ч. ОТм |  |  | 8: 1.76; 9: 1.15; 10: 8.82; 11: 52.21; 12: 460.49 | [18 empty] | в т.ч. ОТм
| 4 | М |  |  | 8: 2478.43; 10: 10805.95; 11: 9.5; 12: 102656.53 | [18 empty] | М
|  | ЗТ |  |  | 4: чел.-ч; 5: 13.3; 6: 1.15; 7: 66.6862 | [19 empty] | ЗТ
|  | ЗТм |  |  | 4: чел.-ч; 5: 0.13; 6: 1.15; 7: 0.65182 | [19 empty] | ЗТм
|  | Итого по расценке |  |  | 8: 2608.21; 10: 11456.67; 12: 133642 | [20 empty] | Итого по расценке
|  | ФОТ |  |  | 10: 577.66; 12: 30159.63 | [19 empty] | ФОТ
| Пр/812-037-1 | НР Судовозные пути стапелей и слипов |  |  | 4: %; 5: 97; 7: 97; 10: 560.33; 12: 29254.84 | [19 empty] | НР Судовозные пути стапелей и слипов
| Пр/774-037.0, Приказ № 774/пр от 11.12.2020 п.16 | СП Судовозные пути стапелей и слипов |  |  | % | 56 | 0.85 | 47.6 |  |  | 274.97 |  | 14355.98 | [19 empty] | СП Судовозные пути стапелей и слипов
|  | Всего по позиции |  |  | 10: 12291.97; 12: 177252.82 | [21 empty] | Всего по позиции
2 | ФССЦ-25.1.05.01-0013 | Накладки двухголовые для стыковых соединений рельсов Р-75, Р-65, Р-50, Р-43 |  |  | т | -0.109 | 1 | -0.109 | 4911.8 |  | -535.39 | 9.5 | -5086.21 | [15 empty] | Накладки двухголовые для стыковых соединений рельсов Р-75, Р-65, Р-50, Р-43
|  | Всего по позиции |  |  | 10: -535.39; 12: -5086.21 | [21 empty] | Всего по позиции
3 | ФССЦ-25.1.04.04-0012 | Болты для рельсовых стыков, диаметр 24 мм, класс 8,8 |  |  | т | -0.013952 | 1 | -0.013952 | 9727.37 |  | -135.72 | 9.5 | -1289.34 | [15 empty] | Болты для рельсовых стыков, диаметр 24 мм, класс 8,8
|  | Всего по позиции |  |  | 10: -135.72; 12: -1289.34 | [21 empty] | Всего по позиции
4 | ФССЦ-25.1.05.05-0071 | Рельсы с поверхностной закалкой Р43 |  |  | м | -43.6 | 1 | -43.6 | 228.17 |  | -9948.21 | 9.5 | -94508 | [15 empty] | Рельсы с поверхностной закалкой Р43
|  | Всего по позиции |  |  | 10: -9948.21; 12: -94508 | [21 empty] | Всего по позиции
5 | ТЦ_25.1.05.05_77_7801649287_02.09.2025_02 | Болт стыковой М27х160 в сборе |  |  | тн | 0.357 | 1 | 0.357 | 27894.74 | 1.0424 | 10380.26 | 9.5 | 98612.47 | [15 empty] | Болт стыковой М27х160 в сборе
|  | Объем=315*1,133/1000 | [27 empty] | Объем=315*1,133/1000
|  | Цена=318000/9,5/1,2 | [33 empty] | Цена=318000/9,5/1,2
|  | ТР МАТ=1,03 к расх. | [28 empty] | ТР МАТ=1,03 к расх.
|  | ЗСР МАТ=1,012 к расх. | [28 empty] | ЗСР МАТ=1,012 к расх.
|  | Всего по позиции |  |  | 10: 10380.26; 12: 98612.47 | [21 empty] | Всего по позиции
6 | ТЦ_25.1.05.05_77_7801649287_02.09.2025_02 | Накладка 1Р-65 (13 шт.) |  |  | тн | 0.78 | 1 | 0.78 | 37646.32 | 1.0424 | 30607.99 | 9.5 | 290775.91 | [15 empty] | Накладка 1Р-65 (13 шт.)
|  | Объем=13*2*0,03 | [27 empty] | Объем=13*2*0,03
|  | Цена=429168/9,5/1,2 | [33 empty] | Цена=429168/9,5/1,2
|  | ТР МАТ=1,03 к расх. | [28 empty] | ТР МАТ=1,03 к расх.
|  | ЗСР МАТ=1,012 к расх. | [28 empty] | ЗСР МАТ=1,012 к расх.
|  | Всего по позиции |  |  | 10: 30607.99; 12: 290775.91 | [21 empty] | Всего по позиции
7 | ТЦ_25.1.05.05_77_7801649287_02.09.2025_02 | Рельсы РП65 ДТ350, L=12.5 м |  |  | тн | 2.83 | 1 | 2.83 | 17543.86 | 1.0424 | 51752.26 | 9.5 | 491646.47 | [15 empty] | Рельсы РП65 ДТ350, L=12.5 м
|  | Объем=43,6*64,88/1000 | [27 empty] | Объем=43,6*64,88/1000
|  | Цена=200000/9,5/1,2 | [33 empty] | Цена=200000/9,5/1,2
|  | ТР МАТ=1,03 к расх. | [28 empty] | ТР МАТ=1,03 к расх.
|  | ЗСР МАТ=1,012 к расх. | [28 empty] | ЗСР МАТ=1,012 к расх.
|  | Всего по позиции |  |  | 10: 51752.26; 12: 491646.47 | [21 empty] | Всего по позиции
8 | ТЦ_25.1.05.05_77_7801649287_02.09.2025_02 | Накладки переходные Р65/Р50 литые |  |  | компл. | 22 | 1 | 22 | 1655.79 | 1.0424 | 37970.44 | 9.5 | 360719.18 | [15 empty] | Накладки переходные Р65/Р50 литые
|  | Цена=18876/9,5/1,2 | [33 empty] | Цена=18876/9,5/1,2
|  | ТР МАТ=1,03 к расх. | [28 empty] | ТР МАТ=1,03 к расх.
|  | ЗСР МАТ=1,012 к расх. | [28 empty] | ЗСР МАТ=1,012 к расх.
|  | Всего по позиции |  |  | 10: 37970.44; 12: 360719.18 | [21 empty] | Всего по позиции
9 | ФЕР09-05-007-03 | Вырезка отверстий в металлоконструкциях при толщине стали: от 10 до 20 мм / прим. при толщине шейки рельса Р-65 18мм |  |  | 4: 100 м; 5: 0.01494; 6: 1; 7: 0.01494 | [15 empty] | Вырезка отверстий в металлоконструкциях при толщине стали: от 10 до 20 мм / прим. при толщине шейки рельса Р-65 18мм
|  | Объем=(18/1000*83) / 100 | [27 empty] | Объем=(18/1000*83) / 100
| Приказ от 07.07.2022 № 557/пр прил.8 табл.2 п.3 | Производство работ осуществляется на территории действующего предприятия с наличием в зоне производства работ одного или нескольких из перечисленных ниже факторов: - разветвленная сеть транспортных и инженерных коммуникаций; - стесненные условия для складирования материалов; - действующее технологическое оборудование; - движение технологического транспорта ОЗП=1,15; ЭМ=1,15 к расх.; ЗПМ=1,15; ТЗ=1,15; ТЗМ=1,15 | [28 empty] | Производство работ осуществляется на территории действующего предприятия с наличием в зоне производства работ одного или нескольких из перечисленных ниже факторов: - разветвленная сеть транспортных и инженерных коммуникаций; - стесненные условия для складирования материалов; - действующее технологическое оборудование; - движение технологического транспорта ОЗП=1,15; ЭМ=1,15 к расх.; ЗПМ=1,15; ТЗ=1,15; ТЗМ=1,15
| 1 | ОТ |  |  | 8: 301.3; 9: 1.15; 10: 5.18; 11: 52.21; 12: 270.45 | [18 empty] | ОТ
| 2 | ЭМ |  |  | 8: 7.12; 9: 1.15; 10: 0.12; 11: 15.71; 12: 1.89 | [18 empty] | ЭМ
| 3 | в т.ч. ОТм |  |  | 8: 0.08; 9: 1.15; 10: 0; 11: 52.21 | [18 empty] | в т.ч. ОТм
| 4 | М |  |  | 8: 280.54; 10: 4.19; 11: 9.5; 12: 39.81 | [18 empty] | М
|  | ЗТ |  |  | 4: чел.-ч; 5: 31.32; 6: 1.15; 7: 0.53811 | [19 empty] | ЗТ
|  | ЗТм |  |  | 4: чел.-ч; 5: 0.01; 6: 1.15; 7: 0.0001718 | [19 empty] | ЗТм
|  | Итого по расценке |  |  | 8: 588.96; 10: 9.49; 12: 312.15 | [20 empty] | Итого по расценке
|  | ФОТ |  |  | 10: 5.18; 12: 270.45 | [19 empty] | ФОТ
| Приказ № 812/пр от 21.12.2020 Прил. п.9 | НР Строительные металлические конструкции |  |  | 4: %; 5: 93; 7: 93; 10: 4.82; 12: 251.52 | [19 empty] | НР Строительные металлические конструкции
| Приказ № 774/пр от 11.12.2020 Прил. п.9, Приказ № 774/пр от 11.12.2020 п.16 | СП Строительные металлические конструкции |  |  | % | 62 | 0.85 | 52.7 |  |  | 2.73 |  | 142.53 | [19 empty] | СП Строительные металлические конструкции
|  | Всего по позиции |  |  | 10: 17.04; 12: 706.2 | [21 empty] | Всего по позиции
10 | ФЕР28-01-027-04 | Балластировка пути и стрелочных переводов на железобетонных шпалах, балласт: щебеночный |  |  | 4: 1000 м3; 5: 0.0038; 6: 1; 7: 0.0038 | [15 empty] | Балластировка пути и стрелочных переводов на железобетонных шпалах, балласт: щебеночный
|  | Объем=3,8 / 1000 | [27 empty] | Объем=3,8 / 1000
| Приказ от 07.07.2022 № 557/пр прил.8 табл.2 п.3 | Производство работ осуществляется на территории действующего предприятия с наличием в зоне производства работ одного или нескольких из перечисленных ниже факторов: - разветвленная сеть транспортных и инженерных коммуникаций; - стесненные условия для складирования материалов; - действующее технологическое оборудование; - движение технологического транспорта ОЗП=1,15; ЭМ=1,15 к расх.; ЗПМ=1,15; ТЗ=1,15; ТЗМ=1,15 | [28 empty] | Производство работ осуществляется на территории действующего предприятия с наличием в зоне производства работ одного или нескольких из перечисленных ниже факторов: - разветвленная сеть транспортных и инженерных коммуникаций; - стесненные условия для складирования материалов; - действующее технологическое оборудование; - движение технологического транспорта ОЗП=1,15; ЭМ=1,15 к расх.; ЗПМ=1,15; ТЗ=1,15; ТЗМ=1,15
| 1 | ОТ |  |  | 8: 1139.8; 9: 1.15; 10: 4.98; 11: 52.21; 12: 260.01 | [18 empty] | ОТ
| 2 | ЭМ |  |  | 8: 12219.98; 9: 1.15; 10: 53.4; 11: 15.71; 12: 838.91 | [18 empty] | ЭМ
| 3 | в т.ч. ОТм |  |  | 8: 801.81; 9: 1.15; 10: 3.5; 11: 52.21; 12: 182.74 | [18 empty] | в т.ч. ОТм
| 4 | М |  |  | 8: 230267.7; 10: 875.02; 11: 9.5; 12: 8312.69 | [18 empty] | М
|  | ЗТ |  |  | 4: чел.-ч; 5: 137.16; 6: 1.15; 7: 0.59939 | [19 empty] | ЗТ
|  | ЗТм |  |  | 4: чел.-ч; 5: 53.69; 6: 1.15; 7: 0.23463 | [19 empty] | ЗТм
|  | Итого по расценке |  |  | 8: 243627.48; 10: 933.4; 12: 9411.61 | [20 empty] | Итого по расценке
|  | ФОТ |  |  | 10: 8.48; 12: 442.75 | [19 empty] | ФОТ
| Приказ № 812/пр от 21.12.2020 Прил. п.22 | НР Железные дороги |  |  | 4: %; 5: 109; 7: 109; 10: 9.24; 12: 482.6 | [19 empty] | НР Железные дороги
| Приказ № 774/пр от 11.12.2020 Прил. п.22, Приказ № 774/пр от 11.12.2020 п.16 | СП Железные дороги |  |  | % | 65 | 0.85 | 55.25 |  |  | 4.69 |  | 244.62 | [19 empty] | СП Железные дороги
|  | Всего по позиции |  |  | 10: 947.33; 12: 10138.83 | [21 empty] | Всего по позиции
11 | ФССЦ-02.2.05.04-0061 | Щебень из плотных горных пород для балластного слоя железнодорожного пути, фракция от 25 до 60 мм |  |  | м3 | -4.45 | 1 | -4.45 | 196.81 |  | -875.8 | 9.5 | -8320.1 | [15 empty] | Щебень из плотных горных пород для балластного слоя железнодорожного пути, фракция от 25 до 60 мм
|  | Всего по позиции |  |  | 10: -875.8; 12: -8320.1 | [21 empty] | Всего по позиции
12 | ТЦ_25.1.00.00_50_5047268891_30.07.2025_02 | Щебень гранитный 20/40 (РЖД) |  |  | м3 | 4.45 | 1 | 4.45 | 645.64 | 1.012 | 2907.58 | 9.5 | 27622.01 | [15 empty] | Щебень гранитный 20/40 (РЖД)
|  | Цена=6140/9,51 | [33 empty] | Цена=6140/9,51
|  | ЗСР МАТ=1,012 к расх. | [28 empty] | ЗСР МАТ=1,012 к расх.
|  | Всего по позиции |  |  | 10: 2907.58; 12: 27622.01 | [21 empty] | Всего по позиции
Прочие работы | [36 empty] | Прочие работы
13 | ФССЦпг-01-01-01-026 | Погрузка при автомобильных перевозках переводов стрелочных и пересечений, рельс/погрузка демонтированного рельса и элементов скрепления, включая накладки |  |  | 1 т груза | 51.018 | 1 | 51.018 | 8.39 |  | 428.04 | 9.5 | 4066.38 | [15 empty] | Погрузка при автомобильных перевозках переводов стрелочных и пересечений, рельс/погрузка демонтированного рельса и элементов скрепления, включая накладки
|  | Всего по позиции |  |  | 10: 428.04; 12: 4066.38 | [21 empty] | Всего по позиции
14 | ФССЦпг-03-21-01-002 | Перевозка грузов I класса автомобилями-самосвалами грузоподъемностью 10 т работающих вне карьера на расстояние до 2 км |  |  | 1 т груза | 82.42 | 1 | 82.42 | 3.86 |  | 318.14 | 15.71 | 4997.98 | [15 empty] | Перевозка грузов I класса автомобилями-самосвалами грузоподъемностью 10 т работающих вне карьера на расстояние до 2 км
|  | Всего по позиции |  |  | 10: 318.14; 12: 4997.98 | [21 empty] | Всего по позиции
|  | Итого по разделу 1 Устройство путей |  |  | 10: 136125.93 | [24 empty] | Итого по разделу 1 Устройство путей
Раздел 2. Замена СП6 1/7, левая | [27 empty] | Раздел 2. Замена СП6 1/7, левая
15 | ФЕР28-01-027-01 | Балластировка пути и стрелочных переводов на деревянных шпалах, балласт: щебеночный |  |  | 4: 1000 м3; 5: 0.00031; 6: 1; 7: 0.00031 | [15 empty] | Балластировка пути и стрелочных переводов на деревянных шпалах, балласт: щебеночный
|  | Объем=0,31 / 1000 | [27 empty] | Объем=0,31 / 1000
| Приказ от 07.07.2022 № 557/пр прил.8 табл.2 п.3 | Производство работ осуществляется на территории действующего предприятия с наличием в зоне производства работ одного или нескольких из перечисленных ниже факторов: - разветвленная сеть транспортных и инженерных коммуникаций; - стесненные условия для складирования материалов; - действующее технологическое оборудование; - движение технологического транспорта ОЗП=1,15; ЭМ=1,15 к расх.; ЗПМ=1,15; ТЗ=1,15; ТЗМ=1,15 | [28 empty] | Производство работ осуществляется на территории действующего предприятия с наличием в зоне производства работ одного или нескольких из перечисленных ниже факторов: - разветвленная сеть транспортных и инженерных коммуникаций; - стесненные условия для складирования материалов; - действующее технологическое оборудование; - движение технологического транспорта ОЗП=1,15; ЭМ=1,15 к расх.; ЗПМ=1,15; ТЗ=1,15; ТЗМ=1,15
| 1 | ОТ |  |  | 8: 1107.95; 9: 1.15; 10: 0.39; 11: 52.21; 12: 20.36 | [18 empty] | ОТ
| 2 | ЭМ |  |  | 8: 12533.99; 9: 1.15; 10: 4.47; 11: 15.71; 12: 70.22 | [18 empty] | ЭМ
| 3 | в т.ч. ОТм |  |  | 8: 820.22; 9: 1.15; 10: 0.29; 11: 52.21; 12: 15.14 | [18 empty] | в т.ч. ОТм
| 4 | М |  |  | 8: 230267.7; 10: 71.38; 11: 9.5; 12: 678.11 | [18 empty] | М
|  | ЗТ |  |  | 4: чел.-ч; 5: 134.46; 6: 1.15; 7: 0.047935 | [19 empty] | ЗТ
|  | ЗТм |  |  | 4: чел.-ч; 5: 54.89; 6: 1.15; 7: 0.019568 | [19 empty] | ЗТм
|  | Итого по расценке |  |  | 8: 243909.64; 10: 76.24; 12: 768.69 | [20 empty] | Итого по расценке
|  | ФОТ |  |  | 10: 0.68; 12: 35.5 | [19 empty] | ФОТ
| Приказ № 812/пр от 21.12.2020 Прил. п.22 | НР Железные дороги |  |  | 4: %; 5: 109; 7: 109; 10: 0.74; 12: 38.7 | [19 empty] | НР Железные дороги
| Приказ № 774/пр от 11.12.2020 Прил. п.22, Приказ № 774/пр от 11.12.2020 п.16 | СП Железные дороги |  |  | % | 65 | 0.85 | 55.25 |  |  | 0.38 |  | 19.61 | [19 empty] | СП Железные дороги
|  | Всего по позиции |  |  | 10: 77.36; 12: 827 | [21 empty] | Всего по позиции
16 | ФССЦ-02.2.05.04-0061 | Щебень из плотных горных пород для балластного слоя железнодорожного пути, фракция от 25 до 60 мм |  |  | м3 | -0.36 | 1 | -0.36 | 196.81 |  | -70.85 | 9.5 | -673.08 | [15 empty] | Щебень из плотных горных пород для балластного слоя железнодорожного пути, фракция от 25 до 60 мм
|  | Всего по позиции |  |  | 10: -70.85; 12: -673.08 | [21 empty] | Всего по позиции
17 | ТЦ_25.1.00.00_50_5047268891_30.07.2025_02 | Щебень гранитный 20/40 (РЖД) |  |  | м3 | 0.36 | 1 | 0.36 | 645.64 | 1.012 | 235.22 | 9.5 | 2234.59 | [15 empty] | Щебень гранитный 20/40 (РЖД)
|  | Цена=6140/9,51 | [33 empty] | Цена=6140/9,51
|  | ЗСР МАТ=1,012 к расх. | [28 empty] | ЗСР МАТ=1,012 к расх.
|  | Всего по позиции |  |  | 10: 235.22; 12: 2234.59 | [21 empty] | Всего по позиции
|  | Итого по разделу 2 Замена СП6 1/7, левая |  |  | 10: 241.73 | [24 empty] | Итого по разделу 2 Замена СП6 1/7, левая
Раздел 3. Замена СП7 1/7, левая | [27 empty] | Раздел 3. Замена СП7 1/7, левая
18 | ФЕР28-01-027-01 | Балластировка пути и стрелочных переводов на деревянных шпалах, балласт: щебеночный |  |  | 4: 1000 м3; 5: 0.00103; 6: 1; 7: 0.00103 | [15 empty] | Балластировка пути и стрелочных переводов на деревянных шпалах, балласт: щебеночный
|  | Объем=1,03 / 1000 | [27 empty] | Объем=1,03 / 1000
| Приказ от 07.07.2022 № 557/пр прил.8 табл.2 п.3 | Производство работ осуществляется на территории действующего предприятия с наличием в зоне производства работ одного или нескольких из перечисленных ниже факторов: - разветвленная сеть транспортных и инженерных коммуникаций; - стесненные условия для складирования материалов; - действующее технологическое оборудование; - движение технологического транспорта ОЗП=1,15; ЭМ=1,15 к расх.; ЗПМ=1,15; ТЗ=1,15; ТЗМ=1,15 | [28 empty] | Производство работ осуществляется на территории действующего предприятия с наличием в зоне производства работ одного или нескольких из перечисленных ниже факторов: - разветвленная сеть транспортных и инженерных коммуникаций; - стесненные условия для складирования материалов; - действующее технологическое оборудование; - движение технологического транспорта ОЗП=1,15; ЭМ=1,15 к расх.; ЗПМ=1,15; ТЗ=1,15; ТЗМ=1,15
| 1 | ОТ |  |  | 8: 1107.95; 9: 1.15; 10: 1.31; 11: 52.21; 12: 68.4 | [18 empty] | ОТ
| 2 | ЭМ |  |  | 8: 12533.99; 9: 1.15; 10: 14.85; 11: 15.71; 12: 233.29 | [18 empty] | ЭМ
| 3 | в т.ч. ОТм |  |  | 8: 820.22; 9: 1.15; 10: 0.97; 11: 52.21; 12: 50.64 | [18 empty] | в т.ч. ОТм
| 4 | М |  |  | 8: 230267.7; 10: 237.18; 11: 9.5; 12: 2253.21 | [18 empty] | М
|  | ЗТ |  |  | 4: чел.-ч; 5: 134.46; 6: 1.15; 7: 0.15927 | [19 empty] | ЗТ
|  | ЗТм |  |  | 4: чел.-ч; 5: 54.89; 6: 1.15; 7: 0.065017 | [19 empty] | ЗТм
|  | Итого по расценке |  |  | 8: 243909.64; 10: 253.34; 12: 2554.9 | [20 empty] | Итого по расценке
|  | ФОТ |  |  | 10: 2.28; 12: 119.04 | [19 empty] | ФОТ
| Приказ № 812/пр от 21.12.2020 Прил. п.22 | НР Железные дороги |  |  | 4: %; 5: 109; 7: 109; 10: 2.49; 12: 129.75 | [19 empty] | НР Железные дороги
| Приказ № 774/пр от 11.12.2020 Прил. п.22, Приказ № 774/пр от 11.12.2020 п.16 | СП Железные дороги |  |  | % | 65 | 0.85 | 55.25 |  |  | 1.26 |  | 65.77 | [19 empty] | СП Железные дороги
|  | Всего по позиции |  |  | 10: 257.09; 12: 2750.42 | [21 empty] | Всего по позиции
19 | ФССЦ-02.2.05.04-0061 | Щебень из плотных горных пород для балластного слоя железнодорожного пути, фракция от 25 до 60 мм |  |  | м3 | -1.21 | 1 | -1.21 | 196.81 |  | -238.14 | 9.5 | -2262.33 | [15 empty] | Щебень из плотных горных пород для балластного слоя железнодорожного пути, фракция от 25 до 60 мм
|  | Всего по позиции |  |  | 10: -238.14; 12: -2262.33 | [21 empty] | Всего по позиции
20 | ТЦ_25.1.00.00_50_5047268891_30.07.2025_02 | Щебень гранитный 20/40 (РЖД) |  |  | м3 | 1.21 | 1 | 1.21 | 645.64 | 1.012 | 790.6 | 9.5 | 7510.7 | [15 empty] | Щебень гранитный 20/40 (РЖД)
|  | Цена=6140/9,51 | [33 empty] | Цена=6140/9,51
|  | ЗСР МАТ=1,012 к расх. | [28 empty] | ЗСР МАТ=1,012 к расх.
|  | Всего по позиции |  |  | 10: 790.6; 12: 7510.7 | [21 empty] | Всего по позиции
|  | Итого по разделу 3 Замена СП7 1/7, левая |  |  | 10: 809.55 | [24 empty] | Итого по разделу 3 Замена СП7 1/7, левая
Раздел 4. Замена СП8 1/7, левая | [27 empty] | Раздел 4. Замена СП8 1/7, левая
21 | ФЕР28-01-027-01 | Балластировка пути и стрелочных переводов на деревянных шпалах, балласт: щебеночный |  |  | 4: 1000 м3; 5: 0.00326; 6: 1; 7: 0.00326 | [15 empty] | Балластировка пути и стрелочных переводов на деревянных шпалах, балласт: щебеночный
|  | Объем=3,26 / 1000 | [27 empty] | Объем=3,26 / 1000
| Приказ от 07.07.2022 № 557/пр прил.8 табл.2 п.3 | Производство работ осуществляется на территории действующего предприятия с наличием в зоне производства работ одного или нескольких из перечисленных ниже факторов: - разветвленная сеть транспортных и инженерных коммуникаций; - стесненные условия для складирования материалов; - действующее технологическое оборудование; - движение технологического транспорта ОЗП=1,15; ЭМ=1,15 к расх.; ЗПМ=1,15; ТЗ=1,15; ТЗМ=1,15 | [28 empty] | Производство работ осуществляется на территории действующего предприятия с наличием в зоне производства работ одного или нескольких из перечисленных ниже факторов: - разветвленная сеть транспортных и инженерных коммуникаций; - стесненные условия для складирования материалов; - действующее технологическое оборудование; - движение технологического транспорта ОЗП=1,15; ЭМ=1,15 к расх.; ЗПМ=1,15; ТЗ=1,15; ТЗМ=1,15
| 1 | ОТ |  |  | 8: 1107.95; 9: 1.15; 10: 4.15; 11: 52.21; 12: 216.67 | [18 empty] | ОТ
| 2 | ЭМ |  |  | 8: 12533.99; 9: 1.15; 10: 46.99; 11: 15.71; 12: 738.21 | [18 empty] | ЭМ
| 3 | в т.ч. ОТм |  |  | 8: 820.22; 9: 1.15; 10: 3.08; 11: 52.21; 12: 160.81 | [18 empty] | в т.ч. ОТм
| 4 | М |  |  | 8: 230267.7; 10: 750.67; 11: 9.5; 12: 7131.37 | [18 empty] | М
|  | ЗТ |  |  | 4: чел.-ч; 5: 134.46; 6: 1.15; 7: 0.50409 | [19 empty] | ЗТ
|  | ЗТм |  |  | 4: чел.-ч; 5: 54.89; 6: 1.15; 7: 0.20578 | [19 empty] | ЗТм
|  | Итого по расценке |  |  | 8: 243909.64; 10: 801.81; 12: 8086.25 | [20 empty] | Итого по расценке
|  | ФОТ |  |  | 10: 7.23; 12: 377.48 | [19 empty] | ФОТ
| Приказ № 812/пр от 21.12.2020 Прил. п.22 | НР Железные дороги |  |  | 4: %; 5: 109; 7: 109; 10: 7.88; 12: 411.45 | [19 empty] | НР Железные дороги
| Приказ № 774/пр от 11.12.2020 Прил. п.22, Приказ № 774/пр от 11.12.2020 п.16 | СП Железные дороги |  |  | % | 65 | 0.85 | 55.25 |  |  | 3.99 |  | 208.56 | [19 empty] | СП Железные дороги
|  | Всего по позиции |  |  | 10: 813.68; 12: 8706.26 | [21 empty] | Всего по позиции
22 | ФССЦ-02.2.05.04-0061 | Щебень из плотных горных пород для балластного слоя железнодорожного пути, фракция от 25 до 60 мм |  |  | м3 | -3.81 | 1 | -3.81 | 196.81 |  | -749.85 | 9.5 | -7123.58 | [15 empty] | Щебень из плотных горных пород для балластного слоя железнодорожного пути, фракция от 25 до 60 мм
|  | Всего по позиции |  |  | 10: -749.85; 12: -7123.58 | [21 empty] | Всего по позиции
23 | ТЦ_25.1.00.00_50_5047268891_30.07.2025_02 | Щебень гранитный 20/40 (РЖД) |  |  | м3 | 3.81 | 1 | 3.81 | 645.64 | 1.012 | 2489.41 | 9.5 | 23649.4 | [15 empty] | Щебень гранитный 20/40 (РЖД)
|  | Цена=6140/9,51 | [33 empty] | Цена=6140/9,51
|  | ЗСР МАТ=1,012 к расх. | [28 empty] | ЗСР МАТ=1,012 к расх.
|  | Всего по позиции |  |  | 10: 2489.41; 12: 23649.4 | [21 empty] | Всего по позиции
|  | Итого по разделу 4 Замена СП8 1/7, левая |  |  | 10: 2553.24 | [24 empty] | Итого по разделу 4 Замена СП8 1/7, левая
Раздел 5. Замена СП9 1/7, левая | [27 empty] | Раздел 5. Замена СП9 1/7, левая
24 | ФЕР28-01-027-01 | Балластировка пути и стрелочных переводов на деревянных шпалах, балласт: щебеночный |  |  | 4: 1000 м3; 5: 0.00093; 6: 1; 7: 0.00093 | [15 empty] | Балластировка пути и стрелочных переводов на деревянных шпалах, балласт: щебеночный
|  | Объем=0,93 / 1000 | [27 empty] | Объем=0,93 / 1000
| Приказ от 07.07.2022 № 557/пр прил.8 табл.2 п.3 | Производство работ осуществляется на территории действующего предприятия с наличием в зоне производства работ одного или нескольких из перечисленных ниже факторов: - разветвленная сеть транспортных и инженерных коммуникаций; - стесненные условия для складирования материалов; - действующее технологическое оборудование; - движение технологического транспорта ОЗП=1,15; ЭМ=1,15 к расх.; ЗПМ=1,15; ТЗ=1,15; ТЗМ=1,15 | [28 empty] | Производство работ осуществляется на территории действующего предприятия с наличием в зоне производства работ одного или нескольких из перечисленных ниже факторов: - разветвленная сеть транспортных и инженерных коммуникаций; - стесненные условия для складирования материалов; - действующее технологическое оборудование; - движение технологического транспорта ОЗП=1,15; ЭМ=1,15 к расх.; ЗПМ=1,15; ТЗ=1,15; ТЗМ=1,15
| 1 | ОТ |  |  | 8: 1107.95; 9: 1.15; 10: 1.18; 11: 52.21; 12: 61.61 | [18 empty] | ОТ
| 2 | ЭМ |  |  | 8: 12533.99; 9: 1.15; 10: 13.41; 11: 15.71; 12: 210.67 | [18 empty] | ЭМ
| 3 | в т.ч. ОТм |  |  | 8: 820.22; 9: 1.15; 10: 0.88; 11: 52.21; 12: 45.94 | [18 empty] | в т.ч. ОТм
| 4 | М |  |  | 8: 230267.7; 10: 214.15; 11: 9.5; 12: 2034.43 | [18 empty] | М
|  | ЗТ |  |  | 4: чел.-ч; 5: 134.46; 6: 1.15; 7: 0.1438 | [19 empty] | ЗТ
|  | ЗТм |  |  | 4: чел.-ч; 5: 54.89; 6: 1.15; 7: 0.058705 | [19 empty] | ЗТм
|  | Итого по расценке |  |  | 8: 243909.64; 10: 228.74; 12: 2306.71 | [20 empty] | Итого по расценке
|  | ФОТ |  |  | 10: 2.06; 12: 107.55 | [19 empty] | ФОТ
| Приказ № 812/пр от 21.12.2020 Прил. п.22 | НР Железные дороги |  |  | 4: %; 5: 109; 7: 109; 10: 2.25; 12: 117.23 | [19 empty] | НР Железные дороги
| Приказ № 774/пр от 11.12.2020 Прил. п.22, Приказ № 774/пр от 11.12.2020 п.16 | СП Железные дороги |  |  | % | 65 | 0.85 | 55.25 |  |  | 1.14 |  | 59.42 | [19 empty] | СП Железные дороги
|  | Всего по позиции |  |  | 10: 232.13; 12: 2483.36 | [21 empty] | Всего по позиции
25 | ФССЦ-02.2.05.04-0061 | Щебень из плотных горных пород для балластного слоя железнодорожного пути, фракция от 25 до 60 мм |  |  | м3 | -1.09 | 1 | -1.09 | 196.81 |  | -214.52 | 9.5 | -2037.94 | [15 empty] | Щебень из плотных горных пород для балластного слоя железнодорожного пути, фракция от 25 до 60 мм
|  | Всего по позиции |  |  | 10: -214.52; 12: -2037.94 | [21 empty] | Всего по позиции
26 | ТЦ_25.1.00.00_50_5047268891_30.07.2025_02 | Щебень гранитный 20/40 (РЖД) |  |  | м3 | 1.09 | 1 | 1.09 | 645.64 | 1.012 | 712.19 | 9.5 | 6765.81 | [15 empty] | Щебень гранитный 20/40 (РЖД)
|  | Цена=6140/9,51 | [33 empty] | Цена=6140/9,51
|  | ЗСР МАТ=1,012 к расх. | [28 empty] | ЗСР МАТ=1,012 к расх.
|  | Всего по позиции |  |  | 10: 712.19; 12: 6765.81 | [21 empty] | Всего по позиции
|  | Итого по разделу 5 Замена СП9 1/7, левая |  |  | 10: 729.8 | [24 empty] | Итого по разделу 5 Замена СП9 1/7, левая
Раздел 6. Замена СП10 1/7, левая | [27 empty] | Раздел 6. Замена СП10 1/7, левая
27 | ФЕР28-01-027-01 | Балластировка пути и стрелочных переводов на деревянных шпалах, балласт: щебеночный |  |  | 4: 1000 м3; 5: 0.00096; 6: 1; 7: 0.00096 | [15 empty] | Балластировка пути и стрелочных переводов на деревянных шпалах, балласт: щебеночный
|  | Объем=0,96 / 1000 | [27 empty] | Объем=0,96 / 1000
| Приказ от 07.07.2022 № 557/пр прил.8 табл.2 п.3 | Производство работ осуществляется на территории действующего предприятия с наличием в зоне производства работ одного или нескольких из перечисленных ниже факторов: - разветвленная сеть транспортных и инженерных коммуникаций; - стесненные условия для складирования материалов; - действующее технологическое оборудование; - движение технологического транспорта ОЗП=1,15; ЭМ=1,15 к расх.; ЗПМ=1,15; ТЗ=1,15; ТЗМ=1,15 | [28 empty] | Производство работ осуществляется на территории действующего предприятия с наличием в зоне производства работ одного или нескольких из перечисленных ниже факторов: - разветвленная сеть транспортных и инженерных коммуникаций; - стесненные условия для складирования материалов; - действующее технологическое оборудование; - движение технологического транспорта ОЗП=1,15; ЭМ=1,15 к расх.; ЗПМ=1,15; ТЗ=1,15; ТЗМ=1,15
| 1 | ОТ |  |  | 8: 1107.95; 9: 1.15; 10: 1.22; 11: 52.21; 12: 63.7 | [18 empty] | ОТ
| 2 | ЭМ |  |  | 8: 12533.99; 9: 1.15; 10: 13.84; 11: 15.71; 12: 217.43 | [18 empty] | ЭМ
| 3 | в т.ч. ОТм |  |  | 8: 820.22; 9: 1.15; 10: 0.91; 11: 52.21; 12: 47.51 | [18 empty] | в т.ч. ОТм
| 4 | М |  |  | 8: 230267.7; 10: 221.06; 11: 9.5; 12: 2100.07 | [18 empty] | М
|  | ЗТ |  |  | 4: чел.-ч; 5: 134.46; 6: 1.15; 7: 0.14844 | [19 empty] | ЗТ
|  | ЗТм |  |  | 4: чел.-ч; 5: 54.89; 6: 1.15; 7: 0.060599 | [19 empty] | ЗТм
|  | Итого по расценке |  |  | 8: 243909.64; 10: 236.12; 12: 2381.2 | [20 empty] | Итого по расценке
|  | ФОТ |  |  | 10: 2.13; 12: 111.21 | [19 empty] | ФОТ
| Приказ № 812/пр от 21.12.2020 Прил. п.22 | НР Железные дороги |  |  | 4: %; 5: 109; 7: 109; 10: 2.32; 12: 121.22 | [19 empty] | НР Железные дороги
| Приказ № 774/пр от 11.12.2020 Прил. п.22, Приказ № 774/пр от 11.12.2020 п.16 | СП Железные дороги |  |  | % | 65 | 0.85 | 55.25 |  |  | 1.18 |  | 61.44 | [19 empty] | СП Железные дороги
|  | Всего по позиции |  |  | 10: 239.62; 12: 2563.86 | [21 empty] | Всего по позиции
28 | ФССЦ-02.2.05.04-0061 | Щебень из плотных горных пород для балластного слоя железнодорожного пути, фракция от 25 до 60 мм |  |  | м3 | -1.12 | 1 | -1.12 | 196.81 |  | -220.43 | 9.5 | -2094.09 | [15 empty] | Щебень из плотных горных пород для балластного слоя железнодорожного пути, фракция от 25 до 60 мм
|  | Всего по позиции |  |  | 10: -220.43; 12: -2094.09 | [21 empty] | Всего по позиции
29 | ТЦ_25.1.00.00_50_5047268891_30.07.2025_02 | Щебень гранитный 20/40 (РЖД) |  |  | м3 | 1.12 | 1 | 1.12 | 645.64 | 1.012 | 731.79 | 9.5 | 6952.01 | [15 empty] | Щебень гранитный 20/40 (РЖД)
|  | Цена=6140/9,51 | [33 empty] | Цена=6140/9,51
|  | ЗСР МАТ=1,012 к расх. | [28 empty] | ЗСР МАТ=1,012 к расх.
|  | Всего по позиции |  |  | 10: 731.79; 12: 6952.01 | [21 empty] | Всего по позиции
|  | Итого по разделу 6 Замена СП10 1/7, левая |  |  | 10: 750.98 | [24 empty] | Итого по разделу 6 Замена СП10 1/7, левая
Раздел 7. Дополнительные работы | [27 empty] | Раздел 7. Дополнительные работы
Ремонт стрелочных переводов, временные рельсовые вставки | [36 empty] | Ремонт стрелочных переводов, временные рельсовые вставки
30 | ФЕР09-05-007-03 | Вырезка отверстий в металлоконструкциях при толщине стали: от 10 до 20 мм/применит. Сверление отверстий в рельсах 204шт |  |  | 4: 100 м; 5: 0.23; 6: 1; 7: 0.23 | [15 empty] | Вырезка отверстий в металлоконструкциях при толщине стали: от 10 до 20 мм/применит. Сверление отверстий в рельсах 204шт
|  | Объем=(3,14*0,036*204) / 100 | [27 empty] | Объем=(3,14*0,036*204) / 100
| Приказ от 07.07.2022 № 557/пр прил.8 табл.2 п.3 | Производство работ осуществляется на территории действующего предприятия с наличием в зоне производства работ одного или нескольких из перечисленных ниже факторов: - разветвленная сеть транспортных и инженерных коммуникаций; - стесненные условия для складирования материалов; - действующее технологическое оборудование; - движение технологического транспорта ОЗП=1,15; ЭМ=1,15 к расх.; ЗПМ=1,15; ТЗ=1,15; ТЗМ=1,15 | [28 empty] | Производство работ осуществляется на территории действующего предприятия с наличием в зоне производства работ одного или нескольких из перечисленных ниже факторов: - разветвленная сеть транспортных и инженерных коммуникаций; - стесненные условия для складирования материалов; - действующее технологическое оборудование; - движение технологического транспорта ОЗП=1,15; ЭМ=1,15 к расх.; ЗПМ=1,15; ТЗ=1,15; ТЗМ=1,15
| 1 | ОТ |  |  | 8: 301.3; 9: 1.15; 10: 79.69; 11: 52.21; 12: 4160.61 | [18 empty] | ОТ
| 2 | ЭМ |  |  | 8: 7.12; 9: 1.15; 10: 1.88; 11: 15.71; 12: 29.53 | [18 empty] | ЭМ
| 3 | в т.ч. ОТм |  |  | 8: 0.08; 9: 1.15; 10: 0.02; 11: 52.21; 12: 1.04 | [18 empty] | в т.ч. ОТм
| 4 | М |  |  | 8: 280.54; 10: 64.52; 11: 9.5; 12: 612.94 | [18 empty] | М
|  | ЗТ |  |  | 4: чел.-ч; 5: 31.32; 6: 1.15; 7: 8.2841 | [19 empty] | ЗТ
|  | ЗТм |  |  | 4: чел.-ч; 5: 0.01; 6: 1.15; 7: 0.002645 | [19 empty] | ЗТм
|  | Итого по расценке |  |  | 8: 588.96; 10: 146.09; 12: 4803.08 | [20 empty] | Итого по расценке
|  | ФОТ |  |  | 10: 79.71; 12: 4161.65 | [19 empty] | ФОТ
| Приказ № 812/пр от 21.12.2020 Прил. п.9 | НР Строительные металлические конструкции |  |  | 4: %; 5: 93; 7: 93; 10: 74.13; 12: 3870.33 | [19 empty] | НР Строительные металлические конструкции
| Приказ № 774/пр от 11.12.2020 Прил. п.9, Приказ № 774/пр от 11.12.2020 п.16 | СП Строительные металлические конструкции |  |  | % | 62 | 0.85 | 52.7 |  |  | 42.01 |  | 2193.19 | [19 empty] | СП Строительные металлические конструкции
|  | Всего по позиции |  |  | 10: 262.23; 12: 10866.6 | [21 empty] | Всего по позиции
31 | ФЕР09-06-001-03 | Монтаж: стеллажей и других конструкций, закрепляемых на фундаментах внутри зданий / применит. монтаж стяжек рельсовой колеи |  |  | 4: т; 5: 0.02; 6: 1; 7: 0.02 | [15 empty] | Монтаж: стеллажей и других конструкций, закрепляемых на фундаментах внутри зданий / применит. монтаж стяжек рельсовой колеи
| Приказ от 07.07.2022 № 557/пр прил.8 табл.2 п.3 | Производство работ осуществляется на территории действующего предприятия с наличием в зоне производства работ одного или нескольких из перечисленных ниже факторов: - разветвленная сеть транспортных и инженерных коммуникаций; - стесненные условия для складирования материалов; - действующее технологическое оборудование; - движение технологического транспорта ОЗП=1,15; ЭМ=1,15 к расх.; ЗПМ=1,15; ТЗ=1,15; ТЗМ=1,15 | [28 empty] | Производство работ осуществляется на территории действующего предприятия с наличием в зоне производства работ одного или нескольких из перечисленных ниже факторов: - разветвленная сеть транспортных и инженерных коммуникаций; - стесненные условия для складирования материалов; - действующее технологическое оборудование; - движение технологического транспорта ОЗП=1,15; ЭМ=1,15 к расх.; ЗПМ=1,15; ТЗ=1,15; ТЗМ=1,15
| 1 | ОТ |  |  | 8: 810.35; 9: 1.15; 10: 18.64; 11: 52.21; 12: 973.19 | [18 empty] | ОТ
| 2 | ЭМ |  |  | 8: 74.71; 9: 1.15; 10: 1.72; 11: 15.71; 12: 27.02 | [18 empty] | ЭМ
| 3 | в т.ч. ОТм |  |  | 8: 4.94; 9: 1.15; 10: 0.11; 11: 52.21; 12: 5.74 | [18 empty] | в т.ч. ОТм
| 4 | М |  |  | 8: 68.94; 10: 1.38; 11: 9.5; 12: 13.11 | [18 empty] | М
|  | ЗТ |  |  | 4: чел.-ч; 5: 95; 6: 1.15; 7: 2.185 | [19 empty] | ЗТ
|  | ЗТм |  |  | 4: чел.-ч; 5: 0.4; 6: 1.15; 7: 0.0092 | [19 empty] | ЗТм
|  | Итого по расценке |  |  | 8: 954; 10: 21.74; 12: 1013.32 | [20 empty] | Итого по расценке
|  | ФОТ |  |  | 10: 18.75; 12: 978.93 | [19 empty] | ФОТ
| Приказ № 812/пр от 21.12.2020 Прил. п.9 | НР Строительные металлические конструкции |  |  | 4: %; 5: 93; 7: 93; 10: 17.44; 12: 910.4 | [19 empty] | НР Строительные металлические конструкции
| Приказ № 774/пр от 11.12.2020 Прил. п.9, Приказ № 774/пр от 11.12.2020 п.16 | СП Строительные металлические конструкции |  |  | % | 62 | 0.85 | 52.7 |  |  | 9.88 |  | 515.9 | [19 empty] | СП Строительные металлические конструкции
|  | Всего по позиции |  |  | 10: 49.06; 12: 2439.62 | [21 empty] | Всего по позиции
32 | Старогодний, ранее демонтируемый материал | Стяжки |  |  | 4: шт; 5: 4; 6: 1; 7: 4; 11: 9.5 | [15 empty] | Стяжки
|  | Всего по позиции |  |  | 10: 0; 12: 0 | [21 empty] | Всего по позиции
33 | ФЕР43-01-003-03 | Укладка по ранее уложенным шпалам и брусьям рельсов длиной: 12,5 м типа Р-43 / применит. рельсовая вставка (демонтаж рельса Р45) |  |  | 4: 10 м; 5: 1.398; 6: 1; 7: 1.398 | [15 empty] | Укладка по ранее уложенным шпалам и брусьям рельсов длиной: 12,5 м типа Р-43 / применит. рельсовая вставка (демонтаж рельса Р45)
|  | Объем=13,98 / 10 | [27 empty] | Объем=13,98 / 10
| 571/пр_2022_п.83_т.2_стр.4_стб.3 | Демонтаж (разборка) металлических, металлокомпозитных, композитных конструкций ОЗП=0,7; ЭМ=0,7 к расх.; ЗПМ=0,7; МАТ=0 к расх.; ТЗ=0,7; ТЗМ=0,7 | [28 empty] | Демонтаж (разборка) металлических, металлокомпозитных, композитных конструкций ОЗП=0,7; ЭМ=0,7 к расх.; ЗПМ=0,7; МАТ=0 к расх.; ТЗ=0,7; ТЗМ=0,7
| Приказ от 07.07.2022 № 557/пр прил.8 табл.2 п.3 | Производство работ осуществляется на территории действующего предприятия с наличием в зоне производства работ одного или нескольких из перечисленных ниже факторов: - разветвленная сеть транспортных и инженерных коммуникаций; - стесненные условия для складирования материалов; - действующее технологическое оборудование; - движение технологического транспорта ОЗП=1,15; ЭМ=1,15 к расх.; ЗПМ=1,15; ТЗ=1,15; ТЗМ=1,15 | [28 empty] | Производство работ осуществляется на территории действующего предприятия с наличием в зоне производства работ одного или нескольких из перечисленных ниже факторов: - разветвленная сеть транспортных и инженерных коммуникаций; - стесненные условия для складирования материалов; - действующее технологическое оборудование; - движение технологического транспорта ОЗП=1,15; ЭМ=1,15 к расх.; ЗПМ=1,15; ТЗ=1,15; ТЗМ=1,15
| 1 | ОТ |  |  | 8: 113.45; 9: 0.805; 10: 127.68; 11: 52.21; 12: 6666.17 | [18 empty] | ОТ
| 2 | ЭМ |  |  | 8: 16.33; 9: 0.805; 10: 18.38; 11: 15.71; 12: 288.75 | [18 empty] | ЭМ
| 3 | в т.ч. ОТм |  |  | 8: 1.76; 9: 0.805; 10: 1.98; 11: 52.21; 12: 103.38 | [18 empty] | в т.ч. ОТм
| 4 | М |  |  | 8: 2478.43; 9: 0; 10: 0; 11: 9.5 | [18 empty] | М
|  | ЗТ |  |  | 4: чел.-ч; 5: 13.3; 6: 0.805; 7: 14.9677 | [19 empty] | ЗТ
|  | ЗТм |  |  | 4: чел.-ч; 5: 0.13; 6: 0.805; 7: 0.1463 | [19 empty] | ЗТм
|  | Итого по расценке |  |  | 8: 2608.21; 10: 146.06; 12: 6954.92 | [20 empty] | Итого по расценке
|  | ФОТ |  |  | 10: 129.66; 12: 6769.55 | [19 empty] | ФОТ
| Пр/812-037-1 | НР Судовозные пути стапелей и слипов |  |  | 4: %; 5: 97; 7: 97; 10: 125.77; 12: 6566.46 | [19 empty] | НР Судовозные пути стапелей и слипов
| Пр/774-037.0, Приказ № 774/пр от 11.12.2020 п.16 | СП Судовозные пути стапелей и слипов |  |  | % | 56 | 0.85 | 47.6 |  |  | 61.72 |  | 3222.31 | [19 empty] | СП Судовозные пути стапелей и слипов
|  | Всего по позиции |  |  | 10: 333.55; 12: 16743.69 | [21 empty] | Всего по позиции
34 | ФЕР43-01-003-03 | Укладка по ранее уложенным шпалам и брусьям рельсов длиной: 12,5 м типа Р-43 / применит. рельсовая вставка (монтаж рельса Р-50) |  |  | 4: 10 м; 5: 1.398; 6: 1; 7: 1.398 | [15 empty] | Укладка по ранее уложенным шпалам и брусьям рельсов длиной: 12,5 м типа Р-43 / применит. рельсовая вставка (монтаж рельса Р-50)
|  | Объем=13,98 / 10 | [27 empty] | Объем=13,98 / 10
| Приказ от 07.07.2022 № 557/пр прил.8 табл.2 п.3 | Производство работ осуществляется на территории действующего предприятия с наличием в зоне производства работ одного или нескольких из перечисленных ниже факторов: - разветвленная сеть транспортных и инженерных коммуникаций; - стесненные условия для складирования материалов; - действующее технологическое оборудование; - движение технологического транспорта ОЗП=1,15; ЭМ=1,15 к расх.; ЗПМ=1,15; ТЗ=1,15; ТЗМ=1,15 | [28 empty] | Производство работ осуществляется на территории действующего предприятия с наличием в зоне производства работ одного или нескольких из перечисленных ниже факторов: - разветвленная сеть транспортных и инженерных коммуникаций; - стесненные условия для складирования материалов; - действующее технологическое оборудование; - движение технологического транспорта ОЗП=1,15; ЭМ=1,15 к расх.; ЗПМ=1,15; ТЗ=1,15; ТЗМ=1,15
| 1 | ОТ |  |  | 8: 113.45; 9: 1.15; 10: 182.39; 11: 52.21; 12: 9522.58 | [18 empty] | ОТ
| 2 | ЭМ |  |  | 8: 16.33; 9: 1.15; 10: 26.25; 11: 15.71; 12: 412.39 | [18 empty] | ЭМ
| 3 | в т.ч. ОТм |  |  | 8: 1.76; 9: 1.15; 10: 2.83; 11: 52.21; 12: 147.75 | [18 empty] | в т.ч. ОТм
| 4 | М |  |  | 8: 2478.43; 10: 3464.85; 11: 9.5; 12: 32916.08 | [18 empty] | М
|  | ЗТ |  |  | 4: чел.-ч; 5: 13.3; 6: 1.15; 7: 21.3824 | [19 empty] | ЗТ
|  | ЗТм |  |  | 4: чел.-ч; 5: 0.13; 6: 1.15; 7: 0.209 | [19 empty] | ЗТм
|  | Итого по расценке |  |  | 8: 2608.21; 10: 3673.49; 12: 42851.05 | [20 empty] | Итого по расценке
|  | ФОТ |  |  | 10: 185.22; 12: 9670.33 | [19 empty] | ФОТ
| Пр/812-037-1 | НР Судовозные пути стапелей и слипов |  |  | 4: %; 5: 97; 7: 97; 10: 179.66; 12: 9380.22 | [19 empty] | НР Судовозные пути стапелей и слипов
| Пр/774-037.0, Приказ № 774/пр от 11.12.2020 п.16 | СП Судовозные пути стапелей и слипов |  |  | % | 56 | 0.85 | 47.6 |  |  | 88.16 |  | 4603.08 | [19 empty] | СП Судовозные пути стапелей и слипов
|  | Всего по позиции |  |  | 10: 3941.31; 12: 56834.35 | [21 empty] | Всего по позиции
35 | ФССЦ-25.1.05.05-0071 | Рельсы с поверхностной закалкой Р43 |  |  | м | -13.98 | 1 | -13.98 | 228.17 |  | -3189.82 | 9.5 | -30303.29 | [15 empty] | Рельсы с поверхностной закалкой Р43
|  | Всего по позиции |  |  | 10: -3189.82; 12: -30303.29 | [21 empty] | Всего по позиции
36 | ФССЦ-25.1.05.01-0013 | Накладки двухголовые для стыковых соединений рельсов Р-75, Р-65, Р-50, Р-43 |  |  | т | -0.03495 | 1 | -0.03495 | 4911.8 |  | -171.67 | 9.5 | -1630.87 | [15 empty] | Накладки двухголовые для стыковых соединений рельсов Р-75, Р-65, Р-50, Р-43
|  | Всего по позиции |  |  | 10: -171.67; 12: -1630.87 | [21 empty] | Всего по позиции
37 | Старогодний, ранее демонтируемый материал | Рельсы Р50 |  |  | 4: тн; 5: 0.722; 6: 1; 7: 0.722; 11: 9.5 | [15 empty] | Рельсы Р50
|  | Всего по позиции |  |  | 10: 0; 12: 0 | [21 empty] | Всего по позиции
38 | ФЕР09-05-003-01 | Постановка болтов: строительных с гайками и шайбами / прим. ослабление болтов / прим. монтаж скрепления КД50 с болтами 44 комплекта |  |  | 4: 100 шт; 5: 0.88; 6: 1; 7: 0.88 | [15 empty] | Постановка болтов: строительных с гайками и шайбами / прим. ослабление болтов / прим. монтаж скрепления КД50 с болтами 44 комплекта
|  | Объем=(44*2) / 100 | [27 empty] | Объем=(44*2) / 100
| Приказ от 07.07.2022 № 557/пр прил.8 табл.2 п.3 | Производство работ осуществляется на территории действующего предприятия с наличием в зоне производства работ одного или нескольких из перечисленных ниже факторов: - разветвленная сеть транспортных и инженерных коммуникаций; - стесненные условия для складирования материалов; - действующее технологическое оборудование; - движение технологического транспорта ОЗП=1,15; ЭМ=1,15 к расх.; ЗПМ=1,15; ТЗ=1,15; ТЗМ=1,15 | [28 empty] | Производство работ осуществляется на территории действующего предприятия с наличием в зоне производства работ одного или нескольких из перечисленных ниже факторов: - разветвленная сеть транспортных и инженерных коммуникаций; - стесненные условия для складирования материалов; - действующее технологическое оборудование; - движение технологического транспорта ОЗП=1,15; ЭМ=1,15 к расх.; ЗПМ=1,15; ТЗ=1,15; ТЗМ=1,15
| 1 | ОТ |  |  | 8: 107.93; 9: 1.15; 10: 109.23; 11: 52.21; 12: 5702.9 | [18 empty] | ОТ
| 2 | ЭМ |  |  | 8: 1.84; 9: 1.15; 10: 1.86; 11: 15.71; 12: 29.22 | [18 empty] | ЭМ
| 3 | в т.ч. ОТм |  |  | 8: 0.32; 9: 1.15; 10: 0.32; 11: 52.21; 12: 16.71 | [18 empty] | в т.ч. ОТм
|  | ЗТ |  |  | 4: чел.-ч; 5: 11.9; 6: 1.15; 7: 12.0428 | [19 empty] | ЗТ
|  | ЗТм |  |  | 4: чел.-ч; 5: 0.03; 6: 1.15; 7: 0.03036 | [19 empty] | ЗТм
|  | Итого по расценке |  |  | 8: 109.77; 10: 111.09; 12: 5732.12 | [20 empty] | Итого по расценке
|  | ФОТ |  |  | 10: 109.55; 12: 5719.61 | [19 empty] | ФОТ
| Приказ № 812/пр от 21.12.2020 Прил. п.9 | НР Строительные металлические конструкции |  |  | 4: %; 5: 93; 7: 93; 10: 101.88; 12: 5319.24 | [19 empty] | НР Строительные металлические конструкции
| Приказ № 774/пр от 11.12.2020 Прил. п.9, Приказ № 774/пр от 11.12.2020 п.16 | СП Строительные металлические конструкции |  |  | % | 62 | 0.85 | 52.7 |  |  | 57.73 |  | 3014.23 | [19 empty] | СП Строительные металлические конструкции
|  | Всего по позиции |  |  | 10: 270.7; 12: 14065.59 | [21 empty] | Всего по позиции
39 | Старогодний, ранее демонтируемый материал | Скрепления КД50 с болтами |  |  | 4: тн; 5: 0.02; 6: 1; 7: 0.02; 11: 9.5 | [15 empty] | Скрепления КД50 с болтами
|  | Всего по позиции |  |  | 10: 0; 12: 0 | [21 empty] | Всего по позиции
40 | ФЕР43-01-003-03 | Укладка по ранее уложенным шпалам и брусьям рельсов длиной: 12,5 м типа Р-43 / применит.перешивка рельс (демонтаж рельса Р50) |  |  | 4: 10 м; 5: 0.8; 6: 1; 7: 0.8 | [15 empty] | Укладка по ранее уложенным шпалам и брусьям рельсов длиной: 12,5 м типа Р-43 / применит.перешивка рельс (демонтаж рельса Р50)
|  | Объем=8 / 10 | [27 empty] | Объем=8 / 10
| 571/пр_2022_п.83_т.2_стр.4_стб.3 | Демонтаж (разборка) металлических, металлокомпозитных, композитных конструкций ОЗП=0,7; ЭМ=0,7 к расх.; ЗПМ=0,7; МАТ=0 к расх.; ТЗ=0,7; ТЗМ=0,7 | [28 empty] | Демонтаж (разборка) металлических, металлокомпозитных, композитных конструкций ОЗП=0,7; ЭМ=0,7 к расх.; ЗПМ=0,7; МАТ=0 к расх.; ТЗ=0,7; ТЗМ=0,7
| Приказ от 07.07.2022 № 557/пр прил.8 табл.2 п.3 | Производство работ осуществляется на территории действующего предприятия с наличием в зоне производства работ одного или нескольких из перечисленных ниже факторов: - разветвленная сеть транспортных и инженерных коммуникаций; - стесненные условия для складирования материалов; - действующее технологическое оборудование; - движение технологического транспорта ОЗП=1,15; ЭМ=1,15 к расх.; ЗПМ=1,15; ТЗ=1,15; ТЗМ=1,15 | [28 empty] | Производство работ осуществляется на территории действующего предприятия с наличием в зоне производства работ одного или нескольких из перечисленных ниже факторов: - разветвленная сеть транспортных и инженерных коммуникаций; - стесненные условия для складирования материалов; - действующее технологическое оборудование; - движение технологического транспорта ОЗП=1,15; ЭМ=1,15 к расх.; ЗПМ=1,15; ТЗ=1,15; ТЗМ=1,15
| 1 | ОТ |  |  | 8: 113.45; 9: 0.805; 10: 73.06; 11: 52.21; 12: 3814.46 | [18 empty] | ОТ
| 2 | ЭМ |  |  | 8: 16.33; 9: 0.805; 10: 10.52; 11: 15.71; 12: 165.27 | [18 empty] | ЭМ
| 3 | в т.ч. ОТм |  |  | 8: 1.76; 9: 0.805; 10: 1.13; 11: 52.21; 12: 59 | [18 empty] | в т.ч. ОТм
| 4 | М |  |  | 8: 2478.43; 9: 0; 10: 0; 11: 9.5 | [18 empty] | М
|  | ЗТ |  |  | 4: чел.-ч; 5: 13.3; 6: 0.805; 7: 8.5652 | [19 empty] | ЗТ
|  | ЗТм |  |  | 4: чел.-ч; 5: 0.13; 6: 0.805; 7: 0.08372 | [19 empty] | ЗТм
|  | Итого по расценке |  |  | 8: 2608.21; 10: 83.58; 12: 3979.73 | [20 empty] | Итого по расценке
|  | ФОТ |  |  | 10: 74.19; 12: 3873.46 | [19 empty] | ФОТ
| Пр/812-037-1 | НР Судовозные пути стапелей и слипов |  |  | 4: %; 5: 97; 7: 97; 10: 71.96; 12: 3757.26 | [19 empty] | НР Судовозные пути стапелей и слипов
| Пр/774-037.0, Приказ № 774/пр от 11.12.2020 п.16 | СП Судовозные пути стапелей и слипов |  |  | % | 56 | 0.85 | 47.6 |  |  | 35.31 |  | 1843.77 | [19 empty] | СП Судовозные пути стапелей и слипов
|  | Всего по позиции |  |  | 10: 190.85; 12: 9580.76 | [21 empty] | Всего по позиции
41 | ФЕР43-01-003-03 | Укладка по ранее уложенным шпалам и брусьям рельсов длиной: 12,5 м типа Р-43 / применит.перешивка рельс (монтаж рельса Р-50 и скреплений КД) |  |  | 4: 10 м; 5: 0.8; 6: 1; 7: 0.8 | [15 empty] | Укладка по ранее уложенным шпалам и брусьям рельсов длиной: 12,5 м типа Р-43 / применит.перешивка рельс (монтаж рельса Р-50 и скреплений КД)
|  | Объем=8 / 10 | [27 empty] | Объем=8 / 10
| Приказ от 07.07.2022 № 557/пр прил.8 табл.2 п.3 | Производство работ осуществляется на территории действующего предприятия с наличием в зоне производства работ одного или нескольких из перечисленных ниже факторов: - разветвленная сеть транспортных и инженерных коммуникаций; - стесненные условия для складирования материалов; - действующее технологическое оборудование; - движение технологического транспорта ОЗП=1,15; ЭМ=1,15 к расх.; ЗПМ=1,15; ТЗ=1,15; ТЗМ=1,15 | [28 empty] | Производство работ осуществляется на территории действующего предприятия с наличием в зоне производства работ одного или нескольких из перечисленных ниже факторов: - разветвленная сеть транспортных и инженерных коммуникаций; - стесненные условия для складирования материалов; - действующее технологическое оборудование; - движение технологического транспорта ОЗП=1,15; ЭМ=1,15 к расх.; ЗПМ=1,15; ТЗ=1,15; ТЗМ=1,15
| 1 | ОТ |  |  | 8: 113.45; 9: 1.15; 10: 104.37; 11: 52.21; 12: 5449.16 | [18 empty] | ОТ
| 2 | ЭМ |  |  | 8: 16.33; 9: 1.15; 10: 15.02; 11: 15.71; 12: 235.96 | [18 empty] | ЭМ
| 3 | в т.ч. ОТм |  |  | 8: 1.76; 9: 1.15; 10: 1.62; 11: 52.21; 12: 84.58 | [18 empty] | в т.ч. ОТм
| 4 | М |  |  | 8: 2478.43; 10: 1982.74; 11: 9.5; 12: 18836.03 | [18 empty] | М
|  | ЗТ |  |  | 4: чел.-ч; 5: 13.3; 6: 1.15; 7: 12.236 | [19 empty] | ЗТ
|  | ЗТм |  |  | 4: чел.-ч; 5: 0.13; 6: 1.15; 7: 0.1196 | [19 empty] | ЗТм
|  | Итого по расценке |  |  | 8: 2608.21; 10: 2102.13; 12: 24521.15 | [20 empty] | Итого по расценке
|  | ФОТ |  |  | 10: 105.99; 12: 5533.74 | [19 empty] | ФОТ
| Пр/812-037-1 | НР Судовозные пути стапелей и слипов |  |  | 4: %; 5: 97; 7: 97; 10: 102.81; 12: 5367.73 | [19 empty] | НР Судовозные пути стапелей и слипов
| Пр/774-037.0, Приказ № 774/пр от 11.12.2020 п.16 | СП Судовозные пути стапелей и слипов |  |  | % | 56 | 0.85 | 47.6 |  |  | 50.45 |  | 2634.06 | [19 empty] | СП Судовозные пути стапелей и слипов
|  | Всего по позиции |  |  | 10: 2255.39; 12: 32522.94 | [21 empty] | Всего по позиции
42 | ФССЦ-25.1.05.05-0071 | Рельсы с поверхностной закалкой Р43 |  |  | м | -8 | 1 | -8 | 228.17 |  | -1825.36 | 9.5 | -17340.92 | [15 empty] | Рельсы с поверхностной закалкой Р43
|  | Всего по позиции |  |  | 10: -1825.36; 12: -17340.92 | [21 empty] | Всего по позиции
43 | ФССЦ-25.1.05.01-0013 | Накладки двухголовые для стыковых соединений рельсов Р-75, Р-65, Р-50, Р-43 |  |  | т | -0.02 | 1 | -0.02 | 4911.8 |  | -98.24 | 9.5 | -933.28 | [15 empty] | Накладки двухголовые для стыковых соединений рельсов Р-75, Р-65, Р-50, Р-43
|  | Всего по позиции |  |  | 10: -98.24; 12: -933.28 | [21 empty] | Всего по позиции
44 | Старогодний, ранее демонтируемый материал | Рельсы Р50, скрепление КД |  |  | 4: тн; 5: 0.904; 6: 1; 7: 0.904; 11: 9.5 | [15 empty] | Рельсы Р50, скрепление КД
|  | Всего по позиции |  |  | 10: 0; 12: 0 | [21 empty] | Всего по позиции
45 | ФЕР07-01-044-03 | Установка монтажных изделий массой: до 20 кг / прим. накладки Р65-Р50 / Р50 |  |  | 4: т; 5: 0.18; 6: 1; 7: 0.18 | [15 empty] | Установка монтажных изделий массой: до 20 кг / прим. накладки Р65-Р50 / Р50
|  | Объем=0,12+0,06 | [27 empty] | Объем=0,12+0,06
| Приказ от 07.07.2022 № 557/пр прил.8 табл.2 п.3 | Производство работ осуществляется на территории действующего предприятия с наличием в зоне производства работ одного или нескольких из перечисленных ниже факторов: - разветвленная сеть транспортных и инженерных коммуникаций; - стесненные условия для складирования материалов; - действующее технологическое оборудование; - движение технологического транспорта ОЗП=1,15; ЭМ=1,15 к расх.; ЗПМ=1,15; ТЗ=1,15; ТЗМ=1,15 | [28 empty] | Производство работ осуществляется на территории действующего предприятия с наличием в зоне производства работ одного или нескольких из перечисленных ниже факторов: - разветвленная сеть транспортных и инженерных коммуникаций; - стесненные условия для складирования материалов; - действующее технологическое оборудование; - движение технологического транспорта ОЗП=1,15; ЭМ=1,15 к расх.; ЗПМ=1,15; ТЗ=1,15; ТЗМ=1,15
| 1 | ОТ |  |  | 8: 435.97; 9: 1.15; 10: 90.25; 11: 52.21; 12: 4711.95 | [18 empty] | ОТ
| 2 | ЭМ |  |  | 8: 210.16; 9: 1.15; 10: 43.5; 11: 15.71; 12: 683.39 | [18 empty] | ЭМ
| 3 | в т.ч. ОТм |  |  | 8: 10.9; 9: 1.15; 10: 2.26; 11: 52.21; 12: 117.99 | [18 empty] | в т.ч. ОТм
| 4 | М |  |  | 8: 10421.96; 10: 1875.95; 11: 9.5; 12: 17821.53 | [18 empty] | М
|  | ЗТ |  |  | 4: чел.-ч; 5: 42.7; 6: 1.15; 7: 8.8389 | [19 empty] | ЗТ
|  | ЗТм |  |  | 4: чел.-ч; 5: 0.94; 6: 1.15; 7: 0.19458 | [19 empty] | ЗТм
|  | Итого по расценке |  |  | 8: 11068.09; 10: 2009.7; 12: 23216.87 | [20 empty] | Итого по расценке
|  | ФОТ |  |  | 10: 92.51; 12: 4829.94 | [19 empty] | ФОТ
| Пр/812-007.0-1 | НР Бетонные и железобетонные сборные конструкции и работы в строительстве |  |  | 4: %; 5: 110; 7: 110; 10: 101.76; 12: 5312.93 | [19 empty] | НР Бетонные и железобетонные сборные конструкции и работы в строительстве
| Пр/774-007.0, Приказ № 774/пр от 11.12.2020 п.16 | СП Бетонные и железобетонные сборные конструкции и работы в строительстве |  |  | % | 73 | 0.85 | 62.05 |  |  | 57.4 |  | 2996.98 | [19 empty] | СП Бетонные и железобетонные сборные конструкции и работы в строительстве
|  | Всего по позиции |  |  | 10: 2168.86; 12: 31526.78 | [21 empty] | Всего по позиции
46 | ФССЦ-07.2.07.12-0006 | Элементы конструктивные вспомогательного назначения, с преобладанием профильного проката, собираемые из двух и более деталей, с отверстиями и без отверстий, соединяемые на сварке |  |  | т | -0.18 | 1 | -0.18 | 10045 |  | -1808.1 | 9.5 | -17176.95 | [15 empty] | Элементы конструктивные вспомогательного назначения, с преобладанием профильного проката, собираемые из двух и более деталей, с отверстиями и без отверстий, соединяемые на сварке
|  | Всего по позиции |  |  | 10: -1808.1; 12: -17176.95 | [21 empty] | Всего по позиции
47 | Старогодний, ранее демонтируемый материал | Накладки стыковочные Р65-Р50, накладки Р50 |  |  | 4: тн; 5: 0.18; 6: 1; 7: 0.18; 11: 9.5 | [15 empty] | Накладки стыковочные Р65-Р50, накладки Р50
|  | Объем=0,12+0,06 | [27 empty] | Объем=0,12+0,06
|  | Всего по позиции |  |  | 10: 0; 12: 0 | [21 empty] | Всего по позиции
48 | ТЦ_25.1.05.05_77_7801649287_02.09.2025_02 | Болт стыковой М27х160 в сборе (6 шт) |  |  | тн | 0.007 | 1 | 0.007 | 27894.74 | 1.0424 | 203.53 | 9.5 | 1933.54 | [15 empty] | Болт стыковой М27х160 в сборе (6 шт)
|  | Объем=6*1,133/1000 | [27 empty] | Объем=6*1,133/1000
|  | Цена=318000/9,5/1,2 | [33 empty] | Цена=318000/9,5/1,2
|  | ТР МАТ=1,03 к расх. | [28 empty] | ТР МАТ=1,03 к расх.
|  | ЗСР МАТ=1,012 к расх. | [28 empty] | ЗСР МАТ=1,012 к расх.
|  | Всего по позиции |  |  | 10: 203.53; 12: 1933.54 | [21 empty] | Всего по позиции
Работы по шурфовке и защите (переустройству коммуникаций) | [36 empty] | Работы по шурфовке и защите (переустройству коммуникаций)
49 | ФЕР01-02-058-05 | Копание ям вручную без креплений для стоек и столбов: с откосами глубиной до 1,5 м, группа грунтов 1/применит., Шурфовка |  |  | 4: 100 м3; 5: 0.0214; 6: 1; 7: 0.0214 | [15 empty] | Копание ям вручную без креплений для стоек и столбов: с откосами глубиной до 1,5 м, группа грунтов 1/применит., Шурфовка
|  | Объем=2,14 / 100 | [27 empty] | Объем=2,14 / 100
| Приказ от 07.07.2022 № 557/пр прил.8 табл.2 п.3 | Производство работ осуществляется на территории действующего предприятия с наличием в зоне производства работ одного или нескольких из перечисленных ниже факторов: - разветвленная сеть транспортных и инженерных коммуникаций; - стесненные условия для складирования материалов; - действующее технологическое оборудование; - движение технологического транспорта ОЗП=1,15; ЭМ=1,15 к расх.; ЗПМ=1,15; ТЗ=1,15; ТЗМ=1,15 | [28 empty] | Производство работ осуществляется на территории действующего предприятия с наличием в зоне производства работ одного или нескольких из перечисленных ниже факторов: - разветвленная сеть транспортных и инженерных коммуникаций; - стесненные условия для складирования материалов; - действующее технологическое оборудование; - движение технологического транспорта ОЗП=1,15; ЭМ=1,15 к расх.; ЗПМ=1,15; ТЗ=1,15; ТЗМ=1,15
| 1 | ОТ |  |  | 8: 920.4; 9: 1.15; 10: 22.65; 11: 52.21; 12: 1182.56 | [18 empty] | ОТ
|  | ЗТ |  |  | 4: чел.-ч; 5: 118; 6: 1.15; 7: 2.904 | [19 empty] | ЗТ
|  | Итого по расценке |  |  | 8: 920.4; 10: 22.65; 12: 1182.56 | [20 empty] | Итого по расценке
|  | ФОТ |  |  | 10: 22.65; 12: 1182.56 | [19 empty] | ФОТ
| Приказ № 812/пр от 21.12.2020 Прил. п.1.2 | НР Земляные работы, выполняемые ручным способом |  |  | 4: %; 5: 89; 7: 89; 10: 20.16; 12: 1052.48 | [19 empty] | НР Земляные работы, выполняемые ручным способом
| Приказ № 774/пр от 11.12.2020 Прил. п.1.2, Приказ № 774/пр от 11.12.2020 п.16 | СП Земляные работы, выполняемые ручным способом |  |  | % | 40 | 0.85 | 34 |  |  | 7.7 |  | 402.07 | [19 empty] | СП Земляные работы, выполняемые ручным способом
|  | Всего по позиции |  |  | 10: 50.51; 12: 2637.11 | [21 empty] | Всего по позиции
50 | ФЕРм08-02-231-05 | Прокладка труб гофрированных ПВХ в земле для защиты одного кабеля диаметром: 110 мм/применит. Защита кабеля ПНД трубой, д110мм (старогодний материал) с обратной засыпкой местным грунтом |  |  | 4: 100 м; 5: 0.0395; 6: 1; 7: 0.0395 | [15 empty] | Прокладка труб гофрированных ПВХ в земле для защиты одного кабеля диаметром: 110 мм/применит. Защита кабеля ПНД трубой, д110мм (старогодний материал) с обратной засыпкой местным грунтом
|  | Объем=3,95 / 100 | [27 empty] | Объем=3,95 / 100
| Приказ от 07.07.2022 № 557/пр прил.8 табл.2 п.3 | Производство работ осуществляется на территории действующего предприятия с наличием в зоне производства работ одного или нескольких из перечисленных ниже факторов: - разветвленная сеть транспортных и инженерных коммуникаций; - стесненные условия для складирования материалов; - действующее технологическое оборудование; - движение технологического транспорта ОЗП=1,15; ЭМ=1,15 к расх.; ЗПМ=1,15; ТЗ=1,15; ТЗМ=1,15 | [28 empty] | Производство работ осуществляется на территории действующего предприятия с наличием в зоне производства работ одного или нескольких из перечисленных ниже факторов: - разветвленная сеть транспортных и инженерных коммуникаций; - стесненные условия для складирования материалов; - действующее технологическое оборудование; - движение технологического транспорта ОЗП=1,15; ЭМ=1,15 к расх.; ЗПМ=1,15; ТЗ=1,15; ТЗМ=1,15
| 1 | ОТ |  |  | 8: 49.46; 9: 1.15; 10: 2.25; 11: 52.21; 12: 117.47 | [18 empty] | ОТ
| 2 | ЭМ |  |  | 8: 3.94; 9: 1.15; 10: 0.18; 11: 15.71; 12: 2.83 | [18 empty] | ЭМ
| 3 | в т.ч. ОТм |  |  | 8: 0.7; 9: 1.15; 10: 0.03; 11: 52.21; 12: 1.57 | [18 empty] | в т.ч. ОТм
| 4 | М |  |  | 8: 0.99; 10: 0.04; 11: 9.5; 12: 0.38 | [18 empty] | М
|  | ЗТ |  |  | 4: чел.-ч; 5: 6.44; 6: 1.15; 7: 0.29254 | [19 empty] | ЗТ
|  | ЗТм |  |  | 4: чел.-ч; 5: 0.06; 6: 1.15; 7: 0.0027255 | [19 empty] | ЗТм
|  | Итого по расценке |  |  | 8: 54.39; 10: 2.47; 12: 120.68 | [20 empty] | Итого по расценке
|  | ФОТ |  |  | 10: 2.28; 12: 119.04 | [19 empty] | ФОТ
| Пр/812-049.3-1 | НР Электротехнические установки на других объектах |  |  | 4: %; 5: 97; 7: 97; 10: 2.21; 12: 115.47 | [19 empty] | НР Электротехнические установки на других объектах
| Пр/774-049.3 | СП Электротехнические установки на других объектах |  |  | 4: %; 5: 51; 7: 51; 10: 1.16; 12: 60.71 | [19 empty] | СП Электротехнические установки на других объектах
|  | Всего по позиции |  |  | 10: 5.84; 12: 296.86 | [21 empty] | Всего по позиции
Бетонные покрытия в цехе.Демонтажные работы | [36 empty] | Бетонные покрытия в цехе.Демонтажные работы
51 | ФЕР11-01-027-01 | Устройство покрытий на цементном растворе из плиток: бетонных, цементных или мозаичных / демонтаж |  |  | 4: 100 м2; 5: 0.015; 6: 1; 7: 0.015 | [15 empty] | Устройство покрытий на цементном растворе из плиток: бетонных, цементных или мозаичных / демонтаж
|  | Объем=1,5 / 100 | [27 empty] | Объем=1,5 / 100
| 571/пр_2022_п.83_т.2_стр.1_стб.3 | Демонтаж (разборка) сборных бетонных и железобетонных строительных конструкций ОЗП=0,8; ЭМ=0,8 к расх.; ЗПМ=0,8; МАТ=0 к расх.; ТЗ=0,8; ТЗМ=0,8 | [28 empty] | Демонтаж (разборка) сборных бетонных и железобетонных строительных конструкций ОЗП=0,8; ЭМ=0,8 к расх.; ЗПМ=0,8; МАТ=0 к расх.; ТЗ=0,8; ТЗМ=0,8
| Приказ от 07.07.2022 № 557/пр прил.8 табл.2 п.3 | Производство работ осуществляется на территории действующего предприятия с наличием в зоне производства работ одного или нескольких из перечисленных ниже факторов: - разветвленная сеть транспортных и инженерных коммуникаций; - стесненные условия для складирования материалов; - действующее технологическое оборудование; - движение технологического транспорта ОЗП=1,15; ЭМ=1,15 к расх.; ЗПМ=1,15; ТЗ=1,15; ТЗМ=1,15 | [28 empty] | Производство работ осуществляется на территории действующего предприятия с наличием в зоне производства работ одного или нескольких из перечисленных ниже факторов: - разветвленная сеть транспортных и инженерных коммуникаций; - стесненные условия для складирования материалов; - действующее технологическое оборудование; - движение технологического транспорта ОЗП=1,15; ЭМ=1,15 к расх.; ЗПМ=1,15; ТЗ=1,15; ТЗМ=1,15
| 1 | ОТ |  |  | 8: 603.31; 9: 0.92; 10: 8.33; 11: 52.21; 12: 434.91 | [18 empty] | ОТ
| 2 | ЭМ |  |  | 8: 167.94; 9: 0.92; 10: 2.32; 11: 15.71; 12: 36.45 | [18 empty] | ЭМ
| 3 | в т.ч. ОТм |  |  | 8: 48.06; 9: 0.92; 10: 0.66; 11: 52.21; 12: 34.46 | [18 empty] | в т.ч. ОТм
| 4 | М |  |  | 8: 896.25; 9: 0; 10: 0; 11: 9.5 | [18 empty] | М
|  | ЗТ |  |  | 4: чел.-ч; 5: 72.6; 6: 0.92; 7: 1.0019 | [19 empty] | ЗТ
|  | ЗТм |  |  | 4: чел.-ч; 5: 3.77; 6: 0.92; 7: 0.052026 | [19 empty] | ЗТм
|  | Итого по расценке |  |  | 8: 1667.5; 10: 10.65; 12: 471.36 | [20 empty] | Итого по расценке
|  | ФОТ |  |  | 10: 8.99; 12: 469.37 | [19 empty] | ФОТ
| Пр/812-011.0-1 | НР Полы |  |  | 4: %; 5: 112; 7: 112; 10: 10.07; 12: 525.69 | [19 empty] | НР Полы
| Пр/774-011.0, Приказ № 774/пр от 11.12.2020 п.16 | СП Полы |  |  | % | 65 | 0.85 | 55.25 |  |  | 4.97 |  | 259.33 | [19 empty] | СП Полы
|  | Всего по позиции |  |  | 10: 25.69; 12: 1256.38 | [21 empty] | Всего по позиции
52 | ФЕРр69-19-1 | Разборка горизонтальных поверхностей бетонных конструкций при помощи отбойных молотков, бетон марки: 100 / применит. |  |  | 4: м3; 5: 0.08; 6: 1; 7: 0.08 | [15 empty] | Разборка горизонтальных поверхностей бетонных конструкций при помощи отбойных молотков, бетон марки: 100 / применит.
| Приказ от 07.07.2022 № 557/пр прил.8 табл.2 п.3 | Производство работ осуществляется на территории действующего предприятия с наличием в зоне производства работ одного или нескольких из перечисленных ниже факторов: - разветвленная сеть транспортных и инженерных коммуникаций; - стесненные условия для складирования материалов; - действующее технологическое оборудование; - движение технологического транспорта ОЗП=1,15; ЭМ=1,15 к расх.; ЗПМ=1,15; ТЗ=1,15; ТЗМ=1,15 | [28 empty] | Производство работ осуществляется на территории действующего предприятия с наличием в зоне производства работ одного или нескольких из перечисленных ниже факторов: - разветвленная сеть транспортных и инженерных коммуникаций; - стесненные условия для складирования материалов; - действующее технологическое оборудование; - движение технологического транспорта ОЗП=1,15; ЭМ=1,15 к расх.; ЗПМ=1,15; ТЗ=1,15; ТЗМ=1,15
| 1 | ОТ |  |  | 8: 83.08; 9: 1.15; 10: 7.64; 11: 52.21; 12: 398.88 | [18 empty] | ОТ
| 2 | ЭМ |  |  | 8: 161.09; 9: 1.15; 10: 14.82; 11: 15.71; 12: 232.82 | [18 empty] | ЭМ
|  | ЗТ |  |  | 4: чел.-ч; 5: 9.74; 6: 1.15; 7: 0.89608 | [19 empty] | ЗТ
|  | Итого по расценке |  |  | 8: 244.17; 10: 22.46; 12: 631.7 | [20 empty] | Итого по расценке
|  | ФОТ |  |  | 10: 7.64; 12: 398.88 | [19 empty] | ФОТ
| Пр/812-103.0-1 | НР Прочие ремонтно-строительные работы |  |  | 4: %; 5: 92; 7: 92; 10: 7.03; 12: 366.97 | [19 empty] | НР Прочие ремонтно-строительные работы
| Пр/774-103.0 | СП Прочие ремонтно-строительные работы |  |  | 4: %; 5: 44; 7: 44; 10: 3.36; 12: 175.51 | [19 empty] | СП Прочие ремонтно-строительные работы
|  | Всего по позиции |  |  | 10: 32.85; 12: 1174.18 | [21 empty] | Всего по позиции
53 | ФЕР09-03-014-01 | Монтаж связей и распорок из одиночных и парных уголков, гнутосварных профилей для пролетов: до 24 м при высоте здания до 25 м / применит. Демонтаж швеллера |  |  | 4: т; 5: 0.11; 6: 1; 7: 0.11 | [15 empty] | Монтаж связей и распорок из одиночных и парных уголков, гнутосварных профилей для пролетов: до 24 м при высоте здания до 25 м / применит. Демонтаж швеллера
| 571/пр_2022_п.83_т.2_стр.4_стб.3 | Демонтаж (разборка) металлических, металлокомпозитных, композитных конструкций ОЗП=0,7; ЭМ=0,7 к расх.; ЗПМ=0,7; МАТ=0 к расх.; ТЗ=0,7; ТЗМ=0,7 | [28 empty] | Демонтаж (разборка) металлических, металлокомпозитных, композитных конструкций ОЗП=0,7; ЭМ=0,7 к расх.; ЗПМ=0,7; МАТ=0 к расх.; ТЗ=0,7; ТЗМ=0,7
| Приказ от 07.07.2022 № 557/пр прил.8 табл.2 п.3 | Производство работ осуществляется на территории действующего предприятия с наличием в зоне производства работ одного или нескольких из перечисленных ниже факторов: - разветвленная сеть транспортных и инженерных коммуникаций; - стесненные условия для складирования материалов; - действующее технологическое оборудование; - движение технологического транспорта ОЗП=1,15; ЭМ=1,15 к расх.; ЗПМ=1,15; ТЗ=1,15; ТЗМ=1,15 | [28 empty] | Производство работ осуществляется на территории действующего предприятия с наличием в зоне производства работ одного или нескольких из перечисленных ниже факторов: - разветвленная сеть транспортных и инженерных коммуникаций; - стесненные условия для складирования материалов; - действующее технологическое оборудование; - движение технологического транспорта ОЗП=1,15; ЭМ=1,15 к расх.; ЗПМ=1,15; ТЗ=1,15; ТЗМ=1,15
| 1 | ОТ |  |  | 8: 345.67; 9: 0.805; 10: 30.61; 11: 52.21; 12: 1598.15 | [18 empty] | ОТ
| 2 | ЭМ |  |  | 8: 473.47; 9: 0.805; 10: 41.93; 11: 15.71; 12: 658.72 | [18 empty] | ЭМ
| 3 | в т.ч. ОТм |  |  | 8: 53.96; 9: 0.805; 10: 4.78; 11: 52.21; 12: 249.56 | [18 empty] | в т.ч. ОТм
| 4 | М |  |  | 8: 232.33; 9: 0; 10: 0; 11: 9.5 | [18 empty] | М
|  | ЗТ |  |  | 4: чел.-ч; 5: 39.55; 6: 0.805; 7: 3.5022 | [19 empty] | ЗТ
|  | ЗТм |  |  | 4: чел.-ч; 5: 4.01; 6: 0.805; 7: 0.35509 | [19 empty] | ЗТм
|  | Итого по расценке |  |  | 8: 1051.47; 10: 72.54; 12: 2256.87 | [20 empty] | Итого по расценке
|  | ФОТ |  |  | 10: 35.39; 12: 1847.71 | [19 empty] | ФОТ
| Приказ № 812/пр от 21.12.2020 Прил. п.9 | НР Строительные металлические конструкции |  |  | 4: %; 5: 93; 7: 93; 10: 32.91; 12: 1718.37 | [19 empty] | НР Строительные металлические конструкции
| Приказ № 774/пр от 11.12.2020 Прил. п.9, Приказ № 774/пр от 11.12.2020 п.16 | СП Строительные металлические конструкции |  |  | % | 62 | 0.85 | 52.7 |  |  | 18.65 |  | 973.74 | [19 empty] | СП Строительные металлические конструкции
|  | Всего по позиции |  |  | 10: 124.1; 12: 4948.98 | [21 empty] | Всего по позиции
54 | ФССЦпг-01-01-01-043 | Погрузка при автомобильных перевозках мусора строительного с погрузкой экскаваторами емкостью ковша до 0,5 м3/погрузка бетонных плит и швеллера |  |  | 1 т груза | 0.302 | 1 | 0.302 | 3.28 |  | 0.99 | 15.71 | 15.55 | [15 empty] | Погрузка при автомобильных перевозках мусора строительного с погрузкой экскаваторами емкостью ковша до 0,5 м3/погрузка бетонных плит и швеллера
|  | Объем=0,08*2,4+0,11 | [27 empty] | Объем=0,08*2,4+0,11
|  | Всего по позиции |  |  | 10: 0.99; 12: 15.55 | [21 empty] | Всего по позиции
55 | ФССЦпг-03-21-01-001 | Перевозка грузов I класса автомобилями-самосвалами грузоподъемностью 10 т работающих вне карьера на расстояние до 1 км |  |  | 1 т груза | 0.302 | 1 | 0.302 | 2.91 |  | 0.88 | 16.22 | 14.27 | [15 empty] | Перевозка грузов I класса автомобилями-самосвалами грузоподъемностью 10 т работающих вне карьера на расстояние до 1 км
|  | Всего по позиции |  |  | 10: 0.88; 12: 14.27 | [21 empty] | Всего по позиции
Бетонные покрытия пола в цехе.Монтажные работы | [36 empty] | Бетонные покрытия пола в цехе.Монтажные работы
56 | ФЕР11-01-002-04 | Устройство подстилающих слоев: щебеночных |  |  | 4: м3; 5: 0.15; 6: 1; 7: 0.15 | [15 empty] | Устройство подстилающих слоев: щебеночных
| Приказ от 07.07.2022 № 557/пр прил.8 табл.2 п.3 | Производство работ осуществляется на территории действующего предприятия с наличием в зоне производства работ одного или нескольких из перечисленных ниже факторов: - разветвленная сеть транспортных и инженерных коммуникаций; - стесненные условия для складирования материалов; - действующее технологическое оборудование; - движение технологического транспорта ОЗП=1,15; ЭМ=1,15 к расх.; ЗПМ=1,15; ТЗ=1,15; ТЗМ=1,15 | [28 empty] | Производство работ осуществляется на территории действующего предприятия с наличием в зоне производства работ одного или нескольких из перечисленных ниже факторов: - разветвленная сеть транспортных и инженерных коммуникаций; - стесненные условия для складирования материалов; - действующее технологическое оборудование; - движение технологического транспорта ОЗП=1,15; ЭМ=1,15 к расх.; ЗПМ=1,15; ТЗ=1,15; ТЗМ=1,15
| 1 | ОТ |  |  | 8: 28.71; 9: 1.15; 10: 4.95; 11: 52.21; 12: 258.44 | [18 empty] | ОТ
| 2 | ЭМ |  |  | 8: 50.01; 9: 1.15; 10: 8.63; 11: 15.71; 12: 135.58 | [18 empty] | ЭМ
| 3 | в т.ч. ОТм |  |  | 8: 5.54; 9: 1.15; 10: 0.96; 11: 52.21; 12: 50.12 | [18 empty] | в т.ч. ОТм
| 4 | М |  |  | 8: 0.37; 10: 0.06; 11: 9.5; 12: 0.57 | [18 empty] | М
|  | ЗТ |  |  | 4: чел.-ч; 5: 3.24; 6: 1.15; 7: 0.5589 | [19 empty] | ЗТ
|  | ЗТм |  |  | 4: чел.-ч; 5: 0.55; 6: 1.15; 7: 0.094875 | [19 empty] | ЗТм
|  | Итого по расценке |  |  | 8: 79.09; 10: 13.64; 12: 394.59 | [20 empty] | Итого по расценке
|  | ФОТ |  |  | 10: 5.91; 12: 308.56 | [19 empty] | ФОТ
| Пр/812-011.0-1 | НР Полы |  |  | 4: %; 5: 112; 7: 112; 10: 6.62; 12: 345.59 | [19 empty] | НР Полы
| Пр/774-011.0, Приказ № 774/пр от 11.12.2020 п.16 | СП Полы |  |  | % | 65 | 0.85 | 55.25 |  |  | 3.27 |  | 170.48 | [19 empty] | СП Полы
|  | Всего по позиции |  |  | 10: 23.53; 12: 910.66 | [21 empty] | Всего по позиции
57 | ТЦ_25.1.00.00_50_5047268891_30.07.2025_02 | Щебень гранитный 20/40 (РЖД) |  |  | м3 | 0.195 | 1 | 0.195 | 645.64 | 1.012 | 127.41 | 9.5 | 1210.4 | [15 empty] | Щебень гранитный 20/40 (РЖД)
|  | Объем=0,15*1,3 | [27 empty] | Объем=0,15*1,3
|  | Цена=6140/9,51 | [33 empty] | Цена=6140/9,51
|  | ЗСР МАТ=1,012 к расх. | [28 empty] | ЗСР МАТ=1,012 к расх.
|  | Всего по позиции |  |  | 10: 127.41; 12: 1210.4 | [21 empty] | Всего по позиции
58 | ФЕР11-01-027-01 | Устройство покрытий на цементном растворе из плиток: бетонных, цементных или мозаичных/применит. Монтаж плит покрытия бетонных (раннее демонтируемый материал) |  |  | 4: 100 м2; 5: 0.015; 6: 1; 7: 0.015 | [15 empty] | Устройство покрытий на цементном растворе из плиток: бетонных, цементных или мозаичных/применит. Монтаж плит покрытия бетонных (раннее демонтируемый материал)
|  | Объем=(0,5*0,5*6) / 100 | [27 empty] | Объем=(0,5*0,5*6) / 100
| Приказ от 07.07.2022 № 557/пр прил.8 табл.2 п.3 | Производство работ осуществляется на территории действующего предприятия с наличием в зоне производства работ одного или нескольких из перечисленных ниже факторов: - разветвленная сеть транспортных и инженерных коммуникаций; - стесненные условия для складирования материалов; - действующее технологическое оборудование; - движение технологического транспорта ОЗП=1,15; ЭМ=1,15 к расх.; ЗПМ=1,15; ТЗ=1,15; ТЗМ=1,15 | [28 empty] | Производство работ осуществляется на территории действующего предприятия с наличием в зоне производства работ одного или нескольких из перечисленных ниже факторов: - разветвленная сеть транспортных и инженерных коммуникаций; - стесненные условия для складирования материалов; - действующее технологическое оборудование; - движение технологического транспорта ОЗП=1,15; ЭМ=1,15 к расх.; ЗПМ=1,15; ТЗ=1,15; ТЗМ=1,15
| 1 | ОТ |  |  | 8: 603.31; 9: 1.15; 10: 10.41; 11: 52.21; 12: 543.51 | [18 empty] | ОТ
| 2 | ЭМ |  |  | 8: 167.94; 9: 1.15; 10: 2.9; 11: 15.71; 12: 45.56 | [18 empty] | ЭМ
| 3 | в т.ч. ОТм |  |  | 8: 48.06; 9: 1.15; 10: 0.83; 11: 52.21; 12: 43.33 | [18 empty] | в т.ч. ОТм
| 4 | М |  |  | 8: 896.25; 10: 13.44; 11: 9.5; 12: 127.68 | [18 empty] | М
|  | ЗТ |  |  | 4: чел.-ч; 5: 72.6; 6: 1.15; 7: 1.2524 | [19 empty] | ЗТ
|  | ЗТм |  |  | 4: чел.-ч; 5: 3.77; 6: 1.15; 7: 0.065032 | [19 empty] | ЗТм
|  | Итого по расценке |  |  | 8: 1667.5; 10: 26.75; 12: 716.75 | [20 empty] | Итого по расценке
|  | ФОТ |  |  | 10: 11.24; 12: 586.84 | [19 empty] | ФОТ
| Пр/812-011.0-1 | НР Полы |  |  | 4: %; 5: 112; 7: 112; 10: 12.59; 12: 657.26 | [19 empty] | НР Полы
| Пр/774-011.0, Приказ № 774/пр от 11.12.2020 п.16 | СП Полы |  |  | % | 65 | 0.85 | 55.25 |  |  | 6.21 |  | 324.23 | [19 empty] | СП Полы
|  | Всего по позиции |  |  | 10: 45.55; 12: 1698.24 | [21 empty] | Всего по позиции
|  | Итого по разделу 7 Дополнительные работы |  |  | 10: 3019.64 | [24 empty] | Итого по разделу 7 Дополнительные работы
|  | Итоги по смете: | [36 empty] | Итоги по смете:
|  | Итого прямые затраты (справочно) |  |  | 10: 142035.48; 12: 1416256.95 | [26 empty] | Итого прямые затраты (справочно)
|  | в том числе: | [37 empty] | в том числе:
|  | Оплата труда рабочих |  |  | 10: 1459.4; 12: 76195.28 | [26 empty] | Оплата труда рабочих
|  | Эксплуатация машин |  |  | 10: 418.87; 12: 6580.44 | [26 empty] | Эксплуатация машин
|  | в том числе оплата труда машинистов (Отм) |  |  | 10: 35.98; 12: 1878.5 | [26 empty] | в том числе оплата труда машинистов (Отм)
|  | Материалы |  |  | 10: 139837.2; 12: 1328453.43 | [26 empty] | Материалы
|  | Перевозка |  |  | 10: 320.01; 12: 5027.8 | [26 empty] | Перевозка
|  | Строительные работы |  |  | 10: 144225.03; 12: 1530581.32 | [26 empty] | Строительные работы
|  | Строительные работы |  |  | 10: 143905.02; 12: 1525553.52 | [26 empty] | Строительные работы
|  | в том числе: | [37 empty] | в том числе:
|  | оплата труда |  |  | 10: 1457.15; 12: 76077.81 | [26 empty] | оплата труда
|  | эксплуатация машин и механизмов |  |  | 10: 418.69; 12: 6577.61 | [26 empty] | эксплуатация машин и механизмов
|  | в том числе оплата труда машинистов (ОТм) |  |  | 10: 35.95; 12: 1876.93 | [26 empty] | в том числе оплата труда машинистов (ОТм)
|  | материалы |  |  | 10: 139837.16; 12: 1328453.05 | [26 empty] | материалы
|  | накладные расходы |  |  | 10: 1454.86; 12: 75958.24 | [26 empty] | накладные расходы
|  | сметная прибыль |  |  | 10: 737.16; 12: 38486.81 | [26 empty] | сметная прибыль
|  | Перевозка |  |  | 10: 320.01; 12: 5027.8 | [26 empty] | Перевозка
|  | Монтажные работы |  |  | 10: 5.84; 12: 296.86 | [26 empty] | Монтажные работы
|  | в том числе: | [37 empty] | в том числе:
|  | оплата труда |  |  | 10: 2.25; 12: 117.47 | [26 empty] | оплата труда
|  | эксплуатация машин и механизмов |  |  | 10: 0.18; 12: 2.83 | [26 empty] | эксплуатация машин и механизмов
|  | в том числе оплата труда машинистов (ОТм) |  |  | 10: 0.03; 12: 1.57 | [26 empty] | в том числе оплата труда машинистов (ОТм)
|  | материалы |  |  | 10: 0.04; 12: 0.38 | [26 empty] | материалы
|  | накладные расходы |  |  | 10: 2.21; 12: 115.47 | [26 empty] | накладные расходы
|  | сметная прибыль |  |  | 10: 1.16; 12: 60.71 | [26 empty] | сметная прибыль
|  | Итого |  |  | 10: 144230.87; 12: 1530878.18 | [27 empty] | Итого
|  | Итого ФОТ (справочно) |  |  | 10: 1495.38; 12: 78073.78 | [26 empty] | Итого ФОТ (справочно)
|  | Итого накладные расходы (справочно) |  |  | 10: 1457.07; 12: 76073.71 | [26 empty] | Итого накладные расходы (справочно)
|  | Итого сметная прибыль (справочно) |  |  | 10: 738.32; 12: 38547.52 | [26 empty] | Итого сметная прибыль (справочно)
|  | Производство работ в зимнее время - 2,4%*0,8=1,92% (№ 325/пр от 25.05.2021г.,прил.1 п.8) 1,92% |  |  | 10: 2769.23; 12: 29392.86 | [26 empty] | Производство работ в зимнее время - 2,4%*0,8=1,92% (№ 325/пр от 25.05.2021г.,прил.1 п.8) 1,92%
|  | Итого |  |  | 10: 147000.1; 12: 1560271.04 | [27 empty] | Итого
|  | НДС 22% |  |  | 10: 32340.02; 12: 343259.63 | [28 empty] | НДС 22%
|  | ВСЕГО по смете |  |  | 10: 179340.12; 12: 1903530.67 | [29 empty] | ВСЕГО по смете
Составил:
[должность, подпись (инициалы, фамилия)]
Проверил:
[должность, подпись (инициалы, фамилия)]