## Лист1 (2)
Объект: «Производство строительно-монтажных работ» по объекту: цех М-10» на территории АО «Коломенский завод», расположенного по адресу: Московская область, г. Коломна, ул. Партизан 42
№ поз.п/п | № поз.по ВОР | Наименование работ | Ед. изм. | Кол-во | Общая стоимость , руб (без НДС) |  | Общая стоимость ВСЕГО, руб. (без НДС) | Стоимость за ед. , руб (без НДС) |  | Общая стоимость за ед., руб. (без НДС) | Примечания (расшифровка)
[5 empty] | Работа | Материалы |  | Работа | Материалы
Конструктивные решения
Ремонт плит покрытия (узлы 1К-4К)
Узел 1К (8992 мп)
96 | 16 | Восстановление бетонной поверхности плит покрытия толщ 50мм | м2 | 719.36 |  |  | 0 |  | 0 | 0 | Ремонтная смесь MasterEmaco S 560 FR (Emaco S170 CFR), цементная, тиксотропного типа-35,97м3 Штукатурка КНАУФ-Ротбанд-1618,56кг
97 | 17 | Устройство антикоррозийной защиты арматуры плит покрытия | м2 | 71.936 |  |  | 0 | 0 | 0 | 0 | Преобразователь ржавчины MCI-2020 Ингибитор коррозии (0.08м2 на 1 м.пог. шва, расход 3.68л на 1м2)-195,95кг
Узел 2К (64,14 мп)
98 | 18 | Восстановление бетонной поверхности плит покрытия толщ 50мм | м2 | 1.28 |  |  | 0 | 0 | 0 | 0 | Ремонтная смесь MasterEmaco S 560 FR (Emaco S170 CFR), цементная, тиксотропного типа-0,06 м3 Штукатурка КНАУФ-Ротбанд-6,93кг
99 | 19 | Устройство антикоррозийной защиты арматуры плит покрытия | м2 | 0.128 |  |  | 0 | 0 | 0 | 0 | Преобразователь ржавчины MCI-2020 Ингибитор коррозии (0.08м2 на 1 м.пог. шва, расход 3.68л на 1м2)-0,33кг
Узел 3К (37 шт)
100 | 20 | Отбивка бетона вокруг отверстий в полках плит | м3 | 0.185 |  |  | 0 | 0 | 0 | 0
101 | 21 | Усиление полок плит | м3 | 0.37 |  |  | 0 | 0 | 0 | 0 | Оцинкованная сетка 50х50х4-11,84кг Ремонтная смесь MasterEmaco S 560 FR (Emaco S170 CFR), цементная, тиксотропного типа-0,37м3
102 | 22 | Выравнивание поверхности полок плит | м2 | 11.84 |  |  | 0 | 0 | 0 | 0 | Штукатурка КНАУФ-Ротбанд-10,66кг
Узел 4К (319,2 м2)
103 | 23 | Восстановление бетонной поверхности перекрытий толщ 15мм | м2 | 319.2 |  |  | 0 | 0 | 0 | 0 | Ремонтная смесь MasterEmaco S 560 FR (Emaco S170 CFR), цементная, тиксотропного типа-3,19м3 Штукатурка КНАУФ-Ротбанд-287,28кг
Усиление ж/б ферм (ФС-1.1,ФС-1.2, ФС-1.2*, ФС-2.1, ФС-3.1, ФС-2.2, ФС-3.2), фонарей (ФФ-1.1, ФФ-1.2)
Усиление ж/б ферм, фонарей
104 | 24 | Усиление существующих железобетонных ферм, фонарей, включая привару усиливающего элемента между опорными хомутами и центальным домкратным хомутом и повторной приваркой после оттяжки. | т металлоконструкций | 113.586 |  |  | 0 | 0 | 0 | 0 | Элементы конструктивные вспомогательного назначения, с преобладанием профильного проката, собираемые из двух и более деталей, с отверстиями и без отверстий, соединяемые на сварке-113,586т; Болты строительные анкерные с гайками, размер 10,0х40 мм-164,01кг
105 | 25 | Оттягивание балок с помощью гидравлического домкрата | шт | 612 |  |  | 0 | 0 | 0 | 0
106 | 26 | Укладка выравнивающего раствора на поверхность фермы (Стармекс РМ5) | м3 | 5.11 |  |  | 0 | 0 | 0 | 0 | Смеси сухие строительные ремонтные безусадочные быстротвердеющие, содержащие полимерную и гибкую хром-никелевую фибру тиксотропного типа (Стармекс РМ5)
Огнезащитное покрытие металлоконструкций усиления ферм, фонарей
107 | 27 | Очистка поверхности щетками (сущ. конструкции) | м2 | 412.104 |  |  | 0 | 0 | 0 | 0
108 | 28 | Обеспыливание поверхности (сущ. конструкции) | м2 | 412.104 |  |  | 0 | 0 | 0 | 0
109 | 29 | Обезжиривание поверхностей м/к плит покрытия (сущ. конструкции) | м2 | 412.104 |  |  | 0 | 0 | 0 | 0
110 | 30 | Огрунтовка металлических поверхностей за один раз: грунтовкой ГФ-021 (сущ. конструкции) | м2 | 412.104 |  |  | 0 | 0 | 0 | 0 | грунтовка ГФ-021
111 | 31 | Огрунтовка металлических поверхностей за один раз: грунтовкой ГФ-021 (новые конструкции) | м2 | 4105.896 |  |  | 0 | 0 | 0 | 0 | грунтовка ГФ-021
112 | 32 | Огнезащитное покрытие металлоконструкций краской по подготовленной поверхности,: толщина покрытия 0,6мм | м2 | 4518 |  |  | 0 | 0 | 0 | 0 | Огнезащитная краска "Термобарьер"-3732кг
Усиление ж/б плит перекрытия (узлы 1Р-4.1Р)
Усиление плит перекрытия
113 | 33 | Усиление существующих железобетонных ребристых плит покрытия | т металлоконструкций | 55.455 | [6 empty] | 55,077+57,056/1000+321,41/1000 Элементы конструктивные вспомогательного назначения, с преобладанием профильного проката, собираемые из двух и более деталей, с отверстиями и без отверстий, соединяемые на сварке
Огнезащитное покрытие металлоконструкций (узлы 1Р-4Р, узлы 1П, 1Па, 2П, 4П)
114 | 34 | Очистка поверхности щетками (сущ. конструкции) | м2 | 37.504 |  |  | 0 | 0 | 0 | 0
115 | 35 | Обеспыливание поверхности (сущ. конструкции) | м2 | 37.504 |  |  | 0 | 0 | 0 | 0
116 | 36 | Обезжиривание поверхностей м/к плит покрытия (сущ. конструкции) | м2 | 37.504 |  |  | 0 | 0 | 0 | 0
117 | 37 | Огрунтовка металлических поверхностей за один раз: грунтовкой ГФ-021 (сущ. конструкции) | м2 | 37.504 |  |  | 0 | 0 | 0 | 0 | грунтовка ГФ-021
118 | 38 | Огрунтовка металлических поверхностей за один раз: грунтовкой ГФ-021 (новые конструкции) | м2 | 2250.496 |  |  | 0 | 0 | 0 | 0 | грунтовка ГФ-021
119 | 39 | Огнезащитное покрытие металлоконструкций краской по подготовленной поверхности,: толщина покрытия 0,6мм | м2 | 2288 | [6 empty] | Огнезащитная краска "Термобарьер"-2060кг
Усиление стальных ферм (ФС-4.1 (17 шт), ФС-4.2 (2 шт), ФФ-4.1 (8 шт), РС-1.1 (24 шт))
Усиление стальных ферм
120 | 40 | Усиление стальных ферм и связей | т усиления | 4.488 |  |  | 0 | 0 | 0 | 0 | 4,43+57,829/1000 Элементы конструктивные вспомогательного назначения, с преобладанием профильного проката, собираемые из двух и более деталей, с отверстиями и без отверстий, соединяемые на сварке
Огнезащитное покрытие металлоконструкций
121 | 41 | Очистка поверхности щетками (сущ. конструкции) | м2 | 17.846 |  |  | 0 | 0 | 0 | 0
122 | 42 | Обеспыливание поверхности (сущ. конструкции) | м2 | 17.846
123 | 43 | Обезжиривание поверхностей м/к плит покрытия (сущ. конструкции) | м2 | 17.846 |  |  | 0 | 0 | 0 | 0
124 | 44 | Огрунтовка металлических поверхностей за один раз: грунтовкой ГФ-021 (сущ. конструкции) | м2 | 17.846 |  |  | 0 | 0 | 0 | 0 | грунтовка ГФ-021
125 | 45 | Огрунтовка металлических поверхностей за один раз: грунтовкой ГФ-021 (новые конструкции) | м2 | 193.154 | [6 empty] | грунтовка ГФ-021
126 | 46 | Огнезащитное покрытие металлоконструкций краской по подготовленной поверхности,: толщина покрытия 0,6мм | м2 | 211 | [6 empty] | Огнезащитная краска "Термобарьер"-212кг
Устройство/замена горизонтальных связей (РС-2.1 (3 шт), КЖ-2.1 (6 шт))
Демонтаж связей
127 | 47 | Демонтаж стальных элементов связей | т | 0.02665
128 | 48 | Демонтаж железобетонных элементов (масса одного элемента 0.376 т) | шт | 6 |  |  | 0 | 0 | 0 | 0
Устройство связей
129 | 49 | Устройство горизонтальных связей | т усиления | 0.597 | [6 empty] | Элементы конструктивные вспомогательного назначения, с преобладанием профильного проката, собираемые из двух и более деталей, с отверстиями и без отверстий, соединяемые на сварке
Огнезащитное покрытие металлоконструкций
130 | 50 | Огрунтовка металлических поверхностей за один раз: грунтовкой ГФ-021 (новые конструкции) | м2 | 27.44 |  |  | 0 | 0 | 0 | 0 | грунтовка ГФ-021
131 | 51 | Огнезащитное покрытие металлоконструкций краской по подготовленной поверхности,: толщина покрытия 0,6мм | м2 | 27.44 | [6 empty] | Огнезащитная краска "Термобарьер"-26кг
Замена плит покрытия (узел 5Р (22 шт), поз.1У, 1Уа (44 шт))
Демонтаж сборных плит покрытия
132 | 52 | Резка плит перекрытий на меньшие сегменты для демонтажа глубиной 30мм | м реза | 559.68 |  |  | 0 | 0 | 0 | 0
133 | 53 | Демонтаж ребристых плит покрытия с демонтажом цементного раствора из плиточных швов (выбивка блоков плит) | м3 | 18.04 |  |  | 0 | 0 | 0 | 0 | 12,42+5,62
Устройство монолитных участков плит покрытия
134 | 54 | Монтаж конструкций усиления плит покрытия | т | 12.92 | [6 empty] | 12737,16+183,04 Элементы конструктивные вспомогательного назначения, с преобладанием профильного проката, собираемые из двух и более деталей, с отверстиями и без отверстий, соединяемые на сварке Профлист Н57-750-0.8-83,64м2
135 | 55 | Устройство монолитных железобетонных участков покрытия | м3 | 11.15 | [6 empty] | Смеси бетонные тяжелого бетона (БСТ), класс B25 (М350) Сталь арматурная рифленая свариваемая, класс А500С, диаметр 8 мм-820,42кг Сталь арматурная, горячекатаная, гладкая, класс А-I, диаметр 6 мм-121,9кг
Огнезащитное покрытие металлоконструкций
136 | 56 | Огрунтовка металлических поверхностей за один раз: грунтовкой ГФ-021 (новые конструкции) | м2 | 353 | [6 empty] | грунтовка ГФ-021
137 | 57 | Огнезащитное покрытие металлоконструкций краской по подготовленной поверхности,: толщина покрытия 0,6мм | м2 | 353 | [6 empty] | Огнезащитная краска "Термобарьер"-262кг
Устройство межплиточных швов
138 | 58 | Заполнение межплиточных швов ремонтной смесью с выравниванием поверхности | м | 263.12 | [6 empty] | Ремонтная смесь MasterEmaco S 560 FR (Emaco S170 CFR), цементная, тиксотропного типа-4,79м3; Штукатурка КНАУФ-Ротбанд-11,84кг
139 | 59 | Погрузка мусора строительного | т | 43.769 | [6 empty] | 90% механизированно , 10% вручную
140 | 60 | Перевозка грузов самосвалами весом 10т, на расстояние 118 км | т | 43.769
141 | 60.1. | Утилизация строительного мусора | т | 43.769
142 | 61 | Погрузка м/к от демонтажа вручную | т | 0.02665
143 | 62 | Перевозка м/к до места складирования на расстояние 2км | т | 0.02665
Архитектурные решения
Демонтажные работы
Демонтаж существующего покрытия кровли
144 | 63 | Разборка покрытий кровель: из рулонных материалов/ 9 слоев+1 слой гидростеклоизола | м2 | 20627.65 | 12376590 | 0 | 12376590 | 600 |  | 600
145 | 64 | Демонтаж стяжек: асфальтобетонных средняя толщ 26,5мм | м2 | 19737.01 | 7894804 | 0 | 7894804 | 400 |  | 400
146 | 65 | Демонтаж утеплителя пенобетон средняя толщ 105 мм | м3 | 2072.3862 | 6217158.6 | 0 | 6217158.6 | 3000 |  | 3000
147 | 66 | Демонтаж воронок водосточных | шт | 96 | 336000 | 0 | 336000 | 3500 |  | 3500
|  | Демонтаж конструкций покрытия парапета |  |  | 0 | 0
148 | 67 | Демонтаж покрытий парапета из листовой оцинкованной стали | м2 | 834.42 | 292047 | 0 | 292047 | 350 |  | 350
149 | 68 | Демонтаж ж/б плит парапета | м3 | 61.46 | 331884 | 0 | 331884 | 5400 |  | 5400
|  | Демонтаж примыканий к фонарям |  |  | 0 | 0
150 | 69 | Разборка покрытий кровель: из рулонных материалов/1 слой | м2 | 817.908 | 245372.4 | 0 | 245372.4 | 300 |  | 300
151 | 70 | Демонтаж утеплителя пенобетон средняя толщ 65 мм | м3 | 36.76 | 5514 | 0 | 5514 | 150 |  | 150
152 | 71 | Демонтаж покрытий отливов из листовой оцинкованной стали | м2 | 264.3 | 92505 | 0 | 92505 | 350 |  | 350
|  | Демонтаж покрытия фонарей |  |  | 0 | 0
153 | 72 | Разборка покрытий кровель: из рулонных материалов/9 слоев | м2 | 5158.01 | 3094806 | 0 | 3094806 | 600 |  | 600
154 | 73 | Демонтаж стяжек асфальтобетонных средняя толщ 24,5мм | м2 | 5156.73 | 2062692 | 0 | 2062692 | 400 |  | 400
155 | 74 | Демонтаж утеплителя пенобетон средняя толщ 100 мм | м3 | 515.69 | 1547070 | 0 | 1547070 | 3000 |  | 3000
|  | Демонтаж наружных пожарных лестниц |  |  | 0 | 0
156 | 75 | Разборка металлических пожарных лестниц | т | 0.61851 | 3092.55 | 0 | 3092.55 | 5000 |  | 5000 | (459,94+158,57)/1000
157 | 76 | Демонтаж фрагментов навесных панелей | м2 | 1.4 | 420 | 0 | 420 | 300 |  | 300
|  | Монтаж кровельного покрытия |  |  | 0 | 0
158 | 77 | Устройство выравнивающих стяжек: цементно-песчаных толщиной 20мм | м2 | 18670.6 | 14002950 | 0 | 14002950 | 750 |  | 750 | Раствор готовый кладочный, цементный, М150
159 | 78 | Огрунтовка оснований из бетона под водоизоляционный кровельный ковер | м2 | 20657.75 | 3098662.5 | 0 | 3098662.5 | 150 |  | 150 | Праймер битумный Технониколь №1
160 | 79 | Устройство пароизоляции: прокладочной в один слой | м2 | 20657.75 | 10328875 | 0 | 10328875 | 500 |  | 500 | Технобарьер 3мм (расход 1,15)
161 | 80 | Утепление покрытий плитами на битумной мастике первый слой | м2 | 19619.9 | 12752935 | 0 | 12752935 | 650 |  | 650 | Техноруф В ЭКСТРА 110 мм
162 | 81 | Утепление покрытий плитами второй слой | м2 | 19479.6 | 12661740 | 0 | 12661740 | 650 |  | 650 | Техноруф В ЭКСТРА 50 мм
163 | 82 | Устройство кровель плоских из наплавляемых материалов: первый слой | м2 | 19787.33 | 10685158.2 | 0 | 10685158.2 | 540 |  | 540 | Унифлекс Pro П 4мм (расход 1,15)
164 | 83 | Устройство кровель плоских из наплавляемых материалов: второй слой | м2 | 19093.97 | 10310743.8 | 0 | 10310743.8 | 540 |  | 540 | Техноэласт: Пламя-Стоп ЭКП (расход 1,15)
|  | Устройство кровельных уклонов (ендовы) |  |  | 0 | 0
165 | 84 | Утепление покрытий: керамзитом | м3 | 137 | 520600 | 0 | 520600 | 3800 |  | 3800 | Керамзитобетон, плотность D900 кг/м3, класс B10
166 | 85 | Армирование подстилающих слоев | т | 2.835 | 70875 | 0 | 70875 | 25000 |  | 25000 | 1575*1,8/1000 Сетка сварная из арматурной проволоки без покрытия, диаметр проволоки 4,0 мм, размер ячейки 100х100 мм-1575м2
167 | 86 | Утепление покрытий плитами на битумной мастике в один слой | м2 | 836.96 | 544024 | 0 | 544024 | 650 |  | 650 | ТЕХНОРУФ В ЭКСТРА КЛИН 4,2%-48,99м3
168 | 87 | Устройство кровель плоских из наплавляемых материалов: в один слой | м2 | 506 | 283360 | 0 | 283360 | 560 |  | 560 | Унифлекс Экспресс ЭМП
|  | Монтаж ограждения вдоль парапетов |  |  | 0 | 0
169 | 88 | Ограждение кровель перилами | м | 936.87 | 3279045 | 0 | 3279045 | 3500 |  | 3500 | Ограждение Технониколь КО/PRO/PL-1200-3 Винты самонарезающие, остроконечные, размер 4,8х100 мм-2498шт Анкерный элемент ТЕХНОНИКОЛЬ 8х45-2498 шт
170 | 89 | Гидроизоляция горизонтальных швов | м | 1150 | 1495000 | 0 | 1495000 | 1300 |  | 1300 | (230/0,2) Мастика Технониколь №71
|  | Монтаж примыкания к парапетам до 600 мм |  |  | 0 | 0
171 | 90 | Устройство выравнивающих стяжек: цементно-песчаных толщиной 20мм | м2 | 580 | 377000 | 0 | 377000 | 650 |  | 650 | (11,6/0,02) Раствор готовый кладочный, цементный, М150
172 | 91 | Устройство примыканий кровель из наплавляемых материалов к парапетам | м | 1139.37 | 1481181 | 0 | 1481181 | 1300 |  | 1300 | ТЕХНОНИКОЛЬ Галтель 100х100х1200 -1139,37м Техноэласт: Пламя-Стоп ЭКП-1335,90м2 (расход 1,15) Унифлекс Экспресс ЭМП-1408,83 (расход 1,15)
173 | 92 | Устройство отливов из листовой стали | м | 1155.21 | 1501773 | 0 | 1501773 | 1300 |  | 1300 | (795,21+360) Сталь листовая оцинкованная, толщина 0,7 мм Т-образный костыль t=2мм-1652шт Винты самонарезающие, остроконечные, размер 4,8х50 мм-7856шт Анкерный элемент ТЕХНОНИКОЛЬ 8х45-7856шт
|  | Монтаж примыкания к деформационным швам в осях 10/Щ-В, 30-25/П, 5"-9"/М |  |  | 0 | 0
174 | 93 | Штукатурка поверхностей примыкний | м2 | 1.27 | 1079.5 | 0 | 1079.5 | 850 |  | 850 | Раствор готовый кладочный, цементный
175 | 94 | Огрунтовка оснований из бетона под водоизоляционный кровельный ковер | м2 | 103.55 | 36242.5 | 0 | 36242.5 | 350 |  | 350 | (20,71/0,2) Праймер битумный Технониколь №1
175 | 95 | Изоляция плитами стен насухо | м3 | 2.48 | 10416 | 0 | 10416 | 4200 |  | 4200 | Плиты минераловатные на синтетическом связующем Техно (ТУ 5762-043-17925162-2006), марки: ТЕХНОЛАЙТ ЭКСТРА
176 | 96 | Устройство пароизоляции: прокладочной в один слой | м2 | 205.54 | 102770 | 0 | 102770 | 500 |  | 500 | Технобарьер 3мм (расход 1,15)
176 | 97 | Устройство примыканий кровель из наплавляемых материалов | м | 960.168 | 1248218.4 | 0 | 1248218.4 | 1300 |  | 1300 | ТЕХНОНИКОЛЬ Галтель 100х100х1200-960,168м Техноэласт: Пламя-Стоп ЭКП-188,05 (расход 1,15) Унифлекс Экспресс ЭМП-340,5 (расход 1,15) Технониколь ФЛЕКС-52,87м2
177 | 98 | Устройство фартука из листовой стали | м | 160.03 | 264049.5 | 0 | 264049.5 | 1650 |  | 1650 | Сталь листовая оцинкованная, толщина 0,7 мм Винты самонарезающие, остроконечные, размер 4,8х50 мм-6401 шт Анкерный элемент ТЕХНОНИКОЛЬ 8х45-6401шт
177 |  | Монтаж примыкания к деформационному шву в осях 24-5"/Н |  |  | 0 | 0
178 | 99 | Штукатурка поверхностей примыканий | м2 | 593.24 | 504254 | 0 | 504254 | 850 |  | 850 | Раствор готовый кладочный, цементный
178 | 100 | Устройство металлического каркаса из направляющих профилей под облицовку | м2 | 78.04 | 50726 | 0 | 50726 | 650 |  | 650 | Профиль из оцинкованной стали
179 | 101 | Облицовка листами ЦСП-1 на пристенный металлический каркас | м2 | 78.04 | 93648 | 0 | 93648 | 1200 |  | 1200 | Плиты цементно-стружечные нешлифованные ЦСП-1, толщиной 15мм
179 | 102 | Монтаж компенсатора из оцинкованной стали толщ 0,8мм | м | 167.82 | 302076 | 0 | 302076 | 1800 |  | 1800 | Оцинкованная сталь толщ 0,8мм Винты самонарезающие, остроконечные, размер 4,8х50 мм-13426 шт Анкерный элемент ТЕХНОНИКОЛЬ 8х45-13426 шт
180 | 103 | Утепление примыканий плитами: на битумной мастике в один слой | м3 | 16.18 | 72810 | 0 | 72810 | 4500 |  | 4500 | Плиты минераловатные на синтетическом связующем Техно (ТУ 5762-043-17925162-2006), марки: ТЕХНОЛАЙТ ЭКСТРА
180 | 104 | Устройство пароизоляции: прокладочной в один слой | м2 | 377.6 | 320960 | 0 | 320960 | 850 |  | 850 | Технобарьер 3мм (расход 1,15)
181 | 105 | Устройство примыканий из наплавляемых материалов | м | 167.82 | 218166 | 0 | 218166 | 1300 |  | 1300 | ТЕХНОНИКОЛЬ Галтель 100х100х1200-167,82 м Техноэласт: Пламя-Стоп ЭКП-114,96 м2 (расход 1,15) Унифлекс Экспресс ЭМП 155,74м2 (расход 1,15) Технониколь ФЛЕКС-70,99м2
181 | 106 | Гидроизоляция горизонтальных швов | м | 167.8 | 58730 | 0 | 58730 | 350 |  | 350 | (33,56/0,2) Мастика Технониколь №71-33,56кг
182 | 107 | Устройство фартуков из листовой стали | м | 167.82 | 276903 | 0 | 276903 | 1650 |  | 1650 | Сталь листовая оцинкованная, толщина 0,7 мм
183 |  | Монтаж примыкания к водоприемным воронкам у парапетов (1200х1200) |  |  | 0 | 0
183 | 108 | Установка воронок водосточных с выравниванием основания | шт | 110 | 715000 | 0 | 715000 | 6500 |  | 6500 | Воронки кровельные ТП-09.У.100-Э с электрообогревом Раствор готовый кладочный, цементный, М150-36,3м3
184 | 109 | Утепление примыканий плитами: на битумной мастике в один слой | м2 | 79.2 | 51480 | 0 | 51480 | 650 |  | 650 | (3,96/0,05) Плита теплоизоляционная LOGICPIR ТЕХНОНИКОЛЬ СХМ/СХМ-3,96м3
185 | 110 | Устройство примыканий к воронкам из наплавляемых материалов | 100 м | 1.4586 | 948.09 | 0 | 948.09 | 650 |  | 650 | (175,03/1,2) Унифлекс Экспресс ЭМП-175,03м2 (расход 1,15)
186 |  | Монтаж примыкания к водоприемным воронкам в ендовах (1000х1000) |  |  | 0 | 0
187 | 111 | Установка воронок водосточных с выравниванием основания | шт | 38 | 247000 | 0 | 247000 | 6500 |  | 6500 | Воронки кровельные ТП-09.У.100-Э с электрообогревом Раствор готовый кладочный, цементный, М150-4,18м3
188 | 112 | Утепление примыканий плитами: на битумной мастике в один слой | м2 | 38 | 24700 | 0 | 24700 | 650 |  | 650 | (1,9/0,05) Плита теплоизоляционная LOGICPIR ТЕХНОНИКОЛЬ СХМ/СХМ -1,9м3
189 | 113 | Устройство примыканий к воронкам из наплавляемых материалов | м | 38.49 | 25018.5 | 0 | 25018.5 | 650 |  | 650 | (38,49/1) Унифлекс Экспресс ЭМП-38,49 м2 (расход 1,15)
190 |  | Монтаж примыкания к водоприемным воронкам в ендовах по оси 10 (1200х1200) |  |  | 0 | 0
191 | 114 | Установка воронок водосточных с выравниванием основания | шт | 6 | 39000 | 0 | 39000 | 6500 |  | 6500 | Воронки кровельные ТП-09.У.100-Э с электрообогревом Раствор готовый кладочный, цементный, М150-0,12м3
192 | 115 | Утепление примыканий плитами: на битумной мастике в один слой | м2 | 8.6 | 5590 | 0 | 5590 | 650 |  | 650 | (0,43/0,05) Плита теплоизоляционная LOGICPIR ТЕХНОНИКОЛЬ СХМ/СХМ-0,43м3
193 | 116 | Устройство примыканий к воронкам из наплавляемых материалов | м | 7.275 | 4728.75 | 0 | 4728.75 | 650 |  | 650 | (8,73/1,2) Унифлекс Экспресс ЭМП-8,73 м2 (расход 1,15)
194 |  | Монтаж примыкания к стенам (парапетам выше 600 мм) |  |  | 0 | 0
194 | 117 | Штукатурка поверхностей примыканий | м2 | 689.52 | 586092 | 0 | 586092 | 850 |  | 850 | Раствор готовый кладочный, цементный
195 | 118 | Огрунтовка оснований примыканий к парапетам | м2 | 48.75 | 17062.5 | 0 | 17062.5 | 350 |  | 350 | 9,75/0,2 Праймер битумный Технониколь №1
196 | 119 | Устройство примыканий к парапетам из наплавляемых материалов | м | 259.52 | 337376 | 0 | 337376 | 1300 |  | 1300 | ТЕХНОНИКОЛЬ Галтель 100х100х1200-259,52мТехноэласт: Пламя-Стоп ЭКП-147,84м2 (расход 1,15) Унифлекс Экспресс ЭМП-198,41м2 (расход 1,15)
197 | 120 | Установка прижимной планки | м | 256.67 | 82134.4 | 0 | 82134.4 | 320 |  | 320 | Рейка алюминиевая прижимная краевая, сечение 3х32 мм
198 | 121 | Гидроизоляция горизонтальных швов | 100 м | 2.5665 | 898.275 | 0 | 898.275 | 350 |  | 350 | (51,33/0,2) Мастика Технониколь №71-51,33кг
199 |  | Монтаж примыкания к бортовым элементам фонарей Сф-1, Сф-3, Сф-4 |  |  | 0 | 0
199 | 122 | Огрунтовка оснований примыканий к фонарям | м2 | 451.75 | 67762.5 | 0 | 67762.5 | 150 |  | 150 | (90,35/0,2) Праймер битумный Технониколь №1
200 | 123 | Утепление поверхностей стен плитами | м3 | 50.43 | 226935 | 0 | 226935 | 4500 |  | 4500 | Техноруф В ЭКСТРА толщ 150мм
201 | 124 | Устройство примыканий к фонарям из наплавляемых материалов | м | 947.04 | 1231152 | 0 | 1231152 | 1300 |  | 1300 | ТЕХНОНИКОЛЬ Галтель 100х100х1200-947,04м Техноэласт: Пламя-Стоп ЭКП-910,11м2 (расход 1,15) Унифлекс Экспресс ЭМП-1101,41м2 (расход 1,15)
202 | 125 | Устройство отливов из листовой стали | м | 947.04 | 1562616 | 0 | 1562616 | 1650 |  | 1650 | Сталь листовая оцинкованная, толщина 0,7 мм
203 |  | Монтаж примыкания к бортовым элементам фонаря Сф-2 |  |  | 0 | 0
203 | 126 | Огрунтовка оснований примыканий к фонарям | м2 | 121.95 | 18292.5 | 0 | 18292.5 | 150 |  | 150 | (24,39/0,2) Праймер битумный Технониколь №1
204 | 127 | Утепление поверхностей стен плитами | м3 | 9.05 | 40725 | 0 | 40725 | 4500 |  | 4500 | Техноруф В ЭКСТРА толщ 150мм
205 | 128 | Устройство примыканий к фонарям из наплавляемых материалов | м | 229.24 | 298012 | 0 | 298012 | 1300 |  | 1300 | ТЕХНОНИКОЛЬ Галтель 100х100х1200-229,24м Техноэласт: Пламя-Стоп ЭКП-216,63м2 (расход 1,15) Унифлекс Экспресс ЭМП-262,48м2 (расход 1,15)
206 | 129 | Устройство отливов из листовой стали | м | 229.24 | 378246 | 0 | 378246 | 1650 |  | 1650 | Сталь листовая оцинкованная, толщина 0,7 мм
207 |  | Монтаж примыкания к торцам фонарей СФ-1, Сф-2, Сф-3, Сф-4 |  |  | 0 | 0
207 | 130 | Устройство примыканий к фонарям из наплавляемых материалов | м | 148.92 | 193596 | 0 | 193596 | 1300 |  | 1300 | Техноэласт: Пламя-Стоп ЭКП-85,78м2 (расход 1,15) Унифлекс Экспресс ЭМП-115,12м2 (расход 1,15)
208 | 131 | Установка прижимной планки | м | 148.92 | 52122 | 0 | 52122 | 350 |  | 350 | Рейка алюминиевая прижимная краевая, сечение 3х32 мм
209 |  | Монтаж примыкания к вентиляционным выпускам на кровле в осях 4'-5'/Ф-У и 26/Э-Ы (2 узла) |  |  | 0 | 0
209 | 132 | Устройство пароизоляции: прокладочной в один слой | м2 | 1.72 | 860 | 0 | 860 | 500 |  | 500 | Технобарьер 3мм (расход 1,15)
210 | 133 | Устройство примыканий к вентиляционным выпускам из наплавляемых материалов | м | 5.2 | 7800 | 0 | 7800 | 1500 |  | 1500 | ТЕХНОНИКОЛЬ Галтель 100х100х1200-5,2м Техноэласт: Пламя-Стоп ЭКП-2,94м2 (расход 1,15) Техноэласт: Термо ЭПП-3,91м2 (расход 1,15) Сталь листовая оцинкованная, толщина 0,7 мм
#REF! | 136 | Устройство пароизоляции: прокладочной в один слой | м2 | 8.96 | 4480 | 0 | 4480 | 500 |  | 500 | Технобарьер 3мм (расход 1,15)
#REF! | 137 | Устройство кровель плоских из наплавляемых материалов: в один слой | м2 | 12.46 | 6977.6 | 0 | 6977.6 | 560 |  | 560 | Унифлекс Экспресс ЭМП (расход 1,15)
#REF! | 138 | Устройство кровель плоских из наплавляемых материалов: в один слой | м2 | 16.94 | 9486.4 | 0 | 9486.4 | 560 |  | 560 | Техноэласт: Пламя-Стоп ЭКП (расход 1,15)
#REF! |  | Монтаж примыкания к люкам дымоудаления |  |  | 0 | 0
#REF! | 139 | Огрунтовка оснований примыканий к люкам дымоудаления | м2 | 133.725 | 20058.75 | 0 | 20058.75 | 150 |  | 150 | (53,49/4) Мастика Технониколь ПЛАМЯ СТОП
#REF! | 140 | Устройство примыканий из наплавляемых материалов к люкам дымоудаления | м | 145.2 | 188760 | 0 | 188760 | 1300 |  | 1300 | ТЕХНОНИКОЛЬ Галтель 100х100х1200-145,2м Техноэласт: Пламя-Стоп ЭКП-89,58м2 (расход 1,15) Унифлекс Экспресс ЭМП-119,08м2 (расход 1,15)
#REF! | 141 | Установка прижимной планки | м | 146.08 | 51128 | 0 | 51128 | 350 |  | 350 | Рейка алюминиевая прижимная краевая, сечение 3х32 мм
#REF! | 142 | Гидроизоляция горизонтальных швов мастикой | м | 146.1 | 175320 | 0 | 175320 | 1200 |  | 1200 | (29,22/0,2) Мастика Технониколь №71-29,22кг
#REF! |  | Устройство кровельного покрытия |  |  | 0 | 0
#REF! | 149 | Устройство выравнивающих стяжек: цементно-песчаных толщиной 20мм | м2 | 218 | 163500 | 0 | 163500 | 750 |  | 750 | (4,36/0,02) Раствор готовый кладочный, цементный, М100
#REF! | 150 | Огрунтовка оснований из бетона под водоизоляционный кровельный ковер | м2 | 221.55 | 19939.5 | 0 | 19939.5 | 90 |  | 90 | Праймер битумный Технониколь №1
#REF! | 151 | Устройство пароизоляции: прокладочной в один слой | м2 | 238.77 | 119385 | 0 | 119385 | 500 |  | 500 | Технобарьер 3мм (расход 1,15)
#REF! | 152 | Утепление покрытий плитами: на битумной мастике первый слой | м2 | 221.58 | 77553 | 0 | 77553 | 350 |  | 350 | (26,59/0,12) Техноруф В ЭКСТРА 120 мм - 26,59м3
#REF! | 153 | Утепление покрытий плитами второй слой | м2 | 246.6 | 110970 | 0 | 110970 | 450 |  | 450 | (12,33/0,05) Техноруф В ЭКСТРА 50 мм-12,33м3
#REF! | 154 | Устройство кровель плоских из наплавляемых материалов: первый слой | м2 | 228.88 | 128172.8 | 0 | 128172.8 | 560 |  | 560 | Техноэласт: Пламя-Стоп ЭКП (расход 1,15)
#REF! | 155 | Устройство кровель плоских из наплавляемых материалов: второй слой | м2 | 246.36 | 137961.6 | 0 | 137961.6 | 560 |  | 560 | Унифлекс Pro П 4мм (расход 1,15)
#REF! | 156 | Устройство теплоизоляции сплошной из плит: ЦПС в 2 слоя | м2 | 34.48 | 29308 | 0 | 29308 | 850 |  | 850 | Плиты цементно-стружечные нешлифованные, толщина 12 мм
#REF! | 157 | Устройство примыканий из наплавляемых материалов | м2 | 58.26 | 75738 | 0 | 75738 | 1300 |  | 1300 | Техноэласт: Грин ЭПП
#REF! | 158 | Крепление галтели | шт | 701 | 315450 | 0 | 315450 | 450 |  | 450 | Винты самонарезающие, остроконечные, размер 4,8х50 мм-701 шт ТЕХНОНИКОЛЬ Галтель 100х100х1200-20,8шт
#REF! | 166 | Устройство металлической водосточной системы: воронок | шт | 4 | 22400 | 0 | 22400 | 5600 |  | 5600 | Воронка водосборная диаметр 125/100мм
#REF! | 167 | Устройство металлической водосточной системы: прямых звеньев труб | м | 12 | 15600 | 0 | 15600 | 1300 |  | 1300 | 4*3 Труба металлическая для водосточных систем, окрашенная, диаметр 100 мм, длина 3000 мм-4шт Хомут для труб металлический для водосточных систем, окрашенный, диаметр 100 мм-24шт
#REF! | 168 | Устройство металлической водосточной системы: колен | шт | 4 | 26000 | 0 | 26000 | 6500 |  | 6500 | Колено трубы сливное 60° металлическое для водосточных систем, окрашенное, диаметр 100 мм
#REF! |  | Устройство кровельного покрытия |  |  | 0 | 0
#REF! | 177 | Устройство выравнивающих стяжек: цементно-песчаных толщиной 20мм | м2 | 1367 | 1025250 | 0 | 1025250 | 750 |  | 750 | (27,34/0,02) Раствор готовый кладочный, цементный, М100
#REF! | 178 | Огрунтовка оснований из бетона под водоизоляционный кровельный ковер | м2 | 1370.75 | 123367.5 | 0 | 123367.5 | 90 |  | 90 | Праймер битумный Технониколь №1
#REF! | 179 | Устройство пароизоляции: прокладочной в один слой | м2 | 1387.56 | 693780 | 0 | 693780 | 500 |  | 500 | Технобарьер 3мм (расход 1,15)
#REF! | 180 | Утепление покрытий плитами: на битумной мастике первый слой | м2 | 1370.75 | 616837.5 | 0 | 616837.5 | 450 |  | 450 | (164,49/0,12) Техноруф В ЭКСТРА 120 мм-164,49м3
#REF! | 181 | Утепление покрытий плитами второй слой | м2 | 1395.2 | 627840 | 0 | 627840 | 450 |  | 450 | (69,76/0,05) Техноруф В ЭКСТРА 50 мм
#REF! | 182 | Устройство кровель плоских из наплавляемых материалов: первый слой | м2 | 1393.64 | 780438.4 | 0 | 780438.4 | 560 |  | 560 | Унифлекс Pro П 4мм (расход 1,15)
#REF! | 183 | Устройство кровель плоских из наплавляемых материалов: второй слой | м2 | 1411.11 | 790221.6 | 0 | 790221.6 | 560 |  | 560 | Техноэласт: Пламя-Стоп ЭКП (расход 1,15)
#REF! | 184 | Устройство теплоизоляции сплошной из плит: ЦПС в 2 слоя | м2 | 107.555 | 91421.75 | 0 | 91421.75 | 850 |  | 850 | Плиты цементно-стружечные нешлифованные, толщина 12 мм
#REF! | 185 | Устройство примыканий | м2 | 126.41 | 164333 | 0 | 164333 | 1300 |  | 1300 | Техноэласт: Грин ЭПП
#REF! | 186 | Крепление галтели | шт | 2005 | 902250 | 0 | 902250 | 450 |  | 450 | Винты самонарезающие, остроконечные, размер 4,8х50 мм-2005шт ТЕХНОНИКОЛЬ Галтель 100х100х1200-20,3шт
#REF! |  | Устройство водосточной системы |  |  | 0 | 0
#REF! | 193 | Устройство желобов: подвесных | м | 228 | 296400 | 0 | 296400 | 1300 |  | 1300 | (76*3) Желоб металлический для водосточных систем, окрашенный, диаметр 125 мм, длина 3000 мм-76штСоединитель желоба металлический для водосточных систем, окрашенный, диаметр 125 мм-74шт Кронштейн желоба металлический для водосточных систем, окрашенный, диаметр 125 мм, длина 320 мм-518шт Заглушка желоба металлическая для водосточных систем, окрашенная, диаметр 125 мм-4шт
#REF! | 194 | Устройство металлической водосточной системы: воронок | шт | 18 | 100800 | 0 | 100800 | 5600 |  | 5600 | Воронка водосборная диаметр 125/100мм
#REF! | 195 | Устройство металлической водосточной системы: прямых звеньев труб | м | 72 | 108000 | 0 | 108000 | 1500 |  | 1500 | 36*2 Труба металлическая для водосточных систем, окрашенная, диаметр 100 мм, длина 2000 мм-36шт Хомут для труб металлический для водосточных систем, окрашенный, диаметр 100 мм-50шт
#REF! | 196 | Устройство металлической водосточной системы: колен | шт | 18 | 15300 | 0 | 15300 | 850 |  | 850 | Колено трубы сливное 60° металлическое для водосточных систем, окрашенное, диаметр 100 мм
#REF! | 204 | Резка стального профилированного настила | м реза | 164.8 | 0 | 0 | 0 |  |  | 0 | 40+40+8+40+8+24*1,2
#REF! |  | Устройство кровельного покрытия |  |  | 0 | 0
#REF! | 205 | Устройство выравнивающих стяжек: цементно-песчаных толщиной 20мм | м2 | 1747.5 | 1310625 | 0 | 1310625 | 750 |  | 750 | (34,95/0,02) Раствор готовый кладочный, цементный, М100
#REF! | 206 | Огрунтовка оснований из бетона под водоизоляционный кровельный ковер | м2 | 1747.5 | 157275 | 0 | 157275 | 90 |  | 90 | Праймер битумный Технониколь №1
#REF! | 207 | Устройство пароизоляции: прокладочной в один слой | м2 | 1788.12 | 894060 | 0 | 894060 | 500 |  | 500 | Технобарьер 3мм (расход 1,15)
#REF! | 208 | Утепление покрытий плитами: на битумной мастике первый слой | м2 | 1754.5 | 614075 | 0 | 614075 | 350 |  | 350 | (210,54/0,12) Техноруф В ЭКСТРА 120 мм-210,54м3
#REF! | 209 | Утепление покрытий плитами второй слой | м2 | 1803.6 | 811620 | 0 | 811620 | 450 |  | 450 | (90,18/0,05) Техноруф В ЭКСТРА 50 мм-90,18м3
#REF! | 210 | Устройство кровель плоских из наплавляемых материалов: первый слой | м2 | 1783.55 | 998788 | 0 | 998788 | 560 |  | 560 | Унифлекс Pro П 4мм (расход 1,15)
#REF! | 211 | Устройство кровель плоских из наплавляемых материалов: второй слой | м2 | 1817.93 | 1018040.8 | 0 | 1018040.8 | 560 |  | 560 | Техноэласт: Пламя-Стоп ЭКП (расход 1,15)
#REF! | 212 | Устройство теплоизоляции сплошной из плит: ЦПС в 2 слоя | м2 | 136.53 | 129703.5 | 0 | 129703.5 | 950 |  | 950 | (273,05/2) Плиты цементно-стружечные нешлифованные, толщина 12 мм
#REF! | 213 | Устройство примыканий | м2 | 179.16 | 232908 | 0 | 232908 | 1300 |  | 1300 | Техноэласт: Грин ЭПП
#REF! | 214 | Устройство механического крепления галтели | шт | 2607 | 1173150 | 0 | 1173150 | 450 |  | 450 | Винты самонарезающие, остроконечные, размер 4,8х50 мм-2607шт ТЕХНОНИКОЛЬ Галтель 100х100х1200-40,93шт
#REF! |  | Устройство кровельного покрытия |  |  | 0 | 0
#REF! | 233 | Устройство выравнивающих стяжек: цементно-песчаных толщиной 20мм | м2 | 1790.5 | 1342875 | 0 | 1342875 | 750 |  | 750 | (35,81/0,02) Раствор готовый кладочный, цементный, М100
#REF! | 234 | Огрунтовка оснований из бетона под водоизоляционный кровельный ковер | м2 | 1798 | 161820 | 0 | 161820 | 90 |  | 90 | Праймер битумный Технониколь №1
#REF! | 235 | Устройство пароизоляции: прокладочной в один слой | м2 | 1833.33 | 916665 | 0 | 916665 | 500 |  | 500 | Технобарьер 3мм (расход 1,15)
#REF! | 236 | Утепление покрытий плитами на битумной мастике первый слой | м2 | 1798 | 809100 | 0 | 809100 | 450 |  | 450 | (215,76/0,12) Техноруф В ЭКСТРА 120 мм-215,76
#REF! | 237 | Утепление покрытий плитами второй слой | м2 | 1849.2 | 647220 | 0 | 647220 | 350 |  | 350 | (92,46/0,05) Техноруф В ЭКСТРА 50 мм-92,46м3
#REF! | 238 | Устройство кровель плоских из наплавляемых материалов: первый слой | м2 | 1856 | 1039360 | 0 | 1039360 | 560 |  | 560 | Унифлекс Pro П 4мм (расход 1,15)
#REF! | 239 | Устройство кровель плоских из наплавляемых материалов: второй слой | м2 | 1891.84 | 1059430.4 | 0 | 1059430.4 | 560 |  | 560 | Техноэласт: Пламя-Стоп ЭКП (расход 1,15)
#REF! | 240 | Устройство теплоизоляции сплошной из плит ЦПС в 2 слоя | м2 | 272.6 | 258970 | 0 | 258970 | 950 |  | 950 | (545,2/2) Плиты цементно-стружечные нешлифованные, толщина 12 мм
#REF! | 241 | Устройство примыканий | м2 | 308.5 | 401050 | 0 | 401050 | 1300 |  | 1300 | Техноэласт: Грин ЭПП
#REF! | 242 | Устройство механического крепления галтели | шт | 5046 | 1261500 | 0 | 1261500 | 250 |  | 250 | Винты самонарезающие, остроконечные, размер 4,8х50 мм-5046шт ТЕХНОНИКОЛЬ Галтель 100х100х1200-42,67шт
#REF! | 250 | Устройство металлической водосточной системы: воронок | шт | 24 | 134400 | 0 | 134400 | 5600 |  | 5600 | Воронка водосборная диаметр 125/100мм
#REF! | 251 | Устройство металлической водосточной системы: прямых звеньев труб | м | 84 | 109200 | 0 | 109200 | 1300 |  | 1300 | 24*3+12*1 Труба металлическая для водосточных систем, окрашенная, диаметр 100 мм, длина 3000 мм-24шт Труба соединительная металлическая для водосточных систем, окрашенная, диаметр 100 мм, длина 1000 мм-12шт Хомут для труб металлический для водосточных систем, окрашенный, диаметр 100 мм-136 шт
#REF! | 251 | Устройство металлической водосточной системы: колен | шт | 24 | 60000 | 0 | 60000 | 2500 |  | 2500 | Колено трубы сливное 60° металлическое для водосточных систем, окрашенное, диаметр 100 мм
#REF! |  | Прочие работы |  |  | 0 | 0
#REF! | 253 | Погрузка при автомобильных перевозках стальных профилей мелких | 1 т груза | 20.356 | 50890 | 0 | 50890 | 2500 |  | 2500
#REF! | 254 | Перевозка грузов I класса автомобилями-самосвалами грузоподъемностью 10 т работающих вне карьера на расстояние до 2 км (на место складирования металла) | 1 т груза | 20.356 | 42747.6 | 0 | 42747.6 | 2100 |  | 2100
#REF! | 255 | Разгрузка при автомобильных перевозках стальных профилей мелких | 1 т груза | 20.356 | 24427.2 | 0 | 24427.2 | 1200 |  | 1200
#REF! | 256 | Погрузка мусора строительного с погрузкой вручную | 1 т груза | 453.847 | 1588464.5 | 0 | 1588464.5 | 3500 |  | 3500
#REF! | 257 | Погрузка мусора строительного с погрузкой экскаваторами емкостью ковша до 0,5 м3 | 1 т груза | 4084.625 | 4901550 | 0 | 4901550 | 1200 |  | 1200
#REF! | 258 | Перевозка строительного мусора на расстояние до 118 км | 1 т груза | 4538.473 | 8169251.4 | 0 |  | 1800 |  | 1800
335 | 259 | Утилизация строительного мусора | 1 т груза | 4538.473 | 5446167.6 | 0 | 5446167.6 | 1200 |  | 1200
|  | ИТОГО по объекту |  |  | 0 |  | 0
|  | НДС-20% |  |  | 0 |  | 0
|  | ВСЕГО с НДС |  |  | 0 |  | 0
171469836.865