## СВОД полы 1 очередь
объемы работ
Участок | Оси | S пола, м2 | V | V бетона спецфундаментов, м3 | Комментарий | демонтаж пола | демонтаж встроек 1-5 | земляные работы |  | монтаж фундаментов |  |  |  | монтаж лотка |  | монтаж пола |  |  | топпинг |  | деф.шов вдоль стен и колонн |  | монтаж приямков |  | погрузка, вывоз и утилизация грунта и бетона
[6 empty] | СМР | СМР | СМР | МТР | СМР | арматура | бетон | вспененый полиэтилен | СМР | МТР | СМР | арматура | бетон | СМР | МТР | СМР | МТР | СМР | МТР | погрузка, перевозка, утилизация
[6 empty] | м3 | м3 ? | м3 | м3 | м3 | т | м3 | толщ. 8-10мм, h=550мм | м.п. | м.п. | м3 | т | м3 | м2 | м3 | м.п. | м.п. | м3 | м3 | м3
[9 empty] | песок или щебень | [15 empty] | плюс коэфф разрыхл?
1 | Н-С/3-4* | 570 | 171 | 3,6+2,2 | доп-так же просят сделать 3фнд под краны, объем 3х(1,3х1,3х1,5)м | 171 | [9 empty] | 199.5 |  | 199.5 | [6 empty] | 239.4
2 | Н-Р/11-24 | 677 | 203.1 | 7,5х4 | смежник делает 3фнд, завод вывезет станок и можно приступать | 203.1
3 | В-Д/11-15 | 374 | 112.2 | 0 | доп дополнительно учесть вывод воды на улицу и установить отдельную емкость, а так же подвод воды(по верху) | 112.2
4 | Д-Ж/16-24 | 550 | 165 | 0 | сейчас там участок контовки | 165
5 | Ж-К/6-10 | 250 | 75 | 10.3 | доп-нужен еще такой же фундамент под еще одну печь и подвод коммуникаций | 75
6 | Л-У/5*-6* | 140 | 42 | 0 | зону производства работ покинут до июня | 42
7 | Ж-К/11-24 | 933 | 279.9 | 0 | на данный момент стоят станки и прочее оборудование, участок "плавающий", нет четкой планировки куда это уедет | 279.9
8 | У-Ч/5*-9* | 450 | 135 | 0 | зону производства работ покинут в июне | 135
9
10

## демонтаж пола
Вид работ | ед изм | Участок 1 | Участок 2 | Участок 3 | Участок 4 | Участок 5 | Участок 6 | Участок 7 | ИТОГО
|  | количество | количество | количество | количество | количество | количество | количество | количество
Рельс Р65 по ГОСТ 51685-2013 | кг
Демонтаж бетонной плиты пола из бетона кл. В25 толщиной 300мм | куб.м.
Демонтаж арматуры (Пруток 1Ф-НД-16- А500С по ГОСТ 34028-2016) | кг
Разработка грунта (песка) глубиной 150мм с погрузкой на самосвалы | куб.м.
Вывоз строительного мусора на расстояние 75 км (по адресу: МО, Раменский г.о., сельское поселение Чулковское) | куб.м.
Утилизация строительного мусора (грунта) | куб.м.
материалы | ед изм

## демонтаж встроек
Вид работ | ед изм | Участок 1 | Участок 2 | Участок 3 | Участок 4 | Участок 5 | Участок 6 | Участок 7 | ИТОГО
|  | количество | количество | количество | количество | количество | количество | количество | количество
Демонтаж конструкций встроенного помещения №1 в осях К-Л/4'-5'
Демонтаж ограждения (Пруток 1Ф-НД- 10-А240С по ГОСТ 34028-2016) | п.м
Демонтаж плит покрытия ПК 58-12-8 | шт.
Демонтаж балок покрытия из швеллера №30П | кг
Демонтаж оштукатуренной кирпичной стены толщиной 280мм высотой 4,7м | м3
Демонтаж колонны из стальной квадратной трубы 160х160х5 | кг
Демонтаж обшивки из стального листа толщиной 1мм | м2
Демонтаж лестницы: Демонтаж ограждения (Пруток 1Ф-НД-10-А240С по ГОСТ 34028-2016) | кг
Демонтаж лестницы: Демонтаж ступеней (Пруток 1Ф-НД-10-А240С по ГОСТ 34028-2016) | кг
Демонтаж лестницы: Демонтаж косоуров (сварной швеллер из уголка 40х40х3 и 70х40х3) | кг
Демонтаж лестницы: Демонтаж балок площадки из швеллера №20П | кг
Демонтаж лестницы: Демонтаж балок площадки из швеллера №10П | кг
Демонтаж усиления дверного проема: Демонтаж боковых стоек из швеллера №18П | кг
Демонтаж усиления дверного проема: Демонтаж перемычки из швеллера №18П | кг
Демонтаж усиления дверного проема: Демонтаж перемычки из швеллера №10П | кг
Демонтаж конструкций встроенного помещения №2 в осях Ф-Т/4'-5'
Демонтаж покрытия: Стальной лист 1мм (над балками) | кг
Демонтаж покрытия: Стальной лист 1мм (под балками) | кг
Демонтаж покрытия: Швеллер №16П | кг
Демонтаж оштукатуренной кирпичной стены толщиной 140мм высотой 3,0м | м3
Демонтаж откатных ворот металлических 1400х2200мм (ШхВ) из уголка 40х40х3мм и стального листа 1,5мм (1 шт) | кг
Демонтаж усиления дверного проема: Демонтаж боковых стоек из уголка 50х50х3 | кг
Демонтаж усиления дверного проема: Демонтаж перемычки из швеллера №16П | кг
Демонтаж конструкций встроенного помещения №3 в осях Ч-У/4'-5'
Демонтаж монолитного железобетонного покрытия толщиной 120мм в осях Ф-Х | м3
Демонтаж балок покрытия из швеллера №18П в осях Ф-Х | кг
Демонтаж оштукатуренной кирпичной стены толщиной 180мм высотой 3,0м в осях Ф-Х | м3
Демонтаж деревянных дверей с размером проема 900х2100мм (ШхВ) в осях Ф-Х | м2
Демонтаж монолитного железобетонного покрытия толщиной 120мм в осях Ц-Ч | м3
Демонтаж балок покрытия из швеллера №24П в осях Ц-Ч | кг
Демонтаж оштукатуренной кирпичной стены толщиной 180мм высотой 3,8м в осях Ц-Ч | м3
Демонтаж откатных ворот металлических 2740х2800мм (ШхВ) из уголка 40х40х3мм и стального листа 1,5мм (1 шт) | кг
Демонтаж усиления дверного проема демонтаж перемычки из швеллера №16П | кг
Демонтаж конструкций встроенного помещения №4 в осях Ш-Ц/23-24
Демонтаж плит покрытия ПК 30-6-8 | шт.
Демонтаж прогонов покрытия из сварного двутавра – из двух швеллеров №16П | кг
Демонтаж прогонов покрытия из швеллера №16П | кг
Демонтаж кран-балки (расстоянием между осями подкрановых путей – 4,2м, длина подкрановых путей – 9,3м, балка подкрановых путей – 25К1) с подвесным оборудованием (1 шт) | кг
Демонтаж кирпичной стены толщиной 380мм высотой 5,0м | м3
Демонтаж витража 2250х3800мм (ШхВ) с заполнением из однослойного стекла и металла с металлической дверью 2250х2200мм (ШхВ) | кг
Демонтаж витража 3380х2800мм (ШхВ) с заполнением из однослойного стекла и металла | кг
Демонтаж сборных колонн в пространстве витража: из двух труб квадратных 100х100х5мм | кг
Демонтаж сборных колонн в пространстве витража: стальной лист толщиной 1,5мм | кг
Демонтаж колонны сборной: два швеллера №16 П | кг
Демонтаж балки покрытия сборной: два швеллера №16 П | кг
Демонтаж конструкций встроенного помещения №5 в осях Г-В/22-24
Демонтаж плит покрытия ПК 64-12-8 | шт.
Демонтаж балок покрытия сборных: два швеллера №20П | кг
Демонтаж балки покрытия из швеллера №20П | кг
Демонтаж колонн из швеллера №18П | кг
Демонтаж кирпичной стены толщиной 250мм высотой 3,8м | м3
Демонтаж металлических дверей 2100х900мм (ШхВ) | м2
материалы | ед изм

## земляные работы
Вид работ | ед изм | Участок 1 | Участок 2 | Участок 3 | Участок 4 | Участок 5 | Участок 6 | Участок 7 | ИТОГО
|  | количество | количество | количество | количество | количество | количество | количество | количество
Устройство котлованов ниже отм. -0.450 под специальные фундаменты для оборудования, приямки для слива воды и коммуникационные лотки
Разработка грунта с погрузкой на самосвалы следующей глубины: - Под Фундаменты под токарный станок ОЦ с ЧПУ 600М – 350мм, - Под Фундаменты под токарно- фрезерный станок ОЦ с ЧПУ ТМ- 2500ST – 400мм, - Под Фундамент для электропечи шахтной ПШО 6.20/8И1-К – 1792мм, - Под коммуникационные лотки – 110мм, - Под Фундаменты под многофункциональный станок ОЦ Puma SMX3100ST – 400мм, - Под Фундамент для фрезерного с ЧПУ UMBG VMC120/604А – 200мм, - Под Фундамент для токарного с ЧПУ SPL330MS – 400мм, - Приямки для слива воды – 550мм. | м3
Вывоз и утилизация строительного мусора (грунта) на расстояние 47 км | т
Утилизация строительного мусора (грунта) | куб.м.
материалы | ед изм

## фундаменты
Вид работ | ед изм | Участок 1 | Участок 2 | Участок 3 | Участок 4 | Участок 5 | Участок 6 | Участок 7 | ИТОГО
|  | количество | количество | количество | количество | количество | количество | количество | количество
Монтаж фундамента под электропечь ПШО6.20/8И1-К
Уплотнение основания грунта вибротрамбовками послойно в 1 слой с коэффициентом уплотнения 0,98 | м2
Укладка щебня М400 (ГОСТ 8267-93) с уплотнением послойно, общая толщина 100мм | м3
Устройство подбетонки из бетона кл. В7,5 толщиной 100мм | м3
Обмазочная гидроизоляция подбетонки мастикой гидроизоляционной Технониколь №24 МГТН в 3 слоя, расход 1,0кг/м2 на каждый слой | м2
Устройство железобетонных фундаментов из бетона кл. В25 | м3
Устройство крышки канала из стали рифленой толщиной 5мм по ГОСТ 8568- 57* | кг
Устройство изоляционного шва вокруг фундамента из вспененного полиэтилена толщ. 8-10мм, h=2142мм | п.м.
Монтаж 4-х фундаментов под станок ОЦ Рита SMX3100ST
Уплотнение основания грунта вибротрамбовками послойно в 1 слой с коэффициентом уплотнения 0,98 | м2
Укладка щебня М400 (ГОСТ 8267-93) с уплотнением послойно каждые 100мм, общая толщина 200мм | м3
Устройство подбетонки из бетона кл. В7,5 толщиной 50мм | м3
Обмазочная гидроизоляция подбетонки мастикой гидроизоляционной Технониколь №24 МГТН в 3 слоя, расход 1,0кг/м2 на каждый слой | м2
Устройство железобетонных фундаментов из бетона кл. В25 | м3
Монтаж противовибрационного слоя- ВИБРОФАМ SD10(12,5)- полиуретановый эластомер | м2
материалы | ед изм

## лотки
Вид работ | ед изм | Участок 1 | Участок 2 | Участок 3 | Участок 4 | Участок 5 | Участок 6 | Участок 7 | ИТОГО
|  | количество | количество | количество | количество | количество | количество | количество | количество
Уплотнение основания грунта вибротрамбовками послойно в 1 слой с коэффициентом уплотнения 0,98 | м2
Укладка и уплотнение песка с коэффициентом уплотнения 0,98 (ГОСТ 8736-93) | м3
Укладка и уплотнение щебня М400 с коэффициентом уплотнения 0,98 (ГОСТ 8267-93) | м3
Монтаж коммуникационного лотка бетонного ЛКБ Optima 300H350 | м3
Обмазочная гидроизоляция лотка бетонного ЛКБ Optima 300H350 мастикой Технониколь № 24 МГТН в 3 слоя, расход 1,0кг/м2 на каждый слой | м2
Укладка крышки стальной Aguastok КС Optima 300 С250 | кг
материалы | ед изм

## полы + топпинг
Вид работ | ед изм | Участок 1 | Участок 2 | Участок 3 | Участок 4 | Участок 5 | Участок 6 | Участок 7 | ИТОГО
|  | количество | количество | количество | количество | количество | количество | количество | количество
Уплотнение основания грунта вибротрамбовками послойно в 1 слой с коэффициентом уплотнения 0,98 | м2
Укладка песка толщиной 100мм (ГОСТ 8736-93) с уплотнением вибротрамбовкой, коэффициент уплотнения - 0,98 | м3
Устройство подбетонки из бетона В7,5 толщиной 50мм | м3
Обмазочная гидроизоляция подбетонки мастикой гидроизоляционной Технониколь №24 МГТН в 3 слоя, расход 1,0кг/м2 на каждый слой | м2
Армирование подстилающих слоев бетонных | кг
Устройство подстилающих слоев: бетонных кл. В25 толщиной 300мм с устройством деформационных швов | м3
Укладка топпинга серого цвета, расход=4,0кг/м2 | м2
материалы | ед изм

## деф шов
Вид работ | ед изм | Участок 1 | Участок 2 | Участок 3 | Участок 4 | Участок 5 | Участок 6 | Участок 7 | ИТОГО
|  | количество | количество | количество | количество | количество | количество | количество | количество
Монтаж изолирующего шва (вдоль стен, колонн, коммуникационных лотков, фундаментов под оборудование в составе силовой плиты) | п.м.
материалы | ед изм

## приямки
Вид работ | ед изм | Участок 1 | Участок 2 | Участок 3 | Участок 4 | Участок 5 | Участок 6 | Участок 7 | ИТОГО
|  | количество | количество | количество | количество | количество | количество | количество | количество
Уплотнение основания грунта вибротрамбовками послойно в 1 слой с коэффициентом уплотнения 0,98 | м2
Устройство железобетонных фундаментов из бетона кл. В25 | м3
Устройство изоляционного шва вокруг фундамента из вспененного полиэтилена толщ. 8-10мм, h=1000мм | п.м
материалы | ед изм | Участок 1 | Участок 2 | Участок 3 | Участок 4 | Участок 5 | Участок 6 | Участок 7 | ИТОГО