## БИМ_Прокладка КЛ от ПС-106_13.0
Приложение № 3.3 к ПЦСН-2020 МО
Утверждён Протоколом от 25.08.2021 № 08
"СОГЛАСОВАНО" | [6 empty] | "УТВЕРЖДАЮ"
Подрядчик | [5 empty] | Заказчик |  |  |  |  | Подрядчик | Заказчик
"____" ________________ 2025 года | [9 empty] | "____" ________________ 2025 года
Наименование cтройки: Московская область, г. Мытищи, ул. Колонцова, стр.4Б/3 | [12 empty] | Наименование cтройки: Московская область, г. Мытищи, ул. Колонцова, стр.4Б/3
Объект №
Локальный сметный расчет (смета) при капитальном ремонте № 04-01-01
(Локальная смета)
на Реконструкция высоковольтного кабеля от ПС-106 к ПС -6 кВ-26 | [13 empty] | на Реконструкция высоковольтного кабеля от ПС-106 к ПС -6 кВ-26
Наименование объекта: Московская область, г. Мытищи, ул. Колонцова, стр.4Б/3 | [14 empty] | Наименование объекта: Московская область, г. Мытищи, ул. Колонцова, стр.4Б/3
Основание ВОР | ВОР | [14 empty] | Основание ВОР | ВОР
[7 empty] | В базисном уровне цен |  | В текущем уровне цен
|  |  |  | Сметная стоимость |  |  | 1304.76 |  | 15372.45 | тыс. руб.
|  |  |  | Нормативная трудоемкость |  |  | 1814.47 |  | 1814.47 | чел.-ч.
|  |  |  | Средства на оплату труда |  |  | 20.43 |  | 1201.93 | тыс. руб.
Составлен(а) в уровне цен на февраль 2025 г. СИР МО | [17 empty] | Составлен(а) в уровне цен на 3 квартал 2024г.
№ п/п | Шифр расценки и коды ресурсов | Наименование работ и затрат | Ед. изм. | Кол-во единиц | Цена на ед. изм., руб. | Поправочные коэффициенты | Стоимость в ценах 2000 г. | Номер пункта и коэффициенты пересчета | Стоимость в текущих ценах, руб. | ЗТР всего, чел-ч
1 | 2 | 3 | 4 | 5 | 6 | 7 | 8 | 9 | 10 | 11
Раздел 1. Прокладка высоковольтного кабеля от ПС №106 к ПС №26, 6 кВ | [18 empty] | Раздел 1. Прокладка высоковольтного кабеля от ПС №106 к ПС №26, 6 кВ
Монтаж кабельных конструкций | [19 empty] | Монтаж кабельных конструкций
в помещении ПС №106, 15п.м. по приямку и стенам | [19 empty] | в помещении ПС №106, 15п.м. по приямку и стенам
1 | ФЕРм08-01-087-03 | Металлические конструкции | 4: т; 5: 0.01648; 6: 12893.46; 9: ФЕРм08-01-087-03 | [10 empty] | Металлические конструкции
|  | Объем=1,03/1000*16 | [19 empty] | Объем=1,03/1000*16
| 421/пр_2020_прил.10_т.1_п.2_гр.3 | Производство работ осуществляется на территории действующего предприятия с наличием в зоне производства работ одного или нескольких из следующих факторов: - разветвленной сети транспортных и инженерных коммуникаций; - стесненных условий для складирования материалов; - действующего технологического оборудования; - движения технологического транспорта ОЗП=1,15; ЭМ=1,15 к расх.; ЗПМ=1,15; ТЗ=1,15; ТЗМ=1,15 | [20 empty] | Производство работ осуществляется на территории действующего предприятия с наличием в зоне производства работ одного или нескольких из следующих факторов: - разветвленной сети транспортных и инженерных коммуникаций; - стесненных условий для складирования материалов; - действующего технологического оборудования; - движения технологического транспорта ОЗП=1,15; ЭМ=1,15 к расх.; ЗПМ=1,15; ТЗ=1,15; ТЗМ=1,15
| 1 | ЗП |  |  | 515.63 | 1.15 | 9.77 | 58.82 | 574.67 | [14 empty] | ЗП
| 2 | ЭМ |  |  | 395.65 | 1.15 | 7.5 | 16.75 | 125.63 | [14 empty] | ЭМ
| 4 | МР | 6: 11982.18; 8: 197.47; 9: 11.44; 10: 2259.06 | [13 empty] | МР
| 3 | в т.ч. ЗПМ |  |  | (40,16) | 1.15 | (0,76) | 58.82 | (44,70) | [15 empty] | в т.ч. ЗПМ
| Пр/812-049.3-1 | НР Электротехнические установки на других объектах | 4: %; 5: 97; 8: 10.21; 10: 600.79 | [15 empty] | НР Электротехнические установки на других объектах
| Пр/774-049.3 | СП Электротехнические установки на других объектах | 4: %; 5: 51; 8: 5.37; 10: 315.88 | [15 empty] | СП Электротехнические установки на других объектах
|  | ЗТР | чел-ч | 53.6 | 53.6 | 1.15 |  |  |  | 1.0158 | [16 empty] | ЗТР
|  | ЗТМ | чел-ч | 3.2 | 3.2 | 1.15 |  |  |  | 0.060646 | [16 empty] | ЗТМ
|  | Всего по позиции | 8: 230.32; 10: 3876.03; 11: 1.02 | [17 empty] | Всего по позиции
2 | ООО "ТПК АЙЭМ" Счет №М1-00431 от 20.11.24 г. п.2 | Консоль настенная средняя 400х2,5 цинк | шт | 16 | 138.67 |  | 2312.7 | 9.35 | 21 623,75 | [11 empty] | Консоль настенная средняя 400х2,5 цинк
|  | (Материалы для монтажных работ) | [26 empty] | (Материалы для монтажных работ)
|  | Цена МАТ=1555,9/1,2/9,35 | [27 empty] | Цена МАТ=1555,9/1,2/9,35
|  | Транспортные МАТ=1,03 к расх. | [20 empty] | Транспортные МАТ=1,03 к расх.
|  | ЗГСР МАТ=1,012 к расх. | [20 empty] | ЗГСР МАТ=1,012 к расх.
|  | Всего по позиции | 8: 2312.7; 10: 21623.75; 11: 0 | [17 empty] | Всего по позиции
3 | ФЕРм08-01-087-03 | Металлические конструкции | 4: т; 5: 0.05253; 6: 12893.46; 9: ФЕРм08-01-087-03 | [10 empty] | Металлические конструкции
|  | Объем=1,03/1000*51 | [19 empty] | Объем=1,03/1000*51
| 421/пр_2020_прил.10_т.1_п.2_гр.3 | Производство работ осуществляется на территории действующего предприятия с наличием в зоне производства работ одного или нескольких из следующих факторов: - разветвленной сети транспортных и инженерных коммуникаций; - стесненных условий для складирования материалов; - действующего технологического оборудования; - движения технологического транспорта ОЗП=1,15; ЭМ=1,15 к расх.; ЗПМ=1,15; ТЗ=1,15; ТЗМ=1,15 | [20 empty] | Производство работ осуществляется на территории действующего предприятия с наличием в зоне производства работ одного или нескольких из следующих факторов: - разветвленной сети транспортных и инженерных коммуникаций; - стесненных условий для складирования материалов; - действующего технологического оборудования; - движения технологического транспорта ОЗП=1,15; ЭМ=1,15 к расх.; ЗПМ=1,15; ТЗ=1,15; ТЗМ=1,15
| 1 | ЗП |  |  | 515.63 | 1.15 | 31.15 | 58.82 | 1832.24 | [14 empty] | ЗП
| 2 | ЭМ |  |  | 395.65 | 1.15 | 23.9 | 16.75 | 400.33 | [14 empty] | ЭМ
| 4 | МР | 6: 11982.18; 8: 629.42; 9: 11.44; 10: 7200.56 | [13 empty] | МР
| 3 | в т.ч. ЗПМ |  |  | (40,16) | 1.15 | (2,43) | 58.82 | (142,93) | [15 empty] | в т.ч. ЗПМ
| Пр/812-049.3-1 | НР Электротехнические установки на других объектах | 4: %; 5: 97; 8: 32.57; 10: 1915.91 | [15 empty] | НР Электротехнические установки на других объектах
| Пр/774-049.3 | СП Электротехнические установки на других объектах | 4: %; 5: 51; 8: 17.13; 10: 1007.34 | [15 empty] | СП Электротехнические установки на других объектах
|  | ЗТР | чел-ч | 53.6 | 53.6 | 1.15 |  |  |  | 3.2379 | [16 empty] | ЗТР
|  | ЗТМ | чел-ч | 3.2 | 3.2 | 1.15 |  |  |  | 0.19331 | [16 empty] | ЗТМ
|  | Всего по позиции | 8: 734.17; 10: 12356.38; 11: 3.24 | [17 empty] | Всего по позиции
4 | ФЕР09-04-006-02 | Монтаж ограждающих конструкций стен: из профилированного листа при высоте здания до 30 м. /Демонтаж | 4: 100 м2; 5: 1.14; 6: 3544.01; 9: ФЕР09-04-006-02 | [10 empty] | Монтаж ограждающих конструкций стен: из профилированного листа при высоте здания до 30 м. /Демонтаж
|  | Объем=114 / 100 | [19 empty] | Объем=114 / 100
| Приказ от 14.07.2022 № 571/пр п.83 табл.2 | Демонтаж (разборка) металлических, металлокомпозитных, композитных конструкций ОЗП=0,7; ЭМ=0,7 к расх.; ЗПМ=0,7; МАТ=0 к расх.; ТЗ=0,7; ТЗМ=0,7 | [20 empty] | Демонтаж (разборка) металлических, металлокомпозитных, композитных конструкций ОЗП=0,7; ЭМ=0,7 к расх.; ЗПМ=0,7; МАТ=0 к расх.; ТЗ=0,7; ТЗМ=0,7
| 421/пр_2020_прил.10_т.1_п.2_гр.3 | Производство работ осуществляется на территории действующего предприятия с наличием в зоне производства работ одного или нескольких из следующих факторов: - разветвленной сети транспортных и инженерных коммуникаций; - стесненных условий для складирования материалов; - действующего технологического оборудования; - движения технологического транспорта ОЗП=1,15; ЭМ=1,15 к расх.; ЗПМ=1,15; ТЗ=1,15; ТЗМ=1,15 | [20 empty] | Производство работ осуществляется на территории действующего предприятия с наличием в зоне производства работ одного или нескольких из следующих факторов: - разветвленной сети транспортных и инженерных коммуникаций; - стесненных условий для складирования материалов; - действующего технологического оборудования; - движения технологического транспорта ОЗП=1,15; ЭМ=1,15 к расх.; ЗПМ=1,15; ТЗ=1,15; ТЗМ=1,15
| 1 | ЗП |  |  | 852.58 | 0,7*1,15 | 782.41 | 58.82 | 46021.36 | [14 empty] | ЗП
| 2 | ЭМ |  |  | 2390.59 | 0,7*1,15 | 2193.84 | 20.14 | 44183.94 | [14 empty] | ЭМ
| 4 | МР | 6: 300.84; 7: 0; 8: 0; 9: 16.7 | [13 empty] | МР
| 3 | в т.ч. ЗПМ |  |  | (229,05) | 0,7*1,15 | (210,20) | 58.82 | (12 363,96) | [15 empty] | в т.ч. ЗПМ
| Пр/812-009.0-1 | НР Строительные металлические конструкции | 4: %; 5: 93; 8: 923.13; 10: 54298.35 | [15 empty] | НР Строительные металлические конструкции
| Пр/774-009.0, Приказ № 774/пр от 11.12.2020 п.16 | СП Строительные металлические конструкции | 4: %; 5: 62; 8: 523.11; 10: 30769.06 | [15 empty] | СП Строительные металлические конструкции
|  | ЗТР | чел-ч | 94 | 94 | 0,7*1,15 |  |  |  | 86.2638 | [16 empty] | ЗТР
|  | ЗТМ | чел-ч | 16.9 | 16.9 | 0,7*1,15 |  |  |  | 15.5091 | [16 empty] | ЗТМ
|  | Всего по позиции | 8: 4422.49; 10: 175272.71; 11: 86.26 | [17 empty] | Всего по позиции
5 | ФЕРм08-01-087-03 | Металлические конструкции | 4: т; 5: 0.05253; 6: 12893.46; 9: ФЕРм08-01-087-03 | [10 empty] | Металлические конструкции
|  | Объем=1,03/1000*51 | [19 empty] | Объем=1,03/1000*51
| 421/пр_2020_прил.10_т.1_п.2_гр.3 | Производство работ осуществляется на территории действующего предприятия с наличием в зоне производства работ одного или нескольких из следующих факторов: - разветвленной сети транспортных и инженерных коммуникаций; - стесненных условий для складирования материалов; - действующего технологического оборудования; - движения технологического транспорта ОЗП=1,15; ЭМ=1,15 к расх.; ЗПМ=1,15; ТЗ=1,15; ТЗМ=1,15 | [20 empty] | Производство работ осуществляется на территории действующего предприятия с наличием в зоне производства работ одного или нескольких из следующих факторов: - разветвленной сети транспортных и инженерных коммуникаций; - стесненных условий для складирования материалов; - действующего технологического оборудования; - движения технологического транспорта ОЗП=1,15; ЭМ=1,15 к расх.; ЗПМ=1,15; ТЗ=1,15; ТЗМ=1,15
| 1 | ЗП |  |  | 515.63 | 1.15 | 31.15 | 58.82 | 1832.24 | [14 empty] | ЗП
| 2 | ЭМ |  |  | 395.65 | 1.15 | 23.9 | 16.75 | 400.33 | [14 empty] | ЭМ
| 4 | МР | 6: 11982.18; 8: 629.42; 9: 11.44; 10: 7200.56 | [13 empty] | МР
| 3 | в т.ч. ЗПМ |  |  | (40,16) | 1.15 | (2,43) | 58.82 | (142,93) | [15 empty] | в т.ч. ЗПМ
| Пр/812-049.3-1 | НР Электротехнические установки на других объектах | 4: %; 5: 97; 8: 32.57; 10: 1915.91 | [15 empty] | НР Электротехнические установки на других объектах
| Пр/774-049.3 | СП Электротехнические установки на других объектах | 4: %; 5: 51; 8: 17.13; 10: 1007.34 | [15 empty] | СП Электротехнические установки на других объектах
|  | ЗТР | чел-ч | 53.6 | 53.6 | 1.15 |  |  |  | 3.2379 | [16 empty] | ЗТР
|  | ЗТМ | чел-ч | 3.2 | 3.2 | 1.15 |  |  |  | 0.19331 | [16 empty] | ЗТМ
|  | Всего по позиции | 8: 734.17; 10: 12356.38; 11: 3.24 | [17 empty] | Всего по позиции
6 | ООО "ТПК АЙЭМ" Счет №М1-00431 от 20.11.24 г. п.2 | Консоль настенная средняя 400х2,5 цинк | шт | 51 | 138.67 |  | 7371.75 | 9.35 | 68 925,86 | [11 empty] | Консоль настенная средняя 400х2,5 цинк
|  | (Материалы для монтажных работ) | [26 empty] | (Материалы для монтажных работ)
|  | Цена МАТ=1555,9/1,2/9,35 | [27 empty] | Цена МАТ=1555,9/1,2/9,35
|  | Транспортные МАТ=1,03 к расх. | [20 empty] | Транспортные МАТ=1,03 к расх.
|  | ЗГСР МАТ=1,012 к расх. | [20 empty] | ЗГСР МАТ=1,012 к расх.
|  | Всего по позиции | 8: 7371.75; 10: 68925.86; 11: 0 | [17 empty] | Всего по позиции
7 | ФЕР09-04-006-02 | Монтаж ограждающих конструкций стен: из профилированного листа при высоте здания до 30 м (Ранее демонтированного) | 4: 100 м2; 5: 1.14; 6: 3544.01; 9: ФЕР09-04-006-02 | [10 empty] | Монтаж ограждающих конструкций стен: из профилированного листа при высоте здания до 30 м (Ранее демонтированного)
|  | Объем=114 / 100 | [19 empty] | Объем=114 / 100
| 421/пр_2020_п.58_пп.б | При применении сметных норм, включенных в сборники ГЭСН (ФЕР, ТЕР), аналогичных технологическим процессам в новом строительстве, в том числе по возведению новых конструктивных элементов ОЗП=1,15; ЭМ=1,25 к расх.; ЗПМ=1,25; ТЗ=1,15; ТЗМ=1,25 | [20 empty] | При применении сметных норм, включенных в сборники ГЭСН (ФЕР, ТЕР), аналогичных технологическим процессам в новом строительстве, в том числе по возведению новых конструктивных элементов ОЗП=1,15; ЭМ=1,25 к расх.; ЗПМ=1,25; ТЗ=1,15; ТЗМ=1,25
| 421/пр_2020_прил.10_т.1_п.2_гр.3 | Производство работ осуществляется на территории действующего предприятия с наличием в зоне производства работ одного или нескольких из следующих факторов: - разветвленной сети транспортных и инженерных коммуникаций; - стесненных условий для складирования материалов; - действующего технологического оборудования; - движения технологического транспорта ОЗП=1,15; ЭМ=1,15 к расх.; ЗПМ=1,15; ТЗ=1,15; ТЗМ=1,15 | [20 empty] | Производство работ осуществляется на территории действующего предприятия с наличием в зоне производства работ одного или нескольких из следующих факторов: - разветвленной сети транспортных и инженерных коммуникаций; - стесненных условий для складирования материалов; - действующего технологического оборудования; - движения технологического транспорта ОЗП=1,15; ЭМ=1,15 к расх.; ЗПМ=1,15; ТЗ=1,15; ТЗМ=1,15
| 1 | ЗП |  |  | 852.58 | 1,15*1,15 | 1285.39 | 58.82 | 75606.64 | [14 empty] | ЗП
| 2 | ЭМ |  |  | 2390.59 | 1,25*1,15 | 3917.58 | 20.14 | 78900.06 | [14 empty] | ЭМ
| 4 | МР | 6: 300.84; 8: 342.96; 9: 16.7; 10: 5727.43 | [13 empty] | МР
| 3 | в т.ч. ЗПМ |  |  | (229,05) | 1,25*1,15 | (375,36) | 58.82 | (22 078,68) | [15 empty] | в т.ч. ЗПМ
| Пр/812-009.0-1 | НР Строительные металлические конструкции | 4: %; 5: 93; 8: 1544.5; 10: 90847.35 | [15 empty] | НР Строительные металлические конструкции
| Пр/774-009.0, Приказ № 774/пр от 11.12.2020 п.16 | СП Строительные металлические конструкции | 4: %; 5: 62; 8: 875.22; 10: 51480.16 | [15 empty] | СП Строительные металлические конструкции
|  | ЗТР | чел-ч | 94 | 94 | 1,15*1,15 |  |  |  | 141.7191 | [16 empty] | ЗТР
|  | ЗТМ | чел-ч | 16.9 | 16.9 | 1,25*1,15 |  |  |  | 27.6949 | [16 empty] | ЗТМ
|  | Всего по позиции | 8: 7965.65; 10: 302561.64; 11: 141.72 | [17 empty] | Всего по позиции
8 | ФЕРм08-02-395-02 | Лоток металлический штампованный по установленным конструкциям, ширина лотка: до 400 мм (высота до 9 м.) | 4: т; 5: 0.0063; 6: 784.94; 9: ФЕРм08-02-395-02 | [10 empty] | Лоток металлический штампованный по установленным конструкциям, ширина лотка: до 400 мм (высота до 9 м.)
|  | Объем=3,17/1000*2 | [19 empty] | Объем=3,17/1000*2
| ОП п.1.8.3 | При производстве работ на высоте св. 2 до 8 м ОЗП=1,05; ТЗ=1,05 | [20 empty] | При производстве работ на высоте св. 2 до 8 м ОЗП=1,05; ТЗ=1,05
| 421/пр_2020_прил.10_т.1_п.2_гр.3 | Производство работ осуществляется на территории действующего предприятия с наличием в зоне производства работ одного или нескольких из следующих факторов: - разветвленной сети транспортных и инженерных коммуникаций; - стесненных условий для складирования материалов; - действующего технологического оборудования; - движения технологического транспорта ОЗП=1,15; ЭМ=1,15 к расх.; ЗПМ=1,15; ТЗ=1,15; ТЗМ=1,15 | [20 empty] | Производство работ осуществляется на территории действующего предприятия с наличием в зоне производства работ одного или нескольких из следующих факторов: - разветвленной сети транспортных и инженерных коммуникаций; - стесненных условий для складирования материалов; - действующего технологического оборудования; - движения технологического транспорта ОЗП=1,15; ЭМ=1,15 к расх.; ЗПМ=1,15; ТЗ=1,15; ТЗМ=1,15
| 1 | ЗП |  |  | 436.91 | 1,05*1,15 | 3.32 | 58.82 | 195.28 | [14 empty] | ЗП
| 2 | ЭМ |  |  | 295.08 | 1.15 | 2.14 | 17.36 | 37.15 | [14 empty] | ЭМ
| 4 | МР | 6: 52.95; 8: 0.33; 9: 27.8; 10: 9.17 | [13 empty] | МР
| 3 | в т.ч. ЗПМ |  |  | (31,38) | 1.15 | (0,23) | 58.82 | (13,53) | [15 empty] | в т.ч. ЗПМ
| Пр/812-049.3-1 | НР Электротехнические установки на других объектах | 4: %; 5: 97; 8: 3.44; 10: 202.55 | [15 empty] | НР Электротехнические установки на других объектах
| Пр/774-049.3 | СП Электротехнические установки на других объектах | 4: %; 5: 51; 8: 1.81; 10: 106.49 | [15 empty] | СП Электротехнические установки на других объектах
|  | ЗТР | чел-ч | 46.48 | 46.48 | 1,05*1,15 |  |  |  | 0.35358 | [16 empty] | ЗТР
|  | ЗТМ | чел-ч | 2.5 | 2.5 | 1.15 |  |  |  | 0.018113 | [16 empty] | ЗТМ
|  | Всего по позиции | 8: 11.04; 10: 550.64; 11: 0.35 | [17 empty] | Всего по позиции
9 | ООО "Все инструменты.ру" Счет №2408-286218-99348 от 25.11.24г. п.2 | Система КМ Лоток лестничный 100x400x1,2 L3000 мм INOX304 N LL100-400-1.2-3000 INOX304 N | шт | 1 | 2436.72 |  | 2539.94 | 9.35 | 23 748,44 | [11 empty] | Система КМ Лоток лестничный 100x400x1,2 L3000 мм INOX304 N LL100-400-1.2-3000 INOX304 N
|  | (Материалы для монтажных работ) | [26 empty] | (Материалы для монтажных работ)
|  | Цена МАТ=27340/1,2/9,35 | [27 empty] | Цена МАТ=27340/1,2/9,35
|  | Транспортные МАТ=1,03 к расх. | [20 empty] | Транспортные МАТ=1,03 к расх.
|  | ЗГСР МАТ=1,012 к расх. | [20 empty] | ЗГСР МАТ=1,012 к расх.
|  | Всего по позиции | 8: 2539.94; 10: 23748.44; 11: 0 | [17 empty] | Всего по позиции
10 | ФЕРм08-01-087-03 | Металлические конструкции | 4: т; 5: 0.01854; 6: 12893.46; 9: ФЕРм08-01-087-03 | [10 empty] | Металлические конструкции
|  | Объем=1,03/1000*18 | [19 empty] | Объем=1,03/1000*18
| 421/пр_2020_прил.10_т.1_п.2_гр.3 | Производство работ осуществляется на территории действующего предприятия с наличием в зоне производства работ одного или нескольких из следующих факторов: - разветвленной сети транспортных и инженерных коммуникаций; - стесненных условий для складирования материалов; - действующего технологического оборудования; - движения технологического транспорта ОЗП=1,15; ЭМ=1,15 к расх.; ЗПМ=1,15; ТЗ=1,15; ТЗМ=1,15 | [20 empty] | Производство работ осуществляется на территории действующего предприятия с наличием в зоне производства работ одного или нескольких из следующих факторов: - разветвленной сети транспортных и инженерных коммуникаций; - стесненных условий для складирования материалов; - действующего технологического оборудования; - движения технологического транспорта ОЗП=1,15; ЭМ=1,15 к расх.; ЗПМ=1,15; ТЗ=1,15; ТЗМ=1,15
| 1 | ЗП |  |  | 515.63 | 1.15 | 10.99 | 58.82 | 646.43 | [14 empty] | ЗП
| 2 | ЭМ |  |  | 395.65 | 1.15 | 8.44 | 16.75 | 141.37 | [14 empty] | ЭМ
| 4 | МР | 6: 11982.18; 8: 222.15; 9: 11.44; 10: 2541.4 | [13 empty] | МР
| 3 | в т.ч. ЗПМ |  |  | (40,16) | 1.15 | (0,86) | 58.82 | (50,59) | [15 empty] | в т.ч. ЗПМ
| Пр/812-049.3-1 | НР Электротехнические установки на других объектах | 4: %; 5: 97; 8: 11.49; 10: 676.11 | [15 empty] | НР Электротехнические установки на других объектах
| Пр/774-049.3 | СП Электротехнические установки на других объектах | 4: %; 5: 51; 8: 6.04; 10: 355.48 | [15 empty] | СП Электротехнические установки на других объектах
|  | ЗТР | чел-ч | 53.6 | 53.6 | 1.15 |  |  |  | 1.1428 | [16 empty] | ЗТР
|  | ЗТМ | чел-ч | 3.2 | 3.2 | 1.15 |  |  |  | 0.068227 | [16 empty] | ЗТМ
|  | Всего по позиции | 8: 259.11; 10: 4360.79; 11: 1.14 | [17 empty] | Всего по позиции
11 | ООО "ТПК АЙЭМ" Счет №М1-00431 от 20.11.24 г. п.2 | Консоль настенная средняя 400х2,5 цинк | шт | 18 | 138.67 |  | 2601.79 | 9.35 | 24 326,74 | [11 empty] | Консоль настенная средняя 400х2,5 цинк
|  | (Материалы для монтажных работ) | [26 empty] | (Материалы для монтажных работ)
|  | Цена МАТ=1555,9/1,2/9,35 | [27 empty] | Цена МАТ=1555,9/1,2/9,35
|  | Транспортные МАТ=1,03 к расх. | [20 empty] | Транспортные МАТ=1,03 к расх.
|  | ЗГСР МАТ=1,012 к расх. | [20 empty] | ЗГСР МАТ=1,012 к расх.
|  | Всего по позиции | 8: 2601.79; 10: 24326.74; 11: 0 | [17 empty] | Всего по позиции
12 | ФЕРм08-02-396-06 | Короб металлический по стенам и потолкам, длина: 3 м | 4: 100 м; 5: 0.36; 6: 365.13; 9: ФЕРм08-02-396-06 | [10 empty] | Короб металлический по стенам и потолкам, длина: 3 м
|  | Объем=36 / 100 | [19 empty] | Объем=36 / 100
| 421/пр_2020_прил.10_т.1_п.2_гр.3 | Производство работ осуществляется на территории действующего предприятия с наличием в зоне производства работ одного или нескольких из следующих факторов: - разветвленной сети транспортных и инженерных коммуникаций; - стесненных условий для складирования материалов; - действующего технологического оборудования; - движения технологического транспорта ОЗП=1,15; ЭМ=1,15 к расх.; ЗПМ=1,15; ТЗ=1,15; ТЗМ=1,15 | [20 empty] | Производство работ осуществляется на территории действующего предприятия с наличием в зоне производства работ одного или нескольких из следующих факторов: - разветвленной сети транспортных и инженерных коммуникаций; - стесненных условий для складирования материалов; - действующего технологического оборудования; - движения технологического транспорта ОЗП=1,15; ЭМ=1,15 к расх.; ЗПМ=1,15; ТЗ=1,15; ТЗМ=1,15
| 1 | ЗП |  |  | 221.09 | 1.15 | 91.53 | 58.82 | 5383.79 | [14 empty] | ЗП
| 2 | ЭМ |  |  | 32.12 | 1.15 | 13.3 | 13.78 | 183.27 | [14 empty] | ЭМ
| 4 | МР | 6: 111.92; 8: 40.29; 9: 21.31; 10: 858.58 | [13 empty] | МР
| 3 | в т.ч. ЗПМ |  |  | (2,51) | 1.15 | (1,04) | 58.82 | (61,17) | [15 empty] | в т.ч. ЗПМ
| Пр/812-049.3-1 | НР Электротехнические установки на других объектах | 4: %; 5: 97; 8: 89.79; 10: 5281.61 | [15 empty] | НР Электротехнические установки на других объектах
| Пр/774-049.3 | СП Электротехнические установки на других объектах | 4: %; 5: 51; 8: 47.21; 10: 2776.93 | [15 empty] | СП Электротехнические установки на других объектах
|  | ЗТР | чел-ч | 23.52 | 23.52 | 1.15 |  |  |  | 9.7373 | [16 empty] | ЗТР
|  | ЗТМ | чел-ч | 0.2 | 0.2 | 1.15 |  |  |  | 0.0828 | [16 empty] | ЗТМ
|  | Всего по позиции | 8: 282.12; 10: 14484.18; 11: 9.74 | [17 empty] | Всего по позиции
13 | ООО "Все инструменты.ру" Счет №2408-286218-99348 от 25.11.24г. п.8 | Лоток перфорированный 400x100 L3000,цинк ламельный 35345ZL | шт | 12 | 1443.76 |  | 18059.01 | 9.35 | 168 851,74 | [11 empty] | Лоток перфорированный 400x100 L3000,цинк ламельный 35345ZL
|  | (Материалы для монтажных работ) | [26 empty] | (Материалы для монтажных работ)
|  | Цена МАТ=16199/1,2/9,35 | [27 empty] | Цена МАТ=16199/1,2/9,35
|  | Транспортные МАТ=1,03 к расх. | [20 empty] | Транспортные МАТ=1,03 к расх.
|  | ЗГСР МАТ=1,012 к расх. | [20 empty] | ЗГСР МАТ=1,012 к расх.
|  | Всего по позиции | 8: 18059.01; 10: 168851.74; 11: 0 | [17 empty] | Всего по позиции
14 | ООО "Все инструменты.ру" Счет №2408-286218-99348 от 25.11.24г. п.7 | Крышка для лотка 400 L3000 сталь 0.7мм DRLU 400 для LKS 400мм оцинк. 6052027 | шт | 12 | 334.67 |  | 4186.16 | 9.35 | 39 140,60 | [11 empty] | Крышка для лотка 400 L3000 сталь 0.7мм DRLU 400 для LKS 400мм оцинк. 6052027
|  | (Материалы для монтажных работ) | [26 empty] | (Материалы для монтажных работ)
|  | Цена МАТ=3755/1,2/9,35 | [27 empty] | Цена МАТ=3755/1,2/9,35
|  | Транспортные МАТ=1,03 к расх. | [20 empty] | Транспортные МАТ=1,03 к расх.
|  | ЗГСР МАТ=1,012 к расх. | [20 empty] | ЗГСР МАТ=1,012 к расх.
|  | Всего по позиции | 8: 4186.16; 10: 39140.6; 11: 0 | [17 empty] | Всего по позиции
15 | ФЕР46-03-014-51 | Сверление горизонтальных отверстий в железобетонных конструкциях стен перфоратором глубиной 200 мм диаметром: свыше 50 мм до 55 мм | 4: 100 отверстий; 5: 0.02; 6: 221.35; 9: ФЕР46-03-014-51 | [10 empty] | Сверление горизонтальных отверстий в железобетонных конструкциях стен перфоратором глубиной 200 мм диаметром: свыше 50 мм до 55 мм
|  | Объем=2 / 100 | [19 empty] | Объем=2 / 100
| 421/пр_2020_прил.10_т.1_п.2_гр.3 | Производство работ осуществляется на территории действующего предприятия с наличием в зоне производства работ одного или нескольких из следующих факторов: - разветвленной сети транспортных и инженерных коммуникаций; - стесненных условий для складирования материалов; - действующего технологического оборудования; - движения технологического транспорта ОЗП=1,15; ЭМ=1,15 к расх.; ЗПМ=1,15; ТЗ=1,15; ТЗМ=1,15 | [20 empty] | Производство работ осуществляется на территории действующего предприятия с наличием в зоне производства работ одного или нескольких из следующих факторов: - разветвленной сети транспортных и инженерных коммуникаций; - стесненных условий для складирования материалов; - действующего технологического оборудования; - движения технологического транспорта ОЗП=1,15; ЭМ=1,15 к расх.; ЗПМ=1,15; ТЗ=1,15; ТЗМ=1,15
| 1 | ЗП |  |  | 221.35 | 1.15 | 5.09 | 58.82 | 299.39 | [14 empty] | ЗП
| Пр/812-040.1-1 | НР Работы по реконструкции зданий и сооружений: усиление и замена существующих конструкций, возведение отдельных конструктивных элементов | 4: %; 5: 103; 8: 5.24; 10: 308.37 | [15 empty] | НР Работы по реконструкции зданий и сооружений: усиление и замена существующих конструкций, возведение отдельных конструктивных элементов
| Пр/774-040.1 | СП Работы по реконструкции зданий и сооружений: усиление и замена существующих конструкций, возведение отдельных конструктивных элементов | 4: %; 5: 59; 8: 3; 10: 176.64 | [15 empty] | СП Работы по реконструкции зданий и сооружений: усиление и замена существующих конструкций, возведение отдельных конструктивных элементов
|  | ЗТР | чел-ч | 25.95 | 25.95 | 1.15 |  |  |  | 0.59685 | [16 empty] | ЗТР
|  | Всего по позиции | 8: 13.33; 10: 784.4; 11: 0.6 | [17 empty] | Всего по позиции
16 | ФЕР46-03-014-64 | На каждые 10 мм изменения глубины сверления добавлять или исключать: к расценке 46-03-014-51 (до глубины 400 мм.) | 4: 100 отверстий; 5: 0.02; 6: 10.07; 9: ФЕР46-03-014-64 | [10 empty] | На каждые 10 мм изменения глубины сверления добавлять или исключать: к расценке 46-03-014-51 (до глубины 400 мм.)
|  | Объем=2 / 100 | [19 empty] | Объем=2 / 100
|  | 400-200=200/10=20 ПЗ=20 (ОЗП=20; ЭМ=20 к расх.; ЗПМ=20; МАТ=20 к расх.; ТЗ=20; ТЗМ=20) | [20 empty] | 400-200=200/10=20 ПЗ=20 (ОЗП=20; ЭМ=20 к расх.; ЗПМ=20; МАТ=20 к расх.; ТЗ=20; ТЗМ=20)
| 421/пр_2020_прил.10_т.1_п.2_гр.3 | Производство работ осуществляется на территории действующего предприятия с наличием в зоне производства работ одного или нескольких из следующих факторов: - разветвленной сети транспортных и инженерных коммуникаций; - стесненных условий для складирования материалов; - действующего технологического оборудования; - движения технологического транспорта ОЗП=1,15; ЭМ=1,15 к расх.; ЗПМ=1,15; ТЗ=1,15; ТЗМ=1,15 | [20 empty] | Производство работ осуществляется на территории действующего предприятия с наличием в зоне производства работ одного или нескольких из следующих факторов: - разветвленной сети транспортных и инженерных коммуникаций; - стесненных условий для складирования материалов; - действующего технологического оборудования; - движения технологического транспорта ОЗП=1,15; ЭМ=1,15 к расх.; ЗПМ=1,15; ТЗ=1,15; ТЗМ=1,15
| 1 | ЗП |  |  | 10.07 | 20*1,15 | 4.63 | 58.82 | 272.34 | [14 empty] | ЗП
| Пр/812-040.1-1 | НР Работы по реконструкции зданий и сооружений: усиление и замена существующих конструкций, возведение отдельных конструктивных элементов | 4: %; 5: 103; 8: 4.77; 10: 280.51 | [15 empty] | НР Работы по реконструкции зданий и сооружений: усиление и замена существующих конструкций, возведение отдельных конструктивных элементов
| Пр/774-040.1 | СП Работы по реконструкции зданий и сооружений: усиление и замена существующих конструкций, возведение отдельных конструктивных элементов | 4: %; 5: 59; 8: 2.73; 10: 160.68 | [15 empty] | СП Работы по реконструкции зданий и сооружений: усиление и замена существующих конструкций, возведение отдельных конструктивных элементов
|  | ЗТР | чел-ч | 1.18 | 1.18 | 20*1,15 |  |  |  | 0.5428 | [16 empty] | ЗТР
|  | Всего по позиции | 8: 12.13; 10: 713.53; 11: 0.54 | [17 empty] | Всего по позиции
17 | ФССЦ-01.7.17.09-0074 | Сверло кольцевое алмазное, диаметр 110 мм | шт | 0.0416 | 2632.8 |  | 109.52 | 3.54 | 387,70 | [11 empty] | Сверло кольцевое алмазное, диаметр 110 мм
|  | (Работы по реконструкции зданий и сооружений: усиление и замена существующих конструкций, возведение отдельных конструктивных элементов) | [26 empty] | (Работы по реконструкции зданий и сооружений: усиление и замена существующих конструкций, возведение отдельных конструктивных элементов)
|  | Объем=2,08*2/100 | [19 empty] | Объем=2,08*2/100
|  | Всего по позиции | 8: 109.52; 10: 387.7; 11: 0 | [17 empty] | Всего по позиции
18 | ФЕР16-04-001-02 | Прокладка трубопроводов канализации из полиэтиленовых труб высокой плотности диаметром: 110 мм /применит. Установка футляров в перекрытии из трубы полиэтиленовой ПЭ110х6,6 мм.) | 4: 100 м; 5: 0.008; 6: 702.65; 9: ФЕР16-04-001-02 | [10 empty] | Прокладка трубопроводов канализации из полиэтиленовых труб высокой плотности диаметром: 110 мм /применит. Установка футляров в перекрытии из трубы полиэтиленовой ПЭ110х6,6 мм.)
|  | Объем=(2*0,4) / 100 | [19 empty] | Объем=(2*0,4) / 100
| 421/пр_2020_п.58_пп.б | При применении сметных норм, включенных в сборники ГЭСН (ФЕР, ТЕР), аналогичных технологическим процессам в новом строительстве, в том числе по возведению новых конструктивных элементов ОЗП=1,15; ЭМ=1,25 к расх.; ЗПМ=1,25; ТЗ=1,15; ТЗМ=1,25 | [20 empty] | При применении сметных норм, включенных в сборники ГЭСН (ФЕР, ТЕР), аналогичных технологическим процессам в новом строительстве, в том числе по возведению новых конструктивных элементов ОЗП=1,15; ЭМ=1,25 к расх.; ЗПМ=1,25; ТЗ=1,15; ТЗМ=1,25
| 421/пр_2020_прил.10_т.1_п.2_гр.3 | Производство работ осуществляется на территории действующего предприятия с наличием в зоне производства работ одного или нескольких из следующих факторов: - разветвленной сети транспортных и инженерных коммуникаций; - стесненных условий для складирования материалов; - действующего технологического оборудования; - движения технологического транспорта ОЗП=1,15; ЭМ=1,15 к расх.; ЗПМ=1,15; ТЗ=1,15; ТЗМ=1,15 | [20 empty] | Производство работ осуществляется на территории действующего предприятия с наличием в зоне производства работ одного или нескольких из следующих факторов: - разветвленной сети транспортных и инженерных коммуникаций; - стесненных условий для складирования материалов; - действующего технологического оборудования; - движения технологического транспорта ОЗП=1,15; ЭМ=1,15 к расх.; ЗПМ=1,15; ТЗ=1,15; ТЗМ=1,15
| 1 | ЗП |  |  | 555.52 | 1,15*1,15 | 5.88 | 58.82 | 345.86 | [14 empty] | ЗП
| 2 | ЭМ |  |  | 6.21 | 1,25*1,15 | 0.07 | 19.26 | 1.35 | [14 empty] | ЭМ
| 4 | МР | 6: 140.92; 8: 1.13; 9: 11.31; 10: 12.78 | [13 empty] | МР
| 3 | в т.ч. ЗПМ |  |  | (0,91) | 1,25*1,15 | (0,01) | 58.82 | (0,59) | [15 empty] | в т.ч. ЗПМ
| Пр/812-016.0-1 | НР Сантехнические работы - внутренние (трубопроводы, водопровод, канализация, отопление, газоснабжение, вентиляция и кондиционирование воздуха) | 4: %; 5: 121; 8: 7.13; 10: 419.2 | [15 empty] | НР Сантехнические работы - внутренние (трубопроводы, водопровод, канализация, отопление, газоснабжение, вентиляция и кондиционирование воздуха)
| Пр/774-016.0, Приказ № 774/пр от 11.12.2020 п.16 | СП Сантехнические работы - внутренние (трубопроводы, водопровод, канализация, отопление, газоснабжение, вентиляция и кондиционирование воздуха) | 4: %; 5: 72; 8: 3.6; 10: 212.03 | [15 empty] | СП Сантехнические работы - внутренние (трубопроводы, водопровод, канализация, отопление, газоснабжение, вентиляция и кондиционирование воздуха)
|  | ЗТР | чел-ч | 56 | 56 | 1,15*1,15 |  |  |  | 0.59248 | [16 empty] | ЗТР
|  | ЗТМ | чел-ч | 0.07 | 0.07 | 1,25*1,15 |  |  |  | 0.000805 | [16 empty] | ЗТМ
|  | Всего по позиции | 8: 17.81; 10: 991.22; 11: 0.59 | [17 empty] | Всего по позиции
19 | ФССЦ-24.3.03.13-0272 | Трубы полиэтиленовые ПЭ100, SDR11, диаметр 110 мм | м | 0.8 | 182.5 |  | 146 | 11.11 | 1 622,06 | [11 empty] | Трубы полиэтиленовые ПЭ100, SDR11, диаметр 110 мм
|  | (Сантехнические работы - внутренние (трубопроводы, водопровод, канализация, отопление, газоснабжение, вентиляция и кондиционирование воздуха)) | [26 empty] | (Сантехнические работы - внутренние (трубопроводы, водопровод, канализация, отопление, газоснабжение, вентиляция и кондиционирование воздуха))
|  | Всего по позиции | 8: 146; 10: 1622.06; 11: 0 | [17 empty] | Всего по позиции
20 | ФЕРм08-02-395-01 | Лоток металлический штампованный по установленным конструкциям, ширина лотка: до 200 мм | 4: т; 5: 0.0414; 6: 887.51; 9: ФЕРм08-02-395-01 | [10 empty] | Лоток металлический штампованный по установленным конструкциям, ширина лотка: до 200 мм
|  | Объем=2,76/1000*15 | [19 empty] | Объем=2,76/1000*15
| 421/пр_2020_прил.10_т.1_п.2_гр.3 | Производство работ осуществляется на территории действующего предприятия с наличием в зоне производства работ одного или нескольких из следующих факторов: - разветвленной сети транспортных и инженерных коммуникаций; - стесненных условий для складирования материалов; - действующего технологического оборудования; - движения технологического транспорта ОЗП=1,15; ЭМ=1,15 к расх.; ЗПМ=1,15; ТЗ=1,15; ТЗМ=1,15 | [20 empty] | Производство работ осуществляется на территории действующего предприятия с наличием в зоне производства работ одного или нескольких из следующих факторов: - разветвленной сети транспортных и инженерных коммуникаций; - стесненных условий для складирования материалов; - действующего технологического оборудования; - движения технологического транспорта ОЗП=1,15; ЭМ=1,15 к расх.; ЗПМ=1,15; ТЗ=1,15; ТЗМ=1,15
| 1 | ЗП |  |  | 507.6 | 1.15 | 24.17 | 58.82 | 1421.68 | [14 empty] | ЗП
| 2 | ЭМ |  |  | 311.28 | 1.15 | 14.82 | 16.66 | 246.9 | [14 empty] | ЭМ
| 4 | МР | 6: 68.63; 8: 2.84; 9: 27.12; 10: 77.02 | [13 empty] | МР
| 3 | в т.ч. ЗПМ |  |  | (31,38) | 1.15 | (1,49) | 58.82 | (87,64) | [15 empty] | в т.ч. ЗПМ
| Пр/812-049.3-1 | НР Электротехнические установки на других объектах | 4: %; 5: 97; 8: 24.89; 10: 1464.04 | [15 empty] | НР Электротехнические установки на других объектах
| Пр/774-049.3 | СП Электротехнические установки на других объектах | 4: %; 5: 51; 8: 13.09; 10: 769.75 | [15 empty] | СП Электротехнические установки на других объектах
|  | ЗТР | чел-ч | 54 | 54 | 1.15 |  |  |  | 2.5709 | [16 empty] | ЗТР
|  | ЗТМ | чел-ч | 2.5 | 2.5 | 1.15 |  |  |  | 0.11903 | [16 empty] | ЗТМ
|  | Всего по позиции | 8: 79.81; 10: 3979.39; 11: 2.57 | [17 empty] | Всего по позиции
21 | ООО "Все инструменты.ру" Счет №2408-286218-99348 от 25.11.24г. п.1 | Система КМ Лоток лестничный 100х200х1,2 L3000 мм Быстрый монтаж LO6893 LLS100-200-1.2-3000 | шт | 5 | 451.87 |  | 2355.06 | 9.35 | 22 019,81 | [11 empty] | Система КМ Лоток лестничный 100х200х1,2 L3000 мм Быстрый монтаж LO6893 LLS100-200-1.2-3000
|  | (Материалы для монтажных работ) | [26 empty] | (Материалы для монтажных работ)
|  | Цена МАТ=5070/1,2/9,35 | [27 empty] | Цена МАТ=5070/1,2/9,35
|  | Транспортные МАТ=1,03 к расх. | [20 empty] | Транспортные МАТ=1,03 к расх.
|  | ЗГСР МАТ=1,012 к расх. | [20 empty] | ЗГСР МАТ=1,012 к расх.
|  | Всего по позиции | 8: 2355.06; 10: 22019.81; 11: 0 | [17 empty] | Всего по позиции
22 | ФЕРм08-04-750-01 | Опорные конструкции на болтовых соединениях (подвесы, консоли, профили, опоры, кронштейны и т.п.) | 4: т; 5: 0.01; 6: 5058.38; 9: ФЕРм08-04-750-01 | [10 empty] | Опорные конструкции на болтовых соединениях (подвесы, консоли, профили, опоры, кронштейны и т.п.)
|  | Объем=0,49*21/1000 | [19 empty] | Объем=0,49*21/1000
| 421/пр_2020_прил.10_т.1_п.2_гр.3 | Производство работ осуществляется на территории действующего предприятия с наличием в зоне производства работ одного или нескольких из следующих факторов: - разветвленной сети транспортных и инженерных коммуникаций; - стесненных условий для складирования материалов; - действующего технологического оборудования; - движения технологического транспорта ОЗП=1,15; ЭМ=1,15 к расх.; ЗПМ=1,15; ТЗ=1,15; ТЗМ=1,15 | [20 empty] | Производство работ осуществляется на территории действующего предприятия с наличием в зоне производства работ одного или нескольких из следующих факторов: - разветвленной сети транспортных и инженерных коммуникаций; - стесненных условий для складирования материалов; - действующего технологического оборудования; - движения технологического транспорта ОЗП=1,15; ЭМ=1,15 к расх.; ЗПМ=1,15; ТЗ=1,15; ТЗМ=1,15
| 1 | ЗП |  |  | 2089.16 | 1.15 | 24.03 | 58.82 | 1413.44 | [14 empty] | ЗП
| 2 | ЭМ |  |  | 236.87 | 1.15 | 2.72 | 8.95 | 24.34 | [14 empty] | ЭМ
| 4 | МР | 6: 2732.35; 8: 27.32; 9: 5.25; 10: 143.43 | [13 empty] | МР
| 3 | в т.ч. ЗПМ |  |  | (9,00) | 1.15 | (0,10) | 58.82 | (5,88) | [15 empty] | в т.ч. ЗПМ
| Пр/812-049.1-1 | НР Электротехнические установки на атомных электростанциях | 4: %; 5: 126; 8: 30.4; 10: 1788.34 | [15 empty] | НР Электротехнические установки на атомных электростанциях
| Пр/774-049.1 | СП Электротехнические установки на атомных электростанциях | 4: %; 5: 68; 8: 16.41; 10: 965.14 | [15 empty] | СП Электротехнические установки на атомных электростанциях
|  | ЗТР | чел-ч | 219.68 | 219.68 | 1.15 |  |  |  | 2.5263 | [16 empty] | ЗТР
|  | ЗТМ | чел-ч | 0.71 | 0.71 | 1.15 |  |  |  | 0.008165 | [16 empty] | ЗТМ
|  | Всего по позиции | 8: 100.88; 10: 4334.69; 11: 2.53 | [17 empty] | Всего по позиции
23 | ООО "ТПК АЙЭМ" Счет №М1-00431 от 20.11.24 г. п.1 | Консоль настенная средняя 200х2,5 цинк | шт | 21 | 85.2 |  | 1864.99 | 9.35 | 17 437,66 | [11 empty] | Консоль настенная средняя 200х2,5 цинк
|  | (Материалы для монтажных работ) | [26 empty] | (Материалы для монтажных работ)
|  | Цена МАТ=956/1,2/9,35 | [27 empty] | Цена МАТ=956/1,2/9,35
|  | Транспортные МАТ=1,03 к расх. | [20 empty] | Транспортные МАТ=1,03 к расх.
|  | ЗГСР МАТ=1,012 к расх. | [20 empty] | ЗГСР МАТ=1,012 к расх.
|  | Всего по позиции | 8: 1864.99; 10: 17437.66; 11: 0 | [17 empty] | Всего по позиции
Монтаж кабеля | [19 empty] | Монтаж кабеля
24 | ФЕРм08-02-163-02 | Заделка концевая с термоусаживающимися полиэтиленовыми перчатками для 3-5-жильного кабеля с бумажной изоляцией напряжением до 1 кВ, сечение одной жилы: до 120 мм2 | 4: шт; 5: 4; 6: 17.07; 9: ФЕРм08-02-163-02 | [10 empty] | Заделка концевая с термоусаживающимися полиэтиленовыми перчатками для 3-5-жильного кабеля с бумажной изоляцией напряжением до 1 кВ, сечение одной жилы: до 120 мм2
| 421/пр_2020_прил.10_т.1_п.2_гр.3 | Производство работ осуществляется на территории действующего предприятия с наличием в зоне производства работ одного или нескольких из следующих факторов: - разветвленной сети транспортных и инженерных коммуникаций; - стесненных условий для складирования материалов; - действующего технологического оборудования; - движения технологического транспорта ОЗП=1,15; ЭМ=1,15 к расх.; ЗПМ=1,15; ТЗ=1,15; ТЗМ=1,15 | [20 empty] | Производство работ осуществляется на территории действующего предприятия с наличием в зоне производства работ одного или нескольких из следующих факторов: - разветвленной сети транспортных и инженерных коммуникаций; - стесненных условий для складирования материалов; - действующего технологического оборудования; - движения технологического транспорта ОЗП=1,15; ЭМ=1,15 к расх.; ЗПМ=1,15; ТЗ=1,15; ТЗМ=1,15
| 1 | ЗП |  |  | 12.97 | 1.15 | 59.66 | 58.82 | 3509.2 | [14 empty] | ЗП
| 4 | МР | 6: 4.1; 8: 16.4; 9: 24.93; 10: 408.85 | [13 empty] | МР
| Пр/812-049.3-1 | НР Электротехнические установки на других объектах | 4: %; 5: 97; 8: 57.87; 10: 3403.92 | [15 empty] | НР Электротехнические установки на других объектах
| Пр/774-049.3 | СП Электротехнические установки на других объектах | 4: %; 5: 51; 8: 30.43; 10: 1789.69 | [15 empty] | СП Электротехнические установки на других объектах
|  | ЗТР | чел-ч | 1.38 | 1.38 | 1.15 |  |  |  | 6.348 | [16 empty] | ЗТР
|  | Всего по позиции | 8: 164.36; 10: 9111.66; 11: 6.35 | [17 empty] | Всего по позиции
25 | ООО "Кабельная арматура" Счет №УТ-14277 от 23.11.24 г. п.1 | Муфта 3 КВТп-10 (70-120) с наконечниками | шт | 4 | 439.84 |  | 1833.89 | 9.35 | 17 146,87 | [11 empty] | Муфта 3 КВТп-10 (70-120) с наконечниками
|  | (Материалы для монтажных работ) | [26 empty] | (Материалы для монтажных работ)
|  | Цена МАТ=4935/1,2/9,35 | [27 empty] | Цена МАТ=4935/1,2/9,35
|  | Транспортные МАТ=1,03 к расх. | [20 empty] | Транспортные МАТ=1,03 к расх.
|  | ЗГСР МАТ=1,012 к расх. | [20 empty] | ЗГСР МАТ=1,012 к расх.
|  | Всего по позиции | 8: 1833.89; 10: 17146.87; 11: 0 | [17 empty] | Всего по позиции
26 | ФЕРм08-02-147-13 | Кабель до 35 кВ по установленным конструкциям и лоткам с креплением по всей длине, масса 1 м кабеля: до 6 кг | 4: 100 м; 5: 0.3; 6: 406.66; 9: ФЕРм08-02-147-13 | [10 empty] | Кабель до 35 кВ по установленным конструкциям и лоткам с креплением по всей длине, масса 1 м кабеля: до 6 кг
|  | Объем=30 / 100 | [19 empty] | Объем=30 / 100
| 421/пр_2020_прил.10_т.1_п.2_гр.3 | Производство работ осуществляется на территории действующего предприятия с наличием в зоне производства работ одного или нескольких из следующих факторов: - разветвленной сети транспортных и инженерных коммуникаций; - стесненных условий для складирования материалов; - действующего технологического оборудования; - движения технологического транспорта ОЗП=1,15; ЭМ=1,15 к расх.; ЗПМ=1,15; ТЗ=1,15; ТЗМ=1,15 | [20 empty] | Производство работ осуществляется на территории действующего предприятия с наличием в зоне производства работ одного или нескольких из следующих факторов: - разветвленной сети транспортных и инженерных коммуникаций; - стесненных условий для складирования материалов; - действующего технологического оборудования; - движения технологического транспорта ОЗП=1,15; ЭМ=1,15 к расх.; ЗПМ=1,15; ТЗ=1,15; ТЗМ=1,15
| 1 | ЗП |  |  | 278.99 | 1.15 | 96.25 | 58.82 | 5661.43 | [14 empty] | ЗП
| 2 | ЭМ |  |  | 90.04 | 1.15 | 31.06 | 10.79 | 335.14 | [14 empty] | ЭМ
| 4 | МР | 6: 37.63; 8: 11.29; 9: 23.73; 10: 267.91 | [13 empty] | МР
| 3 | в т.ч. ЗПМ |  |  | (5,02) | 1.15 | (1,73) | 58.82 | (101,76) | [15 empty] | в т.ч. ЗПМ
| Пр/812-049.3-1 | НР Электротехнические установки на других объектах | 4: %; 5: 97; 8: 95.04; 10: 5590.29 | [15 empty] | НР Электротехнические установки на других объектах
| Пр/774-049.3 | СП Электротехнические установки на других объектах | 4: %; 5: 51; 8: 49.97; 10: 2939.23 | [15 empty] | СП Электротехнические установки на других объектах
|  | ЗТР | чел-ч | 29.68 | 29.68 | 1.15 |  |  |  | 10.2396 | [16 empty] | ЗТР
|  | ЗТМ | чел-ч | 0.4 | 0.4 | 1.15 |  |  |  | 0.138 | [16 empty] | ЗТМ
|  | Всего по позиции | 8: 283.61; 10: 14794; 11: 10.24 | [17 empty] | Всего по позиции
27 | ООО "РЭМВАЭР", Счет №1100 от 03.02.25 г. п.1 | Кабель(провод) АСБВнг(А)-LS 3х95 - 6 | м | 30.6 | 171.2 |  | 5460.63 | 9.35 | 51 056,89 | [11 empty] | Кабель(провод) АСБВнг(А)-LS 3х95 - 6
|  | (Материалы для монтажных работ) | [26 empty] | (Материалы для монтажных работ)
|  | Объем=30*1,02 | [19 empty] | Объем=30*1,02
|  | Транспортные МАТ=1,03 к расх. | [20 empty] | Транспортные МАТ=1,03 к расх.
|  | ЗГСР МАТ=1,012 к расх. | [20 empty] | ЗГСР МАТ=1,012 к расх.
|  | Всего по позиции | 8: 5460.63; 10: 51056.89; 11: 0 | [17 empty] | Всего по позиции
28 | ФЕР26-02-022-01 | Огнезащитное покрытие толщиной слоя 1 мм кабелей и проводов | 4: 100 м2; 5: 0.042; 6: 818.71; 9: ФЕР26-02-022-01 | [10 empty] | Огнезащитное покрытие толщиной слоя 1 мм кабелей и проводов
|  | Объем=4,2 / 100 | [19 empty] | Объем=4,2 / 100
| 421/пр_2020_п.58_пп.б | При применении сметных норм, включенных в сборники ГЭСН (ФЕР, ТЕР), аналогичных технологическим процессам в новом строительстве, в том числе по возведению новых конструктивных элементов ОЗП=1,15; ЭМ=1,25 к расх.; ЗПМ=1,25; ТЗ=1,15; ТЗМ=1,25 | [20 empty] | При применении сметных норм, включенных в сборники ГЭСН (ФЕР, ТЕР), аналогичных технологическим процессам в новом строительстве, в том числе по возведению новых конструктивных элементов ОЗП=1,15; ЭМ=1,25 к расх.; ЗПМ=1,25; ТЗ=1,15; ТЗМ=1,25
| 421/пр_2020_прил.10_т.1_п.2_гр.3 | Производство работ осуществляется на территории действующего предприятия с наличием в зоне производства работ одного или нескольких из следующих факторов: - разветвленной сети транспортных и инженерных коммуникаций; - стесненных условий для складирования материалов; - действующего технологического оборудования; - движения технологического транспорта ОЗП=1,15; ЭМ=1,15 к расх.; ЗПМ=1,15; ТЗ=1,15; ТЗМ=1,15 | [20 empty] | Производство работ осуществляется на территории действующего предприятия с наличием в зоне производства работ одного или нескольких из следующих факторов: - разветвленной сети транспортных и инженерных коммуникаций; - стесненных условий для складирования материалов; - действующего технологического оборудования; - движения технологического транспорта ОЗП=1,15; ЭМ=1,15 к расх.; ЗПМ=1,15; ТЗ=1,15; ТЗМ=1,15
| 1 | ЗП |  |  | 566.06 | 1,15*1,15 | 31.44 | 58.82 | 1849.3 | [14 empty] | ЗП
| 2 | ЭМ |  |  | 188.94 | 1,25*1,15 | 11.41 | 5.57 | 63.55 | [14 empty] | ЭМ
| 4 | МР | 6: 63.71; 8: 2.68; 9: 14.45; 10: 38.73 | [13 empty] | МР
| 3 | в т.ч. ЗПМ |  |  | (3,02) | 1,25*1,15 | (0,18) | 58.82 | (10,59) | [15 empty] | в т.ч. ЗПМ
| Пр/812-020.0-1 | НР Теплоизоляционные работы | 4: %; 5: 97; 8: 30.67; 10: 1804.09 | [15 empty] | НР Теплоизоляционные работы
| Пр/774-020.0, Приказ № 774/пр от 11.12.2020 п.16 | СП Теплоизоляционные работы | 4: %; 5: 55; 8: 14.78; 10: 869.5 | [15 empty] | СП Теплоизоляционные работы
|  | ЗТР | чел-ч | 62.41 | 62.41 | 1,15*1,15 |  |  |  | 3.4666 | [16 empty] | ЗТР
|  | ЗТМ | чел-ч | 0.26 | 0.26 | 1,25*1,15 |  |  |  | 0.015697 | [16 empty] | ЗТМ
|  | Всего по позиции | 8: 90.98; 10: 4625.17; 11: 3.47 | [17 empty] | Всего по позиции
29 | ООО "Поинт" Счет №ПНТ/2987 от 22.11.24 г. п.1 | Огнезащитное покрытие для кабелей ОГРАКС-ВВ (1,5кг/м2) | кг | 6.3 | 170.68 |  | 1120.83 | 9.35 | 10 479,76 | [11 empty] | Огнезащитное покрытие для кабелей ОГРАКС-ВВ (1,5кг/м2)
|  | (Материалы для монтажных работ) | [26 empty] | (Материалы для монтажных работ)
|  | Объем=4,2*1,5 | [19 empty] | Объем=4,2*1,5
|  | Цена МАТ=1915/1,2/9,35 | [27 empty] | Цена МАТ=1915/1,2/9,35
|  | Транспортные МАТ=1,03 к расх. | [20 empty] | Транспортные МАТ=1,03 к расх.
|  | ЗГСР МАТ=1,012 к расх. | [20 empty] | ЗГСР МАТ=1,012 к расх.
|  | Всего по позиции | 8: 1120.83; 10: 10479.76; 11: 0 | [17 empty] | Всего по позиции
30 | ФЕРм08-02-151-02 | Кабель до 35 кВ, прокладываемый по непроходным эстакадам, масса 1 м кабеля: до 6 кг/ высота 9 м | 4: 100 м; 5: 3.14; 6: 1114.88; 9: ФЕРм08-02-151-02 | [10 empty] | Кабель до 35 кВ, прокладываемый по непроходным эстакадам, масса 1 м кабеля: до 6 кг/ высота 9 м
|  | Объем=314 / 100 | [19 empty] | Объем=314 / 100
| ОП п.1.8.3 | При производстве работ на высоте св. 2 до 8 м ОЗП=1,05; ТЗ=1,05 | [20 empty] | При производстве работ на высоте св. 2 до 8 м ОЗП=1,05; ТЗ=1,05
| 421/пр_2020_прил.10_т.1_п.2_гр.3 | Производство работ осуществляется на территории действующего предприятия с наличием в зоне производства работ одного или нескольких из следующих факторов: - разветвленной сети транспортных и инженерных коммуникаций; - стесненных условий для складирования материалов; - действующего технологического оборудования; - движения технологического транспорта ОЗП=1,15; ЭМ=1,15 к расх.; ЗПМ=1,15; ТЗ=1,15; ТЗМ=1,15 | [20 empty] | Производство работ осуществляется на территории действующего предприятия с наличием в зоне производства работ одного или нескольких из следующих факторов: - разветвленной сети транспортных и инженерных коммуникаций; - стесненных условий для складирования материалов; - действующего технологического оборудования; - движения технологического транспорта ОЗП=1,15; ЭМ=1,15 к расх.; ЗПМ=1,15; ТЗ=1,15; ТЗМ=1,15
| 1 | ЗП |  |  | 230.11 | 1,05*1,15 | 872.47 | 58.82 | 51318.69 | [14 empty] | ЗП
| 2 | ЭМ |  |  | 842.61 | 1.15 | 3042.66 | 18.63 | 56684.76 | [14 empty] | ЭМ
| 4 | МР | 6: 42.16; 8: 132.38; 9: 27.51; 10: 3641.77 | [13 empty] | МР
| 3 | в т.ч. ЗПМ |  |  | (216,58) | 1.15 | (782,07) | 58.82 | (46 001,36) | [15 empty] | в т.ч. ЗПМ
| Пр/812-049.3-1 | НР Электротехнические установки на других объектах | 4: %; 5: 97; 8: 1604.9; 10: 94400.45 | [15 empty] | НР Электротехнические установки на других объектах
| Пр/774-049.3 | СП Электротехнические установки на других объектах | 4: %; 5: 51; 8: 843.82; 10: 49633.23 | [15 empty] | СП Электротехнические установки на других объектах
|  | ЗТР | чел-ч | 24.48 | 24.48 | 1,05*1,15 |  |  |  | 92.8171 | [16 empty] | ЗТР
|  | ЗТМ | чел-ч | 19.96 | 19.96 | 1.15 |  |  |  | 72.0756 | [16 empty] | ЗТМ
|  | Всего по позиции | 8: 6496.23; 10: 255678.9; 11: 92.82 | [17 empty] | Всего по позиции
31 | ООО "РЭМВАЭР", Счет №1100 от 03.02.25 г. п.1 | Кабель(провод) АСБВнг(А)-LS 3х95 - 6 | м | 320.28 | 171.2 |  | 57154.62 | 9.35 | 534 395,70 | [11 empty] | Кабель(провод) АСБВнг(А)-LS 3х95 - 6
|  | (Материалы для монтажных работ) | [26 empty] | (Материалы для монтажных работ)
|  | Объем=314*1,02 | [19 empty] | Объем=314*1,02
|  | Транспортные МАТ=1,03 к расх. | [20 empty] | Транспортные МАТ=1,03 к расх.
|  | ЗГСР МАТ=1,012 к расх. | [20 empty] | ЗГСР МАТ=1,012 к расх.
|  | Всего по позиции | 8: 57154.62; 10: 534395.7; 11: 0 | [17 empty] | Всего по позиции
32 | ФЕРм08-02-399-04 | Провод в коробах, сечением: до 120 мм2 (применит, прокладка кабеля в существующем мет.коробе) | 4: 100 м; 5: 0.16; 6: 76.02; 9: ФЕРм08-02-399-04 | [10 empty] | Провод в коробах, сечением: до 120 мм2 (применит, прокладка кабеля в существующем мет.коробе)
|  | Объем=16 / 100 | [19 empty] | Объем=16 / 100
| 421/пр_2020_прил.10_т.1_п.2_гр.3 | Производство работ осуществляется на территории действующего предприятия с наличием в зоне производства работ одного или нескольких из следующих факторов: - разветвленной сети транспортных и инженерных коммуникаций; - стесненных условий для складирования материалов; - действующего технологического оборудования; - движения технологического транспорта ОЗП=1,15; ЭМ=1,15 к расх.; ЗПМ=1,15; ТЗ=1,15; ТЗМ=1,15 | [20 empty] | Производство работ осуществляется на территории действующего предприятия с наличием в зоне производства работ одного или нескольких из следующих факторов: - разветвленной сети транспортных и инженерных коммуникаций; - стесненных условий для складирования материалов; - действующего технологического оборудования; - движения технологического транспорта ОЗП=1,15; ЭМ=1,15 к расх.; ЗПМ=1,15; ТЗ=1,15; ТЗМ=1,15
| 1 | ЗП |  |  | 61.85 | 1.15 | 11.38 | 58.82 | 669.37 | [14 empty] | ЗП
| 2 | ЭМ |  |  | 1.81 | 1.15 | 0.33 | 21.46 | 7.08 | [14 empty] | ЭМ
| 4 | МР | 6: 12.36; 8: 1.98; 9: 17.75; 10: 35.15 | [13 empty] | МР
| 3 | в т.ч. ЗПМ |  |  | (0,26) | 1.15 | (0,05) | 58.82 | (2,94) | [15 empty] | в т.ч. ЗПМ
| Пр/812-049.3-1 | НР Электротехнические установки на других объектах | 4: %; 5: 97; 8: 11.09; 10: 652.14 | [15 empty] | НР Электротехнические установки на других объектах
| Пр/774-049.3 | СП Электротехнические установки на других объектах | 4: %; 5: 51; 8: 5.83; 10: 342.88 | [15 empty] | СП Электротехнические установки на других объектах
|  | ЗТР | чел-ч | 6.58 | 6.58 | 1.15 |  |  |  | 1.2107 | [16 empty] | ЗТР
|  | ЗТМ | чел-ч | 0.02 | 0.02 | 1.15 |  |  |  | 0.00368 | [16 empty] | ЗТМ
|  | Всего по позиции | 8: 30.61; 10: 1706.62; 11: 1.21 | [17 empty] | Всего по позиции
33 | ООО "РЭМВАЭР", Счет №1100 от 03.02.25 г. п.1 | Кабель(провод) АСБВнг(А)-LS 3х95 - 6 | м | 16.32 | 171.2 |  | 2912.34 | 9.35 | 27 230,38 | [11 empty] | Кабель(провод) АСБВнг(А)-LS 3х95 - 6
|  | (Материалы для монтажных работ) | [26 empty] | (Материалы для монтажных работ)
|  | Объем=16*1,02 | [19 empty] | Объем=16*1,02
|  | Транспортные МАТ=1,03 к расх. | [20 empty] | Транспортные МАТ=1,03 к расх.
|  | ЗГСР МАТ=1,012 к расх. | [20 empty] | ЗГСР МАТ=1,012 к расх.
|  | Всего по позиции | 8: 2912.34; 10: 27230.38; 11: 0 | [17 empty] | Всего по позиции
34 | ФЕРм08-02-147-13 | Кабель до 35 кВ по установленным конструкциям и лоткам с креплением по всей длине, масса 1 м кабеля: до 6 кг (на высоте до 9 м.) | 4: 100 м; 5: 0.04; 6: 406.66; 9: ФЕРм08-02-147-13 | [10 empty] | Кабель до 35 кВ по установленным конструкциям и лоткам с креплением по всей длине, масса 1 м кабеля: до 6 кг (на высоте до 9 м.)
|  | Объем=4 / 100 | [19 empty] | Объем=4 / 100
| ОП п.1.8.3 | При производстве работ на высоте св. 2 до 8 м ОЗП=1,05; ТЗ=1,05 | [20 empty] | При производстве работ на высоте св. 2 до 8 м ОЗП=1,05; ТЗ=1,05
| 421/пр_2020_прил.10_т.1_п.2_гр.3 | Производство работ осуществляется на территории действующего предприятия с наличием в зоне производства работ одного или нескольких из следующих факторов: - разветвленной сети транспортных и инженерных коммуникаций; - стесненных условий для складирования материалов; - действующего технологического оборудования; - движения технологического транспорта ОЗП=1,15; ЭМ=1,15 к расх.; ЗПМ=1,15; ТЗ=1,15; ТЗМ=1,15 | [20 empty] | Производство работ осуществляется на территории действующего предприятия с наличием в зоне производства работ одного или нескольких из следующих факторов: - разветвленной сети транспортных и инженерных коммуникаций; - стесненных условий для складирования материалов; - действующего технологического оборудования; - движения технологического транспорта ОЗП=1,15; ЭМ=1,15 к расх.; ЗПМ=1,15; ТЗ=1,15; ТЗМ=1,15
| 1 | ЗП |  |  | 278.99 | 1,05*1,15 | 13.48 | 58.82 | 792.89 | [14 empty] | ЗП
| 2 | ЭМ |  |  | 90.04 | 1.15 | 4.14 | 10.79 | 44.67 | [14 empty] | ЭМ
| 4 | МР | 6: 37.63; 8: 1.51; 9: 23.73; 10: 35.83 | [13 empty] | МР
| 3 | в т.ч. ЗПМ |  |  | (5,02) | 1.15 | (0,23) | 58.82 | (13,53) | [15 empty] | в т.ч. ЗПМ
| Пр/812-049.3-1 | НР Электротехнические установки на других объектах | 4: %; 5: 97; 8: 13.3; 10: 782.23 | [15 empty] | НР Электротехнические установки на других объектах
| Пр/774-049.3 | СП Электротехнические установки на других объектах | 4: %; 5: 51; 8: 6.99; 10: 411.27 | [15 empty] | СП Электротехнические установки на других объектах
|  | ЗТР | чел-ч | 29.68 | 29.68 | 1,05*1,15 |  |  |  | 1.4335 | [16 empty] | ЗТР
|  | ЗТМ | чел-ч | 0.4 | 0.4 | 1.15 |  |  |  | 0.0184 | [16 empty] | ЗТМ
|  | Всего по позиции | 8: 39.42; 10: 2066.89; 11: 1.43 | [17 empty] | Всего по позиции
35 | ООО "РЭМВАЭР", Счет №1100 от 03.02.25 г. п.1 | Кабель(провод) АСБВнг(А)-LS 3х95 - 6 | м | 4.08 | 171.2 |  | 728.08 | 9.35 | 6 807,55 | [11 empty] | Кабель(провод) АСБВнг(А)-LS 3х95 - 6
|  | (Материалы для монтажных работ) | [26 empty] | (Материалы для монтажных работ)
|  | Объем=4*1,02 | [19 empty] | Объем=4*1,02
|  | Транспортные МАТ=1,03 к расх. | [20 empty] | Транспортные МАТ=1,03 к расх.
|  | ЗГСР МАТ=1,012 к расх. | [20 empty] | ЗГСР МАТ=1,012 к расх.
|  | Всего по позиции | 8: 728.08; 10: 6807.55; 11: 0 | [17 empty] | Всего по позиции
36 | ФЕРм08-02-147-13 | Кабель до 35 кВ по установленным конструкциям и лоткам с креплением по всей длине, масса 1 м кабеля: до 6 кг (на высоте до 9 м.) | 4: 100 м; 5: 1.52; 6: 406.66; 9: ФЕРм08-02-147-13 | [10 empty] | Кабель до 35 кВ по установленным конструкциям и лоткам с креплением по всей длине, масса 1 м кабеля: до 6 кг (на высоте до 9 м.)
|  | Объем=152 / 100 | [19 empty] | Объем=152 / 100
| ОП п.1.8.3 | При производстве работ на высоте св. 2 до 8 м ОЗП=1,05; ТЗ=1,05 | [20 empty] | При производстве работ на высоте св. 2 до 8 м ОЗП=1,05; ТЗ=1,05
| 421/пр_2020_прил.10_т.1_п.2_гр.3 | Производство работ осуществляется на территории действующего предприятия с наличием в зоне производства работ одного или нескольких из следующих факторов: - разветвленной сети транспортных и инженерных коммуникаций; - стесненных условий для складирования материалов; - действующего технологического оборудования; - движения технологического транспорта ОЗП=1,15; ЭМ=1,15 к расх.; ЗПМ=1,15; ТЗ=1,15; ТЗМ=1,15 | [20 empty] | Производство работ осуществляется на территории действующего предприятия с наличием в зоне производства работ одного или нескольких из следующих факторов: - разветвленной сети транспортных и инженерных коммуникаций; - стесненных условий для складирования материалов; - действующего технологического оборудования; - движения технологического транспорта ОЗП=1,15; ЭМ=1,15 к расх.; ЗПМ=1,15; ТЗ=1,15; ТЗМ=1,15
| 1 | ЗП |  |  | 278.99 | 1,05*1,15 | 512.06 | 58.82 | 30119.37 | [14 empty] | ЗП
| 2 | ЭМ |  |  | 90.04 | 1.15 | 157.39 | 10.79 | 1698.24 | [14 empty] | ЭМ
| 4 | МР | 6: 37.63; 8: 57.2; 9: 23.73; 10: 1357.36 | [13 empty] | МР
| 3 | в т.ч. ЗПМ |  |  | (5,02) | 1.15 | (8,77) | 58.82 | (515,85) | [15 empty] | в т.ч. ЗПМ
| Пр/812-049.3-1 | НР Электротехнические установки на других объектах | 4: %; 5: 97; 8: 505.21; 10: 29716.16 | [15 empty] | НР Электротехнические установки на других объектах
| Пр/774-049.3 | СП Электротехнические установки на других объектах | 4: %; 5: 51; 8: 265.62; 10: 15623.96 | [15 empty] | СП Электротехнические установки на других объектах
|  | ЗТР | чел-ч | 29.68 | 29.68 | 1,05*1,15 |  |  |  | 54.4747 | [16 empty] | ЗТР
|  | ЗТМ | чел-ч | 0.4 | 0.4 | 1.15 |  |  |  | 0.6992 | [16 empty] | ЗТМ
|  | Всего по позиции | 8: 1497.48; 10: 78515.09; 11: 54.47 | [17 empty] | Всего по позиции
37 | ООО "РЭМВАЭР", Счет №1100 от 03.02.25 г. п.1 | Кабель(провод) АСБВнг(А)-LS 3х95 - 6 | м | 155.04 | 171.2 |  | 27667.2 | 9.35 | 258 688,32 | [11 empty] | Кабель(провод) АСБВнг(А)-LS 3х95 - 6
|  | (Материалы для монтажных работ) | [26 empty] | (Материалы для монтажных работ)
|  | Объем=152*1,02 | [19 empty] | Объем=152*1,02
|  | Транспортные МАТ=1,03 к расх. | [20 empty] | Транспортные МАТ=1,03 к расх.
|  | ЗГСР МАТ=1,012 к расх. | [20 empty] | ЗГСР МАТ=1,012 к расх.
|  | Всего по позиции | 8: 27667.2; 10: 258688.32; 11: 0 | [17 empty] | Всего по позиции
38 | ФЕРм08-02-399-04 | Провод в коробах, сечением: до 120 мм2 (применит, прокладка кабеля в существующем мет.коробе) | 4: 100 м; 5: 0.14; 6: 76.02; 9: ФЕРм08-02-399-04 | [10 empty] | Провод в коробах, сечением: до 120 мм2 (применит, прокладка кабеля в существующем мет.коробе)
|  | Объем=14 / 100 | [19 empty] | Объем=14 / 100
| 421/пр_2020_прил.10_т.1_п.2_гр.3 | Производство работ осуществляется на территории действующего предприятия с наличием в зоне производства работ одного или нескольких из следующих факторов: - разветвленной сети транспортных и инженерных коммуникаций; - стесненных условий для складирования материалов; - действующего технологического оборудования; - движения технологического транспорта ОЗП=1,15; ЭМ=1,15 к расх.; ЗПМ=1,15; ТЗ=1,15; ТЗМ=1,15 | [20 empty] | Производство работ осуществляется на территории действующего предприятия с наличием в зоне производства работ одного или нескольких из следующих факторов: - разветвленной сети транспортных и инженерных коммуникаций; - стесненных условий для складирования материалов; - действующего технологического оборудования; - движения технологического транспорта ОЗП=1,15; ЭМ=1,15 к расх.; ЗПМ=1,15; ТЗ=1,15; ТЗМ=1,15
| 1 | ЗП |  |  | 61.85 | 1.15 | 9.96 | 58.82 | 585.85 | [14 empty] | ЗП
| 2 | ЭМ |  |  | 1.81 | 1.15 | 0.29 | 21.46 | 6.22 | [14 empty] | ЭМ
| 4 | МР | 6: 12.36; 8: 1.73; 9: 17.75; 10: 30.71 | [13 empty] | МР
| 3 | в т.ч. ЗПМ |  |  | (0,26) | 1.15 | (0,04) | 58.82 | (2,35) | [15 empty] | в т.ч. ЗПМ
| Пр/812-049.3-1 | НР Электротехнические установки на других объектах | 4: %; 5: 97; 8: 9.7; 10: 570.55 | [15 empty] | НР Электротехнические установки на других объектах
| Пр/774-049.3 | СП Электротехнические установки на других объектах | 4: %; 5: 51; 8: 5.1; 10: 299.98 | [15 empty] | СП Электротехнические установки на других объектах
|  | ЗТР | чел-ч | 6.58 | 6.58 | 1.15 |  |  |  | 1.0594 | [16 empty] | ЗТР
|  | ЗТМ | чел-ч | 0.02 | 0.02 | 1.15 |  |  |  | 0.00322 | [16 empty] | ЗТМ
|  | Всего по позиции | 8: 26.78; 10: 1493.31; 11: 1.06 | [17 empty] | Всего по позиции
39 | ООО "РЭМВАЭР", Счет №1100 от 03.02.25 г. п.1 | Кабель(провод) АСБВнг(А)-LS 3х95 - 6 | м | 14.28 | 171.2 |  | 2548.3 | 9.35 | 23 826,61 | [11 empty] | Кабель(провод) АСБВнг(А)-LS 3х95 - 6
|  | (Материалы для монтажных работ) | [26 empty] | (Материалы для монтажных работ)
|  | Объем=14*1,02 | [19 empty] | Объем=14*1,02
|  | Транспортные МАТ=1,03 к расх. | [20 empty] | Транспортные МАТ=1,03 к расх.
|  | ЗГСР МАТ=1,012 к расх. | [20 empty] | ЗГСР МАТ=1,012 к расх.
|  | Всего по позиции | 8: 2548.3; 10: 23826.61; 11: 0 | [17 empty] | Всего по позиции
40 | ФЕРм08-02-147-13 | Кабель до 35 кВ по установленным конструкциям и лоткам с креплением по всей длине, масса 1 м кабеля: до 6 кг | 4: 100 м; 5: 0.74; 6: 406.66; 9: ФЕРм08-02-147-13 | [10 empty] | Кабель до 35 кВ по установленным конструкциям и лоткам с креплением по всей длине, масса 1 м кабеля: до 6 кг
|  | Объем=74 / 100 | [19 empty] | Объем=74 / 100
| ОП п.1.8.3 | При производстве работ на высоте св. 2 до 8 м ОЗП=1,05; ТЗ=1,05 | [20 empty] | При производстве работ на высоте св. 2 до 8 м ОЗП=1,05; ТЗ=1,05
| 421/пр_2020_прил.10_т.1_п.2_гр.3 | Производство работ осуществляется на территории действующего предприятия с наличием в зоне производства работ одного или нескольких из следующих факторов: - разветвленной сети транспортных и инженерных коммуникаций; - стесненных условий для складирования материалов; - действующего технологического оборудования; - движения технологического транспорта ОЗП=1,15; ЭМ=1,15 к расх.; ЗПМ=1,15; ТЗ=1,15; ТЗМ=1,15 | [20 empty] | Производство работ осуществляется на территории действующего предприятия с наличием в зоне производства работ одного или нескольких из следующих факторов: - разветвленной сети транспортных и инженерных коммуникаций; - стесненных условий для складирования материалов; - действующего технологического оборудования; - движения технологического транспорта ОЗП=1,15; ЭМ=1,15 к расх.; ЗПМ=1,15; ТЗ=1,15; ТЗМ=1,15
| 1 | ЗП |  |  | 278.99 | 1,05*1,15 | 249.29 | 58.82 | 14663.24 | [14 empty] | ЗП
| 2 | ЭМ |  |  | 90.04 | 1.15 | 76.62 | 10.79 | 826.73 | [14 empty] | ЭМ
| 4 | МР | 6: 37.63; 8: 27.85; 9: 23.73; 10: 660.88 | [13 empty] | МР
| 3 | в т.ч. ЗПМ |  |  | (5,02) | 1.15 | (4,27) | 58.82 | (251,16) | [15 empty] | в т.ч. ЗПМ
| Пр/812-049.3-1 | НР Электротехнические установки на других объектах | 4: %; 5: 97; 8: 245.95; 10: 14466.97 | [15 empty] | НР Электротехнические установки на других объектах
| Пр/774-049.3 | СП Электротехнические установки на других объектах | 4: %; 5: 51; 8: 129.32; 10: 7606.34 | [15 empty] | СП Электротехнические установки на других объектах
|  | ЗТР | чел-ч | 29.68 | 29.68 | 1,05*1,15 |  |  |  | 26.5206 | [16 empty] | ЗТР
|  | ЗТМ | чел-ч | 0.4 | 0.4 | 1.15 |  |  |  | 0.3404 | [16 empty] | ЗТМ
|  | Всего по позиции | 8: 729.03; 10: 38224.16; 11: 26.52 | [17 empty] | Всего по позиции
41 | ООО "РЭМВАЭР", Счет №1100 от 03.02.25 г. п.1 | Кабель(провод) АСБВнг(А)-LS 3х95 - 6 | м | 75.48 | 171.2 |  | 13469.56 | 9.35 | 125 940,39 | [11 empty] | Кабель(провод) АСБВнг(А)-LS 3х95 - 6
|  | (Материалы для монтажных работ) | [26 empty] | (Материалы для монтажных работ)
|  | Объем=74*1,02 | [19 empty] | Объем=74*1,02
|  | Транспортные МАТ=1,03 к расх. | [20 empty] | Транспортные МАТ=1,03 к расх.
|  | ЗГСР МАТ=1,012 к расх. | [20 empty] | ЗГСР МАТ=1,012 к расх.
|  | Всего по позиции | 8: 13469.56; 10: 125940.39; 11: 0 | [17 empty] | Всего по позиции
42 | ФЕРм08-02-147-13 | Кабель до 35 кВ по установленным конструкциям и лоткам с креплением по всей длине, масса 1 м кабеля: до 6 кг | 4: 100 м; 5: 0.3; 6: 406.66; 9: ФЕРм08-02-147-13 | [10 empty] | Кабель до 35 кВ по установленным конструкциям и лоткам с креплением по всей длине, масса 1 м кабеля: до 6 кг
|  | Объем=30 / 100 | [19 empty] | Объем=30 / 100
| ОП п.1.8.3 | При производстве работ на высоте св. 2 до 8 м ОЗП=1,05; ТЗ=1,05 | [20 empty] | При производстве работ на высоте св. 2 до 8 м ОЗП=1,05; ТЗ=1,05
| 421/пр_2020_прил.10_т.1_п.2_гр.3 | Производство работ осуществляется на территории действующего предприятия с наличием в зоне производства работ одного или нескольких из следующих факторов: - разветвленной сети транспортных и инженерных коммуникаций; - стесненных условий для складирования материалов; - действующего технологического оборудования; - движения технологического транспорта ОЗП=1,15; ЭМ=1,15 к расх.; ЗПМ=1,15; ТЗ=1,15; ТЗМ=1,15 | [20 empty] | Производство работ осуществляется на территории действующего предприятия с наличием в зоне производства работ одного или нескольких из следующих факторов: - разветвленной сети транспортных и инженерных коммуникаций; - стесненных условий для складирования материалов; - действующего технологического оборудования; - движения технологического транспорта ОЗП=1,15; ЭМ=1,15 к расх.; ЗПМ=1,15; ТЗ=1,15; ТЗМ=1,15
| 1 | ЗП |  |  | 278.99 | 1,05*1,15 | 101.06 | 58.82 | 5944.35 | [14 empty] | ЗП
| 2 | ЭМ |  |  | 90.04 | 1.15 | 31.06 | 10.79 | 335.14 | [14 empty] | ЭМ
| 4 | МР | 6: 37.63; 8: 11.29; 9: 23.73; 10: 267.91 | [13 empty] | МР
| 3 | в т.ч. ЗПМ |  |  | (5,02) | 1.15 | (1,73) | 58.82 | (101,76) | [15 empty] | в т.ч. ЗПМ
| Пр/812-049.3-1 | НР Электротехнические установки на других объектах | 4: %; 5: 97; 8: 99.71; 10: 5864.73 | [15 empty] | НР Электротехнические установки на других объектах
| Пр/774-049.3 | СП Электротехнические установки на других объектах | 4: %; 5: 51; 8: 52.42; 10: 3083.52 | [15 empty] | СП Электротехнические установки на других объектах
|  | ЗТР | чел-ч | 29.68 | 29.68 | 1,05*1,15 |  |  |  | 10.7516 | [16 empty] | ЗТР
|  | ЗТМ | чел-ч | 0.4 | 0.4 | 1.15 |  |  |  | 0.138 | [16 empty] | ЗТМ
|  | Всего по позиции | 8: 295.54; 10: 15495.65; 11: 10.75 | [17 empty] | Всего по позиции
43 | ООО "РЭМВАЭР", Счет №1100 от 03.02.25 г. п.1 | Кабель(провод) АСБВнг(А)-LS 3х95 - 6 | м | 30.6 | 171.2 |  | 5460.63 | 9.35 | 51 056,89 | [11 empty] | Кабель(провод) АСБВнг(А)-LS 3х95 - 6
|  | (Материалы для монтажных работ) | [26 empty] | (Материалы для монтажных работ)
|  | Объем=30*1,02 | [19 empty] | Объем=30*1,02
|  | Транспортные МАТ=1,03 к расх. | [20 empty] | Транспортные МАТ=1,03 к расх.
|  | ЗГСР МАТ=1,012 к расх. | [20 empty] | ЗГСР МАТ=1,012 к расх.
|  | Всего по позиции | 8: 5460.63; 10: 51056.89; 11: 0 | [17 empty] | Всего по позиции
44 | ФЕРм08-02-147-13 | Кабель до 35 кВ по установленным конструкциям и лоткам с креплением по всей длине, масса 1 м кабеля: до 6 кг | 4: 100 м; 5: 0.2; 6: 406.66; 9: ФЕРм08-02-147-13 | [10 empty] | Кабель до 35 кВ по установленным конструкциям и лоткам с креплением по всей длине, масса 1 м кабеля: до 6 кг
|  | Объем=20 / 100 | [19 empty] | Объем=20 / 100
| ОП п.1.8.3 | При производстве работ на высоте св. 2 до 8 м ОЗП=1,05; ТЗ=1,05 | [20 empty] | При производстве работ на высоте св. 2 до 8 м ОЗП=1,05; ТЗ=1,05
| 421/пр_2020_прил.10_т.1_п.2_гр.3 | Производство работ осуществляется на территории действующего предприятия с наличием в зоне производства работ одного или нескольких из следующих факторов: - разветвленной сети транспортных и инженерных коммуникаций; - стесненных условий для складирования материалов; - действующего технологического оборудования; - движения технологического транспорта ОЗП=1,15; ЭМ=1,15 к расх.; ЗПМ=1,15; ТЗ=1,15; ТЗМ=1,15 | [20 empty] | Производство работ осуществляется на территории действующего предприятия с наличием в зоне производства работ одного или нескольких из следующих факторов: - разветвленной сети транспортных и инженерных коммуникаций; - стесненных условий для складирования материалов; - действующего технологического оборудования; - движения технологического транспорта ОЗП=1,15; ЭМ=1,15 к расх.; ЗПМ=1,15; ТЗ=1,15; ТЗМ=1,15
| 1 | ЗП |  |  | 278.99 | 1,05*1,15 | 67.38 | 58.82 | 3963.29 | [14 empty] | ЗП
| 2 | ЭМ |  |  | 90.04 | 1.15 | 20.71 | 10.79 | 223.46 | [14 empty] | ЭМ
| 4 | МР | 6: 37.63; 8: 7.53; 9: 23.73; 10: 178.69 | [13 empty] | МР
| 3 | в т.ч. ЗПМ |  |  | (5,02) | 1.15 | (1,15) | 58.82 | (67,64) | [15 empty] | в т.ч. ЗПМ
| Пр/812-049.3-1 | НР Электротехнические установки на других объектах | 4: %; 5: 97; 8: 66.47; 10: 3910 | [15 empty] | НР Электротехнические установки на других объектах
| Пр/774-049.3 | СП Электротехнические установки на других объектах | 4: %; 5: 51; 8: 34.95; 10: 2055.77 | [15 empty] | СП Электротехнические установки на других объектах
|  | ЗТР | чел-ч | 29.68 | 29.68 | 1,05*1,15 |  |  |  | 7.1677 | [16 empty] | ЗТР
|  | ЗТМ | чел-ч | 0.4 | 0.4 | 1.15 |  |  |  | 0.092 | [16 empty] | ЗТМ
|  | Всего по позиции | 8: 197.04; 10: 10331.21; 11: 7.17 | [17 empty] | Всего по позиции
45 | ООО "РЭМВАЭР", Счет №1100 от 03.02.25 г. п.1 | Кабель(провод) АСБВнг(А)-LS 3х95 - 6 | м | 20.4 | 171.2 |  | 3640.42 | 9.35 | 34 037,93 | [11 empty] | Кабель(провод) АСБВнг(А)-LS 3х95 - 6
|  | (Материалы для монтажных работ) | [26 empty] | (Материалы для монтажных работ)
|  | Объем=20*1,02 | [19 empty] | Объем=20*1,02
|  | Транспортные МАТ=1,03 к расх. | [20 empty] | Транспортные МАТ=1,03 к расх.
|  | ЗГСР МАТ=1,012 к расх. | [20 empty] | ЗГСР МАТ=1,012 к расх.
|  | Всего по позиции | 8: 3640.42; 10: 34037.93; 11: 0 | [17 empty] | Всего по позиции
46 | ФЕР26-02-022-01 | Огнезащитное покрытие толщиной слоя 1 мм кабелей и проводов | 4: 100 м2; 5: 0.237; 6: 818.71; 9: ФЕР26-02-022-01 | [10 empty] | Огнезащитное покрытие толщиной слоя 1 мм кабелей и проводов
|  | Объем=23,7 / 100 | [19 empty] | Объем=23,7 / 100
| 421/пр_2020_п.58_пп.б | При применении сметных норм, включенных в сборники ГЭСН (ФЕР, ТЕР), аналогичных технологическим процессам в новом строительстве, в том числе по возведению новых конструктивных элементов ОЗП=1,15; ЭМ=1,25 к расх.; ЗПМ=1,25; ТЗ=1,15; ТЗМ=1,25 | [20 empty] | При применении сметных норм, включенных в сборники ГЭСН (ФЕР, ТЕР), аналогичных технологическим процессам в новом строительстве, в том числе по возведению новых конструктивных элементов ОЗП=1,15; ЭМ=1,25 к расх.; ЗПМ=1,25; ТЗ=1,15; ТЗМ=1,25
| 421/пр_2020_прил.10_т.1_п.2_гр.3 | Производство работ осуществляется на территории действующего предприятия с наличием в зоне производства работ одного или нескольких из следующих факторов: - разветвленной сети транспортных и инженерных коммуникаций; - стесненных условий для складирования материалов; - действующего технологического оборудования; - движения технологического транспорта ОЗП=1,15; ЭМ=1,15 к расх.; ЗПМ=1,15; ТЗ=1,15; ТЗМ=1,15 | [20 empty] | Производство работ осуществляется на территории действующего предприятия с наличием в зоне производства работ одного или нескольких из следующих факторов: - разветвленной сети транспортных и инженерных коммуникаций; - стесненных условий для складирования материалов; - действующего технологического оборудования; - движения технологического транспорта ОЗП=1,15; ЭМ=1,15 к расх.; ЗПМ=1,15; ТЗ=1,15; ТЗМ=1,15
| 1 | ЗП |  |  | 566.06 | 1,15*1,15 | 177.42 | 58.82 | 10435.84 | [14 empty] | ЗП
| 2 | ЭМ |  |  | 188.94 | 1,25*1,15 | 64.37 | 5.57 | 358.54 | [14 empty] | ЭМ
| 4 | МР | 6: 63.71; 8: 15.1; 9: 14.45; 10: 218.2 | [13 empty] | МР
| 3 | в т.ч. ЗПМ |  |  | (3,02) | 1,25*1,15 | (1,03) | 58.82 | (60,58) | [15 empty] | в т.ч. ЗПМ
| Пр/812-020.0-1 | НР Теплоизоляционные работы | 4: %; 5: 97; 8: 173.1; 10: 10181.53 | [15 empty] | НР Теплоизоляционные работы
| Пр/774-020.0, Приказ № 774/пр от 11.12.2020 п.16 | СП Теплоизоляционные работы | 4: %; 5: 55; 8: 83.43; 10: 4907.08 | [15 empty] | СП Теплоизоляционные работы
|  | ЗТР | чел-ч | 62.41 | 62.41 | 1,15*1,15 |  |  |  | 19.5613 | [16 empty] | ЗТР
|  | ЗТМ | чел-ч | 0.26 | 0.26 | 1,25*1,15 |  |  |  | 0.088579 | [16 empty] | ЗТМ
|  | Всего по позиции | 8: 513.42; 10: 26101.19; 11: 19.56 | [17 empty] | Всего по позиции
47 | ООО "Поинт" Счет №ПНТ/2987 от 22.11.24 г. п.1 | Огнезащитное покрытие для кабелей ОГРАКС-ВВ (1,5кг/м2) | кг | 35.6 | 170.68 |  | 6333.6 | 9.35 | 59 219,16 | [11 empty] | Огнезащитное покрытие для кабелей ОГРАКС-ВВ (1,5кг/м2)
|  | (Материалы для монтажных работ) | [26 empty] | (Материалы для монтажных работ)
|  | Объем=23,7*1,5 | [19 empty] | Объем=23,7*1,5
|  | Цена МАТ=1915/1,2/9,35 | [27 empty] | Цена МАТ=1915/1,2/9,35
|  | Транспортные МАТ=1,03 к расх. | [20 empty] | Транспортные МАТ=1,03 к расх.
|  | ЗГСР МАТ=1,012 к расх. | [20 empty] | ЗГСР МАТ=1,012 к расх.
|  | Всего по позиции | 8: 6333.6; 10: 59219.16; 11: 0 | [17 empty] | Всего по позиции
48 | ФЕРм08-02-155-01 | Герметизация проходов при вводе кабелей во взрывоопасные помещения уплотнительной массой/ прим. | 4: шт; 5: 2; 6: 18.64; 9: ФЕРм08-02-155-01 | [10 empty] | Герметизация проходов при вводе кабелей во взрывоопасные помещения уплотнительной массой/ прим.
| 421/пр_2020_прил.10_т.1_п.2_гр.3 | Производство работ осуществляется на территории действующего предприятия с наличием в зоне производства работ одного или нескольких из следующих факторов: - разветвленной сети транспортных и инженерных коммуникаций; - стесненных условий для складирования материалов; - действующего технологического оборудования; - движения технологического транспорта ОЗП=1,15; ЭМ=1,15 к расх.; ЗПМ=1,15; ТЗ=1,15; ТЗМ=1,15 | [20 empty] | Производство работ осуществляется на территории действующего предприятия с наличием в зоне производства работ одного или нескольких из следующих факторов: - разветвленной сети транспортных и инженерных коммуникаций; - стесненных условий для складирования материалов; - действующего технологического оборудования; - движения технологического транспорта ОЗП=1,15; ЭМ=1,15 к расх.; ЗПМ=1,15; ТЗ=1,15; ТЗМ=1,15
| 1 | ЗП |  |  | 3.57 | 1.15 | 8.21 | 58.82 | 482.91 | [14 empty] | ЗП
| 4 | МР | 6: 15.07; 8: 30.14; 9: 13.83; 10: 416.84 | [13 empty] | МР
| Пр/812-049.3-1 | НР Электротехнические установки на других объектах | 4: %; 5: 97; 8: 7.96; 10: 468.42 | [15 empty] | НР Электротехнические установки на других объектах
| Пр/774-049.3 | СП Электротехнические установки на других объектах | 4: %; 5: 51; 8: 4.19; 10: 246.28 | [15 empty] | СП Электротехнические установки на других объектах
|  | ЗТР | чел-ч | 0.38 | 0.38 | 1.15 |  |  |  | 0.874 | [16 empty] | ЗТР
|  | Всего по позиции | 8: 50.5; 10: 1614.45; 11: 0.87 | [17 empty] | Всего по позиции
49 | ФССЦ-01.7.07.29-0221 | Состав уплотнительный | кг | -1.44 | 16.7 |  | -24.05 | 10.89 | -261,90 | [11 empty] | Состав уплотнительный
|  | (Электротехнические установки на других объектах) | [26 empty] | (Электротехнические установки на других объектах)
|  | Всего по позиции | 8: -24.05; 10: -261.9; 11: 0 | [17 empty] | Всего по позиции
50 | ИП Николашина А.А. Счет №2827 от 25.11.24 г. п.1 | Пена двухкомпонентная огнезащитная DN1201 (330мл) | шт | 2 | 614.97 |  | 1282.04 | 9.35 | 11 987,07 | [11 empty] | Пена двухкомпонентная огнезащитная DN1201 (330мл)
|  | (Материалы для монтажных работ) | [26 empty] | (Материалы для монтажных работ)
|  | Цена МАТ=6900/1,2/9,35 | [27 empty] | Цена МАТ=6900/1,2/9,35
|  | Транспортные МАТ=1,03 к расх. | [20 empty] | Транспортные МАТ=1,03 к расх.
|  | ЗГСР МАТ=1,012 к расх. | [20 empty] | ЗГСР МАТ=1,012 к расх.
|  | Всего по позиции | 8: 1282.04; 10: 11987.07; 11: 0 | [17 empty] | Всего по позиции
Раздел 2. Прокладка высоковольтного кабеля от ПС №106 к ПС №25, 6 кВ | [18 empty] | Раздел 2. Прокладка высоковольтного кабеля от ПС №106 к ПС №25, 6 кВ
Монтаж кабельных конструкций | [19 empty] | Монтаж кабельных конструкций
51 | ФЕРм08-01-087-03 | Металлические конструкции | 4: т; 5: 0.02646; 6: 12893.46; 9: ФЕРм08-01-087-03 | [10 empty] | Металлические конструкции
|  | Объем=0,49*54/1000 | [19 empty] | Объем=0,49*54/1000
| 421/пр_2020_прил.10_т.1_п.2_гр.3 | Производство работ осуществляется на территории действующего предприятия с наличием в зоне производства работ одного или нескольких из следующих факторов: - разветвленной сети транспортных и инженерных коммуникаций; - стесненных условий для складирования материалов; - действующего технологического оборудования; - движения технологического транспорта ОЗП=1,15; ЭМ=1,15 к расх.; ЗПМ=1,15; ТЗ=1,15; ТЗМ=1,15 | [20 empty] | Производство работ осуществляется на территории действующего предприятия с наличием в зоне производства работ одного или нескольких из следующих факторов: - разветвленной сети транспортных и инженерных коммуникаций; - стесненных условий для складирования материалов; - действующего технологического оборудования; - движения технологического транспорта ОЗП=1,15; ЭМ=1,15 к расх.; ЗПМ=1,15; ТЗ=1,15; ТЗМ=1,15
| 1 | ЗП |  |  | 515.63 | 1.15 | 15.69 | 58.82 | 922.89 | [14 empty] | ЗП
| 2 | ЭМ |  |  | 395.65 | 1.15 | 12.04 | 16.75 | 201.67 | [14 empty] | ЭМ
| 4 | МР | 6: 11982.18; 8: 317.05; 9: 11.44; 10: 3627.05 | [13 empty] | МР
| 3 | в т.ч. ЗПМ |  |  | (40,16) | 1.15 | (1,22) | 58.82 | (71,76) | [15 empty] | в т.ч. ЗПМ
| Пр/812-049.3-1 | НР Электротехнические установки на других объектах | 4: %; 5: 97; 8: 16.4; 10: 964.81 | [15 empty] | НР Электротехнические установки на других объектах
| Пр/774-049.3 | СП Электротехнические установки на других объектах | 4: %; 5: 51; 8: 8.62; 10: 507.27 | [15 empty] | СП Электротехнические установки на других объектах
|  | ЗТР | чел-ч | 53.6 | 53.6 | 1.15 |  |  |  | 1.631 | [16 empty] | ЗТР
|  | ЗТМ | чел-ч | 3.2 | 3.2 | 1.15 |  |  |  | 0.097373 | [16 empty] | ЗТМ
|  | Всего по позиции | 8: 369.8; 10: 6223.69; 11: 1.63 | [17 empty] | Всего по позиции
52 | ООО "ТПК АЙЭМ" Счет №М1-00431 от 20.11.24 г. п.1 | Консоль настенная средняя 200х2,5 цинк | шт | 54 | 85.2 |  | 4795.69 | 9.35 | 44 839,70 | [11 empty] | Консоль настенная средняя 200х2,5 цинк
|  | (Материалы для монтажных работ) | [26 empty] | (Материалы для монтажных работ)
|  | Цена МАТ=956/1,2/9,35 | [27 empty] | Цена МАТ=956/1,2/9,35
|  | Транспортные МАТ=1,03 к расх. | [20 empty] | Транспортные МАТ=1,03 к расх.
|  | ЗГСР МАТ=1,012 к расх. | [20 empty] | ЗГСР МАТ=1,012 к расх.
|  | Всего по позиции | 8: 4795.69; 10: 44839.7; 11: 0 | [17 empty] | Всего по позиции
53 | ФЕРм08-02-396-06 | Короб металлический по стенам и потолкам, длина: 3 м | 4: 100 м; 5: 1.08; 6: 365.13; 9: ФЕРм08-02-396-06 | [10 empty] | Короб металлический по стенам и потолкам, длина: 3 м
|  | Объем=108 / 100 | [19 empty] | Объем=108 / 100
| 421/пр_2020_прил.10_т.1_п.2_гр.3 | Производство работ осуществляется на территории действующего предприятия с наличием в зоне производства работ одного или нескольких из следующих факторов: - разветвленной сети транспортных и инженерных коммуникаций; - стесненных условий для складирования материалов; - действующего технологического оборудования; - движения технологического транспорта ОЗП=1,15; ЭМ=1,15 к расх.; ЗПМ=1,15; ТЗ=1,15; ТЗМ=1,15 | [20 empty] | Производство работ осуществляется на территории действующего предприятия с наличием в зоне производства работ одного или нескольких из следующих факторов: - разветвленной сети транспортных и инженерных коммуникаций; - стесненных условий для складирования материалов; - действующего технологического оборудования; - движения технологического транспорта ОЗП=1,15; ЭМ=1,15 к расх.; ЗПМ=1,15; ТЗ=1,15; ТЗМ=1,15
| 1 | ЗП |  |  | 221.09 | 1.15 | 274.59 | 58.82 | 16151.38 | [14 empty] | ЗП
| 2 | ЭМ |  |  | 32.12 | 1.15 | 39.89 | 13.78 | 549.68 | [14 empty] | ЭМ
| 4 | МР | 6: 111.92; 8: 120.87; 9: 21.31; 10: 2575.74 | [13 empty] | МР
| 3 | в т.ч. ЗПМ |  |  | (2,51) | 1.15 | (3,12) | 58.82 | (183,52) | [15 empty] | в т.ч. ЗПМ
| Пр/812-049.3-1 | НР Электротехнические установки на других объектах | 4: %; 5: 97; 8: 269.38; 10: 15844.85 | [15 empty] | НР Электротехнические установки на других объектах
| Пр/774-049.3 | СП Электротехнические установки на других объектах | 4: %; 5: 51; 8: 141.63; 10: 8330.8 | [15 empty] | СП Электротехнические установки на других объектах
|  | ЗТР | чел-ч | 23.52 | 23.52 | 1.15 |  |  |  | 29.2118 | [16 empty] | ЗТР
|  | ЗТМ | чел-ч | 0.2 | 0.2 | 1.15 |  |  |  | 0.2484 | [16 empty] | ЗТМ
|  | Всего по позиции | 8: 846.36; 10: 43452.45; 11: 29.21 | [17 empty] | Всего по позиции
54 | ООО "Все инструменты.ру" Счет №2408-286218-99348 от 25.11.24г. п.5 | Лоток перфорированный200x100 L3000,цинк-ламельный 35343ZL | шт | 36 | 858.47 |  | 32214.05 | 9.35 | 301 201,37 | [11 empty] | Лоток перфорированный200x100 L3000,цинк-ламельный 35343ZL
|  | (Материалы для монтажных работ) | [26 empty] | (Материалы для монтажных работ)
|  | Цена МАТ=9632/1,2/9,35 | [27 empty] | Цена МАТ=9632/1,2/9,35
|  | Транспортные МАТ=1,03 к расх. | [20 empty] | Транспортные МАТ=1,03 к расх.
|  | ЗГСР МАТ=1,012 к расх. | [20 empty] | ЗГСР МАТ=1,012 к расх.
|  | Всего по позиции | 8: 32214.05; 10: 301201.37; 11: 0 | [17 empty] | Всего по позиции
55 | ООО "Все инструменты.ру" Счет №2408-286218-99348 от 25.11.24г. п.6 | Крышка DRLU 200 FT, для лотков, B=200 мм, L=3000 мм, сталь, горячий цинк 6052004 | шт | 36 | 575.04 |  | 21578.35 | 9.35 | 201 757,57 | [11 empty] | Крышка DRLU 200 FT, для лотков, B=200 мм, L=3000 мм, сталь, горячий цинк 6052004
|  | (Материалы для монтажных работ) | [26 empty] | (Материалы для монтажных работ)
|  | Цена МАТ=6452/1,2/9,35 | [27 empty] | Цена МАТ=6452/1,2/9,35
|  | Транспортные МАТ=1,03 к расх. | [20 empty] | Транспортные МАТ=1,03 к расх.
|  | ЗГСР МАТ=1,012 к расх. | [20 empty] | ЗГСР МАТ=1,012 к расх.
|  | Всего по позиции | 8: 21578.35; 10: 201757.57; 11: 0 | [17 empty] | Всего по позиции
56 | ФССЦ-01.7.15.02-0065 | Болты оцинкованные диаметр 16 (18) мм | т | 0.004 | 15441.79 |  | 61.77 | 14.22 | 878,37 | [11 empty] | Болты оцинкованные диаметр 16 (18) мм
|  | (Материалы для монтажных работ) | [26 empty] | (Материалы для монтажных работ)
|  | Объем=0,027*158/1000 | [19 empty] | Объем=0,027*158/1000
|  | Всего по позиции | 8: 61.77; 10: 878.37; 11: 0 | [17 empty] | Всего по позиции
57 | ФССЦ-01.7.15.05-0015 | Гайки шестигранные, диаметр резьбы 16-18 мм | т | 0.006 | 10080.84 |  | 60.49 | 29.01 | 1 754,81 | [11 empty] | Гайки шестигранные, диаметр резьбы 16-18 мм
|  | (Материалы для монтажных работ) | [26 empty] | (Материалы для монтажных работ)
|  | Объем=0,04032*158/1000 | [19 empty] | Объем=0,04032*158/1000
|  | Всего по позиции | 8: 60.49; 10: 1754.81; 11: 0 | [17 empty] | Всего по позиции
58 | ФЕР46-03-014-51 | Сверление горизонтальных отверстий в железобетонных конструкциях стен перфоратором глубиной 200 мм диаметром: свыше 50 мм до 55 мм | 4: 100 отверстий; 5: 0.02; 6: 221.35; 9: ФЕР46-03-014-51 | [10 empty] | Сверление горизонтальных отверстий в железобетонных конструкциях стен перфоратором глубиной 200 мм диаметром: свыше 50 мм до 55 мм
|  | Объем=2 / 100 | [19 empty] | Объем=2 / 100
| 421/пр_2020_прил.10_т.1_п.2_гр.3 | Производство работ осуществляется на территории действующего предприятия с наличием в зоне производства работ одного или нескольких из следующих факторов: - разветвленной сети транспортных и инженерных коммуникаций; - стесненных условий для складирования материалов; - действующего технологического оборудования; - движения технологического транспорта ОЗП=1,15; ЭМ=1,15 к расх.; ЗПМ=1,15; ТЗ=1,15; ТЗМ=1,15 | [20 empty] | Производство работ осуществляется на территории действующего предприятия с наличием в зоне производства работ одного или нескольких из следующих факторов: - разветвленной сети транспортных и инженерных коммуникаций; - стесненных условий для складирования материалов; - действующего технологического оборудования; - движения технологического транспорта ОЗП=1,15; ЭМ=1,15 к расх.; ЗПМ=1,15; ТЗ=1,15; ТЗМ=1,15
| 1 | ЗП |  |  | 221.35 | 1.15 | 5.09 | 58.82 | 299.39 | [14 empty] | ЗП
| Пр/812-040.1-1 | НР Работы по реконструкции зданий и сооружений: усиление и замена существующих конструкций, возведение отдельных конструктивных элементов | 4: %; 5: 103; 8: 5.24; 10: 308.37 | [15 empty] | НР Работы по реконструкции зданий и сооружений: усиление и замена существующих конструкций, возведение отдельных конструктивных элементов
| Пр/774-040.1 | СП Работы по реконструкции зданий и сооружений: усиление и замена существующих конструкций, возведение отдельных конструктивных элементов | 4: %; 5: 59; 8: 3; 10: 176.64 | [15 empty] | СП Работы по реконструкции зданий и сооружений: усиление и замена существующих конструкций, возведение отдельных конструктивных элементов
|  | ЗТР | чел-ч | 25.95 | 25.95 | 1.15 |  |  |  | 0.59685 | [16 empty] | ЗТР
|  | Всего по позиции | 8: 13.33; 10: 784.4; 11: 0.6 | [17 empty] | Всего по позиции
59 | ФЕР46-03-014-64 | На каждые 10 мм изменения глубины сверления добавлять или исключать: к расценке 46-03-014-51 (до глубины 400 мм.) | 4: 100 отверстий; 5: 0.02; 6: 10.07; 9: ФЕР46-03-014-64 | [10 empty] | На каждые 10 мм изменения глубины сверления добавлять или исключать: к расценке 46-03-014-51 (до глубины 400 мм.)
|  | Объем=2 / 100 | [19 empty] | Объем=2 / 100
|  | 400-200=200/10=20 ПЗ=20 (ОЗП=20; ЭМ=20 к расх.; ЗПМ=20; МАТ=20 к расх.; ТЗ=20; ТЗМ=20) | [20 empty] | 400-200=200/10=20 ПЗ=20 (ОЗП=20; ЭМ=20 к расх.; ЗПМ=20; МАТ=20 к расх.; ТЗ=20; ТЗМ=20)
| 421/пр_2020_прил.10_т.1_п.2_гр.3 | Производство работ осуществляется на территории действующего предприятия с наличием в зоне производства работ одного или нескольких из следующих факторов: - разветвленной сети транспортных и инженерных коммуникаций; - стесненных условий для складирования материалов; - действующего технологического оборудования; - движения технологического транспорта ОЗП=1,15; ЭМ=1,15 к расх.; ЗПМ=1,15; ТЗ=1,15; ТЗМ=1,15 | [20 empty] | Производство работ осуществляется на территории действующего предприятия с наличием в зоне производства работ одного или нескольких из следующих факторов: - разветвленной сети транспортных и инженерных коммуникаций; - стесненных условий для складирования материалов; - действующего технологического оборудования; - движения технологического транспорта ОЗП=1,15; ЭМ=1,15 к расх.; ЗПМ=1,15; ТЗ=1,15; ТЗМ=1,15
| 1 | ЗП |  |  | 10.07 | 20*1,15 | 4.63 | 58.82 | 272.34 | [14 empty] | ЗП
| Пр/812-040.1-1 | НР Работы по реконструкции зданий и сооружений: усиление и замена существующих конструкций, возведение отдельных конструктивных элементов | 4: %; 5: 103; 8: 4.77; 10: 280.51 | [15 empty] | НР Работы по реконструкции зданий и сооружений: усиление и замена существующих конструкций, возведение отдельных конструктивных элементов
| Пр/774-040.1 | СП Работы по реконструкции зданий и сооружений: усиление и замена существующих конструкций, возведение отдельных конструктивных элементов | 4: %; 5: 59; 8: 2.73; 10: 160.68 | [15 empty] | СП Работы по реконструкции зданий и сооружений: усиление и замена существующих конструкций, возведение отдельных конструктивных элементов
|  | ЗТР | чел-ч | 1.18 | 1.18 | 20*1,15 |  |  |  | 0.5428 | [16 empty] | ЗТР
|  | Всего по позиции | 8: 12.13; 10: 713.53; 11: 0.54 | [17 empty] | Всего по позиции
60 | ФССЦ-01.7.17.09-0074 | Сверло кольцевое алмазное, диаметр 110 мм | шт | 1 | 2632.8 |  | 2632.8 | 3.54 | 9 320,11 | [11 empty] | Сверло кольцевое алмазное, диаметр 110 мм
|  | (Работы по реконструкции зданий и сооружений: усиление и замена существующих конструкций, возведение отдельных конструктивных элементов) | [26 empty] | (Работы по реконструкции зданий и сооружений: усиление и замена существующих конструкций, возведение отдельных конструктивных элементов)
|  | Всего по позиции | 8: 2632.8; 10: 9320.11; 11: 0 | [17 empty] | Всего по позиции
61 | ФЕР16-04-001-02 | Прокладка трубопроводов канализации из полиэтиленовых труб высокой плотности диаметром: 110 мм (Прим. установка футляров в перекрытии из трубы полиэтиленовой ПЭ110х6,6 мм.) | 4: 100 м; 5: 0.008; 6: 702.65; 9: ФЕР16-04-001-02 | [10 empty] | Прокладка трубопроводов канализации из полиэтиленовых труб высокой плотности диаметром: 110 мм (Прим. установка футляров в перекрытии из трубы полиэтиленовой ПЭ110х6,6 мм.)
|  | Объем=(2*0,4) / 100 | [19 empty] | Объем=(2*0,4) / 100
| 421/пр_2020_п.58_пп.б | При применении сметных норм, включенных в сборники ГЭСН (ФЕР, ТЕР), аналогичных технологическим процессам в новом строительстве, в том числе по возведению новых конструктивных элементов ОЗП=1,15; ЭМ=1,25 к расх.; ЗПМ=1,25; ТЗ=1,15; ТЗМ=1,25 | [20 empty] | При применении сметных норм, включенных в сборники ГЭСН (ФЕР, ТЕР), аналогичных технологическим процессам в новом строительстве, в том числе по возведению новых конструктивных элементов ОЗП=1,15; ЭМ=1,25 к расх.; ЗПМ=1,25; ТЗ=1,15; ТЗМ=1,25
| 421/пр_2020_прил.10_т.1_п.2_гр.3 | Производство работ осуществляется на территории действующего предприятия с наличием в зоне производства работ одного или нескольких из следующих факторов: - разветвленной сети транспортных и инженерных коммуникаций; - стесненных условий для складирования материалов; - действующего технологического оборудования; - движения технологического транспорта ОЗП=1,15; ЭМ=1,15 к расх.; ЗПМ=1,15; ТЗ=1,15; ТЗМ=1,15 | [20 empty] | Производство работ осуществляется на территории действующего предприятия с наличием в зоне производства работ одного или нескольких из следующих факторов: - разветвленной сети транспортных и инженерных коммуникаций; - стесненных условий для складирования материалов; - действующего технологического оборудования; - движения технологического транспорта ОЗП=1,15; ЭМ=1,15 к расх.; ЗПМ=1,15; ТЗ=1,15; ТЗМ=1,15
| 1 | ЗП |  |  | 555.52 | 1,15*1,15 | 5.88 | 58.82 | 345.86 | [14 empty] | ЗП
| 2 | ЭМ |  |  | 6.21 | 1,25*1,15 | 0.07 | 19.26 | 1.35 | [14 empty] | ЭМ
| 4 | МР | 6: 140.92; 8: 1.13; 9: 11.31; 10: 12.78 | [13 empty] | МР
| 3 | в т.ч. ЗПМ |  |  | (0,91) | 1,25*1,15 | (0,01) | 58.82 | (0,59) | [15 empty] | в т.ч. ЗПМ
| Пр/812-016.0-1 | НР Сантехнические работы - внутренние (трубопроводы, водопровод, канализация, отопление, газоснабжение, вентиляция и кондиционирование воздуха) | 4: %; 5: 121; 8: 7.13; 10: 419.2 | [15 empty] | НР Сантехнические работы - внутренние (трубопроводы, водопровод, канализация, отопление, газоснабжение, вентиляция и кондиционирование воздуха)
| Пр/774-016.0, Приказ № 774/пр от 11.12.2020 п.16 | СП Сантехнические работы - внутренние (трубопроводы, водопровод, канализация, отопление, газоснабжение, вентиляция и кондиционирование воздуха) | 4: %; 5: 72; 8: 3.6; 10: 212.03 | [15 empty] | СП Сантехнические работы - внутренние (трубопроводы, водопровод, канализация, отопление, газоснабжение, вентиляция и кондиционирование воздуха)
|  | ЗТР | чел-ч | 56 | 56 | 1,15*1,15 |  |  |  | 0.59248 | [16 empty] | ЗТР
|  | ЗТМ | чел-ч | 0.07 | 0.07 | 1,25*1,15 |  |  |  | 0.000805 | [16 empty] | ЗТМ
|  | Всего по позиции | 8: 17.81; 10: 991.22; 11: 0.59 | [17 empty] | Всего по позиции
62 | ФССЦ-24.3.03.13-0272 | Трубы полиэтиленовые ПЭ100, SDR11, диаметр 110 мм | м | 0.8 | 182.5 |  | 146 | 11.11 | 1 622,06 | [11 empty] | Трубы полиэтиленовые ПЭ100, SDR11, диаметр 110 мм
|  | (Сантехнические работы - внутренние (трубопроводы, водопровод, канализация, отопление, газоснабжение, вентиляция и кондиционирование воздуха)) | [26 empty] | (Сантехнические работы - внутренние (трубопроводы, водопровод, канализация, отопление, газоснабжение, вентиляция и кондиционирование воздуха))
|  | Всего по позиции | 8: 146; 10: 1622.06; 11: 0 | [17 empty] | Всего по позиции
63 | ФЕРм08-02-395-01 | Лоток металлический штампованный по установленным конструкциям, ширина лотка: до 200 мм | 4: т; 5: 0.0414; 6: 887.51; 9: ФЕРм08-02-395-01 | [10 empty] | Лоток металлический штампованный по установленным конструкциям, ширина лотка: до 200 мм
|  | Объем=2,76/1000*15 | [19 empty] | Объем=2,76/1000*15
| 421/пр_2020_прил.10_т.1_п.2_гр.3 | Производство работ осуществляется на территории действующего предприятия с наличием в зоне производства работ одного или нескольких из следующих факторов: - разветвленной сети транспортных и инженерных коммуникаций; - стесненных условий для складирования материалов; - действующего технологического оборудования; - движения технологического транспорта ОЗП=1,15; ЭМ=1,15 к расх.; ЗПМ=1,15; ТЗ=1,15; ТЗМ=1,15 | [20 empty] | Производство работ осуществляется на территории действующего предприятия с наличием в зоне производства работ одного или нескольких из следующих факторов: - разветвленной сети транспортных и инженерных коммуникаций; - стесненных условий для складирования материалов; - действующего технологического оборудования; - движения технологического транспорта ОЗП=1,15; ЭМ=1,15 к расх.; ЗПМ=1,15; ТЗ=1,15; ТЗМ=1,15
| 1 | ЗП |  |  | 507.6 | 1.15 | 24.17 | 58.82 | 1421.68 | [14 empty] | ЗП
| 2 | ЭМ |  |  | 311.28 | 1.15 | 14.82 | 16.66 | 246.9 | [14 empty] | ЭМ
| 4 | МР | 6: 68.63; 8: 2.84; 9: 27.12; 10: 77.02 | [13 empty] | МР
| 3 | в т.ч. ЗПМ |  |  | (31,38) | 1.15 | (1,49) | 58.82 | (87,64) | [15 empty] | в т.ч. ЗПМ
| Пр/812-049.3-1 | НР Электротехнические установки на других объектах | 4: %; 5: 97; 8: 24.89; 10: 1464.04 | [15 empty] | НР Электротехнические установки на других объектах
| Пр/774-049.3 | СП Электротехнические установки на других объектах | 4: %; 5: 51; 8: 13.09; 10: 769.75 | [15 empty] | СП Электротехнические установки на других объектах
|  | ЗТР | чел-ч | 54 | 54 | 1.15 |  |  |  | 2.5709 | [16 empty] | ЗТР
|  | ЗТМ | чел-ч | 2.5 | 2.5 | 1.15 |  |  |  | 0.11903 | [16 empty] | ЗТМ
|  | Всего по позиции | 8: 79.81; 10: 3979.39; 11: 2.57 | [17 empty] | Всего по позиции
64 | ООО "Все инструменты.ру" Счет №2408-286218-99348 от 25.11.24г. п.1 | Система КМ Лоток лестничный 100х200х1,2 L3000 мм Быстрый монтаж LO6893 LLS100-200-1.2-3000 | шт | 5 | 451.87 |  | 2355.06 | 9.35 | 22 019,81 | [11 empty] | Система КМ Лоток лестничный 100х200х1,2 L3000 мм Быстрый монтаж LO6893 LLS100-200-1.2-3000
|  | (Материалы для монтажных работ) | [26 empty] | (Материалы для монтажных работ)
|  | Цена МАТ=5070/1,2/9,35 | [27 empty] | Цена МАТ=5070/1,2/9,35
|  | Транспортные МАТ=1,03 к расх. | [20 empty] | Транспортные МАТ=1,03 к расх.
|  | ЗГСР МАТ=1,012 к расх. | [20 empty] | ЗГСР МАТ=1,012 к расх.
|  | Всего по позиции | 8: 2355.06; 10: 22019.81; 11: 0 | [17 empty] | Всего по позиции
65 | ФЕРм08-01-087-03 | Металлические конструкции | 4: т; 5: 0.01029; 6: 12893.46; 9: ФЕРм08-01-087-03 | [10 empty] | Металлические конструкции
|  | Объем=0,49*21/1000 | [19 empty] | Объем=0,49*21/1000
| 421/пр_2020_прил.10_т.1_п.2_гр.3 | Производство работ осуществляется на территории действующего предприятия с наличием в зоне производства работ одного или нескольких из следующих факторов: - разветвленной сети транспортных и инженерных коммуникаций; - стесненных условий для складирования материалов; - действующего технологического оборудования; - движения технологического транспорта ОЗП=1,15; ЭМ=1,15 к расх.; ЗПМ=1,15; ТЗ=1,15; ТЗМ=1,15 | [20 empty] | Производство работ осуществляется на территории действующего предприятия с наличием в зоне производства работ одного или нескольких из следующих факторов: - разветвленной сети транспортных и инженерных коммуникаций; - стесненных условий для складирования материалов; - действующего технологического оборудования; - движения технологического транспорта ОЗП=1,15; ЭМ=1,15 к расх.; ЗПМ=1,15; ТЗ=1,15; ТЗМ=1,15
| 1 | ЗП |  |  | 515.63 | 1.15 | 6.1 | 58.82 | 358.8 | [14 empty] | ЗП
| 2 | ЭМ |  |  | 395.65 | 1.15 | 4.68 | 16.75 | 78.39 | [14 empty] | ЭМ
| 4 | МР | 6: 11982.18; 8: 123.3; 9: 11.44; 10: 1410.55 | [13 empty] | МР
| 3 | в т.ч. ЗПМ |  |  | (40,16) | 1.15 | (0,48) | 58.82 | (28,23) | [15 empty] | в т.ч. ЗПМ
| Пр/812-049.3-1 | НР Электротехнические установки на других объектах | 4: %; 5: 97; 8: 6.38; 10: 375.42 | [15 empty] | НР Электротехнические установки на других объектах
| Пр/774-049.3 | СП Электротехнические установки на других объектах | 4: %; 5: 51; 8: 3.36; 10: 197.39 | [15 empty] | СП Электротехнические установки на других объектах
|  | ЗТР | чел-ч | 53.6 | 53.6 | 1.15 |  |  |  | 0.63428 | [16 empty] | ЗТР
|  | ЗТМ | чел-ч | 3.2 | 3.2 | 1.15 |  |  |  | 0.037867 | [16 empty] | ЗТМ
|  | Всего по позиции | 8: 143.82; 10: 2420.55; 11: 0.63 | [17 empty] | Всего по позиции
66 | ООО "ТПК АЙЭМ" Счет №М1-00431 от 20.11.24 г. п.1 | Консоль настенная средняя 200х2,5 цинк | шт | 21 | 85.2 |  | 1864.99 | 9.35 | 17 437,66 | [11 empty] | Консоль настенная средняя 200х2,5 цинк
|  | (Материалы для монтажных работ) | [26 empty] | (Материалы для монтажных работ)
|  | Цена МАТ=956/1,2/9,35 | [27 empty] | Цена МАТ=956/1,2/9,35
|  | Транспортные МАТ=1,03 к расх. | [20 empty] | Транспортные МАТ=1,03 к расх.
|  | ЗГСР МАТ=1,012 к расх. | [20 empty] | ЗГСР МАТ=1,012 к расх.
|  | Всего по позиции | 8: 1864.99; 10: 17437.66; 11: 0 | [17 empty] | Всего по позиции
Монтаж кабеля | [19 empty] | Монтаж кабеля
67 | ФЕРм08-02-163-02 | Заделка концевая с термоусаживающимися полиэтиленовыми перчатками для 3-5-жильного кабеля с бумажной изоляцией напряжением до 1 кВ, сечение одной жилы: до 120 мм2 | 4: шт; 5: 4; 6: 17.07; 9: ФЕРм08-02-163-02 | [10 empty] | Заделка концевая с термоусаживающимися полиэтиленовыми перчатками для 3-5-жильного кабеля с бумажной изоляцией напряжением до 1 кВ, сечение одной жилы: до 120 мм2
| 421/пр_2020_прил.10_т.1_п.2_гр.3 | Производство работ осуществляется на территории действующего предприятия с наличием в зоне производства работ одного или нескольких из следующих факторов: - разветвленной сети транспортных и инженерных коммуникаций; - стесненных условий для складирования материалов; - действующего технологического оборудования; - движения технологического транспорта ОЗП=1,15; ЭМ=1,15 к расх.; ЗПМ=1,15; ТЗ=1,15; ТЗМ=1,15 | [20 empty] | Производство работ осуществляется на территории действующего предприятия с наличием в зоне производства работ одного или нескольких из следующих факторов: - разветвленной сети транспортных и инженерных коммуникаций; - стесненных условий для складирования материалов; - действующего технологического оборудования; - движения технологического транспорта ОЗП=1,15; ЭМ=1,15 к расх.; ЗПМ=1,15; ТЗ=1,15; ТЗМ=1,15
| 1 | ЗП |  |  | 12.97 | 1.15 | 59.66 | 58.82 | 3509.2 | [14 empty] | ЗП
| 4 | МР | 6: 4.1; 8: 16.4; 9: 24.93; 10: 408.85 | [13 empty] | МР
| Пр/812-049.3-1 | НР Электротехнические установки на других объектах | 4: %; 5: 97; 8: 57.87; 10: 3403.92 | [15 empty] | НР Электротехнические установки на других объектах
| Пр/774-049.3 | СП Электротехнические установки на других объектах | 4: %; 5: 51; 8: 30.43; 10: 1789.69 | [15 empty] | СП Электротехнические установки на других объектах
|  | ЗТР | чел-ч | 1.38 | 1.38 | 1.15 |  |  |  | 6.348 | [16 empty] | ЗТР
|  | Всего по позиции | 8: 164.36; 10: 9111.66; 11: 6.35 | [17 empty] | Всего по позиции
68 | ООО "Кабельная арматура" Счет №УТ-14277 от 23.11.24 г. п.1 | Муфта 3 КВТп-10 (70-120) с наконечниками | шт | 4 | 439.84 |  | 1833.89 | 9.35 | 17 146,87 | [11 empty] | Муфта 3 КВТп-10 (70-120) с наконечниками
|  | (Материалы для монтажных работ) | [26 empty] | (Материалы для монтажных работ)
|  | Цена МАТ=4935/1,2/9,35 | [27 empty] | Цена МАТ=4935/1,2/9,35
|  | Транспортные МАТ=1,03 к расх. | [20 empty] | Транспортные МАТ=1,03 к расх.
|  | ЗГСР МАТ=1,012 к расх. | [20 empty] | ЗГСР МАТ=1,012 к расх.
|  | Всего по позиции | 8: 1833.89; 10: 17146.87; 11: 0 | [17 empty] | Всего по позиции
69 | ФЕРм08-02-147-13 | Кабель до 35 кВ по установленным конструкциям и лоткам с креплением по всей длине, масса 1 м кабеля: до 6 кг | 4: 100 м; 5: 0.3; 6: 406.66; 9: ФЕРм08-02-147-13 | [10 empty] | Кабель до 35 кВ по установленным конструкциям и лоткам с креплением по всей длине, масса 1 м кабеля: до 6 кг
|  | Объем=30 / 100 | [19 empty] | Объем=30 / 100
| 421/пр_2020_прил.10_т.1_п.2_гр.3 | Производство работ осуществляется на территории действующего предприятия с наличием в зоне производства работ одного или нескольких из следующих факторов: - разветвленной сети транспортных и инженерных коммуникаций; - стесненных условий для складирования материалов; - действующего технологического оборудования; - движения технологического транспорта ОЗП=1,15; ЭМ=1,15 к расх.; ЗПМ=1,15; ТЗ=1,15; ТЗМ=1,15 | [20 empty] | Производство работ осуществляется на территории действующего предприятия с наличием в зоне производства работ одного или нескольких из следующих факторов: - разветвленной сети транспортных и инженерных коммуникаций; - стесненных условий для складирования материалов; - действующего технологического оборудования; - движения технологического транспорта ОЗП=1,15; ЭМ=1,15 к расх.; ЗПМ=1,15; ТЗ=1,15; ТЗМ=1,15
| 1 | ЗП |  |  | 278.99 | 1.15 | 96.25 | 58.82 | 5661.43 | [14 empty] | ЗП
| 2 | ЭМ |  |  | 90.04 | 1.15 | 31.06 | 10.79 | 335.14 | [14 empty] | ЭМ
| 4 | МР | 6: 37.63; 8: 11.29; 9: 23.73; 10: 267.91 | [13 empty] | МР
| 3 | в т.ч. ЗПМ |  |  | (5,02) | 1.15 | (1,73) | 58.82 | (101,76) | [15 empty] | в т.ч. ЗПМ
| Пр/812-049.3-1 | НР Электротехнические установки на других объектах | 4: %; 5: 97; 8: 95.04; 10: 5590.29 | [15 empty] | НР Электротехнические установки на других объектах
| Пр/774-049.3 | СП Электротехнические установки на других объектах | 4: %; 5: 51; 8: 49.97; 10: 2939.23 | [15 empty] | СП Электротехнические установки на других объектах
|  | ЗТР | чел-ч | 29.68 | 29.68 | 1.15 |  |  |  | 10.2396 | [16 empty] | ЗТР
|  | ЗТМ | чел-ч | 0.4 | 0.4 | 1.15 |  |  |  | 0.138 | [16 empty] | ЗТМ
|  | Всего по позиции | 8: 283.61; 10: 14794; 11: 10.24 | [17 empty] | Всего по позиции
70 | ООО "РЭМВАЭР", Счет №1100 от 03.02.25 г. п.1 | Кабель(провод) АСБВнг(А)-LS 3х95 - 6 | м | 30.6 | 171.2 |  | 5460.63 | 9.35 | 51 056,89 | [11 empty] | Кабель(провод) АСБВнг(А)-LS 3х95 - 6
|  | (Материалы для монтажных работ) | [26 empty] | (Материалы для монтажных работ)
|  | Объем=30*1,02 | [19 empty] | Объем=30*1,02
|  | Транспортные МАТ=1,03 к расх. | [20 empty] | Транспортные МАТ=1,03 к расх.
|  | ЗГСР МАТ=1,012 к расх. | [20 empty] | ЗГСР МАТ=1,012 к расх.
|  | Всего по позиции | 8: 5460.63; 10: 51056.89; 11: 0 | [17 empty] | Всего по позиции
71 | ФЕР26-02-022-01 | Огнезащитное покрытие толщиной слоя 1 мм кабелей и проводов | 4: 100 м2; 5: 0.042; 6: 818.71; 9: ФЕР26-02-022-01 | [10 empty] | Огнезащитное покрытие толщиной слоя 1 мм кабелей и проводов
|  | Объем=4,2 / 100 | [19 empty] | Объем=4,2 / 100
| 421/пр_2020_п.58_пп.б | При применении сметных норм, включенных в сборники ГЭСН (ФЕР, ТЕР), аналогичных технологическим процессам в новом строительстве, в том числе по возведению новых конструктивных элементов ОЗП=1,15; ЭМ=1,25 к расх.; ЗПМ=1,25; ТЗ=1,15; ТЗМ=1,25 | [20 empty] | При применении сметных норм, включенных в сборники ГЭСН (ФЕР, ТЕР), аналогичных технологическим процессам в новом строительстве, в том числе по возведению новых конструктивных элементов ОЗП=1,15; ЭМ=1,25 к расх.; ЗПМ=1,25; ТЗ=1,15; ТЗМ=1,25
| 421/пр_2020_прил.10_т.1_п.2_гр.3 | Производство работ осуществляется на территории действующего предприятия с наличием в зоне производства работ одного или нескольких из следующих факторов: - разветвленной сети транспортных и инженерных коммуникаций; - стесненных условий для складирования материалов; - действующего технологического оборудования; - движения технологического транспорта ОЗП=1,15; ЭМ=1,15 к расх.; ЗПМ=1,15; ТЗ=1,15; ТЗМ=1,15 | [20 empty] | Производство работ осуществляется на территории действующего предприятия с наличием в зоне производства работ одного или нескольких из следующих факторов: - разветвленной сети транспортных и инженерных коммуникаций; - стесненных условий для складирования материалов; - действующего технологического оборудования; - движения технологического транспорта ОЗП=1,15; ЭМ=1,15 к расх.; ЗПМ=1,15; ТЗ=1,15; ТЗМ=1,15
| 1 | ЗП |  |  | 566.06 | 1,15*1,15 | 31.44 | 58.82 | 1849.3 | [14 empty] | ЗП
| 2 | ЭМ |  |  | 188.94 | 1,25*1,15 | 11.41 | 5.57 | 63.55 | [14 empty] | ЭМ
| 4 | МР | 6: 63.71; 8: 2.68; 9: 14.45; 10: 38.73 | [13 empty] | МР
| 3 | в т.ч. ЗПМ |  |  | (3,02) | 1,25*1,15 | (0,18) | 58.82 | (10,59) | [15 empty] | в т.ч. ЗПМ
| Пр/812-020.0-1 | НР Теплоизоляционные работы | 4: %; 5: 97; 8: 30.67; 10: 1804.09 | [15 empty] | НР Теплоизоляционные работы
| Пр/774-020.0, Приказ № 774/пр от 11.12.2020 п.16 | СП Теплоизоляционные работы | 4: %; 5: 55; 8: 14.78; 10: 869.5 | [15 empty] | СП Теплоизоляционные работы
|  | ЗТР | чел-ч | 62.41 | 62.41 | 1,15*1,15 |  |  |  | 3.4666 | [16 empty] | ЗТР
|  | ЗТМ | чел-ч | 0.26 | 0.26 | 1,25*1,15 |  |  |  | 0.015697 | [16 empty] | ЗТМ
|  | Всего по позиции | 8: 90.98; 10: 4625.17; 11: 3.47 | [17 empty] | Всего по позиции
72 | ООО "Поинт" Счет №ПНТ/2987 от 22.11.24 г. п.1 | Огнезащитное покрытие для кабелей ОГРАКС-ВВ (1,5кг/м2) | кг | 6.3 | 170.68 |  | 1120.83 | 9.35 | 10 479,76 | [11 empty] | Огнезащитное покрытие для кабелей ОГРАКС-ВВ (1,5кг/м2)
|  | (Материалы для монтажных работ) | [26 empty] | (Материалы для монтажных работ)
|  | Цена МАТ=1915/1,2/9,35 | [27 empty] | Цена МАТ=1915/1,2/9,35
|  | Транспортные МАТ=1,03 к расх. | [20 empty] | Транспортные МАТ=1,03 к расх.
|  | ЗГСР МАТ=1,012 к расх. | [20 empty] | ЗГСР МАТ=1,012 к расх.
|  | Всего по позиции | 8: 1120.83; 10: 10479.76; 11: 0 | [17 empty] | Всего по позиции
73 | ФЕРм08-02-151-02 | Кабель до 35 кВ, прокладываемый по непроходным эстакадам, масса 1 м кабеля: до 6 кг | 4: 100 м; 5: 3.14; 6: 1114.88; 9: ФЕРм08-02-151-02 | [10 empty] | Кабель до 35 кВ, прокладываемый по непроходным эстакадам, масса 1 м кабеля: до 6 кг
|  | Объем=314 / 100 | [19 empty] | Объем=314 / 100
| ОП п.1.8.3 | При производстве работ на высоте св. 2 до 8 м ОЗП=1,05; ТЗ=1,05 | [20 empty] | При производстве работ на высоте св. 2 до 8 м ОЗП=1,05; ТЗ=1,05
| 421/пр_2020_прил.10_т.1_п.2_гр.3 | Производство работ осуществляется на территории действующего предприятия с наличием в зоне производства работ одного или нескольких из следующих факторов: - разветвленной сети транспортных и инженерных коммуникаций; - стесненных условий для складирования материалов; - действующего технологического оборудования; - движения технологического транспорта ОЗП=1,15; ЭМ=1,15 к расх.; ЗПМ=1,15; ТЗ=1,15; ТЗМ=1,15 | [20 empty] | Производство работ осуществляется на территории действующего предприятия с наличием в зоне производства работ одного или нескольких из следующих факторов: - разветвленной сети транспортных и инженерных коммуникаций; - стесненных условий для складирования материалов; - действующего технологического оборудования; - движения технологического транспорта ОЗП=1,15; ЭМ=1,15 к расх.; ЗПМ=1,15; ТЗ=1,15; ТЗМ=1,15
| 1 | ЗП |  |  | 230.11 | 1,05*1,15 | 872.47 | 58.82 | 51318.69 | [14 empty] | ЗП
| 2 | ЭМ |  |  | 842.61 | 1.15 | 3042.66 | 18.63 | 56684.76 | [14 empty] | ЭМ
| 4 | МР | 6: 42.16; 8: 132.38; 9: 27.51; 10: 3641.77 | [13 empty] | МР
| 3 | в т.ч. ЗПМ |  |  | (216,58) | 1.15 | (782,07) | 58.82 | (46 001,36) | [15 empty] | в т.ч. ЗПМ
| Пр/812-049.3-1 | НР Электротехнические установки на других объектах | 4: %; 5: 97; 8: 1604.9; 10: 94400.45 | [15 empty] | НР Электротехнические установки на других объектах
| Пр/774-049.3 | СП Электротехнические установки на других объектах | 4: %; 5: 51; 8: 843.82; 10: 49633.23 | [15 empty] | СП Электротехнические установки на других объектах
|  | ЗТР | чел-ч | 24.48 | 24.48 | 1,05*1,15 |  |  |  | 92.8171 | [16 empty] | ЗТР
|  | ЗТМ | чел-ч | 19.96 | 19.96 | 1.15 |  |  |  | 72.0756 | [16 empty] | ЗТМ
|  | Всего по позиции | 8: 6496.23; 10: 255678.9; 11: 92.82 | [17 empty] | Всего по позиции
74 | ООО "РЭМВАЭР", Счет №1100 от 03.02.25 г. п.1 | Кабель(провод) АСБВнг(А)-LS 3х95 - 6 | м | 320.28 | 171.2 |  | 57154.62 | 9.35 | 534 395,70 | [11 empty] | Кабель(провод) АСБВнг(А)-LS 3х95 - 6
|  | (Материалы для монтажных работ) | [26 empty] | (Материалы для монтажных работ)
|  | Объем=314*1,02 | [19 empty] | Объем=314*1,02
|  | Транспортные МАТ=1,03 к расх. | [20 empty] | Транспортные МАТ=1,03 к расх.
|  | ЗГСР МАТ=1,012 к расх. | [20 empty] | ЗГСР МАТ=1,012 к расх.
|  | Всего по позиции | 8: 57154.62; 10: 534395.7; 11: 0 | [17 empty] | Всего по позиции
75 | ФЕРм08-02-399-04 | Провод в коробах, сечением: до 120 мм2 (применит, прокладка кабеля в существующем мет.коробе) | 4: 100 м; 5: 0.16; 6: 76.02; 9: ФЕРм08-02-399-04 | [10 empty] | Провод в коробах, сечением: до 120 мм2 (применит, прокладка кабеля в существующем мет.коробе)
|  | Объем=16 / 100 | [19 empty] | Объем=16 / 100
| 421/пр_2020_прил.10_т.1_п.2_гр.3 | Производство работ осуществляется на территории действующего предприятия с наличием в зоне производства работ одного или нескольких из следующих факторов: - разветвленной сети транспортных и инженерных коммуникаций; - стесненных условий для складирования материалов; - действующего технологического оборудования; - движения технологического транспорта ОЗП=1,15; ЭМ=1,15 к расх.; ЗПМ=1,15; ТЗ=1,15; ТЗМ=1,15 | [20 empty] | Производство работ осуществляется на территории действующего предприятия с наличием в зоне производства работ одного или нескольких из следующих факторов: - разветвленной сети транспортных и инженерных коммуникаций; - стесненных условий для складирования материалов; - действующего технологического оборудования; - движения технологического транспорта ОЗП=1,15; ЭМ=1,15 к расх.; ЗПМ=1,15; ТЗ=1,15; ТЗМ=1,15
| 1 | ЗП |  |  | 61.85 | 1.15 | 11.38 | 58.82 | 669.37 | [14 empty] | ЗП
| 2 | ЭМ |  |  | 1.81 | 1.15 | 0.33 | 21.46 | 7.08 | [14 empty] | ЭМ
| 4 | МР | 6: 12.36; 8: 1.98; 9: 17.75; 10: 35.15 | [13 empty] | МР
| 3 | в т.ч. ЗПМ |  |  | (0,26) | 1.15 | (0,05) | 58.82 | (2,94) | [15 empty] | в т.ч. ЗПМ
| Пр/812-049.3-1 | НР Электротехнические установки на других объектах | 4: %; 5: 97; 8: 11.09; 10: 652.14 | [15 empty] | НР Электротехнические установки на других объектах
| Пр/774-049.3 | СП Электротехнические установки на других объектах | 4: %; 5: 51; 8: 5.83; 10: 342.88 | [15 empty] | СП Электротехнические установки на других объектах
|  | ЗТР | чел-ч | 6.58 | 6.58 | 1.15 |  |  |  | 1.2107 | [16 empty] | ЗТР
|  | ЗТМ | чел-ч | 0.02 | 0.02 | 1.15 |  |  |  | 0.00368 | [16 empty] | ЗТМ
|  | Всего по позиции | 8: 30.61; 10: 1706.62; 11: 1.21 | [17 empty] | Всего по позиции
76 | ООО "РЭМВАЭР", Счет №1100 от 03.02.25 г. п.1 | Кабель(провод) АСБВнг(А)-LS 3х95 - 6 | м | 16.32 | 171.2 |  | 2912.34 | 9.35 | 27 230,38 | [11 empty] | Кабель(провод) АСБВнг(А)-LS 3х95 - 6
|  | (Материалы для монтажных работ) | [26 empty] | (Материалы для монтажных работ)
|  | Объем=16*1,02 | [19 empty] | Объем=16*1,02
|  | Транспортные МАТ=1,03 к расх. | [20 empty] | Транспортные МАТ=1,03 к расх.
|  | ЗГСР МАТ=1,012 к расх. | [20 empty] | ЗГСР МАТ=1,012 к расх.
|  | Всего по позиции | 8: 2912.34; 10: 27230.38; 11: 0 | [17 empty] | Всего по позиции
77 | ФЕРм08-02-147-13 | Кабель до 35 кВ по установленным конструкциям и лоткам с креплением по всей длине, масса 1 м кабеля: до 6 кг (на высоте до 9 м.) | 4: 100 м; 5: 0.04; 6: 406.66; 9: ФЕРм08-02-147-13 | [10 empty] | Кабель до 35 кВ по установленным конструкциям и лоткам с креплением по всей длине, масса 1 м кабеля: до 6 кг (на высоте до 9 м.)
|  | Объем=4 / 100 | [19 empty] | Объем=4 / 100
| ОП п.1.8.3 | При производстве работ на высоте св. 2 до 8 м ОЗП=1,05; ТЗ=1,05 | [20 empty] | При производстве работ на высоте св. 2 до 8 м ОЗП=1,05; ТЗ=1,05
| 421/пр_2020_прил.10_т.1_п.2_гр.3 | Производство работ осуществляется на территории действующего предприятия с наличием в зоне производства работ одного или нескольких из следующих факторов: - разветвленной сети транспортных и инженерных коммуникаций; - стесненных условий для складирования материалов; - действующего технологического оборудования; - движения технологического транспорта ОЗП=1,15; ЭМ=1,15 к расх.; ЗПМ=1,15; ТЗ=1,15; ТЗМ=1,15 | [20 empty] | Производство работ осуществляется на территории действующего предприятия с наличием в зоне производства работ одного или нескольких из следующих факторов: - разветвленной сети транспортных и инженерных коммуникаций; - стесненных условий для складирования материалов; - действующего технологического оборудования; - движения технологического транспорта ОЗП=1,15; ЭМ=1,15 к расх.; ЗПМ=1,15; ТЗ=1,15; ТЗМ=1,15
| 1 | ЗП |  |  | 278.99 | 1,05*1,15 | 13.48 | 58.82 | 792.89 | [14 empty] | ЗП
| 2 | ЭМ |  |  | 90.04 | 1.15 | 4.14 | 10.79 | 44.67 | [14 empty] | ЭМ
| 4 | МР | 6: 37.63; 8: 1.51; 9: 23.73; 10: 35.83 | [13 empty] | МР
| 3 | в т.ч. ЗПМ |  |  | (5,02) | 1.15 | (0,23) | 58.82 | (13,53) | [15 empty] | в т.ч. ЗПМ
| Пр/812-049.3-1 | НР Электротехнические установки на других объектах | 4: %; 5: 97; 8: 13.3; 10: 782.23 | [15 empty] | НР Электротехнические установки на других объектах
| Пр/774-049.3 | СП Электротехнические установки на других объектах | 4: %; 5: 51; 8: 6.99; 10: 411.27 | [15 empty] | СП Электротехнические установки на других объектах
|  | ЗТР | чел-ч | 29.68 | 29.68 | 1,05*1,15 |  |  |  | 1.4335 | [16 empty] | ЗТР
|  | ЗТМ | чел-ч | 0.4 | 0.4 | 1.15 |  |  |  | 0.0184 | [16 empty] | ЗТМ
|  | Всего по позиции | 8: 39.42; 10: 2066.89; 11: 1.43 | [17 empty] | Всего по позиции
78 | ООО "РЭМВАЭР", Счет №1100 от 03.02.25 г. п.1 | Кабель(провод) АСБВнг(А)-LS 3х95 - 6 | м | 4.08 | 171.2 |  | 728.08 | 9.35 | 6 807,55 | [11 empty] | Кабель(провод) АСБВнг(А)-LS 3х95 - 6
|  | (Материалы для монтажных работ) | [26 empty] | (Материалы для монтажных работ)
|  | Объем=4*1,02 | [19 empty] | Объем=4*1,02
|  | Транспортные МАТ=1,03 к расх. | [20 empty] | Транспортные МАТ=1,03 к расх.
|  | ЗГСР МАТ=1,012 к расх. | [20 empty] | ЗГСР МАТ=1,012 к расх.
|  | Всего по позиции | 8: 728.08; 10: 6807.55; 11: 0 | [17 empty] | Всего по позиции
79 | ФЕРм08-02-147-13 | Кабель до 35 кВ по установленным конструкциям и лоткам с креплением по всей длине, масса 1 м кабеля: до 6 кг (высотой до 9 м.) | 4: 100 м; 5: 1.52; 6: 406.66; 9: ФЕРм08-02-147-13 | [10 empty] | Кабель до 35 кВ по установленным конструкциям и лоткам с креплением по всей длине, масса 1 м кабеля: до 6 кг (высотой до 9 м.)
|  | Объем=152 / 100 | [19 empty] | Объем=152 / 100
| ОП п.1.8.3 | При производстве работ на высоте св. 2 до 8 м ОЗП=1,05; ТЗ=1,05 | [20 empty] | При производстве работ на высоте св. 2 до 8 м ОЗП=1,05; ТЗ=1,05
| 421/пр_2020_прил.10_т.1_п.2_гр.3 | Производство работ осуществляется на территории действующего предприятия с наличием в зоне производства работ одного или нескольких из следующих факторов: - разветвленной сети транспортных и инженерных коммуникаций; - стесненных условий для складирования материалов; - действующего технологического оборудования; - движения технологического транспорта ОЗП=1,15; ЭМ=1,15 к расх.; ЗПМ=1,15; ТЗ=1,15; ТЗМ=1,15 | [20 empty] | Производство работ осуществляется на территории действующего предприятия с наличием в зоне производства работ одного или нескольких из следующих факторов: - разветвленной сети транспортных и инженерных коммуникаций; - стесненных условий для складирования материалов; - действующего технологического оборудования; - движения технологического транспорта ОЗП=1,15; ЭМ=1,15 к расх.; ЗПМ=1,15; ТЗ=1,15; ТЗМ=1,15
| 1 | ЗП |  |  | 278.99 | 1,05*1,15 | 512.06 | 58.82 | 30119.37 | [14 empty] | ЗП
| 2 | ЭМ |  |  | 90.04 | 1.15 | 157.39 | 10.79 | 1698.24 | [14 empty] | ЭМ
| 4 | МР | 6: 37.63; 8: 57.2; 9: 23.73; 10: 1357.36 | [13 empty] | МР
| 3 | в т.ч. ЗПМ |  |  | (5,02) | 1.15 | (8,77) | 58.82 | (515,85) | [15 empty] | в т.ч. ЗПМ
| Пр/812-049.3-1 | НР Электротехнические установки на других объектах | 4: %; 5: 97; 8: 505.21; 10: 29716.16 | [15 empty] | НР Электротехнические установки на других объектах
| Пр/774-049.3 | СП Электротехнические установки на других объектах | 4: %; 5: 51; 8: 265.62; 10: 15623.96 | [15 empty] | СП Электротехнические установки на других объектах
|  | ЗТР | чел-ч | 29.68 | 29.68 | 1,05*1,15 |  |  |  | 54.4747 | [16 empty] | ЗТР
|  | ЗТМ | чел-ч | 0.4 | 0.4 | 1.15 |  |  |  | 0.6992 | [16 empty] | ЗТМ
|  | Всего по позиции | 8: 1497.48; 10: 78515.09; 11: 54.47 | [17 empty] | Всего по позиции
80 | ООО "РЭМВАЭР", Счет №1100 от 03.02.25 г. п.1 | Кабель(провод) АСБВнг(А)-LS 3х95 - 6 | м | 155.04 | 171.2 |  | 27667.2 | 9.35 | 258 688,32 | [11 empty] | Кабель(провод) АСБВнг(А)-LS 3х95 - 6
|  | (Материалы для монтажных работ) | [26 empty] | (Материалы для монтажных работ)
|  | Объем=152*1,02 | [19 empty] | Объем=152*1,02
|  | Транспортные МАТ=1,03 к расх. | [20 empty] | Транспортные МАТ=1,03 к расх.
|  | ЗГСР МАТ=1,012 к расх. | [20 empty] | ЗГСР МАТ=1,012 к расх.
|  | Всего по позиции | 8: 27667.2; 10: 258688.32; 11: 0 | [17 empty] | Всего по позиции
81 | ФЕРм08-02-399-04 | Провод в коробах, сечением: до 120 мм2 (применит, прокладка кабеля в существующем мет.коробе) | 4: 100 м; 5: 0.14; 6: 76.02; 9: ФЕРм08-02-399-04 | [10 empty] | Провод в коробах, сечением: до 120 мм2 (применит, прокладка кабеля в существующем мет.коробе)
|  | Объем=14 / 100 | [19 empty] | Объем=14 / 100
| 421/пр_2020_прил.10_т.1_п.2_гр.3 | Производство работ осуществляется на территории действующего предприятия с наличием в зоне производства работ одного или нескольких из следующих факторов: - разветвленной сети транспортных и инженерных коммуникаций; - стесненных условий для складирования материалов; - действующего технологического оборудования; - движения технологического транспорта ОЗП=1,15; ЭМ=1,15 к расх.; ЗПМ=1,15; ТЗ=1,15; ТЗМ=1,15 | [20 empty] | Производство работ осуществляется на территории действующего предприятия с наличием в зоне производства работ одного или нескольких из следующих факторов: - разветвленной сети транспортных и инженерных коммуникаций; - стесненных условий для складирования материалов; - действующего технологического оборудования; - движения технологического транспорта ОЗП=1,15; ЭМ=1,15 к расх.; ЗПМ=1,15; ТЗ=1,15; ТЗМ=1,15
| 1 | ЗП |  |  | 61.85 | 1.15 | 9.96 | 58.82 | 585.85 | [14 empty] | ЗП
| 2 | ЭМ |  |  | 1.81 | 1.15 | 0.29 | 21.46 | 6.22 | [14 empty] | ЭМ
| 4 | МР | 6: 12.36; 8: 1.73; 9: 17.75; 10: 30.71 | [13 empty] | МР
| 3 | в т.ч. ЗПМ |  |  | (0,26) | 1.15 | (0,04) | 58.82 | (2,35) | [15 empty] | в т.ч. ЗПМ
| Пр/812-049.3-1 | НР Электротехнические установки на других объектах | 4: %; 5: 97; 8: 9.7; 10: 570.55 | [15 empty] | НР Электротехнические установки на других объектах
| Пр/774-049.3 | СП Электротехнические установки на других объектах | 4: %; 5: 51; 8: 5.1; 10: 299.98 | [15 empty] | СП Электротехнические установки на других объектах
|  | ЗТР | чел-ч | 6.58 | 6.58 | 1.15 |  |  |  | 1.0594 | [16 empty] | ЗТР
|  | ЗТМ | чел-ч | 0.02 | 0.02 | 1.15 |  |  |  | 0.00322 | [16 empty] | ЗТМ
|  | Всего по позиции | 8: 26.78; 10: 1493.31; 11: 1.06 | [17 empty] | Всего по позиции
82 | ООО "РЭМВАЭР", Счет №1100 от 03.02.25 г. п.1 | Кабель(провод) АСБВнг(А)-LS 3х95 - 6 | м | 14.28 | 171.2 |  | 2548.3 | 9.35 | 23 826,61 | [11 empty] | Кабель(провод) АСБВнг(А)-LS 3х95 - 6
|  | (Материалы для монтажных работ) | [26 empty] | (Материалы для монтажных работ)
|  | Объем=14*1,02 | [19 empty] | Объем=14*1,02
|  | Транспортные МАТ=1,03 к расх. | [20 empty] | Транспортные МАТ=1,03 к расх.
|  | ЗГСР МАТ=1,012 к расх. | [20 empty] | ЗГСР МАТ=1,012 к расх.
|  | Всего по позиции | 8: 2548.3; 10: 23826.61; 11: 0 | [17 empty] | Всего по позиции
83 | ФЕРм08-02-147-13 | Кабель до 35 кВ по установленным конструкциям и лоткам с креплением по всей длине, масса 1 м кабеля: до 6 кг | 4: 100 м; 5: 3.02; 6: 406.66; 9: ФЕРм08-02-147-13 | [10 empty] | Кабель до 35 кВ по установленным конструкциям и лоткам с креплением по всей длине, масса 1 м кабеля: до 6 кг
|  | Объем=302 / 100 | [19 empty] | Объем=302 / 100
| 421/пр_2020_прил.10_т.1_п.2_гр.3 | Производство работ осуществляется на территории действующего предприятия с наличием в зоне производства работ одного или нескольких из следующих факторов: - разветвленной сети транспортных и инженерных коммуникаций; - стесненных условий для складирования материалов; - действующего технологического оборудования; - движения технологического транспорта ОЗП=1,15; ЭМ=1,15 к расх.; ЗПМ=1,15; ТЗ=1,15; ТЗМ=1,15 | [20 empty] | Производство работ осуществляется на территории действующего предприятия с наличием в зоне производства работ одного или нескольких из следующих факторов: - разветвленной сети транспортных и инженерных коммуникаций; - стесненных условий для складирования материалов; - действующего технологического оборудования; - движения технологического транспорта ОЗП=1,15; ЭМ=1,15 к расх.; ЗПМ=1,15; ТЗ=1,15; ТЗМ=1,15
| 1 | ЗП |  |  | 278.99 | 1.15 | 968.93 | 58.82 | 56992.46 | [14 empty] | ЗП
| 2 | ЭМ |  |  | 90.04 | 1.15 | 312.71 | 10.79 | 3374.14 | [14 empty] | ЭМ
| 4 | МР | 6: 37.63; 8: 113.64; 9: 23.73; 10: 2696.68 | [13 empty] | МР
| 3 | в т.ч. ЗПМ |  |  | (5,02) | 1.15 | (17,43) | 58.82 | (1 025,23) | [15 empty] | в т.ч. ЗПМ
| Пр/812-049.3-1 | НР Электротехнические установки на других объектах | 4: %; 5: 97; 8: 956.77; 10: 56277.16 | [15 empty] | НР Электротехнические установки на других объектах
| Пр/774-049.3 | СП Электротехнические установки на других объектах | 4: %; 5: 51; 8: 503.04; 10: 29589.02 | [15 empty] | СП Электротехнические установки на других объектах
|  | ЗТР | чел-ч | 29.68 | 29.68 | 1.15 |  |  |  | 103.0786 | [16 empty] | ЗТР
|  | ЗТМ | чел-ч | 0.4 | 0.4 | 1.15 |  |  |  | 1.3892 | [16 empty] | ЗТМ
|  | Всего по позиции | 8: 2855.09; 10: 148929.46; 11: 103.08 | [17 empty] | Всего по позиции
84 | ООО "РЭМВАЭР", Счет №1100 от 03.02.25 г. п.1 | Кабель(провод) АСБВнг(А)-LS 3х95 - 6 | м | 308.04 | 171.2 |  | 54970.36 | 9.35 | 513 972,87 | [11 empty] | Кабель(провод) АСБВнг(А)-LS 3х95 - 6
|  | (Материалы для монтажных работ) | [26 empty] | (Материалы для монтажных работ)
|  | Объем=302*1,02 | [19 empty] | Объем=302*1,02
|  | Транспортные МАТ=1,03 к расх. | [20 empty] | Транспортные МАТ=1,03 к расх.
|  | ЗГСР МАТ=1,012 к расх. | [20 empty] | ЗГСР МАТ=1,012 к расх.
|  | Всего по позиции | 8: 54970.36; 10: 513972.87; 11: 0 | [17 empty] | Всего по позиции
85 | ФЕРм08-02-147-13 | Кабель до 35 кВ по установленным конструкциям и лоткам с креплением по всей длине, масса 1 м кабеля: до 6 кг | 4: 100 м; 5: 0.3; 6: 406.66; 9: ФЕРм08-02-147-13 | [10 empty] | Кабель до 35 кВ по установленным конструкциям и лоткам с креплением по всей длине, масса 1 м кабеля: до 6 кг
|  | Объем=30 / 100 | [19 empty] | Объем=30 / 100
| 421/пр_2020_прил.10_т.1_п.2_гр.3 | Производство работ осуществляется на территории действующего предприятия с наличием в зоне производства работ одного или нескольких из следующих факторов: - разветвленной сети транспортных и инженерных коммуникаций; - стесненных условий для складирования материалов; - действующего технологического оборудования; - движения технологического транспорта ОЗП=1,15; ЭМ=1,15 к расх.; ЗПМ=1,15; ТЗ=1,15; ТЗМ=1,15 | [20 empty] | Производство работ осуществляется на территории действующего предприятия с наличием в зоне производства работ одного или нескольких из следующих факторов: - разветвленной сети транспортных и инженерных коммуникаций; - стесненных условий для складирования материалов; - действующего технологического оборудования; - движения технологического транспорта ОЗП=1,15; ЭМ=1,15 к расх.; ЗПМ=1,15; ТЗ=1,15; ТЗМ=1,15
| 1 | ЗП |  |  | 278.99 | 1.15 | 96.25 | 58.82 | 5661.43 | [14 empty] | ЗП
| 2 | ЭМ |  |  | 90.04 | 1.15 | 31.06 | 10.79 | 335.14 | [14 empty] | ЭМ
| 4 | МР | 6: 37.63; 8: 11.29; 9: 23.73; 10: 267.91 | [13 empty] | МР
| 3 | в т.ч. ЗПМ |  |  | (5,02) | 1.15 | (1,73) | 58.82 | (101,76) | [15 empty] | в т.ч. ЗПМ
| Пр/812-049.3-1 | НР Электротехнические установки на других объектах | 4: %; 5: 97; 8: 95.04; 10: 5590.29 | [15 empty] | НР Электротехнические установки на других объектах
| Пр/774-049.3 | СП Электротехнические установки на других объектах | 4: %; 5: 51; 8: 49.97; 10: 2939.23 | [15 empty] | СП Электротехнические установки на других объектах
|  | ЗТР | чел-ч | 29.68 | 29.68 | 1.15 |  |  |  | 10.2396 | [16 empty] | ЗТР
|  | ЗТМ | чел-ч | 0.4 | 0.4 | 1.15 |  |  |  | 0.138 | [16 empty] | ЗТМ
|  | Всего по позиции | 8: 283.61; 10: 14794; 11: 10.24 | [17 empty] | Всего по позиции
86 | ООО "РЭМВАЭР", Счет №1100 от 03.02.25 г. п.1 | Кабель(провод) АСБВнг(А)-LS 3х95 - 6 | м | 30.6 | 171.2 |  | 5460.63 | 9.35 | 51 056,89 | [11 empty] | Кабель(провод) АСБВнг(А)-LS 3х95 - 6
|  | (Материалы для монтажных работ) | [26 empty] | (Материалы для монтажных работ)
|  | Объем=30*1,02 | [19 empty] | Объем=30*1,02
|  | Транспортные МАТ=1,03 к расх. | [20 empty] | Транспортные МАТ=1,03 к расх.
|  | ЗГСР МАТ=1,012 к расх. | [20 empty] | ЗГСР МАТ=1,012 к расх.
|  | Всего по позиции | 8: 5460.63; 10: 51056.89; 11: 0 | [17 empty] | Всего по позиции
87 | ФЕРм08-02-147-13 | Кабель до 35 кВ по установленным конструкциям и лоткам с креплением по всей длине, масса 1 м кабеля: до 6 кг | 4: 100 м; 5: 0.2; 6: 406.66; 9: ФЕРм08-02-147-13 | [10 empty] | Кабель до 35 кВ по установленным конструкциям и лоткам с креплением по всей длине, масса 1 м кабеля: до 6 кг
|  | Объем=20 / 100 | [19 empty] | Объем=20 / 100
| 421/пр_2020_прил.10_т.1_п.2_гр.3 | Производство работ осуществляется на территории действующего предприятия с наличием в зоне производства работ одного или нескольких из следующих факторов: - разветвленной сети транспортных и инженерных коммуникаций; - стесненных условий для складирования материалов; - действующего технологического оборудования; - движения технологического транспорта ОЗП=1,15; ЭМ=1,15 к расх.; ЗПМ=1,15; ТЗ=1,15; ТЗМ=1,15 | [20 empty] | Производство работ осуществляется на территории действующего предприятия с наличием в зоне производства работ одного или нескольких из следующих факторов: - разветвленной сети транспортных и инженерных коммуникаций; - стесненных условий для складирования материалов; - действующего технологического оборудования; - движения технологического транспорта ОЗП=1,15; ЭМ=1,15 к расх.; ЗПМ=1,15; ТЗ=1,15; ТЗМ=1,15
| 1 | ЗП |  |  | 278.99 | 1.15 | 64.17 | 58.82 | 3774.48 | [14 empty] | ЗП
| 2 | ЭМ |  |  | 90.04 | 1.15 | 20.71 | 10.79 | 223.46 | [14 empty] | ЭМ
| 4 | МР | 6: 37.63; 8: 7.53; 9: 23.73; 10: 178.69 | [13 empty] | МР
| 3 | в т.ч. ЗПМ |  |  | (5,02) | 1.15 | (1,15) | 58.82 | (67,64) | [15 empty] | в т.ч. ЗПМ
| Пр/812-049.3-1 | НР Электротехнические установки на других объектах | 4: %; 5: 97; 8: 63.36; 10: 3726.86 | [15 empty] | НР Электротехнические установки на других объектах
| Пр/774-049.3 | СП Электротехнические установки на других объектах | 4: %; 5: 51; 8: 33.31; 10: 1959.48 | [15 empty] | СП Электротехнические установки на других объектах
|  | ЗТР | чел-ч | 29.68 | 29.68 | 1.15 |  |  |  | 6.8264 | [16 empty] | ЗТР
|  | ЗТМ | чел-ч | 0.4 | 0.4 | 1.15 |  |  |  | 0.092 | [16 empty] | ЗТМ
|  | Всего по позиции | 8: 189.08; 10: 9862.97; 11: 6.83 | [17 empty] | Всего по позиции
88 | ООО "РЭМВАЭР", Счет №1100 от 03.02.25 г. п.1 | Кабель(провод) АСБВнг(А)-LS 3х95 - 6 | м | 20.4 | 171.2 |  | 3640.42 | 9.35 | 34 037,93 | [11 empty] | Кабель(провод) АСБВнг(А)-LS 3х95 - 6
|  | (Материалы для монтажных работ) | [26 empty] | (Материалы для монтажных работ)
|  | Объем=20*1,02 | [19 empty] | Объем=20*1,02
|  | Транспортные МАТ=1,03 к расх. | [20 empty] | Транспортные МАТ=1,03 к расх.
|  | ЗГСР МАТ=1,012 к расх. | [20 empty] | ЗГСР МАТ=1,012 к расх.
|  | Всего по позиции | 8: 3640.42; 10: 34037.93; 11: 0 | [17 empty] | Всего по позиции
89 | ФЕР26-02-022-01 | Огнезащитное покрытие толщиной слоя 1 мм кабелей и проводов | 4: 100 м2; 5: 0.543; 6: 818.71; 9: ФЕР26-02-022-01 | [10 empty] | Огнезащитное покрытие толщиной слоя 1 мм кабелей и проводов
|  | Объем=54,3 / 100 | [19 empty] | Объем=54,3 / 100
| 421/пр_2020_п.58_пп.б | При применении сметных норм, включенных в сборники ГЭСН (ФЕР, ТЕР), аналогичных технологическим процессам в новом строительстве, в том числе по возведению новых конструктивных элементов ОЗП=1,15; ЭМ=1,25 к расх.; ЗПМ=1,25; ТЗ=1,15; ТЗМ=1,25 | [20 empty] | При применении сметных норм, включенных в сборники ГЭСН (ФЕР, ТЕР), аналогичных технологическим процессам в новом строительстве, в том числе по возведению новых конструктивных элементов ОЗП=1,15; ЭМ=1,25 к расх.; ЗПМ=1,25; ТЗ=1,15; ТЗМ=1,25
| 421/пр_2020_прил.10_т.1_п.2_гр.3 | Производство работ осуществляется на территории действующего предприятия с наличием в зоне производства работ одного или нескольких из следующих факторов: - разветвленной сети транспортных и инженерных коммуникаций; - стесненных условий для складирования материалов; - действующего технологического оборудования; - движения технологического транспорта ОЗП=1,15; ЭМ=1,15 к расх.; ЗПМ=1,15; ТЗ=1,15; ТЗМ=1,15 | [20 empty] | Производство работ осуществляется на территории действующего предприятия с наличием в зоне производства работ одного или нескольких из следующих факторов: - разветвленной сети транспортных и инженерных коммуникаций; - стесненных условий для складирования материалов; - действующего технологического оборудования; - движения технологического транспорта ОЗП=1,15; ЭМ=1,15 к расх.; ЗПМ=1,15; ТЗ=1,15; ТЗМ=1,15
| 1 | ЗП |  |  | 566.06 | 1,15*1,15 | 406.5 | 58.82 | 23910.33 | [14 empty] | ЗП
| 2 | ЭМ |  |  | 188.94 | 1,25*1,15 | 147.48 | 5.57 | 821.46 | [14 empty] | ЭМ
| 4 | МР | 6: 63.71; 8: 34.59; 9: 14.45; 10: 499.83 | [13 empty] | МР
| 3 | в т.ч. ЗПМ |  |  | (3,02) | 1,25*1,15 | (2,36) | 58.82 | (138,82) | [15 empty] | в т.ч. ЗПМ
| Пр/812-020.0-1 | НР Теплоизоляционные работы | 4: %; 5: 97; 8: 396.59; 10: 23327.68 | [15 empty] | НР Теплоизоляционные работы
| Пр/774-020.0, Приказ № 774/пр от 11.12.2020 п.16 | СП Теплоизоляционные работы | 4: %; 5: 55; 8: 191.14; 10: 11242.98 | [15 empty] | СП Теплоизоляционные работы
|  | ЗТР | чел-ч | 62.41 | 62.41 | 1,15*1,15 |  |  |  | 44.8177 | [16 empty] | ЗТР
|  | ЗТМ | чел-ч | 0.26 | 0.26 | 1,25*1,15 |  |  |  | 0.20295 | [16 empty] | ЗТМ
|  | Всего по позиции | 8: 1176.3; 10: 59802.28; 11: 44.82 | [17 empty] | Всего по позиции
90 | ООО "Поинт" Счет №ПНТ/2987 от 22.11.24 г. п.1 | Огнезащитное покрытие для кабелей ОГРАКС-ВВ (1,5кг/м2) | кг | 81.5 | 170.68 |  | 14499.67 | 9.35 | 135 571,91 | [11 empty] | Огнезащитное покрытие для кабелей ОГРАКС-ВВ (1,5кг/м2)
|  | (Материалы для монтажных работ) | [26 empty] | (Материалы для монтажных работ)
|  | Объем=54,3*1,5 | [19 empty] | Объем=54,3*1,5
|  | Цена МАТ=1915/1,2/9,35 | [27 empty] | Цена МАТ=1915/1,2/9,35
|  | Транспортные МАТ=1,03 к расх. | [20 empty] | Транспортные МАТ=1,03 к расх.
|  | ЗГСР МАТ=1,012 к расх. | [20 empty] | ЗГСР МАТ=1,012 к расх.
|  | Всего по позиции | 8: 14499.67; 10: 135571.91; 11: 0 | [17 empty] | Всего по позиции
91 | ФЕРм08-02-155-01 | Герметизация проходов при вводе кабелей во взрывоопасные помещения уплотнительной массой/ прим. | 4: шт; 5: 2; 6: 18.64; 9: ФЕРм08-02-155-01 | [10 empty] | Герметизация проходов при вводе кабелей во взрывоопасные помещения уплотнительной массой/ прим.
| 421/пр_2020_прил.10_т.1_п.2_гр.3 | Производство работ осуществляется на территории действующего предприятия с наличием в зоне производства работ одного или нескольких из следующих факторов: - разветвленной сети транспортных и инженерных коммуникаций; - стесненных условий для складирования материалов; - действующего технологического оборудования; - движения технологического транспорта ОЗП=1,15; ЭМ=1,15 к расх.; ЗПМ=1,15; ТЗ=1,15; ТЗМ=1,15 | [20 empty] | Производство работ осуществляется на территории действующего предприятия с наличием в зоне производства работ одного или нескольких из следующих факторов: - разветвленной сети транспортных и инженерных коммуникаций; - стесненных условий для складирования материалов; - действующего технологического оборудования; - движения технологического транспорта ОЗП=1,15; ЭМ=1,15 к расх.; ЗПМ=1,15; ТЗ=1,15; ТЗМ=1,15
| 1 | ЗП |  |  | 3.57 | 1.15 | 8.21 | 58.82 | 482.91 | [14 empty] | ЗП
| 4 | МР | 6: 15.07; 8: 30.14; 9: 13.83; 10: 416.84 | [13 empty] | МР
| Пр/812-049.3-1 | НР Электротехнические установки на других объектах | 4: %; 5: 97; 8: 7.96; 10: 468.42 | [15 empty] | НР Электротехнические установки на других объектах
| Пр/774-049.3 | СП Электротехнические установки на других объектах | 4: %; 5: 51; 8: 4.19; 10: 246.28 | [15 empty] | СП Электротехнические установки на других объектах
|  | ЗТР | чел-ч | 0.38 | 0.38 | 1.15 |  |  |  | 0.874 | [16 empty] | ЗТР
|  | Всего по позиции | 8: 50.5; 10: 1614.45; 11: 0.87 | [17 empty] | Всего по позиции
92 | ФССЦ-01.7.07.29-0221 | Состав уплотнительный | кг | -1.44 | 16.7 |  | -24.05 | 10.89 | -261,90 | [11 empty] | Состав уплотнительный
|  | (Электротехнические установки на других объектах) | [26 empty] | (Электротехнические установки на других объектах)
|  | Всего по позиции | 8: -24.05; 10: -261.9; 11: 0 | [17 empty] | Всего по позиции
93 | ИП Николашина А.А. Счет №2827 от 25.11.24 г. п.1 | Пена двухкомпонентная огнезащитная DN1201 (330мл) | шт | 2 | 614.97 |  | 1282.04 | 9.35 | 11 987,07 | [11 empty] | Пена двухкомпонентная огнезащитная DN1201 (330мл)
|  | (Материалы для монтажных работ) | [26 empty] | (Материалы для монтажных работ)
|  | Цена МАТ=6900/1,2/9,35 | [27 empty] | Цена МАТ=6900/1,2/9,35
|  | Транспортные МАТ=1,03 к расх. | [20 empty] | Транспортные МАТ=1,03 к расх.
|  | ЗГСР МАТ=1,012 к расх. | [20 empty] | ЗГСР МАТ=1,012 к расх.
|  | Всего по позиции | 8: 1282.04; 10: 11987.07; 11: 0 | [17 empty] | Всего по позиции
Раздел 3. Прокладка высоковольтного кабеля от ПС №106 к ПС №24, 6 кВ | [18 empty] | Раздел 3. Прокладка высоковольтного кабеля от ПС №106 к ПС №24, 6 кВ
Прокладка высоковольтного кабеля от ПС №106 к ПС №24, 6 кВ | [19 empty] | Прокладка высоковольтного кабеля от ПС №106 к ПС №24, 6 кВ
94 | ФЕР09-04-006-02 | Монтаж ограждающих конструкций стен: из профилированного листа при высоте здания до 30 м./ Демонтаж | 4: 100 м2; 5: 0.45; 6: 3544.01; 9: ФЕР09-04-006-02 | [10 empty] | Монтаж ограждающих конструкций стен: из профилированного листа при высоте здания до 30 м./ Демонтаж
|  | Объем=45 / 100 | [19 empty] | Объем=45 / 100
| Приказ от 14.07.2022 № 571/пр п.83 табл.2 | Демонтаж (разборка) металлических, металлокомпозитных, композитных конструкций ОЗП=0,7; ЭМ=0,7 к расх.; ЗПМ=0,7; МАТ=0 к расх.; ТЗ=0,7; ТЗМ=0,7 | [20 empty] | Демонтаж (разборка) металлических, металлокомпозитных, композитных конструкций ОЗП=0,7; ЭМ=0,7 к расх.; ЗПМ=0,7; МАТ=0 к расх.; ТЗ=0,7; ТЗМ=0,7
| 421/пр_2020_прил.10_т.1_п.2_гр.3 | Производство работ осуществляется на территории действующего предприятия с наличием в зоне производства работ одного или нескольких из следующих факторов: - разветвленной сети транспортных и инженерных коммуникаций; - стесненных условий для складирования материалов; - действующего технологического оборудования; - движения технологического транспорта ОЗП=1,15; ЭМ=1,15 к расх.; ЗПМ=1,15; ТЗ=1,15; ТЗМ=1,15 | [20 empty] | Производство работ осуществляется на территории действующего предприятия с наличием в зоне производства работ одного или нескольких из следующих факторов: - разветвленной сети транспортных и инженерных коммуникаций; - стесненных условий для складирования материалов; - действующего технологического оборудования; - движения технологического транспорта ОЗП=1,15; ЭМ=1,15 к расх.; ЗПМ=1,15; ТЗ=1,15; ТЗМ=1,15
| 1 | ЗП |  |  | 852.58 | 0,7*1,15 | 308.85 | 58.82 | 18166.56 | [14 empty] | ЗП
| 2 | ЭМ |  |  | 2390.59 | 0,7*1,15 | 865.99 | 20.14 | 17441.04 | [14 empty] | ЭМ
| 4 | МР | 6: 300.84; 7: 0; 8: 0; 9: 16.7 | [13 empty] | МР
| 3 | в т.ч. ЗПМ |  |  | (229,05) | 0,7*1,15 | (82,97) | 58.82 | (4 880,30) | [15 empty] | в т.ч. ЗПМ
| Пр/812-009.0-1 | НР Строительные металлические конструкции | 4: %; 5: 93; 8: 364.39; 10: 21433.58 | [15 empty] | НР Строительные металлические конструкции
| Пр/774-009.0, Приказ № 774/пр от 11.12.2020 п.16 | СП Строительные металлические конструкции | 4: %; 5: 62; 8: 206.49; 10: 12145.7 | [15 empty] | СП Строительные металлические конструкции
|  | ЗТР | чел-ч | 94 | 94 | 0,7*1,15 |  |  |  | 34.0515 | [16 empty] | ЗТР
|  | ЗТМ | чел-ч | 16.9 | 16.9 | 0,7*1,15 |  |  |  | 6.122 | [16 empty] | ЗТМ
|  | Всего по позиции | 8: 1745.72; 10: 69186.88; 11: 34.05 | [17 empty] | Всего по позиции
95 | ФЕРм08-01-087-03 | Металлические конструкции | 4: т; 5: 0.0278; 6: 12893.46; 9: ФЕРм08-01-087-03 | [10 empty] | Металлические конструкции
|  | Объем=5,56*5/1000 | [19 empty] | Объем=5,56*5/1000
| 421/пр_2020_прил.10_т.1_п.2_гр.3 | Производство работ осуществляется на территории действующего предприятия с наличием в зоне производства работ одного или нескольких из следующих факторов: - разветвленной сети транспортных и инженерных коммуникаций; - стесненных условий для складирования материалов; - действующего технологического оборудования; - движения технологического транспорта ОЗП=1,15; ЭМ=1,15 к расх.; ЗПМ=1,15; ТЗ=1,15; ТЗМ=1,15 | [20 empty] | Производство работ осуществляется на территории действующего предприятия с наличием в зоне производства работ одного или нескольких из следующих факторов: - разветвленной сети транспортных и инженерных коммуникаций; - стесненных условий для складирования материалов; - действующего технологического оборудования; - движения технологического транспорта ОЗП=1,15; ЭМ=1,15 к расх.; ЗПМ=1,15; ТЗ=1,15; ТЗМ=1,15
| 1 | ЗП |  |  | 515.63 | 1.15 | 16.48 | 58.82 | 969.35 | [14 empty] | ЗП
| 2 | ЭМ |  |  | 395.65 | 1.15 | 12.65 | 16.75 | 211.89 | [14 empty] | ЭМ
| 4 | МР | 6: 11982.18; 8: 333.1; 9: 11.44; 10: 3810.66 | [13 empty] | МР
| 3 | в т.ч. ЗПМ |  |  | (40,16) | 1.15 | (1,28) | 58.82 | (75,29) | [15 empty] | в т.ч. ЗПМ
| Пр/812-049.3-1 | НР Электротехнические установки на других объектах | 4: %; 5: 97; 8: 17.23; 10: 1013.3 | [15 empty] | НР Электротехнические установки на других объектах
| Пр/774-049.3 | СП Электротехнические установки на других объектах | 4: %; 5: 51; 8: 9.06; 10: 532.77 | [15 empty] | СП Электротехнические установки на других объектах
|  | ЗТР | чел-ч | 53.6 | 53.6 | 1.15 |  |  |  | 1.7136 | [16 empty] | ЗТР
|  | ЗТМ | чел-ч | 3.2 | 3.2 | 1.15 |  |  |  | 0.1023 | [16 empty] | ЗТМ
|  | Всего по позиции | 8: 388.52; 10: 6537.97; 11: 1.71 | [17 empty] | Всего по позиции
96 | ФССЦ-23.3.08.01-0044 | Трубы стальные квадратные (ГОСТ 8639-82) размером: 50х50 мм, толщина стенки 4 мм | м | 53.96 | 46.17 |  | 2491.33 | 14.58 | 36 323,59 | [11 empty] | Трубы стальные квадратные (ГОСТ 8639-82) размером: 50х50 мм, толщина стенки 4 мм
|  | (Электротехнические установки на других объектах) | [26 empty] | (Электротехнические установки на других объектах)
|  | Объем=300/5,56 | [19 empty] | Объем=300/5,56
|  | Всего по позиции | 8: 2491.33; 10: 36323.59; 11: 0 | [17 empty] | Всего по позиции
97 | ФЕРм08-02-395-02 | Лоток металлический штампованный по установленным конструкциям, ширина лотка: до 400 мм (высота до 9 м.) | 4: т; 5: 0.0095; 6: 784.94; 9: ФЕРм08-02-395-02 | [10 empty] | Лоток металлический штампованный по установленным конструкциям, ширина лотка: до 400 мм (высота до 9 м.)
|  | Объем=9,51*1/1000 | [19 empty] | Объем=9,51*1/1000
| ОП п.1.8.3 | При производстве работ на высоте св. 2 до 8 м ОЗП=1,05; ТЗ=1,05 | [20 empty] | При производстве работ на высоте св. 2 до 8 м ОЗП=1,05; ТЗ=1,05
| 421/пр_2020_прил.10_т.1_п.2_гр.3 | Производство работ осуществляется на территории действующего предприятия с наличием в зоне производства работ одного или нескольких из следующих факторов: - разветвленной сети транспортных и инженерных коммуникаций; - стесненных условий для складирования материалов; - действующего технологического оборудования; - движения технологического транспорта ОЗП=1,15; ЭМ=1,15 к расх.; ЗПМ=1,15; ТЗ=1,15; ТЗМ=1,15 | [20 empty] | Производство работ осуществляется на территории действующего предприятия с наличием в зоне производства работ одного или нескольких из следующих факторов: - разветвленной сети транспортных и инженерных коммуникаций; - стесненных условий для складирования материалов; - действующего технологического оборудования; - движения технологического транспорта ОЗП=1,15; ЭМ=1,15 к расх.; ЗПМ=1,15; ТЗ=1,15; ТЗМ=1,15
| 1 | ЗП |  |  | 436.91 | 1,05*1,15 | 5.01 | 58.82 | 294.69 | [14 empty] | ЗП
| 2 | ЭМ |  |  | 295.08 | 1.15 | 3.22 | 17.36 | 55.9 | [14 empty] | ЭМ
| 4 | МР | 6: 52.95; 8: 0.5; 9: 27.8; 10: 13.9 | [13 empty] | МР
| 3 | в т.ч. ЗПМ |  |  | (31,38) | 1.15 | (0,34) | 58.82 | (20,00) | [15 empty] | в т.ч. ЗПМ
| Пр/812-049.3-1 | НР Электротехнические установки на других объектах | 4: %; 5: 97; 8: 5.19; 10: 305.25 | [15 empty] | НР Электротехнические установки на других объектах
| Пр/774-049.3 | СП Электротехнические установки на других объектах | 4: %; 5: 51; 8: 2.73; 10: 160.49 | [15 empty] | СП Электротехнические установки на других объектах
|  | ЗТР | чел-ч | 46.48 | 46.48 | 1,05*1,15 |  |  |  | 0.53318 | [16 empty] | ЗТР
|  | ЗТМ | чел-ч | 2.5 | 2.5 | 1.15 |  |  |  | 0.027312 | [16 empty] | ЗТМ
|  | Всего по позиции | 8: 16.65; 10: 830.23; 11: 0.53 | [17 empty] | Всего по позиции
98 | ООО "Все инструменты.ру" Счет №2408-286218-99348 от 25.11.24г. п.2 | Система КМ Лоток лестничный 100x400x1,2 L3000 мм INOX304 N LL100-400-1.2-3000 INOX304 N | шт | 1 | 2436.72 |  | 2539.94 | 9.35 | 23 748,44 | [11 empty] | Система КМ Лоток лестничный 100x400x1,2 L3000 мм INOX304 N LL100-400-1.2-3000 INOX304 N
|  | (Материалы для монтажных работ) | [26 empty] | (Материалы для монтажных работ)
|  | Цена МАТ=27340/1,2/9,35 | [27 empty] | Цена МАТ=27340/1,2/9,35
|  | Транспортные МАТ=1,03 к расх. | [20 empty] | Транспортные МАТ=1,03 к расх.
|  | ЗГСР МАТ=1,012 к расх. | [20 empty] | ЗГСР МАТ=1,012 к расх.
|  | Всего по позиции | 8: 2539.94; 10: 23748.44; 11: 0 | [17 empty] | Всего по позиции
99 | ФЕР09-04-006-02 | Монтаж ограждающих конструкций стен: из профилированного листа при высоте здания до 30 м (Ранее демонтированного) | 4: 100 м2; 5: 0.45; 6: 3544.01; 9: ФЕР09-04-006-02 | [10 empty] | Монтаж ограждающих конструкций стен: из профилированного листа при высоте здания до 30 м (Ранее демонтированного)
|  | Объем=45 / 100 | [19 empty] | Объем=45 / 100
| 421/пр_2020_п.58_пп.б | При применении сметных норм, включенных в сборники ГЭСН (ФЕР, ТЕР), аналогичных технологическим процессам в новом строительстве, в том числе по возведению новых конструктивных элементов ОЗП=1,15; ЭМ=1,25 к расх.; ЗПМ=1,25; ТЗ=1,15; ТЗМ=1,25 | [20 empty] | При применении сметных норм, включенных в сборники ГЭСН (ФЕР, ТЕР), аналогичных технологическим процессам в новом строительстве, в том числе по возведению новых конструктивных элементов ОЗП=1,15; ЭМ=1,25 к расх.; ЗПМ=1,25; ТЗ=1,15; ТЗМ=1,25
| 421/пр_2020_прил.10_т.1_п.2_гр.3 | Производство работ осуществляется на территории действующего предприятия с наличием в зоне производства работ одного или нескольких из следующих факторов: - разветвленной сети транспортных и инженерных коммуникаций; - стесненных условий для складирования материалов; - действующего технологического оборудования; - движения технологического транспорта ОЗП=1,15; ЭМ=1,15 к расх.; ЗПМ=1,15; ТЗ=1,15; ТЗМ=1,15 | [20 empty] | Производство работ осуществляется на территории действующего предприятия с наличием в зоне производства работ одного или нескольких из следующих факторов: - разветвленной сети транспортных и инженерных коммуникаций; - стесненных условий для складирования материалов; - действующего технологического оборудования; - движения технологического транспорта ОЗП=1,15; ЭМ=1,15 к расх.; ЗПМ=1,15; ТЗ=1,15; ТЗМ=1,15
| 1 | ЗП |  |  | 852.58 | 1,15*1,15 | 507.39 | 58.82 | 29844.68 | [14 empty] | ЗП
| 2 | ЭМ |  |  | 2390.59 | 1,25*1,15 | 1546.41 | 20.14 | 31144.7 | [14 empty] | ЭМ
| 4 | МР | 6: 300.84; 8: 135.38; 9: 16.7; 10: 2260.85 | [13 empty] | МР
| 3 | в т.ч. ЗПМ |  |  | (229,05) | 1,25*1,15 | (148,17) | 58.82 | (8 715,36) | [15 empty] | в т.ч. ЗПМ
| Пр/812-009.0-1 | НР Строительные металлические конструкции | 4: %; 5: 93; 8: 609.67; 10: 35860.84 | [15 empty] | НР Строительные металлические конструкции
| Пр/774-009.0, Приказ № 774/пр от 11.12.2020 п.16 | СП Строительные металлические конструкции | 4: %; 5: 62; 8: 345.48; 10: 20321.14 | [15 empty] | СП Строительные металлические конструкции
|  | ЗТР | чел-ч | 94 | 94 | 1,15*1,15 |  |  |  | 55.9417 | [16 empty] | ЗТР
|  | ЗТМ | чел-ч | 16.9 | 16.9 | 1,25*1,15 |  |  |  | 10.9322 | [16 empty] | ЗТМ
|  | Всего по позиции | 8: 3144.33; 10: 119432.21; 11: 55.94 | [17 empty] | Всего по позиции
100 | ФЕРм08-01-087-03 | Металлические конструкции | 4: т; 5: 0.00618; 6: 12893.46; 9: ФЕРм08-01-087-03 | [10 empty] | Металлические конструкции
|  | Объем=1,03/1000*6 | [19 empty] | Объем=1,03/1000*6
| 421/пр_2020_прил.10_т.1_п.2_гр.3 | Производство работ осуществляется на территории действующего предприятия с наличием в зоне производства работ одного или нескольких из следующих факторов: - разветвленной сети транспортных и инженерных коммуникаций; - стесненных условий для складирования материалов; - действующего технологического оборудования; - движения технологического транспорта ОЗП=1,15; ЭМ=1,15 к расх.; ЗПМ=1,15; ТЗ=1,15; ТЗМ=1,15 | [20 empty] | Производство работ осуществляется на территории действующего предприятия с наличием в зоне производства работ одного или нескольких из следующих факторов: - разветвленной сети транспортных и инженерных коммуникаций; - стесненных условий для складирования материалов; - действующего технологического оборудования; - движения технологического транспорта ОЗП=1,15; ЭМ=1,15 к расх.; ЗПМ=1,15; ТЗ=1,15; ТЗМ=1,15
| 1 | ЗП |  |  | 515.63 | 1.15 | 3.66 | 58.82 | 215.28 | [14 empty] | ЗП
| 2 | ЭМ |  |  | 395.65 | 1.15 | 2.81 | 16.75 | 47.07 | [14 empty] | ЭМ
| 4 | МР | 6: 11982.18; 8: 74.05; 9: 11.44; 10: 847.13 | [13 empty] | МР
| 3 | в т.ч. ЗПМ |  |  | (40,16) | 1.15 | (0,29) | 58.82 | (17,06) | [15 empty] | в т.ч. ЗПМ
| Пр/812-049.3-1 | НР Электротехнические установки на других объектах | 4: %; 5: 97; 8: 3.83; 10: 225.37 | [15 empty] | НР Электротехнические установки на других объектах
| Пр/774-049.3 | СП Электротехнические установки на других объектах | 4: %; 5: 51; 8: 2.01; 10: 118.49 | [15 empty] | СП Электротехнические установки на других объектах
|  | ЗТР | чел-ч | 53.6 | 53.6 | 1.15 |  |  |  | 0.38094 | [16 empty] | ЗТР
|  | ЗТМ | чел-ч | 3.2 | 3.2 | 1.15 |  |  |  | 0.022742 | [16 empty] | ЗТМ
|  | Всего по позиции | 8: 86.36; 10: 1453.34; 11: 0.38 | [17 empty] | Всего по позиции
101 | ООО "ТПК АЙЭМ" Счет №М1-00431 от 20.11.24 г. п.2 | Консоль настенная средняя 400х2,5 цинк | шт | 6 | 138.67 |  | 867.26 | 9.35 | 8 108,88 | [11 empty] | Консоль настенная средняя 400х2,5 цинк
|  | (Материалы для монтажных работ) | [26 empty] | (Материалы для монтажных работ)
|  | Цена МАТ=1555,9/1,2/9,35 | [27 empty] | Цена МАТ=1555,9/1,2/9,35
|  | Транспортные МАТ=1,03 к расх. | [20 empty] | Транспортные МАТ=1,03 к расх.
|  | ЗГСР МАТ=1,012 к расх. | [20 empty] | ЗГСР МАТ=1,012 к расх.
|  | Всего по позиции | 8: 867.26; 10: 8108.88; 11: 0 | [17 empty] | Всего по позиции
102 | ФЕРм08-02-395-02 | Лоток металлический штампованный по установленным конструкциям, ширина лотка: до 400 мм (высота до 12 м.) | 4: т; 5: 0.057; 6: 784.94; 9: ФЕРм08-02-395-02 | [10 empty] | Лоток металлический штампованный по установленным конструкциям, ширина лотка: до 400 мм (высота до 12 м.)
|  | Объем=18/1000*3,17 | [19 empty] | Объем=18/1000*3,17
| ОП п.1.8.3 | При производстве работ на высоте св. 2 до 8 м ОЗП=1,05; ТЗ=1,05 | [20 empty] | При производстве работ на высоте св. 2 до 8 м ОЗП=1,05; ТЗ=1,05
| 421/пр_2020_прил.10_т.1_п.2_гр.3 | Производство работ осуществляется на территории действующего предприятия с наличием в зоне производства работ одного или нескольких из следующих факторов: - разветвленной сети транспортных и инженерных коммуникаций; - стесненных условий для складирования материалов; - действующего технологического оборудования; - движения технологического транспорта ОЗП=1,15; ЭМ=1,15 к расх.; ЗПМ=1,15; ТЗ=1,15; ТЗМ=1,15 | [20 empty] | Производство работ осуществляется на территории действующего предприятия с наличием в зоне производства работ одного или нескольких из следующих факторов: - разветвленной сети транспортных и инженерных коммуникаций; - стесненных условий для складирования материалов; - действующего технологического оборудования; - движения технологического транспорта ОЗП=1,15; ЭМ=1,15 к расх.; ЗПМ=1,15; ТЗ=1,15; ТЗМ=1,15
| 1 | ЗП |  |  | 436.91 | 1,05*1,15 | 30.07 | 58.82 | 1768.72 | [14 empty] | ЗП
| 2 | ЭМ |  |  | 295.08 | 1.15 | 19.34 | 17.36 | 335.74 | [14 empty] | ЭМ
| 4 | МР | 6: 52.95; 8: 3.02; 9: 27.8; 10: 83.96 | [13 empty] | МР
| 3 | в т.ч. ЗПМ |  |  | (31,38) | 1.15 | (2,06) | 58.82 | (121,17) | [15 empty] | в т.ч. ЗПМ
| Пр/812-049.3-1 | НР Электротехнические установки на других объектах | 4: %; 5: 97; 8: 31.17; 10: 1833.19 | [15 empty] | НР Электротехнические установки на других объектах
| Пр/774-049.3 | СП Электротехнические установки на других объектах | 4: %; 5: 51; 8: 16.39; 10: 963.84 | [15 empty] | СП Электротехнические установки на других объектах
|  | ЗТР | чел-ч | 46.48 | 46.48 | 1,05*1,15 |  |  |  | 3.1991 | [16 empty] | ЗТР
|  | ЗТМ | чел-ч | 2.5 | 2.5 | 1.15 |  |  |  | 0.16387 | [16 empty] | ЗТМ
|  | Всего по позиции | 8: 99.99; 10: 4985.45; 11: 3.2 | [17 empty] | Всего по позиции
103 | ООО "Все инструменты.ру" Счет №2408-286218-99348 от 25.1.24г. п.2 | Система КМ Лоток лестничный 100x400x1,2 L3000 мм INOX304 N LL100-400-1.2-3000 INOX304 N | шт | 6 | 2436.72 |  | 15239.64 | 9.35 | 142 490,63 | [11 empty] | Система КМ Лоток лестничный 100x400x1,2 L3000 мм INOX304 N LL100-400-1.2-3000 INOX304 N
|  | (Материалы для монтажных работ) | [26 empty] | (Материалы для монтажных работ)
|  | Цена МАТ=27340/1,2/9,35 | [27 empty] | Цена МАТ=27340/1,2/9,35
|  | Транспортные МАТ=1,03 к расх. | [20 empty] | Транспортные МАТ=1,03 к расх.
|  | ЗГСР МАТ=1,012 к расх. | [20 empty] | ЗГСР МАТ=1,012 к расх.
|  | Всего по позиции | 8: 15239.64; 10: 142490.63; 11: 0 | [17 empty] | Всего по позиции
104 | ФЕРм08-01-087-03 | Металлические конструкции | 4: т; 5: 0.0927; 6: 12893.46; 9: ФЕРм08-01-087-03 | [10 empty] | Металлические конструкции
|  | Объем=1,03/1000*90 | [19 empty] | Объем=1,03/1000*90
| 421/пр_2020_прил.10_т.1_п.2_гр.3 | Производство работ осуществляется на территории действующего предприятия с наличием в зоне производства работ одного или нескольких из следующих факторов: - разветвленной сети транспортных и инженерных коммуникаций; - стесненных условий для складирования материалов; - действующего технологического оборудования; - движения технологического транспорта ОЗП=1,15; ЭМ=1,15 к расх.; ЗПМ=1,15; ТЗ=1,15; ТЗМ=1,15 | [20 empty] | Производство работ осуществляется на территории действующего предприятия с наличием в зоне производства работ одного или нескольких из следующих факторов: - разветвленной сети транспортных и инженерных коммуникаций; - стесненных условий для складирования материалов; - действующего технологического оборудования; - движения технологического транспорта ОЗП=1,15; ЭМ=1,15 к расх.; ЗПМ=1,15; ТЗ=1,15; ТЗМ=1,15
| 1 | ЗП |  |  | 515.63 | 1.15 | 54.97 | 58.82 | 3233.34 | [14 empty] | ЗП
| 2 | ЭМ |  |  | 395.65 | 1.15 | 42.18 | 16.75 | 706.52 | [14 empty] | ЭМ
| 4 | МР | 6: 11982.18; 8: 1110.75; 9: 11.44; 10: 12706.98 | [13 empty] | МР
| 3 | в т.ч. ЗПМ |  |  | (40,16) | 1.15 | (4,28) | 58.82 | (251,75) | [15 empty] | в т.ч. ЗПМ
| Пр/812-049.3-1 | НР Электротехнические установки на других объектах | 4: %; 5: 97; 8: 57.47; 10: 3380.54 | [15 empty] | НР Электротехнические установки на других объектах
| Пр/774-049.3 | СП Электротехнические установки на других объектах | 4: %; 5: 51; 8: 30.22; 10: 1777.4 | [15 empty] | СП Электротехнические установки на других объектах
|  | ЗТР | чел-ч | 53.6 | 53.6 | 1.15 |  |  |  | 5.714 | [16 empty] | ЗТР
|  | ЗТМ | чел-ч | 3.2 | 3.2 | 1.15 |  |  |  | 0.34114 | [16 empty] | ЗТМ
|  | Всего по позиции | 8: 1295.59; 10: 21804.78; 11: 5.71 | [17 empty] | Всего по позиции
105 | ООО "ТПК АЙЭМ" Счет №М1-00431 от 20.11.24 г. п.2 | Консоль настенная средняя 400х2,5 цинк | шт | 90 | 138.67 |  | 13008.97 | 9.35 | 121 633,87 | [11 empty] | Консоль настенная средняя 400х2,5 цинк
|  | (Материалы для монтажных работ) | [26 empty] | (Материалы для монтажных работ)
|  | Цена МАТ=1555,9/1,2/9,35 | [27 empty] | Цена МАТ=1555,9/1,2/9,35
|  | Транспортные МАТ=1,03 к расх. | [20 empty] | Транспортные МАТ=1,03 к расх.
|  | ЗГСР МАТ=1,012 к расх. | [20 empty] | ЗГСР МАТ=1,012 к расх.
|  | Всего по позиции | 8: 13008.97; 10: 121633.87; 11: 0 | [17 empty] | Всего по позиции
106 | ФЕР46-08-012-02 | Установка анкеров в отверстия глубиной 100 мм с применением составов на цементно-эпоксидной основе, диаметр анкера: 10 мм | 4: 100 шт; 5: 6; 6: 72.12; 9: ФЕР46-08-012-02 | [10 empty] | Установка анкеров в отверстия глубиной 100 мм с применением составов на цементно-эпоксидной основе, диаметр анкера: 10 мм
|  | Объем=600 / 100 | [19 empty] | Объем=600 / 100
| 421/пр_2020_прил.10_т.1_п.2_гр.3 | Производство работ осуществляется на территории действующего предприятия с наличием в зоне производства работ одного или нескольких из следующих факторов: - разветвленной сети транспортных и инженерных коммуникаций; - стесненных условий для складирования материалов; - действующего технологического оборудования; - движения технологического транспорта ОЗП=1,15; ЭМ=1,15 к расх.; ЗПМ=1,15; ТЗ=1,15; ТЗМ=1,15 | [20 empty] | Производство работ осуществляется на территории действующего предприятия с наличием в зоне производства работ одного или нескольких из следующих факторов: - разветвленной сети транспортных и инженерных коммуникаций; - стесненных условий для складирования материалов; - действующего технологического оборудования; - движения технологического транспорта ОЗП=1,15; ЭМ=1,15 к расх.; ЗПМ=1,15; ТЗ=1,15; ТЗМ=1,15
| 1 | ЗП |  |  | 64.32 | 1.15 | 443.81 | 58.82 | 26104.9 | [14 empty] | ЗП
| 2 | ЭМ |  |  | 7.8 | 1.15 | 53.82 | 5.09 | 273.94 | [14 empty] | ЭМ
| Пр/812-040.1-1 | НР Работы по реконструкции зданий и сооружений: усиление и замена существующих конструкций, возведение отдельных конструктивных элементов | 4: %; 5: 103; 8: 457.12; 10: 26888.05 | [15 empty] | НР Работы по реконструкции зданий и сооружений: усиление и замена существующих конструкций, возведение отдельных конструктивных элементов
| Пр/774-040.1 | СП Работы по реконструкции зданий и сооружений: усиление и замена существующих конструкций, возведение отдельных конструктивных элементов | 4: %; 5: 59; 8: 261.85; 10: 15401.89 | [15 empty] | СП Работы по реконструкции зданий и сооружений: усиление и замена существующих конструкций, возведение отдельных конструктивных элементов
|  | ЗТР | чел-ч | 7.54 | 7.54 | 1.15 |  |  |  | 52.026 | [16 empty] | ЗТР
|  | Всего по позиции | 8: 1216.6; 10: 68668.78; 11: 52.03 | [17 empty] | Всего по позиции
107 | ФЕР46-08-012-07 | На каждые 10 мм изменения глубины отверстия добавлять (уменьшать) к расценке: 46-08-012-02 | 4: 100 шт; 5: 6; 6: 6.71; 9: ФЕР46-08-012-07 | [10 empty] | На каждые 10 мм изменения глубины отверстия добавлять (уменьшать) к расценке: 46-08-012-02
|  | Объем=600 / 100 | [19 empty] | Объем=600 / 100
| 421/пр_2020_прил.10_т.1_п.2_гр.3 | Производство работ осуществляется на территории действующего предприятия с наличием в зоне производства работ одного или нескольких из следующих факторов: - разветвленной сети транспортных и инженерных коммуникаций; - стесненных условий для складирования материалов; - действующего технологического оборудования; - движения технологического транспорта ОЗП=1,15; ЭМ=1,15 к расх.; ЗПМ=1,15; ТЗ=1,15; ТЗМ=1,15 | [20 empty] | Производство работ осуществляется на территории действующего предприятия с наличием в зоне производства работ одного или нескольких из следующих факторов: - разветвленной сети транспортных и инженерных коммуникаций; - стесненных условий для складирования материалов; - действующего технологического оборудования; - движения технологического транспорта ОЗП=1,15; ЭМ=1,15 к расх.; ЗПМ=1,15; ТЗ=1,15; ТЗМ=1,15
| 1 | ЗП |  |  | 6.06 | 1.15 | 41.81 | 58.82 | 2459.26 | [14 empty] | ЗП
| 2 | ЭМ |  |  | 0.65 | 1.15 | 4.49 | 5.09 | 22.85 | [14 empty] | ЭМ
| Пр/812-040.1-1 | НР Работы по реконструкции зданий и сооружений: усиление и замена существующих конструкций, возведение отдельных конструктивных элементов | 4: %; 5: 103; 8: 43.06; 10: 2533.04 | [15 empty] | НР Работы по реконструкции зданий и сооружений: усиление и замена существующих конструкций, возведение отдельных конструктивных элементов
| Пр/774-040.1 | СП Работы по реконструкции зданий и сооружений: усиление и замена существующих конструкций, возведение отдельных конструктивных элементов | 4: %; 5: 59; 8: 24.67; 10: 1450.96 | [15 empty] | СП Работы по реконструкции зданий и сооружений: усиление и замена существующих конструкций, возведение отдельных конструктивных элементов
|  | ЗТР | чел-ч | 0.71 | 0.71 | 1.15 |  |  |  | 4.899 | [16 empty] | ЗТР
|  | Всего по позиции | 8: 114.03; 10: 6466.11; 11: 4.9 | [17 empty] | Всего по позиции
108 | ФССЦ-01.7.15.02-0040 | Болты анкерные с гайкой, размер 12,0х100 мм/применит. | 100 шт | 6 | 272 |  | 1632 | 10.43 | 17 021,76 | [11 empty] | Болты анкерные с гайкой, размер 12,0х100 мм/применит.
|  | (Работы по реконструкции зданий и сооружений: усиление и замена существующих конструкций, возведение отдельных конструктивных элементов) | [26 empty] | (Работы по реконструкции зданий и сооружений: усиление и замена существующих конструкций, возведение отдельных конструктивных элементов)
|  | Объем=600 / 100 | [19 empty] | Объем=600 / 100
|  | Всего по позиции | 8: 1632; 10: 17021.76; 11: 0 | [17 empty] | Всего по позиции
109 | ООО "СТД "Петрович" Счет №МАЭ00296717 от 25.11.2024 г. п.1 | Герметик кровельный KIM TEC 310мл | шт | 5 | 106.24 |  | 553.7 | 9.35 | 5 177,10 | [11 empty] | Герметик кровельный KIM TEC 310мл
|  | (Материалы для монтажных работ) | [26 empty] | (Материалы для монтажных работ)
|  | Цена МАТ=1192/1,2/9,35 | [27 empty] | Цена МАТ=1192/1,2/9,35
|  | Транспортные МАТ=1,03 к расх. | [20 empty] | Транспортные МАТ=1,03 к расх.
|  | ЗГСР МАТ=1,012 к расх. | [20 empty] | ЗГСР МАТ=1,012 к расх.
|  | Всего по позиции | 8: 553.7; 10: 5177.1; 11: 0 | [17 empty] | Всего по позиции
110 | ФЕРм08-02-395-02 | Лоток металлический штампованный по установленным конструкциям, ширина лотка: до 400 мм | 4: т; 5: 0.6023; 6: 784.94; 9: ФЕРм08-02-395-02 | [10 empty] | Лоток металлический штампованный по установленным конструкциям, ширина лотка: до 400 мм
|  | Объем=3,17/1000*190 | [19 empty] | Объем=3,17/1000*190
| 421/пр_2020_прил.10_т.1_п.2_гр.3 | Производство работ осуществляется на территории действующего предприятия с наличием в зоне производства работ одного или нескольких из следующих факторов: - разветвленной сети транспортных и инженерных коммуникаций; - стесненных условий для складирования материалов; - действующего технологического оборудования; - движения технологического транспорта ОЗП=1,15; ЭМ=1,15 к расх.; ЗПМ=1,15; ТЗ=1,15; ТЗМ=1,15 | [20 empty] | Производство работ осуществляется на территории действующего предприятия с наличием в зоне производства работ одного или нескольких из следующих факторов: - разветвленной сети транспортных и инженерных коммуникаций; - стесненных условий для складирования материалов; - действующего технологического оборудования; - движения технологического транспорта ОЗП=1,15; ЭМ=1,15 к расх.; ЗПМ=1,15; ТЗ=1,15; ТЗМ=1,15
| 1 | ЗП |  |  | 436.91 | 1.15 | 302.62 | 58.82 | 17800.11 | [14 empty] | ЗП
| 2 | ЭМ |  |  | 295.08 | 1.15 | 204.39 | 17.36 | 3548.21 | [14 empty] | ЭМ
| 4 | МР | 6: 52.95; 8: 31.89; 9: 27.8; 10: 886.54 | [13 empty] | МР
| 3 | в т.ч. ЗПМ |  |  | (31,38) | 1.15 | (21,74) | 58.82 | (1 278,75) | [15 empty] | в т.ч. ЗПМ
| Пр/812-049.3-1 | НР Электротехнические установки на других объектах | 4: %; 5: 97; 8: 314.63; 10: 18506.49 | [15 empty] | НР Электротехнические установки на других объектах
| Пр/774-049.3 | СП Электротехнические установки на других объектах | 4: %; 5: 51; 8: 165.42; 10: 9730.22 | [15 empty] | СП Электротехнические установки на других объектах
|  | ЗТР | чел-ч | 46.48 | 46.48 | 1.15 |  |  |  | 32.1941 | [16 empty] | ЗТР
|  | ЗТМ | чел-ч | 2.5 | 2.5 | 1.15 |  |  |  | 1.7316 | [16 empty] | ЗТМ
|  | Всего по позиции | 8: 1018.95; 10: 50471.57; 11: 32.19 | [17 empty] | Всего по позиции
111 | ООО "Все инструменты.ру" Счет №2408-286218-99348 от 25.11.24г. п.2 | Система КМ Лоток лестничный 100x400x1,2 L3000 мм INOX304 N LL100-400-1.2-3000 INOX304 N | шт | 63 | 2436.72 |  | 160016.19 | 9.35 | 1 496 151,38 | [11 empty] | Система КМ Лоток лестничный 100x400x1,2 L3000 мм INOX304 N LL100-400-1.2-3000 INOX304 N
|  | (Материалы для монтажных работ) | [26 empty] | (Материалы для монтажных работ)
|  | Цена МАТ=27340/1,2/9,35 | [27 empty] | Цена МАТ=27340/1,2/9,35
|  | Транспортные МАТ=1,03 к расх. | [20 empty] | Транспортные МАТ=1,03 к расх.
|  | ЗГСР МАТ=1,012 к расх. | [20 empty] | ЗГСР МАТ=1,012 к расх.
|  | Всего по позиции | 8: 160016.19; 10: 1496151.38; 11: 0 | [17 empty] | Всего по позиции
112 | ФССЦ-01.7.15.02-0065 | Болты оцинкованные диаметр 16 (18) мм | т | 0.0043 | 15441.79 |  | 66.4 | 14.22 | 944,21 | [11 empty] | Болты оцинкованные диаметр 16 (18) мм
|  | (Материалы для монтажных работ) | [26 empty] | (Материалы для монтажных работ)
|  | Объем=0,027*158/1000 | [19 empty] | Объем=0,027*158/1000
|  | Всего по позиции | 8: 66.4; 10: 944.21; 11: 0 | [17 empty] | Всего по позиции
113 | ФССЦ-01.7.15.05-0015 | Гайки шестигранные, диаметр резьбы 16-18 мм | т | 0.0064 | 10080.84 |  | 64.52 | 29.01 | 1 871,73 | [11 empty] | Гайки шестигранные, диаметр резьбы 16-18 мм
|  | (Материалы для монтажных работ) | [26 empty] | (Материалы для монтажных работ)
|  | Объем=0,04032*158/1000 | [19 empty] | Объем=0,04032*158/1000
|  | Всего по позиции | 8: 64.52; 10: 1871.73; 11: 0 | [17 empty] | Всего по позиции
114 | ФЕРм08-01-087-03 | Металлические конструкции | 4: т; 5: 0.00392; 6: 12893.46; 9: ФЕРм08-01-087-03 | [10 empty] | Металлические конструкции
|  | Объем=0,49*8/1000 | [19 empty] | Объем=0,49*8/1000
| 421/пр_2020_прил.10_т.1_п.2_гр.3 | Производство работ осуществляется на территории действующего предприятия с наличием в зоне производства работ одного или нескольких из следующих факторов: - разветвленной сети транспортных и инженерных коммуникаций; - стесненных условий для складирования материалов; - действующего технологического оборудования; - движения технологического транспорта ОЗП=1,15; ЭМ=1,15 к расх.; ЗПМ=1,15; ТЗ=1,15; ТЗМ=1,15 | [20 empty] | Производство работ осуществляется на территории действующего предприятия с наличием в зоне производства работ одного или нескольких из следующих факторов: - разветвленной сети транспортных и инженерных коммуникаций; - стесненных условий для складирования материалов; - действующего технологического оборудования; - движения технологического транспорта ОЗП=1,15; ЭМ=1,15 к расх.; ЗПМ=1,15; ТЗ=1,15; ТЗМ=1,15
| 1 | ЗП |  |  | 515.63 | 1.15 | 2.32 | 58.82 | 136.46 | [14 empty] | ЗП
| 2 | ЭМ |  |  | 395.65 | 1.15 | 1.78 | 16.75 | 29.82 | [14 empty] | ЭМ
| 4 | МР | 6: 11982.18; 8: 46.97; 9: 11.44; 10: 537.34 | [13 empty] | МР
| 3 | в т.ч. ЗПМ |  |  | (40,16) | 1.15 | (0,18) | 58.82 | (10,59) | [15 empty] | в т.ч. ЗПМ
| Пр/812-049.3-1 | НР Электротехнические установки на других объектах | 4: %; 5: 97; 8: 2.43; 10: 142.64 | [15 empty] | НР Электротехнические установки на других объектах
| Пр/774-049.3 | СП Электротехнические установки на других объектах | 4: %; 5: 51; 8: 1.28; 10: 75 | [15 empty] | СП Электротехнические установки на других объектах
|  | ЗТР | чел-ч | 53.6 | 53.6 | 1.15 |  |  |  | 0.24163 | [16 empty] | ЗТР
|  | ЗТМ | чел-ч | 3.2 | 3.2 | 1.15 |  |  |  | 0.014426 | [16 empty] | ЗТМ
|  | Всего по позиции | 8: 54.78; 10: 921.26; 11: 0.24 | [17 empty] | Всего по позиции
115 | ООО "ТПК АЙЭМ" Счет №М1-00431 от 20.11.24 г. п.1 | Консоль настенная средняя 200х2,5 цинк | шт | 8 | 85.2 |  | 710.47 | 9.35 | 6 642,89 | [11 empty] | Консоль настенная средняя 200х2,5 цинк
|  | (Материалы для монтажных работ) | [26 empty] | (Материалы для монтажных работ)
|  | Цена МАТ=956/1,2/9,35 | [27 empty] | Цена МАТ=956/1,2/9,35
|  | Транспортные МАТ=1,03 к расх. | [20 empty] | Транспортные МАТ=1,03 к расх.
|  | ЗГСР МАТ=1,012 к расх. | [20 empty] | ЗГСР МАТ=1,012 к расх.
|  | Всего по позиции | 8: 710.47; 10: 6642.89; 11: 0 | [17 empty] | Всего по позиции
116 | ФЕРм08-02-395-01 | Лоток металлический штампованный по установленным конструкциям, ширина лотка: до 200 мм | 4: т; 5: 0.0331; 6: 887.51; 9: ФЕРм08-02-395-01 | [10 empty] | Лоток металлический штампованный по установленным конструкциям, ширина лотка: до 200 мм
|  | Объем=2,76/1000*12 | [19 empty] | Объем=2,76/1000*12
| 421/пр_2020_прил.10_т.1_п.2_гр.3 | Производство работ осуществляется на территории действующего предприятия с наличием в зоне производства работ одного или нескольких из следующих факторов: - разветвленной сети транспортных и инженерных коммуникаций; - стесненных условий для складирования материалов; - действующего технологического оборудования; - движения технологического транспорта ОЗП=1,15; ЭМ=1,15 к расх.; ЗПМ=1,15; ТЗ=1,15; ТЗМ=1,15 | [20 empty] | Производство работ осуществляется на территории действующего предприятия с наличием в зоне производства работ одного или нескольких из следующих факторов: - разветвленной сети транспортных и инженерных коммуникаций; - стесненных условий для складирования материалов; - действующего технологического оборудования; - движения технологического транспорта ОЗП=1,15; ЭМ=1,15 к расх.; ЗПМ=1,15; ТЗ=1,15; ТЗМ=1,15
| 1 | ЗП |  |  | 507.6 | 1.15 | 19.32 | 58.82 | 1136.4 | [14 empty] | ЗП
| 2 | ЭМ |  |  | 311.28 | 1.15 | 11.85 | 16.66 | 197.42 | [14 empty] | ЭМ
| 4 | МР | 6: 68.63; 8: 2.27; 9: 27.12; 10: 61.56 | [13 empty] | МР
| 3 | в т.ч. ЗПМ |  |  | (31,38) | 1.15 | (1,19) | 58.82 | (70,00) | [15 empty] | в т.ч. ЗПМ
| Пр/812-049.3-1 | НР Электротехнические установки на других объектах | 4: %; 5: 97; 8: 19.89; 10: 1170.21 | [15 empty] | НР Электротехнические установки на других объектах
| Пр/774-049.3 | СП Электротехнические установки на других объектах | 4: %; 5: 51; 8: 10.46; 10: 615.26 | [15 empty] | СП Электротехнические установки на других объектах
|  | ЗТР | чел-ч | 54 | 54 | 1.15 |  |  |  | 2.0555 | [16 empty] | ЗТР
|  | ЗТМ | чел-ч | 2.5 | 2.5 | 1.15 |  |  |  | 0.095162 | [16 empty] | ЗТМ
|  | Всего по позиции | 8: 63.79; 10: 3180.85; 11: 2.06 | [17 empty] | Всего по позиции
117 | ООО "Все инструменты.ру" Счет №2408-286218-99348 от 25.11.24г. п.1 | Система КМ Лоток лестничный 100х200х1,2 L3000 мм Быстрый монтаж LO6893 LLS100-200-1.2-3000 | шт | 4 | 451.87 |  | 1884.04 | 9.35 | 17 615,77 | [11 empty] | Система КМ Лоток лестничный 100х200х1,2 L3000 мм Быстрый монтаж LO6893 LLS100-200-1.2-3000
|  | (Материалы для монтажных работ) | [26 empty] | (Материалы для монтажных работ)
|  | Цена МАТ=5070/1,2/9,35 | [27 empty] | Цена МАТ=5070/1,2/9,35
|  | Транспортные МАТ=1,03 к расх. | [20 empty] | Транспортные МАТ=1,03 к расх.
|  | ЗГСР МАТ=1,012 к расх. | [20 empty] | ЗГСР МАТ=1,012 к расх.
|  | Всего по позиции | 8: 1884.04; 10: 17615.77; 11: 0 | [17 empty] | Всего по позиции
118 | ФЕРм08-02-395-01 | Лоток металлический штампованный по установленным конструкциям, ширина лотка: до 200 мм (высотой до 12 м.) | 4: т; 5: 0.0442; 6: 887.51; 9: ФЕРм08-02-395-01 | [10 empty] | Лоток металлический штампованный по установленным конструкциям, ширина лотка: до 200 мм (высотой до 12 м.)
|  | Объем=2,76/1000*16 | [19 empty] | Объем=2,76/1000*16
| ОП п.1.8.3 | При производстве работ на высоте св. 2 до 8 м ОЗП=1,05; ТЗ=1,05 | [20 empty] | При производстве работ на высоте св. 2 до 8 м ОЗП=1,05; ТЗ=1,05
| 421/пр_2020_прил.10_т.1_п.2_гр.3 | Производство работ осуществляется на территории действующего предприятия с наличием в зоне производства работ одного или нескольких из следующих факторов: - разветвленной сети транспортных и инженерных коммуникаций; - стесненных условий для складирования материалов; - действующего технологического оборудования; - движения технологического транспорта ОЗП=1,15; ЭМ=1,15 к расх.; ЗПМ=1,15; ТЗ=1,15; ТЗМ=1,15 | [20 empty] | Производство работ осуществляется на территории действующего предприятия с наличием в зоне производства работ одного или нескольких из следующих факторов: - разветвленной сети транспортных и инженерных коммуникаций; - стесненных условий для складирования материалов; - действующего технологического оборудования; - движения технологического транспорта ОЗП=1,15; ЭМ=1,15 к расх.; ЗПМ=1,15; ТЗ=1,15; ТЗМ=1,15
| 1 | ЗП |  |  | 507.6 | 1,05*1,15 | 27.09 | 58.82 | 1593.43 | [14 empty] | ЗП
| 2 | ЭМ |  |  | 311.28 | 1.15 | 15.82 | 16.66 | 263.56 | [14 empty] | ЭМ
| 4 | МР | 6: 68.63; 8: 3.03; 9: 27.12; 10: 82.17 | [13 empty] | МР
| 3 | в т.ч. ЗПМ |  |  | (31,38) | 1.15 | (1,60) | 58.82 | (94,11) | [15 empty] | в т.ч. ЗПМ
| Пр/812-049.3-1 | НР Электротехнические установки на других объектах | 4: %; 5: 97; 8: 27.83; 10: 1636.91 | [15 empty] | НР Электротехнические установки на других объектах
| Пр/774-049.3 | СП Электротехнические установки на других объектах | 4: %; 5: 51; 8: 14.63; 10: 860.65 | [15 empty] | СП Электротехнические установки на других объектах
|  | ЗТР | чел-ч | 54 | 54 | 1,05*1,15 |  |  |  | 2.8821 | [16 empty] | ЗТР
|  | ЗТМ | чел-ч | 2.5 | 2.5 | 1.15 |  |  |  | 0.12707 | [16 empty] | ЗТМ
|  | Всего по позиции | 8: 88.4; 10: 4436.72; 11: 2.88 | [17 empty] | Всего по позиции
119 | ООО "Все инструменты.ру" Счет №2408-286218-99348 от 25.11.24г. п.1 | Система КМ Лоток лестничный 100х200х1,2 L3000 мм Быстрый монтаж LO6893 LLS100-200-1.2-3000 | шт | 5.3 | 451.87 |  | 2496.36 | 9.35 | 23 340,97 | [11 empty] | Система КМ Лоток лестничный 100х200х1,2 L3000 мм Быстрый монтаж LO6893 LLS100-200-1.2-3000
|  | (Материалы для монтажных работ) | [26 empty] | (Материалы для монтажных работ)
|  | Цена МАТ=5070/1,2/9,35 | [27 empty] | Цена МАТ=5070/1,2/9,35
|  | Транспортные МАТ=1,03 к расх. | [20 empty] | Транспортные МАТ=1,03 к расх.
|  | ЗГСР МАТ=1,012 к расх. | [20 empty] | ЗГСР МАТ=1,012 к расх.
|  | Всего по позиции | 8: 2496.36; 10: 23340.97; 11: 0 | [17 empty] | Всего по позиции
Монтаж кабеля | [19 empty] | Монтаж кабеля
120 | ФЕРм08-02-163-02 | Заделка концевая с термоусаживающимися полиэтиленовыми перчатками для 3-5-жильного кабеля с бумажной изоляцией напряжением до 1 кВ, сечение одной жилы: до 120 мм2 | 4: шт; 5: 4; 6: 17.07; 9: ФЕРм08-02-163-02 | [10 empty] | Заделка концевая с термоусаживающимися полиэтиленовыми перчатками для 3-5-жильного кабеля с бумажной изоляцией напряжением до 1 кВ, сечение одной жилы: до 120 мм2
| 421/пр_2020_прил.10_т.1_п.2_гр.3 | Производство работ осуществляется на территории действующего предприятия с наличием в зоне производства работ одного или нескольких из следующих факторов: - разветвленной сети транспортных и инженерных коммуникаций; - стесненных условий для складирования материалов; - действующего технологического оборудования; - движения технологического транспорта ОЗП=1,15; ЭМ=1,15 к расх.; ЗПМ=1,15; ТЗ=1,15; ТЗМ=1,15 | [20 empty] | Производство работ осуществляется на территории действующего предприятия с наличием в зоне производства работ одного или нескольких из следующих факторов: - разветвленной сети транспортных и инженерных коммуникаций; - стесненных условий для складирования материалов; - действующего технологического оборудования; - движения технологического транспорта ОЗП=1,15; ЭМ=1,15 к расх.; ЗПМ=1,15; ТЗ=1,15; ТЗМ=1,15
| 1 | ЗП |  |  | 12.97 | 1.15 | 59.66 | 58.82 | 3509.2 | [14 empty] | ЗП
| 4 | МР | 6: 4.1; 8: 16.4; 9: 24.93; 10: 408.85 | [13 empty] | МР
| Пр/812-049.3-1 | НР Электротехнические установки на других объектах | 4: %; 5: 97; 8: 57.87; 10: 3403.92 | [15 empty] | НР Электротехнические установки на других объектах
| Пр/774-049.3 | СП Электротехнические установки на других объектах | 4: %; 5: 51; 8: 30.43; 10: 1789.69 | [15 empty] | СП Электротехнические установки на других объектах
|  | ЗТР | чел-ч | 1.38 | 1.38 | 1.15 |  |  |  | 6.348 | [16 empty] | ЗТР
|  | Всего по позиции | 8: 164.36; 10: 9111.66; 11: 6.35 | [17 empty] | Всего по позиции
121 | ООО "Кабельная арматура" Счет №УТ-14277 от 23.11.24 г. п.1 | Муфта 3 КВТп-10 (70-120) с наконечниками | шт | 4 | 439.84 |  | 1833.89 | 9.35 | 17 146,87 | [11 empty] | Муфта 3 КВТп-10 (70-120) с наконечниками
|  | (Материалы для монтажных работ) | [26 empty] | (Материалы для монтажных работ)
|  | Цена МАТ=4935/1,2/9,35 | [27 empty] | Цена МАТ=4935/1,2/9,35
|  | Транспортные МАТ=1,03 к расх. | [20 empty] | Транспортные МАТ=1,03 к расх.
|  | ЗГСР МАТ=1,012 к расх. | [20 empty] | ЗГСР МАТ=1,012 к расх.
|  | Всего по позиции | 8: 1833.89; 10: 17146.87; 11: 0 | [17 empty] | Всего по позиции
122 | ФЕРм08-02-147-13 | Кабель до 35 кВ по установленным конструкциям и лоткам с креплением по всей длине, масса 1 м кабеля: до 6 кг | 4: 100 м; 5: 0.3; 6: 406.66; 9: ФЕРм08-02-147-13 | [10 empty] | Кабель до 35 кВ по установленным конструкциям и лоткам с креплением по всей длине, масса 1 м кабеля: до 6 кг
|  | Объем=30 / 100 | [19 empty] | Объем=30 / 100
| 421/пр_2020_прил.10_т.1_п.2_гр.3 | Производство работ осуществляется на территории действующего предприятия с наличием в зоне производства работ одного или нескольких из следующих факторов: - разветвленной сети транспортных и инженерных коммуникаций; - стесненных условий для складирования материалов; - действующего технологического оборудования; - движения технологического транспорта ОЗП=1,15; ЭМ=1,15 к расх.; ЗПМ=1,15; ТЗ=1,15; ТЗМ=1,15 | [20 empty] | Производство работ осуществляется на территории действующего предприятия с наличием в зоне производства работ одного или нескольких из следующих факторов: - разветвленной сети транспортных и инженерных коммуникаций; - стесненных условий для складирования материалов; - действующего технологического оборудования; - движения технологического транспорта ОЗП=1,15; ЭМ=1,15 к расх.; ЗПМ=1,15; ТЗ=1,15; ТЗМ=1,15
| 1 | ЗП |  |  | 278.99 | 1.15 | 96.25 | 58.82 | 5661.43 | [14 empty] | ЗП
| 2 | ЭМ |  |  | 90.04 | 1.15 | 31.06 | 10.79 | 335.14 | [14 empty] | ЭМ
| 4 | МР | 6: 37.63; 8: 11.29; 9: 23.73; 10: 267.91 | [13 empty] | МР
| 3 | в т.ч. ЗПМ |  |  | (5,02) | 1.15 | (1,73) | 58.82 | (101,76) | [15 empty] | в т.ч. ЗПМ
| Пр/812-049.3-1 | НР Электротехнические установки на других объектах | 4: %; 5: 97; 8: 95.04; 10: 5590.29 | [15 empty] | НР Электротехнические установки на других объектах
| Пр/774-049.3 | СП Электротехнические установки на других объектах | 4: %; 5: 51; 8: 49.97; 10: 2939.23 | [15 empty] | СП Электротехнические установки на других объектах
|  | ЗТР | чел-ч | 29.68 | 29.68 | 1.15 |  |  |  | 10.2396 | [16 empty] | ЗТР
|  | ЗТМ | чел-ч | 0.4 | 0.4 | 1.15 |  |  |  | 0.138 | [16 empty] | ЗТМ
|  | Всего по позиции | 8: 283.61; 10: 14794; 11: 10.24 | [17 empty] | Всего по позиции
123 | ООО "РЭМВАЭР", Счет №1100 от 03.02.25 г. п.1 | Кабель(провод) АСБВнг(А)-LS 3х95 - 6 | м | 30.6 | 171.2 |  | 5460.63 | 9.35 | 51 056,89 | [11 empty] | Кабель(провод) АСБВнг(А)-LS 3х95 - 6
|  | (Материалы для монтажных работ) | [26 empty] | (Материалы для монтажных работ)
|  | Объем=30*1,02 | [19 empty] | Объем=30*1,02
|  | Транспортные МАТ=1,03 к расх. | [20 empty] | Транспортные МАТ=1,03 к расх.
|  | ЗГСР МАТ=1,012 к расх. | [20 empty] | ЗГСР МАТ=1,012 к расх.
|  | Всего по позиции | 8: 5460.63; 10: 51056.89; 11: 0 | [17 empty] | Всего по позиции
124 | ФЕР26-02-022-01 | Огнезащитное покрытие толщиной слоя 1 мм кабелей и проводов | 4: 100 м2; 5: 0.042; 6: 818.71; 9: ФЕР26-02-022-01 | [10 empty] | Огнезащитное покрытие толщиной слоя 1 мм кабелей и проводов
|  | Объем=4,2 / 100 | [19 empty] | Объем=4,2 / 100
| 421/пр_2020_п.58_пп.б | При применении сметных норм, включенных в сборники ГЭСН (ФЕР, ТЕР), аналогичных технологическим процессам в новом строительстве, в том числе по возведению новых конструктивных элементов ОЗП=1,15; ЭМ=1,25 к расх.; ЗПМ=1,25; ТЗ=1,15; ТЗМ=1,25 | [20 empty] | При применении сметных норм, включенных в сборники ГЭСН (ФЕР, ТЕР), аналогичных технологическим процессам в новом строительстве, в том числе по возведению новых конструктивных элементов ОЗП=1,15; ЭМ=1,25 к расх.; ЗПМ=1,25; ТЗ=1,15; ТЗМ=1,25
| 421/пр_2020_прил.10_т.1_п.2_гр.3 | Производство работ осуществляется на территории действующего предприятия с наличием в зоне производства работ одного или нескольких из следующих факторов: - разветвленной сети транспортных и инженерных коммуникаций; - стесненных условий для складирования материалов; - действующего технологического оборудования; - движения технологического транспорта ОЗП=1,15; ЭМ=1,15 к расх.; ЗПМ=1,15; ТЗ=1,15; ТЗМ=1,15 | [20 empty] | Производство работ осуществляется на территории действующего предприятия с наличием в зоне производства работ одного или нескольких из следующих факторов: - разветвленной сети транспортных и инженерных коммуникаций; - стесненных условий для складирования материалов; - действующего технологического оборудования; - движения технологического транспорта ОЗП=1,15; ЭМ=1,15 к расх.; ЗПМ=1,15; ТЗ=1,15; ТЗМ=1,15
| 1 | ЗП |  |  | 566.06 | 1,15*1,15 | 31.44 | 58.82 | 1849.3 | [14 empty] | ЗП
| 2 | ЭМ |  |  | 188.94 | 1,25*1,15 | 11.41 | 5.57 | 63.55 | [14 empty] | ЭМ
| 4 | МР | 6: 63.71; 8: 2.68; 9: 14.45; 10: 38.73 | [13 empty] | МР
| 3 | в т.ч. ЗПМ |  |  | (3,02) | 1,25*1,15 | (0,18) | 58.82 | (10,59) | [15 empty] | в т.ч. ЗПМ
| Пр/812-020.0-1 | НР Теплоизоляционные работы | 4: %; 5: 97; 8: 30.67; 10: 1804.09 | [15 empty] | НР Теплоизоляционные работы
| Пр/774-020.0, Приказ № 774/пр от 11.12.2020 п.16 | СП Теплоизоляционные работы | 4: %; 5: 55; 8: 14.78; 10: 869.5 | [15 empty] | СП Теплоизоляционные работы
|  | ЗТР | чел-ч | 62.41 | 62.41 | 1,15*1,15 |  |  |  | 3.4666 | [16 empty] | ЗТР
|  | ЗТМ | чел-ч | 0.26 | 0.26 | 1,25*1,15 |  |  |  | 0.015697 | [16 empty] | ЗТМ
|  | Всего по позиции | 8: 90.98; 10: 4625.17; 11: 3.47 | [17 empty] | Всего по позиции
125 | ООО "Поинт" Счет №ПНТ/2987 от 22.11.24 г. п.1 | Огнезащитное покрытие для кабелей ОГРАКС-ВВ (1,5кг/м2) | кг | 6.3 | 170.68 |  | 1120.83 | 9.35 | 10 479,76 | [11 empty] | Огнезащитное покрытие для кабелей ОГРАКС-ВВ (1,5кг/м2)
|  | (Материалы для монтажных работ) | [26 empty] | (Материалы для монтажных работ)
|  | Цена МАТ=1915/1,2/9,35 | [27 empty] | Цена МАТ=1915/1,2/9,35
|  | Транспортные МАТ=1,03 к расх. | [20 empty] | Транспортные МАТ=1,03 к расх.
|  | ЗГСР МАТ=1,012 к расх. | [20 empty] | ЗГСР МАТ=1,012 к расх.
|  | Всего по позиции | 8: 1120.83; 10: 10479.76; 11: 0 | [17 empty] | Всего по позиции
126 | ФЕРм08-02-151-02 | Кабель до 35 кВ, прокладываемый по непроходным эстакадам, масса 1 м кабеля: до 6 кг | 4: 100 м; 5: 2.24; 6: 1114.88; 9: ФЕРм08-02-151-02 | [10 empty] | Кабель до 35 кВ, прокладываемый по непроходным эстакадам, масса 1 м кабеля: до 6 кг
|  | Объем=224 / 100 | [19 empty] | Объем=224 / 100
| ОП п.1.8.3 | При производстве работ на высоте св. 2 до 8 м ОЗП=1,05; ТЗ=1,05 | [20 empty] | При производстве работ на высоте св. 2 до 8 м ОЗП=1,05; ТЗ=1,05
| 421/пр_2020_прил.10_т.1_п.2_гр.3 | Производство работ осуществляется на территории действующего предприятия с наличием в зоне производства работ одного или нескольких из следующих факторов: - разветвленной сети транспортных и инженерных коммуникаций; - стесненных условий для складирования материалов; - действующего технологического оборудования; - движения технологического транспорта ОЗП=1,15; ЭМ=1,15 к расх.; ЗПМ=1,15; ТЗ=1,15; ТЗМ=1,15 | [20 empty] | Производство работ осуществляется на территории действующего предприятия с наличием в зоне производства работ одного или нескольких из следующих факторов: - разветвленной сети транспортных и инженерных коммуникаций; - стесненных условий для складирования материалов; - действующего технологического оборудования; - движения технологического транспорта ОЗП=1,15; ЭМ=1,15 к расх.; ЗПМ=1,15; ТЗ=1,15; ТЗМ=1,15
| 1 | ЗП |  |  | 230.11 | 1,05*1,15 | 622.4 | 58.82 | 36609.57 | [14 empty] | ЗП
| 2 | ЭМ |  |  | 842.61 | 1.15 | 2170.56 | 18.63 | 40437.53 | [14 empty] | ЭМ
| 4 | МР | 6: 42.16; 8: 94.44; 9: 27.51; 10: 2598.04 | [13 empty] | МР
| 3 | в т.ч. ЗПМ |  |  | (216,58) | 1.15 | (557,91) | 58.82 | (32 816,27) | [15 empty] | в т.ч. ЗПМ
| Пр/812-049.3-1 | НР Электротехнические установки на других объектах | 4: %; 5: 97; 8: 1144.9; 10: 67343.06 | [15 empty] | НР Электротехнические установки на других объектах
| Пр/774-049.3 | СП Электротехнические установки на других объектах | 4: %; 5: 51; 8: 601.96; 10: 35407.18 | [15 empty] | СП Электротехнические установки на других объектах
|  | ЗТР | чел-ч | 24.48 | 24.48 | 1,05*1,15 |  |  |  | 66.2135 | [16 empty] | ЗТР
|  | ЗТМ | чел-ч | 19.96 | 19.96 | 1.15 |  |  |  | 51.417 | [16 empty] | ЗТМ
|  | Всего по позиции | 8: 4634.26; 10: 182395.38; 11: 66.21 | [17 empty] | Всего по позиции
127 | ООО "РЭМВАЭР", Счет №1100 от 03.02.25 г. п.1 | Кабель(провод) АСБВнг(А)-LS 3х95 - 6 | м | 228.48 | 171.2 |  | 40772.72 | 9.35 | 381 224,93 | [11 empty] | Кабель(провод) АСБВнг(А)-LS 3х95 - 6
|  | (Материалы для монтажных работ) | [26 empty] | (Материалы для монтажных работ)
|  | Объем=224*1,02 | [19 empty] | Объем=224*1,02
|  | Транспортные МАТ=1,03 к расх. | [20 empty] | Транспортные МАТ=1,03 к расх.
|  | ЗГСР МАТ=1,012 к расх. | [20 empty] | ЗГСР МАТ=1,012 к расх.
|  | Всего по позиции | 8: 40772.72; 10: 381224.93; 11: 0 | [17 empty] | Всего по позиции
128 | ФЕРм08-02-147-13 | Кабель до 35 кВ по установленным конструкциям и лоткам с креплением по всей длине, масса 1 м кабеля: до 6 кг (до 9 м.) | 4: 100 м; 5: 0.03; 6: 406.66; 9: ФЕРм08-02-147-13 | [10 empty] | Кабель до 35 кВ по установленным конструкциям и лоткам с креплением по всей длине, масса 1 м кабеля: до 6 кг (до 9 м.)
|  | Объем=3 / 100 | [19 empty] | Объем=3 / 100
| ОП п.1.8.3 | При производстве работ на высоте св. 2 до 8 м ОЗП=1,05; ТЗ=1,05 | [20 empty] | При производстве работ на высоте св. 2 до 8 м ОЗП=1,05; ТЗ=1,05
| 421/пр_2020_прил.10_т.1_п.2_гр.3 | Производство работ осуществляется на территории действующего предприятия с наличием в зоне производства работ одного или нескольких из следующих факторов: - разветвленной сети транспортных и инженерных коммуникаций; - стесненных условий для складирования материалов; - действующего технологического оборудования; - движения технологического транспорта ОЗП=1,15; ЭМ=1,15 к расх.; ЗПМ=1,15; ТЗ=1,15; ТЗМ=1,15 | [20 empty] | Производство работ осуществляется на территории действующего предприятия с наличием в зоне производства работ одного или нескольких из следующих факторов: - разветвленной сети транспортных и инженерных коммуникаций; - стесненных условий для складирования материалов; - действующего технологического оборудования; - движения технологического транспорта ОЗП=1,15; ЭМ=1,15 к расх.; ЗПМ=1,15; ТЗ=1,15; ТЗМ=1,15
| 1 | ЗП |  |  | 278.99 | 1,05*1,15 | 10.11 | 58.82 | 594.67 | [14 empty] | ЗП
| 2 | ЭМ |  |  | 90.04 | 1.15 | 3.11 | 10.79 | 33.56 | [14 empty] | ЭМ
| 4 | МР | 6: 37.63; 8: 1.13; 9: 23.73; 10: 26.81 | [13 empty] | МР
| 3 | в т.ч. ЗПМ |  |  | (5,02) | 1.15 | (0,17) | 58.82 | (10,00) | [15 empty] | в т.ч. ЗПМ
| Пр/812-049.3-1 | НР Электротехнические установки на других объектах | 4: %; 5: 97; 8: 9.97; 10: 586.53 | [15 empty] | НР Электротехнические установки на других объектах
| Пр/774-049.3 | СП Электротехнические установки на других объектах | 4: %; 5: 51; 8: 5.24; 10: 308.38 | [15 empty] | СП Электротехнические установки на других объектах
|  | ЗТР | чел-ч | 29.68 | 29.68 | 1,05*1,15 |  |  |  | 1.0752 | [16 empty] | ЗТР
|  | ЗТМ | чел-ч | 0.4 | 0.4 | 1.15 |  |  |  | 0.0138 | [16 empty] | ЗТМ
|  | Всего по позиции | 8: 29.56; 10: 1549.95; 11: 1.08 | [17 empty] | Всего по позиции
129 | ООО "РЭМВАЭР", Счет №1100 от 03.02.25 г. п.1 | Кабель(провод) АСБВнг(А)-LS 3х95 - 6 | м | 3.06 | 171.2 |  | 546.06 | 9.35 | 5 105,66 | [11 empty] | Кабель(провод) АСБВнг(А)-LS 3х95 - 6
|  | (Материалы для монтажных работ) | [26 empty] | (Материалы для монтажных работ)
|  | Объем=3*1,02 | [19 empty] | Объем=3*1,02
|  | Транспортные МАТ=1,03 к расх. | [20 empty] | Транспортные МАТ=1,03 к расх.
|  | ЗГСР МАТ=1,012 к расх. | [20 empty] | ЗГСР МАТ=1,012 к расх.
|  | Всего по позиции | 8: 546.06; 10: 5105.66; 11: 0 | [17 empty] | Всего по позиции
130 | ФЕРм08-02-147-13 | Кабель до 35 кВ по установленным конструкциям и лоткам с креплением по всей длине, масса 1 м кабеля: до 6 кг (до 12 м.) | 4: 100 м; 5: 0.36; 6: 406.66; 9: ФЕРм08-02-147-13 | [10 empty] | Кабель до 35 кВ по установленным конструкциям и лоткам с креплением по всей длине, масса 1 м кабеля: до 6 кг (до 12 м.)
|  | Объем=36 / 100 | [19 empty] | Объем=36 / 100
| ОП п.1.8.3 | При производстве работ на высоте св. 2 до 8 м ОЗП=1,05; ТЗ=1,05 | [20 empty] | При производстве работ на высоте св. 2 до 8 м ОЗП=1,05; ТЗ=1,05
| 421/пр_2020_прил.10_т.1_п.2_гр.3 | Производство работ осуществляется на территории действующего предприятия с наличием в зоне производства работ одного или нескольких из следующих факторов: - разветвленной сети транспортных и инженерных коммуникаций; - стесненных условий для складирования материалов; - действующего технологического оборудования; - движения технологического транспорта ОЗП=1,15; ЭМ=1,15 к расх.; ЗПМ=1,15; ТЗ=1,15; ТЗМ=1,15 | [20 empty] | Производство работ осуществляется на территории действующего предприятия с наличием в зоне производства работ одного или нескольких из следующих факторов: - разветвленной сети транспортных и инженерных коммуникаций; - стесненных условий для складирования материалов; - действующего технологического оборудования; - движения технологического транспорта ОЗП=1,15; ЭМ=1,15 к расх.; ЗПМ=1,15; ТЗ=1,15; ТЗМ=1,15
| 1 | ЗП |  |  | 278.99 | 1,05*1,15 | 121.28 | 58.82 | 7133.69 | [14 empty] | ЗП
| 2 | ЭМ |  |  | 90.04 | 1.15 | 37.28 | 10.79 | 402.25 | [14 empty] | ЭМ
| 4 | МР | 6: 37.63; 8: 13.55; 9: 23.73; 10: 321.54 | [13 empty] | МР
| 3 | в т.ч. ЗПМ |  |  | (5,02) | 1.15 | (2,08) | 58.82 | (122,35) | [15 empty] | в т.ч. ЗПМ
| Пр/812-049.3-1 | НР Электротехнические установки на других объектах | 4: %; 5: 97; 8: 119.66; 10: 7038.36 | [15 empty] | НР Электротехнические установки на других объектах
| Пр/774-049.3 | СП Электротехнические установки на других объектах | 4: %; 5: 51; 8: 62.91; 10: 3700.58 | [15 empty] | СП Электротехнические установки на других объектах
|  | ЗТР | чел-ч | 29.68 | 29.68 | 1,05*1,15 |  |  |  | 12.9019 | [16 empty] | ЗТР
|  | ЗТМ | чел-ч | 0.4 | 0.4 | 1.15 |  |  |  | 0.1656 | [16 empty] | ЗТМ
|  | Всего по позиции | 8: 354.68; 10: 18596.42; 11: 12.9 | [17 empty] | Всего по позиции
131 | ООО "РЭМВАЭР", Счет №1100 от 03.02.25 г. п.1 | Кабель(провод) АСБВнг(А)-LS 3х95 - 6 | м | 36.72 | 171.2 |  | 6552.76 | 9.35 | 61 268,31 | [11 empty] | Кабель(провод) АСБВнг(А)-LS 3х95 - 6
|  | (Материалы для монтажных работ) | [26 empty] | (Материалы для монтажных работ)
|  | Объем=36*1,02 | [19 empty] | Объем=36*1,02
|  | Транспортные МАТ=1,03 к расх. | [20 empty] | Транспортные МАТ=1,03 к расх.
|  | ЗГСР МАТ=1,012 к расх. | [20 empty] | ЗГСР МАТ=1,012 к расх.
|  | Всего по позиции | 8: 6552.76; 10: 61268.31; 11: 0 | [17 empty] | Всего по позиции
132 | ФЕРм08-02-147-13 | Кабель до 35 кВ по установленным конструкциям и лоткам с креплением по всей длине, масса 1 м кабеля: до 6 кг | 4: 100 м; 5: 3.8; 6: 406.66; 9: ФЕРм08-02-147-13 | [10 empty] | Кабель до 35 кВ по установленным конструкциям и лоткам с креплением по всей длине, масса 1 м кабеля: до 6 кг
|  | Объем=380 / 100 | [19 empty] | Объем=380 / 100
| 421/пр_2020_прил.10_т.1_п.2_гр.3 | Производство работ осуществляется на территории действующего предприятия с наличием в зоне производства работ одного или нескольких из следующих факторов: - разветвленной сети транспортных и инженерных коммуникаций; - стесненных условий для складирования материалов; - действующего технологического оборудования; - движения технологического транспорта ОЗП=1,15; ЭМ=1,15 к расх.; ЗПМ=1,15; ТЗ=1,15; ТЗМ=1,15 | [20 empty] | Производство работ осуществляется на территории действующего предприятия с наличием в зоне производства работ одного или нескольких из следующих факторов: - разветвленной сети транспортных и инженерных коммуникаций; - стесненных условий для складирования материалов; - действующего технологического оборудования; - движения технологического транспорта ОЗП=1,15; ЭМ=1,15 к расх.; ЗПМ=1,15; ТЗ=1,15; ТЗМ=1,15
| 1 | ЗП |  |  | 278.99 | 1.15 | 1219.19 | 58.82 | 71712.76 | [14 empty] | ЗП
| 2 | ЭМ |  |  | 90.04 | 1.15 | 393.47 | 10.79 | 4245.54 | [14 empty] | ЭМ
| 4 | МР | 6: 37.63; 8: 142.99; 9: 23.73; 10: 3393.15 | [13 empty] | МР
| 3 | в т.ч. ЗПМ |  |  | (5,02) | 1.15 | (21,94) | 58.82 | (1 290,51) | [15 empty] | в т.ч. ЗПМ
| Пр/812-049.3-1 | НР Электротехнические установки на других объектах | 4: %; 5: 97; 8: 1203.9; 10: 70813.17 | [15 empty] | НР Электротехнические установки на других объектах
| Пр/774-049.3 | СП Электротехнические установки на других объектах | 4: %; 5: 51; 8: 632.98; 10: 37231.67 | [15 empty] | СП Электротехнические установки на других объектах
|  | ЗТР | чел-ч | 29.68 | 29.68 | 1.15 |  |  |  | 129.7016 | [16 empty] | ЗТР
|  | ЗТМ | чел-ч | 0.4 | 0.4 | 1.15 |  |  |  | 1.748 | [16 empty] | ЗТМ
|  | Всего по позиции | 8: 3592.53; 10: 187396.29; 11: 129.7 | [17 empty] | Всего по позиции
133 | ООО "РЭМВАЭР", Счет №1100 от 03.02.25 г. п.1 | Кабель(провод) АСБВнг(А)-LS 3х95 - 6 | м | 387.6 | 171.2 |  | 69168.01 | 9.35 | 646 720,89 | [11 empty] | Кабель(провод) АСБВнг(А)-LS 3х95 - 6
|  | (Материалы для монтажных работ) | [26 empty] | (Материалы для монтажных работ)
|  | Объем=380*1,02 | [19 empty] | Объем=380*1,02
|  | Транспортные МАТ=1,03 к расх. | [20 empty] | Транспортные МАТ=1,03 к расх.
|  | ЗГСР МАТ=1,012 к расх. | [20 empty] | ЗГСР МАТ=1,012 к расх.
|  | Всего по позиции | 8: 69168.01; 10: 646720.89; 11: 0 | [17 empty] | Всего по позиции
134 | ФЕРм08-02-147-13 | Кабель до 35 кВ по установленным конструкциям и лоткам с креплением по всей длине, масса 1 м кабеля: до 6 кг | 4: 100 м; 5: 0.6; 6: 406.66; 9: ФЕРм08-02-147-13 | [10 empty] | Кабель до 35 кВ по установленным конструкциям и лоткам с креплением по всей длине, масса 1 м кабеля: до 6 кг
|  | Объем=60 / 100 | [19 empty] | Объем=60 / 100
| 421/пр_2020_прил.10_т.1_п.2_гр.3 | Производство работ осуществляется на территории действующего предприятия с наличием в зоне производства работ одного или нескольких из следующих факторов: - разветвленной сети транспортных и инженерных коммуникаций; - стесненных условий для складирования материалов; - действующего технологического оборудования; - движения технологического транспорта ОЗП=1,15; ЭМ=1,15 к расх.; ЗПМ=1,15; ТЗ=1,15; ТЗМ=1,15 | [20 empty] | Производство работ осуществляется на территории действующего предприятия с наличием в зоне производства работ одного или нескольких из следующих факторов: - разветвленной сети транспортных и инженерных коммуникаций; - стесненных условий для складирования материалов; - действующего технологического оборудования; - движения технологического транспорта ОЗП=1,15; ЭМ=1,15 к расх.; ЗПМ=1,15; ТЗ=1,15; ТЗМ=1,15
| 1 | ЗП |  |  | 278.99 | 1.15 | 192.5 | 58.82 | 11322.85 | [14 empty] | ЗП
| 2 | ЭМ |  |  | 90.04 | 1.15 | 62.13 | 10.79 | 670.38 | [14 empty] | ЭМ
| 4 | МР | 6: 37.63; 8: 22.58; 9: 23.73; 10: 535.82 | [13 empty] | МР
| 3 | в т.ч. ЗПМ |  |  | (5,02) | 1.15 | (3,46) | 58.82 | (203,52) | [15 empty] | в т.ч. ЗПМ
| Пр/812-049.3-1 | НР Электротехнические установки на других объектах | 4: %; 5: 97; 8: 190.08; 10: 11180.58 | [15 empty] | НР Электротехнические установки на других объектах
| Пр/774-049.3 | СП Электротехнические установки на других объектах | 4: %; 5: 51; 8: 99.94; 10: 5878.45 | [15 empty] | СП Электротехнические установки на других объектах
|  | ЗТР | чел-ч | 29.68 | 29.68 | 1.15 |  |  |  | 20.4792 | [16 empty] | ЗТР
|  | ЗТМ | чел-ч | 0.4 | 0.4 | 1.15 |  |  |  | 0.276 | [16 empty] | ЗТМ
|  | Всего по позиции | 8: 567.23; 10: 29588.08; 11: 20.48 | [17 empty] | Всего по позиции
135 | ООО "РЭМВАЭР", Счет №1100 от 03.02.25 г. п.1 | Кабель(провод) АСБВнг(А)-LS 3х95 - 6 | м | 61.2 | 171.2 |  | 10921.26 | 9.35 | 102 113,78 | [11 empty] | Кабель(провод) АСБВнг(А)-LS 3х95 - 6
|  | (Материалы для монтажных работ) | [26 empty] | (Материалы для монтажных работ)
|  | Объем=60*1,02 | [19 empty] | Объем=60*1,02
|  | Транспортные МАТ=1,03 к расх. | [20 empty] | Транспортные МАТ=1,03 к расх.
|  | ЗГСР МАТ=1,012 к расх. | [20 empty] | ЗГСР МАТ=1,012 к расх.
|  | Всего по позиции | 8: 10921.26; 10: 102113.78; 11: 0 | [17 empty] | Всего по позиции
136 | ФЕРм08-02-147-13 | Кабель до 35 кВ по установленным конструкциям и лоткам с креплением по всей длине, масса 1 м кабеля: до 6 кг (до 12 м.) | 4: 100 м; 5: 0.32; 6: 406.66; 9: ФЕРм08-02-147-13 | [10 empty] | Кабель до 35 кВ по установленным конструкциям и лоткам с креплением по всей длине, масса 1 м кабеля: до 6 кг (до 12 м.)
|  | Объем=32 / 100 | [19 empty] | Объем=32 / 100
| ОП п.1.8.3 | При производстве работ на высоте св. 2 до 8 м ОЗП=1,05; ТЗ=1,05 | [20 empty] | При производстве работ на высоте св. 2 до 8 м ОЗП=1,05; ТЗ=1,05
| 421/пр_2020_прил.10_т.1_п.2_гр.3 | Производство работ осуществляется на территории действующего предприятия с наличием в зоне производства работ одного или нескольких из следующих факторов: - разветвленной сети транспортных и инженерных коммуникаций; - стесненных условий для складирования материалов; - действующего технологического оборудования; - движения технологического транспорта ОЗП=1,15; ЭМ=1,15 к расх.; ЗПМ=1,15; ТЗ=1,15; ТЗМ=1,15 | [20 empty] | Производство работ осуществляется на территории действующего предприятия с наличием в зоне производства работ одного или нескольких из следующих факторов: - разветвленной сети транспортных и инженерных коммуникаций; - стесненных условий для складирования материалов; - действующего технологического оборудования; - движения технологического транспорта ОЗП=1,15; ЭМ=1,15 к расх.; ЗПМ=1,15; ТЗ=1,15; ТЗМ=1,15
| 1 | ЗП |  |  | 278.99 | 1,05*1,15 | 107.8 | 58.82 | 6340.8 | [14 empty] | ЗП
| 2 | ЭМ |  |  | 90.04 | 1.15 | 33.13 | 10.79 | 357.47 | [14 empty] | ЭМ
| 4 | МР | 6: 37.63; 8: 12.04; 9: 23.73; 10: 285.71 | [13 empty] | МР
| 3 | в т.ч. ЗПМ |  |  | (5,02) | 1.15 | (1,85) | 58.82 | (108,82) | [15 empty] | в т.ч. ЗПМ
| Пр/812-049.3-1 | НР Электротехнические установки на других объектах | 4: %; 5: 97; 8: 106.36; 10: 6256.13 | [15 empty] | НР Электротехнические установки на других объектах
| Пр/774-049.3 | СП Электротехнические установки на других объектах | 4: %; 5: 51; 8: 55.92; 10: 3289.31 | [15 empty] | СП Электротехнические установки на других объектах
|  | ЗТР | чел-ч | 29.68 | 29.68 | 1,05*1,15 |  |  |  | 11.4684 | [16 empty] | ЗТР
|  | ЗТМ | чел-ч | 0.4 | 0.4 | 1.15 |  |  |  | 0.1472 | [16 empty] | ЗТМ
|  | Всего по позиции | 8: 315.25; 10: 16529.42; 11: 11.47 | [17 empty] | Всего по позиции
137 | ООО "РЭМВАЭР", Счет №1100 от 03.02.25 г. п.1 | Кабель(провод) АСБВнг(А)-LS 3х95 - 6 | м | 32.64 | 171.2 |  | 5824.67 | 9.35 | 54 460,66 | [11 empty] | Кабель(провод) АСБВнг(А)-LS 3х95 - 6
|  | (Материалы для монтажных работ) | [26 empty] | (Материалы для монтажных работ)
|  | Объем=32*1,02 | [19 empty] | Объем=32*1,02
|  | Транспортные МАТ=1,03 к расх. | [20 empty] | Транспортные МАТ=1,03 к расх.
|  | ЗГСР МАТ=1,012 к расх. | [20 empty] | ЗГСР МАТ=1,012 к расх.
|  | Всего по позиции | 8: 5824.67; 10: 54460.66; 11: 0 | [17 empty] | Всего по позиции
Раздел 4. Прокладка высоковольтного кабеля от ПС №106 к ПС №30, 6 кВ | [18 empty] | Раздел 4. Прокладка высоковольтного кабеля от ПС №106 к ПС №30, 6 кВ
Монтаж кабельных конструкций | [19 empty] | Монтаж кабельных конструкций
138 | ФЕРм08-01-087-03 | Металлические конструкции | 4: т; 5: 0.01617; 6: 12893.46; 9: ФЕРм08-01-087-03 | [10 empty] | Металлические конструкции
|  | Объем=0,49*33/1000 | [19 empty] | Объем=0,49*33/1000
| 421/пр_2020_прил.10_т.1_п.2_гр.3 | Производство работ осуществляется на территории действующего предприятия с наличием в зоне производства работ одного или нескольких из следующих факторов: - разветвленной сети транспортных и инженерных коммуникаций; - стесненных условий для складирования материалов; - действующего технологического оборудования; - движения технологического транспорта ОЗП=1,15; ЭМ=1,15 к расх.; ЗПМ=1,15; ТЗ=1,15; ТЗМ=1,15 | [20 empty] | Производство работ осуществляется на территории действующего предприятия с наличием в зоне производства работ одного или нескольких из следующих факторов: - разветвленной сети транспортных и инженерных коммуникаций; - стесненных условий для складирования материалов; - действующего технологического оборудования; - движения технологического транспорта ОЗП=1,15; ЭМ=1,15 к расх.; ЗПМ=1,15; ТЗ=1,15; ТЗМ=1,15
| 1 | ЗП |  |  | 515.63 | 1.15 | 9.59 | 58.82 | 564.08 | [14 empty] | ЗП
| 2 | ЭМ |  |  | 395.65 | 1.15 | 7.36 | 16.75 | 123.28 | [14 empty] | ЭМ
| 4 | МР | 6: 11982.18; 8: 193.75; 9: 11.44; 10: 2216.5 | [13 empty] | МР
| 3 | в т.ч. ЗПМ |  |  | (40,16) | 1.15 | (0,75) | 58.82 | (44,12) | [15 empty] | в т.ч. ЗПМ
| Пр/812-049.3-1 | НР Электротехнические установки на других объектах | 4: %; 5: 97; 8: 10.03; 10: 589.95 | [15 empty] | НР Электротехнические установки на других объектах
| Пр/774-049.3 | СП Электротехнические установки на других объектах | 4: %; 5: 51; 8: 5.27; 10: 310.18 | [15 empty] | СП Электротехнические установки на других объектах
|  | ЗТР | чел-ч | 53.6 | 53.6 | 1.15 |  |  |  | 0.99672 | [16 empty] | ЗТР
|  | ЗТМ | чел-ч | 3.2 | 3.2 | 1.15 |  |  |  | 0.059506 | [16 empty] | ЗТМ
|  | Всего по позиции | 8: 226; 10: 3803.99; 11: 1 | [17 empty] | Всего по позиции
139 | ООО "ТПК АЙЭМ" Счет №М1-00431 от 20.11.24 г. п.1 | Консоль настенная средняя 200х2,5 цинк | шт | 33 | 85.2 |  | 2930.7 | 9.35 | 27 402,05 | [11 empty] | Консоль настенная средняя 200х2,5 цинк
|  | (Материалы для монтажных работ) | [26 empty] | (Материалы для монтажных работ)
|  | Цена МАТ=956/1,2/9,35 | [27 empty] | Цена МАТ=956/1,2/9,35
|  | Транспортные МАТ=1,03 к расх. | [20 empty] | Транспортные МАТ=1,03 к расх.
|  | ЗГСР МАТ=1,012 к расх. | [20 empty] | ЗГСР МАТ=1,012 к расх.
|  | Всего по позиции | 8: 2930.7; 10: 27402.05; 11: 0 | [17 empty] | Всего по позиции
140 | ФЕРм08-02-395-01 | Лоток металлический штампованный по установленным конструкциям, ширина лотка: до 200 мм | 4: т; 5: 0.138; 6: 887.51; 9: ФЕРм08-02-395-01 | [10 empty] | Лоток металлический штампованный по установленным конструкциям, ширина лотка: до 200 мм
|  | Объем=2,76/1000*50 | [19 empty] | Объем=2,76/1000*50
| 421/пр_2020_прил.10_т.1_п.2_гр.3 | Производство работ осуществляется на территории действующего предприятия с наличием в зоне производства работ одного или нескольких из следующих факторов: - разветвленной сети транспортных и инженерных коммуникаций; - стесненных условий для складирования материалов; - действующего технологического оборудования; - движения технологического транспорта ОЗП=1,15; ЭМ=1,15 к расх.; ЗПМ=1,15; ТЗ=1,15; ТЗМ=1,15 | [20 empty] | Производство работ осуществляется на территории действующего предприятия с наличием в зоне производства работ одного или нескольких из следующих факторов: - разветвленной сети транспортных и инженерных коммуникаций; - стесненных условий для складирования материалов; - действующего технологического оборудования; - движения технологического транспорта ОЗП=1,15; ЭМ=1,15 к расх.; ЗПМ=1,15; ТЗ=1,15; ТЗМ=1,15
| 1 | ЗП |  |  | 507.6 | 1.15 | 80.56 | 58.82 | 4738.54 | [14 empty] | ЗП
| 2 | ЭМ |  |  | 311.28 | 1.15 | 49.4 | 16.66 | 823 | [14 empty] | ЭМ
| 4 | МР | 6: 68.63; 8: 9.47; 9: 27.12; 10: 256.83 | [13 empty] | МР
| 3 | в т.ч. ЗПМ |  |  | (31,38) | 1.15 | (4,98) | 58.82 | (292,92) | [15 empty] | в т.ч. ЗПМ
| Пр/812-049.3-1 | НР Электротехнические установки на других объектах | 4: %; 5: 97; 8: 82.97; 10: 4880.52 | [15 empty] | НР Электротехнические установки на других объектах
| Пр/774-049.3 | СП Электротехнические установки на других объектах | 4: %; 5: 51; 8: 43.63; 10: 2566.04 | [15 empty] | СП Электротехнические установки на других объектах
|  | ЗТР | чел-ч | 54 | 54 | 1.15 |  |  |  | 8.5698 | [16 empty] | ЗТР
|  | ЗТМ | чел-ч | 2.5 | 2.5 | 1.15 |  |  |  | 0.39675 | [16 empty] | ЗТМ
|  | Всего по позиции | 8: 266.03; 10: 13264.93; 11: 8.57 | [17 empty] | Всего по позиции
141 | ООО "Все инструменты.ру" Счет №2408-286218-99348 от 25.11.24г. п.1 | Система КМ Лоток лестничный 100х200х1,2 L3000 мм Быстрый монтаж LO6893 LLS100-200-1.2-3000 | шт | 16.7 | 451.87 |  | 7865.89 | 9.35 | 73 546,07 | [11 empty] | Система КМ Лоток лестничный 100х200х1,2 L3000 мм Быстрый монтаж LO6893 LLS100-200-1.2-3000
|  | (Материалы для монтажных работ) | [26 empty] | (Материалы для монтажных работ)
|  | Цена МАТ=5070/1,2/9,35 | [27 empty] | Цена МАТ=5070/1,2/9,35
|  | Транспортные МАТ=1,03 к расх. | [20 empty] | Транспортные МАТ=1,03 к расх.
|  | ЗГСР МАТ=1,012 к расх. | [20 empty] | ЗГСР МАТ=1,012 к расх.
|  | Всего по позиции | 8: 7865.89; 10: 73546.07; 11: 0 | [17 empty] | Всего по позиции
142 | ФЕРм08-01-087-03 | Металлические конструкции | 4: т; 5: 0.00648; 6: 12893.46; 9: ФЕРм08-01-087-03 | [10 empty] | Металлические конструкции
|  | Объем=0,54*12/1000 | [19 empty] | Объем=0,54*12/1000
| 421/пр_2020_прил.10_т.1_п.2_гр.3 | Производство работ осуществляется на территории действующего предприятия с наличием в зоне производства работ одного или нескольких из следующих факторов: - разветвленной сети транспортных и инженерных коммуникаций; - стесненных условий для складирования материалов; - действующего технологического оборудования; - движения технологического транспорта ОЗП=1,15; ЭМ=1,15 к расх.; ЗПМ=1,15; ТЗ=1,15; ТЗМ=1,15 | [20 empty] | Производство работ осуществляется на территории действующего предприятия с наличием в зоне производства работ одного или нескольких из следующих факторов: - разветвленной сети транспортных и инженерных коммуникаций; - стесненных условий для складирования материалов; - действующего технологического оборудования; - движения технологического транспорта ОЗП=1,15; ЭМ=1,15 к расх.; ЗПМ=1,15; ТЗ=1,15; ТЗМ=1,15
| 1 | ЗП |  |  | 515.63 | 1.15 | 3.84 | 58.82 | 225.87 | [14 empty] | ЗП
| 2 | ЭМ |  |  | 395.65 | 1.15 | 2.95 | 16.75 | 49.41 | [14 empty] | ЭМ
| 4 | МР | 6: 11982.18; 8: 77.64; 9: 11.44; 10: 888.2 | [13 empty] | МР
| 3 | в т.ч. ЗПМ |  |  | (40,16) | 1.15 | (0,30) | 58.82 | (17,65) | [15 empty] | в т.ч. ЗПМ
| Пр/812-049.3-1 | НР Электротехнические установки на других объектах | 4: %; 5: 97; 8: 4.02; 10: 236.21 | [15 empty] | НР Электротехнические установки на других объектах
| Пр/774-049.3 | СП Электротехнические установки на других объектах | 4: %; 5: 51; 8: 2.11; 10: 124.2 | [15 empty] | СП Электротехнические установки на других объектах
|  | ЗТР | чел-ч | 53.6 | 53.6 | 1.15 |  |  |  | 0.39943 | [16 empty] | ЗТР
|  | ЗТМ | чел-ч | 3.2 | 3.2 | 1.15 |  |  |  | 0.023846 | [16 empty] | ЗТМ
|  | Всего по позиции | 8: 90.56; 10: 1523.89; 11: 0.4 | [17 empty] | Всего по позиции
143 | ООО "ТПК АЙЭМ" Счет №М1-00431 от 20.11.24 г. п.1 | Консоль настенная средняя 200х2,5 цинк | шт | 12 | 85.2 |  | 1065.71 | 9.35 | 9 964,39 | [11 empty] | Консоль настенная средняя 200х2,5 цинк
|  | (Материалы для монтажных работ) | [26 empty] | (Материалы для монтажных работ)
|  | Цена МАТ=956/1,2/9,35 | [27 empty] | Цена МАТ=956/1,2/9,35
|  | Транспортные МАТ=1,03 к расх. | [20 empty] | Транспортные МАТ=1,03 к расх.
|  | ЗГСР МАТ=1,012 к расх. | [20 empty] | ЗГСР МАТ=1,012 к расх.
|  | Всего по позиции | 8: 1065.71; 10: 9964.39; 11: 0 | [17 empty] | Всего по позиции
Монтаж кабеля | [19 empty] | Монтаж кабеля
144 | ФЕРм08-02-163-02 | Заделка концевая с термоусаживающимися полиэтиленовыми перчатками для 3-5-жильного кабеля с бумажной изоляцией напряжением до 1 кВ, сечение одной жилы: до 120 мм2 | 4: шт; 5: 4; 6: 17.07; 9: ФЕРм08-02-163-02 | [10 empty] | Заделка концевая с термоусаживающимися полиэтиленовыми перчатками для 3-5-жильного кабеля с бумажной изоляцией напряжением до 1 кВ, сечение одной жилы: до 120 мм2
| 421/пр_2020_прил.10_т.1_п.2_гр.3 | Производство работ осуществляется на территории действующего предприятия с наличием в зоне производства работ одного или нескольких из следующих факторов: - разветвленной сети транспортных и инженерных коммуникаций; - стесненных условий для складирования материалов; - действующего технологического оборудования; - движения технологического транспорта ОЗП=1,15; ЭМ=1,15 к расх.; ЗПМ=1,15; ТЗ=1,15; ТЗМ=1,15 | [20 empty] | Производство работ осуществляется на территории действующего предприятия с наличием в зоне производства работ одного или нескольких из следующих факторов: - разветвленной сети транспортных и инженерных коммуникаций; - стесненных условий для складирования материалов; - действующего технологического оборудования; - движения технологического транспорта ОЗП=1,15; ЭМ=1,15 к расх.; ЗПМ=1,15; ТЗ=1,15; ТЗМ=1,15
| 1 | ЗП |  |  | 12.97 | 1.15 | 59.66 | 58.82 | 3509.2 | [14 empty] | ЗП
| 4 | МР | 6: 4.1; 8: 16.4; 9: 24.93; 10: 408.85 | [13 empty] | МР
| Пр/812-049.3-1 | НР Электротехнические установки на других объектах | 4: %; 5: 97; 8: 57.87; 10: 3403.92 | [15 empty] | НР Электротехнические установки на других объектах
| Пр/774-049.3 | СП Электротехнические установки на других объектах | 4: %; 5: 51; 8: 30.43; 10: 1789.69 | [15 empty] | СП Электротехнические установки на других объектах
|  | ЗТР | чел-ч | 1.38 | 1.38 | 1.15 |  |  |  | 6.348 | [16 empty] | ЗТР
|  | Всего по позиции | 8: 164.36; 10: 9111.66; 11: 6.35 | [17 empty] | Всего по позиции
145 | ООО "Кабельная арматура" Счет №УТ-14277 от 23.11.24 г. п.1 | Муфта 3 КВТп-10 (70-120) с наконечниками | шт | 4 | 439.84 |  | 1833.89 | 9.35 | 17 146,87 | [11 empty] | Муфта 3 КВТп-10 (70-120) с наконечниками
|  | (Материалы для монтажных работ) | [26 empty] | (Материалы для монтажных работ)
|  | Цена МАТ=4935/1,2/9,35 | [27 empty] | Цена МАТ=4935/1,2/9,35
|  | Транспортные МАТ=1,03 к расх. | [20 empty] | Транспортные МАТ=1,03 к расх.
|  | ЗГСР МАТ=1,012 к расх. | [20 empty] | ЗГСР МАТ=1,012 к расх.
|  | Всего по позиции | 8: 1833.89; 10: 17146.87; 11: 0 | [17 empty] | Всего по позиции
146 | ФЕРм08-02-167-03 | Муфта соединительная эпоксидная для 3-5-жильного кабеля напряжением: до 1 кВ, сечение одной жилы до 120 мм2 | 4: шт; 5: 2; 6: 118.57; 9: ФЕРм08-02-167-03 | [10 empty] | Муфта соединительная эпоксидная для 3-5-жильного кабеля напряжением: до 1 кВ, сечение одной жилы до 120 мм2
| 421/пр_2020_прил.10_т.1_п.2_гр.3 | Производство работ осуществляется на территории действующего предприятия с наличием в зоне производства работ одного или нескольких из следующих факторов: - разветвленной сети транспортных и инженерных коммуникаций; - стесненных условий для складирования материалов; - действующего технологического оборудования; - движения технологического транспорта ОЗП=1,15; ЭМ=1,15 к расх.; ЗПМ=1,15; ТЗ=1,15; ТЗМ=1,15 | [20 empty] | Производство работ осуществляется на территории действующего предприятия с наличием в зоне производства работ одного или нескольких из следующих факторов: - разветвленной сети транспортных и инженерных коммуникаций; - стесненных условий для складирования материалов; - действующего технологического оборудования; - движения технологического транспорта ОЗП=1,15; ЭМ=1,15 к расх.; ЗПМ=1,15; ТЗ=1,15; ТЗМ=1,15
| 1 | ЗП |  |  | 70.12 | 1.15 | 161.28 | 58.82 | 9486.49 | [14 empty] | ЗП
| 2 | ЭМ |  |  | 1.81 | 1.15 | 4.16 | 21.46 | 89.27 | [14 empty] | ЭМ
| 4 | МР | 6: 46.64; 8: 93.28; 9: 17.35; 10: 1618.41 | [13 empty] | МР
| 3 | в т.ч. ЗПМ |  |  | (0,26) | 1.15 | (0,60) | 58.82 | (35,29) | [15 empty] | в т.ч. ЗПМ
| Пр/812-049.3-1 | НР Электротехнические установки на других объектах | 4: %; 5: 97; 8: 157.02; 10: 9236.13 | [15 empty] | НР Электротехнические установки на других объектах
| Пр/774-049.3 | СП Электротехнические установки на других объектах | 4: %; 5: 51; 8: 82.56; 10: 4856.11 | [15 empty] | СП Электротехнические установки на других объектах
|  | ЗТР | чел-ч | 7.46 | 7.46 | 1.15 |  |  |  | 17.158 | [16 empty] | ЗТР
|  | ЗТМ | чел-ч | 0.02 | 0.02 | 1.15 |  |  |  | 0.046 | [16 empty] | ЗТМ
|  | Всего по позиции | 8: 498.3; 10: 25286.41; 11: 17.16 | [17 empty] | Всего по позиции
147 | ООО "Кабельная арматура" Счет №УТ-14277 от 23.11.24 г. п.2 | Муфта 3 СТП-10 (70-120) с соединителями (комбинированный комплект заземления) | шт | 2 | 867.06 |  | 1807.58 | 9.35 | 16 900,87 | [11 empty] | Муфта 3 СТП-10 (70-120) с соединителями (комбинированный комплект заземления)
|  | (Материалы для монтажных работ) | [26 empty] | (Материалы для монтажных работ)
|  | Цена МАТ=9728,4/1,2/9,35 | [27 empty] | Цена МАТ=9728,4/1,2/9,35
|  | Транспортные МАТ=1,03 к расх. | [20 empty] | Транспортные МАТ=1,03 к расх.
|  | ЗГСР МАТ=1,012 к расх. | [20 empty] | ЗГСР МАТ=1,012 к расх.
|  | Всего по позиции | 8: 1807.58; 10: 16900.87; 11: 0 | [17 empty] | Всего по позиции
148 | ФЕРм08-02-147-13 | Кабель до 35 кВ по установленным конструкциям и лоткам с креплением по всей длине, масса 1 м кабеля: до 6 кг | 4: 100 м; 5: 0.3; 6: 406.66; 9: ФЕРм08-02-147-13 | [10 empty] | Кабель до 35 кВ по установленным конструкциям и лоткам с креплением по всей длине, масса 1 м кабеля: до 6 кг
|  | Объем=30 / 100 | [19 empty] | Объем=30 / 100
| 421/пр_2020_прил.10_т.1_п.2_гр.3 | Производство работ осуществляется на территории действующего предприятия с наличием в зоне производства работ одного или нескольких из следующих факторов: - разветвленной сети транспортных и инженерных коммуникаций; - стесненных условий для складирования материалов; - действующего технологического оборудования; - движения технологического транспорта ОЗП=1,15; ЭМ=1,15 к расх.; ЗПМ=1,15; ТЗ=1,15; ТЗМ=1,15 | [20 empty] | Производство работ осуществляется на территории действующего предприятия с наличием в зоне производства работ одного или нескольких из следующих факторов: - разветвленной сети транспортных и инженерных коммуникаций; - стесненных условий для складирования материалов; - действующего технологического оборудования; - движения технологического транспорта ОЗП=1,15; ЭМ=1,15 к расх.; ЗПМ=1,15; ТЗ=1,15; ТЗМ=1,15
| 1 | ЗП |  |  | 278.99 | 1.15 | 96.25 | 58.82 | 5661.43 | [14 empty] | ЗП
| 2 | ЭМ |  |  | 90.04 | 1.15 | 31.06 | 10.79 | 335.14 | [14 empty] | ЭМ
| 4 | МР | 6: 37.63; 8: 11.29; 9: 23.73; 10: 267.91 | [13 empty] | МР
| 3 | в т.ч. ЗПМ |  |  | (5,02) | 1.15 | (1,73) | 58.82 | (101,76) | [15 empty] | в т.ч. ЗПМ
| Пр/812-049.3-1 | НР Электротехнические установки на других объектах | 4: %; 5: 97; 8: 95.04; 10: 5590.29 | [15 empty] | НР Электротехнические установки на других объектах
| Пр/774-049.3 | СП Электротехнические установки на других объектах | 4: %; 5: 51; 8: 49.97; 10: 2939.23 | [15 empty] | СП Электротехнические установки на других объектах
|  | ЗТР | чел-ч | 29.68 | 29.68 | 1.15 |  |  |  | 10.2396 | [16 empty] | ЗТР
|  | ЗТМ | чел-ч | 0.4 | 0.4 | 1.15 |  |  |  | 0.138 | [16 empty] | ЗТМ
|  | Всего по позиции | 8: 283.61; 10: 14794; 11: 10.24 | [17 empty] | Всего по позиции
149 | ООО "РЭМВАЭР", Счет №1100 от 03.02.25 г. п.1 | Кабель(провод) АСБВнг(А)-LS 3х95 - 6 | м | 30.6 | 171.2 |  | 5460.63 | 9.35 | 51 056,89 | [11 empty] | Кабель(провод) АСБВнг(А)-LS 3х95 - 6
|  | (Материалы для монтажных работ) | [26 empty] | (Материалы для монтажных работ)
|  | Объем=30*1,02 | [19 empty] | Объем=30*1,02
|  | Транспортные МАТ=1,03 к расх. | [20 empty] | Транспортные МАТ=1,03 к расх.
|  | ЗГСР МАТ=1,012 к расх. | [20 empty] | ЗГСР МАТ=1,012 к расх.
|  | Всего по позиции | 8: 5460.63; 10: 51056.89; 11: 0 | [17 empty] | Всего по позиции
150 | ФЕР26-02-022-01 | Огнезащитное покрытие толщиной слоя 1 мм кабелей и проводов | 4: 100 м2; 5: 0.042; 6: 818.71; 9: ФЕР26-02-022-01 | [10 empty] | Огнезащитное покрытие толщиной слоя 1 мм кабелей и проводов
|  | Объем=4,2 / 100 | [19 empty] | Объем=4,2 / 100
| 421/пр_2020_п.58_пп.б | При применении сметных норм, включенных в сборники ГЭСН (ФЕР, ТЕР), аналогичных технологическим процессам в новом строительстве, в том числе по возведению новых конструктивных элементов ОЗП=1,15; ЭМ=1,25 к расх.; ЗПМ=1,25; ТЗ=1,15; ТЗМ=1,25 | [20 empty] | При применении сметных норм, включенных в сборники ГЭСН (ФЕР, ТЕР), аналогичных технологическим процессам в новом строительстве, в том числе по возведению новых конструктивных элементов ОЗП=1,15; ЭМ=1,25 к расх.; ЗПМ=1,25; ТЗ=1,15; ТЗМ=1,25
| 421/пр_2020_прил.10_т.1_п.2_гр.3 | Производство работ осуществляется на территории действующего предприятия с наличием в зоне производства работ одного или нескольких из следующих факторов: - разветвленной сети транспортных и инженерных коммуникаций; - стесненных условий для складирования материалов; - действующего технологического оборудования; - движения технологического транспорта ОЗП=1,15; ЭМ=1,15 к расх.; ЗПМ=1,15; ТЗ=1,15; ТЗМ=1,15 | [20 empty] | Производство работ осуществляется на территории действующего предприятия с наличием в зоне производства работ одного или нескольких из следующих факторов: - разветвленной сети транспортных и инженерных коммуникаций; - стесненных условий для складирования материалов; - действующего технологического оборудования; - движения технологического транспорта ОЗП=1,15; ЭМ=1,15 к расх.; ЗПМ=1,15; ТЗ=1,15; ТЗМ=1,15
| 1 | ЗП |  |  | 566.06 | 1,15*1,15 | 31.44 | 58.82 | 1849.3 | [14 empty] | ЗП
| 2 | ЭМ |  |  | 188.94 | 1,25*1,15 | 11.41 | 5.57 | 63.55 | [14 empty] | ЭМ
| 4 | МР | 6: 63.71; 8: 2.68; 9: 14.45; 10: 38.73 | [13 empty] | МР
| 3 | в т.ч. ЗПМ |  |  | (3,02) | 1,25*1,15 | (0,18) | 58.82 | (10,59) | [15 empty] | в т.ч. ЗПМ
| Пр/812-020.0-1 | НР Теплоизоляционные работы | 4: %; 5: 97; 8: 30.67; 10: 1804.09 | [15 empty] | НР Теплоизоляционные работы
| Пр/774-020.0, Приказ № 774/пр от 11.12.2020 п.16 | СП Теплоизоляционные работы | 4: %; 5: 55; 8: 14.78; 10: 869.5 | [15 empty] | СП Теплоизоляционные работы
|  | ЗТР | чел-ч | 62.41 | 62.41 | 1,15*1,15 |  |  |  | 3.4666 | [16 empty] | ЗТР
|  | ЗТМ | чел-ч | 0.26 | 0.26 | 1,25*1,15 |  |  |  | 0.015697 | [16 empty] | ЗТМ
|  | Всего по позиции | 8: 90.98; 10: 4625.17; 11: 3.47 | [17 empty] | Всего по позиции
151 | ООО "Поинт" Счет №ПНТ/2987 от 22.11.24 г. п.1 | Огнезащитное покрытие для кабелей ОГРАКС-ВВ (1,5кг/м2) | кг | 6.3 | 170.68 |  | 1120.83 | 9.35 | 10 479,76 | [11 empty] | Огнезащитное покрытие для кабелей ОГРАКС-ВВ (1,5кг/м2)
|  | (Материалы для монтажных работ) | [26 empty] | (Материалы для монтажных работ)
|  | Цена МАТ=1915/1,2/9,35 | [27 empty] | Цена МАТ=1915/1,2/9,35
|  | Транспортные МАТ=1,03 к расх. | [20 empty] | Транспортные МАТ=1,03 к расх.
|  | ЗГСР МАТ=1,012 к расх. | [20 empty] | ЗГСР МАТ=1,012 к расх.
|  | Всего по позиции | 8: 1120.83; 10: 10479.76; 11: 0 | [17 empty] | Всего по позиции
152 | ФЕРм08-02-147-13 | Кабель до 35 кВ по установленным конструкциям и лоткам с креплением по всей длине, масса 1 м кабеля: до 6 кг (до 9 м.) | 4: 100 м; 5: 2.24; 6: 406.66; 9: ФЕРм08-02-147-13 | [10 empty] | Кабель до 35 кВ по установленным конструкциям и лоткам с креплением по всей длине, масса 1 м кабеля: до 6 кг (до 9 м.)
|  | Объем=224 / 100 | [19 empty] | Объем=224 / 100
| ОП п.1.8.3 | При производстве работ на высоте св. 2 до 8 м ОЗП=1,05; ТЗ=1,05 | [20 empty] | При производстве работ на высоте св. 2 до 8 м ОЗП=1,05; ТЗ=1,05
| 421/пр_2020_прил.10_т.1_п.2_гр.3 | Производство работ осуществляется на территории действующего предприятия с наличием в зоне производства работ одного или нескольких из следующих факторов: - разветвленной сети транспортных и инженерных коммуникаций; - стесненных условий для складирования материалов; - действующего технологического оборудования; - движения технологического транспорта ОЗП=1,15; ЭМ=1,15 к расх.; ЗПМ=1,15; ТЗ=1,15; ТЗМ=1,15 | [20 empty] | Производство работ осуществляется на территории действующего предприятия с наличием в зоне производства работ одного или нескольких из следующих факторов: - разветвленной сети транспортных и инженерных коммуникаций; - стесненных условий для складирования материалов; - действующего технологического оборудования; - движения технологического транспорта ОЗП=1,15; ЭМ=1,15 к расх.; ЗПМ=1,15; ТЗ=1,15; ТЗМ=1,15
| 1 | ЗП |  |  | 278.99 | 1,05*1,15 | 754.61 | 58.82 | 44386.16 | [14 empty] | ЗП
| 2 | ЭМ |  |  | 90.04 | 1.15 | 231.94 | 10.79 | 2502.63 | [14 empty] | ЭМ
| 4 | МР | 6: 37.63; 8: 84.29; 9: 23.73; 10: 2000.2 | [13 empty] | МР
| 3 | в т.ч. ЗПМ |  |  | (5,02) | 1.15 | (12,93) | 58.82 | (760,54) | [15 empty] | в т.ч. ЗПМ
| Пр/812-049.3-1 | НР Электротехнические установки на других объектах | 4: %; 5: 97; 8: 744.51; 10: 43792.3 | [15 empty] | НР Электротехнические установки на других объектах
| Пр/774-049.3 | СП Электротехнические установки на других объектах | 4: %; 5: 51; 8: 391.45; 10: 23024.82 | [15 empty] | СП Электротехнические установки на других объектах
|  | ЗТР | чел-ч | 29.68 | 29.68 | 1,05*1,15 |  |  |  | 80.2785 | [16 empty] | ЗТР
|  | ЗТМ | чел-ч | 0.4 | 0.4 | 1.15 |  |  |  | 1.0304 | [16 empty] | ЗТМ
|  | Всего по позиции | 8: 2206.8; 10: 115706.11; 11: 80.28 | [17 empty] | Всего по позиции
153 | ООО "РЭМВАЭР", Счет №1100 от 03.02.25 г. п.1 | Кабель(провод) АСБВнг(А)-LS 3х95 - 6 | м | 228.48 | 171.2 |  | 40772.72 | 9.35 | 381 224,93 | [11 empty] | Кабель(провод) АСБВнг(А)-LS 3х95 - 6
|  | (Материалы для монтажных работ) | [26 empty] | (Материалы для монтажных работ)
|  | Объем=224*1,02 | [19 empty] | Объем=224*1,02
|  | Транспортные МАТ=1,03 к расх. | [20 empty] | Транспортные МАТ=1,03 к расх.
|  | ЗГСР МАТ=1,012 к расх. | [20 empty] | ЗГСР МАТ=1,012 к расх.
|  | Всего по позиции | 8: 40772.72; 10: 381224.93; 11: 0 | [17 empty] | Всего по позиции
154 | ФЕРм08-02-147-13 | Кабель до 35 кВ по установленным конструкциям и лоткам с креплением по всей длине, масса 1 м кабеля: до 6 кг (до 9 м.) | 4: 100 м; 5: 0.03; 6: 406.66; 9: ФЕРм08-02-147-13 | [10 empty] | Кабель до 35 кВ по установленным конструкциям и лоткам с креплением по всей длине, масса 1 м кабеля: до 6 кг (до 9 м.)
|  | Объем=3 / 100 | [19 empty] | Объем=3 / 100
| ОП п.1.8.3 | При производстве работ на высоте св. 2 до 8 м ОЗП=1,05; ТЗ=1,05 | [20 empty] | При производстве работ на высоте св. 2 до 8 м ОЗП=1,05; ТЗ=1,05
| 421/пр_2020_прил.10_т.1_п.2_гр.3 | Производство работ осуществляется на территории действующего предприятия с наличием в зоне производства работ одного или нескольких из следующих факторов: - разветвленной сети транспортных и инженерных коммуникаций; - стесненных условий для складирования материалов; - действующего технологического оборудования; - движения технологического транспорта ОЗП=1,15; ЭМ=1,15 к расх.; ЗПМ=1,15; ТЗ=1,15; ТЗМ=1,15 | [20 empty] | Производство работ осуществляется на территории действующего предприятия с наличием в зоне производства работ одного или нескольких из следующих факторов: - разветвленной сети транспортных и инженерных коммуникаций; - стесненных условий для складирования материалов; - действующего технологического оборудования; - движения технологического транспорта ОЗП=1,15; ЭМ=1,15 к расх.; ЗПМ=1,15; ТЗ=1,15; ТЗМ=1,15
| 1 | ЗП |  |  | 278.99 | 1,05*1,15 | 10.11 | 58.82 | 594.67 | [14 empty] | ЗП
| 2 | ЭМ |  |  | 90.04 | 1.15 | 3.11 | 10.79 | 33.56 | [14 empty] | ЭМ
| 4 | МР | 6: 37.63; 8: 1.13; 9: 23.73; 10: 26.81 | [13 empty] | МР
| 3 | в т.ч. ЗПМ |  |  | (5,02) | 1.15 | (0,17) | 58.82 | (10,00) | [15 empty] | в т.ч. ЗПМ
| Пр/812-049.3-1 | НР Электротехнические установки на других объектах | 4: %; 5: 97; 8: 9.97; 10: 586.53 | [15 empty] | НР Электротехнические установки на других объектах
| Пр/774-049.3 | СП Электротехнические установки на других объектах | 4: %; 5: 51; 8: 5.24; 10: 308.38 | [15 empty] | СП Электротехнические установки на других объектах
|  | ЗТР | чел-ч | 29.68 | 29.68 | 1,05*1,15 |  |  |  | 1.0752 | [16 empty] | ЗТР
|  | ЗТМ | чел-ч | 0.4 | 0.4 | 1.15 |  |  |  | 0.0138 | [16 empty] | ЗТМ
|  | Всего по позиции | 8: 29.56; 10: 1549.95; 11: 1.08 | [17 empty] | Всего по позиции
155 | ООО "РЭМВАЭР", Счет №1100 от 03.02.25 г. п.1 | Кабель(провод) АСБВнг(А)-LS 3х95 - 6 | м | 3.06 | 171.2 |  | 546.06 | 9.35 | 5 105,66 | [11 empty] | Кабель(провод) АСБВнг(А)-LS 3х95 - 6
|  | (Материалы для монтажных работ) | [26 empty] | (Материалы для монтажных работ)
|  | Объем=3*1,02 | [19 empty] | Объем=3*1,02
|  | Транспортные МАТ=1,03 к расх. | [20 empty] | Транспортные МАТ=1,03 к расх.
|  | ЗГСР МАТ=1,012 к расх. | [20 empty] | ЗГСР МАТ=1,012 к расх.
|  | Всего по позиции | 8: 546.06; 10: 5105.66; 11: 0 | [17 empty] | Всего по позиции
156 | ФЕРм08-02-147-13 | Кабель до 35 кВ по установленным конструкциям и лоткам с креплением по всей длине, масса 1 м кабеля: до 6 кг (до 12 м.) | 4: 100 м; 5: 0.36; 6: 406.66; 9: ФЕРм08-02-147-13 | [10 empty] | Кабель до 35 кВ по установленным конструкциям и лоткам с креплением по всей длине, масса 1 м кабеля: до 6 кг (до 12 м.)
|  | Объем=36 / 100 | [19 empty] | Объем=36 / 100
| ОП п.1.8.3 | При производстве работ на высоте св. 2 до 8 м ОЗП=1,05; ТЗ=1,05 | [20 empty] | При производстве работ на высоте св. 2 до 8 м ОЗП=1,05; ТЗ=1,05
| 421/пр_2020_прил.10_т.1_п.2_гр.3 | Производство работ осуществляется на территории действующего предприятия с наличием в зоне производства работ одного или нескольких из следующих факторов: - разветвленной сети транспортных и инженерных коммуникаций; - стесненных условий для складирования материалов; - действующего технологического оборудования; - движения технологического транспорта ОЗП=1,15; ЭМ=1,15 к расх.; ЗПМ=1,15; ТЗ=1,15; ТЗМ=1,15 | [20 empty] | Производство работ осуществляется на территории действующего предприятия с наличием в зоне производства работ одного или нескольких из следующих факторов: - разветвленной сети транспортных и инженерных коммуникаций; - стесненных условий для складирования материалов; - действующего технологического оборудования; - движения технологического транспорта ОЗП=1,15; ЭМ=1,15 к расх.; ЗПМ=1,15; ТЗ=1,15; ТЗМ=1,15
| 1 | ЗП |  |  | 278.99 | 1,05*1,15 | 121.28 | 58.82 | 7133.69 | [14 empty] | ЗП
| 2 | ЭМ |  |  | 90.04 | 1.15 | 37.28 | 10.79 | 402.25 | [14 empty] | ЭМ
| 4 | МР | 6: 37.63; 8: 13.55; 9: 23.73; 10: 321.54 | [13 empty] | МР
| 3 | в т.ч. ЗПМ |  |  | (5,02) | 1.15 | (2,08) | 58.82 | (122,35) | [15 empty] | в т.ч. ЗПМ
| Пр/812-049.3-1 | НР Электротехнические установки на других объектах | 4: %; 5: 97; 8: 119.66; 10: 7038.36 | [15 empty] | НР Электротехнические установки на других объектах
| Пр/774-049.3 | СП Электротехнические установки на других объектах | 4: %; 5: 51; 8: 62.91; 10: 3700.58 | [15 empty] | СП Электротехнические установки на других объектах
|  | ЗТР | чел-ч | 29.68 | 29.68 | 1,05*1,15 |  |  |  | 12.9019 | [16 empty] | ЗТР
|  | ЗТМ | чел-ч | 0.4 | 0.4 | 1.15 |  |  |  | 0.1656 | [16 empty] | ЗТМ
|  | Всего по позиции | 8: 354.68; 10: 18596.42; 11: 12.9 | [17 empty] | Всего по позиции
157 | ООО "РЭМВАЭР", Счет №1100 от 03.02.25 г. п.1 | Кабель(провод) АСБВнг(А)-LS 3х95 - 6 | м | 36.72 | 171.2 |  | 6552.76 | 9.35 | 61 268,31 | [11 empty] | Кабель(провод) АСБВнг(А)-LS 3х95 - 6
|  | (Материалы для монтажных работ) | [26 empty] | (Материалы для монтажных работ)
|  | Объем=36*1,02 | [19 empty] | Объем=36*1,02
|  | Транспортные МАТ=1,03 к расх. | [20 empty] | Транспортные МАТ=1,03 к расх.
|  | ЗГСР МАТ=1,012 к расх. | [20 empty] | ЗГСР МАТ=1,012 к расх.
|  | Всего по позиции | 8: 6552.76; 10: 61268.31; 11: 0 | [17 empty] | Всего по позиции
158 | ФЕРм08-02-147-13 | Кабель до 35 кВ по установленным конструкциям и лоткам с креплением по всей длине, масса 1 м кабеля: до 6 кг | 4: 100 м; 5: 3.8; 6: 406.66; 9: ФЕРм08-02-147-13 | [10 empty] | Кабель до 35 кВ по установленным конструкциям и лоткам с креплением по всей длине, масса 1 м кабеля: до 6 кг
|  | Объем=380 / 100 | [19 empty] | Объем=380 / 100
| 421/пр_2020_прил.10_т.1_п.2_гр.3 | Производство работ осуществляется на территории действующего предприятия с наличием в зоне производства работ одного или нескольких из следующих факторов: - разветвленной сети транспортных и инженерных коммуникаций; - стесненных условий для складирования материалов; - действующего технологического оборудования; - движения технологического транспорта ОЗП=1,15; ЭМ=1,15 к расх.; ЗПМ=1,15; ТЗ=1,15; ТЗМ=1,15 | [20 empty] | Производство работ осуществляется на территории действующего предприятия с наличием в зоне производства работ одного или нескольких из следующих факторов: - разветвленной сети транспортных и инженерных коммуникаций; - стесненных условий для складирования материалов; - действующего технологического оборудования; - движения технологического транспорта ОЗП=1,15; ЭМ=1,15 к расх.; ЗПМ=1,15; ТЗ=1,15; ТЗМ=1,15
| 1 | ЗП |  |  | 278.99 | 1.15 | 1219.19 | 58.82 | 71712.76 | [14 empty] | ЗП
| 2 | ЭМ |  |  | 90.04 | 1.15 | 393.47 | 10.79 | 4245.54 | [14 empty] | ЭМ
| 4 | МР | 6: 37.63; 8: 142.99; 9: 23.73; 10: 3393.15 | [13 empty] | МР
| 3 | в т.ч. ЗПМ |  |  | (5,02) | 1.15 | (21,94) | 58.82 | (1 290,51) | [15 empty] | в т.ч. ЗПМ
| Пр/812-049.3-1 | НР Электротехнические установки на других объектах | 4: %; 5: 97; 8: 1203.9; 10: 70813.17 | [15 empty] | НР Электротехнические установки на других объектах
| Пр/774-049.3 | СП Электротехнические установки на других объектах | 4: %; 5: 51; 8: 632.98; 10: 37231.67 | [15 empty] | СП Электротехнические установки на других объектах
|  | ЗТР | чел-ч | 29.68 | 29.68 | 1.15 |  |  |  | 129.7016 | [16 empty] | ЗТР
|  | ЗТМ | чел-ч | 0.4 | 0.4 | 1.15 |  |  |  | 1.748 | [16 empty] | ЗТМ
|  | Всего по позиции | 8: 3592.53; 10: 187396.29; 11: 129.7 | [17 empty] | Всего по позиции
159 | ООО "РЭМВАЭР", Счет №1100 от 03.02.25 г. п.1 | Кабель(провод) АСБВнг(А)-LS 3х95 - 6 | м | 387.6 | 171.2 |  | 69168.01 | 9.35 | 646 720,89 | [11 empty] | Кабель(провод) АСБВнг(А)-LS 3х95 - 6
|  | (Материалы для монтажных работ) | [26 empty] | (Материалы для монтажных работ)
|  | Объем=380*1,02 | [19 empty] | Объем=380*1,02
|  | Транспортные МАТ=1,03 к расх. | [20 empty] | Транспортные МАТ=1,03 к расх.
|  | ЗГСР МАТ=1,012 к расх. | [20 empty] | ЗГСР МАТ=1,012 к расх.
|  | Всего по позиции | 8: 69168.01; 10: 646720.89; 11: 0 | [17 empty] | Всего по позиции
160 | ФЕРм08-02-147-13 | Кабель до 35 кВ по установленным конструкциям и лоткам с креплением по всей длине, масса 1 м кабеля: до 6 кг | 4: 100 м; 5: 0.25; 6: 406.66; 9: ФЕРм08-02-147-13 | [10 empty] | Кабель до 35 кВ по установленным конструкциям и лоткам с креплением по всей длине, масса 1 м кабеля: до 6 кг
|  | Объем=25 / 100 | [19 empty] | Объем=25 / 100
| 421/пр_2020_прил.10_т.1_п.2_гр.3 | Производство работ осуществляется на территории действующего предприятия с наличием в зоне производства работ одного или нескольких из следующих факторов: - разветвленной сети транспортных и инженерных коммуникаций; - стесненных условий для складирования материалов; - действующего технологического оборудования; - движения технологического транспорта ОЗП=1,15; ЭМ=1,15 к расх.; ЗПМ=1,15; ТЗ=1,15; ТЗМ=1,15 | [20 empty] | Производство работ осуществляется на территории действующего предприятия с наличием в зоне производства работ одного или нескольких из следующих факторов: - разветвленной сети транспортных и инженерных коммуникаций; - стесненных условий для складирования материалов; - действующего технологического оборудования; - движения технологического транспорта ОЗП=1,15; ЭМ=1,15 к расх.; ЗПМ=1,15; ТЗ=1,15; ТЗМ=1,15
| 1 | ЗП |  |  | 278.99 | 1.15 | 80.21 | 58.82 | 4717.95 | [14 empty] | ЗП
| 2 | ЭМ |  |  | 90.04 | 1.15 | 25.89 | 10.79 | 279.35 | [14 empty] | ЭМ
| 4 | МР | 6: 37.63; 8: 9.41; 9: 23.73; 10: 223.3 | [13 empty] | МР
| 3 | в т.ч. ЗПМ |  |  | (5,02) | 1.15 | (1,44) | 58.82 | (84,70) | [15 empty] | в т.ч. ЗПМ
| Пр/812-049.3-1 | НР Электротехнические установки на других объектах | 4: %; 5: 97; 8: 79.2; 10: 4658.57 | [15 empty] | НР Электротехнические установки на других объектах
| Пр/774-049.3 | СП Электротехнические установки на других объектах | 4: %; 5: 51; 8: 41.64; 10: 2449.35 | [15 empty] | СП Электротехнические установки на других объектах
|  | ЗТР | чел-ч | 29.68 | 29.68 | 1.15 |  |  |  | 8.533 | [16 empty] | ЗТР
|  | ЗТМ | чел-ч | 0.4 | 0.4 | 1.15 |  |  |  | 0.115 | [16 empty] | ЗТМ
|  | Всего по позиции | 8: 236.35; 10: 12328.52; 11: 8.53 | [17 empty] | Всего по позиции
161 | ООО "РЭМВАЭР", Счет №1100 от 03.02.25 г. п.1 | Кабель(провод) АСБВнг(А)-LS 3х95 - 6 | м | 25.5 | 171.2 |  | 4550.53 | 9.35 | 42 547,46 | [11 empty] | Кабель(провод) АСБВнг(А)-LS 3х95 - 6
|  | (Материалы для монтажных работ) | [26 empty] | (Материалы для монтажных работ)
|  | Объем=25*1,02 | [19 empty] | Объем=25*1,02
|  | Транспортные МАТ=1,03 к расх. | [20 empty] | Транспортные МАТ=1,03 к расх.
|  | ЗГСР МАТ=1,012 к расх. | [20 empty] | ЗГСР МАТ=1,012 к расх.
|  | Всего по позиции | 8: 4550.53; 10: 42547.46; 11: 0 | [17 empty] | Всего по позиции
162 | ФЕРм08-02-147-13 | Кабель до 35 кВ по установленным конструкциям и лоткам с креплением по всей длине, масса 1 м кабеля: до 6 кг | 4: 100 м; 5: 1.06; 6: 406.66; 9: ФЕРм08-02-147-13 | [10 empty] | Кабель до 35 кВ по установленным конструкциям и лоткам с креплением по всей длине, масса 1 м кабеля: до 6 кг
|  | Объем=106 / 100 | [19 empty] | Объем=106 / 100
| 421/пр_2020_прил.10_т.1_п.2_гр.3 | Производство работ осуществляется на территории действующего предприятия с наличием в зоне производства работ одного или нескольких из следующих факторов: - разветвленной сети транспортных и инженерных коммуникаций; - стесненных условий для складирования материалов; - действующего технологического оборудования; - движения технологического транспорта ОЗП=1,15; ЭМ=1,15 к расх.; ЗПМ=1,15; ТЗ=1,15; ТЗМ=1,15 | [20 empty] | Производство работ осуществляется на территории действующего предприятия с наличием в зоне производства работ одного или нескольких из следующих факторов: - разветвленной сети транспортных и инженерных коммуникаций; - стесненных условий для складирования материалов; - действующего технологического оборудования; - движения технологического транспорта ОЗП=1,15; ЭМ=1,15 к расх.; ЗПМ=1,15; ТЗ=1,15; ТЗМ=1,15
| 1 | ЗП |  |  | 278.99 | 1.15 | 340.09 | 58.82 | 20004.09 | [14 empty] | ЗП
| 2 | ЭМ |  |  | 90.04 | 1.15 | 109.76 | 10.79 | 1184.31 | [14 empty] | ЭМ
| 4 | МР | 6: 37.63; 8: 39.89; 9: 23.73; 10: 946.59 | [13 empty] | МР
| 3 | в т.ч. ЗПМ |  |  | (5,02) | 1.15 | (6,12) | 58.82 | (359,98) | [15 empty] | в т.ч. ЗПМ
| Пр/812-049.3-1 | НР Электротехнические установки на других объектах | 4: %; 5: 97; 8: 335.82; 10: 19753.15 | [15 empty] | НР Электротехнические установки на других объектах
| Пр/774-049.3 | СП Электротехнические установки на других объектах | 4: %; 5: 51; 8: 176.57; 10: 10385.68 | [15 empty] | СП Электротехнические установки на других объектах
|  | ЗТР | чел-ч | 29.68 | 29.68 | 1.15 |  |  |  | 36.1799 | [16 empty] | ЗТР
|  | ЗТМ | чел-ч | 0.4 | 0.4 | 1.15 |  |  |  | 0.4876 | [16 empty] | ЗТМ
|  | Всего по позиции | 8: 1002.13; 10: 52273.82; 11: 36.18 | [17 empty] | Всего по позиции
163 | ООО "РЭМВАЭР", Счет №1100 от 03.02.25 г. п.1 | Кабель(провод) АСБВнг(А)-LS 3х95 - 6 | м | 108.12 | 171.2 |  | 19294.23 | 9.35 | 180 401,05 | [11 empty] | Кабель(провод) АСБВнг(А)-LS 3х95 - 6
|  | (Материалы для монтажных работ) | [26 empty] | (Материалы для монтажных работ)
|  | Объем=106*1,02 | [19 empty] | Объем=106*1,02
|  | Транспортные МАТ=1,03 к расх. | [20 empty] | Транспортные МАТ=1,03 к расх.
|  | ЗГСР МАТ=1,012 к расх. | [20 empty] | ЗГСР МАТ=1,012 к расх.
|  | Всего по позиции | 8: 19294.23; 10: 180401.05; 11: 0 | [17 empty] | Всего по позиции
164 | ФЕРм08-02-151-02 | Кабель до 35 кВ, прокладываемый по непроходным эстакадам, масса 1 м кабеля: до 6 кг | 4: 100 м; 5: 0.87; 6: 1114.88; 9: ФЕРм08-02-151-02 | [10 empty] | Кабель до 35 кВ, прокладываемый по непроходным эстакадам, масса 1 м кабеля: до 6 кг
|  | Объем=87 / 100 | [19 empty] | Объем=87 / 100
| ОП п.1.8.3 | При производстве работ на высоте св. 8 до 15 м ОЗП=1,1; ТЗ=1,1 | [20 empty] | При производстве работ на высоте св. 8 до 15 м ОЗП=1,1; ТЗ=1,1
| 421/пр_2020_прил.10_т.1_п.2_гр.3 | Производство работ осуществляется на территории действующего предприятия с наличием в зоне производства работ одного или нескольких из следующих факторов: - разветвленной сети транспортных и инженерных коммуникаций; - стесненных условий для складирования материалов; - действующего технологического оборудования; - движения технологического транспорта ОЗП=1,15; ЭМ=1,15 к расх.; ЗПМ=1,15; ТЗ=1,15; ТЗМ=1,15 | [20 empty] | Производство работ осуществляется на территории действующего предприятия с наличием в зоне производства работ одного или нескольких из следующих факторов: - разветвленной сети транспортных и инженерных коммуникаций; - стесненных условий для складирования материалов; - действующего технологического оборудования; - движения технологического транспорта ОЗП=1,15; ЭМ=1,15 к расх.; ЗПМ=1,15; ТЗ=1,15; ТЗМ=1,15
| 1 | ЗП |  |  | 230.11 | 1,1*1,15 | 253.25 | 58.82 | 14896.17 | [14 empty] | ЗП
| 2 | ЭМ |  |  | 842.61 | 1.15 | 843.03 | 18.63 | 15705.65 | [14 empty] | ЭМ
| 4 | МР | 6: 42.16; 8: 36.68; 9: 27.51; 10: 1009.07 | [13 empty] | МР
| 3 | в т.ч. ЗПМ |  |  | (216,58) | 1.15 | (216,69) | 58.82 | (12 745,71) | [15 empty] | в т.ч. ЗПМ
| Пр/812-049.3-1 | НР Электротехнические установки на других объектах | 4: %; 5: 97; 8: 455.84; 10: 26812.62 | [15 empty] | НР Электротехнические установки на других объектах
| Пр/774-049.3 | СП Электротехнические установки на других объектах | 4: %; 5: 51; 8: 239.67; 10: 14097.36 | [15 empty] | СП Электротехнические установки на других объектах
|  | ЗТР | чел-ч | 24.48 | 24.48 | 1,1*1,15 |  |  |  | 26.9415 | [16 empty] | ЗТР
|  | ЗТМ | чел-ч | 19.96 | 19.96 | 1.15 |  |  |  | 19.97 | [16 empty] | ЗТМ
|  | Всего по позиции | 8: 1828.47; 10: 72520.87; 11: 26.94 | [17 empty] | Всего по позиции
165 | ООО "РЭМВАЭР", Счет №1100 от 03.02.25 г. п.1 | Кабель(провод) АСБВнг(А)-LS 3х95 - 6 | м | 88.74 | 171.2 |  | 15835.83 | 9.35 | 148 065,01 | [11 empty] | Кабель(провод) АСБВнг(А)-LS 3х95 - 6
|  | (Материалы для монтажных работ) | [26 empty] | (Материалы для монтажных работ)
|  | Объем=87*1,02 | [19 empty] | Объем=87*1,02
|  | Транспортные МАТ=1,03 к расх. | [20 empty] | Транспортные МАТ=1,03 к расх.
|  | ЗГСР МАТ=1,012 к расх. | [20 empty] | ЗГСР МАТ=1,012 к расх.
|  | Всего по позиции | 8: 15835.83; 10: 148065.01; 11: 0 | [17 empty] | Всего по позиции
166 | ФЕРм08-02-147-13 | Кабель до 35 кВ по установленным конструкциям и лоткам с креплением по всей длине, масса 1 м кабеля: до 6 кг (до 9 м.) | 4: 100 м; 5: 1.45; 6: 406.66; 9: ФЕРм08-02-147-13 | [10 empty] | Кабель до 35 кВ по установленным конструкциям и лоткам с креплением по всей длине, масса 1 м кабеля: до 6 кг (до 9 м.)
|  | Объем=145 / 100 | [19 empty] | Объем=145 / 100
| ОП п.1.8.3 | При производстве работ на высоте св. 2 до 8 м ОЗП=1,05; ТЗ=1,05 | [20 empty] | При производстве работ на высоте св. 2 до 8 м ОЗП=1,05; ТЗ=1,05
| 421/пр_2020_прил.10_т.1_п.2_гр.3 | Производство работ осуществляется на территории действующего предприятия с наличием в зоне производства работ одного или нескольких из следующих факторов: - разветвленной сети транспортных и инженерных коммуникаций; - стесненных условий для складирования материалов; - действующего технологического оборудования; - движения технологического транспорта ОЗП=1,15; ЭМ=1,15 к расх.; ЗПМ=1,15; ТЗ=1,15; ТЗМ=1,15 | [20 empty] | Производство работ осуществляется на территории действующего предприятия с наличием в зоне производства работ одного или нескольких из следующих факторов: - разветвленной сети транспортных и инженерных коммуникаций; - стесненных условий для складирования материалов; - действующего технологического оборудования; - движения технологического транспорта ОЗП=1,15; ЭМ=1,15 к расх.; ЗПМ=1,15; ТЗ=1,15; ТЗМ=1,15
| 1 | ЗП |  |  | 278.99 | 1,05*1,15 | 488.48 | 58.82 | 28732.39 | [14 empty] | ЗП
| 2 | ЭМ |  |  | 90.04 | 1.15 | 150.14 | 10.79 | 1620.01 | [14 empty] | ЭМ
| 4 | МР | 6: 37.63; 8: 54.56; 9: 23.73; 10: 1294.71 | [13 empty] | МР
| 3 | в т.ч. ЗПМ |  |  | (5,02) | 1.15 | (8,37) | 58.82 | (492,32) | [15 empty] | в т.ч. ЗПМ
| Пр/812-049.3-1 | НР Электротехнические установки на других объектах | 4: %; 5: 97; 8: 481.94; 10: 28347.97 | [15 empty] | НР Электротехнические установки на других объектах
| Пр/774-049.3 | СП Электротехнические установки на других объектах | 4: %; 5: 51; 8: 253.39; 10: 14904.6 | [15 empty] | СП Электротехнические установки на других объектах
|  | ЗТР | чел-ч | 29.68 | 29.68 | 1,05*1,15 |  |  |  | 51.966 | [16 empty] | ЗТР
|  | ЗТМ | чел-ч | 0.4 | 0.4 | 1.15 |  |  |  | 0.667 | [16 empty] | ЗТМ
|  | Всего по позиции | 8: 1428.51; 10: 74899.68; 11: 51.97 | [17 empty] | Всего по позиции
167 | ООО "РЭМВАЭР", Счет №1100 от 03.02.25 г. п.1 | Кабель(провод) АСБВнг(А)-LS 3х95 - 6 | м | 147.9 | 171.2 |  | 26393.06 | 9.35 | 246 775,11 | [11 empty] | Кабель(провод) АСБВнг(А)-LS 3х95 - 6
|  | (Материалы для монтажных работ) | [26 empty] | (Материалы для монтажных работ)
|  | Объем=145*1,02 | [19 empty] | Объем=145*1,02
|  | Транспортные МАТ=1,03 к расх. | [20 empty] | Транспортные МАТ=1,03 к расх.
|  | ЗГСР МАТ=1,012 к расх. | [20 empty] | ЗГСР МАТ=1,012 к расх.
|  | Всего по позиции | 8: 26393.06; 10: 246775.11; 11: 0 | [17 empty] | Всего по позиции
168 | ФЕРм08-02-147-13 | Кабель до 35 кВ по установленным конструкциям и лоткам с креплением по всей длине, масса 1 м кабеля: до 6 кг | 4: 100 м; 5: 0.2; 6: 406.66; 9: ФЕРм08-02-147-13 | [10 empty] | Кабель до 35 кВ по установленным конструкциям и лоткам с креплением по всей длине, масса 1 м кабеля: до 6 кг
|  | Объем=20 / 100 | [19 empty] | Объем=20 / 100
| 421/пр_2020_прил.10_т.1_п.2_гр.3 | Производство работ осуществляется на территории действующего предприятия с наличием в зоне производства работ одного или нескольких из следующих факторов: - разветвленной сети транспортных и инженерных коммуникаций; - стесненных условий для складирования материалов; - действующего технологического оборудования; - движения технологического транспорта ОЗП=1,15; ЭМ=1,15 к расх.; ЗПМ=1,15; ТЗ=1,15; ТЗМ=1,15 | [20 empty] | Производство работ осуществляется на территории действующего предприятия с наличием в зоне производства работ одного или нескольких из следующих факторов: - разветвленной сети транспортных и инженерных коммуникаций; - стесненных условий для складирования материалов; - действующего технологического оборудования; - движения технологического транспорта ОЗП=1,15; ЭМ=1,15 к расх.; ЗПМ=1,15; ТЗ=1,15; ТЗМ=1,15
| 1 | ЗП |  |  | 278.99 | 1.15 | 64.17 | 58.82 | 3774.48 | [14 empty] | ЗП
| 2 | ЭМ |  |  | 90.04 | 1.15 | 20.71 | 10.79 | 223.46 | [14 empty] | ЭМ
| 4 | МР | 6: 37.63; 8: 7.53; 9: 23.73; 10: 178.69 | [13 empty] | МР
| 3 | в т.ч. ЗПМ |  |  | (5,02) | 1.15 | (1,15) | 58.82 | (67,64) | [15 empty] | в т.ч. ЗПМ
| Пр/812-049.3-1 | НР Электротехнические установки на других объектах | 4: %; 5: 97; 8: 63.36; 10: 3726.86 | [15 empty] | НР Электротехнические установки на других объектах
| Пр/774-049.3 | СП Электротехнические установки на других объектах | 4: %; 5: 51; 8: 33.31; 10: 1959.48 | [15 empty] | СП Электротехнические установки на других объектах
|  | ЗТР | чел-ч | 29.68 | 29.68 | 1.15 |  |  |  | 6.8264 | [16 empty] | ЗТР
|  | ЗТМ | чел-ч | 0.4 | 0.4 | 1.15 |  |  |  | 0.092 | [16 empty] | ЗТМ
|  | Всего по позиции | 8: 189.08; 10: 9862.97; 11: 6.83 | [17 empty] | Всего по позиции
169 | ООО "РЭМВАЭР", Счет №1100 от 03.02.25 г. п.1 | Кабель(провод) АСБВнг(А)-LS 3х95 - 6 | м | 20.4 | 171.2 |  | 3640.42 | 9.35 | 34 037,93 | [11 empty] | Кабель(провод) АСБВнг(А)-LS 3х95 - 6
|  | (Материалы для монтажных работ) | [26 empty] | (Материалы для монтажных работ)
|  | Объем=20*1,02 | [19 empty] | Объем=20*1,02
|  | Транспортные МАТ=1,03 к расх. | [20 empty] | Транспортные МАТ=1,03 к расх.
|  | ЗГСР МАТ=1,012 к расх. | [20 empty] | ЗГСР МАТ=1,012 к расх.
|  | Всего по позиции | 8: 3640.42; 10: 34037.93; 11: 0 | [17 empty] | Всего по позиции
170 | ФЕР26-02-022-01 | Огнезащитное покрытие толщиной слоя 1 мм кабелей и проводов | 4: 100 м2; 5: 0.028; 6: 818.71; 9: ФЕР26-02-022-01 | [10 empty] | Огнезащитное покрытие толщиной слоя 1 мм кабелей и проводов
|  | Объем=2,8 / 100 | [19 empty] | Объем=2,8 / 100
| 421/пр_2020_п.58_пп.б | При применении сметных норм, включенных в сборники ГЭСН (ФЕР, ТЕР), аналогичных технологическим процессам в новом строительстве, в том числе по возведению новых конструктивных элементов ОЗП=1,15; ЭМ=1,25 к расх.; ЗПМ=1,25; ТЗ=1,15; ТЗМ=1,25 | [20 empty] | При применении сметных норм, включенных в сборники ГЭСН (ФЕР, ТЕР), аналогичных технологическим процессам в новом строительстве, в том числе по возведению новых конструктивных элементов ОЗП=1,15; ЭМ=1,25 к расх.; ЗПМ=1,25; ТЗ=1,15; ТЗМ=1,25
| 421/пр_2020_прил.10_т.1_п.2_гр.3 | Производство работ осуществляется на территории действующего предприятия с наличием в зоне производства работ одного или нескольких из следующих факторов: - разветвленной сети транспортных и инженерных коммуникаций; - стесненных условий для складирования материалов; - действующего технологического оборудования; - движения технологического транспорта ОЗП=1,15; ЭМ=1,15 к расх.; ЗПМ=1,15; ТЗ=1,15; ТЗМ=1,15 | [20 empty] | Производство работ осуществляется на территории действующего предприятия с наличием в зоне производства работ одного или нескольких из следующих факторов: - разветвленной сети транспортных и инженерных коммуникаций; - стесненных условий для складирования материалов; - действующего технологического оборудования; - движения технологического транспорта ОЗП=1,15; ЭМ=1,15 к расх.; ЗПМ=1,15; ТЗ=1,15; ТЗМ=1,15
| 1 | ЗП |  |  | 566.06 | 1,15*1,15 | 20.96 | 58.82 | 1232.87 | [14 empty] | ЗП
| 2 | ЭМ |  |  | 188.94 | 1,25*1,15 | 7.6 | 5.57 | 42.33 | [14 empty] | ЭМ
| 4 | МР | 6: 63.71; 8: 1.78; 9: 14.45; 10: 25.72 | [13 empty] | МР
| 3 | в т.ч. ЗПМ |  |  | (3,02) | 1,25*1,15 | (0,12) | 58.82 | (7,06) | [15 empty] | в т.ч. ЗПМ
| Пр/812-020.0-1 | НР Теплоизоляционные работы | 4: %; 5: 97; 8: 20.45; 10: 1202.73 | [15 empty] | НР Теплоизоляционные работы
| Пр/774-020.0, Приказ № 774/пр от 11.12.2020 п.16 | СП Теплоизоляционные работы | 4: %; 5: 55; 8: 9.85; 10: 579.67 | [15 empty] | СП Теплоизоляционные работы
|  | ЗТР | чел-ч | 62.41 | 62.41 | 1,15*1,15 |  |  |  | 2.311 | [16 empty] | ЗТР
|  | ЗТМ | чел-ч | 0.26 | 0.26 | 1,25*1,15 |  |  |  | 0.010465 | [16 empty] | ЗТМ
|  | Всего по позиции | 8: 60.64; 10: 3083.32; 11: 2.31 | [17 empty] | Всего по позиции
171 | ООО "Поинт" Счет №ПНТ/2987 от 22.11.24 г. п.1 | Огнезащитное покрытие для кабелей ОГРАКС-ВВ (1,5кг/м2) | кг | 4.2 | 170.68 |  | 747.22 | 9.35 | 6 986,51 | [11 empty] | Огнезащитное покрытие для кабелей ОГРАКС-ВВ (1,5кг/м2)
|  | (Материалы для монтажных работ) | [26 empty] | (Материалы для монтажных работ)
|  | Цена МАТ=1915/1,2/9,35 | [27 empty] | Цена МАТ=1915/1,2/9,35
|  | Транспортные МАТ=1,03 к расх. | [20 empty] | Транспортные МАТ=1,03 к расх.
|  | ЗГСР МАТ=1,012 к расх. | [20 empty] | ЗГСР МАТ=1,012 к расх.
|  | Всего по позиции | 8: 747.22; 10: 6986.51; 11: 0 | [17 empty] | Всего по позиции
Раздел 5. Пусконаладочные работы | [18 empty] | Раздел 5. Пусконаладочные работы
172 | ФЕРп01-12-027-01 | Испытание кабеля силового длиной до 500 м напряжением: до 10 кВ | 4: испытание; 5: 16; 6: 55.71; 9: ФЕРп01-12-027-01 | [10 empty] | Испытание кабеля силового длиной до 500 м напряжением: до 10 кВ
|  | Объем=8+8 | [19 empty] | Объем=8+8
| 1 | ЗП | 6: 55.71; 8: 891.36; 9: 58.82; 10: 52429.8 | [13 empty] | ЗП
| Пр/812-083.0-1 | НР Пусконаладочные работы: 'вхолостую' - 80%, 'под нагрузкой' - 20% | 4: %; 5: 74; 8: 659.61; 10: 38798.05 | [15 empty] | НР Пусконаладочные работы: 'вхолостую' - 80%, 'под нагрузкой' - 20%
| Пр/774-083.0 | СП Пусконаладочные работы: 'вхолостую' - 80%, 'под нагрузкой' - 20% | 4: %; 5: 36; 8: 320.89; 10: 18874.73 | [15 empty] | СП Пусконаладочные работы: 'вхолостую' - 80%, 'под нагрузкой' - 20%
|  | ЗТР | 4: чел-ч; 5: 4.86; 6: 4.86; 11: 77.76 | [16 empty] | ЗТР
|  | Всего по позиции | 8: 1871.86; 10: 110102.58; 11: 77.76 | [17 empty] | Всего по позиции
173 | ФЕРп01-11-024-02 | Фазировка электрической линии или трансформатора с сетью напряжением: свыше 1 кВ | 4: шт; 5: 8; 6: 20.75; 9: ФЕРп01-11-024-02 | [10 empty] | Фазировка электрической линии или трансформатора с сетью напряжением: свыше 1 кВ
|  | Объем=24/3 | [19 empty] | Объем=24/3
| 1 | ЗП | 6: 20.75; 8: 166; 9: 58.82; 10: 9764.12 | [13 empty] | ЗП
| Пр/812-083.0-1 | НР Пусконаладочные работы: 'вхолостую' - 80%, 'под нагрузкой' - 20% | 4: %; 5: 74; 8: 122.84; 10: 7225.45 | [15 empty] | НР Пусконаладочные работы: 'вхолостую' - 80%, 'под нагрузкой' - 20%
| Пр/774-083.0 | СП Пусконаладочные работы: 'вхолостую' - 80%, 'под нагрузкой' - 20% | 4: %; 5: 36; 8: 59.76; 10: 3515.08 | [15 empty] | СП Пусконаладочные работы: 'вхолостую' - 80%, 'под нагрузкой' - 20%
|  | ЗТР | 4: чел-ч; 5: 1.62; 6: 1.62; 11: 12.96 | [16 empty] | ЗТР
|  | Всего по позиции | 8: 348.6; 10: 20504.65; 11: 12.96 | [17 empty] | Всего по позиции
|  | Итоги по смете: | [28 empty] | Итоги по смете:
|  | Итого прямые затраты (справочно) | 8: 1013727.23; 10: 10545513.62 | [21 empty] | Итого прямые затраты (справочно)
|  | Строительные работы | 8: 25475.96; 10: 884027.79 | [21 empty] | Строительные работы
|  | Монтажные работы | 8: 1015840.83; 10: 11284306.06 | [21 empty] | Монтажные работы
|  | Прочие затраты | 8: 2220.46; 10: 130607.23 | [21 empty] | Прочие затраты
|  | Итого | 8: 1043537.25; 10: 12298941.08 | [22 empty] | Итого
|  | Итого ФОТ (справочно) | 8: 20434.03; 10: 1201929.68 | [21 empty] | Итого ФОТ (справочно)
|  | Итого накладные расходы (справочно) | 8: 19469.87; 10: 1145220.37 | [21 empty] | Итого накладные расходы (справочно)
|  | Итого сметная прибыль (справочно) | 8: 10340.15; 10: 608207.09 | [21 empty] | Итого сметная прибыль (справочно)
|  | Итого СМР для расчета лимитированных затрат | 8: 1041316.79; 10: 12168333.85 | [22 empty] | Итого СМР для расчета лимитированных затрат
|  | Временные здания и сооружения, 332/пр от 19.06.2020г., прил.1, п.4 2,8%*0,8 - 2,24% | 8: 23325.5; 10: 272570.68 | [21 empty] | Временные здания и сооружения, 332/пр от 19.06.2020г., прил.1, п.4 2,8%*0,8 - 2,24%
|  | Итого | 8: 1064642.29; 10: 12440904.53 | [22 empty] | Итого
|  | Производство работ в зимнее время, 325/пр от 25.05.2021г., прил.1, п.8,п.20 2,4%*0,8- 1,92% | 8: 20441.13; 10: 238865.37 | [21 empty] | Производство работ в зимнее время, 325/пр от 25.05.2021г., прил.1, п.8,п.20 2,4%*0,8- 1,92%
|  | Итого | 8: 1085083.42; 10: 12679769.9 | [22 empty] | Итого
|  | Итого с прочими затратами | 8: 1087303.88; 10: 12810377.13 | [22 empty] | Итого с прочими затратами
|  | Банковская гарантия | 8: 386310.32; 10: 386310.32 | [23 empty] | Банковская гарантия
|  | Итого с непредвиденными | 8: 1087303.88; 10: 12810377.13 | [22 empty] | Итого с непредвиденными
|  | НДС 20% | 8: 217460.78; 10: 2562075.43 | [24 empty] | НДС 20%
|  | ВСЕГО по смете | 8: 1304764.66; 10: 15372452.56 | [25 empty] | ВСЕГО по смете
| Составил: |  | 6: (Головина А.М.) | [26 empty] | (Головина А.М.)
[должность, подпись (инициалы, фамилия)]
Проверил:
[должность, подпись (инициалы, фамилия)]