## !!!согласовано_ЛСР на 93 млн_Мо
Наименование редакции сметных нормативов |  |  | Изменения в сметные нормы, федеральные единичные расценки и отдельные составляющие к ним, включенные в федеральный реестр сметных нормативов приказами Минстроя России от 26 декабря 2019 г. № 871/пр, 872/пр, 873/пр, 874/пр, 875/пр, 876/пр (в ред. приказов от 30.03.2020 № 171/пр, 172/пр, от 01.06.2020 № 294/пр, 295/пр, от 30.06.2020 № 352/пр, 353/пр, от 20.10.2020 № 635/пр, 636/пр, от 09.02.2021 № 50/пр, 51/пр, от 24.05.2021 № 320/пр, 321/пр, от 24.06.2021 № 407/пр, 408/пр, от 14.10.2021 № 745/пр, 746/пр), от 20.12.2021 № 961/пр, 962/пр) | [10 empty] | Изменения в сметные нормы, федеральные единичные расценки и отдельные составляющие к ним, включенные в федеральный реестр сметных нормативов приказами Минстроя России от 26 декабря 2019 г. № 871/пр, 872/пр, 873/пр, 874/пр, 875/пр, 876/пр (в ред. приказов от 30.03.2020 № 171/пр, 172/пр, от 01.06.2020 № 294/пр, 295/пр, от 30.06.2020 № 352/пр, 353/пр, от 20.10.2020 № 635/пр, 636/пр, от 09.02.2021 № 50/пр, 51/пр, от 24.05.2021 № 320/пр, 321/пр, от 24.06.2021 № 407/пр, 408/пр, от 14.10.2021 № 745/пр, 746/пр), от 20.12.2021 № 961/пр, 962/пр)
Наименование программного продукта |  |  | ГРАНД-Смета, версия 2025.3
(наименование стройки)
Модернизация железнодорожного пути и стрелочных переводов на территории АО "Коломенский завод". | [14 empty] | Модернизация железнодорожного пути и стрелочных переводов на территории АО "Коломенский завод".
(наименование объекта капитального строительства)
АКТ О ПРИЕМКЕ ВЫПОЛНЕННЫХ РАБОТ № 1 от 01.12.2025
Модернизация железнодорожного пути и стрелочных переводов на территории АО "Коломенский завод". | [15 empty] | Модернизация железнодорожного пути и стрелочных переводов на территории АО "Коломенский завод".
(наименование конструктивного решения)
Составлен | базисно-индексным | методом
Основание | Ведомость объемов работ | [15 empty] | Ведомость объемов работ
(проектная и (или) иная техническая документация)
Составлен(а) в текущем (базисном) уровне цен |  |  | II квартал 2025 года (01.01.2000) | [14 empty] | II квартал 2025 года (01.01.2000)
Сметная стоимость |  | 28632.18 | (2910,22) | тыс.руб.
в том числе:
| строительных работ | 23299.28 | (2376,42) | тыс.руб. |  |  | Средства на оплату труда рабочих |  |  | 209.81 | (4,02) | тыс.руб.
| монтажных работ | 111.38 | (3,07) | тыс.руб. |  |  | Нормативные затраты труда рабочих |  |  |  | 458.47 | чел.час.
| оборудования | 0 | (0) | тыс.руб. |  |  | Нормативные затраты труда машинистов |  |  |  | 128.92 | чел.час.
| прочих затрат | 0 | (0) | тыс.руб. |  |  | Расчетный измеритель конструктивного решения
№ п/п | Обоснование | Наименование работ и затрат |  | Единица измерения | Количество |  |  | Сметная стоимость в базисном уровне цен (в текущем уровне цен (гр. 8) для ресурсов, отсутствующих в ФРСН), руб. |  |  | Индексы | Сметная стоимость в текущем уровне цен, руб.
[5 empty] | на единицу | коэффициенты | всего с учетом коэффициентов | на единицу | коэффициенты | всего
1 | 2 | 3 |  | 4 | 5 | 6 | 7 | 8 | 9 | 10 | 11 | 12
Раздел 1. Устройство путей | [18 empty] | Раздел 1. Устройство путей
1 | ФЕР28-01-006-01 | Разборка пути звеньями рельсошпальной решетки, шпалы: деревянные |  | 4: км пути; 5: 0.082; 6: 1; 7: 0.082 | [7 empty] | Разборка пути звеньями рельсошпальной решетки, шпалы: деревянные
| 1 | ОТ |  | 8: 519.16; 10: 42.57; 11: 52.21; 12: 2222.58 | [8 empty] | ОТ
| 2 | ЭМ |  | 8: 10090.67; 10: 827.43; 11: 15.71; 12: 12998.93 | [8 empty] | ЭМ
| 3 | в т.ч. ОТм |  | 8: 422.22; 10: 34.62; 11: 52.21; 12: 1807.51 | [8 empty] | в т.ч. ОТм
|  | ЗТ |  | 4: чел.-ч; 5: 59.4; 7: 4.8708 | [9 empty] | ЗТ
|  | ЗТм |  | 4: чел.-ч; 5: 29.76; 7: 2.4403 | [9 empty] | ЗТм
|  | Итого по расценке |  | 8: 10609.83; 10: 870; 12: 15221.51 | [10 empty] | Итого по расценке
|  | ФОТ |  | 10: 77.19; 12: 4030.09 | [9 empty] | ФОТ
| Приказ № 812/пр от 21.12.2020 Прил. п.22 | НР Железные дороги |  | 4: %; 5: 109; 7: 109; 10: 84.14; 12: 4392.8 | [9 empty] | НР Железные дороги
| Приказ № 774/пр от 11.12.2020 Прил. п.22, Приказ № 774/пр от 11.12.2020 п.16 | СП Железные дороги |  | % | 65 | 0.85 | 55.25 |  |  | 42.65 |  | 2226.62 | [9 empty] | СП Железные дороги
|  | Всего по позиции |  | 10: 996.79; 12: 21840.93 | [11 empty] | Всего по позиции
2 | ФЕРр68-12-2 | Разборка покрытий и оснований: щебеночных/применит. Выемка грунта (загрязнённого балласта) под основание стр.перевода |  | 4: 100 м3; 5: 0.664; 6: 1; 7: 0.664 | [7 empty] | Разборка покрытий и оснований: щебеночных/применит. Выемка грунта (загрязнённого балласта) под основание стр.перевода
| 1 | ОТ |  | 8: 92.08; 10: 61.14; 11: 52.21; 12: 3192.12 | [8 empty] | ОТ
| 2 | ЭМ |  | 8: 287.6; 10: 190.97; 11: 15.71; 12: 3000.14 | [8 empty] | ЭМ
| 3 | в т.ч. ОТм |  | 8: 37.57; 10: 24.95; 11: 52.21; 12: 1302.64 | [8 empty] | в т.ч. ОТм
|  | ЗТ |  | 4: чел.-ч; 5: 11.7; 7: 7.7688 | [9 empty] | ЗТ
|  | ЗТм |  | 4: чел.-ч; 5: 2.96; 7: 1.9654 | [9 empty] | ЗТм
|  | Итого по расценке |  | 8: 379.68; 10: 252.11; 12: 6192.26 | [10 empty] | Итого по расценке
|  | ФОТ |  | 10: 86.09; 12: 4494.76 | [9 empty] | ФОТ
| Пр/812-102.0-1 | НР Благоустройство (ремонтно-строительные) |  | 4: %; 5: 102; 7: 102; 10: 87.81; 12: 4584.66 | [9 empty] | НР Благоустройство (ремонтно-строительные)
| Пр/774-102.0 | СП Благоустройство (ремонтно-строительные) |  | 4: %; 5: 54; 7: 54; 10: 46.49; 12: 2427.17 | [9 empty] | СП Благоустройство (ремонтно-строительные)
|  | Всего по позиции |  | 10: 386.41; 12: 13204.09 | [11 empty] | Всего по позиции
3 | ФЕР01-02-005-01 | Уплотнение грунта пневматическими трамбовками, группа грунтов: 1-2 |  | 4: 100 м3; 5: 0.295; 6: 1; 7: 0.295 | [7 empty] | Уплотнение грунта пневматическими трамбовками, группа грунтов: 1-2
| 1 | ОТ |  | 8: 106.88; 10: 31.53; 11: 52.21; 12: 1646.18 | [8 empty] | ОТ
| 2 | ЭМ |  | 8: 241.58; 10: 71.27; 11: 15.71; 12: 1119.65 | [8 empty] | ЭМ
| 3 | в т.ч. ОТм |  | 8: 26.36; 10: 7.78; 11: 52.21; 12: 406.19 | [8 empty] | в т.ч. ОТм
|  | ЗТ |  | 4: чел.-ч; 5: 12.53; 7: 3.6963 | [9 empty] | ЗТ
|  | ЗТм |  | 4: чел.-ч; 5: 2.62; 7: 0.7729 | [9 empty] | ЗТм
|  | Итого по расценке |  | 8: 348.46; 10: 102.8; 12: 2765.83 | [10 empty] | Итого по расценке
|  | ФОТ |  | 10: 39.31; 12: 2052.37 | [9 empty] | ФОТ
| Приказ № 812/пр от 21.12.2020 Прил. п.1.1 | НР Земляные работы, выполняемые механизированным способом |  | 4: %; 5: 92; 7: 92; 10: 36.17; 12: 1888.18 | [9 empty] | НР Земляные работы, выполняемые механизированным способом
| Приказ № 774/пр от 11.12.2020 Прил. п.1.1, Приказ № 774/пр от 11.12.2020 п.16 | СП Земляные работы, выполняемые механизированным способом |  | % | 46 | 0.85 | 39.1 |  |  | 15.37 |  | 802.48 | [9 empty] | СП Земляные работы, выполняемые механизированным способом
|  | Всего по позиции |  | 10: 154.34; 12: 5456.49 | [11 empty] | Всего по позиции
4 | ФЕР27-04-001-04 | Устройство подстилающих и выравнивающих слоев оснований: из щебня |  | 4: 100 м3; 5: 0.295; 6: 1; 7: 0.295 | [7 empty] | Устройство подстилающих и выравнивающих слоев оснований: из щебня
| 1 | ОТ |  | 8: 173.23; 10: 51.1; 11: 52.21; 12: 2667.93 | [8 empty] | ОТ
| 2 | ЭМ |  | 8: 5268.76; 10: 1554.28; 11: 15.71; 12: 24417.74 | [8 empty] | ЭМ
| 3 | в т.ч. ОТм |  | 8: 267.67; 10: 78.96; 11: 52.21; 12: 4122.5 | [8 empty] | в т.ч. ОТм
| 4 | М |  | 8: 17.08; 10: 5.04; 11: 9.5; 12: 47.88 | [8 empty] | М
|  | ЗТ |  | 4: чел.-ч; 5: 21.6; 7: 6.372 | [9 empty] | ЗТ
|  | ЗТм |  | 4: чел.-ч; 5: 20.6; 7: 6.077 | [9 empty] | ЗТм
|  | Итого по расценке |  | 8: 5459.07; 10: 1610.42; 12: 27133.55 | [10 empty] | Итого по расценке
|  | ФОТ |  | 10: 130.06; 12: 6790.43 | [9 empty] | ФОТ
| Приказ № 812/пр от 21.12.2020 Прил. п.21 (в ред. пр. № 636/пр от 02.09.2021) | НР Автомобильные дороги |  | 4: %; 5: 147; 7: 147; 10: 191.19; 12: 9981.93 | [9 empty] | НР Автомобильные дороги
| Приказ № 774/пр от 11.12.2020 Прил. п.21 (в ред. пр. № 317/пр от 22.04.2022), Приказ № 774/пр от 11.12.2020 п.16 | СП Автомобильные дороги |  | % | 134 | 0.85 | 113.9 |  |  | 148.14 |  | 7734.3 | [9 empty] | СП Автомобильные дороги
|  | Всего по позиции |  | 10: 1949.75; 12: 44849.78 | [11 empty] | Всего по позиции
5 | ТЦ_25.1.00.00_50_5047268891_30.07.2025_02 | Щебень гранитный 20/40 (РЖД) |  | м3 | 37.17 | 1 | 37.17 | 646.32 | 1.012 | 24312 | 9.5 | 230964 | [7 empty] | Щебень гранитный 20/40 (РЖД)
|  | Объем=29,5*1,26 | [22 empty] | Объем=29,5*1,26
|  | Цена=6140/9,5 | [23 empty] | Цена=6140/9,5
|  | ЗСР МАТ=1,012 к расх. | [24 empty] | ЗСР МАТ=1,012 к расх.
|  | Всего по позиции |  | 10: 24312; 12: 230964 | [11 empty] | Всего по позиции
6 | ФЕР28-01-004-08 | Укладка пути отдельными элементами на железобетонных шпалах тип рельсов: Р65, длина рельсов 12,5 м, на 1 км число шпал 1840 |  | 4: км пути; 5: 0.08435; 6: 1; 7: 0.08435 | 84,35 м пути!!! | [6 empty] | Укладка пути отдельными элементами на железобетонных шпалах тип рельсов: Р65, длина рельсов 12,5 м, на 1 км число шпал 1840
|  | Объем=84,35/1000 | [22 empty] | Объем=84,35/1000
| 1 | ОТ |  | 8: 9218; 10: 777.54; 11: 52.21; 12: 40595.36 | [8 empty] | ОТ
| 2 | ЭМ |  | 8: 40105.1; 10: 3382.87; 11: 15.71; 12: 53144.89 | [8 empty] | ЭМ
| 3 | в т.ч. ОТм |  | 8: 2629.93; 10: 221.83; 11: 52.21; 12: 11581.74 | [8 empty] | в т.ч. ОТм
| 4 | М |  | 8: 1477980.73; 10: 124667.67; 11: 9.5; 12: 1184342.87 | [8 empty] | М
|  | ЗТ |  | 4: чел.-ч; 5: 1100; 7: 92.785 | [9 empty] | ЗТ
|  | ЗТм |  | 4: чел.-ч; 5: 213.68; 7: 18.0239 | [9 empty] | ЗТм
|  | Итого по расценке |  | 8: 1527303.83; 10: 128828.08; 12: 1278083.12 | [10 empty] | Итого по расценке
|  | ФОТ |  | 10: 999.37; 12: 52177.1 | [9 empty] | ФОТ
| Приказ № 812/пр от 21.12.2020 Прил. п.22 | НР Железные дороги |  | 4: %; 5: 109; 7: 109; 10: 1089.31; 12: 56873.04 | [9 empty] | НР Железные дороги
| Приказ № 774/пр от 11.12.2020 Прил. п.22, Приказ № 774/пр от 11.12.2020 п.16 | СП Железные дороги |  | % | 65 | 0.85 | 55.25 |  |  | 552.15 |  | 28827.85 | [9 empty] | СП Железные дороги
|  | Всего по позиции |  | 10: 130469.54; 12: 1363784.01 | [11 empty] | Всего по позиции
7 | ФССЦ-25.1.02.01-0035 | Шпалы железобетонные Ш1, объем бетона 0,106 м3, расход стали 7,25 кг |  | шт | -155 | 1 | -155 | 188.1 |  | -29155.5 | 9.5 | -276977.25 | [7 empty] | Шпалы железобетонные Ш1, объем бетона 0,106 м3, расход стали 7,25 кг
|  | Всего по позиции |  | 10: -29155.5; 12: -276977.25 | [11 empty] | Всего по позиции
8 | ФССЦ-25.1.05.02-0006 | Подкладка раздельного скрепления железнодорожного пути КБ-65 |  | шт | -310 | 1 | -310 | 43.61 |  | -13519.1 | 9.5 | -128431.45 | [7 empty] | Подкладка раздельного скрепления железнодорожного пути КБ-65
|  | Всего по позиции |  | 10: -13519.1; 12: -128431.45 | [11 empty] | Всего по позиции
9 | ТЦ_25.1.05.05_77_7801649287_02.09.2025_02 | Шпала железобетонная, Ш1 1-й сорт, в комплекте со скреплением КБ-65 |  | шт | 155 | 1 | 155 | 1379.82 | 1.0424 | 222931.72 | 9.5 | 2117851.34 | [7 empty] | Шпала железобетонная, Ш1 1-й сорт, в комплекте со скреплением КБ-65
|  | Цена=15730,00/9,5/1,2 | [23 empty] | Цена=15730,00/9,5/1,2
|  | ТР МАТ=1,03 к расх. | [24 empty] | ТР МАТ=1,03 к расх.
|  | ЗСР МАТ=1,012 к расх. | [24 empty] | ЗСР МАТ=1,012 к расх.
|  | Всего по позиции |  | 10: 222931.72; 12: 2117851.34 | [11 empty] | Всего по позиции
10 | ФССЦ-25.1.04.04-0003 | Болты для рельсовых стыков железнодорожного пути с гайками, М27х160-180 мм |  | т | -0.056 | 1 | -0.056 | 10424 |  | -583.74 | 9.5 | -5545.53 | [7 empty] | Болты для рельсовых стыков железнодорожного пути с гайками, М27х160-180 мм
|  | Всего по позиции |  | 10: -583.74; 12: -5545.53 | [11 empty] | Всего по позиции
11 | ТЦ_25.1.05.05_77_7801649287_02.09.2025_02 | Болт стыковой М27х160 в сборе |  | тн | 0.056 | 1 | 0.056 | 27894.74 | 1.0424 | 1628.28 | 9.5 | 15468.66 | [7 empty] | Болт стыковой М27х160 в сборе
|  | Цена=318000/9,5/1,2 | [23 empty] | Цена=318000/9,5/1,2
|  | ТР МАТ=1,03 к расх. | [24 empty] | ТР МАТ=1,03 к расх.
|  | ЗСР МАТ=1,012 к расх. | [24 empty] | ЗСР МАТ=1,012 к расх.
|  | Всего по позиции |  | 10: 1628.28; 12: 15468.66 | [11 empty] | Всего по позиции
12 | ФССЦ-25.1.05.01-0002 | Накладка рельсовая двухголовая 2Р65 |  | шт | -27 | 1 | -27 | 145.3 |  | -3923.1 | 9.5 | -37269.45 | [7 empty] | Накладка рельсовая двухголовая 2Р65
|  | Всего по позиции |  | 10: -3923.1; 12: -37269.45 | [11 empty] | Всего по позиции
13 | ТЦ_25.1.05.05_77_7801649287_02.09.2025_02 | Накладка 1Р-65 (106 шт.) |  | тн | 0.57 | 1 | 0.57 | 37646.32 | 1.0424 | 22367.38 | 9.5 | 212490.11 | [7 empty] | Накладка 1Р-65 (106 шт.)
|  | Цена=429168/9,5/1,2 | [23 empty] | Цена=429168/9,5/1,2
|  | ТР МАТ=1,03 к расх. | [24 empty] | ТР МАТ=1,03 к расх.
|  | ЗСР МАТ=1,012 к расх. | [24 empty] | ЗСР МАТ=1,012 к расх.
|  | Всего по позиции |  | 10: 22367.38; 12: 212490.11 | [11 empty] | Всего по позиции
14 | ФССЦ-25.1.05.05-0043 | Рельсы железнодорожные Р-65 категория Т1 |  | м | -168.7 | 1 | -168.7 | 351.2 |  | -59247.44 | 9.5 | -562850.68 | [7 empty] | Рельсы железнодорожные Р-65 категория Т1
|  | Всего по позиции |  | 10: -59247.44; 12: -562850.68 | [11 empty] | Всего по позиции
15 | ТЦ_25.1.05.05_77_7801649287_02.09.2025_02 | Рельсы РП65 ДТ350, L=12.5 м (75 шт.) |  | тн | 11.02 | 1 | 11.02 | 17543.86 | 1.0424 | 201522.94 | 9.5 | 1914467.93 | [7 empty] | Рельсы РП65 ДТ350, L=12.5 м (75 шт.)
|  | Цена=200000/9,5/1,2 | [23 empty] | Цена=200000/9,5/1,2
|  | ТР МАТ=1,03 к расх. | [24 empty] | ТР МАТ=1,03 к расх.
|  | ЗСР МАТ=1,012 к расх. | [24 empty] | ЗСР МАТ=1,012 к расх.
|  | Всего по позиции |  | 10: 201522.94; 12: 1914467.93 | [11 empty] | Всего по позиции
16 | ТЦ_25.1.05.05_77_7801649287_02.09.2025_02 | Накладки переходные Р65/Р50 литые |  | компл. | 3 | 1 | 3 | 1655.79 | 1.0424 | 5177.79 | 9.5 | 49189.01 | [7 empty] | Накладки переходные Р65/Р50 литые
|  | Цена=18876/9,5/1,2 | [23 empty] | Цена=18876/9,5/1,2
|  | ТР МАТ=1,03 к расх. | [24 empty] | ТР МАТ=1,03 к расх.
|  | ЗСР МАТ=1,012 к расх. | [24 empty] | ЗСР МАТ=1,012 к расх.
|  | Всего по позиции |  | 10: 5177.79; 12: 49189.01 | [11 empty] | Всего по позиции
17 | ФЕР09-05-006-01 | Резка стального профилированного настила/применит. Резка рельс при стыковке с сущ. путями, 38 шт |  | 4: м реза; 5: 2.16; 6: 1; 7: 2.16 | [7 empty] | Резка стального профилированного настила/применит. Резка рельс при стыковке с сущ. путями, 38 шт
| 1 | ОТ |  | 8: 3.05; 10: 6.59; 11: 52.21; 12: 344.06 | [8 empty] | ОТ
|  | ЗТ |  | 4: чел.-ч; 5: 0.34; 7: 0.7344 | [9 empty] | ЗТ
|  | Итого по расценке |  | 8: 3.05; 10: 6.59; 12: 344.06 | [10 empty] | Итого по расценке
|  | ФОТ |  | 10: 6.59; 12: 344.06 | [9 empty] | ФОТ
| Приказ № 812/пр от 21.12.2020 Прил. п.9 | НР Строительные металлические конструкции |  | 4: %; 5: 93; 7: 93; 10: 6.13; 12: 319.98 | [9 empty] | НР Строительные металлические конструкции
| Приказ № 774/пр от 11.12.2020 Прил. п.9, Приказ № 774/пр от 11.12.2020 п.16 | СП Строительные металлические конструкции |  | % | 62 | 0.85 | 52.7 |  |  | 3.47 |  | 181.32 | [9 empty] | СП Строительные металлические конструкции
|  | Всего по позиции |  | 10: 16.19; 12: 845.36 | [11 empty] | Всего по позиции
18 | ФЕР28-01-027-04 | Балластировка пути и стрелочных переводов на железобетонных шпалах, балласт: щебеночный |  | 4: 1000 м3; 5: 0.037; 6: 1; 7: 0.037 | [7 empty] | Балластировка пути и стрелочных переводов на железобетонных шпалах, балласт: щебеночный
| 1 | ОТ |  | 8: 1139.8; 10: 42.17; 11: 52.21; 12: 2201.7 | [8 empty] | ОТ
| 2 | ЭМ |  | 8: 12219.98; 10: 452.14; 11: 15.71; 12: 7103.12 | [8 empty] | ЭМ
| 3 | в т.ч. ОТм |  | 8: 801.81; 10: 29.67; 11: 52.21; 12: 1549.07 | [8 empty] | в т.ч. ОТм
| 4 | М |  | 8: 230267.7; 10: 8519.9; 11: 9.5; 12: 80939.05 | [8 empty] | М
|  | ЗТ |  | 4: чел.-ч; 5: 137.16; 7: 5.0749 | [9 empty] | ЗТ
|  | ЗТм |  | 4: чел.-ч; 5: 53.69; 7: 1.9865 | [9 empty] | ЗТм
|  | Итого по расценке |  | 8: 243627.48; 10: 9014.21; 12: 90243.87 | [10 empty] | Итого по расценке
|  | ФОТ |  | 10: 71.84; 12: 3750.77 | [9 empty] | ФОТ
| Приказ № 812/пр от 21.12.2020 Прил. п.22 | НР Железные дороги |  | 4: %; 5: 109; 7: 109; 10: 78.31; 12: 4088.34 | [9 empty] | НР Железные дороги
| Приказ № 774/пр от 11.12.2020 Прил. п.22, Приказ № 774/пр от 11.12.2020 п.16 | СП Железные дороги |  | % | 65 | 0.85 | 55.25 |  |  | 39.69 |  | 2072.3 | [9 empty] | СП Железные дороги
|  | Всего по позиции |  | 10: 9132.21; 12: 96404.51 | [11 empty] | Всего по позиции
Прочие работы | [27 empty] | Прочие работы
19 | ФССЦпг-01-01-01-043 | Погрузка при автомобильных перевозках мусора строительного с погрузкой экскаваторами емкостью ковша до 0,5 м3/погрузка загрязнённого щебня, грунта и мусора |  | 1 т груза | 116.18 | 1 | 116.18 | 3.28 |  | 381.07 | 15.71 | 5986.61 | [7 empty] | Погрузка при автомобильных перевозках мусора строительного с погрузкой экскаваторами емкостью ковша до 0,5 м3/погрузка загрязнённого щебня, грунта и мусора
|  | Всего по позиции |  | 10: 381.07; 12: 5986.61 | [11 empty] | Всего по позиции
20 | ФССЦпг-01-01-01-026 | Погрузка при автомобильных перевозках переводов стрелочных и пересечений, рельс/погрузка демонтированного рельса и элементов скрепления, включая накладки |  | 1 т груза | 8.87 | 1 | 8.87 | 8.39 |  | 74.42 | 15.71 | 1169.14 | [7 empty] | Погрузка при автомобильных перевозках переводов стрелочных и пересечений, рельс/погрузка демонтированного рельса и элементов скрепления, включая накладки
|  | Всего по позиции |  | 10: 74.42; 12: 1169.14 | [11 empty] | Всего по позиции
21 | ФССЦпг-01-01-01-008 | Погрузка при автомобильных перевозках леса пиленого, погонажа плотничного, шпал/погрузка демонтированной шпалы |  | 1 т груза | 5.286 | 1 | 5.286 | 10.88 |  | 57.51 | 15.71 | 903.48 | [7 empty] | Погрузка при автомобильных перевозках леса пиленого, погонажа плотничного, шпал/погрузка демонтированной шпалы
|  | Всего по позиции |  | 10: 57.51; 12: 903.48 | [11 empty] | Всего по позиции
22 | ФССЦпг-03-21-01-002 | Перевозка грузов I класса автомобилями-самосвалами грузоподъемностью 10 т работающих вне карьера на расстояние до 2 км |  | 1 т груза | 130.34 | 1 | 130.34 | 3.86 |  | 503.11 | 16.22 | 8160.44 | [7 empty] | Перевозка грузов I класса автомобилями-самосвалами грузоподъемностью 10 т работающих вне карьера на расстояние до 2 км
|  | Объем=116,18+8,87+5,286 | [22 empty] | Объем=116,18+8,87+5,286
|  | Всего по позиции |  | 10: 503.11; 12: 8160.44 | [11 empty] | Всего по позиции
|  | Итоги по разделу 1 Устройство путей : | [26 empty] | Итоги по разделу 1 Устройство путей :
|  | Всего прямые затраты (справочно) |  | 10: 513211.55; 12: 4965560.56 | [17 empty] | Всего прямые затраты (справочно)
|  | в том числе: | [27 empty] | в том числе:
|  | Оплата труда рабочих |  | 10: 1012.64; 12: 52869.93 | [17 empty] | Оплата труда рабочих
|  | Эксплуатация машин |  | 10: 6478.96; 12: 101784.47 | [17 empty] | Эксплуатация машин
|  | в том числе оплата труда машинистов (Отм) |  | 10: 397.81; 12: 20769.65 | [17 empty] | в том числе оплата труда машинистов (Отм)
|  | Материалы |  | 10: 504835.77; 12: 4796759.11 | [17 empty] | Материалы
|  | в том числе: | [27 empty] | в том числе:
|  | Материалы без учета дополнительной перевозки |  | 10: 504778.26; 12: 4795855.63 | [17 empty] | Материалы без учета дополнительной перевозки
|  | Дополнительная перевозка |  | 10: 57.51; 12: 903.48 | [17 empty] | Дополнительная перевозка
|  | Перевозка |  | 10: 884.18; 12: 14147.05 | [17 empty] | Перевозка
|  | Строительные работы |  | 10: 515632.57; 12: 5091961.53 | [17 empty] | Строительные работы
|  | Строительные работы |  | 10: 514690.88; 12: 5076911 | [17 empty] | Строительные работы
|  | в том числе: | [27 empty] | в том числе:
|  | оплата труда |  | 10: 1012.64; 12: 52869.93 | [17 empty] | оплата труда
|  | эксплуатация машин и механизмов |  | 10: 6478.96; 12: 101784.47 | [17 empty] | эксплуатация машин и механизмов
|  | в том числе оплата труда машинистов (ОТм) |  | 10: 397.81; 12: 20769.65 | [17 empty] | в том числе оплата труда машинистов (ОТм)
|  | материалы |  | 10: 504778.26; 12: 4795855.63 | [17 empty] | материалы
|  | накладные расходы |  | 10: 1573.06; 12: 82128.93 | [17 empty] | накладные расходы
|  | сметная прибыль |  | 10: 847.96; 12: 44272.04 | [17 empty] | сметная прибыль
|  | Перевозка |  | 10: 884.18; 12: 14147.05 | [17 empty] | Перевозка
|  | Дополнительная перевозка, относимая на стоимость строительных работ |  | 10: 57.51; 12: 903.48 | [17 empty] | Дополнительная перевозка, относимая на стоимость строительных работ
|  | Всего ФОТ (справочно) |  | 10: 1410.45; 12: 73639.58 | [17 empty] | Всего ФОТ (справочно)
|  | Всего накладные расходы (справочно) |  | 10: 1573.06; 12: 82128.93 | [17 empty] | Всего накладные расходы (справочно)
|  | Всего сметная прибыль (справочно) |  | 10: 847.96; 12: 44272.04 | [17 empty] | Всего сметная прибыль (справочно)
|  | Всего по разделу 1 Устройство путей |  | 10: 515632.57; 12: 5091961.53 | [18 empty] | Всего по разделу 1 Устройство путей
|  | справочно: | [27 empty] | справочно:
|  | Затраты труда рабочих |  | 7: 121,30227 | [19 empty] | Затраты труда рабочих
|  | Затраты труда машинистов |  | 7: 31,266098 | [19 empty] | Затраты труда машинистов
Раздел 5. Замена СП6 1/7, левая | [18 empty] | Раздел 5. Замена СП6 1/7, левая
23 | ФЕР28-01-023-02 | Разборка стрелочных переводов на деревянных брусьях на базе, марка перевода: 1/9. Прим. |  | 4: компл; 5: 1; 6: 1; 7: 1 | [7 empty] | Разборка стрелочных переводов на деревянных брусьях на базе, марка перевода: 1/9. Прим.
| 1 | ОТ |  | 8: 298.64; 10: 298.64; 11: 52.21; 12: 15591.99 | [8 empty] | ОТ
| 2 | ЭМ |  | 8: 128.02; 10: 128.02; 11: 15.71; 12: 2011.19 | [8 empty] | ЭМ
| 3 | в т.ч. ОТм |  | 8: 19.84; 10: 19.84; 11: 52.21; 12: 1035.85 | [8 empty] | в т.ч. ОТм
|  | ЗТ |  | 4: чел.-ч; 5: 35.01; 7: 35.01 | [9 empty] | ЗТ
|  | ЗТм |  | 4: чел.-ч; 5: 1.71; 7: 1.71 | [9 empty] | ЗТм
|  | Итого по расценке |  | 8: 426.66; 10: 426.66; 12: 17603.18 | [10 empty] | Итого по расценке
|  | ФОТ |  | 10: 318.48; 12: 16627.84 | [9 empty] | ФОТ
| Приказ № 812/пр от 21.12.2020 Прил. п.22 | НР Железные дороги |  | 4: %; 5: 109; 7: 109; 10: 347.14; 12: 18124.35 | [9 empty] | НР Железные дороги
| Приказ № 774/пр от 11.12.2020 Прил. п.22, Приказ № 774/пр от 11.12.2020 п.16 | СП Железные дороги |  | % | 65 | 0.85 | 55.25 |  |  | 175.96 |  | 9186.88 | [9 empty] | СП Железные дороги
|  | Всего по позиции |  | 10: 949.76; 12: 44914.41 | [11 empty] | Всего по позиции
24 | ФЕРр68-12-2 | Разборка покрытий и оснований: щебеночных/применит. Выемка грунта (загрязнённого балласта) под основание стр.перевода |  | 4: 100 м3; 5: 0.2; 6: 1; 7: 0.2 | [7 empty] | Разборка покрытий и оснований: щебеночных/применит. Выемка грунта (загрязнённого балласта) под основание стр.перевода
| 1 | ОТ |  | 8: 92.08; 10: 18.42; 11: 52.21; 12: 961.71 | [8 empty] | ОТ
| 2 | ЭМ |  | 8: 287.6; 10: 57.52; 11: 15.71; 12: 903.64 | [8 empty] | ЭМ
| 3 | в т.ч. ОТм |  | 8: 37.57; 10: 7.51; 11: 52.21; 12: 392.1 | [8 empty] | в т.ч. ОТм
|  | ЗТ |  | 4: чел.-ч; 5: 11.7; 7: 2.34 | [9 empty] | ЗТ
|  | ЗТм |  | 4: чел.-ч; 5: 2.96; 7: 0.592 | [9 empty] | ЗТм
|  | Итого по расценке |  | 8: 379.68; 10: 75.94; 12: 1865.35 | [10 empty] | Итого по расценке
|  | ФОТ |  | 10: 25.93; 12: 1353.81 | [9 empty] | ФОТ
| Пр/812-102.0-1 | НР Благоустройство (ремонтно-строительные) |  | 4: %; 5: 102; 7: 102; 10: 26.45; 12: 1380.89 | [9 empty] | НР Благоустройство (ремонтно-строительные)
| Пр/774-102.0 | СП Благоустройство (ремонтно-строительные) |  | 4: %; 5: 54; 7: 54; 10: 14; 12: 731.06 | [9 empty] | СП Благоустройство (ремонтно-строительные)
|  | Всего по позиции |  | 10: 116.39; 12: 3977.3 | [11 empty] | Всего по позиции
25 | ФЕР01-02-005-01 | Уплотнение грунта пневматическими трамбовками, группа грунтов: 1-2 |  | 4: 100 м3; 5: 0.1; 6: 1; 7: 0.1 | [7 empty] | Уплотнение грунта пневматическими трамбовками, группа грунтов: 1-2
| 1 | ОТ |  | 8: 106.88; 10: 10.69; 11: 52.21; 12: 558.12 | [8 empty] | ОТ
| 2 | ЭМ |  | 8: 241.58; 10: 24.16; 11: 15.71; 12: 379.55 | [8 empty] | ЭМ
| 3 | в т.ч. ОТм |  | 8: 26.36; 10: 2.64; 11: 52.21; 12: 137.83 | [8 empty] | в т.ч. ОТм
|  | ЗТ |  | 4: чел.-ч; 5: 12.53; 7: 1.253 | [9 empty] | ЗТ
|  | ЗТм |  | 4: чел.-ч; 5: 2.62; 7: 0.262 | [9 empty] | ЗТм
|  | Итого по расценке |  | 8: 348.46; 10: 34.85; 12: 937.67 | [10 empty] | Итого по расценке
|  | ФОТ |  | 10: 13.33; 12: 695.95 | [9 empty] | ФОТ
| Приказ № 812/пр от 21.12.2020 Прил. п.1.1 | НР Земляные работы, выполняемые механизированным способом |  | 4: %; 5: 92; 7: 92; 10: 12.26; 12: 640.27 | [9 empty] | НР Земляные работы, выполняемые механизированным способом
| Приказ № 774/пр от 11.12.2020 Прил. п.1.1, Приказ № 774/пр от 11.12.2020 п.16 | СП Земляные работы, выполняемые механизированным способом |  | % | 46 | 0.85 | 39.1 |  |  | 5.21 |  | 272.12 | [9 empty] | СП Земляные работы, выполняемые механизированным способом
|  | Всего по позиции |  | 10: 52.32; 12: 1850.06 | [11 empty] | Всего по позиции
26 | ФЕР27-04-001-04 | Устройство подстилающих и выравнивающих слоев оснований: из щебня |  | 4: 100 м3; 5: 0.1; 6: 1; 7: 0.1 | [7 empty] | Устройство подстилающих и выравнивающих слоев оснований: из щебня
| 1 | ОТ |  | 8: 173.23; 10: 17.32; 11: 52.21; 12: 904.28 | [8 empty] | ОТ
| 2 | ЭМ |  | 8: 5268.76; 10: 526.88; 11: 15.71; 12: 8277.28 | [8 empty] | ЭМ
| 3 | в т.ч. ОТм |  | 8: 267.67; 10: 26.77; 11: 52.21; 12: 1397.66 | [8 empty] | в т.ч. ОТм
| 4 | М |  | 8: 17.08; 10: 1.71; 11: 9.5; 12: 16.25 | [8 empty] | М
|  | ЗТ |  | 4: чел.-ч; 5: 21.6; 7: 2.16 | [9 empty] | ЗТ
|  | ЗТм |  | 4: чел.-ч; 5: 20.6; 7: 2.06 | [9 empty] | ЗТм
|  | Итого по расценке |  | 8: 5459.07; 10: 545.91; 12: 9197.81 | [10 empty] | Итого по расценке
|  | ФОТ |  | 10: 44.09; 12: 2301.94 | [9 empty] | ФОТ
| Приказ № 812/пр от 21.12.2020 Прил. п.21 (в ред. пр. № 636/пр от 02.09.2021) | НР Автомобильные дороги |  | 4: %; 5: 147; 7: 147; 10: 64.81; 12: 3383.85 | [9 empty] | НР Автомобильные дороги
| Приказ № 774/пр от 11.12.2020 Прил. п.21 (в ред. пр. № 317/пр от 22.04.2022), Приказ № 774/пр от 11.12.2020 п.16 | СП Автомобильные дороги |  | % | 134 | 0.85 | 113.9 |  |  | 50.22 |  | 2621.91 | [9 empty] | СП Автомобильные дороги
|  | Всего по позиции |  | 10: 660.94; 12: 15203.57 | [11 empty] | Всего по позиции
27 | ТЦ_25.1.00.00_50_5047268891_30.07.2025_02 | Щебень гранитный 20/40 (РЖД) |  | м3 | 12.6 | 1 | 12.6 | 646.32 | 1.012 | 8241.36 | 9.5 | 78292.92 | [7 empty] | Щебень гранитный 20/40 (РЖД)
|  | Цена=6140/9,5 | [23 empty] | Цена=6140/9,5
|  | ЗСР МАТ=1,012 к расх. | [24 empty] | ЗСР МАТ=1,012 к расх.
|  | Всего по позиции |  | 10: 8241.36; 12: 78292.92 | [11 empty] | Всего по позиции
28 | ФЕР28-01-018-13 | Укладка стрелочного перевода типа Р65 блоками кранами на железнодорожном ходу, брусья деревянные, марка перевода: 1/9 без укладки разделительного слоя |  | 4: компл; 5: 1; 6: 1; 7: 1 | [7 empty] | Укладка стрелочного перевода типа Р65 блоками кранами на железнодорожном ходу, брусья деревянные, марка перевода: 1/9 без укладки разделительного слоя
| 1 | ОТ |  | 8: 316.8; 10: 316.8; 11: 52.21; 12: 16540.13 | [8 empty] | ОТ
| 2 | ЭМ |  | 8: 8602.08; 10: 8602.08; 11: 15.71; 12: 135138.68 | [8 empty] | ЭМ
| 3 | в т.ч. ОТм |  | 8: 328.35; 10: 328.35; 11: 52.21; 12: 17143.15 | [8 empty] | в т.ч. ОТм
|  | ЗТ |  | 4: чел.-ч; 5: 34.51; 7: 34.51 | [9 empty] | ЗТ
|  | ЗТм |  | 4: чел.-ч; 5: 25.66; 7: 25.66 | [9 empty] | ЗТм
|  | Итого по расценке |  | 8: 8918.88; 10: 8918.88; 12: 151678.81 | [10 empty] | Итого по расценке
|  | ФОТ |  | 10: 645.15; 12: 33683.28 | [9 empty] | ФОТ
| Приказ № 812/пр от 21.12.2020 Прил. п.22 | НР Железные дороги |  | 4: %; 5: 109; 7: 109; 10: 703.21; 12: 36714.78 | [9 empty] | НР Железные дороги
| Приказ № 774/пр от 11.12.2020 Прил. п.22, Приказ № 774/пр от 11.12.2020 п.16 | СП Железные дороги |  | % | 65 | 0.85 | 55.25 |  |  | 356.45 |  | 18610.01 | [9 empty] | СП Железные дороги
|  | Всего по позиции |  | 10: 9978.54; 12: 207003.6 | [11 empty] | Всего по позиции
29 | ТЦ_25.1.01.02_77_7729790078_30.07.2025_02 | Брус композитный |  | комплект | 1 | 1 | 1 | 168421.05 | 1.0424 | 175555.37 | 9.5 | 1667776.02 | [7 empty] | Брус композитный
|  | Цена=1600000/9,5 | [23 empty] | Цена=1600000/9,5
|  | ТР МАТ=1,03 к расх. | [24 empty] | ТР МАТ=1,03 к расх.
|  | ЗСР МАТ=1,012 к расх. | [24 empty] | ЗСР МАТ=1,012 к расх.
|  | Всего по позиции |  | 10: 175555.37; 12: 1667776.02 | [11 empty] | Всего по позиции
30 | ТЦ_25.1.06.15_77_7718148430_01.07.2025_02 | Перевод стрелочный типа Р65 марки 1/7 проект ЛПTП.665121.103M, левый |  | комплект | 1 | 1 | 1 | 363157.89 | 1.0424 | 378541.26 | 9.5 | 3596141.97 | [7 empty] | Перевод стрелочный типа Р65 марки 1/7 проект ЛПTП.665121.103M, левый
|  | Цена=3450000/9,5 | [23 empty] | Цена=3450000/9,5
|  | ТР МАТ=1,03 к расх. | [24 empty] | ТР МАТ=1,03 к расх.
|  | ЗСР МАТ=1,012 к расх. | [24 empty] | ЗСР МАТ=1,012 к расх.
|  | Всего по позиции |  | 10: 378541.26; 12: 3596141.97 | [11 empty] | Всего по позиции
31 | ФЕРм37-01-013-04 | Монтаж машин и механизмов на открытой площадке, масса машин и механизмов: 0,5 т/применит. Монтаж переводного механизма (флюгарки) | [17 empty] | Монтаж машин и механизмов на открытой площадке, масса машин и механизмов: 0,5 т/применит. Монтаж переводного механизма (флюгарки) | bar: 4 to 7
| 1 | ОТ |  | 8: 251.92; 10: 251.92; 11: 52.21; 12: 13152.74 | [8 empty] | ОТ
| 2 | ЭМ |  | 8: 120.78; 10: 120.78; 11: 15.71; 12: 1897.45 | [8 empty] | ЭМ
| 3 | в т.ч. ОТм |  | 8: 11.98; 10: 11.98; 11: 52.21; 12: 625.48 | [8 empty] | в т.ч. ОТм
| 4 | М |  | 8: 812.09; 10: 812.09; 11: 9.5; 12: 7714.86 | [8 empty] | М
|  | ЗТ |  | 4: чел.-ч; 5: 26.8; 7: 26.8 | [9 empty] | ЗТ
|  | ЗТм |  | 4: чел.-ч; 5: 0.92; 7: 0.92 | [9 empty] | ЗТм
|  | Итого по расценке |  | 8: 1184.79; 10: 1184.79; 12: 22765.05 | [10 empty] | Итого по расценке
|  | ФОТ |  | 10: 263.9; 12: 13778.22 | [9 empty] | ФОТ
| Пр/812-079.0-1 | НР Оборудование общего назначения |  | 4: %; 5: 92; 7: 92; 10: 242.79; 12: 12675.96 | [9 empty] | НР Оборудование общего назначения
| Пр/774-079.0 | СП Оборудование общего назначения |  | 4: %; 5: 49; 7: 49; 10: 129.31; 12: 6751.33 | [9 empty] | СП Оборудование общего назначения
|  | Всего по позиции |  | 10: 1556.89; 12: 42192.34 | [11 empty] | Всего по позиции
32 | ФССЦ-25.1.01.04-0031 | Шпалы непропитанные для железных дорог, тип I |  | шт | -2 | 1 | -2 | 266.67 |  | -533.34 | 9.5 | -5066.73 | [7 empty] | Шпалы непропитанные для железных дорог, тип I
|  | Всего по позиции |  | 10: -533.34; 12: -5066.73 | [11 empty] | Всего по позиции
33 | ТЦ_25.1.01.02_77_7729790078_30.07.2025_03 | Брусья полимерные композитные 4.5 м |  | шт | 2 | 1 | 2 | 4429.58 | 1.0424 | 9234.43 | 9.5 | 87727.09 | [7 empty] | Брусья полимерные композитные 4.5 м
|  | Цена=42081,00/9,5 | [23 empty] | Цена=42081,00/9,5
|  | ТР МАТ=1,03 к расх. | [24 empty] | ТР МАТ=1,03 к расх.
|  | ЗСР МАТ=1,012 к расх. | [24 empty] | ЗСР МАТ=1,012 к расх.
|  | Всего по позиции |  | 10: 9234.43; 12: 87727.09 | [11 empty] | Всего по позиции
34 | ТЦ_25.1.06.00_77_7718148430_01.07.2025_02 | Ручной переводной механизм проект ЛПТП665131.009 (в комплекте с закладкой стрелочной) |  | шт | 1 | 1 | 1 | 15832.63 | 1.0424 | 16503.3 | 9.5 | 156781.35 | [7 empty] | Ручной переводной механизм проект ЛПТП665131.009 (в комплекте с закладкой стрелочной)
|  | Цена=150410,00/9,5 | [23 empty] | Цена=150410,00/9,5
|  | ТР МАТ=1,03 к расх. | [24 empty] | ТР МАТ=1,03 к расх.
|  | ЗСР МАТ=1,012 к расх. | [24 empty] | ЗСР МАТ=1,012 к расх.
|  | Всего по позиции |  | 10: 16503.3; 12: 156781.35 | [11 empty] | Всего по позиции
35 | ТЦ_25.1.05.05_77_7801649287_02.09.2025_02 | Закладка запорная в сборе |  | шт | 1 | 1 | 1 | 421.93 | 1.0424 | 439.8 | 9.5 | 4178.1 | [7 empty] | Закладка запорная в сборе
|  | Цена=4810/1,2/9,5 | [23 empty] | Цена=4810/1,2/9,5
|  | ТР МАТ=1,03 к расх. | [24 empty] | ТР МАТ=1,03 к расх.
|  | ЗСР МАТ=1,012 к расх. | [24 empty] | ЗСР МАТ=1,012 к расх.
|  | Всего по позиции |  | 10: 439.8; 12: 4178.1 | [11 empty] | Всего по позиции
36 | ФЕР32-09-001-01 | Сборка стыков на болтах/применит. Монтаж стыковочных накладок Р-65 (6-ти отверстных) |  | 4: 100 шт; 5: 0.06; 6: 1; 7: 0.06 | [7 empty] | Сборка стыков на болтах/применит. Монтаж стыковочных накладок Р-65 (6-ти отверстных)
| 1 | ОТ |  | 8: 1183.68; 10: 71.02; 11: 52.21; 12: 3707.95 | [8 empty] | ОТ
| 2 | ЭМ |  | 8: 946.33; 10: 56.78; 11: 15.71; 12: 892.01 | [8 empty] | ЭМ
| 3 | в т.ч. ОТм |  | 8: 90.65; 10: 5.44; 11: 52.21; 12: 284.02 | [8 empty] | в т.ч. ОТм
| 4 | М |  | 8: 8643.11; 10: 518.59; 11: 9.5; 12: 4926.61 | [8 empty] | М
|  | ЗТ |  | 4: чел.-ч; 5: 137; 7: 8.22 | [9 empty] | ЗТ
|  | ЗТм |  | 4: чел.-ч; 5: 8.01; 7: 0.4806 | [9 empty] | ЗТм
|  | Итого по расценке |  | 8: 10773.12; 10: 646.39; 12: 9526.57 | [10 empty] | Итого по расценке
|  | ФОТ |  | 10: 76.46; 12: 3991.97 | [9 empty] | ФОТ
| Пр/812-026.0-1 | НР Трамвайные пути |  | 4: %; 5: 106; 7: 106; 10: 81.05; 12: 4231.49 | [9 empty] | НР Трамвайные пути
| Пр/774-026.0, Приказ № 774/пр от 11.12.2020 п.16 | СП Трамвайные пути |  | % | 56 | 0.85 | 47.6 |  |  | 36.39 |  | 1900.18 | [9 empty] | СП Трамвайные пути
|  | Всего по позиции |  | 10: 763.83; 12: 15658.24 | [11 empty] | Всего по позиции
37 | ФССЦ-25.1.04.04-0012 | Болты для рельсовых стыков, диаметр 24 мм, класс 8,8 |  | т | -0.029 | 1 | -0.029 | 9727.37 |  | -282.09 | 9.5 | -2679.86 | [7 empty] | Болты для рельсовых стыков, диаметр 24 мм, класс 8,8
|  | Всего по позиции |  | 10: -282.09; 12: -2679.86 | [11 empty] | Всего по позиции
38 | ТЦ_25.1.05.05_77_7801649287_02.09.2025_02 | Накладка 1Р-65 (12 шт.) |  | тн | 0.36 | 1 | 0.36 | 37646.32 | 1.0424 | 14126.77 | 9.5 | 134204.32 | [7 empty] | Накладка 1Р-65 (12 шт.)
|  | Цена=429168/9,5/1,2 | [23 empty] | Цена=429168/9,5/1,2
|  | ТР МАТ=1,03 к расх. | [24 empty] | ТР МАТ=1,03 к расх.
|  | ЗСР МАТ=1,012 к расх. | [24 empty] | ЗСР МАТ=1,012 к расх.
|  | Всего по позиции |  | 10: 14126.77; 12: 134204.32 | [11 empty] | Всего по позиции
39 | ТЦ_25.1.05.05_77_7801649287_02.09.2025_02 | Болт стыковой М27х160 в сборе |  | тн | 0.029 | 1 | 0.029 | 27894.74 | 1.0424 | 843.21 | 9.5 | 8010.5 | [7 empty] | Болт стыковой М27х160 в сборе
|  | Цена=318000/9,5/1,2 | [23 empty] | Цена=318000/9,5/1,2
|  | ТР МАТ=1,03 к расх. | [24 empty] | ТР МАТ=1,03 к расх.
|  | ЗСР МАТ=1,012 к расх. | [24 empty] | ЗСР МАТ=1,012 к расх.
|  | Всего по позиции |  | 10: 843.21; 12: 8010.5 | [11 empty] | Всего по позиции
40 | ФЕР28-01-027-01 | Балластировка пути и стрелочных переводов на деревянных шпалах, балласт: щебеночный |  | 4: 1000 м3; 5: 0.01333; 6: 1; 7: 0.01333 | [7 empty] | Балластировка пути и стрелочных переводов на деревянных шпалах, балласт: щебеночный
| 1 | ОТ |  | 8: 1107.95; 10: 14.77; 11: 52.21; 12: 771.14 | [8 empty] | ОТ
| 2 | ЭМ |  | 8: 12533.99; 10: 167.08; 11: 15.71; 12: 2624.83 | [8 empty] | ЭМ
| 3 | в т.ч. ОТм |  | 8: 820.22; 10: 10.93; 11: 52.21; 12: 570.66 | [8 empty] | в т.ч. ОТм
| 4 | М |  | 8: 230267.7; 10: 3069.47; 11: 9.5; 12: 29159.97 | [8 empty] | М
|  | ЗТ |  | 4: чел.-ч; 5: 134.46; 7: 1.7924 | [9 empty] | ЗТ
|  | ЗТм |  | 4: чел.-ч; 5: 54.89; 7: 0.73168 | [9 empty] | ЗТм
|  | Итого по расценке |  | 8: 243909.64; 10: 3251.32; 12: 32555.94 | [10 empty] | Итого по расценке
|  | ФОТ |  | 10: 25.7; 12: 1341.8 | [9 empty] | ФОТ
| Приказ № 812/пр от 21.12.2020 Прил. п.22 | НР Железные дороги |  | 4: %; 5: 109; 7: 109; 10: 28.01; 12: 1462.56 | [9 empty] | НР Железные дороги
| Приказ № 774/пр от 11.12.2020 Прил. п.22, Приказ № 774/пр от 11.12.2020 п.16 | СП Железные дороги |  | % | 65 | 0.85 | 55.25 |  |  | 14.2 |  | 741.34 | [9 empty] | СП Железные дороги
|  | Всего по позиции |  | 10: 3293.53; 12: 34759.84 | [11 empty] | Всего по позиции
Прочие работы | [27 empty] | Прочие работы
41 | ФССЦпг-01-01-01-043 | Погрузка при автомобильных перевозках мусора строительного с погрузкой экскаваторами емкостью ковша до 0,5 м3/погрузка загрязнённого щебня, грунта и мусора |  | 1 т груза | 35 | 1 | 35 | 3.28 |  | 114.8 | 15.71 | 1803.51 | [7 empty] | Погрузка при автомобильных перевозках мусора строительного с погрузкой экскаваторами емкостью ковша до 0,5 м3/погрузка загрязнённого щебня, грунта и мусора
|  | Всего по позиции |  | 10: 114.8; 12: 1803.51 | [11 empty] | Всего по позиции
42 | ФССЦпг-01-01-01-026 | Погрузка при автомобильных перевозках переводов стрелочных и пересечений, рельс/погрузка демонтированных элементов стрелочного перевода, скрепления, включая накладки |  | 1 т груза | 8.85 | 1 | 8.85 | 8.39 |  | 74.25 | 15.71 | 1166.47 | [7 empty] | Погрузка при автомобильных перевозках переводов стрелочных и пересечений, рельс/погрузка демонтированных элементов стрелочного перевода, скрепления, включая накладки
|  | Всего по позиции |  | 10: 74.25; 12: 1166.47 | [11 empty] | Всего по позиции
43 | ФССЦпг-01-01-01-008 | Погрузка при автомобильных перевозках леса пиленого, погонажа плотничного, шпал/погрузка демонтированных брусьев и шпалы |  | 1 т груза | 5 | 1 | 5 | 10.88 |  | 54.4 | 15.71 | 854.62 | [7 empty] | Погрузка при автомобильных перевозках леса пиленого, погонажа плотничного, шпал/погрузка демонтированных брусьев и шпалы
|  | Всего по позиции |  | 10: 54.4; 12: 854.62 | [11 empty] | Всего по позиции
44 | ФССЦпг-03-21-01-002 | Перевозка грузов I класса автомобилями-самосвалами грузоподъемностью 10 т работающих вне карьера на расстояние до 2 км |  | 1 т груза | 48.85 | 1 | 48.85 | 3.86 |  | 188.56 | 16.22 | 3058.44 | [7 empty] | Перевозка грузов I класса автомобилями-самосвалами грузоподъемностью 10 т работающих вне карьера на расстояние до 2 км
|  | Объем=35+8,85+5 | [22 empty] | Объем=35+8,85+5
|  | Всего по позиции |  | 10: 188.56; 12: 3058.44 | [11 empty] | Всего по позиции
|  | Итоги по разделу 5 Замена СП6 1/7, левая : | [26 empty] | Итоги по разделу 5 Замена СП6 1/7, левая :
|  | Всего прямые затраты (справочно) |  | 10: 618186.82; 12: 5978379.1 | [17 empty] | Всего прямые затраты (справочно)
|  | в том числе: | [27 empty] | в том числе:
|  | Оплата труда рабочих |  | 10: 999.58; 12: 52188.06 | [17 empty] | Оплата труда рабочих
|  | Эксплуатация машин |  | 10: 9683.3; 12: 152124.63 | [17 empty] | Эксплуатация машин
|  | в том числе оплата труда машинистов (Отм) |  | 10: 413.46; 12: 21586.75 | [17 empty] | в том числе оплата труда машинистов (Отм)
|  | Материалы |  | 10: 607200.58; 12: 5769204.46 | [17 empty] | Материалы
|  | в том числе: | [27 empty] | в том числе:
|  | Материалы без учета дополнительной перевозки |  | 10: 607146.18; 12: 5768349.84 | [17 empty] | Материалы без учета дополнительной перевозки
|  | Дополнительная перевозка |  | 10: 54.4; 12: 854.62 | [17 empty] | Дополнительная перевозка
|  | Перевозка |  | 10: 303.36; 12: 4861.95 | [17 empty] | Перевозка
|  | Строительные работы |  | 10: 619450.73; 12: 6060682.47 | [17 empty] | Строительные работы
|  | Строительные работы |  | 10: 619092.97; 12: 6054965.9 | [17 empty] | Строительные работы
|  | в том числе: | [27 empty] | в том числе:
|  | оплата труда |  | 10: 747.66; 12: 39035.32 | [17 empty] | оплата труда
|  | эксплуатация машин и механизмов |  | 10: 9562.52; 12: 150227.18 | [17 empty] | эксплуатация машин и механизмов
|  | в том числе оплата труда машинистов (ОТм) |  | 10: 401.48; 12: 20961.27 | [17 empty] | в том числе оплата труда машинистов (ОТм)
|  | материалы |  | 10: 606867.43; 12: 5765701.71 | [17 empty] | материалы
|  | накладные расходы |  | 10: 1262.93; 12: 65938.19 | [17 empty] | накладные расходы
|  | сметная прибыль |  | 10: 652.43; 12: 34063.5 | [17 empty] | сметная прибыль
|  | Перевозка |  | 10: 303.36; 12: 4861.95 | [17 empty] | Перевозка
|  | Дополнительная перевозка, относимая на стоимость строительных работ |  | 10: 54.4; 12: 854.62 | [17 empty] | Дополнительная перевозка, относимая на стоимость строительных работ
|  | Монтажные работы |  | 10: 1023.55; 12: 37125.61 | [17 empty] | Монтажные работы
|  | в том числе: | [27 empty] | в том числе:
|  | оплата труда |  | 10: 251.92; 12: 13152.74 | [17 empty] | оплата труда
|  | эксплуатация машин и механизмов |  | 10: 120.78; 12: 1897.45 | [17 empty] | эксплуатация машин и механизмов
|  | в том числе оплата труда машинистов (ОТм) |  | 10: 11.98; 12: 625.48 | [17 empty] | в том числе оплата труда машинистов (ОТм)
|  | материалы |  | 10: 278.75; 12: 2648.13 | [17 empty] | материалы
|  | накладные расходы |  | 10: 242.79; 12: 12675.96 | [17 empty] | накладные расходы
|  | сметная прибыль |  | 10: 129.31; 12: 6751.33 | [17 empty] | сметная прибыль
|  | Всего ФОТ (справочно) |  | 10: 1413.04; 12: 73774.81 | [17 empty] | Всего ФОТ (справочно)
|  | Всего накладные расходы (справочно) |  | 10: 1505.72; 12: 78614.15 | [17 empty] | Всего накладные расходы (справочно)
|  | Всего сметная прибыль (справочно) |  | 10: 781.74; 12: 40814.83 | [17 empty] | Всего сметная прибыль (справочно)
|  | Всего по разделу 5 Замена СП6 1/7, левая |  | 10: 620474.28; 12: 6097808.08 | [18 empty] | Всего по разделу 5 Замена СП6 1/7, левая
|  | справочно: | [27 empty] | справочно:
|  | Затраты труда рабочих |  | 7: 112,0853518 | [19 empty] | Затраты труда рабочих
|  | Затраты труда машинистов |  | 7: 32,4162837 | [19 empty] | Затраты труда машинистов
Раздел 8. Замена СП9 1/7, левая | [12 empty] | объемы взяты 100%, но нет ИД, будут уточнения | [5 empty] | Раздел 8. Замена СП9 1/7, левая
45 | ФЕР28-01-023-02 | Разборка стрелочных переводов на деревянных брусьях на базе, марка перевода: 1/9. Прим. |  | 4: компл; 5: 1; 6: 1; 7: 1 | [7 empty] | Разборка стрелочных переводов на деревянных брусьях на базе, марка перевода: 1/9. Прим.
| 1 | ОТ |  | 8: 298.64; 10: 298.64; 11: 52.21; 12: 15591.99 | [8 empty] | ОТ
| 2 | ЭМ |  | 8: 128.02; 10: 128.02; 11: 15.71; 12: 2011.19 | [8 empty] | ЭМ
| 3 | в т.ч. ОТм |  | 8: 19.84; 10: 19.84; 11: 52.21; 12: 1035.85 | [8 empty] | в т.ч. ОТм
|  | ЗТ |  | 4: чел.-ч; 5: 35.01; 7: 35.01 | [9 empty] | ЗТ
|  | ЗТм |  | 4: чел.-ч; 5: 1.71; 7: 1.71 | [9 empty] | ЗТм
|  | Итого по расценке |  | 8: 426.66; 10: 426.66; 12: 17603.18 | [10 empty] | Итого по расценке
|  | ФОТ |  | 10: 318.48; 12: 16627.84 | [9 empty] | ФОТ
| Приказ № 812/пр от 21.12.2020 Прил. п.22 | НР Железные дороги |  | 4: %; 5: 109; 7: 109; 10: 347.14; 12: 18124.35 | [9 empty] | НР Железные дороги
| Приказ № 774/пр от 11.12.2020 Прил. п.22, Приказ № 774/пр от 11.12.2020 п.16 | СП Железные дороги |  | % | 65 | 0.85 | 55.25 |  |  | 175.96 |  | 9186.88 | [9 empty] | СП Железные дороги
|  | Всего по позиции |  | 10: 949.76; 12: 44914.41 | [11 empty] | Всего по позиции
46 | ФЕРр68-12-2 | Разборка покрытий и оснований: щебеночных/применит. Выемка грунта (загрязнённого балласта) под основание стр.перевода |  | 4: 100 м3; 5: 0.218; 6: 1; 7: 0.218 | [7 empty] | Разборка покрытий и оснований: щебеночных/применит. Выемка грунта (загрязнённого балласта) под основание стр.перевода
| 1 | ОТ |  | 8: 92.08; 10: 20.07; 11: 52.21; 12: 1047.85 | [8 empty] | ОТ
| 2 | ЭМ |  | 8: 287.6; 10: 62.7; 11: 15.71; 12: 985.02 | [8 empty] | ЭМ
| 3 | в т.ч. ОТм |  | 8: 37.57; 10: 8.19; 11: 52.21; 12: 427.6 | [8 empty] | в т.ч. ОТм
|  | ЗТ |  | 4: чел.-ч; 5: 11.7; 7: 2.5506 | [9 empty] | ЗТ
|  | ЗТм |  | 4: чел.-ч; 5: 2.96; 7: 0.64528 | [9 empty] | ЗТм
|  | Итого по расценке |  | 8: 379.68; 10: 82.77; 12: 2032.87 | [10 empty] | Итого по расценке
|  | ФОТ |  | 10: 28.26; 12: 1475.45 | [9 empty] | ФОТ
| Пр/812-102.0-1 | НР Благоустройство (ремонтно-строительные) |  | 4: %; 5: 102; 7: 102; 10: 28.83; 12: 1504.96 | [9 empty] | НР Благоустройство (ремонтно-строительные)
| Пр/774-102.0 | СП Благоустройство (ремонтно-строительные) |  | 4: %; 5: 54; 7: 54; 10: 15.26; 12: 796.74 | [9 empty] | СП Благоустройство (ремонтно-строительные)
|  | Всего по позиции |  | 10: 126.86; 12: 4334.57 | [11 empty] | Всего по позиции
47 | ФЕР01-02-005-01 | Уплотнение грунта пневматическими трамбовками, группа грунтов: 1-2 |  | 4: 100 м3; 5: 0.1082; 6: 1; 7: 0.1082 | [7 empty] | Уплотнение грунта пневматическими трамбовками, группа грунтов: 1-2
| 1 | ОТ |  | 8: 106.88; 10: 11.56; 11: 52.21; 12: 603.55 | [8 empty] | ОТ
| 2 | ЭМ |  | 8: 241.58; 10: 26.14; 11: 15.71; 12: 410.66 | [8 empty] | ЭМ
| 3 | в т.ч. ОТм |  | 8: 26.36; 10: 2.85; 11: 52.21; 12: 148.8 | [8 empty] | в т.ч. ОТм
|  | ЗТ |  | 4: чел.-ч; 5: 12.53; 7: 1.3557 | [9 empty] | ЗТ
|  | ЗТм |  | 4: чел.-ч; 5: 2.62; 7: 0.28348 | [9 empty] | ЗТм
|  | Итого по расценке |  | 8: 348.46; 10: 37.7; 12: 1014.21 | [10 empty] | Итого по расценке
|  | ФОТ |  | 10: 14.41; 12: 752.35 | [9 empty] | ФОТ
| Приказ № 812/пр от 21.12.2020 Прил. п.1.1 | НР Земляные работы, выполняемые механизированным способом |  | 4: %; 5: 92; 7: 92; 10: 13.26; 12: 692.16 | [9 empty] | НР Земляные работы, выполняемые механизированным способом
| Приказ № 774/пр от 11.12.2020 Прил. п.1.1, Приказ № 774/пр от 11.12.2020 п.16 | СП Земляные работы, выполняемые механизированным способом |  | % | 46 | 0.85 | 39.1 |  |  | 5.63 |  | 294.17 | [9 empty] | СП Земляные работы, выполняемые механизированным способом
|  | Всего по позиции |  | 10: 56.59; 12: 2000.54 | [11 empty] | Всего по позиции
48 | ФЕР27-04-001-04 | Устройство подстилающих и выравнивающих слоев оснований: из щебня |  | 4: 100 м3; 5: 0.108; 6: 1; 7: 0.108 | [7 empty] | Устройство подстилающих и выравнивающих слоев оснований: из щебня
| 1 | ОТ |  | 8: 173.23; 10: 18.71; 11: 52.21; 12: 976.85 | [8 empty] | ОТ
| 2 | ЭМ |  | 8: 5268.76; 10: 569.03; 11: 15.71; 12: 8939.46 | [8 empty] | ЭМ
| 3 | в т.ч. ОТм |  | 8: 267.67; 10: 28.91; 11: 52.21; 12: 1509.39 | [8 empty] | в т.ч. ОТм
| 4 | М |  | 8: 17.08; 10: 1.84; 11: 9.5; 12: 17.48 | [8 empty] | М
|  | ЗТ |  | 4: чел.-ч; 5: 21.6; 7: 2.3328 | [9 empty] | ЗТ
|  | ЗТм |  | 4: чел.-ч; 5: 20.6; 7: 2.2248 | [9 empty] | ЗТм
|  | Итого по расценке |  | 8: 5459.07; 10: 589.58; 12: 9933.79 | [10 empty] | Итого по расценке
|  | ФОТ |  | 10: 47.62; 12: 2486.24 | [9 empty] | ФОТ
| Приказ № 812/пр от 21.12.2020 Прил. п.21 (в ред. пр. № 636/пр от 02.09.2021) | НР Автомобильные дороги |  | 4: %; 5: 147; 7: 147; 10: 70; 12: 3654.77 | [9 empty] | НР Автомобильные дороги
| Приказ № 774/пр от 11.12.2020 Прил. п.21 (в ред. пр. № 317/пр от 22.04.2022), Приказ № 774/пр от 11.12.2020 п.16 | СП Автомобильные дороги |  | % | 134 | 0.85 | 113.9 |  |  | 54.24 |  | 2831.83 | [9 empty] | СП Автомобильные дороги
|  | Всего по позиции |  | 10: 713.82; 12: 16420.39 | [11 empty] | Всего по позиции
49 | ТЦ_25.1.00.00_50_5047268891_30.07.2025_02 | Щебень гранитный 20/40 (РЖД) |  | м3 | 15.62 | 1 | 15.62 | 646.32 | 1.012 | 10216.66 | 9.5 | 97058.27 | [7 empty] | Щебень гранитный 20/40 (РЖД)
|  | Цена=6140/9,5 | [23 empty] | Цена=6140/9,5
|  | ЗСР МАТ=1,012 к расх. | [24 empty] | ЗСР МАТ=1,012 к расх.
|  | Всего по позиции |  | 10: 10216.66; 12: 97058.27 | [11 empty] | Всего по позиции
50 | ФЕР28-01-018-13 | Укладка стрелочного перевода типа Р65 блоками кранами на железнодорожном ходу, брусья деревянные, марка перевода: 1/9 без укладки разделительного слоя |  | 4: компл; 5: 1; 6: 1; 7: 1 | [7 empty] | Укладка стрелочного перевода типа Р65 блоками кранами на железнодорожном ходу, брусья деревянные, марка перевода: 1/9 без укладки разделительного слоя
| 1 | ОТ |  | 8: 316.8; 10: 316.8; 11: 52.21; 12: 16540.13 | [8 empty] | ОТ
| 2 | ЭМ |  | 8: 8602.08; 10: 8602.08; 11: 15.71; 12: 135138.68 | [8 empty] | ЭМ
| 3 | в т.ч. ОТм |  | 8: 328.35; 10: 328.35; 11: 52.21; 12: 17143.15 | [8 empty] | в т.ч. ОТм
|  | ЗТ |  | 4: чел.-ч; 5: 34.51; 7: 34.51 | [9 empty] | ЗТ
|  | ЗТм |  | 4: чел.-ч; 5: 25.66; 7: 25.66 | [9 empty] | ЗТм
|  | Итого по расценке |  | 8: 8918.88; 10: 8918.88; 12: 151678.81 | [10 empty] | Итого по расценке
|  | ФОТ |  | 10: 645.15; 12: 33683.28 | [9 empty] | ФОТ
| Приказ № 812/пр от 21.12.2020 Прил. п.22 | НР Железные дороги |  | 4: %; 5: 109; 7: 109; 10: 703.21; 12: 36714.78 | [9 empty] | НР Железные дороги
| Приказ № 774/пр от 11.12.2020 Прил. п.22, Приказ № 774/пр от 11.12.2020 п.16 | СП Железные дороги |  | % | 65 | 0.85 | 55.25 |  |  | 356.45 |  | 18610.01 | [9 empty] | СП Железные дороги
|  | Всего по позиции |  | 10: 9978.54; 12: 207003.6 | [11 empty] | Всего по позиции
51 | ТЦ_25.1.01.02_77_7729790078_30.07.2025_02 | Брус композитный |  | комплект | 1 | 1 | 1 | 168421.05 | 1.0424 | 175555.37 | 9.5 | 1667776.02 | [7 empty] | Брус композитный
|  | Цена=1600000/9,5 | [23 empty] | Цена=1600000/9,5
|  | ТР МАТ=1,03 к расх. | [24 empty] | ТР МАТ=1,03 к расх.
|  | ЗСР МАТ=1,012 к расх. | [24 empty] | ЗСР МАТ=1,012 к расх.
|  | Всего по позиции |  | 10: 175555.37; 12: 1667776.02 | [11 empty] | Всего по позиции
52 | ТЦ_25.1.06.15_77_7718148430_01.07.2025_02 | Перевод стрелочный типа Р65 марки 1/7 проект ЛПTП.665121.103M, левый |  | комплект | 1 | 1 | 1 | 363157.89 | 1.0424 | 378541.26 | 9.5 | 3596141.97 | [7 empty] | Перевод стрелочный типа Р65 марки 1/7 проект ЛПTП.665121.103M, левый
|  | Цена=3450000/9,5 | [23 empty] | Цена=3450000/9,5
|  | ТР МАТ=1,03 к расх. | [24 empty] | ТР МАТ=1,03 к расх.
|  | ЗСР МАТ=1,012 к расх. | [24 empty] | ЗСР МАТ=1,012 к расх.
|  | Всего по позиции |  | 10: 378541.26; 12: 3596141.97 | [11 empty] | Всего по позиции
53 | ФЕРм37-01-013-04 | Монтаж машин и механизмов на открытой площадке, масса машин и механизмов: 0,5 т/применит. Монтаж переводного механизма (флюгарки) | [17 empty] | Монтаж машин и механизмов на открытой площадке, масса машин и механизмов: 0,5 т/применит. Монтаж переводного механизма (флюгарки) | bar: 4 to 12
| 1 | ОТ |  | 8: 251.92; 10: 251.92; 11: 52.21; 12: 13152.74 | [8 empty] | ОТ
| 2 | ЭМ |  | 8: 120.78; 10: 120.78; 11: 15.71; 12: 1897.45 | [8 empty] | ЭМ
| 3 | в т.ч. ОТм |  | 8: 11.98; 10: 11.98; 11: 52.21; 12: 625.48 | [8 empty] | в т.ч. ОТм
| 4 | М |  | 8: 812.09; 10: 812.09; 11: 9.5; 12: 7714.86 | [8 empty] | М
|  | ЗТ |  | 4: чел.-ч; 5: 26.8; 7: 26.8 | [9 empty] | ЗТ
|  | ЗТм |  | 4: чел.-ч; 5: 0.92; 7: 0.92 | [9 empty] | ЗТм
|  | Итого по расценке |  | 8: 1184.79; 10: 1184.79; 12: 22765.05 | [10 empty] | Итого по расценке
|  | ФОТ |  | 10: 263.9; 12: 13778.22 | [9 empty] | ФОТ
| Пр/812-079.0-1 | НР Оборудование общего назначения |  | 4: %; 5: 92; 7: 92; 10: 242.79; 12: 12675.96 | [9 empty] | НР Оборудование общего назначения
| Пр/774-079.0 | СП Оборудование общего назначения |  | 4: %; 5: 49; 7: 49; 10: 129.31; 12: 6751.33 | [9 empty] | СП Оборудование общего назначения
|  | Всего по позиции |  | 10: 1556.89; 12: 42192.34 | [11 empty] | Всего по позиции
54 | ФССЦ-25.1.01.04-0031 | Шпалы непропитанные для железных дорог, тип I |  | шт | -2 | 1 | -2 | 266.67 |  | -533.34 | 9.5 | -5066.73 | [7 empty] | Шпалы непропитанные для железных дорог, тип I
|  | Всего по позиции |  | 10: -533.34; 12: -5066.73 | [11 empty] | Всего по позиции
55 | ТЦ_25.1.01.02_77_7729790078_30.07.2025_03 | Брусья полимерные композитные 4.5 м |  | шт | 2 | 1 | 2 | 4429.58 | 1.0424 | 9234.43 | 9.5 | 87727.09 | [7 empty] | Брусья полимерные композитные 4.5 м
|  | Цена=42081,00/9,5 | [23 empty] | Цена=42081,00/9,5
|  | ТР МАТ=1,03 к расх. | [24 empty] | ТР МАТ=1,03 к расх.
|  | ЗСР МАТ=1,012 к расх. | [24 empty] | ЗСР МАТ=1,012 к расх.
|  | Всего по позиции |  | 10: 9234.43; 12: 87727.09 | [11 empty] | Всего по позиции
56 | ТЦ_25.1.06.00_77_7718148430_01.07.2025_02 | Ручной переводной механизм проект ЛПТП665131.009 (в комплекте с закладкой стрелочной) |  | шт | 1 | 1 | 1 | 15832.63 | 1.0424 | 16503.3 | 9.5 | 156781.35 | [7 empty] | Ручной переводной механизм проект ЛПТП665131.009 (в комплекте с закладкой стрелочной)
|  | Цена=150410,00/9,5 | [23 empty] | Цена=150410,00/9,5
|  | ТР МАТ=1,03 к расх. | [24 empty] | ТР МАТ=1,03 к расх.
|  | ЗСР МАТ=1,012 к расх. | [24 empty] | ЗСР МАТ=1,012 к расх.
|  | Всего по позиции |  | 10: 16503.3; 12: 156781.35 | [11 empty] | Всего по позиции
57 | ТЦ_25.1.05.05_77_7801649287_02.09.2025_02 | Закладка запорная в сборе |  | шт | 1 | 1 | 1 | 421.93 | 1.0424 | 439.8 | 9.5 | 4178.1 | [7 empty] | Закладка запорная в сборе
|  | Цена=4810/1,2/9,5 | [23 empty] | Цена=4810/1,2/9,5
|  | ТР МАТ=1,03 к расх. | [24 empty] | ТР МАТ=1,03 к расх.
|  | ЗСР МАТ=1,012 к расх. | [24 empty] | ЗСР МАТ=1,012 к расх.
|  | Всего по позиции |  | 10: 439.8; 12: 4178.1 | [11 empty] | Всего по позиции
58 | ФЕР32-09-001-01 | Сборка стыков на болтах/применит. Монтаж стыковочных накладок Р-65 (6-ти отверстных) |  | 4: 100 шт; 5: 0.06; 6: 1; 7: 0.06 | [7 empty] | Сборка стыков на болтах/применит. Монтаж стыковочных накладок Р-65 (6-ти отверстных)
| 1 | ОТ |  | 8: 1183.68; 10: 71.02; 11: 52.21; 12: 3707.95 | [8 empty] | ОТ
| 2 | ЭМ |  | 8: 946.33; 10: 56.78; 11: 15.71; 12: 892.01 | [8 empty] | ЭМ
| 3 | в т.ч. ОТм |  | 8: 90.65; 10: 5.44; 11: 52.21; 12: 284.02 | [8 empty] | в т.ч. ОТм
| 4 | М |  | 8: 8643.11; 10: 518.59; 11: 9.5; 12: 4926.61 | [8 empty] | М
|  | ЗТ |  | 4: чел.-ч; 5: 137; 7: 8.22 | [9 empty] | ЗТ
|  | ЗТм |  | 4: чел.-ч; 5: 8.01; 7: 0.4806 | [9 empty] | ЗТм
|  | Итого по расценке |  | 8: 10773.12; 10: 646.39; 12: 9526.57 | [10 empty] | Итого по расценке
|  | ФОТ |  | 10: 76.46; 12: 3991.97 | [9 empty] | ФОТ
| Пр/812-026.0-1 | НР Трамвайные пути |  | 4: %; 5: 106; 7: 106; 10: 81.05; 12: 4231.49 | [9 empty] | НР Трамвайные пути
| Пр/774-026.0, Приказ № 774/пр от 11.12.2020 п.16 | СП Трамвайные пути |  | % | 56 | 0.85 | 47.6 |  |  | 36.39 |  | 1900.18 | [9 empty] | СП Трамвайные пути
|  | Всего по позиции |  | 10: 763.83; 12: 15658.24 | [11 empty] | Всего по позиции
59 | ФССЦ-25.1.04.04-0012 | Болты для рельсовых стыков, диаметр 24 мм, класс 8,8 |  | т | -0.029 | 1 | -0.029 | 9727.37 |  | -282.09 | 9.5 | -2679.86 | [7 empty] | Болты для рельсовых стыков, диаметр 24 мм, класс 8,8
|  | Всего по позиции |  | 10: -282.09; 12: -2679.86 | [11 empty] | Всего по позиции
60 | ТЦ_25.1.05.05_77_7801649287_02.09.2025_02 | Накладка 1Р-65 (12 шт.) |  | тн | 0.36 | 1 | 0.36 | 37646.32 | 1.0424 | 14126.77 | 9.5 | 134204.32 | [7 empty] | Накладка 1Р-65 (12 шт.)
|  | Цена=429168/9,5/1,2 | [23 empty] | Цена=429168/9,5/1,2
|  | ТР МАТ=1,03 к расх. | [24 empty] | ТР МАТ=1,03 к расх.
|  | ЗСР МАТ=1,012 к расх. | [24 empty] | ЗСР МАТ=1,012 к расх.
|  | Всего по позиции |  | 10: 14126.77; 12: 134204.32 | [11 empty] | Всего по позиции
61 | ТЦ_25.1.05.05_77_7801649287_02.09.2025_02 | Болт стыковой М27х160 в сборе |  | тн | 0.029 | 1 | 0.029 | 27894.74 | 1.0424 | 843.21 | 9.5 | 8010.5 | [7 empty] | Болт стыковой М27х160 в сборе
|  | Цена=318000/9,5/1,2 | [23 empty] | Цена=318000/9,5/1,2
|  | ТР МАТ=1,03 к расх. | [24 empty] | ТР МАТ=1,03 к расх.
|  | ЗСР МАТ=1,012 к расх. | [24 empty] | ЗСР МАТ=1,012 к расх.
|  | Всего по позиции |  | 10: 843.21; 12: 8010.5 | [11 empty] | Всего по позиции
62 | ФЕР28-01-027-01 | Балластировка пути и стрелочных переводов на деревянных шпалах, балласт: щебеночный |  | 4: 1000 м3; 5: 0.0133; 6: 1; 7: 0.0133 | [7 empty] | Балластировка пути и стрелочных переводов на деревянных шпалах, балласт: щебеночный
| 1 | ОТ |  | 8: 1107.95; 10: 14.74; 11: 52.21; 12: 769.58 | [8 empty] | ОТ
| 2 | ЭМ |  | 8: 12533.99; 10: 166.7; 11: 15.71; 12: 2618.86 | [8 empty] | ЭМ
| 3 | в т.ч. ОТм |  | 8: 820.22; 10: 10.91; 11: 52.21; 12: 569.61 | [8 empty] | в т.ч. ОТм
| 4 | М |  | 8: 230267.7; 10: 3062.56; 11: 9.5; 12: 29094.32 | [8 empty] | М
|  | ЗТ |  | 4: чел.-ч; 5: 134.46; 7: 1.7883 | [9 empty] | ЗТ
|  | ЗТм |  | 4: чел.-ч; 5: 54.89; 7: 0.73004 | [9 empty] | ЗТм
|  | Итого по расценке |  | 8: 243909.64; 10: 3244; 12: 32482.76 | [10 empty] | Итого по расценке
|  | ФОТ |  | 10: 25.65; 12: 1339.19 | [9 empty] | ФОТ
| Приказ № 812/пр от 21.12.2020 Прил. п.22 | НР Железные дороги |  | 4: %; 5: 109; 7: 109; 10: 27.96; 12: 1459.72 | [9 empty] | НР Железные дороги
| Приказ № 774/пр от 11.12.2020 Прил. п.22, Приказ № 774/пр от 11.12.2020 п.16 | СП Железные дороги |  | % | 65 | 0.85 | 55.25 |  |  | 14.17 |  | 739.9 | [9 empty] | СП Железные дороги
|  | Всего по позиции |  | 10: 3286.13; 12: 34682.38 | [11 empty] | Всего по позиции
Прочие работы | [27 empty] | Прочие работы
63 | ФССЦпг-01-01-01-043 | Погрузка при автомобильных перевозках мусора строительного с погрузкой экскаваторами емкостью ковша до 0,5 м3/погрузка загрязнённого щебня, грунта и мусора |  | 1 т груза | 38.1 | 1 | 38.1 | 3.28 |  | 124.97 | 15.71 | 1963.28 | [7 empty] | Погрузка при автомобильных перевозках мусора строительного с погрузкой экскаваторами емкостью ковша до 0,5 м3/погрузка загрязнённого щебня, грунта и мусора
|  | Всего по позиции |  | 10: 124.97; 12: 1963.28 | [11 empty] | Всего по позиции
64 | ФССЦпг-01-01-01-026 | Погрузка при автомобильных перевозках переводов стрелочных и пересечений, рельс/погрузка демонтированных элементов стрелочного перевода, скрепления, включая накладки |  | 1 т груза | 9.9 | 1 | 9.9 | 8.39 |  | 83.06 | 15.71 | 1304.87 | [7 empty] | Погрузка при автомобильных перевозках переводов стрелочных и пересечений, рельс/погрузка демонтированных элементов стрелочного перевода, скрепления, включая накладки
|  | Всего по позиции |  | 10: 83.06; 12: 1304.87 | [11 empty] | Всего по позиции
65 | ФССЦпг-01-01-01-008 | Погрузка при автомобильных перевозках леса пиленого, погонажа плотничного, шпал/погрузка демонтированных брусьев и шпалы |  | 1 т груза | 5 | 1 | 5 | 10.88 |  | 54.4 | 15.71 | 854.62 | [7 empty] | Погрузка при автомобильных перевозках леса пиленого, погонажа плотничного, шпал/погрузка демонтированных брусьев и шпалы
|  | Всего по позиции |  | 10: 54.4; 12: 854.62 | [11 empty] | Всего по позиции
66 | ФССЦпг-03-21-01-002 | Перевозка грузов I класса автомобилями-самосвалами грузоподъемностью 10 т работающих вне карьера на расстояние до 2 км |  | 1 т груза | 53 | 1 | 53 | 3.86 |  | 204.58 | 16.22 | 3318.29 | [7 empty] | Перевозка грузов I класса автомобилями-самосвалами грузоподъемностью 10 т работающих вне карьера на расстояние до 2 км
|  | Всего по позиции |  | 10: 204.58; 12: 3318.29 | [11 empty] | Всего по позиции
|  | Итоги по разделу 8 Замена СП9 1/7, левая : | [26 empty] | Итоги по разделу 8 Замена СП9 1/7, левая :
|  | Всего прямые затраты (справочно) |  | 10: 620243.15; 12: 5998609.33 | [17 empty] | Всего прямые затраты (справочно)
|  | в том числе: | [27 empty] | в том числе:
|  | Оплата труда рабочих |  | 10: 1003.46; 12: 52390.64 | [17 empty] | Оплата труда рабочих
|  | Эксплуатация машин |  | 10: 9732.23; 12: 152893.33 | [17 empty] | Эксплуатация машин
|  | в том числе оплата труда машинистов (Отм) |  | 10: 416.47; 12: 21743.9 | [17 empty] | в том числе оплата труда машинистов (Отм)
|  | Материалы |  | 10: 609177.91; 12: 5788043.79 | [17 empty] | Материалы
|  | в том числе: | [27 empty] | в том числе:
|  | Материалы без учета дополнительной перевозки |  | 10: 609123.51; 12: 5787189.17 | [17 empty] | Материалы без учета дополнительной перевозки
|  | Дополнительная перевозка |  | 10: 54.4; 12: 854.62 | [17 empty] | Дополнительная перевозка
|  | Перевозка |  | 10: 329.55; 12: 5281.57 | [17 empty] | Перевозка
|  | Строительные работы |  | 10: 621521.25; 12: 6081652.95 | [17 empty] | Строительные работы
|  | Строительные работы |  | 10: 621137.3; 12: 6075516.76 | [17 empty] | Строительные работы
|  | в том числе: | [27 empty] | в том числе:
|  | оплата труда |  | 10: 751.54; 12: 39237.9 | [17 empty] | оплата труда
|  | эксплуатация машин и механизмов |  | 10: 9611.45; 12: 150995.88 | [17 empty] | эксплуатация машин и механизмов
|  | в том числе оплата труда машинистов (ОТм) |  | 10: 404.49; 12: 21118.42 | [17 empty] | в том числе оплата труда машинистов (ОТм)
|  | материалы |  | 10: 608844.76; 12: 5784541.04 | [17 empty] | материалы
|  | накладные расходы |  | 10: 1271.45; 12: 66382.23 | [17 empty] | накладные расходы
|  | сметная прибыль |  | 10: 658.1; 12: 34359.71 | [17 empty] | сметная прибыль
|  | Перевозка |  | 10: 329.55; 12: 5281.57 | [17 empty] | Перевозка
|  | Дополнительная перевозка, относимая на стоимость строительных работ |  | 10: 54.4; 12: 854.62 | [17 empty] | Дополнительная перевозка, относимая на стоимость строительных работ
|  | Монтажные работы |  | 10: 1023.55; 12: 37125.61 | [17 empty] | Монтажные работы
|  | в том числе: | [27 empty] | в том числе:
|  | оплата труда |  | 10: 251.92; 12: 13152.74 | [17 empty] | оплата труда
|  | эксплуатация машин и механизмов |  | 10: 120.78; 12: 1897.45 | [17 empty] | эксплуатация машин и механизмов
|  | в том числе оплата труда машинистов (ОТм) |  | 10: 11.98; 12: 625.48 | [17 empty] | в том числе оплата труда машинистов (ОТм)
|  | материалы |  | 10: 278.75; 12: 2648.13 | [17 empty] | материалы
|  | накладные расходы |  | 10: 242.79; 12: 12675.96 | [17 empty] | накладные расходы
|  | сметная прибыль |  | 10: 129.31; 12: 6751.33 | [17 empty] | сметная прибыль
|  | Всего ФОТ (справочно) |  | 10: 1419.93; 12: 74134.54 | [17 empty] | Всего ФОТ (справочно)
|  | Всего накладные расходы (справочно) |  | 10: 1514.24; 12: 79058.19 | [17 empty] | Всего накладные расходы (справочно)
|  | Всего сметная прибыль (справочно) |  | 10: 787.41; 12: 41111.04 | [17 empty] | Всего сметная прибыль (справочно)
|  | Всего по разделу 8 Замена СП9 1/7, левая |  | 10: 622544.8; 12: 6118778.56 | [18 empty] | Всего по разделу 8 Замена СП9 1/7, левая
|  | справочно: | [27 empty] | справочно:
|  | Затраты труда рабочих |  | 7: 112,567464 | [19 empty] | Затраты труда рабочих
|  | Затраты труда машинистов |  | 7: 32,654201 | [19 empty] | Затраты труда машинистов
Раздел 9. Замена СП10 1/7, левая | [18 empty] | Раздел 9. Замена СП10 1/7, левая
67 | ФЕР28-01-023-02 | Разборка стрелочных переводов на деревянных брусьях на базе, марка перевода: 1/9. Прим. |  | 4: компл; 5: 1; 6: 1; 7: 1 | [7 empty] | Разборка стрелочных переводов на деревянных брусьях на базе, марка перевода: 1/9. Прим.
| 1 | ОТ |  | 8: 298.64; 10: 298.64; 11: 52.21; 12: 15591.99 | [8 empty] | ОТ
| 2 | ЭМ |  | 8: 128.02; 10: 128.02; 11: 15.71; 12: 2011.19 | [8 empty] | ЭМ
| 3 | в т.ч. ОТм |  | 8: 19.84; 10: 19.84; 11: 52.21; 12: 1035.85 | [8 empty] | в т.ч. ОТм
|  | ЗТ |  | 4: чел.-ч; 5: 35.01; 7: 35.01 | [9 empty] | ЗТ
|  | ЗТм |  | 4: чел.-ч; 5: 1.71; 7: 1.71 | [9 empty] | ЗТм
|  | Итого по расценке |  | 8: 426.66; 10: 426.66; 12: 17603.18 | [10 empty] | Итого по расценке
|  | ФОТ |  | 10: 318.48; 12: 16627.84 | [9 empty] | ФОТ
| Приказ № 812/пр от 21.12.2020 Прил. п.22 | НР Железные дороги |  | 4: %; 5: 109; 7: 109; 10: 347.14; 12: 18124.35 | [9 empty] | НР Железные дороги
| Приказ № 774/пр от 11.12.2020 Прил. п.22, Приказ № 774/пр от 11.12.2020 п.16 | СП Железные дороги |  | % | 65 | 0.85 | 55.25 |  |  | 175.96 |  | 9186.88 | [9 empty] | СП Железные дороги
|  | Всего по позиции |  | 10: 949.76; 12: 44914.41 | [11 empty] | Всего по позиции
68 | ФЕРр68-12-2 | Разборка покрытий и оснований: щебеночных/применит. Выемка грунта (загрязнённого балласта) под основание стр.перевода |  | 4: 100 м3; 5: 0.225; 6: 1; 7: 0.225 | [7 empty] | Разборка покрытий и оснований: щебеночных/применит. Выемка грунта (загрязнённого балласта) под основание стр.перевода
| 1 | ОТ |  | 8: 92.08; 10: 20.72; 11: 52.21; 12: 1081.79 | [8 empty] | ОТ
| 2 | ЭМ |  | 8: 287.6; 10: 64.71; 11: 15.71; 12: 1016.59 | [8 empty] | ЭМ
| 3 | в т.ч. ОТм |  | 8: 37.57; 10: 8.45; 11: 52.21; 12: 441.17 | [8 empty] | в т.ч. ОТм
|  | ЗТ |  | 4: чел.-ч; 5: 11.7; 7: 2.6325 | [9 empty] | ЗТ
|  | ЗТм |  | 4: чел.-ч; 5: 2.96; 7: 0.666 | [9 empty] | ЗТм
|  | Итого по расценке |  | 8: 379.68; 10: 85.43; 12: 2098.38 | [10 empty] | Итого по расценке
|  | ФОТ |  | 10: 29.17; 12: 1522.96 | [9 empty] | ФОТ
| Пр/812-102.0-1 | НР Благоустройство (ремонтно-строительные) |  | 4: %; 5: 102; 7: 102; 10: 29.75; 12: 1553.42 | [9 empty] | НР Благоустройство (ремонтно-строительные)
| Пр/774-102.0 | СП Благоустройство (ремонтно-строительные) |  | 4: %; 5: 54; 7: 54; 10: 15.75; 12: 822.4 | [9 empty] | СП Благоустройство (ремонтно-строительные)
|  | Всего по позиции |  | 10: 130.93; 12: 4474.2 | [11 empty] | Всего по позиции
69 | ФЕР01-02-005-01 | Уплотнение грунта пневматическими трамбовками, группа грунтов: 1-2 |  | 4: 100 м3; 5: 0.104; 6: 1; 7: 0.104 | [7 empty] | Уплотнение грунта пневматическими трамбовками, группа грунтов: 1-2
| 1 | ОТ |  | 8: 106.88; 10: 11.12; 11: 52.21; 12: 580.58 | [8 empty] | ОТ
| 2 | ЭМ |  | 8: 241.58; 10: 25.12; 11: 15.71; 12: 394.64 | [8 empty] | ЭМ
| 3 | в т.ч. ОТм |  | 8: 26.36; 10: 2.74; 11: 52.21; 12: 143.06 | [8 empty] | в т.ч. ОТм
|  | ЗТ |  | 4: чел.-ч; 5: 12.53; 7: 1.3031 | [9 empty] | ЗТ
|  | ЗТм |  | 4: чел.-ч; 5: 2.62; 7: 0.27248 | [9 empty] | ЗТм
|  | Итого по расценке |  | 8: 348.46; 10: 36.24; 12: 975.22 | [10 empty] | Итого по расценке
|  | ФОТ |  | 10: 13.86; 12: 723.64 | [9 empty] | ФОТ
| Приказ № 812/пр от 21.12.2020 Прил. п.1.1 | НР Земляные работы, выполняемые механизированным способом |  | 4: %; 5: 92; 7: 92; 10: 12.75; 12: 665.75 | [9 empty] | НР Земляные работы, выполняемые механизированным способом
| Приказ № 774/пр от 11.12.2020 Прил. п.1.1, Приказ № 774/пр от 11.12.2020 п.16 | СП Земляные работы, выполняемые механизированным способом |  | % | 46 | 0.85 | 39.1 |  |  | 5.42 |  | 282.94 | [9 empty] | СП Земляные работы, выполняемые механизированным способом
|  | Всего по позиции |  | 10: 54.41; 12: 1923.91 | [11 empty] | Всего по позиции
70 | ФЕР27-04-001-04 | Устройство подстилающих и выравнивающих слоев оснований: из щебня |  | 4: 100 м3; 5: 0.104; 6: 1; 7: 0.104 | [7 empty] | Устройство подстилающих и выравнивающих слоев оснований: из щебня
| 1 | ОТ |  | 8: 173.23; 10: 18.02; 11: 52.21; 12: 940.82 | [8 empty] | ОТ
| 2 | ЭМ |  | 8: 5268.76; 10: 547.95; 11: 15.71; 12: 8608.29 | [8 empty] | ЭМ
| 3 | в т.ч. ОТм |  | 8: 267.67; 10: 27.84; 11: 52.21; 12: 1453.53 | [8 empty] | в т.ч. ОТм
| 4 | М |  | 8: 17.08; 10: 1.78; 11: 9.5; 12: 16.91 | [8 empty] | М
|  | ЗТ |  | 4: чел.-ч; 5: 21.6; 7: 2.2464 | [9 empty] | ЗТ
|  | ЗТм |  | 4: чел.-ч; 5: 20.6; 7: 2.1424 | [9 empty] | ЗТм
|  | Итого по расценке |  | 8: 5459.07; 10: 567.75; 12: 9566.02 | [10 empty] | Итого по расценке
|  | ФОТ |  | 10: 45.86; 12: 2394.35 | [9 empty] | ФОТ
| Приказ № 812/пр от 21.12.2020 Прил. п.21 (в ред. пр. № 636/пр от 02.09.2021) | НР Автомобильные дороги |  | 4: %; 5: 147; 7: 147; 10: 67.41; 12: 3519.69 | [9 empty] | НР Автомобильные дороги
| Приказ № 774/пр от 11.12.2020 Прил. п.21 (в ред. пр. № 317/пр от 22.04.2022), Приказ № 774/пр от 11.12.2020 п.16 | СП Автомобильные дороги |  | % | 134 | 0.85 | 113.9 |  |  | 52.23 |  | 2727.16 | [9 empty] | СП Автомобильные дороги
|  | Всего по позиции |  | 10: 687.39; 12: 15812.87 | [11 empty] | Всего по позиции
71 | ТЦ_25.1.00.00_50_5047268891_30.07.2025_02 | Щебень гранитный 20/40 (РЖД) |  | м3 | 13.104 | 1 | 13.104 | 646.32 | 1.012 | 8571.01 | 9.5 | 81424.6 | [7 empty] | Щебень гранитный 20/40 (РЖД)
|  | Объем=10,4*1,26 | [22 empty] | Объем=10,4*1,26
|  | Цена=6140/9,5 | [23 empty] | Цена=6140/9,5
|  | ЗСР МАТ=1,012 к расх. | [24 empty] | ЗСР МАТ=1,012 к расх.
|  | Всего по позиции |  | 10: 8571.01; 12: 81424.6 | [11 empty] | Всего по позиции
72 | ФЕР28-01-018-13 | Укладка стрелочного перевода типа Р65 блоками кранами на железнодорожном ходу, брусья деревянные, марка перевода: 1/9 без укладки разделительного слоя |  | 4: компл; 5: 1; 6: 1; 7: 1 | [7 empty] | Укладка стрелочного перевода типа Р65 блоками кранами на железнодорожном ходу, брусья деревянные, марка перевода: 1/9 без укладки разделительного слоя
| 1 | ОТ |  | 8: 316.8; 10: 316.8; 11: 52.21; 12: 16540.13 | [8 empty] | ОТ
| 2 | ЭМ |  | 8: 8602.08; 10: 8602.08; 11: 15.71; 12: 135138.68 | [8 empty] | ЭМ
| 3 | в т.ч. ОТм |  | 8: 328.35; 10: 328.35; 11: 52.21; 12: 17143.15 | [8 empty] | в т.ч. ОТм
|  | ЗТ |  | 4: чел.-ч; 5: 34.51; 7: 34.51 | [9 empty] | ЗТ
|  | ЗТм |  | 4: чел.-ч; 5: 25.66; 7: 25.66 | [9 empty] | ЗТм
|  | Итого по расценке |  | 8: 8918.88; 10: 8918.88; 12: 151678.81 | [10 empty] | Итого по расценке
|  | ФОТ |  | 10: 645.15; 12: 33683.28 | [9 empty] | ФОТ
| Приказ № 812/пр от 21.12.2020 Прил. п.22 | НР Железные дороги |  | 4: %; 5: 109; 7: 109; 10: 703.21; 12: 36714.78 | [9 empty] | НР Железные дороги
| Приказ № 774/пр от 11.12.2020 Прил. п.22, Приказ № 774/пр от 11.12.2020 п.16 | СП Железные дороги |  | % | 65 | 0.85 | 55.25 |  |  | 356.45 |  | 18610.01 | [9 empty] | СП Железные дороги
|  | Всего по позиции |  | 10: 9978.54; 12: 207003.6 | [11 empty] | Всего по позиции
73 | ТЦ_25.1.01.02_77_7729790078_30.07.2025_02 | Брус композитный |  | комплект | 1 | 1 | 1 | 168421.05 | 1.0424 | 175555.37 | 9.5 | 1667776.02 | [7 empty] | Брус композитный
|  | Цена=1600000/9,5 | [23 empty] | Цена=1600000/9,5
|  | ТР МАТ=1,03 к расх. | [24 empty] | ТР МАТ=1,03 к расх.
|  | ЗСР МАТ=1,012 к расх. | [24 empty] | ЗСР МАТ=1,012 к расх.
|  | Всего по позиции |  | 10: 175555.37; 12: 1667776.02 | [11 empty] | Всего по позиции
74 | ТЦ_25.1.06.15_77_7718148430_01.07.2025_02 | Перевод стрелочный типа Р65 марки 1/7 проект ЛПTП.665121.103M, левый |  | комплект | 1 | 1 | 1 | 363157.89 | 1.0424 | 378541.26 | 9.5 | 3596141.97 | [7 empty] | Перевод стрелочный типа Р65 марки 1/7 проект ЛПTП.665121.103M, левый
|  | Цена=3450000/9,5 | [23 empty] | Цена=3450000/9,5
|  | ТР МАТ=1,03 к расх. | [24 empty] | ТР МАТ=1,03 к расх.
|  | ЗСР МАТ=1,012 к расх. | [24 empty] | ЗСР МАТ=1,012 к расх.
|  | Всего по позиции |  | 10: 378541.26; 12: 3596141.97 | [11 empty] | Всего по позиции
75 | ФЕРм37-01-013-04 | Монтаж машин и механизмов на открытой площадке, масса машин и механизмов: 0,5 т/применит. Монтаж переводного механизма (флюгарки) | [17 empty] | Монтаж машин и механизмов на открытой площадке, масса машин и механизмов: 0,5 т/применит. Монтаж переводного механизма (флюгарки) | bar: 4 to 7
| 1 | ОТ |  | 8: 251.92; 10: 251.92; 11: 52.21; 12: 13152.74 | [8 empty] | ОТ
| 2 | ЭМ |  | 8: 120.78; 10: 120.78; 11: 15.71; 12: 1897.45 | [8 empty] | ЭМ
| 3 | в т.ч. ОТм |  | 8: 11.98; 10: 11.98; 11: 52.21; 12: 625.48 | [8 empty] | в т.ч. ОТм
| 4 | М |  | 8: 812.09; 10: 812.09; 11: 9.5; 12: 7714.86 | [8 empty] | М
|  | ЗТ |  | 4: чел.-ч; 5: 26.8; 7: 26.8 | [9 empty] | ЗТ
|  | ЗТм |  | 4: чел.-ч; 5: 0.92; 7: 0.92 | [9 empty] | ЗТм
|  | Итого по расценке |  | 8: 1184.79; 10: 1184.79; 12: 22765.05 | [10 empty] | Итого по расценке
|  | ФОТ |  | 10: 263.9; 12: 13778.22 | [9 empty] | ФОТ
| Пр/812-079.0-1 | НР Оборудование общего назначения |  | 4: %; 5: 92; 7: 92; 10: 242.79; 12: 12675.96 | [9 empty] | НР Оборудование общего назначения
| Пр/774-079.0 | СП Оборудование общего назначения |  | 4: %; 5: 49; 7: 49; 10: 129.31; 12: 6751.33 | [9 empty] | СП Оборудование общего назначения
|  | Всего по позиции |  | 10: 1556.89; 12: 42192.34 | [11 empty] | Всего по позиции
76 | ФССЦ-25.1.01.04-0031 | Шпалы непропитанные для железных дорог, тип I |  | шт | -2 | 1 | -2 | 266.67 |  | -533.34 | 9.5 | -5066.73 | [7 empty] | Шпалы непропитанные для железных дорог, тип I
|  | Всего по позиции |  | 10: -533.34; 12: -5066.73 | [11 empty] | Всего по позиции
77 | ТЦ_25.1.01.02_77_7729790078_30.07.2025_03 | Брусья полимерные композитные 4.5 м |  | шт | 2 | 1 | 2 | 4429.58 | 1.0424 | 9234.43 | 9.5 | 87727.09 | [7 empty] | Брусья полимерные композитные 4.5 м
|  | Цена=42081,00/9,5 | [23 empty] | Цена=42081,00/9,5
|  | ТР МАТ=1,03 к расх. | [24 empty] | ТР МАТ=1,03 к расх.
|  | ЗСР МАТ=1,012 к расх. | [24 empty] | ЗСР МАТ=1,012 к расх.
|  | Всего по позиции |  | 10: 9234.43; 12: 87727.09 | [11 empty] | Всего по позиции
78 | ТЦ_25.1.06.00_77_7718148430_01.07.2025_02 | Ручной переводной механизм проект ЛПТП665131.009 (в комплекте с закладкой стрелочной) |  | шт | 1 | 1 | 1 | 15832.63 | 1.0424 | 16503.3 | 9.5 | 156781.35 | [7 empty] | Ручной переводной механизм проект ЛПТП665131.009 (в комплекте с закладкой стрелочной)
|  | Цена=150410,00/9,5 | [23 empty] | Цена=150410,00/9,5
|  | ТР МАТ=1,03 к расх. | [24 empty] | ТР МАТ=1,03 к расх.
|  | ЗСР МАТ=1,012 к расх. | [24 empty] | ЗСР МАТ=1,012 к расх.
|  | Всего по позиции |  | 10: 16503.3; 12: 156781.35 | [11 empty] | Всего по позиции
79 | ТЦ_25.1.05.05_77_7801649287_02.09.2025_02 | Закладка запорная в сборе |  | шт | 1 | 1 | 1 | 421.93 | 1.0424 | 439.8 | 9.5 | 4178.1 | [7 empty] | Закладка запорная в сборе
|  | Цена=4810/1,2/9,5 | [23 empty] | Цена=4810/1,2/9,5
|  | ТР МАТ=1,03 к расх. | [24 empty] | ТР МАТ=1,03 к расх.
|  | ЗСР МАТ=1,012 к расх. | [24 empty] | ЗСР МАТ=1,012 к расх.
|  | Всего по позиции |  | 10: 439.8; 12: 4178.1 | [11 empty] | Всего по позиции
80 | ФЕР32-09-001-01 | Сборка стыков на болтах/применит. Монтаж стыковочных накладок Р-65 (6-ти отверстных) |  | 4: 100 шт; 5: 0.06; 6: 1; 7: 0.06 | [7 empty] | Сборка стыков на болтах/применит. Монтаж стыковочных накладок Р-65 (6-ти отверстных)
| 1 | ОТ |  | 8: 1183.68; 10: 71.02; 11: 52.21; 12: 3707.95 | [8 empty] | ОТ
| 2 | ЭМ |  | 8: 946.33; 10: 56.78; 11: 15.71; 12: 892.01 | [8 empty] | ЭМ
| 3 | в т.ч. ОТм |  | 8: 90.65; 10: 5.44; 11: 52.21; 12: 284.02 | [8 empty] | в т.ч. ОТм
| 4 | М |  | 8: 8643.11; 10: 518.59; 11: 9.5; 12: 4926.61 | [8 empty] | М
|  | ЗТ |  | 4: чел.-ч; 5: 137; 7: 8.22 | [9 empty] | ЗТ
|  | ЗТм |  | 4: чел.-ч; 5: 8.01; 7: 0.4806 | [9 empty] | ЗТм
|  | Итого по расценке |  | 8: 10773.12; 10: 646.39; 12: 9526.57 | [10 empty] | Итого по расценке
|  | ФОТ |  | 10: 76.46; 12: 3991.97 | [9 empty] | ФОТ
| Пр/812-026.0-1 | НР Трамвайные пути |  | 4: %; 5: 106; 7: 106; 10: 81.05; 12: 4231.49 | [9 empty] | НР Трамвайные пути
| Пр/774-026.0, Приказ № 774/пр от 11.12.2020 п.16 | СП Трамвайные пути |  | % | 56 | 0.85 | 47.6 |  |  | 36.39 |  | 1900.18 | [9 empty] | СП Трамвайные пути
|  | Всего по позиции |  | 10: 763.83; 12: 15658.24 | [11 empty] | Всего по позиции
81 | ФССЦ-25.1.04.04-0012 | Болты для рельсовых стыков, диаметр 24 мм, класс 8,8 |  | т | -0.029 | 1 | -0.029 | 9727.37 |  | -282.09 | 9.5 | -2679.86 | [7 empty] | Болты для рельсовых стыков, диаметр 24 мм, класс 8,8
|  | Всего по позиции |  | 10: -282.09; 12: -2679.86 | [11 empty] | Всего по позиции
82 | ТЦ_25.1.05.05_77_7801649287_02.09.2025_02 | Накладка 1Р-65 (12 шт.) |  | тн | 0.36 | 1 | 0.36 | 37646.32 | 1.0424 | 14126.77 | 9.5 | 134204.32 | [7 empty] | Накладка 1Р-65 (12 шт.)
|  | Цена=429168/9,5/1,2 | [23 empty] | Цена=429168/9,5/1,2
|  | ТР МАТ=1,03 к расх. | [24 empty] | ТР МАТ=1,03 к расх.
|  | ЗСР МАТ=1,012 к расх. | [24 empty] | ЗСР МАТ=1,012 к расх.
|  | Всего по позиции |  | 10: 14126.77; 12: 134204.32 | [11 empty] | Всего по позиции
83 | ТЦ_25.1.05.05_77_7801649287_02.09.2025_02 | Болт стыковой М27х160 в сборе |  | тн | 0.029 | 1 | 0.029 | 27894.74 | 1.0424 | 843.21 | 9.5 | 8010.5 | [7 empty] | Болт стыковой М27х160 в сборе
|  | Цена=318000/9,5/1,2 | [23 empty] | Цена=318000/9,5/1,2
|  | ТР МАТ=1,03 к расх. | [24 empty] | ТР МАТ=1,03 к расх.
|  | ЗСР МАТ=1,012 к расх. | [24 empty] | ЗСР МАТ=1,012 к расх.
|  | Всего по позиции |  | 10: 843.21; 12: 8010.5 | [11 empty] | Всего по позиции
84 | ФЕР28-01-027-01 | Балластировка пути и стрелочных переводов на деревянных шпалах, балласт: щебеночный |  | 4: 1000 м3; 5: 0.0133; 6: 1; 7: 0.0133 | [7 empty] | Балластировка пути и стрелочных переводов на деревянных шпалах, балласт: щебеночный
| 1 | ОТ |  | 8: 1107.95; 10: 14.74; 11: 52.21; 12: 769.58 | [8 empty] | ОТ
| 2 | ЭМ |  | 8: 12533.99; 10: 166.7; 11: 15.71; 12: 2618.86 | [8 empty] | ЭМ
| 3 | в т.ч. ОТм |  | 8: 820.22; 10: 10.91; 11: 52.21; 12: 569.61 | [8 empty] | в т.ч. ОТм
| 4 | М |  | 8: 230267.7; 10: 3062.56; 11: 9.5; 12: 29094.32 | [8 empty] | М
|  | ЗТ |  | 4: чел.-ч; 5: 134.46; 7: 1.7883 | [9 empty] | ЗТ
|  | ЗТм |  | 4: чел.-ч; 5: 54.89; 7: 0.73004 | [9 empty] | ЗТм
|  | Итого по расценке |  | 8: 243909.64; 10: 3244; 12: 32482.76 | [10 empty] | Итого по расценке
|  | ФОТ |  | 10: 25.65; 12: 1339.19 | [9 empty] | ФОТ
| Приказ № 812/пр от 21.12.2020 Прил. п.22 | НР Железные дороги |  | 4: %; 5: 109; 7: 109; 10: 27.96; 12: 1459.72 | [9 empty] | НР Железные дороги
| Приказ № 774/пр от 11.12.2020 Прил. п.22, Приказ № 774/пр от 11.12.2020 п.16 | СП Железные дороги |  | % | 65 | 0.85 | 55.25 |  |  | 14.17 |  | 739.9 | [9 empty] | СП Железные дороги
|  | Всего по позиции |  | 10: 3286.13; 12: 34682.38 | [11 empty] | Всего по позиции
Прочие работы | [27 empty] | Прочие работы
85 | ФССЦпг-01-01-01-043 | Погрузка при автомобильных перевозках мусора строительного с погрузкой экскаваторами емкостью ковша до 0,5 м3/погрузка загрязнённого щебня, грунта и мусора |  | 1 т груза | 39.375 | 1 | 39.375 | 3.28 |  | 129.15 | 15.71 | 2028.95 | [7 empty] | Погрузка при автомобильных перевозках мусора строительного с погрузкой экскаваторами емкостью ковша до 0,5 м3/погрузка загрязнённого щебня, грунта и мусора
|  | Всего по позиции |  | 10: 129.15; 12: 2028.95 | [11 empty] | Всего по позиции
86 | ФССЦпг-01-01-01-026 | Погрузка при автомобильных перевозках переводов стрелочных и пересечений, рельс/погрузка демонтированных элементов стрелочного перевода, скрепления, включая накладки |  | 1 т груза | 7.56 | 1 | 7.56 | 8.39 |  | 63.43 | 15.71 | 996.49 | [7 empty] | Погрузка при автомобильных перевозках переводов стрелочных и пересечений, рельс/погрузка демонтированных элементов стрелочного перевода, скрепления, включая накладки
|  | Всего по позиции |  | 10: 63.43; 12: 996.49 | [11 empty] | Всего по позиции
87 | ФССЦпг-01-01-01-008 | Погрузка при автомобильных перевозках леса пиленого, погонажа плотничного, шпал/погрузка демонтированных брусьев и шпалы |  | 1 т груза | 4.24 | 1 | 4.24 | 10.88 |  | 46.13 | 15.71 | 724.7 | [7 empty] | Погрузка при автомобильных перевозках леса пиленого, погонажа плотничного, шпал/погрузка демонтированных брусьев и шпалы
|  | Всего по позиции |  | 10: 46.13; 12: 724.7 | [11 empty] | Всего по позиции
88 | ФССЦпг-03-21-01-002 | Перевозка грузов I класса автомобилями-самосвалами грузоподъемностью 10 т работающих вне карьера на расстояние до 2 км |  | 1 т груза | 51.175 | 1 | 51.175 | 3.86 |  | 197.54 | 16.22 | 3204.1 | [7 empty] | Перевозка грузов I класса автомобилями-самосвалами грузоподъемностью 10 т работающих вне карьера на расстояние до 2 км
|  | Объем=39,375+7,56+4,24 | [22 empty] | Объем=39,375+7,56+4,24
|  | Всего по позиции |  | 10: 197.54; 12: 3204.1 | [11 empty] | Всего по позиции
|  | Итоги по разделу 9 Замена СП10 1/7, левая : | [26 empty] | Итоги по разделу 9 Замена СП10 1/7, левая :
|  | Всего прямые затраты (справочно) |  | 10: 618546.11; 12: 5982147.59 | [17 empty] | Всего прямые затраты (справочно)
|  | в том числе: | [27 empty] | в том числе:
|  | Оплата труда рабочих |  | 10: 1002.98; 12: 52365.58 | [17 empty] | Оплата труда рабочих
|  | Эксплуатация машин |  | 10: 9712.14; 12: 152577.71 | [17 empty] | Эксплуатация машин
|  | в том числе оплата труда машинистов (Отм) |  | 10: 415.55; 12: 21695.87 | [17 empty] | в том числе оплата труда машинистов (Отм)
|  | Материалы |  | 10: 607504.3; 12: 5771971.25 | [17 empty] | Материалы
|  | в том числе: | [27 empty] | в том числе:
|  | Материалы без учета дополнительной перевозки |  | 10: 607458.17; 12: 5771246.55 | [17 empty] | Материалы без учета дополнительной перевозки
|  | Дополнительная перевозка |  | 10: 46.13; 12: 724.7 | [17 empty] | Дополнительная перевозка
|  | Перевозка |  | 10: 326.69; 12: 5233.05 | [17 empty] | Перевозка
|  | Строительные работы |  | 10: 619820.3; 12: 6064987.94 | [17 empty] | Строительные работы
|  | Строительные работы |  | 10: 619447.48; 12: 6059030.19 | [17 empty] | Строительные работы
|  | в том числе: | [27 empty] | в том числе:
|  | оплата труда |  | 10: 751.06; 12: 39212.84 | [17 empty] | оплата труда
|  | эксплуатация машин и механизмов |  | 10: 9591.36; 12: 150680.26 | [17 empty] | эксплуатация машин и механизмов
|  | в том числе оплата труда машинистов (ОТм) |  | 10: 403.57; 12: 21070.39 | [17 empty] | в том числе оплата труда машинистов (ОТм)
|  | материалы |  | 10: 607179.42; 12: 5768598.42 | [17 empty] | материалы
|  | накладные расходы |  | 10: 1269.27; 12: 66269.2 | [17 empty] | накладные расходы
|  | сметная прибыль |  | 10: 656.37; 12: 34269.47 | [17 empty] | сметная прибыль
|  | Перевозка |  | 10: 326.69; 12: 5233.05 | [17 empty] | Перевозка
|  | Дополнительная перевозка, относимая на стоимость строительных работ |  | 10: 46.13; 12: 724.7 | [17 empty] | Дополнительная перевозка, относимая на стоимость строительных работ
|  | Монтажные работы |  | 10: 1023.55; 12: 37125.61 | [17 empty] | Монтажные работы
|  | в том числе: | [27 empty] | в том числе:
|  | оплата труда |  | 10: 251.92; 12: 13152.74 | [17 empty] | оплата труда
|  | эксплуатация машин и механизмов |  | 10: 120.78; 12: 1897.45 | [17 empty] | эксплуатация машин и механизмов
|  | в том числе оплата труда машинистов (ОТм) |  | 10: 11.98; 12: 625.48 | [17 empty] | в том числе оплата труда машинистов (ОТм)
|  | материалы |  | 10: 278.75; 12: 2648.13 | [17 empty] | материалы
|  | накладные расходы |  | 10: 242.79; 12: 12675.96 | [17 empty] | накладные расходы
|  | сметная прибыль |  | 10: 129.31; 12: 6751.33 | [17 empty] | сметная прибыль
|  | Всего ФОТ (справочно) |  | 10: 1418.53; 12: 74061.45 | [17 empty] | Всего ФОТ (справочно)
|  | Всего накладные расходы (справочно) |  | 10: 1512.06; 12: 78945.16 | [17 empty] | Всего накладные расходы (справочно)
|  | Всего сметная прибыль (справочно) |  | 10: 785.68; 12: 41020.8 | [17 empty] | Всего сметная прибыль (справочно)
|  | Всего по разделу 9 Замена СП10 1/7, левая |  | 10: 620843.85; 12: 6102113.55 | [18 empty] | Всего по разделу 9 Замена СП10 1/7, левая
|  | справочно: | [27 empty] | справочно:
|  | Затраты труда рабочих |  | 7: 112,510338 | [19 empty] | Затраты труда рабочих
|  | Затраты труда машинистов |  | 7: 32,581517 | [19 empty] | Затраты труда машинистов
|  | Итоги по акту: | [30 empty] | Итоги по акту:
|  | Всего прямые затраты (справочно) |  | 10: 2370187.63; 12: 22924696.58 | [21 empty] | Всего прямые затраты (справочно)
|  | в том числе: | [31 empty] | в том числе:
|  | Оплата труда рабочих |  | 10: 4018.66; 12: 209814.21 | [21 empty] | Оплата труда рабочих
|  | Эксплуатация машин |  | 10: 35606.63; 12: 559380.14 | [21 empty] | Эксплуатация машин
|  | в том числе оплата труда машинистов (Отм) |  | 10: 1643.29; 12: 85796.17 | [21 empty] | в том числе оплата труда машинистов (Отм)
|  | Материалы |  | 10: 2328718.56; 12: 22125978.61 | [21 empty] | Материалы
|  | в том числе: | [31 empty] | в том числе:
|  | Материалы без учета дополнительной перевозки |  | 10: 2328506.12; 12: 22122641.19 | [21 empty] | Материалы без учета дополнительной перевозки
|  | Дополнительная перевозка |  | 10: 212.44; 12: 3337.42 | [21 empty] | Дополнительная перевозка
|  | Перевозка |  | 10: 1843.78; 12: 29523.62 | [21 empty] | Перевозка
|  | Строительные работы |  | 10: 2376424.85; 12: 23299284.89 | [21 empty] | Строительные работы
|  | Строительные работы |  | 10: 2374368.63; 12: 23266423.85 | [21 empty] | Строительные работы
|  | в том числе: | [31 empty] | в том числе:
|  | оплата труда |  | 10: 3262.9; 12: 170355.99 | [21 empty] | оплата труда
|  | эксплуатация машин и механизмов |  | 10: 35244.29; 12: 553687.79 | [21 empty] | эксплуатация машин и механизмов
|  | в том числе оплата труда машинистов (ОТм) |  | 10: 1607.35; 12: 83919.73 | [21 empty] | в том числе оплата труда машинистов (ОТм)
|  | материалы |  | 10: 2327669.87; 12: 22114696.8 | [21 empty] | материалы
|  | накладные расходы |  | 10: 5376.71; 12: 280718.55 | [21 empty] | накладные расходы
|  | сметная прибыль |  | 10: 2814.86; 12: 146964.72 | [21 empty] | сметная прибыль
|  | Перевозка |  | 10: 1843.78; 12: 29523.62 | [21 empty] | Перевозка
|  | Дополнительная перевозка, относимая на стоимость строительных работ |  | 10: 212.44; 12: 3337.42 | [21 empty] | Дополнительная перевозка, относимая на стоимость строительных работ
|  | Монтажные работы |  | 10: 3070.65; 12: 111376.83 | [21 empty] | Монтажные работы
|  | в том числе: | [31 empty] | в том числе:
|  | оплата труда |  | 10: 755.76; 12: 39458.22 | [21 empty] | оплата труда
|  | эксплуатация машин и механизмов |  | 10: 362.34; 12: 5692.35 | [21 empty] | эксплуатация машин и механизмов
|  | в том числе оплата труда машинистов (ОТм) |  | 10: 35.94; 12: 1876.44 | [21 empty] | в том числе оплата труда машинистов (ОТм)
|  | материалы |  | 10: 836.25; 12: 7944.39 | [21 empty] | материалы
|  | накладные расходы |  | 10: 728.37; 12: 38027.88 | [21 empty] | накладные расходы
|  | сметная прибыль |  | 10: 387.93; 12: 20253.99 | [21 empty] | сметная прибыль
|  | Всего |  | 10: 2379495.5; 12: 23410661.72 | [22 empty] | Всего
|  | Всего ФОТ (справочно) |  | 10: 5661.95; 12: 295610.38 | [21 empty] | Всего ФОТ (справочно)
|  | Всего накладные расходы (справочно) |  | 10: 6105.08; 12: 318746.43 | [21 empty] | Всего накладные расходы (справочно)
|  | Всего сметная прибыль (справочно) |  | 10: 3202.79; 12: 167218.71 | [21 empty] | Всего сметная прибыль (справочно)
|  | Производство работ в зимнее время - 2,4%*0,8=1,92% (№ 325/пр от 25.05.2021г.,прил.1 п.8) 1,92% |  | 10: 45686.31; 12: 449484.71 | [21 empty] | Производство работ в зимнее время - 2,4%*0,8=1,92% (№ 325/пр от 25.05.2021г.,прил.1 п.8) 1,92%
|  | Всего |  | 10: 2425181.81; 12: 23860146.43 | [22 empty] | Всего
|  | НДС 20% |  | 10: 485036.36; 12: 4772029.29 | [21 empty] | НДС 20%
|  | ВСЕГО по акту |  | 10: 2910218.17; 12: 28632175.72 | [22 empty] | ВСЕГО по акту
|  | справочно: | [31 empty] | справочно:
|  | Затраты труда рабочих |  | 7: 458,4654238 | [23 empty] | Затраты труда рабочих
|  | Затраты труда машинистов |  | 7: 128,9180997 | [23 empty] | Затраты труда машинистов
Сдал:
[должность, подпись (инициалы, фамилия)]
Принял:
[должность, подпись (инициалы, фамилия)]