## М2_полы-только трудозатраты
|  | «Устройство фундаментов под оборудование и плиты пола цеха М2 (1-ый пролет)» на территории АО «Коломенский завод», расположенного по адресу: Московская область, г. Коломна, ул. Партизан 42 |  |  |  |  | «Устройство фундаментов под оборудование и плиты пола цеха М2 (1-ый пролет)» на территории АО «Коломенский завод», расположенного по адресу: Московская область, г. Коломна, ул. Партизан 42
(наименование стройки)
ЛОКАЛЬНАЯ РЕСУРСНАЯ ВЕДОМОСТЬ № 01-М2
(локальная смета)
| на | «Реконструкция М-10. Архитектурные решения», «Устройство фундаментов под оборудование и плиты пола цеха М2 (1-ый пролет)» на территории АО «Коломенский завод», расположенного по адресу: Московская область, г. Коломна, ул. Партизан 42 | [5 empty] | «Реконструкция М-10. Архитектурные решения», «Устройство фундаментов под оборудование и плиты пола цеха М2 (1-ый пролет)» на территории АО «Коломенский завод», расположенного по адресу: Московская область, г. Коломна, ул. Партизан 42
(наименование работ и затрат, наименование объекта)
| Основание: Ведомость объемов работ | [7 empty] | Основание: Ведомость объемов работ
№ пп | Шифр, номера нормативов и коды ресурсов | Наименование работ и затрат, характеристика оборудования и его масса | Единица измерения | Количество
|  |  |  | на единицу | общая
1 | 2 | 3 | 4 | 5 | 6
Раздел 1. Конструкции железобетонные | [9 empty] | Раздел 1. Конструкции железобетонные
Фундамент (Фм1) для консольного крана | [10 empty] | Фундамент (Фм1) для консольного крана
1 | ФЕР01-02-057-02 | Разработка грунта вручную в траншеях глубиной до 2 м без креплений с откосами, группа грунтов: 2/Выемка существующего грунта основания вручную | 100 м3 |  | 0,111
| 1-2-0 | Затраты труда рабочих (средний разряд работы 2,0) | чел.-ч | 212,52 | 23,59
2 | ФЕР01-02-005-01 | Уплотнение грунта пневматическими трамбовками, группа грунтов: 1-2 | 100 м3 |  | 0,111
| 1-3-0 | Затраты труда рабочих (средний разряд работы 3,0) | чел.-ч | 17,2914 | 1,92
| 91.08.09-023 | Трамбовки пневматические при работе от передвижных компрессорных станций | маш.-ч | 15,75 | 1,75
| 91.18.01-007 | Компрессоры передвижные с двигателем внутреннего сгорания, давление до 686 кПа (7 ат), производительность до 5 м3/мин | маш.-ч | 3,93 | 0,44
3 | ФЕР01-02-060-02 | Погрузка вручную неуплотненного грунта из штабелей и отвалов в транспортные средства, группа грунтов: 2 | 100 м3 |  | 0,111
| 1-1-5 | Затраты труда рабочих (средний разряд работы 1,5) | чел.-ч | 85,284 | 9,47
4 | ФЕР06-01-001-01 | Устройство бетонной подготовки | 100 м3 |  | 0,005
| 1-2-0 | Затраты труда рабочих (средний разряд работы 2,0) | чел.-ч | 186,3 | 0,93
| 91.05.01-017 | Краны башенные, грузоподъемность 8 т | маш.-ч | 27 | 0,14
| 91.07.04-002 | Вибраторы поверхностные | маш.-ч | 8,895 | 0,04
| 91.14.02-001 | Автомобили бортовые, грузоподъемность до 5 т | маш.-ч | 0,18 | 0
5 | Прайс | Бетон 7,5 | м3 |  | 0,51
6 | ФЕР06-01-001-06 | Устройство железобетонных фундаментов общего назначения под колонны объемом: до 5 м3 | 100 м3 |  | 0,036
| 1-3-0 | Затраты труда рабочих (средний разряд работы 3,0) | чел.-ч | 655,5 | 23,6
| 91.05.01-017 | Краны башенные, грузоподъемность 8 т | маш.-ч | 37,8 | 1,36
| 91.05.05-015 | Краны на автомобильном ходу, грузоподъемность 16 т | маш.-ч | 0,75 | 0,03
| 91.06.05-011 | Погрузчики, грузоподъемность 5 т | маш.-ч | 0,375 | 0,01
| 91.07.04-001 | Вибраторы глубинные | маш.-ч | 35,625 | 1,28
| 91.14.02-001 | Автомобили бортовые, грузоподъемность до 5 т | маш.-ч | 1,095 | 0,04
7 | Прайс | Бетон B25 F75 W4 | м3 |  | 0,51
8 | Прайс | Ø10 А500С L=1960 мм | т |  | 0,02662
9 | Прайс | Ø16 А500С L=1960 мм | т |  | 0,06798
10 | Прайс | хомут Х1 Ø10 А500С L=5100 мм | т |  | 0,01575
11 | Прайс | хомут Х2 Ø10 А500С L=6600 мм | т |  | 0,02035
12 | ФЕР08-01-003-07 | Гидроизоляция боковая обмазочная битумная в 2 слоя по выровненной поверхности бутовой кладки, кирпичу, бетону | 100 м2 |  | 0,115
| 1-3-9 | Затраты труда рабочих (средний разряд работы 3,9) | чел.-ч | 29,256 | 3,36
| 91.08.04-021 | Котлы битумные передвижные 400 л | маш.-ч | 2,925 | 0,34
| 91.14.02-001 | Автомобили бортовые, грузоподъемность до 5 т | маш.-ч | 0,3 | 0,03
13 | Прайс | Мастика битумная универсальная AquaMast. | т |  | 0,0345
14 | ФЕР06-03-004-09 | Установка закладных деталей весом: до 4 кг/Установка закладных деталей Д1 | т |  | 0,07272
| 1-3-5 | Затраты труда рабочих (средний разряд работы 3,5) | чел.-ч | 273,24 | 19,87
| 91.05.05-015 | Краны на автомобильном ходу, грузоподъемность 16 т | маш.-ч | 0,21 | 0,02
| 91.14.02-001 | Автомобили бортовые, грузоподъемность до 5 т | маш.-ч | 0,285 | 0,02
15 | Прайс | Ø16 А500С L=1920 мм | т |  | 0,07272
16 | ФЕР06-03-004-09 | Установка закладных деталей весом: до 4 кг/Установка закладных деталей П1 | т |  | 0,01896
| 1-3-5 | Затраты труда рабочих (средний разряд работы 3,5) | чел.-ч | 273,24 | 5,18
| 91.05.05-015 | Краны на автомобильном ходу, грузоподъемность 16 т | маш.-ч | 0,21 | 0
| 91.14.02-001 | Автомобили бортовые, грузоподъемность до 5 т | маш.-ч | 0,285 | 0,01
17 | Прайс | Ø10 А500С L=1280 мм | т |  | 0,01896
18 | ФЕР09-05-003-01 | Постановка болтов: строительных с гайками и шайбами | 100 шт |  | 0,04
| 1-3-5 | Затраты труда рабочих (средний разряд работы 3,5) | чел.-ч | 16,422 | 0,66
| 91.14.02-001 | Автомобили бортовые, грузоподъемность до 5 т | маш.-ч | 0,042 | 0
19 | Прайс | Комплект: Болт фундаментный 2.1.М36х1000 09Г2С - 4шт; Гайка М36-6Н.5.016 (S55) - 4шт; Шайба А.36.01.8кп.016 - 4шт | шт |  | 4
20 | ФЕР06-03-002-01 | Устройство подливки толщиной 20 мм | 100 м2 |  | 0,014
| 1-3-4 | Затраты труда рабочих (средний разряд работы 3,4) | чел.-ч | 57,96 | 0,81
| 91.05.05-015 | Краны на автомобильном ходу, грузоподъемность 16 т | маш.-ч | 0,12 | 0
| 91.07.04-002 | Вибраторы поверхностные | маш.-ч | 3,66 | 0,05
| 91.14.02-001 | Автомобили бортовые, грузоподъемность до 5 т | маш.-ч | 0,075 | 0
21 | ФЕР06-03-002-02 | На каждые 10 мм изменения толщины добавлять или исключать к расценке 06-03-002-01 | 100 м2 |  | 0,014
| 1-3-4 | Затраты труда рабочих (средний разряд работы 3,4) | чел.-ч | 198,72 | 2,78
| 91.05.05-015 | Краны на автомобильном ходу, грузоподъемность 16 т | маш.-ч | 0,72 | 0,01
| 91.07.04-002 | Вибраторы поверхностные | маш.-ч | 12,6 | 0,18
| 91.14.02-001 | Автомобили бортовые, грузоподъемность до 5 т | маш.-ч | 0,36 | 0,01
22 | Прайс | Цементно-песчаный раствор М100 | м3 |  | 0,2
23 | ФЕР01-02-061-02 | Засыпка вручную траншей, пазух котлованов и ям, группа грунтов: 2 | 100 м3 |  | 0,07
| 1-1-5 | Затраты труда рабочих (средний разряд работы 1,5) | чел.-ч | 134,136 | 9,39
24 | ФЕР01-02-005-01 | Уплотнение грунта пневматическими трамбовками, группа грунтов: 1-2 | 100 м3 |  | 0,07
| 1-3-0 | Затраты труда рабочих (средний разряд работы 3,0) | чел.-ч | 17,2914 | 1,21
| 91.08.09-023 | Трамбовки пневматические при работе от передвижных компрессорных станций | маш.-ч | 15,75 | 1,1
| 91.18.01-007 | Компрессоры передвижные с двигателем внутреннего сгорания, давление до 686 кПа (7 ат), производительность до 5 м3/мин | маш.-ч | 3,93 | 0,28
Лоток КЛ1 | [10 empty] | Лоток КЛ1
25 | ФЕР01-02-057-02 | Разработка грунта вручную в траншеях глубиной до 2 м без креплений с откосами, группа грунтов: 2/Выемка существующего грунта основания вручную | 100 м3 |  | 0,029
| 1-2-0 | Затраты труда рабочих (средний разряд работы 2,0) | чел.-ч | 212,52 | 6,16
26 | ФЕР01-02-005-01 | Уплотнение грунта пневматическими трамбовками, группа грунтов: 1-2 | 100 м3 |  | 0,029
| 1-3-0 | Затраты труда рабочих (средний разряд работы 3,0) | чел.-ч | 17,2914 | 0,5
| 91.08.09-023 | Трамбовки пневматические при работе от передвижных компрессорных станций | маш.-ч | 15,75 | 0,46
| 91.18.01-007 | Компрессоры передвижные с двигателем внутреннего сгорания, давление до 686 кПа (7 ат), производительность до 5 м3/мин | маш.-ч | 3,93 | 0,11
27 | ФЕР01-02-060-02 | Погрузка вручную неуплотненного грунта из штабелей и отвалов в транспортные средства, группа грунтов: 2 | 100 м3 |  | 0,029
| 1-1-5 | Затраты труда рабочих (средний разряд работы 1,5) | чел.-ч | 85,284 | 2,47
28 | ФЕР06-01-001-01 | Устройство бетонной подготовки | 100 м3 |  | 0,002
| 1-2-0 | Затраты труда рабочих (средний разряд работы 2,0) | чел.-ч | 186,3 | 0,37
| 91.05.01-017 | Краны башенные, грузоподъемность 8 т | маш.-ч | 27 | 0,05
| 91.07.04-002 | Вибраторы поверхностные | маш.-ч | 8,895 | 0,02
| 91.14.02-001 | Автомобили бортовые, грузоподъемность до 5 т | маш.-ч | 0,18 | 0
29 | Прайс | Бетон 7,5 | м3 |  | 0,204
30 | ФЕР06-10-001-04 | Устройство стен, днищ и перекрытий тоннелей и проходных каналов при отношении высоты к ширине: более 1 и толщине стен до 300 мм/Устройство монолитного железобетонного лотка | 100 м3 |  | 0,009
| 1-3-0 | Затраты труда рабочих (средний разряд работы 3,0) | чел.-ч | 783,84 | 7,05
| 91.05.05-015 | Краны на автомобильном ходу, грузоподъемность 16 т | маш.-ч | 2,715 | 0,02
| 91.05.06-012 | Краны на гусеничном ходу, грузоподъемность до 16 т | маш.-ч | 82,32 | 0,74
| 91.07.04-001 | Вибраторы глубинные | маш.-ч | 72 | 0,65
| 91.14.02-001 | Автомобили бортовые, грузоподъемность до 5 т | маш.-ч | 4,065 | 0,04
| 91.17.04-233 | Установки для сварки ручной дуговой (постоянного тока) | маш.-ч | 329,28 | 2,96
31 | Прайс | Бетон B25 F75 W4 | т |  | 0,9135
32 | Прайс | Ø8 А500С L=160 мм Ø8 А500С L=960 мм Ø8 А500С L=1460 мм Ø8 А500С L=1320 мм | т |  | 0,02072
33 | Прайс | Ø10 А500С L=960 мм Ø10 А500С L=1460 мм | т |  | 0,02322
34 | ФЕР06-03-004-09 | Установка закладных деталей весом: до 4 кг/Установка закладных деталей Д1 | т |  | 0,021
| 1-3-5 | Затраты труда рабочих (средний разряд работы 3,5) | чел.-ч | 273,24 | 5,74
| 91.05.05-015 | Краны на автомобильном ходу, грузоподъемность 16 т | маш.-ч | 0,21 | 0
| 91.14.02-001 | Автомобили бортовые, грузоподъемность до 5 т | маш.-ч | 0,285 | 0,01
35 | Прайс | Ø10 А500С L=1250 мм | т |  | 0,021
36 | ФЕР06-03-004-09 | Установка закладных деталей весом: до 4 кг/Установка закладных деталей П1 | т |  | 0,0096
| 1-3-5 | Затраты труда рабочих (средний разряд работы 3,5) | чел.-ч | 273,24 | 2,62
| 91.05.05-015 | Краны на автомобильном ходу, грузоподъемность 16 т | маш.-ч | 0,21 | 0
| 91.14.02-001 | Автомобили бортовые, грузоподъемность до 5 т | маш.-ч | 0,285 | 0
37 | Прайс | Ø8 А500С L=1000 мм | т |  | 0,0096
38 | ФЕР06-03-004-09 | Установка закладных деталей весом: до 4 кг/Установка закладных деталей Д2 | т |  | 0,0147
| 1-3-5 | Затраты труда рабочих (средний разряд работы 3,5) | чел.-ч | 273,24 | 4,02
| 91.05.05-015 | Краны на автомобильном ходу, грузоподъемность 16 т | маш.-ч | 0,21 | 0
| 91.14.02-001 | Автомобили бортовые, грузоподъемность до 5 т | маш.-ч | 0,285 | 0
39 | Прайс | Ø10 А500С L=1130 мм | т |  | 0,0147
40 | ФЕР11-01-011-01 | Устройство стяжек: цементных толщиной 20 мм/Создание уклона дна лотка 20-70 мм | 100 м2 |  | 0,007
| 1-2-2 | Затраты труда рабочих (средний разряд работы 2,2) | чел.-ч | 49,128 | 0,34
| 91.06.06-048 | Подъемники одномачтовые, грузоподъемность до 500 кг, высота подъема 45 м | маш.-ч | 1,905 | 0,01
| 91.07.04-002 | Вибраторы поверхностные | маш.-ч | 11,73 | 0,08
41 | ФЕР11-01-011-02 | Устройство стяжек: на каждые 5 мм изменения толщины стяжки добавлять или исключать к расценке 11-01-011-01/ до толщины (20+70)/2=45 мм | 100 м2 |  | 0,007
| 1-2-2 | Затраты труда рабочих (средний разряд работы 2,2) | чел.-ч | 3,036 | 0,02
| 91.06.06-048 | Подъемники одномачтовые, грузоподъемность до 500 кг, высота подъема 45 м | маш.-ч | 1,575 | 0,01
| 91.07.04-002 | Вибраторы поверхностные | маш.-ч | 15 | 0,11
42 | Прайс | Цементно-песчаная стяжка М200 W4 | м3 |  | 0,03
43 | ФЕР29-01-253-02 | Установка гильз из стальных труб диаметром: 150 мм | 10 шт |  | 0,1
| 1-3-5 | Затраты труда рабочих (средний разряд работы 3,5) | чел.-ч | 12,1026 | 1,21
| 91.17.04-042 | Аппараты для газовой сварки и резки | маш.-ч | 0,06 | 0,01
| 91.17.04-233 | Установки для сварки ручной дуговой (постоянного тока) | маш.-ч | 0,06 | 0,01
44 | Прайс | Труба 159х4,5, L=200 мм | м |  | 0,2
45 | ФЕР08-01-003-07 | Гидроизоляция боковая обмазочная битумная в 2 слоя по выровненной поверхности бутовой кладки, кирпичу, бетону | 100 м2 |  | 0,045
| 1-3-9 | Затраты труда рабочих (средний разряд работы 3,9) | чел.-ч | 29,256 | 1,32
| 91.08.04-021 | Котлы битумные передвижные 400 л | маш.-ч | 2,925 | 0,13
| 91.14.02-001 | Автомобили бортовые, грузоподъемность до 5 т | маш.-ч | 0,3 | 0,01
46 | Прайс | Мастика битумная универсальная AquaMast. | т |  | 0,0135
47 | ФЕР01-02-061-02 | Засыпка вручную траншей, пазух котлованов и ям, группа грунтов: 2 | 100 м3 |  | 0,02
| 1-1-5 | Затраты труда рабочих (средний разряд работы 1,5) | чел.-ч | 134,136 | 2,68
48 | ФЕР01-02-005-01 | Уплотнение грунта пневматическими трамбовками, группа грунтов: 1-2 | 100 м3 |  | 0,02
| 1-3-0 | Затраты труда рабочих (средний разряд работы 3,0) | чел.-ч | 17,2914 | 0,35
| 91.08.09-023 | Трамбовки пневматические при работе от передвижных компрессорных станций | маш.-ч | 15,75 | 0,32
| 91.18.01-007 | Компрессоры передвижные с двигателем внутреннего сгорания, давление до 686 кПа (7 ат), производительность до 5 м3/мин | маш.-ч | 3,93 | 0,08
Крышка лотка КЛ1 | [10 empty] | Крышка лотка КЛ1
49 | ФЕР08-02-007-03 | Установка металлических решеток приямков/Монтаж крышки лотка | т |  | 0,05618
| 1-3-3 | Затраты труда рабочих (средний разряд работы 3,3) | чел.-ч | 58,374 | 3,28
| 91.05.01-017 | Краны башенные, грузоподъемность 8 т | маш.-ч | 1,035 | 0,06
| 91.14.02-001 | Автомобили бортовые, грузоподъемность до 5 т | маш.-ч | 2,475 | 0,14
50 | Прайс | Лист чечевица В-К-ПУ-4,0х1000х1500 Ст3сп - 0,0483т; Уголок 50х3 С245 L=1100 мм - 0,0051т; Уголок 50х3 С245 L=600 мм -0,00278т | т |  | 0,05618
51 | ФЕР13-03-002-01 | Огрунтовка металлических поверхностей за один раз: грунтовкой ХС-068/применит., 2 слоя | 100 м2 |  | 0,037
| 1-4-9 | Затраты труда рабочих (средний разряд работы 4,9) | чел.-ч | 10,8192 | 0,4
| 91.06.03-060 | Лебедки электрические тяговым усилием до 5,79 кН (0,59 т) | маш.-ч | 0,03 | 0
| 91.06.05-011 | Погрузчики, грузоподъемность 5 т | маш.-ч | 0,03 | 0
| 91.14.02-001 | Автомобили бортовые, грузоподъемность до 5 т | маш.-ч | 0,06 | 0
| 91.21.01-012 | Агрегаты окрасочные высокого давления для окраски поверхностей конструкций, мощность 1 кВт | маш.-ч | 3,36 | 0,12
52 | ФССЦ-14.4.01.19-0004 | Грунтовка химстойкая на основе сополимера виниловых смол, красно-коричневая | т |  | -0,0011766
53 | Прайс | Грунтовка Северон Lite АФК-1133 | кг |  | 0,93
Прочие | [10 empty] | Прочие
54 | ФССЦпг-03-21-01-002 | Перевозка грузов I класса автомобилями-самосвалами грузоподъемностью 10 т работающих вне карьера на расстояние до 2 км | 1 т груза |  | 24,5
Раздел 2. Архитектурные решения | [9 empty] | Раздел 2. Архитектурные решения
Демонтажные работы | [10 empty] | Демонтажные работы
Тип 1 | [10 empty] | Тип 1
55 | ФЕР46-04-010-06 | Разборка покрытий полов: из металлических плит со стороной квадрата 300 мм/Демонтаж чугунных плит, толщ. 30 мм | 100 м2 |  | 10,944
| 1-1-3 | Затраты труда рабочих (средний разряд работы 1,3) | чел.-ч | 79,92 | 874,64
| 91.06.05-011 | Погрузчики, грузоподъемность 5 т | маш.-ч | 11,568 | 126,6
56 | ФЕР46-04-002-02 | Разборка монолитных перекрытий: железобетонных/Разборка ж/б плиты, толщ. 300 мм | м3 |  | 328,32
| 1-3-0 | Затраты труда рабочих (средний разряд работы 3,0) | чел.-ч | 12,576 | 4128,95
| 91.17.04-042 | Аппараты для газовой сварки и резки | маш.-ч | 2,316 | 760,39
| 91.18.01-508 | Компрессоры передвижные с электродвигателем, производительность до 5,0 м3/мин | маш.-ч | 3,66 | 1201,65
| 91.21.10-003 | Молотки при работе от передвижных компрессорных станций отбойные пневматические | маш.-ч | 7,32 | 2403,3
57 | ФЕРр51-3-2 | Изменение уровня пола в здании: выемкой грунта вручную с погрузкой/применит. Разборка грунта вручную, h=0,15 м | 100 м3 |  | 1,6416
| 1-2-0 | Затраты труда рабочих (средний разряд работы 2,0) | чел.-ч | 742,8 | 1219,38
| 91.14.02-001 | Автомобили бортовые, грузоподъемность до 5 т | маш.-ч | 0,024 | 0,04
Тип 1.1 | [10 empty] | Тип 1.1
58 | ФЕР46-04-010-06 | Разборка покрытий полов: из металлических плит со стороной квадрата 300 мм/Демонтаж чугунных плит, толщ. 30 мм | 100 м2 |  | 4,406
| 1-1-3 | Затраты труда рабочих (средний разряд работы 1,3) | чел.-ч | 79,92 | 352,13
| 91.06.05-011 | Погрузчики, грузоподъемность 5 т | маш.-ч | 11,568 | 50,97
Тип 2 | [10 empty] | Тип 2
59 | ФЕРр57-2-3 | Разборка покрытий полов: из керамических плиток/Демонтаж керамической плитки, толщ. 10 мм (в лом) | 100 м2 |  | 0,803
| 1-3-0 | Затраты труда рабочих (средний разряд работы 3,0) | чел.-ч | 83,844 | 67,33
| 91.06.06-048 | Подъемники одномачтовые, грузоподъемность до 500 кг, высота подъема 45 м | маш.-ч | 1,728 | 1,39
Тип 3 | [10 empty] | Тип 3
60 | ФЕР46-04-002-02 | Разборка монолитных перекрытий: железобетонных/Разборка ж/б плиты, толщ. 300 мм | м3 |  | 307,8
| 1-3-0 | Затраты труда рабочих (средний разряд работы 3,0) | чел.-ч | 12,576 | 3870,89
| 91.17.04-042 | Аппараты для газовой сварки и резки | маш.-ч | 2,316 | 712,86
| 91.18.01-508 | Компрессоры передвижные с электродвигателем, производительность до 5,0 м3/мин | маш.-ч | 3,66 | 1126,55
| 91.21.10-003 | Молотки при работе от передвижных компрессорных станций отбойные пневматические | маш.-ч | 7,32 | 2253,1
61 | ФЕРр51-3-2 | Изменение уровня пола в здании: выемкой грунта вручную с погрузкой/применит. Разборка грунта вручную, h=0,15 м | 100 м3 |  | 1,539
| 1-2-0 | Затраты труда рабочих (средний разряд работы 2,0) | чел.-ч | 742,8 | 1143,17
| 91.14.02-001 | Автомобили бортовые, грузоподъемность до 5 т | маш.-ч | 0,024 | 0,04
Тип 4 | [10 empty] | Тип 4
62 | ФЕРр57-2-4 | Разборка покрытий полов: цементных толщиной 150 мм/Демонтаж покрытия из цементно-песчаного раствора, толщ. 100 мм | 100 м2 |  | 0,037
| 1-3-0 | Затраты труда рабочих (средний разряд работы 3,0) | чел.-ч | 133,44 | 4,94
| 91.06.06-048 | Подъемники одномачтовые, грузоподъемность до 500 кг, высота подъема 45 м | маш.-ч | 2,16 | 0,08
| 91.18.01-508 | Компрессоры передвижные с электродвигателем, производительность до 5,0 м3/мин | маш.-ч | 23,04 | 0,85
| 91.21.10-003 | Молотки при работе от передвижных компрессорных станций отбойные пневматические | маш.-ч | 46,08 | 1,7
63 | ФЕРр57-2-9 | Добавлять или исключать на каждые 5 мм изменения толщины покрытия к расценке 57-2-4/до толщ. 100мм | 100 м2 |  | -0,037
| 1-3-0 | Затраты труда рабочих (средний разряд работы 3,0) | чел.-ч | 32,64 | -1,21
64 | ФЕР46-04-002-02 | Разборка монолитных перекрытий: железобетонных/Разборка ж/б плиты, толщ. 300 мм | м3 |  | 1,11
| 1-3-0 | Затраты труда рабочих (средний разряд работы 3,0) | чел.-ч | 12,576 | 13,96
| 91.17.04-042 | Аппараты для газовой сварки и резки | маш.-ч | 2,316 | 2,57
| 91.18.01-508 | Компрессоры передвижные с электродвигателем, производительность до 5,0 м3/мин | маш.-ч | 3,66 | 4,06
| 91.21.10-003 | Молотки при работе от передвижных компрессорных станций отбойные пневматические | маш.-ч | 7,32 | 8,13
65 | ФЕРр51-3-2 | Изменение уровня пола в здании: выемкой грунта вручную с погрузкой/применит. Разборка грунта вручную, h=0,15 м | 100 м3 |  | 0,00555
| 1-2-0 | Затраты труда рабочих (средний разряд работы 2,0) | чел.-ч | 742,8 | 4,12
| 91.14.02-001 | Автомобили бортовые, грузоподъемность до 5 т | маш.-ч | 0,024 | 0
Приямки | [10 empty] | Приямки
66 | ФЕР46-04-003-08 | Разборка железобетонных конструкций объемом более 1 м3 при помощи отбойных молотков из бетона марки: 200/Разборка ж/б конструкций | м3 |  | 3,53
| 1-3-0 | Затраты труда рабочих (средний разряд работы 3,0) | чел.-ч | 41,64 | 146,99
| 91.17.04-042 | Аппараты для газовой сварки и резки | маш.-ч | 2,928 | 10,34
| 91.18.01-508 | Компрессоры передвижные с электродвигателем, производительность до 5,0 м3/мин | маш.-ч | 19,068 | 67,31
| 91.21.10-003 | Молотки при работе от передвижных компрессорных станций отбойные пневматические | маш.-ч | 38,136 | 134,62
67 | ФЕР08-02-007-03 | Установка металлических решеток приямков/Демонтаж крышек приямков из металлического листа, толщ. 4 мм | т |  | 6,4622
| 1-3-3 | Затраты труда рабочих (средний разряд работы 3,3) | чел.-ч | 40,8618 | 264,06
| 91.05.01-017 | Краны башенные, грузоподъемность 8 т | маш.-ч | 0,7245 | 4,68
| 91.14.02-001 | Автомобили бортовые, грузоподъемность до 5 т | маш.-ч | 1,7325 | 11,2
Демонтаж металлических конструкций | [10 empty] | Демонтаж металлических конструкций
68 | ФЕР06-03-004-10 | Установка закладных деталей весом: до 20 кг/Демонтаж металлических закладных | т |  | 7,4162
| 1-3-5 | Затраты труда рабочих (средний разряд работы 3,5) | чел.-ч | 56,028 | 415,51
| 91.05.05-015 | Краны на автомобильном ходу, грузоподъемность 16 т | маш.-ч | 0,147 | 1,09
| 91.14.02-001 | Автомобили бортовые, грузоподъемность до 5 т | маш.-ч | 0,1995 | 1,48
69 | ФЕР46-04-002-02 | Разборка монолитных перекрытий: железобетонных/Разборка ж/б плиты, толщ. 300 мм | м3 |  | 1,11
| 1-3-0 | Затраты труда рабочих (средний разряд работы 3,0) | чел.-ч | 12,576 | 13,96
| 91.17.04-042 | Аппараты для газовой сварки и резки | маш.-ч | 2,316 | 2,57
| 91.18.01-508 | Компрессоры передвижные с электродвигателем, производительность до 5,0 м3/мин | маш.-ч | 3,66 | 4,06
| 91.21.10-003 | Молотки при работе от передвижных компрессорных станций отбойные пневматические | маш.-ч | 7,32 | 8,13
70 | ФЕР09-01-002-01 | Монтаж элементов каркасов быстровозводимых одноэтажных зданий из стальных сварных профилей на болтовых соединениях (без применения сварки): рам основного несущего каркаса/применит. Разборка рельсов РП50 | т |  | 10,369
| 1-3-8 | Затраты труда рабочих (средний разряд работы 3,8) | чел.-ч | 34,25436 | 355,18
| 91.05.05-015 | Краны на автомобильном ходу, грузоподъемность 16 т | маш.-ч | 2,163 | 22,43
| 91.14.02-001 | Автомобили бортовые, грузоподъемность до 5 т | маш.-ч | 0,063 | 0,65
Мусор | [10 empty] | Мусор
71 | ФССЦпг-01-01-01-043 | Погрузка при автомобильных перевозках мусора строительного с погрузкой экскаваторами емкостью ковша до 0,5 м3 | 1 т груза |  | 1703,08
72 | ФССЦпг-01-01-01-041 | Погрузка при автомобильных перевозках мусора строительного с погрузкой вручную | 1 т груза |  | 17,786
73 | ФССЦпг-03-21-01-118 | Перевозка грузов I класса автомобилями-самосвалами грузоподъемностью 10 т работающих вне карьера на расстояние до 118 км | 1 т груза |  | 1932,904
74 | ФССЦпг-03-21-01-002 | Перевозка грузов I класса автомобилями-самосвалами грузоподъемностью 10 т работающих вне карьера на расстояние до 2 км | 1 т груза |  | 592,338
Устройство полов | [10 empty] | Устройство полов
Фундаментная плита | [10 empty] | Фундаментная плита
75 | ФЕР11-01-002-01 | Устройство подстилающих слоев: песчаных | м3 |  | 210,52
| 1-3-1 | Затраты труда рабочих (средний разряд работы 3,1) | чел.-ч | 4,1262 | 868,65
| 91.06.05-011 | Погрузчики, грузоподъемность 5 т | маш.-ч | 0,12 | 25,26
| 91.08.09-023 | Трамбовки пневматические при работе от передвижных компрессорных станций | маш.-ч | 0,66 | 138,94
| 91.18.01-007 | Компрессоры передвижные с двигателем внутреннего сгорания, давление до 686 кПа (7 ат), производительность до 5 м3/мин | маш.-ч | 0,33 | 69,47
76 | Прайс | Песок | м3 |  | 235,78
77 | ФЕР12-01-015-03 | Устройство пароизоляции: прокладочной в один слой | 100 м2 |  | 21,052
| 1-3-2 | Затраты труда рабочих (средний разряд работы 3,2) | чел.-ч | 9,5772 | 201,62
| 91.05.01-017 | Краны башенные, грузоподъемность 8 т | маш.-ч | 0,12 | 2,53
| 91.05.05-015 | Краны на автомобильном ходу, грузоподъемность 16 т | маш.-ч | 0,075 | 1,58
| 91.08.04-021 | Котлы битумные передвижные 400 л | маш.-ч | 0,615 | 12,95
| 91.14.02-001 | Автомобили бортовые, грузоподъемность до 5 т | маш.-ч | 0,12 | 2,53
78 | ФССЦ-12.1.02.06-0022 | Рубероид кровельный РКП-350 | м2 |  | -2315,72
79 | Прайс | Полимерная профилированная мембрана PLANTER standard – 8,5 мм | м2 |  | 2315,72
80 | ФЕР06-01-001-01 | Устройство бетонной подготовки | 100 м3 |  | 1,0526
| 1-2-0 | Затраты труда рабочих (средний разряд работы 2,0) | чел.-ч | 186,3 | 196,1
| 91.05.01-017 | Краны башенные, грузоподъемность 8 т | маш.-ч | 27 | 28,42
| 91.07.04-002 | Вибраторы поверхностные | маш.-ч | 8,895 | 9,36
| 91.14.02-001 | Автомобили бортовые, грузоподъемность до 5 т | маш.-ч | 0,18 | 0,19
81 | Прайс | Смеси бетонные тяжелого бетона (БСТ), класс B7,5 (М100) | м3 |  | 107,37
82 | ФЕР11-01-002-09 | Устройство подстилающих слоев: бетонных | м3 |  | 631,56
| 1-2-8 | Затраты труда рабочих (средний разряд работы 2,8) | чел.-ч | 5,0508 | 3189,88
| 91.07.04-002 | Вибраторы поверхностные | маш.-ч | 0,72 | 454,72
83 | Прайс | Смеси бетонные тяжелого бетона (БСТ), класс B25 (М350) | м3 |  | 644,19
84 | ФЕР26-01-039-01 | Изоляция покрытий и перекрытий изделиями из волокнистых и зернистых материалов насухо/применит. | м3 |  | 10,5
| 1-3-7 | Затраты труда рабочих (средний разряд работы 3,7) | чел.-ч | 14,6004 | 153,3
| 91.06.03-055 | Лебедки электрические тяговым усилием 19,62 кН (2 т) | маш.-ч | 0,975 | 10,24
| 91.14.02-001 | Автомобили бортовые, грузоподъемность до 5 т | маш.-ч | 0,825 | 8,66
85 | Прайс | Плиты теплоизоляционные из экструдированного пенополистирола со ступенчатой формой кромки, плотность 33-38 кг/м3, Г1-10,5м3 | м3 |  | 10,71
86 | ФЕР46-08-022-01 | Гидроизоляция полиуретановым герметиком без уплотнения пенополиэтиленовым прокладочным шнуром: горизонтальных швов | 100 м |  | 17,792
| 1-4-0 | Затраты труда рабочих (средний разряд работы 4,0) | чел.-ч | 8,628 | 153,51
| 91.14.02-001 | Автомобили бортовые, грузоподъемность до 5 т | маш.-ч | 0,012 | 0,21
87 | Прайс | Герметик MasterSeaL CR 171, плотность 1,65 г/мл, расход 1200 мл/м на шов 30х40 мм-2772,066кг | м3 |  | 2772,066
88 | ФЕР15-07-003-02 | Нанесение водно-дисперсионной грунтовки на поверхности: пористые (камень, кирпич, бетон и т.д.) | 100 м2 |  | 1,42336
| 1-3-6 | Затраты труда рабочих (средний разряд работы 3,6) | чел.-ч | 5,0922 | 7,25
| 91.06.06-046 | Подъемники одномачтовые, грузоподъемность до 500 кг, высота подъема 25 м | маш.-ч | 0,015 | 0,02
| 91.14.02-001 | Автомобили бортовые, грузоподъемность до 5 т | маш.-ч | 0,06 | 0,09
| 91.21.01-012 | Агрегаты окрасочные высокого давления для окраски поверхностей конструкций, мощность 1 кВт | маш.-ч | 4,23 | 6,02
89 | Прайс | Грунтовка MasterSeal Р 117, плотность 0,9г/мл, расход 20мл/м-0,028206т | т |  | 0,028206
90 | ФЕР06-03-004-12 | Армирование подстилающих слоев и набетонок | т |  | 32,42565
| 1-3-3 | Затраты труда рабочих (средний разряд работы 3,3) | чел.-ч | 16,008 | 519,07
| 91.05.05-015 | Краны на автомобильном ходу, грузоподъемность 16 т | маш.-ч | 0,225 | 7,3
| 91.14.02-001 | Автомобили бортовые, грузоподъемность до 5 т | маш.-ч | 0,3 | 9,73
91 | Прайс | Сталь арматурная рифленая свариваемая, класс А500С, диаметр 10 мм | т |  | 31,62173
92 | Прайс | Сталь арматурная рифленая свариваемая, класс А500С, диаметр 8 мм | т |  | 0,80392
Тип пола 1 | [10 empty] | Тип пола 1
93 | ФЕР11-01-055-01 | Устройство упрочненных (топпинговых) покрытий бетонных полов | 100 м2 |  | 21,002
| 1-3-8 | Затраты труда рабочих (средний разряд работы 3,8) | чел.-ч | 28,8972 | 606,9
| 91.21.22-187 | Машины бетоноотделочные однороторные, мощность 4 л.с. | маш.-ч | 4,635 | 97,34
| 91.21.22-188 | Машины затирочные однороторные, мощность 9 л.с. | маш.-ч | 4,635 | 97,34
| 91.21.22-189 | Машины затирочные двухроторные, мощность 20 л.с. | маш.-ч | 9,15 | 192,17
| 91.21.22-271 | Пистолеты строительно-монтажные | маш.-ч | 0,66 | 13,86
| 91.21.22-638 | Пылесосы промышленные, мощность до 2000 Вт | маш.-ч | 1,23 | 25,83
94 | ФССЦ-04.3.02.09-0828 | Смеси сухие на основе высокоактивного портландцемента и кварцевых заполнителей, для упрочнения поверхности бетонных полов, цвет натуральный | кг |  | -10816,03
95 | ФССЦ-14.2.06.08-0101 | Средство пленкообразующее на основе парафина для предотвращения высыхания свежего бетона | кг |  | -273,026
96 | Прайс | Смесь сухая на основе высокоактивного портландцемента и корундовых заполнителей MASTERTOP 450 для упрочнения поверхности бетонных полов, цвет натуральный | кг |  | 10501
97 | Прайс | Средство высококачественное запечатывающее, для ухода за бетонным полом, натурального цвета | л |  | 420,04
98 | Прайс | Герметик MasterSeaL CR 171, плотность, 1,65 г/мл, расход800 мл/м на шов 20х40 мм | кг |  | 82,236
99 | Прайс | Грунтовка MasterSeal Р 117, плотность 0,9г/мл, расход 20мл/м | кг |  | 1,1214
Тип пола 2 | [10 empty] | Тип пола 2
100 | ФЕР06-03-004-12 | Армирование подстилающих слоев и набетонок | т |  | 0,014
| 1-3-3 | Затраты труда рабочих (средний разряд работы 3,3) | чел.-ч | 16,008 | 0,22
| 91.05.05-015 | Краны на автомобильном ходу, грузоподъемность 16 т | маш.-ч | 0,225 | 0
| 91.14.02-001 | Автомобили бортовые, грузоподъемность до 5 т | маш.-ч | 0,3 | 0
101 | Прайс | Сетка сварная из арматурной проволоки без покрытия, диаметр проволоки 5,0 мм, размер ячейки 100х100 мм | м2 |  | 5
102 | ФЕР11-01-011-01 | Устройство стяжек: цементных толщиной 20 мм/Устройство цементно-песчаной стяжки толщ. 100 мм | 100 м2 |  | 0,05
| 1-2-2 | Затраты труда рабочих (средний разряд работы 2,2) | чел.-ч | 49,128 | 2,46
| 91.06.06-048 | Подъемники одномачтовые, грузоподъемность до 500 кг, высота подъема 45 м | маш.-ч | 1,905 | 0,1
| 91.07.04-002 | Вибраторы поверхностные | маш.-ч | 11,73 | 0,59
103 | ФЕР11-01-011-02 | Устройство стяжек: на каждые 5 мм изменения толщины стяжки добавлять или исключать к расценке 11-01-011-01/ до толщины 100 мм | 100 м2 |  | 0,05
| 1-2-2 | Затраты труда рабочих (средний разряд работы 2,2) | чел.-ч | 9,7152 | 0,49
| 91.06.06-048 | Подъемники одномачтовые, грузоподъемность до 500 кг, высота подъема 45 м | маш.-ч | 5,04 | 0,25
| 91.07.04-002 | Вибраторы поверхностные | маш.-ч | 48 | 2,4
104 | Прайс | Раствор готовый кладочный, цементный, М400 | м3 |  | 0,51
105 | ФЕР11-01-055-01 | Устройство упрочненных (топпинговых) покрытий бетонных полов | 100 м2 |  | 0,05
| 1-3-8 | Затраты труда рабочих (средний разряд работы 3,8) | чел.-ч | 28,8972 | 1,44
| 91.21.22-187 | Машины бетоноотделочные однороторные, мощность 4 л.с. | маш.-ч | 4,635 | 0,23
| 91.21.22-188 | Машины затирочные однороторные, мощность 9 л.с. | маш.-ч | 4,635 | 0,23
| 91.21.22-189 | Машины затирочные двухроторные, мощность 20 л.с. | маш.-ч | 9,15 | 0,46
| 91.21.22-271 | Пистолеты строительно-монтажные | маш.-ч | 0,66 | 0,03
| 91.21.22-638 | Пылесосы промышленные, мощность до 2000 Вт | маш.-ч | 1,23 | 0,06
106 | ФССЦ-04.3.02.09-0828 | Смеси сухие на основе высокоактивного портландцемента и кварцевых заполнителей, для упрочнения поверхности бетонных полов, цвет натуральный | кг |  | -25,75
107 | ФССЦ-14.2.06.08-0101 | Средство пленкообразующее на основе парафина для предотвращения высыхания свежего бетона | кг |  | -0,65
108 | Прайс | Смесь сухая на основе высокоактивного портландцемента и корундовых заполнителей MASTERTOP 450 для упрочнения поверхности бетонных полов, цвет натуральный | кг |  | 25
109 | Прайс | Средство высококачественное запечатывающее, для ухода за бетонным полом, натурального цвета | л |  | 1
Тип пола 3 | [10 empty] | Тип пола 3
110 | ФЕР13-07-001-02 | Обезжиривание поверхностей аппаратов и трубопроводов диаметром до 500 мм: уайт-спиритом/применит.Обезжиривание поверхности сущ. бетонного основания | 100 м2 |  | 6,279
| 1-3-2 | Затраты труда рабочих (средний разряд работы 3,2) | чел.-ч | 12,5304 | 78,68
| 91.06.03-060 | Лебедки электрические тяговым усилием до 5,79 кН (0,59 т) | маш.-ч | 0,015 | 0,09
| 91.06.05-011 | Погрузчики, грузоподъемность 5 т | маш.-ч | 0,015 | 0,09
| 91.14.02-001 | Автомобили бортовые, грузоподъемность до 5 т | маш.-ч | 0,03 | 0,19
111 | ФЕР11-01-055-01 | Устройство упрочненных (топпинговых) покрытий бетонных полов | 100 м2 |  | 6,279
| 1-3-8 | Затраты труда рабочих (средний разряд работы 3,8) | чел.-ч | 28,8972 | 181,45
| 91.21.22-187 | Машины бетоноотделочные однороторные, мощность 4 л.с. | маш.-ч | 4,635 | 29,1
| 91.21.22-188 | Машины затирочные однороторные, мощность 9 л.с. | маш.-ч | 4,635 | 29,1
| 91.21.22-189 | Машины затирочные двухроторные, мощность 20 л.с. | маш.-ч | 9,15 | 57,45
| 91.21.22-271 | Пистолеты строительно-монтажные | маш.-ч | 0,66 | 4,14
| 91.21.22-638 | Пылесосы промышленные, мощность до 2000 Вт | маш.-ч | 1,23 | 7,72
112 | ФССЦ-04.3.02.09-0828 | Смеси сухие на основе высокоактивного портландцемента и кварцевых заполнителей, для упрочнения поверхности бетонных полов, цвет натуральный | кг |  | -3233,685
113 | ФССЦ-14.2.06.08-0101 | Средство пленкообразующее на основе парафина для предотвращения высыхания свежего бетона | кг |  | -81,627
114 | Прайс | Сухая упрочняющая смесь MasterTop 558 комп А (30 кг/м2 при толщине слоя 30 мм) | кг |  | 18837
115 | Прайс | Сухая упрочняющая смесь MasterTop 558 Комп В (50 кг/м2 при толщине слоя 30 мм) | кг |  | 31395
116 | Прайс | Адгезионный состав MasterTop 500 (расход 2,5 – 3,0 кг/м2) | кг |  | 1883,7
Раздел 3. Общестроительные работы | [9 empty] | Раздел 3. Общестроительные работы
Ремонт оголовков стенок приямков | [10 empty] | Ремонт оголовков стенок приямков
117 | ФЕР11-01-055-01 | Устройство упрочненных (топпинговых) покрытий бетонных полов | 100 м2 |  | 0,271
| 1-3-8 | Затраты труда рабочих (средний разряд работы 3,8) | чел.-ч | 28,8972 | 7,83
| 91.21.22-187 | Машины бетоноотделочные однороторные, мощность 4 л.с. | маш.-ч | 4,635 | 1,26
| 91.21.22-188 | Машины затирочные однороторные, мощность 9 л.с. | маш.-ч | 4,635 | 1,26
| 91.21.22-189 | Машины затирочные двухроторные, мощность 20 л.с. | маш.-ч | 9,15 | 2,48
| 91.21.22-271 | Пистолеты строительно-монтажные | маш.-ч | 0,66 | 0,18
| 91.21.22-638 | Пылесосы промышленные, мощность до 2000 Вт | маш.-ч | 1,23 | 0,33
118 | ФССЦ-04.3.02.09-0828 | Смеси сухие на основе высокоактивного портландцемента и кварцевых заполнителей, для упрочнения поверхности бетонных полов, цвет натуральный | кг |  | -139,565
119 | ФССЦ-14.2.06.08-0101 | Средство пленкообразующее на основе парафина для предотвращения высыхания свежего бетона | кг |  | -3,523
120 | Прайс | Сухая упрочняющая смесь MasterTop 558 комп А (30 кг/м2 при толщине слоя 30 мм) | кг |  | 813
121 | Прайс | Сухая упрочняющая смесь MasterTop 558 Комп В (50 кг/м2 при толщине слоя 30 мм) | кг |  | 1355
122 | Прайс | Адгезионный состав MasterTop 500 (расход 2,5 – 3,0 кг/м2) | кг |  | 81,3
Восстановление оголовка стенки приямка с обрамлением | [10 empty] | Восстановление оголовка стенки приямка с обрамлением
123 | ФЕР06-03-004-07 | Установка анкерных болтов: химических | 100 шт |  | 0,84
| 1-3-7 | Затраты труда рабочих (средний разряд работы 3,7) | чел.-ч | 13,5378 | 11,37
| 91.14.02-001 | Автомобили бортовые, грузоподъемность до 5 т | маш.-ч | 0,09 | 0,08
| 91.21.22-638 | Пылесосы промышленные, мощность до 2000 Вт | маш.-ч | 1,665 | 1,4
124 | Прайс | Сталь арматурная рифленая свариваемая, класс А500С, диаметр 8 мм (Ø8 А500С L=330 мм 76 шт.) | т |  | 0,00991
125 | Прайс | Анкер-шпилька М12х115/20 (прим.Шпилька для химического анкера STALMAX SCA F4 М12х120 с гайкой и шайбой) | шт |  | 8
126 | Прайс | Сетчатая гильза пластиковая STALMAX LSI 20х130 (М12-16) для химического анкера | шт |  | 8
127 | Прайс | Химический анкер OKG PU 70 500 мл | шт |  | 7
128 | ФЕР06-03-004-09 | Установка закладных деталей весом: до 4 кг | т |  | 0,002496
| 1-3-5 | Затраты труда рабочих (средний разряд работы 3,5) | чел.-ч | 273,24 | 0,68
| 91.05.05-015 | Краны на автомобильном ходу, грузоподъемность 16 т | маш.-ч | 0,21 | 0
| 91.14.02-001 | Автомобили бортовые, грузоподъемность до 5 т | маш.-ч | 0,285 | 0
129 | Прайс | Ø8 A500C L=200 мм | т |  | 0,002496
130 | ФЕР06-04-001-03 | Устройство стен подвалов и подпорных стен железобетонных высотой: до 3 м, толщиной до 300 мм/Устройство стен приямков | 100 м3 |  | 0,004
| 1-3-2 | Затраты труда рабочих (средний разряд работы 3,2) | чел.-ч | 1240,62 | 4,96
| 91.05.01-017 | Краны башенные, грузоподъемность 8 т | маш.-ч | 52,485 | 0,21
| 91.05.05-015 | Краны на автомобильном ходу, грузоподъемность 16 т | маш.-ч | 3,57 | 0,01
| 91.06.05-011 | Погрузчики, грузоподъемность 5 т | маш.-ч | 0,375 | 0
| 91.07.04-001 | Вибраторы глубинные | маш.-ч | 67,5 | 0,27
| 91.14.02-001 | Автомобили бортовые, грузоподъемность до 5 т | маш.-ч | 5,13 | 0,02
| 91.17.04-233 | Установки для сварки ручной дуговой (постоянного тока) | маш.-ч | 105 | 0,42
131 | Прайс | Смеси бетонные тяжелого бетона (БСТ), класс B25 (М350) | т |  | 0,406
132 | Прайс | Сталь арматурная рифленая свариваемая, класс А500С, диаметр 10 мм | т |  | 0,00923
133 | Прайс | Сталь арматурная рифленая свариваемая, класс А500С, диаметр 8 мм | т |  | 0,00401
134 | ФЕР11-01-055-01 | Устройство упрочненных (топпинговых) покрытий бетонных полов | 100 м2 |  | 0,021
| 1-3-8 | Затраты труда рабочих (средний разряд работы 3,8) | чел.-ч | 28,8972 | 0,61
| 91.21.22-187 | Машины бетоноотделочные однороторные, мощность 4 л.с. | маш.-ч | 4,635 | 0,1
| 91.21.22-188 | Машины затирочные однороторные, мощность 9 л.с. | маш.-ч | 4,635 | 0,1
| 91.21.22-189 | Машины затирочные двухроторные, мощность 20 л.с. | маш.-ч | 9,15 | 0,19
| 91.21.22-271 | Пистолеты строительно-монтажные | маш.-ч | 0,66 | 0,01
| 91.21.22-638 | Пылесосы промышленные, мощность до 2000 Вт | маш.-ч | 1,23 | 0,03
135 | ФССЦ-04.3.02.09-0828 | Смеси сухие на основе высокоактивного портландцемента и кварцевых заполнителей, для упрочнения поверхности бетонных полов, цвет натуральный | кг |  | -10,815
136 | ФССЦ-14.2.06.08-0101 | Средство пленкообразующее на основе парафина для предотвращения высыхания свежего бетона | кг |  | -0,273
137 | Прайс | Смесь сухая на основе высокоактивного портландцемента и корундовых заполнителей MASTERTOP 450 для упрочнения поверхности бетонных полов, цвет натуральный | кг |  | 10,5
138 | Прайс | Средство высококачественное запечатывающее, для ухода за бетонным полом, натурального цвета | л |  | 0,42
139 | ФЕРр56-23-1 | Обрамление проемов угловой сталью/применит. Устройство обрамления стен приямков из уголка L100х100х6,5 С245 - 11м. | т |  | 0,11066
| 1-3-4 | Затраты труда рабочих (средний разряд работы 3,4) | чел.-ч | 52,8 | 5,84
| 91.06.06-048 | Подъемники одномачтовые, грузоподъемность до 500 кг, высота подъема 45 м | маш.-ч | 0,456 | 0,05
| 91.14.02-001 | Автомобили бортовые, грузоподъемность до 5 т | маш.-ч | 0,12 | 0,01
| 91.17.04-233 | Установки для сварки ручной дуговой (постоянного тока) | маш.-ч | 0,516 | 0,06
140 |  | Сталь угловая равнополочная, марка стали: Ст3пс, шириной полок 100-100 мм | т |  | 0,11066
Утройство лотков | [10 empty] | Утройство лотков
141 | ФЕР01-02-057-02 | Разработка грунта вручную в траншеях глубиной до 2 м без креплений с откосами, группа грунтов: 2/Выемка существующего грунта основания вручную | 100 м3 |  | 0,097
| 1-2-0 | Затраты труда рабочих (средний разряд работы 2,0) | чел.-ч | 212,52 | 20,61
142 | ФЕР11-01-002-01 | Устройство подстилающих слоев: песчаных | м3 |  | 8,7
| 1-3-1 | Затраты труда рабочих (средний разряд работы 3,1) | чел.-ч | 4,1262 | 35,9
| 91.06.05-011 | Погрузчики, грузоподъемность 5 т | маш.-ч | 0,12 | 1,04
| 91.08.09-023 | Трамбовки пневматические при работе от передвижных компрессорных станций | маш.-ч | 0,66 | 5,74
| 91.18.01-007 | Компрессоры передвижные с двигателем внутреннего сгорания, давление до 686 кПа (7 ат), производительность до 5 м3/мин | маш.-ч | 0,33 | 2,87
143 | Прайс | Песок | м3 |  | 9,74
144 | ФЕР07-02-002-07 | Установка лотков между сооружениями сечением: до 0,5 м2/Установка ж/б лотков | 100 м3 |  | 0,095
| 1-3-5 | Затраты труда рабочих (средний разряд работы 3,5) | чел.-ч | 1149,54 | 109,21
| 91.05.05-015 | Краны на автомобильном ходу, грузоподъемность 16 т | маш.-ч | 37,5 | 3,56
| 91.05.06-012 | Краны на гусеничном ходу, грузоподъемность до 16 т | маш.-ч | 164,64 | 15,64
| 91.14.02-001 | Автомобили бортовые, грузоподъемность до 5 т | маш.-ч | 19,35 | 1,84
145 | Прайс | Смеси бетонные тяжелого бетона (БСТ), класс B7,5 (М100) | м3 |  | 2,7
146 | Прайс | Лоток доборный ЛК 75.30.45-1, бетон B15 (М200), объем 0,05 м3, расход арматуры 1,3 кг | шт |  | 6
147 | Прайс | Лоток ЛК 300.30.45-1, бетон B15 (М200), объем 0,20 м3, расход арматуры 4,4 кг | шт |  | 46
148 | ФЕР08-01-003-07 | Гидроизоляция боковая обмазочная битумная в 2 слоя по выровненной поверхности бутовой кладки, кирпичу, бетону | 100 м2 |  | 1,637
| 1-3-9 | Затраты труда рабочих (средний разряд работы 3,9) | чел.-ч | 29,256 | 47,89
| 91.08.04-021 | Котлы битумные передвижные 400 л | маш.-ч | 2,925 | 4,79
| 91.14.02-001 | Автомобили бортовые, грузоподъемность до 5 т | маш.-ч | 0,3 | 0,49
149 | Прайс | Мастика битумная универсальная AquaMast. | т |  | 0,4911
Устройство температурно-усадочных швов для пола Тип 1 | [10 empty] | Устройство температурно-усадочных швов для пола Тип 1
150 | ФЕР12-01-002-09 | Устройство кровель плоских из наплавляемых материалов: в два слоя/применит.Устройство наплавляемой гидроизоляции в 2 слоя | 100 м2 |  | 0,374
| 1-3-8 | Затраты труда рабочих (средний разряд работы 3,8) | чел.-ч | 19,8168 | 7,41
| 91.05.01-017 | Краны башенные, грузоподъемность 8 т | маш.-ч | 0,225 | 0,08
| 91.05.05-015 | Краны на автомобильном ходу, грузоподъемность 16 т | маш.-ч | 0,075 | 0,03
| 91.14.02-001 | Автомобили бортовые, грузоподъемность до 5 т | маш.-ч | 0,135 | 0,05
151 | Прайс | Материал рулонный битумно-полимерный гидроизоляционный наплавляемый Техноэласт ЭПП | м2 |  | 43,384
Устройство деформационных швов для пола Тип 1 | [10 empty] | Устройство деформационных швов для пола Тип 1
152 | ФЕР12-01-002-09 | Устройство кровель плоских из наплавляемых материалов: в два слоя/применит.Устройство наплавляемой гидроизоляции в 2 слоя | 100 м2 |  | 6,396
| 1-3-8 | Затраты труда рабочих (средний разряд работы 3,8) | чел.-ч | 19,8168 | 126,75
| 91.05.01-017 | Краны башенные, грузоподъемность 8 т | маш.-ч | 0,225 | 1,44
| 91.05.05-015 | Краны на автомобильном ходу, грузоподъемность 16 т | маш.-ч | 0,075 | 0,48
| 91.14.02-001 | Автомобили бортовые, грузоподъемность до 5 т | маш.-ч | 0,135 | 0,86
153 | Прайс | Материал рулонный битумно-полимерный гидроизоляционный наплавляемый Техноэласт ЭПП | м2 |  | 741,936
Устройство усадочных швов для пола Тип 3 | [10 empty] | Устройство усадочных швов для пола Тип 3
154 | ФЕР11-01-044-02 | Нарезка швов в бетоне: с заполнением швов герметиком при устройстве полимерных наливных полов | 100 м |  | 1,499
| 1-2-7 | Затраты труда рабочих (средний разряд работы 2,7) | чел.-ч | 13,3998 | 20,09
| 91.08.05-052 | Машины бетоноукладочного комплекта на рельс-формах нарезчики швов в свежеуложенном цементо-бетоне | маш.-ч | 4,2 | 6,3
| 91.14.02-001 | Автомобили бортовые, грузоподъемность до 5 т | маш.-ч | 0,015 | 0,02
155 | Прайс | Грунтовка MasterSeal Р 117, плотность 0,9г/мл, расход 20мл/м) | т |  | 0,0026982
156 | Прайс | Герметик MasterSeaL CR 171, плотность, 1,65 г/мл, расход800 мл/м на шов 20х40 мм | кг |  | 2,6982
Восстановление рельсовых путей | [10 empty] | Восстановление рельсовых путей
157 | ФЕР09-01-002-01 | Монтаж элементов каркасов быстровозводимых одноэтажных зданий из стальных сварных профилей на болтовых соединениях (без применения сварки): рам основного несущего каркаса/применит. Укладка рельсовых путей (Рельс РП50 (повторное использование)) | т |  | 5,1946
| 1-3-8 | Затраты труда рабочих (средний разряд работы 3,8) | чел.-ч | 48,9348 | 254,2
| 91.05.05-015 | Краны на автомобильном ходу, грузоподъемность 16 т | маш.-ч | 3,09 | 16,05
| 91.14.02-001 | Автомобили бортовые, грузоподъемность до 5 т | маш.-ч | 0,09 | 0,47
Окраска пола | [10 empty] | Окраска пола
Разметка проездов, RAL 1016 | [10 empty] | Разметка проездов, RAL 1016
158 | ФЕР27-09-016-01 | Разметка проезжей части краской сплошной линией шириной: 0,1 м/применит.Разметка пола сплошной линией, шириной 50 мм | км |  | 0,186
| 1-1-8 | Затраты труда рабочих (средний разряд работы 1,8) | чел.-ч | 5,0508 | 0,94
| 91.13.01-036 | Машины маркировочные | маш.-ч | 1,515 | 0,28
| 91.13.01-038 | Машины поливомоечные 6000 л | маш.-ч | 1,545 | 0,29
159 | Прайс | Краска акриловая для дорожной разметки (расход 0,8 кг/м2)-9,3м2 | кг |  | 7,44
Разметка пешеходной зоны на проездах, RAL 6032 | [10 empty] | Разметка пешеходной зоны на проездах, RAL 6032
160 | ФЕР27-09-016-01 | Разметка проезжей части краской сплошной линией шириной: 0,1 м/применит.Разметка пола сплошной линией, шириной 50 мм | км |  | 0,526
| 1-1-8 | Затраты труда рабочих (средний разряд работы 1,8) | чел.-ч | 5,0508 | 2,66
| 91.13.01-036 | Машины маркировочные | маш.-ч | 1,515 | 0,8
| 91.13.01-038 | Машины поливомоечные 6000 л | маш.-ч | 1,545 | 0,81
161 | Прайс | Краска акриловая для дорожной разметки (расход 0,8 кг/м2)-26,3м2 | кг |  | 21,04
Зона "Красных ярлыков", RAL 3020 | [10 empty] | Зона "Красных ярлыков", RAL 3020
162 | ФЕР27-09-016-01 | Разметка проезжей части краской сплошной линией шириной: 0,1 м/применит.Разметка пола сплошной линией, шириной 50 мм | км |  | 0,028
| 1-1-8 | Затраты труда рабочих (средний разряд работы 1,8) | чел.-ч | 5,0508 | 0,14
| 91.13.01-036 | Машины маркировочные | маш.-ч | 1,515 | 0,04
| 91.13.01-038 | Машины поливомоечные 6000 л | маш.-ч | 1,545 | 0,04
163 | Прайс | Краска акриловая для дорожной разметки (расход 0,8 кг/м2)-1,4,3м2 | кг |  | 1,12
Зоны стоянки, погрузки-разгрузки автотранспорта, RAL 1016 | [10 empty] | Зоны стоянки, погрузки-разгрузки автотранспорта, RAL 1016
164 | ФЕР27-09-016-01 | Разметка проезжей части краской сплошной линией шириной: 0,1 м/применит.Разметка пола сплошной линией, шириной 50 мм | км |  | 0,02
| 1-1-8 | Затраты труда рабочих (средний разряд работы 1,8) | чел.-ч | 5,0508 | 0,1
| 91.13.01-036 | Машины маркировочные | маш.-ч | 1,515 | 0,03
| 91.13.01-038 | Машины поливомоечные 6000 л | маш.-ч | 1,545 | 0,03
165 | Прайс | Краска акриловая для дорожной разметки (расход 0,8 кг/м2)-1,0м2 | кг |  | 0,8
Разметка расположения не стационарно установленных крупногабаритных стендов верстаков, столов, кантователей и т.п. Зоны сбора отходов, мусора, металлоотходов, RAL 1016 | [10 empty] | Разметка расположения не стационарно установленных крупногабаритных стендов верстаков, столов, кантователей и т.п. Зоны сбора отходов, мусора, металлоотходов, RAL 1016
166 | ФЕР27-09-016-01 | Разметка проезжей части краской сплошной линией шириной: 0,1 м/применит.Разметка пола сплошной линией, шириной 50 мм | км |  | 0,058
| 1-1-8 | Затраты труда рабочих (средний разряд работы 1,8) | чел.-ч | 5,0508 | 0,29
| 91.13.01-036 | Машины маркировочные | маш.-ч | 1,515 | 0,09
| 91.13.01-038 | Машины поливомоечные 6000 л | маш.-ч | 1,545 | 0,09
167 | Прайс | Краска акриловая для дорожной разметки (расход 0,8 кг/м2)-2,9м2 | кг |  | 2,32
Зоны хранения входящих материалов, металла, деталей, компонентов и готовой продукции (на подкладках, в стеллажах) на производственных участках и складах, RAL 5010 | [10 empty] | Зоны хранения входящих материалов, металла, деталей, компонентов и готовой продукции (на подкладках, в стеллажах) на производственных участках и складах, RAL 5010
168 | ФЕР27-09-016-01 | Разметка проезжей части краской сплошной линией шириной: 0,1 м/применит.Разметка пола сплошной линией, шириной 50 мм | км |  | 0,188
| 1-1-8 | Затраты труда рабочих (средний разряд работы 1,8) | чел.-ч | 5,0508 | 0,95
| 91.13.01-036 | Машины маркировочные | маш.-ч | 1,515 | 0,28
| 91.13.01-038 | Машины поливомоечные 6000 л | маш.-ч | 1,545 | 0,29
169 | Прайс | Краска акриловая для дорожной разметки (расход 0,8 кг/м2)-9,4м2 | кг |  | 7,52
Зоны установки расположенных стационарно: шкафов, верстаков, разметочных столов, правочных и поверочных плит, контейнеров с отходами производства и бытовыми отходами, урн, уборочных инструментов зон сбора и хранения пустых контейнеров, поддонов, подкладок, рамп для хранения баллонов, стульев и табуретов, бочек с жидкими материалами, RAL 1016 | [10 empty] | Зоны установки расположенных стационарно: шкафов, верстаков, разметочных столов, правочных и поверочных плит, контейнеров с отходами производства и бытовыми отходами, урн, уборочных инструментов зон сбора и хранения пустых контейнеров, поддонов, подкладок, рамп для хранения баллонов, стульев и табуретов, бочек с жидкими материалами, RAL 1016
170 | ФЕР27-09-016-01 | Разметка проезжей части краской сплошной линией шириной: 0,1 м/применит.Разметка пола сплошной линией, шириной 50 мм | км |  | 0,102
| 1-1-8 | Затраты труда рабочих (средний разряд работы 1,8) | чел.-ч | 5,0508 | 0,52
| 91.13.01-036 | Машины маркировочные | маш.-ч | 1,515 | 0,15
| 91.13.01-038 | Машины поливомоечные 6000 л | маш.-ч | 1,545 | 0,16
171 | Прайс | Краска акриловая для дорожной разметки (расход 0,8 кг/м2)-5,1м2 | кг |  | 4,08
Места прохода к средствам противопожарной защиты и тревоги, пожарным лестницам, эвакуационным выходам и т.д., которые должны быть постоянно свободными, RAL 1016, RAL 9004 | [10 empty] | Места прохода к средствам противопожарной защиты и тревоги, пожарным лестницам, эвакуационным выходам и т.д., которые должны быть постоянно свободными, RAL 1016, RAL 9004
172 | ФЕР15-04-047-13 | Декоративная отделка поверхностей - набивка фриза по трафарету: масляная/применит.Разметка пола сложной конфигурации | 100 м2 |  | 0,172
| 1-4-3 | Затраты труда рабочих (средний разряд работы 4,3) | чел.-ч | 331,2 | 56,97
| 91.06.06-048 | Подъемники одномачтовые, грузоподъемность до 500 кг, высота подъема 45 м | маш.-ч | 0,015 | 0
| 91.14.02-001 | Автомобили бортовые, грузоподъемность до 5 т | маш.-ч | 0,03 | 0,01
173 | Прайс | Краска акриловая для дорожной разметки (расход 0,8 кг/м2)-5,1м2 | кг |  | 13,76
Крышки лотков | [10 empty] | Крышки лотков
КЛ-1 - 138 шт. | [10 empty] | КЛ-1 - 138 шт.
174 | ФЕР08-02-007-03 | Установка металлических решеток приямков/Монтаж крышки лотка | т |  | 1,60356
| 1-3-3 | Затраты труда рабочих (средний разряд работы 3,3) | чел.-ч | 58,374 | 93,61
| 91.05.01-017 | Краны башенные, грузоподъемность 8 т | маш.-ч | 1,035 | 1,66
| 91.14.02-001 | Автомобили бортовые, грузоподъемность до 5 т | маш.-ч | 2,475 | 3,97
175 | Прайс | Лист чечевица В-К-ПУ-4,0х280х1000 Ст3сп ГОСТ 8568-77 – 9,02 кг Уголок 50х3 ГОСТ 8509-93, L=1,12 м – 2,60 кг | т |  | 1,60356
176 | ФЕР13-03-002-01 | Огрунтовка металлических поверхностей за один раз: грунтовкой ХС-068/применит., 2 слоя | 100 м2 |  | 1,082
| 1-4-9 | Затраты труда рабочих (средний разряд работы 4,9) | чел.-ч | 10,8192 | 11,71
| 91.06.03-060 | Лебедки электрические тяговым усилием до 5,79 кН (0,59 т) | маш.-ч | 0,03 | 0,03
| 91.06.05-011 | Погрузчики, грузоподъемность 5 т | маш.-ч | 0,03 | 0,03
| 91.14.02-001 | Автомобили бортовые, грузоподъемность до 5 т | маш.-ч | 0,06 | 0,06
| 91.21.01-012 | Агрегаты окрасочные высокого давления для окраски поверхностей конструкций, мощность 1 кВт | маш.-ч | 3,36 | 3,64
177 | ФССЦ-14.4.01.19-0004 | Грунтовка химстойкая на основе сополимера виниловых смол, красно-коричневая | т |  | -0,0344076
178 | Прайс | Грунт-эмаль Северон Lite АФК-1133 (расход 0,25 кг/м2 на 2 слоя) | кг |  | 27,05
КЛ-2 - 6 шт. | [10 empty] | КЛ-2 - 6 шт.
179 | ФЕР08-02-007-03 | Установка металлических решеток приямков/Монтаж крышки лотка | т |  | 0,05274
| 1-3-3 | Затраты труда рабочих (средний разряд работы 3,3) | чел.-ч | 58,374 | 3,08
| 91.05.01-017 | Краны башенные, грузоподъемность 8 т | маш.-ч | 1,035 | 0,05
| 91.14.02-001 | Автомобили бортовые, грузоподъемность до 5 т | маш.-ч | 2,475 | 0,13
180 | Прайс | Лист чечевица В-К-ПУ-4,0х280х750 Ст3сп ГОСТ 8568-77 – 6,77 кг Уголок 50х3 ГОСТ 8509-93, L=0,87 м – 2,02 кг | т |  | 0,05274
181 | ФЕР13-03-002-01 | Огрунтовка металлических поверхностей за один раз: грунтовкой ХС-068/применит., 2 слоя | 100 м2 |  | 0,036
| 1-4-9 | Затраты труда рабочих (средний разряд работы 4,9) | чел.-ч | 10,8192 | 0,39
| 91.06.03-060 | Лебедки электрические тяговым усилием до 5,79 кН (0,59 т) | маш.-ч | 0,03 | 0
| 91.06.05-011 | Погрузчики, грузоподъемность 5 т | маш.-ч | 0,03 | 0
| 91.14.02-001 | Автомобили бортовые, грузоподъемность до 5 т | маш.-ч | 0,06 | 0
| 91.21.01-012 | Агрегаты окрасочные высокого давления для окраски поверхностей конструкций, мощность 1 кВт | маш.-ч | 3,36 | 0,12
182 | ФССЦ-14.4.01.19-0004 | Грунтовка химстойкая на основе сополимера виниловых смол, красно-коричневая | т |  | -0,0011448
183 | Прайс | Грунт-эмаль Северон Lite АФК-1133 (расход 0,25 кг/м2 на 2 слоя) | кг |  | 0,9
КЛ-3 - 22 шт. | [10 empty] | КЛ-3 - 22 шт.
184 | ФЕР08-02-007-03 | Установка металлических решеток приямков/Монтаж крышки лотка | т |  | 0,96888
| 1-3-3 | Затраты труда рабочих (средний разряд работы 3,3) | чел.-ч | 58,374 | 56,56
| 91.05.01-017 | Краны башенные, грузоподъемность 8 т | маш.-ч | 1,035 | 1
| 91.14.02-001 | Автомобили бортовые, грузоподъемность до 5 т | маш.-ч | 2,475 | 2,4
185 | Прайс | Лист чечевица В-К-ПУ-4,0х1170х1000 Ст3сп ГОСТ 8568-77 – 37,68 кг Уголок 50х3 ГОСТ 8509-93, L=2,74 м – 6,36 кг | т |  | 0,96888
186 | ФЕР13-03-002-01 | Огрунтовка металлических поверхностей за один раз: грунтовкой ХС-068/применит., 2 слоя | 100 м2 |  | 0,636
| 1-4-9 | Затраты труда рабочих (средний разряд работы 4,9) | чел.-ч | 10,8192 | 6,88
| 91.06.03-060 | Лебедки электрические тяговым усилием до 5,79 кН (0,59 т) | маш.-ч | 0,03 | 0,02
| 91.06.05-011 | Погрузчики, грузоподъемность 5 т | маш.-ч | 0,03 | 0,02
| 91.14.02-001 | Автомобили бортовые, грузоподъемность до 5 т | маш.-ч | 0,06 | 0,04
| 91.21.01-012 | Агрегаты окрасочные высокого давления для окраски поверхностей конструкций, мощность 1 кВт | маш.-ч | 3,36 | 2,14
187 | ФССЦ-14.4.01.19-0004 | Грунтовка химстойкая на основе сополимера виниловых смол, красно-коричневая | т |  | -0,0202248
188 | Прайс | Грунт-эмаль Северон Lite АФК-1133 (расход 0,25 кг/м2 на 2 слоя) | кг |  | 15,9
КЛ-4 - 16 шт. | [10 empty] | КЛ-4 - 16 шт.
189 | ФЕР08-02-007-03 | Установка металлических решеток приямков/Монтаж крышки лотка | т |  | 0,6634
| 1-3-3 | Затраты труда рабочих (средний разряд работы 3,3) | чел.-ч | 58,374 | 38,73
| 91.05.01-017 | Краны башенные, грузоподъемность 8 т | маш.-ч | 1,035 | 0,69
| 91.14.02-001 | Автомобили бортовые, грузоподъемность до 5 т | маш.-ч | 2,475 | 1,64
190 | Прайс | Лист чечевица В-К-ПУ-4,0х1100х1000 Ст3сп ГОСТ 8568-77 – 35,42 кг Уголок 50х3 ГОСТ 8509-93, L=2,6 м – 6,04 кг | т |  | 0,6634
191 | ФЕР13-03-002-01 | Огрунтовка металлических поверхностей за один раз: грунтовкой ХС-068/применит., 2 слоя | 100 м2 |  | 0,436
| 1-4-9 | Затраты труда рабочих (средний разряд работы 4,9) | чел.-ч | 10,8192 | 4,72
| 91.06.03-060 | Лебедки электрические тяговым усилием до 5,79 кН (0,59 т) | маш.-ч | 0,03 | 0,01
| 91.06.05-011 | Погрузчики, грузоподъемность 5 т | маш.-ч | 0,03 | 0,01
| 91.14.02-001 | Автомобили бортовые, грузоподъемность до 5 т | маш.-ч | 0,06 | 0,03
| 91.21.01-012 | Агрегаты окрасочные высокого давления для окраски поверхностей конструкций, мощность 1 кВт | маш.-ч | 3,36 | 1,46
192 | ФССЦ-14.4.01.19-0004 | Грунтовка химстойкая на основе сополимера виниловых смол, красно-коричневая | т |  | -0,0138648
193 | Прайс | Грунт-эмаль Северон Lite АФК-1133 (расход 0,25 кг/м2 на 2 слоя) | кг |  | 10,9
КЛ-5 - 48 шт. | [10 empty] | КЛ-5 - 48 шт.
194 | ФЕР08-02-007-03 | Установка металлических решеток приямков/Монтаж крышки лотка | т |  | 2,0256
| 1-3-3 | Затраты труда рабочих (средний разряд работы 3,3) | чел.-ч | 58,374 | 118,24
| 91.05.01-017 | Краны башенные, грузоподъемность 8 т | маш.-ч | 1,035 | 2,1
| 91.14.02-001 | Автомобили бортовые, грузоподъемность до 5 т | маш.-ч | 2,475 | 5,01
195 | Прайс | Лист чечевица В-К-ПУ-4,0х1120х1000 Ст3сп ГОСТ 8568-77 – 36,07 кг Уголок 50х3 ГОСТ 8509-93, L=2,64 м – 6,13 кг | т |  | 2,0256
196 | ФЕР13-03-002-01 | Огрунтовка металлических поверхностей за один раз: грунтовкой ХС-068/применит., 2 слоя | 100 м2 |  | 1,329
| 1-4-9 | Затраты труда рабочих (средний разряд работы 4,9) | чел.-ч | 10,8192 | 14,38
| 91.06.03-060 | Лебедки электрические тяговым усилием до 5,79 кН (0,59 т) | маш.-ч | 0,03 | 0,04
| 91.06.05-011 | Погрузчики, грузоподъемность 5 т | маш.-ч | 0,03 | 0,04
| 91.14.02-001 | Автомобили бортовые, грузоподъемность до 5 т | маш.-ч | 0,06 | 0,08
| 91.21.01-012 | Агрегаты окрасочные высокого давления для окраски поверхностей конструкций, мощность 1 кВт | маш.-ч | 3,36 | 4,47
197 | ФССЦ-14.4.01.19-0004 | Грунтовка химстойкая на основе сополимера виниловых смол, красно-коричневая | т |  | -0,0422622
198 | Прайс | Грунт-эмаль Северон Lite АФК-1133 (расход 0,25 кг/м2 на 2 слоя) | кг |  | 33,23
КЛ-6 - 48 шт. | [10 empty] | КЛ-6 - 48 шт.
199 | ФЕР08-02-007-03 | Установка металлических решеток приямков/Монтаж крышки лотка | т |  | 2,06064
| 1-3-3 | Затраты труда рабочих (средний разряд работы 3,3) | чел.-ч | 58,374 | 120,29
| 91.05.01-017 | Краны башенные, грузоподъемность 8 т | маш.-ч | 1,035 | 2,13
| 91.14.02-001 | Автомобили бортовые, грузоподъемность до 5 т | маш.-ч | 2,475 | 5,1
200 | Прайс | Лист чечевица В-К-ПУ-4,0х1140х1000 Ст3сп ГОСТ 8568-77 – 36,71 кг Уголок 50х3 ГОСТ 8509-93, L=2,68 м – 6,22 кг | т |  | 2,06064
201 | ФЕР13-03-002-01 | Огрунтовка металлических поверхностей за один раз: грунтовкой ХС-068/применит., 2 слоя | 100 м2 |  | 1,352
| 1-4-9 | Затраты труда рабочих (средний разряд работы 4,9) | чел.-ч | 10,8192 | 14,63
| 91.06.03-060 | Лебедки электрические тяговым усилием до 5,79 кН (0,59 т) | маш.-ч | 0,03 | 0,04
| 91.06.05-011 | Погрузчики, грузоподъемность 5 т | маш.-ч | 0,03 | 0,04
| 91.14.02-001 | Автомобили бортовые, грузоподъемность до 5 т | маш.-ч | 0,06 | 0,08
| 91.21.01-012 | Агрегаты окрасочные высокого давления для окраски поверхностей конструкций, мощность 1 кВт | маш.-ч | 3,36 | 4,54
202 | ФССЦ-14.4.01.19-0004 | Грунтовка химстойкая на основе сополимера виниловых смол, красно-коричневая | т |  | -0,0429936
203 | Прайс | Грунт-эмаль Северон Lite АФК-1133 (расход 0,25 кг/м2 на 2 слоя) | кг |  | 33,8
КЛ-7 - 16 шт. | [10 empty] | КЛ-7 - 16 шт.
204 | ФЕР08-02-007-03 | Установка металлических решеток приямков/Монтаж крышки лотка | т |  | 0,72224
| 1-3-3 | Затраты труда рабочих (средний разряд работы 3,3) | чел.-ч | 58,374 | 42,16
| 91.05.01-017 | Краны башенные, грузоподъемность 8 т | маш.-ч | 1,035 | 0,75
| 91.14.02-001 | Автомобили бортовые, грузоподъемность до 5 т | маш.-ч | 2,475 | 1,79
205 | Прайс | Лист чечевица В-К-ПУ-4,0х1200х1000 Ст3сп ГОСТ 8568-77 – 38,64 кг Уголок 50х3 ГОСТ 8509-93, L=2,8 м – 6,50 кг | т |  | 0,72224
206 | ФЕР13-03-002-01 | Огрунтовка металлических поверхностей за один раз: грунтовкой ХС-068/применит., 2 слоя | 100 м2 |  | 0,474
| 1-4-9 | Затраты труда рабочих (средний разряд работы 4,9) | чел.-ч | 10,8192 | 5,13
| 91.06.03-060 | Лебедки электрические тяговым усилием до 5,79 кН (0,59 т) | маш.-ч | 0,03 | 0,01
| 91.06.05-011 | Погрузчики, грузоподъемность 5 т | маш.-ч | 0,03 | 0,01
| 91.14.02-001 | Автомобили бортовые, грузоподъемность до 5 т | маш.-ч | 0,06 | 0,03
| 91.21.01-012 | Агрегаты окрасочные высокого давления для окраски поверхностей конструкций, мощность 1 кВт | маш.-ч | 3,36 | 1,59
207 | ФССЦ-14.4.01.19-0004 | Грунтовка химстойкая на основе сополимера виниловых смол, красно-коричневая | т |  | -0,0150732
208 | Прайс | Грунт-эмаль Северон Lite АФК-1133 (расход 0,25 кг/м2 на 2 слоя) | кг |  | 11,85
КЛ-8 - 1 шт. | [10 empty] | КЛ-8 - 1 шт.
209 | ФЕР08-02-007-03 | Установка металлических решеток приямков/Монтаж крышки лотка | т |  | 0,04066
| 1-3-3 | Затраты труда рабочих (средний разряд работы 3,3) | чел.-ч | 58,374 | 2,37
| 91.05.01-017 | Краны башенные, грузоподъемность 8 т | маш.-ч | 1,035 | 0,04
| 91.14.02-001 | Автомобили бортовые, грузоподъемность до 5 т | маш.-ч | 2,475 | 0,1
210 | Прайс | Лист чечевица В-К-ПУ-4,0х920х1170 Ст3сп ГОСТ 8568-77 – 34,67 кг Уголок 50х3 ГОСТ 8509-93, L=2,58 м – 5,99 кг | т |  | 0,04066
211 | ФЕР13-03-002-01 | Огрунтовка металлических поверхностей за один раз: грунтовкой ХС-068/применит., 2 слоя | 100 м2 |  | 0,027
| 1-4-9 | Затраты труда рабочих (средний разряд работы 4,9) | чел.-ч | 10,8192 | 0,29
| 91.06.03-060 | Лебедки электрические тяговым усилием до 5,79 кН (0,59 т) | маш.-ч | 0,03 | 0
| 91.06.05-011 | Погрузчики, грузоподъемность 5 т | маш.-ч | 0,03 | 0
| 91.14.02-001 | Автомобили бортовые, грузоподъемность до 5 т | маш.-ч | 0,06 | 0
| 91.21.01-012 | Агрегаты окрасочные высокого давления для окраски поверхностей конструкций, мощность 1 кВт | маш.-ч | 3,36 | 0,09
212 | ФССЦ-14.4.01.19-0004 | Грунтовка химстойкая на основе сополимера виниловых смол, красно-коричневая | т |  | -0,0008586
213 | Прайс | Грунт-эмаль Северон Lite АФК-1133 (расход 0,25 кг/м2 на 2 слоя) | кг |  | 0,68
КЛ-9 - 5 шт. | [10 empty] | КЛ-9 - 5 шт.
214 | ФЕР08-02-007-03 | Установка металлических решеток приямков/Монтаж крышки лотка | т |  | 0,1913
| 1-3-3 | Затраты труда рабочих (средний разряд работы 3,3) | чел.-ч | 58,374 | 11,17
| 91.05.01-017 | Краны башенные, грузоподъемность 8 т | маш.-ч | 1,035 | 0,2
| 91.14.02-001 | Автомобили бортовые, грузоподъемность до 5 т | маш.-ч | 2,475 | 0,47
215 | Прайс | Лист чечевица В-К-ПУ-4,0х920х1100 Ст3сп ГОСТ 8568-77 – 32,59 кг Уголок 50х3 ГОСТ 8509-93, L=2,44 м – 5,67 кг | т |  | 0,1913
216 | ФЕР13-03-002-01 | Огрунтовка металлических поверхностей за один раз: грунтовкой ХС-068/применит., 2 слоя | 100 м2 |  | 0,127
| 1-4-9 | Затраты труда рабочих (средний разряд работы 4,9) | чел.-ч | 10,8192 | 1,37
| 91.06.03-060 | Лебедки электрические тяговым усилием до 5,79 кН (0,59 т) | маш.-ч | 0,03 | 0
| 91.06.05-011 | Погрузчики, грузоподъемность 5 т | маш.-ч | 0,03 | 0
| 91.14.02-001 | Автомобили бортовые, грузоподъемность до 5 т | маш.-ч | 0,06 | 0,01
| 91.21.01-012 | Агрегаты окрасочные высокого давления для окраски поверхностей конструкций, мощность 1 кВт | маш.-ч | 3,36 | 0,43
217 | ФССЦ-14.4.01.19-0004 | Грунтовка химстойкая на основе сополимера виниловых смол, красно-коричневая | т |  | -0,0040386
218 | Прайс | Грунт-эмаль Северон Lite АФК-1133 (расход 0,25 кг/м2 на 2 слоя) | кг |  | 3,18
КЛ-10 - 3 шт. | [10 empty] | КЛ-10 - 3 шт.
219 | ФЕР08-02-007-03 | Установка металлических решеток приямков/Монтаж крышки лотка | т |  | 0,11682
| 1-3-3 | Затраты труда рабочих (средний разряд работы 3,3) | чел.-ч | 58,374 | 6,82
| 91.05.01-017 | Краны башенные, грузоподъемность 8 т | маш.-ч | 1,035 | 0,12
| 91.14.02-001 | Автомобили бортовые, грузоподъемность до 5 т | маш.-ч | 2,475 | 0,29
220 | Прайс | Лист чечевица В-К-ПУ-4,0х1120х920 Ст3сп ГОСТ 8568-77 – 33,18 кг Уголок 50х3 ГОСТ 8509-93, L=2,48 м – 5,76 кг | т |  | 0,11682
221 | ФЕР13-03-002-01 | Огрунтовка металлических поверхностей за один раз: грунтовкой ХС-068/применит., 2 слоя | 100 м2 |  | 0,077
| 1-4-9 | Затраты труда рабочих (средний разряд работы 4,9) | чел.-ч | 10,8192 | 0,83
| 91.06.03-060 | Лебедки электрические тяговым усилием до 5,79 кН (0,59 т) | маш.-ч | 0,03 | 0
| 91.06.05-011 | Погрузчики, грузоподъемность 5 т | маш.-ч | 0,03 | 0
| 91.14.02-001 | Автомобили бортовые, грузоподъемность до 5 т | маш.-ч | 0,06 | 0
| 91.21.01-012 | Агрегаты окрасочные высокого давления для окраски поверхностей конструкций, мощность 1 кВт | маш.-ч | 3,36 | 0,26
222 | ФССЦ-14.4.01.19-0004 | Грунтовка химстойкая на основе сополимера виниловых смол, красно-коричневая | т |  | -0,0024486
223 | Прайс | Грунт-эмаль Северон Lite АФК-1133 (расход 0,25 кг/м2 на 2 слоя) | кг |  | 1,93
КЛ-11 - 3 шт. | [10 empty] | КЛ-11 - 3 шт.
224 | ФЕР08-02-007-03 | Установка металлических решеток приямков/Монтаж крышки лотка | т |  | 0,11889
| 1-3-3 | Затраты труда рабочих (средний разряд работы 3,3) | чел.-ч | 58,374 | 6,94
| 91.05.01-017 | Краны башенные, грузоподъемность 8 т | маш.-ч | 1,035 | 0,12
| 91.14.02-001 | Автомобили бортовые, грузоподъемность до 5 т | маш.-ч | 2,475 | 0,29
225 | Прайс | Лист чечевица В-К-ПУ-4,0х1140х920 Ст3сп ГОСТ 8568-77 – 33,78 кг Уголок 50х3 ГОСТ 8509-93, L=2,52 м – 5,85 кг | т |  | 0,11889
226 | ФЕР13-03-002-01 | Огрунтовка металлических поверхностей за один раз: грунтовкой ХС-068/применит., 2 слоя | 100 м2 |  | 0,079
| 1-4-9 | Затраты труда рабочих (средний разряд работы 4,9) | чел.-ч | 10,8192 | 0,85
| 91.06.03-060 | Лебедки электрические тяговым усилием до 5,79 кН (0,59 т) | маш.-ч | 0,03 | 0
| 91.06.05-011 | Погрузчики, грузоподъемность 5 т | маш.-ч | 0,03 | 0
| 91.14.02-001 | Автомобили бортовые, грузоподъемность до 5 т | маш.-ч | 0,06 | 0
| 91.21.01-012 | Агрегаты окрасочные высокого давления для окраски поверхностей конструкций, мощность 1 кВт | маш.-ч | 3,36 | 0,27
227 | ФССЦ-14.4.01.19-0004 | Грунтовка химстойкая на основе сополимера виниловых смол, красно-коричневая | т |  | -0,0025122
228 | Прайс | Грунт-эмаль Северон Lite АФК-1133 (расход 0,25 кг/м2 на 2 слоя) | кг |  | 1,98
КЛ-12 - 1 шт. | [10 empty] | КЛ-12 - 1 шт.
229 | ФЕР08-02-007-03 | Установка металлических решеток приямков/Монтаж крышки лотка | т |  | 0,04168
| 1-3-3 | Затраты труда рабочих (средний разряд работы 3,3) | чел.-ч | 58,374 | 2,43
| 91.05.01-017 | Краны башенные, грузоподъемность 8 т | маш.-ч | 1,035 | 0,04
| 91.14.02-001 | Автомобили бортовые, грузоподъемность до 5 т | маш.-ч | 2,475 | 0,1
230 | Прайс | Лист чечевица В-К-ПУ-4,0х1200х920 Ст3сп ГОСТ 8568-77 – 35,55 кг Уголок 50х3 ГОСТ 8509-93, L=2,64 м – 6,13 кг | т |  | 0,04168
231 | ФЕР13-03-002-01 | Огрунтовка металлических поверхностей за один раз: грунтовкой ХС-068/применит., 2 слоя | 100 м2 |  | 0,0275
| 1-4-9 | Затраты труда рабочих (средний разряд работы 4,9) | чел.-ч | 10,8192 | 0,3
| 91.06.03-060 | Лебедки электрические тяговым усилием до 5,79 кН (0,59 т) | маш.-ч | 0,03 | 0
| 91.06.05-011 | Погрузчики, грузоподъемность 5 т | маш.-ч | 0,03 | 0
| 91.14.02-001 | Автомобили бортовые, грузоподъемность до 5 т | маш.-ч | 0,06 | 0
| 91.21.01-012 | Агрегаты окрасочные высокого давления для окраски поверхностей конструкций, мощность 1 кВт | маш.-ч | 3,36 | 0,09
232 | ФССЦ-14.4.01.19-0004 | Грунтовка химстойкая на основе сополимера виниловых смол, красно-коричневая | т |  | -0,0008745
233 | Прайс | Грунт-эмаль Северон Lite АФК-1133 (расход 0,25 кг/м2 на 2 слоя) | кг |  | 0,69
КЛ-13 - 1 шт. | [10 empty] | КЛ-13 - 1 шт.
234 | ФЕР08-02-007-03 | Установка металлических решеток приямков/Монтаж крышки лотка | т |  | 0,04701
| 1-3-3 | Затраты труда рабочих (средний разряд работы 3,3) | чел.-ч | 58,374 | 2,74
| 91.05.01-017 | Краны башенные, грузоподъемность 8 т | маш.-ч | 1,035 | 0,05
| 91.14.02-001 | Автомобили бортовые, грузоподъемность до 5 т | маш.-ч | 2,475 | 0,12
235 | Прайс | Лист чечевица В-К-ПУ-4,0х1170х1070 Ст3сп ГОСТ 8568-77 – 40,32 кг Уголок 50х3 ГОСТ 8509-93, L=2,88 м – 6,69 кг | т |  | 0,04701
236 | ФЕР13-03-002-01 | Огрунтовка металлических поверхностей за один раз: грунтовкой ХС-068/применит., 2 слоя | 100 м2 |  | 0,031
| 1-4-9 | Затраты труда рабочих (средний разряд работы 4,9) | чел.-ч | 10,8192 | 0,34
| 91.06.03-060 | Лебедки электрические тяговым усилием до 5,79 кН (0,59 т) | маш.-ч | 0,03 | 0
| 91.06.05-011 | Погрузчики, грузоподъемность 5 т | маш.-ч | 0,03 | 0
| 91.14.02-001 | Автомобили бортовые, грузоподъемность до 5 т | маш.-ч | 0,06 | 0
| 91.21.01-012 | Агрегаты окрасочные высокого давления для окраски поверхностей конструкций, мощность 1 кВт | маш.-ч | 3,36 | 0,1
237 | ФССЦ-14.4.01.19-0004 | Грунтовка химстойкая на основе сополимера виниловых смол, красно-коричневая | т |  | -0,0009858
238 | Прайс | Грунт-эмаль Северон Lite АФК-1133 (расход 0,25 кг/м2 на 2 слоя) | кг |  | 0,78
КЛ-14 - 1 шт. | [10 empty] | КЛ-14 - 1 шт.
239 | ФЕР08-02-007-03 | Установка металлических решеток приямков/Монтаж крышки лотка | т |  | 0,04987
| 1-3-3 | Затраты труда рабочих (средний разряд работы 3,3) | чел.-ч | 58,374 | 2,91
| 91.05.01-017 | Краны башенные, грузоподъемность 8 т | маш.-ч | 1,035 | 0,05
| 91.14.02-001 | Автомобили бортовые, грузоподъемность до 5 т | маш.-ч | 2,475 | 0,12
240 | Прайс | Лист чечевица В-К-ПУ-4,0х1210х1100 Ст3сп ГОСТ 8568-77 – 42,86 кг Уголок 50х3 ГОСТ 8509-93, L=3,02 м – 7,01 кг | т |  | 0,04987
241 | ФЕР13-03-002-01 | Огрунтовка металлических поверхностей за один раз: грунтовкой ХС-068/применит., 2 слоя | 100 м2 |  | 0,033
| 1-4-9 | Затраты труда рабочих (средний разряд работы 4,9) | чел.-ч | 10,8192 | 0,36
| 91.06.03-060 | Лебедки электрические тяговым усилием до 5,79 кН (0,59 т) | маш.-ч | 0,03 | 0
| 91.06.05-011 | Погрузчики, грузоподъемность 5 т | маш.-ч | 0,03 | 0
| 91.14.02-001 | Автомобили бортовые, грузоподъемность до 5 т | маш.-ч | 0,06 | 0
| 91.21.01-012 | Агрегаты окрасочные высокого давления для окраски поверхностей конструкций, мощность 1 кВт | маш.-ч | 3,36 | 0,11
242 | ФССЦ-14.4.01.19-0004 | Грунтовка химстойкая на основе сополимера виниловых смол, красно-коричневая | т |  | -0,0010494
243 | Прайс | Грунт-эмаль Северон Lite АФК-1133 (расход 0,25 кг/м2 на 2 слоя) | кг |  | 0,83
КЛ-15 - 2 шт. | [10 empty] | КЛ-15 - 2 шт.
244 | ФЕР08-02-007-03 | Установка металлических решеток приямков/Монтаж крышки лотка | т |  | 0,0749
| 1-3-3 | Затраты труда рабочих (средний разряд работы 3,3) | чел.-ч | 58,374 | 4,37
| 91.05.01-017 | Краны башенные, грузоподъемность 8 т | маш.-ч | 1,035 | 0,08
| 91.14.02-001 | Автомобили бортовые, грузоподъемность до 5 т | маш.-ч | 2,475 | 0,19
245 | Прайс | Лист чечевица В-К-ПУ-4,0х1100х900 Ст3сп ГОСТ 8568-77 – 31,88 кг Уголок 50х3 ГОСТ 8509-93, L=2,4 м – 5,57 кг | т |  | 0,0749
246 | ФЕР13-03-002-01 | Огрунтовка металлических поверхностей за один раз: грунтовкой ХС-068/применит., 2 слоя | 100 м2 |  | 0,05
| 1-4-9 | Затраты труда рабочих (средний разряд работы 4,9) | чел.-ч | 10,8192 | 0,54
| 91.06.03-060 | Лебедки электрические тяговым усилием до 5,79 кН (0,59 т) | маш.-ч | 0,03 | 0
| 91.06.05-011 | Погрузчики, грузоподъемность 5 т | маш.-ч | 0,03 | 0
| 91.14.02-001 | Автомобили бортовые, грузоподъемность до 5 т | маш.-ч | 0,06 | 0
| 91.21.01-012 | Агрегаты окрасочные высокого давления для окраски поверхностей конструкций, мощность 1 кВт | маш.-ч | 3,36 | 0,17
247 | ФССЦ-14.4.01.19-0004 | Грунтовка химстойкая на основе сополимера виниловых смол, красно-коричневая | т |  | -0,00159
248 | Прайс | Грунт-эмаль Северон Lite АФК-1133 (расход 0,25 кг/м2 на 2 слоя) | кг |  | 1,25
КЛ-16 - 2 шт. | [10 empty] | КЛ-16 - 2 шт.
249 | ФЕР08-02-007-03 | Установка металлических решеток приямков/Монтаж крышки лотка | т |  | 0,06658
| 1-3-3 | Затраты труда рабочих (средний разряд работы 3,3) | чел.-ч | 58,374 | 3,89
| 91.05.01-017 | Краны башенные, грузоподъемность 8 т | маш.-ч | 1,035 | 0,07
| 91.14.02-001 | Автомобили бортовые, грузоподъемность до 5 т | маш.-ч | 2,475 | 0,16
250 | Прайс | Лист чечевица В-К-ПУ-4,0х1350х600 Ст3сп ГОСТ 8568-77 – 26,09 кг Уголок 50х3 ГОСТ 8509-93, L=3,1 м – 7,2 кг | т |  | 0,06658
251 | ФЕР13-03-002-01 | Огрунтовка металлических поверхностей за один раз: грунтовкой ХС-068/применит., 2 слоя | 100 м2 |  | 0,045
| 1-4-9 | Затраты труда рабочих (средний разряд работы 4,9) | чел.-ч | 10,8192 | 0,49
| 91.06.03-060 | Лебедки электрические тяговым усилием до 5,79 кН (0,59 т) | маш.-ч | 0,03 | 0
| 91.06.05-011 | Погрузчики, грузоподъемность 5 т | маш.-ч | 0,03 | 0
| 91.14.02-001 | Автомобили бортовые, грузоподъемность до 5 т | маш.-ч | 0,06 | 0
| 91.21.01-012 | Агрегаты окрасочные высокого давления для окраски поверхностей конструкций, мощность 1 кВт | маш.-ч | 3,36 | 0,15
252 | ФССЦ-14.4.01.19-0004 | Грунтовка химстойкая на основе сополимера виниловых смол, красно-коричневая | т |  | -0,001431
253 | Прайс | Грунт-эмаль Северон Lite АФК-1133 (расход 0,25 кг/м2 на 2 слоя) | кг |  | 1,13
КЛ-17 - 5 шт. | [10 empty] | КЛ-17 - 5 шт.
254 | ФЕР08-02-007-03 | Установка металлических решеток приямков/Монтаж крышки лотка | т |  | 0,21625
| 1-3-3 | Затраты труда рабочих (средний разряд работы 3,3) | чел.-ч | 58,374 | 12,62
| 91.05.01-017 | Краны башенные, грузоподъемность 8 т | маш.-ч | 1,035 | 0,22
| 91.14.02-001 | Автомобили бортовые, грузоподъемность до 5 т | маш.-ч | 2,475 | 0,54
255 | Прайс | Лист чечевица В-К-ПУ-4,0х1300х840 Ст3сп ГОСТ 8568-77 – 35,17 кг Уголок 50х3 ГОСТ 8509-93, L=3,48 м – 8,08 кг | т |  | 0,21625
256 | ФЕР13-03-002-01 | Огрунтовка металлических поверхностей за один раз: грунтовкой ХС-068/применит., 2 слоя | 100 м2 |  | 0,145
| 1-4-9 | Затраты труда рабочих (средний разряд работы 4,9) | чел.-ч | 10,8192 | 1,57
| 91.06.03-060 | Лебедки электрические тяговым усилием до 5,79 кН (0,59 т) | маш.-ч | 0,03 | 0
| 91.06.05-011 | Погрузчики, грузоподъемность 5 т | маш.-ч | 0,03 | 0
| 91.14.02-001 | Автомобили бортовые, грузоподъемность до 5 т | маш.-ч | 0,06 | 0,01
| 91.21.01-012 | Агрегаты окрасочные высокого давления для окраски поверхностей конструкций, мощность 1 кВт | маш.-ч | 3,36 | 0,49
257 | ФССЦ-14.4.01.19-0004 | Грунтовка химстойкая на основе сополимера виниловых смол, красно-коричневая | т |  | -0,004611
258 | Прайс | Грунт-эмаль Северон Lite АФК-1133 (расход 0,25 кг/м2 на 2 слоя) | кг |  | 3,63
ПОТРЕБНОЕ КОЛИЧЕСТВО РЕСУРСОВ:
№ п.п | Код ресурса | Наименование | Ед. изм. | Кол-во
Ресурсы подрядчика | [11 empty] | Ресурсы подрядчика
Трудозатраты | [12 empty] | Трудозатраты
1 | 1-1-3 | Затраты труда рабочих (средний разряд работы 1,3) | чел.-ч | 1226.77 |  | 1
2 | 1-1-5 | Затраты труда рабочих (средний разряд работы 1,5) | чел.-ч | 24.01 |  | 1
3 | 1-1-8 | Затраты труда рабочих (средний разряд работы 1,8) | чел.-ч | 5.6 |  | 1
4 | 1-2-0 | Затраты труда рабочих (средний разряд работы 2,0) | чел.-ч | 2614.43 |  | 1
5 | 1-2-2 | Затраты труда рабочих (средний разряд работы 2,2) | чел.-ч | 3.31 |  | 1
6 | 1-2-7 | Затраты труда рабочих (средний разряд работы 2,7) | чел.-ч | 20.09 |  | 1
7 | 1-2-8 | Затраты труда рабочих (средний разряд работы 2,8) | чел.-ч | 3189.88 |  | 1
8 | 1-3-0 | Затраты труда рабочих (средний разряд работы 3,0) | чел.-ч | 8280.44 |  | 1
9 | 1-3-1 | Затраты труда рабочих (средний разряд работы 3,1) | чел.-ч | 904.55 |  | 1
10 | 1-3-2 | Затраты труда рабочих (средний разряд работы 3,2) | чел.-ч | 285.26 |  | 1
11 | 1-3-3 | Затраты труда рабочих (средний разряд работы 3,3) | чел.-ч | 1315.56 |  | 1
12 | 1-3-4 | Затраты труда рабочих (средний разряд работы 3,4) | чел.-ч | 9.43 |  | 1
13 | 1-3-5 | Затраты труда рабочих (средний разряд работы 3,5) | чел.-ч | 564.7 |  | 1
14 | 1-3-6 | Затраты труда рабочих (средний разряд работы 3,6) | чел.-ч | 7.25 |  | 1
15 | 1-3-7 | Затраты труда рабочих (средний разряд работы 3,7) | чел.-ч | 164.67 |  | 1
16 | 1-3-8 | Затраты труда рабочих (средний разряд работы 3,8) | чел.-ч | 1541.77 |  | 1
17 | 1-3-9 | Затраты труда рабочих (средний разряд работы 3,9) | чел.-ч | 52.57 |  | 1
18 | 1-4-0 | Затраты труда рабочих (средний разряд работы 4,0) | чел.-ч | 153.51 |  | 1
19 | 1-4-3 | Затраты труда рабочих (средний разряд работы 4,3) | чел.-ч | 56.97 |  | 1
20 | 1-4-9 | Затраты труда рабочих (средний разряд работы 4,9) | чел.-ч | 65.18 |  | 1
21 | 2 | Затраты труда машинистов | чел.-ч | 468.32 |  | 1
Машины и механизмы | [12 empty] | Машины и механизмы
22 | 91.05.01-017 | Краны башенные, грузоподъемность 8 т | маш.-ч | 48.34 |  | 1
23 | 91.05.05-015 | Краны на автомобильном ходу, грузоподъемность 16 т | маш.-ч | 52.61 |  | 1
24 | 91.05.06-012 | Краны на гусеничном ходу, грузоподъемность до 16 т | маш.-ч | 16.38 |  | 1
25 | 91.06.03-055 | Лебедки электрические тяговым усилием 19,62 кН (2 т) | маш.-ч | 10.24 |  | 1
26 | 91.06.03-060 | Лебедки электрические тяговым усилием до 5,79 кН (0,59 т) | маш.-ч | 0.24 |  | 1
27 | 91.06.05-011 | Погрузчики, грузоподъемность 5 т | маш.-ч | 204.12 |  | 1
28 | 91.06.06-046 | Подъемники одномачтовые, грузоподъемность до 500 кг, высота подъема 25 м | маш.-ч | 0.02 |  | 1
29 | 91.06.06-048 | Подъемники одномачтовые, грузоподъемность до 500 кг, высота подъема 45 м | маш.-ч | 1.89 |  | 1
30 | 91.07.04-001 | Вибраторы глубинные | маш.-ч | 2.2 |  | 1
31 | 91.07.04-002 | Вибраторы поверхностные | маш.-ч | 467.55 |  | 1
32 | 91.08.04-021 | Котлы битумные передвижные 400 л | маш.-ч | 18.21 |  | 1
33 | 91.08.05-052 | Машины бетоноукладочного комплекта на рельс-формах нарезчики швов в свежеуложенном цементо-бетоне | маш.-ч | 6.3 |  | 1
34 | 91.08.09-023 | Трамбовки пневматические при работе от передвижных компрессорных станций | маш.-ч | 148.31 |  | 1
35 | 91.13.01-036 | Машины маркировочные | маш.-ч | 1.67 |  | 1
36 | 91.13.01-038 | Машины поливомоечные 6000 л | маш.-ч | 1.71 |  | 1
37 | 91.14.02-001 | Автомобили бортовые, грузоподъемность до 5 т | маш.-ч | 61.93 |  | 1
38 | 91.17.04-042 | Аппараты для газовой сварки и резки | маш.-ч | 1488.74 |  | 1
39 | 91.17.04-233 | Установки для сварки ручной дуговой (постоянного тока) | маш.-ч | 3.45 |  | 1
40 | 91.18.01-007 | Компрессоры передвижные с двигателем внутреннего сгорания, давление до 686 кПа (7 ат), производительность до 5 м3/мин | маш.-ч | 73.25 |  | 1
41 | 91.18.01-508 | Компрессоры передвижные с электродвигателем, производительность до 5,0 м3/мин | маш.-ч | 2404.48 |  | 1
42 | 91.21.01-012 | Агрегаты окрасочные высокого давления для окраски поверхностей конструкций, мощность 1 кВт | маш.-ч | 26.26 |  | 1
43 | 91.21.10-003 | Молотки при работе от передвижных компрессорных станций отбойные пневматические | маш.-ч | 4808.98 |  | 1
44 | 91.21.22-187 | Машины бетоноотделочные однороторные, мощность 4 л.с. | маш.-ч | 128.03 |  | 1
45 | 91.21.22-188 | Машины затирочные однороторные, мощность 9 л.с. | маш.-ч | 128.03 |  | 1
46 | 91.21.22-189 | Машины затирочные двухроторные, мощность 20 л.с. | маш.-ч | 252.75 |  | 1
47 | 91.21.22-271 | Пистолеты строительно-монтажные | маш.-ч | 18.22 |  | 1
48 | 91.21.22-638 | Пылесосы промышленные, мощность до 2000 Вт | маш.-ч | 35.37 |  | 1
Материалы | [12 empty] | Материалы
49 |  | Сталь угловая равнополочная, марка стали: Ст3пс, шириной полок 100-100 мм | т | 0.11066 |  | 1
50 | 01.2.03.03-0013 | Мастика битумная кровельная горячая | т | 1.0526 |  | 1
51 | 01.2.03.03-0044 | Мастика битумно-латексная кровельная | т | 1.2631 |  | 1
52 | 01.3.01.03-0002 | Керосин для технических целей | т | 0.043128 |  | 1
53 | 01.3.02.03-0001 | Ацетилен газообразный технический | м3 | 166.8869 |  | 1
54 | 01.3.02.08-0001 | Кислород газообразный технический | м3 | 1283.7433 |  | 1
55 | 01.3.02.09-0022 | Пропан-бутан смесь техническая | кг | 202.6938 |  | 1
56 | 01.3.05.16-0022 | Карбид кальция для кусков 50/80 | т | 3e-06 |  | 1
57 | 01.7.03.01-0001 | Вода | м3 | 275.0124 |  | 1
58 | 01.7.07.12-0022 | Пленка полиэтиленовая, толщина 0,2-0,5 мм | м2 | 2845.169 |  | 1
59 | 01.7.07.12-0024 | Пленка полиэтиленовая, толщина 0,15 мм | м2 | 269.328 |  | 1
60 | 01.7.07.26-0023 | Шнур пенополиэтиленовый теплоизоляционный прокладочный, сечение круглое сплошное, диаметр 6 мм | 100 м | 21.2697 |  | 1
61 | 01.7.07.26-0032 | Шнур полиамидный крученый, диаметр 2 мм | т | 0.0008864 |  | 1
62 | 01.7.11.07-0032 | Электроды сварочные Э42, диаметр 4 мм | т | 0.002921 |  | 1
63 | 01.7.11.07-0054 | Электроды сварочные Э42, диаметр 6 мм | т | 0.0005644 |  | 1
64 | 01.7.15.03-0042 | Болты с гайками и шайбами строительные | кг | 0.876 |  | 1
65 | 01.7.15.06-0111 | Гвозди строительные | т | 0.0049772 |  | 1
66 | 01.7.20.08-0051 | Ветошь | кг | 32.9981 |  | 1
67 | 03.1.02.03-0011 | Известь строительная негашеная комовая, сорт I | т | 0.001637 |  | 1
68 | 04.1.02.05-0004 | Смеси бетонные тяжелого бетона (БСТ), класс В10 (М150) | м3 | 0.00324 |  | 1
69 | 04.3.01.09-0014 | Раствор готовый кладочный, цементный, М100 | м3 | 0.1995 |  | 1
70 | 04.3.01.09-0023 | Раствор отделочный тяжелый цементный, состав 1:3 | м3 | 6.8379 |  | 1
71 | 04.3.02.09-0828 | Смеси сухие на основе высокоактивного портландцемента и кварцевых заполнителей, для упрочнения поверхности бетонных полов, цвет натуральный | кг | 14225.845 |  | 1
72 | 08.1.02.11-0001 | Поковки из квадратных заготовок, масса 1,8 кг | т | 0.56603 |  | 1
73 | 08.3.03.04-0012 | Проволока светлая, диаметр 1,1 мм | т | 0.9085 |  | 1
74 | 08.3.03.06-0002 | Проволока горячекатаная в мотках, диаметр 6,3-6,5 мм | т | 0.0009 |  | 1
75 | 08.3.07.01-0004 | Прокат полосовой, горячекатаный, марка стали Ст3сп, ширина 100-200 мм, толщина 10-75 мм | т | 0.005533 |  | 1
76 | 08.3.08.02-0011 | Уголок горячекатаный, марка стали Ст6сп, ширина полок 180-200 мм, толщина 11-30 мм | т | 0.10845 |  | 1
77 | 11.1.03.01-0079 | Бруски обрезные, хвойных пород, длина 4-6,5 м, ширина 75-150 мм, толщина 40-75 мм, сорт III | м3 | 0.00076 |  | 1
78 | 11.1.03.05-0066 | Доска необрезная, хвойных пород, длина 2-3,75 м, все ширины, толщина 32-40 мм, сорт IV | м3 | 0.63156 |  | 1
79 | 11.1.03.05-0086 | Доска необрезная, хвойных пород, длина 4-6,5 м, все ширины, толщина 44 мм и более, сорт IV | м3 | 0.73281 |  | 1
80 | 11.1.03.06-0087 | Доска обрезная, хвойных пород, ширина 75-150 мм, толщина 25 мм, длина 4-6,5 м, сорт III | м3 | 0.0053 |  | 1
81 | 11.1.03.06-0095 | Доска обрезная, хвойных пород, ширина 75-150 мм, толщина 44 мм и более, длина 4-6,5 м, сорт III | м3 | 0.03498 |  | 1
82 | 11.1.03.06-0099 | Доска обрезная, хвойных пород, ширина 75-150, мм толщина 19-22 мм, длина 4-6,5 м, сорт III | м3 | 0.00054 |  | 1
83 | 11.2.13.04-0011 | Щиты из досок, толщина 25 мм | м2 | 2.4779 |  | 1
84 | 11.3.03.15-0021 | Клинья пластиковые монтажные | 100 шт | 1.68 |  | 1
85 | 12.1.02.06-0022 | Рубероид кровельный РКП-350 | м2 | 2315.72 |  | 1
86 | 14.2.06.08-0101 | Средство пленкообразующее на основе парафина для предотвращения высыхания свежего бетона | кг | 359.099 |  | 1
87 | 14.4.01.19-0004 | Грунтовка химстойкая на основе сополимера виниловых смол, красно-коричневая | т | 0.19155 |  | 1
88 | 14.4.03.03-0002 | Лак битумный БТ-123 | т | 0.045586 |  | 1
89 | 14.5.01.11-0204 | Герметик клей высыхающий пастообразный на органических растворителях для герметизации радиоприборов, крепления радиоэлементов, жгутов, проводов, диапазон рабочих температур от-70 до +85 °C | кг | 5.0217 |  | 1
90 | 14.5.05.02-0001 | Олифа натуральная | кг | 1.2556 |  | 1
91 | 14.5.09.07-0030 | Растворитель Р-4 | кг | 96.376 |  | 1
92 | 14.5.09.11-0102 | Уайт-спирит | кг | 200.928 |  | 1
93 | Прайс | Ø10 А500С L=1130 мм | т | 0.0147 |  | 1
94 | Прайс | Ø10 А500С L=1250 мм | т | 0.021 |  | 1
95 | Прайс | Ø10 А500С L=1280 мм | т | 0.01896 |  | 1
96 | Прайс | Ø10 А500С L=1960 мм | т | 0.02662 |  | 1
97 | Прайс | Ø10 А500С L=960 мм Ø10 А500С L=1460 мм | т | 0.02322 |  | 1
98 | Прайс | Ø16 А500С L=1920 мм | т | 0.07272 |  | 1
99 | Прайс | Ø16 А500С L=1960 мм | т | 0.06798 |  | 1
100 | Прайс | Ø8 A500C L=200 мм | т | 0.002496 |  | 1
101 | Прайс | Ø8 А500С L=1000 мм | т | 0.0096 |  | 1
102 | Прайс | Ø8 А500С L=160 мм Ø8 А500С L=960 мм Ø8 А500С L=1460 мм Ø8 А500С L=1320 мм | т | 0.02072 |  | 1
103 | Прайс | Адгезионный состав MasterTop 500 (расход 2,5 – 3,0 кг/м2) | кг | 1965 |  | 1
104 | Прайс | Анкер-шпилька М12х115/20 (прим.Шпилька для химического анкера STALMAX SCA F4 М12х120 с гайкой и шайбой) | шт | 8 |  | 1
105 | Прайс | Бетон 7,5 | м3 | 0.714 |  | 1
106 | Прайс | Бетон B25 F75 W4 | т | 0.9135 |  | 1
107 | Прайс | Бетон B25 F75 W4 | м3 | 0.51 |  | 1
108 | Прайс | Герметик MasterSeaL CR 171, плотность 1,65 г/мл, расход 1200 мл/м на шов 30х40 мм-2772,066кг | м3 | 2772.066 |  | 1
109 | Прайс | Герметик MasterSeaL CR 171, плотность, 1,65 г/мл, расход800 мл/м на шов 20х40 мм | кг | 84.9342 |  | 1
110 | Прайс | Грунтовка MasterSeal Р 117, плотность 0,9г/мл, расход 20мл/м | кг | 1.1214 |  | 1
111 | Прайс | Грунтовка MasterSeal Р 117, плотность 0,9г/мл, расход 20мл/м) | т | 0.0026982 |  | 1
112 | Прайс | Грунтовка MasterSeal Р 117, плотность 0,9г/мл, расход 20мл/м-0,028206т | т | 0.028206 |  | 1
113 | Прайс | Грунтовка Северон Lite АФК-1133 | кг | 0.93 |  | 1
114 | Прайс | Грунт-эмаль Северон Lite АФК-1133 (расход 0,25 кг/м2 на 2 слоя) | кг | 149.71 |  | 1
115 | Прайс | Комплект: Болт фундаментный 2.1.М36х1000 09Г2С - 4шт; Гайка М36-6Н.5.016 (S55) - 4шт; Шайба А.36.01.8кп.016 - 4шт | шт | 4 |  | 1
116 | Прайс | Краска акриловая для дорожной разметки (расход 0,8 кг/м2)-1,0м2 | кг | 0.8 |  | 1
117 | Прайс | Краска акриловая для дорожной разметки (расход 0,8 кг/м2)-1,4,3м2 | кг | 1.12 |  | 1
118 | Прайс | Краска акриловая для дорожной разметки (расход 0,8 кг/м2)-2,9м2 | кг | 2.32 |  | 1
119 | Прайс | Краска акриловая для дорожной разметки (расход 0,8 кг/м2)-26,3м2 | кг | 21.04 |  | 1
120 | Прайс | Краска акриловая для дорожной разметки (расход 0,8 кг/м2)-5,1м2 | кг | 17.84 |  | 1
121 | Прайс | Краска акриловая для дорожной разметки (расход 0,8 кг/м2)-9,3м2 | кг | 7.44 |  | 1
122 | Прайс | Краска акриловая для дорожной разметки (расход 0,8 кг/м2)-9,4м2 | кг | 7.52 |  | 1
123 | Прайс | Лист чечевица В-К-ПУ-4,0х1000х1500 Ст3сп - 0,0483т; Уголок 50х3 С245 L=1100 мм - 0,0051т; Уголок 50х3 С245 L=600 мм -0,00278т | т | 0.05618 |  | 1
124 | Прайс | Лист чечевица В-К-ПУ-4,0х1100х1000 Ст3сп ГОСТ 8568-77 – 35,42 кг Уголок 50х3 ГОСТ 8509-93, L=2,6 м – 6,04 кг | т | 0.6634 |  | 1
125 | Прайс | Лист чечевица В-К-ПУ-4,0х1100х900 Ст3сп ГОСТ 8568-77 – 31,88 кг Уголок 50х3 ГОСТ 8509-93, L=2,4 м – 5,57 кг | т | 0.0749 |  | 1
126 | Прайс | Лист чечевица В-К-ПУ-4,0х1120х1000 Ст3сп ГОСТ 8568-77 – 36,07 кг Уголок 50х3 ГОСТ 8509-93, L=2,64 м – 6,13 кг | т | 2.0256 |  | 1
127 | Прайс | Лист чечевица В-К-ПУ-4,0х1120х920 Ст3сп ГОСТ 8568-77 – 33,18 кг Уголок 50х3 ГОСТ 8509-93, L=2,48 м – 5,76 кг | т | 0.11682 |  | 1
128 | Прайс | Лист чечевица В-К-ПУ-4,0х1140х1000 Ст3сп ГОСТ 8568-77 – 36,71 кг Уголок 50х3 ГОСТ 8509-93, L=2,68 м – 6,22 кг | т | 2.0606 |  | 1
129 | Прайс | Лист чечевица В-К-ПУ-4,0х1140х920 Ст3сп ГОСТ 8568-77 – 33,78 кг Уголок 50х3 ГОСТ 8509-93, L=2,52 м – 5,85 кг | т | 0.11889 |  | 1
130 | Прайс | Лист чечевица В-К-ПУ-4,0х1170х1000 Ст3сп ГОСТ 8568-77 – 37,68 кг Уголок 50х3 ГОСТ 8509-93, L=2,74 м – 6,36 кг | т | 0.96888 |  | 1
131 | Прайс | Лист чечевица В-К-ПУ-4,0х1170х1070 Ст3сп ГОСТ 8568-77 – 40,32 кг Уголок 50х3 ГОСТ 8509-93, L=2,88 м – 6,69 кг | т | 0.04701 |  | 1
132 | Прайс | Лист чечевица В-К-ПУ-4,0х1200х1000 Ст3сп ГОСТ 8568-77 – 38,64 кг Уголок 50х3 ГОСТ 8509-93, L=2,8 м – 6,50 кг | т | 0.72224 |  | 1
133 | Прайс | Лист чечевица В-К-ПУ-4,0х1200х920 Ст3сп ГОСТ 8568-77 – 35,55 кг Уголок 50х3 ГОСТ 8509-93, L=2,64 м – 6,13 кг | т | 0.04168 |  | 1
134 | Прайс | Лист чечевица В-К-ПУ-4,0х1210х1100 Ст3сп ГОСТ 8568-77 – 42,86 кг Уголок 50х3 ГОСТ 8509-93, L=3,02 м – 7,01 кг | т | 0.04987 |  | 1
135 | Прайс | Лист чечевица В-К-ПУ-4,0х1300х840 Ст3сп ГОСТ 8568-77 – 35,17 кг Уголок 50х3 ГОСТ 8509-93, L=3,48 м – 8,08 кг | т | 0.21625 |  | 1
136 | Прайс | Лист чечевица В-К-ПУ-4,0х1350х600 Ст3сп ГОСТ 8568-77 – 26,09 кг Уголок 50х3 ГОСТ 8509-93, L=3,1 м – 7,2 кг | т | 0.06658 |  | 1
137 | Прайс | Лист чечевица В-К-ПУ-4,0х280х1000 Ст3сп ГОСТ 8568-77 – 9,02 кг Уголок 50х3 ГОСТ 8509-93, L=1,12 м – 2,60 кг | т | 1.6036 |  | 1
138 | Прайс | Лист чечевица В-К-ПУ-4,0х280х750 Ст3сп ГОСТ 8568-77 – 6,77 кг Уголок 50х3 ГОСТ 8509-93, L=0,87 м – 2,02 кг | т | 0.05274 |  | 1
139 | Прайс | Лист чечевица В-К-ПУ-4,0х920х1100 Ст3сп ГОСТ 8568-77 – 32,59 кг Уголок 50х3 ГОСТ 8509-93, L=2,44 м – 5,67 кг | т | 0.1913 |  | 1
140 | Прайс | Лист чечевица В-К-ПУ-4,0х920х1170 Ст3сп ГОСТ 8568-77 – 34,67 кг Уголок 50х3 ГОСТ 8509-93, L=2,58 м – 5,99 кг | т | 0.04066 |  | 1
141 | Прайс | Лоток доборный ЛК 75.30.45-1, бетон B15 (М200), объем 0,05 м3, расход арматуры 1,3 кг | шт | 6 |  | 1
142 | Прайс | Лоток ЛК 300.30.45-1, бетон B15 (М200), объем 0,20 м3, расход арматуры 4,4 кг | шт | 46 |  | 1
143 | Прайс | Мастика битумная универсальная AquaMast. | т | 0.5391 |  | 1
144 | Прайс | Материал рулонный битумно-полимерный гидроизоляционный наплавляемый Техноэласт ЭПП | м2 | 785.32 |  | 1
145 | Прайс | Песок | м3 | 245.52 |  | 1
146 | Прайс | Плиты теплоизоляционные из экструдированного пенополистирола со ступенчатой формой кромки, плотность 33-38 кг/м3, Г1-10,5м3 | м3 | 10.71 |  | 1
147 | Прайс | Полимерная профилированная мембрана PLANTER standard – 8,5 мм | м2 | 2315.72 |  | 1
148 | Прайс | Раствор готовый кладочный, цементный, М400 | м3 | 0.51 |  | 1
149 | Прайс | Сетка сварная из арматурной проволоки без покрытия, диаметр проволоки 5,0 мм, размер ячейки 100х100 мм | м2 | 5 |  | 1
150 | Прайс | Сетчатая гильза пластиковая STALMAX LSI 20х130 (М12-16) для химического анкера | шт | 8 |  | 1
151 | Прайс | Смеси бетонные тяжелого бетона (БСТ), класс B25 (М350) | т | 0.406 |  | 1
152 | Прайс | Смеси бетонные тяжелого бетона (БСТ), класс B25 (М350) | м3 | 644.19 |  | 1
153 | Прайс | Смеси бетонные тяжелого бетона (БСТ), класс B7,5 (М100) | м3 | 110.07 |  | 1
154 | Прайс | Смесь сухая на основе высокоактивного портландцемента и корундовых заполнителей MASTERTOP 450 для упрочнения поверхности бетонных полов, цвет натуральный | кг | 10536.5 |  | 1
155 | Прайс | Средство высококачественное запечатывающее, для ухода за бетонным полом, натурального цвета | л | 421.46 |  | 1
156 | Прайс | Сталь арматурная рифленая свариваемая, класс А500С, диаметр 10 мм | т | 31.631 |  | 1
157 | Прайс | Сталь арматурная рифленая свариваемая, класс А500С, диаметр 8 мм | т | 0.80793 |  | 1
158 | Прайс | Сталь арматурная рифленая свариваемая, класс А500С, диаметр 8 мм (Ø8 А500С L=330 мм 76 шт.) | т | 0.00991 |  | 1
159 | Прайс | Сухая упрочняющая смесь MasterTop 558 комп А (30 кг/м2 при толщине слоя 30 мм) | кг | 19650 |  | 1
160 | Прайс | Сухая упрочняющая смесь MasterTop 558 Комп В (50 кг/м2 при толщине слоя 30 мм) | кг | 32750 |  | 1
161 | Прайс | Труба 159х4,5, L=200 мм | м | 0.2 |  | 1
162 | Прайс | Химический анкер OKG PU 70 500 мл | шт | 7 |  | 1
163 | Прайс | хомут Х1 Ø10 А500С L=5100 мм | т | 0.01575 |  | 1
164 | Прайс | хомут Х2 Ø10 А500С L=6600 мм | т | 0.02035 |  | 1
165 | Прайс | Цементно-песчаная стяжка М200 W4 | м3 | 0.03 |  | 1
166 | Прайс | Цементно-песчаный раствор М100 | м3 | 0.2 |  | 1
167 | ФССЦ-04.3.02.09-0828 | Смеси сухие на основе высокоактивного портландцемента и кварцевых заполнителей, для упрочнения поверхности бетонных полов, цвет натуральный | кг | -14225.845 |  | 1
168 | ФССЦ-12.1.02.06-0022 | Рубероид кровельный РКП-350 | м2 | -2315.72 |  | 1
169 | ФССЦ-14.2.06.08-0101 | Средство пленкообразующее на основе парафина для предотвращения высыхания свежего бетона | кг | -359.099 |  | 1
170 | ФССЦ-14.4.01.19-0004 | Грунтовка химстойкая на основе сополимера виниловых смол, красно-коричневая | т | -0.19155 |  | 1
Перевозка | [12 empty] | Перевозка
171 | ФССЦпг-03-21-01-002 | Перевозка грузов I класса автомобилями-самосвалами грузоподъемностью 10 т работающих вне карьера на расстояние до 2 км | 1 т груза | 616.838 |  | 1
172 | ФССЦпг-03-21-01-118 | Перевозка грузов I класса автомобилями-самосвалами грузоподъемностью 10 т работающих вне карьера на расстояние до 118 км | 1 т груза | 1932.904 |  | 1
Погрузка/разгрузка | [12 empty] | Погрузка/разгрузка
173 | ФССЦпг-01-01-01-041 | Погрузка при автомобильных перевозках мусора строительного с погрузкой вручную | 1 т груза | 17.786 |  | 1
174 | ФССЦпг-01-01-01-043 | Погрузка при автомобильных перевозках мусора строительного с погрузкой экскаваторами емкостью ковша до 0,5 м3 | 1 т груза | 1703.08 |  | 1
Неучтенные ресурсы | [11 empty] | Неучтенные ресурсы
Материалы | [12 empty] | Материалы
175 | 01.2.01.02 | Битум | т | 0.028752 |  | 1
176 | 01.2.03.03 | Мастика | т | 0.43128 |  | 1
177 | 01.7.15.01 | Анкер-шпилька | шт | 84 |  | 1
178 | 01.7.15.03 | Болты с гайками | т |  |  | 1
179 | 01.7.15.03-0042 | Болты с гайками и шайбами строительные | кг |  |  | 1
180 | 01.7.17.12 | Щетка дисковая для УШМ из стальной проволоки | шт |  |  | 1
181 | 02.3.01.02 | Песок для строительных работ природный | м3 | 245.5264 |  | 1
182 | 04.1.02.05 | Смеси бетонные тяжелого бетона | м3 | 757.5398 |  | 1
183 | 04.3.01.09 | Раствор готовый кладочный тяжелый цементный | м3 | 0.54213 |  | 1
184 | 05.1.01.10 | Конструкции сборные железобетонные | м3 | 9.5 |  | 1
185 | 07.2.07.13 | Изделия металлические (стяжки, прижимы, планки) | т | 9.1172 |  | 1
186 | 07.2.07.13 | Конструкции стальные | т | 5.1946 |  | 1
187 | 08.4.01.02 | Детали закладные и накладные | т | 0.13948 |  | 1
188 | 08.4.03.03 | Арматура | т | 32.725 |  | 1
189 | 12.1.02.15 | Материалы рулонные кровельные для верхнего слоя | м2 | 771.78 |  | 1
190 | 12.1.02.15 | Материалы рулонные кровельные для нижних слоев | м2 | 785.32 |  | 1
191 | 12.2.05.11 | Изделия теплоизоляционные | м3 | 10.71 |  | 1
192 | 14.1.06.06 | Анкер химический | шт |  |  | 1
193 | 14.4.01.02 | Грунтовки на акриловой основе | кг | 19.6424 |  | 1
194 | 14.4.02.04 | Краски для внутренних работ масляные готовые к применению | т | 0.0012384 |  | 1
195 | 14.4.04.08 | Эмаль | кг | 46.536 |  | 1
196 | 14.5.01.06 | Герметик полиуретановый | кг | 350.2588 |  | 1
197 | 23.3.10.02 | Трубы стальные | м |  |  | 1
198 | 999-9900 | Строительный мусор | т | 4.9896 |  | 1

## М2_полы-трудозатр.+мат.
|  | «Устройство фундаментов под оборудование и плиты пола цеха М2 (1-ый пролет)» на территории АО «Коломенский завод», расположенного по адресу: Московская область, г. Коломна, ул. Партизан 42 |  |  |  |  | «Устройство фундаментов под оборудование и плиты пола цеха М2 (1-ый пролет)» на территории АО «Коломенский завод», расположенного по адресу: Московская область, г. Коломна, ул. Партизан 42
(наименование стройки)
ЛОКАЛЬНАЯ РЕСУРСНАЯ ВЕДОМОСТЬ № 01-М2
(локальная смета)
| на | «Реконструкция М-10. Архитектурные решения», «Устройство фундаментов под оборудование и плиты пола цеха М2 (1-ый пролет)» на территории АО «Коломенский завод», расположенного по адресу: Московская область, г. Коломна, ул. Партизан 42 | [5 empty] | «Реконструкция М-10. Архитектурные решения», «Устройство фундаментов под оборудование и плиты пола цеха М2 (1-ый пролет)» на территории АО «Коломенский завод», расположенного по адресу: Московская область, г. Коломна, ул. Партизан 42
(наименование работ и затрат, наименование объекта)
| Основание: Ведомость объемов работ | [7 empty] | Основание: Ведомость объемов работ
№ пп | Шифр, номера нормативов и коды ресурсов | Наименование работ и затрат, характеристика оборудования и его масса | Единица измерения | Количество
|  |  |  | на единицу | общая
1 | 2 | 3 | 4 | 5 | 6
Раздел 1. Конструкции железобетонные | [9 empty] | Раздел 1. Конструкции железобетонные
Фундамент (Фм1) для консольного крана | [10 empty] | Фундамент (Фм1) для консольного крана
1 | ФЕР01-02-057-02 | Разработка грунта вручную в траншеях глубиной до 2 м без креплений с откосами, группа грунтов: 2/Выемка существующего грунта основания вручную | 100 м3 |  | 0,111
| 1-2-0 | Затраты труда рабочих (средний разряд работы 2,0) | чел.-ч | 212,52 | 23,59
2 | ФЕР01-02-005-01 | Уплотнение грунта пневматическими трамбовками, группа грунтов: 1-2 | 100 м3 |  | 0,111
| 1-3-0 | Затраты труда рабочих (средний разряд работы 3,0) | чел.-ч | 17,2914 | 1,92
| 91.08.09-023 | Трамбовки пневматические при работе от передвижных компрессорных станций | маш.-ч | 15,75 | 1,75
| 91.18.01-007 | Компрессоры передвижные с двигателем внутреннего сгорания, давление до 686 кПа (7 ат), производительность до 5 м3/мин | маш.-ч | 3,93 | 0,44
3 | ФЕР01-02-060-02 | Погрузка вручную неуплотненного грунта из штабелей и отвалов в транспортные средства, группа грунтов: 2 | 100 м3 |  | 0,111
| 1-1-5 | Затраты труда рабочих (средний разряд работы 1,5) | чел.-ч | 85,284 | 9,47
4 | ФЕР06-01-001-01 | Устройство бетонной подготовки | 100 м3 |  | 0,005
| 1-2-0 | Затраты труда рабочих (средний разряд работы 2,0) | чел.-ч | 186,3 | 0,93
| 91.05.01-017 | Краны башенные, грузоподъемность 8 т | маш.-ч | 27 | 0,14
| 91.07.04-002 | Вибраторы поверхностные | маш.-ч | 8,895 | 0,04
| 91.14.02-001 | Автомобили бортовые, грузоподъемность до 5 т | маш.-ч | 0,18 | 0
| 01.7.03.01-0001 | Вода | м3 | 1,75 | 0,00875
| 01.7.07.12-0024 | Пленка полиэтиленовая, толщина 0,15 мм | м2 | 250 | 1,25
5 | Прайс | Бетон 7,5 | м3 |  | 0,51
6 | ФЕР06-01-001-06 | Устройство железобетонных фундаментов общего назначения под колонны объемом: до 5 м3 | 100 м3 |  | 0,036
| 1-3-0 | Затраты труда рабочих (средний разряд работы 3,0) | чел.-ч | 655,5 | 23,6
| 91.05.01-017 | Краны башенные, грузоподъемность 8 т | маш.-ч | 37,8 | 1,36
| 91.05.05-015 | Краны на автомобильном ходу, грузоподъемность 16 т | маш.-ч | 0,75 | 0,03
| 91.06.05-011 | Погрузчики, грузоподъемность 5 т | маш.-ч | 0,375 | 0,01
| 91.07.04-001 | Вибраторы глубинные | маш.-ч | 35,625 | 1,28
| 91.14.02-001 | Автомобили бортовые, грузоподъемность до 5 т | маш.-ч | 1,095 | 0,04
| 01.7.03.01-0001 | Вода | м3 | 0,364 | 0,013104
| 01.7.07.12-0024 | Пленка полиэтиленовая, толщина 0,15 мм | м2 | 123 | 4,428
| 01.7.15.06-0111 | Гвозди строительные | т | 0,019 | 0,000684
| 03.1.02.03-0011 | Известь строительная негашеная комовая, сорт I | т | 0,025 | 0,0009
| 08.3.03.04-0012 | Проволока светлая, диаметр 1,1 мм | т | 0,0052 | 0,0001872
| 08.3.03.06-0002 | Проволока горячекатаная в мотках, диаметр 6,3-6,5 мм | т | 0,025 | 0,0009
| 11.1.03.06-0095 | Доска обрезная, хвойных пород, ширина 75-150 мм, толщина 44 мм и более, длина 4-6,5 м, сорт III | м3 | 0,62 | 0,02232
| 11.2.13.04-0011 | Щиты из досок, толщина 25 мм | м2 | 55 | 1,98
7 | Прайс | Бетон B25 F75 W4 | м3 |  | 0,51
8 | Прайс | Ø10 А500С L=1960 мм | т |  | 0,02662
9 | Прайс | Ø16 А500С L=1960 мм | т |  | 0,06798
10 | Прайс | хомут Х1 Ø10 А500С L=5100 мм | т |  | 0,01575
11 | Прайс | хомут Х2 Ø10 А500С L=6600 мм | т |  | 0,02035
12 | ФЕР08-01-003-07 | Гидроизоляция боковая обмазочная битумная в 2 слоя по выровненной поверхности бутовой кладки, кирпичу, бетону | 100 м2 |  | 0,115
| 1-3-9 | Затраты труда рабочих (средний разряд работы 3,9) | чел.-ч | 29,256 | 3,36
| 91.08.04-021 | Котлы битумные передвижные 400 л | маш.-ч | 2,925 | 0,34
| 91.14.02-001 | Автомобили бортовые, грузоподъемность до 5 т | маш.-ч | 0,3 | 0,03
| 01.3.01.03-0002 | Керосин для технических целей | т | 0,024 | 0,00276
| 01.7.20.08-0051 | Ветошь | кг | 0,1 | 0,0115
13 | Прайс | Мастика битумная универсальная AquaMast. | т |  | 0,0345
14 | ФЕР06-03-004-09 | Установка закладных деталей весом: до 4 кг/Установка закладных деталей Д1 | т |  | 0,07272
| 1-3-5 | Затраты труда рабочих (средний разряд работы 3,5) | чел.-ч | 273,24 | 19,87
| 91.05.05-015 | Краны на автомобильном ходу, грузоподъемность 16 т | маш.-ч | 0,21 | 0,02
| 91.14.02-001 | Автомобили бортовые, грузоподъемность до 5 т | маш.-ч | 0,285 | 0,02
15 | Прайс | Ø16 А500С L=1920 мм | т |  | 0,07272
16 | ФЕР06-03-004-09 | Установка закладных деталей весом: до 4 кг/Установка закладных деталей П1 | т |  | 0,01896
| 1-3-5 | Затраты труда рабочих (средний разряд работы 3,5) | чел.-ч | 273,24 | 5,18
| 91.05.05-015 | Краны на автомобильном ходу, грузоподъемность 16 т | маш.-ч | 0,21 | 0
| 91.14.02-001 | Автомобили бортовые, грузоподъемность до 5 т | маш.-ч | 0,285 | 0,01
17 | Прайс | Ø10 А500С L=1280 мм | т |  | 0,01896
18 | ФЕР09-05-003-01 | Постановка болтов: строительных с гайками и шайбами | 100 шт |  | 0,04
| 1-3-5 | Затраты труда рабочих (средний разряд работы 3,5) | чел.-ч | 16,422 | 0,66
| 91.14.02-001 | Автомобили бортовые, грузоподъемность до 5 т | маш.-ч | 0,042 | 0
19 | Прайс | Комплект: Болт фундаментный 2.1.М36х1000 09Г2С - 4шт; Гайка М36-6Н.5.016 (S55) - 4шт; Шайба А.36.01.8кп.016 - 4шт | шт |  | 4
20 | ФЕР06-03-002-01 | Устройство подливки толщиной 20 мм | 100 м2 |  | 0,014
| 1-3-4 | Затраты труда рабочих (средний разряд работы 3,4) | чел.-ч | 57,96 | 0,81
| 91.05.05-015 | Краны на автомобильном ходу, грузоподъемность 16 т | маш.-ч | 0,12 | 0
| 91.07.04-002 | Вибраторы поверхностные | маш.-ч | 3,66 | 0,05
| 91.14.02-001 | Автомобили бортовые, грузоподъемность до 5 т | маш.-ч | 0,075 | 0
| 01.7.15.06-0111 | Гвозди строительные | т | 0,002 | 0,000028
| 11.1.03.06-0087 | Доска обрезная, хвойных пород, ширина 75-150 мм, толщина 25 мм, длина 4-6,5 м, сорт III | м3 | 0,1 | 0,0014
| 11.1.03.06-0095 | Доска обрезная, хвойных пород, ширина 75-150 мм, толщина 44 мм и более, длина 4-6,5 м, сорт III | м3 | 0,04 | 0,00056
21 | ФЕР06-03-002-02 | На каждые 10 мм изменения толщины добавлять или исключать к расценке 06-03-002-01 | 100 м2 |  | 0,014
| 1-3-4 | Затраты труда рабочих (средний разряд работы 3,4) | чел.-ч | 198,72 | 2,78
| 91.05.05-015 | Краны на автомобильном ходу, грузоподъемность 16 т | маш.-ч | 0,72 | 0,01
| 91.07.04-002 | Вибраторы поверхностные | маш.-ч | 12,6 | 0,18
| 91.14.02-001 | Автомобили бортовые, грузоподъемность до 5 т | маш.-ч | 0,36 | 0,01
| 01.7.15.06-0111 | Гвозди строительные | т | 0,012 | 0,000168
| 11.1.03.06-0087 | Доска обрезная, хвойных пород, ширина 75-150 мм, толщина 25 мм, длина 4-6,5 м, сорт III | м3 | 0,24 | 0,00336
| 11.1.03.06-0095 | Доска обрезная, хвойных пород, ширина 75-150 мм, толщина 44 мм и более, длина 4-6,5 м, сорт III | м3 | 0,12 | 0,00168
22 | Прайс | Цементно-песчаный раствор М100 | м3 |  | 0,2
23 | ФЕР01-02-061-02 | Засыпка вручную траншей, пазух котлованов и ям, группа грунтов: 2 | 100 м3 |  | 0,07
| 1-1-5 | Затраты труда рабочих (средний разряд работы 1,5) | чел.-ч | 134,136 | 9,39
24 | ФЕР01-02-005-01 | Уплотнение грунта пневматическими трамбовками, группа грунтов: 1-2 | 100 м3 |  | 0,07
| 1-3-0 | Затраты труда рабочих (средний разряд работы 3,0) | чел.-ч | 17,2914 | 1,21
| 91.08.09-023 | Трамбовки пневматические при работе от передвижных компрессорных станций | маш.-ч | 15,75 | 1,1
| 91.18.01-007 | Компрессоры передвижные с двигателем внутреннего сгорания, давление до 686 кПа (7 ат), производительность до 5 м3/мин | маш.-ч | 3,93 | 0,28
Лоток КЛ1 | [10 empty] | Лоток КЛ1
25 | ФЕР01-02-057-02 | Разработка грунта вручную в траншеях глубиной до 2 м без креплений с откосами, группа грунтов: 2/Выемка существующего грунта основания вручную | 100 м3 |  | 0,029
| 1-2-0 | Затраты труда рабочих (средний разряд работы 2,0) | чел.-ч | 212,52 | 6,16
26 | ФЕР01-02-005-01 | Уплотнение грунта пневматическими трамбовками, группа грунтов: 1-2 | 100 м3 |  | 0,029
| 1-3-0 | Затраты труда рабочих (средний разряд работы 3,0) | чел.-ч | 17,2914 | 0,5
| 91.08.09-023 | Трамбовки пневматические при работе от передвижных компрессорных станций | маш.-ч | 15,75 | 0,46
| 91.18.01-007 | Компрессоры передвижные с двигателем внутреннего сгорания, давление до 686 кПа (7 ат), производительность до 5 м3/мин | маш.-ч | 3,93 | 0,11
27 | ФЕР01-02-060-02 | Погрузка вручную неуплотненного грунта из штабелей и отвалов в транспортные средства, группа грунтов: 2 | 100 м3 |  | 0,029
| 1-1-5 | Затраты труда рабочих (средний разряд работы 1,5) | чел.-ч | 85,284 | 2,47
28 | ФЕР06-01-001-01 | Устройство бетонной подготовки | 100 м3 |  | 0,002
| 1-2-0 | Затраты труда рабочих (средний разряд работы 2,0) | чел.-ч | 186,3 | 0,37
| 91.05.01-017 | Краны башенные, грузоподъемность 8 т | маш.-ч | 27 | 0,05
| 91.07.04-002 | Вибраторы поверхностные | маш.-ч | 8,895 | 0,02
| 91.14.02-001 | Автомобили бортовые, грузоподъемность до 5 т | маш.-ч | 0,18 | 0
| 01.7.03.01-0001 | Вода | м3 | 1,75 | 0,0035
| 01.7.07.12-0024 | Пленка полиэтиленовая, толщина 0,15 мм | м2 | 250 | 0,5
29 | Прайс | Бетон 7,5 | м3 |  | 0,204
30 | ФЕР06-10-001-04 | Устройство стен, днищ и перекрытий тоннелей и проходных каналов при отношении высоты к ширине: более 1 и толщине стен до 300 мм/Устройство монолитного железобетонного лотка | 100 м3 |  | 0,009
| 1-3-0 | Затраты труда рабочих (средний разряд работы 3,0) | чел.-ч | 783,84 | 7,05
| 91.05.05-015 | Краны на автомобильном ходу, грузоподъемность 16 т | маш.-ч | 2,715 | 0,02
| 91.05.06-012 | Краны на гусеничном ходу, грузоподъемность до 16 т | маш.-ч | 82,32 | 0,74
| 91.07.04-001 | Вибраторы глубинные | маш.-ч | 72 | 0,65
| 91.14.02-001 | Автомобили бортовые, грузоподъемность до 5 т | маш.-ч | 4,065 | 0,04
| 91.17.04-233 | Установки для сварки ручной дуговой (постоянного тока) | маш.-ч | 329,28 | 2,96
| 01.7.03.01-0001 | Вода | м3 | 0,147 | 0,001323
| 01.7.11.07-0032 | Электроды сварочные Э42, диаметр 4 мм | т | 0,28 | 0,00252
| 01.7.15.03-0042 | Болты с гайками и шайбами строительные | кг | 44 | 0,396
| 01.7.15.06-0111 | Гвозди строительные | т | 0,063 | 0,000567
| 03.1.02.03-0011 | Известь строительная негашеная комовая, сорт I | т | 0,049 | 0,000441
| 04.1.02.05-0004 | Смеси бетонные тяжелого бетона (БСТ), класс В10 (М150) | м3 | 0,36 | 0,00324
| 11.1.03.06-0087 | Доска обрезная, хвойных пород, ширина 75-150 мм, толщина 25 мм, длина 4-6,5 м, сорт III | м3 | 0,06 | 0,00054
| 11.1.03.06-0095 | Доска обрезная, хвойных пород, ширина 75-150 мм, толщина 44 мм и более, длина 4-6,5 м, сорт III | м3 | 0,18 | 0,00162
| 11.1.03.06-0099 | Доска обрезная, хвойных пород, ширина 75-150, мм толщина 19-22 мм, длина 4-6,5 м, сорт III | м3 | 0,06 | 0,00054
| 11.2.13.04-0011 | Щиты из досок, толщина 25 мм | м2 | 9,55 | 0,08595
31 | Прайс | Бетон B25 F75 W4 | т |  | 0,9135
32 | Прайс | Ø8 А500С L=160 мм Ø8 А500С L=960 мм Ø8 А500С L=1460 мм Ø8 А500С L=1320 мм | т |  | 0,02072
33 | Прайс | Ø10 А500С L=960 мм Ø10 А500С L=1460 мм | т |  | 0,02322
34 | ФЕР06-03-004-09 | Установка закладных деталей весом: до 4 кг/Установка закладных деталей Д1 | т |  | 0,021
| 1-3-5 | Затраты труда рабочих (средний разряд работы 3,5) | чел.-ч | 273,24 | 5,74
| 91.05.05-015 | Краны на автомобильном ходу, грузоподъемность 16 т | маш.-ч | 0,21 | 0
| 91.14.02-001 | Автомобили бортовые, грузоподъемность до 5 т | маш.-ч | 0,285 | 0,01
35 | Прайс | Ø10 А500С L=1250 мм | т |  | 0,021
36 | ФЕР06-03-004-09 | Установка закладных деталей весом: до 4 кг/Установка закладных деталей П1 | т |  | 0,0096
| 1-3-5 | Затраты труда рабочих (средний разряд работы 3,5) | чел.-ч | 273,24 | 2,62
| 91.05.05-015 | Краны на автомобильном ходу, грузоподъемность 16 т | маш.-ч | 0,21 | 0
| 91.14.02-001 | Автомобили бортовые, грузоподъемность до 5 т | маш.-ч | 0,285 | 0
37 | Прайс | Ø8 А500С L=1000 мм | т |  | 0,0096
38 | ФЕР06-03-004-09 | Установка закладных деталей весом: до 4 кг/Установка закладных деталей Д2 | т |  | 0,0147
| 1-3-5 | Затраты труда рабочих (средний разряд работы 3,5) | чел.-ч | 273,24 | 4,02
| 91.05.05-015 | Краны на автомобильном ходу, грузоподъемность 16 т | маш.-ч | 0,21 | 0
| 91.14.02-001 | Автомобили бортовые, грузоподъемность до 5 т | маш.-ч | 0,285 | 0
39 | Прайс | Ø10 А500С L=1130 мм | т |  | 0,0147
40 | ФЕР11-01-011-01 | Устройство стяжек: цементных толщиной 20 мм/Создание уклона дна лотка 20-70 мм | 100 м2 |  | 0,007
| 1-2-2 | Затраты труда рабочих (средний разряд работы 2,2) | чел.-ч | 49,128 | 0,34
| 91.06.06-048 | Подъемники одномачтовые, грузоподъемность до 500 кг, высота подъема 45 м | маш.-ч | 1,905 | 0,01
| 91.07.04-002 | Вибраторы поверхностные | маш.-ч | 11,73 | 0,08
| 01.7.03.01-0001 | Вода | м3 | 3,5 | 0,0245
41 | ФЕР11-01-011-02 | Устройство стяжек: на каждые 5 мм изменения толщины стяжки добавлять или исключать к расценке 11-01-011-01/ до толщины (20+70)/2=45 мм | 100 м2 |  | 0,007
| 1-2-2 | Затраты труда рабочих (средний разряд работы 2,2) | чел.-ч | 3,036 | 0,02
| 91.06.06-048 | Подъемники одномачтовые, грузоподъемность до 500 кг, высота подъема 45 м | маш.-ч | 1,575 | 0,01
| 91.07.04-002 | Вибраторы поверхностные | маш.-ч | 15 | 0,11
42 | Прайс | Цементно-песчаная стяжка М200 W4 | м3 |  | 0,03
43 | ФЕР29-01-253-02 | Установка гильз из стальных труб диаметром: 150 мм | 10 шт |  | 0,1
| 1-3-5 | Затраты труда рабочих (средний разряд работы 3,5) | чел.-ч | 12,1026 | 1,21
| 91.17.04-042 | Аппараты для газовой сварки и резки | маш.-ч | 0,06 | 0,01
| 91.17.04-233 | Установки для сварки ручной дуговой (постоянного тока) | маш.-ч | 0,06 | 0,01
| 01.3.02.03-0001 | Ацетилен газообразный технический | м3 | 0,0067 | 0,00067
| 01.3.02.08-0001 | Кислород газообразный технический | м3 | 0,033 | 0,0033
| 01.3.05.16-0022 | Карбид кальция для кусков 50/80 | т | 0,00003 | 0,000003
| 01.7.11.07-0032 | Электроды сварочные Э42, диаметр 4 мм | т | 0,00001 | 0,000001
44 | Прайс | Труба 159х4,5, L=200 мм | м |  | 0,2
45 | ФЕР08-01-003-07 | Гидроизоляция боковая обмазочная битумная в 2 слоя по выровненной поверхности бутовой кладки, кирпичу, бетону | 100 м2 |  | 0,045
| 1-3-9 | Затраты труда рабочих (средний разряд работы 3,9) | чел.-ч | 29,256 | 1,32
| 91.08.04-021 | Котлы битумные передвижные 400 л | маш.-ч | 2,925 | 0,13
| 91.14.02-001 | Автомобили бортовые, грузоподъемность до 5 т | маш.-ч | 0,3 | 0,01
| 01.3.01.03-0002 | Керосин для технических целей | т | 0,024 | 0,00108
| 01.7.20.08-0051 | Ветошь | кг | 0,1 | 0,0045
46 | Прайс | Мастика битумная универсальная AquaMast. | т |  | 0,0135
47 | ФЕР01-02-061-02 | Засыпка вручную траншей, пазух котлованов и ям, группа грунтов: 2 | 100 м3 |  | 0,02
| 1-1-5 | Затраты труда рабочих (средний разряд работы 1,5) | чел.-ч | 134,136 | 2,68
48 | ФЕР01-02-005-01 | Уплотнение грунта пневматическими трамбовками, группа грунтов: 1-2 | 100 м3 |  | 0,02
| 1-3-0 | Затраты труда рабочих (средний разряд работы 3,0) | чел.-ч | 17,2914 | 0,35
| 91.08.09-023 | Трамбовки пневматические при работе от передвижных компрессорных станций | маш.-ч | 15,75 | 0,32
| 91.18.01-007 | Компрессоры передвижные с двигателем внутреннего сгорания, давление до 686 кПа (7 ат), производительность до 5 м3/мин | маш.-ч | 3,93 | 0,08
Крышка лотка КЛ1 | [10 empty] | Крышка лотка КЛ1
49 | ФЕР08-02-007-03 | Установка металлических решеток приямков/Монтаж крышки лотка | т |  | 0,05618
| 1-3-3 | Затраты труда рабочих (средний разряд работы 3,3) | чел.-ч | 58,374 | 3,28
| 91.05.01-017 | Краны башенные, грузоподъемность 8 т | маш.-ч | 1,035 | 0,06
| 91.14.02-001 | Автомобили бортовые, грузоподъемность до 5 т | маш.-ч | 2,475 | 0,14
| 04.3.01.09-0023 | Раствор отделочный тяжелый цементный, состав 1:3 | м3 | 0,75 | 0,042135
| 08.1.02.11-0001 | Поковки из квадратных заготовок, масса 1,8 кг | т | 0,06 | 0,0033708
| 14.4.03.03-0002 | Лак битумный БТ-123 | т | 0,005 | 0,0002809
50 | Прайс | Лист чечевица В-К-ПУ-4,0х1000х1500 Ст3сп - 0,0483т; Уголок 50х3 С245 L=1100 мм - 0,0051т; Уголок 50х3 С245 L=600 мм -0,00278т | т |  | 0,05618
51 | ФЕР13-03-002-01 | Огрунтовка металлических поверхностей за один раз: грунтовкой ХС-068/применит., 2 слоя | 100 м2 |  | 0,037
| 1-4-9 | Затраты труда рабочих (средний разряд работы 4,9) | чел.-ч | 10,8192 | 0,4
| 91.06.03-060 | Лебедки электрические тяговым усилием до 5,79 кН (0,59 т) | маш.-ч | 0,03 | 0
| 91.06.05-011 | Погрузчики, грузоподъемность 5 т | маш.-ч | 0,03 | 0
| 91.14.02-001 | Автомобили бортовые, грузоподъемность до 5 т | маш.-ч | 0,06 | 0
| 91.21.01-012 | Агрегаты окрасочные высокого давления для окраски поверхностей конструкций, мощность 1 кВт | маш.-ч | 3,36 | 0,12
| 14.4.01.19-0004 | Грунтовка химстойкая на основе сополимера виниловых смол, красно-коричневая | т | 0,0318 | 0,0011766
| 14.5.09.07-0030 | Растворитель Р-4 | кг | 16 | 0,592
52 | ФССЦ-14.4.01.19-0004 | Грунтовка химстойкая на основе сополимера виниловых смол, красно-коричневая | т |  | -0,0011766
53 | Прайс | Грунтовка Северон Lite АФК-1133 | кг |  | 0,93
Прочие | [10 empty] | Прочие
54 | ФССЦпг-03-21-01-002 | Перевозка грузов I класса автомобилями-самосвалами грузоподъемностью 10 т работающих вне карьера на расстояние до 2 км | 1 т груза |  | 24,5
Раздел 2. Архитектурные решения | [9 empty] | Раздел 2. Архитектурные решения
Демонтажные работы | [10 empty] | Демонтажные работы
Тип 1 | [10 empty] | Тип 1
55 | ФЕР46-04-010-06 | Разборка покрытий полов: из металлических плит со стороной квадрата 300 мм/Демонтаж чугунных плит, толщ. 30 мм | 100 м2 |  | 10,944
| 1-1-3 | Затраты труда рабочих (средний разряд работы 1,3) | чел.-ч | 79,92 | 874,64
| 91.06.05-011 | Погрузчики, грузоподъемность 5 т | маш.-ч | 11,568 | 126,6
56 | ФЕР46-04-002-02 | Разборка монолитных перекрытий: железобетонных/Разборка ж/б плиты, толщ. 300 мм | м3 |  | 328,32
| 1-3-0 | Затраты труда рабочих (средний разряд работы 3,0) | чел.-ч | 12,576 | 4128,95
| 91.17.04-042 | Аппараты для газовой сварки и резки | маш.-ч | 2,316 | 760,39
| 91.18.01-508 | Компрессоры передвижные с электродвигателем, производительность до 5,0 м3/мин | маш.-ч | 3,66 | 1201,65
| 91.21.10-003 | Молотки при работе от передвижных компрессорных станций отбойные пневматические | маш.-ч | 7,32 | 2403,3
| 01.3.02.03-0001 | Ацетилен газообразный технический | м3 | 0,26 | 85,3632
| 01.3.02.08-0001 | Кислород газообразный технический | м3 | 2 | 656,64
57 | ФЕРр51-3-2 | Изменение уровня пола в здании: выемкой грунта вручную с погрузкой/применит. Разборка грунта вручную, h=0,15 м | 100 м3 |  | 1,6416
| 1-2-0 | Затраты труда рабочих (средний разряд работы 2,0) | чел.-ч | 742,8 | 1219,38
| 91.14.02-001 | Автомобили бортовые, грузоподъемность до 5 т | маш.-ч | 0,024 | 0,04
| 01.7.15.06-0111 | Гвозди строительные | т | 0,001 | 0,0016416
| 11.1.03.05-0086 | Доска необрезная, хвойных пород, длина 4-6,5 м, все ширины, толщина 44 мм и более, сорт IV | м3 | 0,23 | 0,377568
Тип 1.1 | [10 empty] | Тип 1.1
58 | ФЕР46-04-010-06 | Разборка покрытий полов: из металлических плит со стороной квадрата 300 мм/Демонтаж чугунных плит, толщ. 30 мм | 100 м2 |  | 4,406
| 1-1-3 | Затраты труда рабочих (средний разряд работы 1,3) | чел.-ч | 79,92 | 352,13
| 91.06.05-011 | Погрузчики, грузоподъемность 5 т | маш.-ч | 11,568 | 50,97
Тип 2 | [10 empty] | Тип 2
59 | ФЕРр57-2-3 | Разборка покрытий полов: из керамических плиток/Демонтаж керамической плитки, толщ. 10 мм (в лом) | 100 м2 |  | 0,803
| 1-3-0 | Затраты труда рабочих (средний разряд работы 3,0) | чел.-ч | 83,844 | 67,33
| 91.06.06-048 | Подъемники одномачтовые, грузоподъемность до 500 кг, высота подъема 45 м | маш.-ч | 1,728 | 1,39
Тип 3 | [10 empty] | Тип 3
60 | ФЕР46-04-002-02 | Разборка монолитных перекрытий: железобетонных/Разборка ж/б плиты, толщ. 300 мм | м3 |  | 307,8
| 1-3-0 | Затраты труда рабочих (средний разряд работы 3,0) | чел.-ч | 12,576 | 3870,89
| 91.17.04-042 | Аппараты для газовой сварки и резки | маш.-ч | 2,316 | 712,86
| 91.18.01-508 | Компрессоры передвижные с электродвигателем, производительность до 5,0 м3/мин | маш.-ч | 3,66 | 1126,55
| 91.21.10-003 | Молотки при работе от передвижных компрессорных станций отбойные пневматические | маш.-ч | 7,32 | 2253,1
| 01.3.02.03-0001 | Ацетилен газообразный технический | м3 | 0,26 | 80,028
| 01.3.02.08-0001 | Кислород газообразный технический | м3 | 2 | 615,6
61 | ФЕРр51-3-2 | Изменение уровня пола в здании: выемкой грунта вручную с погрузкой/применит. Разборка грунта вручную, h=0,15 м | 100 м3 |  | 1,539
| 1-2-0 | Затраты труда рабочих (средний разряд работы 2,0) | чел.-ч | 742,8 | 1143,17
| 91.14.02-001 | Автомобили бортовые, грузоподъемность до 5 т | маш.-ч | 0,024 | 0,04
| 01.7.15.06-0111 | Гвозди строительные | т | 0,001 | 0,001539
| 11.1.03.05-0086 | Доска необрезная, хвойных пород, длина 4-6,5 м, все ширины, толщина 44 мм и более, сорт IV | м3 | 0,23 | 0,35397
Тип 4 | [10 empty] | Тип 4
62 | ФЕРр57-2-4 | Разборка покрытий полов: цементных толщиной 150 мм/Демонтаж покрытия из цементно-песчаного раствора, толщ. 100 мм | 100 м2 |  | 0,037
| 1-3-0 | Затраты труда рабочих (средний разряд работы 3,0) | чел.-ч | 133,44 | 4,94
| 91.06.06-048 | Подъемники одномачтовые, грузоподъемность до 500 кг, высота подъема 45 м | маш.-ч | 2,16 | 0,08
| 91.18.01-508 | Компрессоры передвижные с электродвигателем, производительность до 5,0 м3/мин | маш.-ч | 23,04 | 0,85
| 91.21.10-003 | Молотки при работе от передвижных компрессорных станций отбойные пневматические | маш.-ч | 46,08 | 1,7
63 | ФЕРр57-2-9 | Добавлять или исключать на каждые 5 мм изменения толщины покрытия к расценке 57-2-4/до толщ. 100мм | 100 м2 |  | -0,037
| 1-3-0 | Затраты труда рабочих (средний разряд работы 3,0) | чел.-ч | 32,64 | -1,21
64 | ФЕР46-04-002-02 | Разборка монолитных перекрытий: железобетонных/Разборка ж/б плиты, толщ. 300 мм | м3 |  | 1,11
| 1-3-0 | Затраты труда рабочих (средний разряд работы 3,0) | чел.-ч | 12,576 | 13,96
| 91.17.04-042 | Аппараты для газовой сварки и резки | маш.-ч | 2,316 | 2,57
| 91.18.01-508 | Компрессоры передвижные с электродвигателем, производительность до 5,0 м3/мин | маш.-ч | 3,66 | 4,06
| 91.21.10-003 | Молотки при работе от передвижных компрессорных станций отбойные пневматические | маш.-ч | 7,32 | 8,13
| 01.3.02.03-0001 | Ацетилен газообразный технический | м3 | 0,26 | 0,2886
| 01.3.02.08-0001 | Кислород газообразный технический | м3 | 2 | 2,22
65 | ФЕРр51-3-2 | Изменение уровня пола в здании: выемкой грунта вручную с погрузкой/применит. Разборка грунта вручную, h=0,15 м | 100 м3 |  | 0,00555
| 1-2-0 | Затраты труда рабочих (средний разряд работы 2,0) | чел.-ч | 742,8 | 4,12
| 91.14.02-001 | Автомобили бортовые, грузоподъемность до 5 т | маш.-ч | 0,024 | 0
| 01.7.15.06-0111 | Гвозди строительные | т | 0,001 | 0,0000056
| 11.1.03.05-0086 | Доска необрезная, хвойных пород, длина 4-6,5 м, все ширины, толщина 44 мм и более, сорт IV | м3 | 0,23 | 0,0012765
Приямки | [10 empty] | Приямки
66 | ФЕР46-04-003-08 | Разборка железобетонных конструкций объемом более 1 м3 при помощи отбойных молотков из бетона марки: 200/Разборка ж/б конструкций | м3 |  | 3,53
| 1-3-0 | Затраты труда рабочих (средний разряд работы 3,0) | чел.-ч | 41,64 | 146,99
| 91.17.04-042 | Аппараты для газовой сварки и резки | маш.-ч | 2,928 | 10,34
| 91.18.01-508 | Компрессоры передвижные с электродвигателем, производительность до 5,0 м3/мин | маш.-ч | 19,068 | 67,31
| 91.21.10-003 | Молотки при работе от передвижных компрессорных станций отбойные пневматические | маш.-ч | 38,136 | 134,62
| 01.3.02.03-0001 | Ацетилен газообразный технический | м3 | 0,26 | 0,9178
| 01.3.02.08-0001 | Кислород газообразный технический | м3 | 2 | 7,06
67 | ФЕР08-02-007-03 | Установка металлических решеток приямков/Демонтаж крышек приямков из металлического листа, толщ. 4 мм | т |  | 6,4622
| 1-3-3 | Затраты труда рабочих (средний разряд работы 3,3) | чел.-ч | 40,8618 | 264,06
| 91.05.01-017 | Краны башенные, грузоподъемность 8 т | маш.-ч | 0,7245 | 4,68
| 91.14.02-001 | Автомобили бортовые, грузоподъемность до 5 т | маш.-ч | 1,7325 | 11,2
| 04.3.01.09-0023 | Раствор отделочный тяжелый цементный, состав 1:3 | м3 | 0 | 0
| 08.1.02.11-0001 | Поковки из квадратных заготовок, масса 1,8 кг | т | 0 | 0
| 14.4.03.03-0002 | Лак битумный БТ-123 | т | 0 | 0
Демонтаж металлических конструкций | [10 empty] | Демонтаж металлических конструкций
68 | ФЕР06-03-004-10 | Установка закладных деталей весом: до 20 кг/Демонтаж металлических закладных | т |  | 7,4162
| 1-3-5 | Затраты труда рабочих (средний разряд работы 3,5) | чел.-ч | 56,028 | 415,51
| 91.05.05-015 | Краны на автомобильном ходу, грузоподъемность 16 т | маш.-ч | 0,147 | 1,09
| 91.14.02-001 | Автомобили бортовые, грузоподъемность до 5 т | маш.-ч | 0,1995 | 1,48
69 | ФЕР46-04-002-02 | Разборка монолитных перекрытий: железобетонных/Разборка ж/б плиты, толщ. 300 мм | м3 |  | 1,11
| 1-3-0 | Затраты труда рабочих (средний разряд работы 3,0) | чел.-ч | 12,576 | 13,96
| 91.17.04-042 | Аппараты для газовой сварки и резки | маш.-ч | 2,316 | 2,57
| 91.18.01-508 | Компрессоры передвижные с электродвигателем, производительность до 5,0 м3/мин | маш.-ч | 3,66 | 4,06
| 91.21.10-003 | Молотки при работе от передвижных компрессорных станций отбойные пневматические | маш.-ч | 7,32 | 8,13
| 01.3.02.03-0001 | Ацетилен газообразный технический | м3 | 0,26 | 0,2886
| 01.3.02.08-0001 | Кислород газообразный технический | м3 | 2 | 2,22
70 | ФЕР09-01-002-01 | Монтаж элементов каркасов быстровозводимых одноэтажных зданий из стальных сварных профилей на болтовых соединениях (без применения сварки): рам основного несущего каркаса/применит. Разборка рельсов РП50 | т |  | 10,369
| 1-3-8 | Затраты труда рабочих (средний разряд работы 3,8) | чел.-ч | 34,25436 | 355,18
| 91.05.05-015 | Краны на автомобильном ходу, грузоподъемность 16 т | маш.-ч | 2,163 | 22,43
| 91.14.02-001 | Автомобили бортовые, грузоподъемность до 5 т | маш.-ч | 0,063 | 0,65
Мусор | [10 empty] | Мусор
71 | ФССЦпг-01-01-01-043 | Погрузка при автомобильных перевозках мусора строительного с погрузкой экскаваторами емкостью ковша до 0,5 м3 | 1 т груза |  | 1703,08
72 | ФССЦпг-01-01-01-041 | Погрузка при автомобильных перевозках мусора строительного с погрузкой вручную | 1 т груза |  | 17,786
73 | ФССЦпг-03-21-01-118 | Перевозка грузов I класса автомобилями-самосвалами грузоподъемностью 10 т работающих вне карьера на расстояние до 118 км | 1 т груза |  | 1932,904
74 | ФССЦпг-03-21-01-002 | Перевозка грузов I класса автомобилями-самосвалами грузоподъемностью 10 т работающих вне карьера на расстояние до 2 км | 1 т груза |  | 592,338
Устройство полов | [10 empty] | Устройство полов
Фундаментная плита | [10 empty] | Фундаментная плита
75 | ФЕР11-01-002-01 | Устройство подстилающих слоев: песчаных | м3 |  | 210,52
| 1-3-1 | Затраты труда рабочих (средний разряд работы 3,1) | чел.-ч | 4,1262 | 868,65
| 91.06.05-011 | Погрузчики, грузоподъемность 5 т | маш.-ч | 0,12 | 25,26
| 91.08.09-023 | Трамбовки пневматические при работе от передвижных компрессорных станций | маш.-ч | 0,66 | 138,94
| 91.18.01-007 | Компрессоры передвижные с двигателем внутреннего сгорания, давление до 686 кПа (7 ат), производительность до 5 м3/мин | маш.-ч | 0,33 | 69,47
| 01.7.03.01-0001 | Вода | м3 | 0,15 | 31,578
76 | Прайс | Песок | м3 |  | 235,78
77 | ФЕР12-01-015-03 | Устройство пароизоляции: прокладочной в один слой | 100 м2 |  | 21,052
| 1-3-2 | Затраты труда рабочих (средний разряд работы 3,2) | чел.-ч | 9,5772 | 201,62
| 91.05.01-017 | Краны башенные, грузоподъемность 8 т | маш.-ч | 0,12 | 2,53
| 91.05.05-015 | Краны на автомобильном ходу, грузоподъемность 16 т | маш.-ч | 0,075 | 1,58
| 91.08.04-021 | Котлы битумные передвижные 400 л | маш.-ч | 0,615 | 12,95
| 91.14.02-001 | Автомобили бортовые, грузоподъемность до 5 т | маш.-ч | 0,12 | 2,53
| 01.2.03.03-0013 | Мастика битумная кровельная горячая | т | 0,05 | 1,0526
| 12.1.02.06-0022 | Рубероид кровельный РКП-350 | м2 | 110 | 2315,72
78 | ФССЦ-12.1.02.06-0022 | Рубероид кровельный РКП-350 | м2 |  | -2315,72
79 | Прайс | Полимерная профилированная мембрана PLANTER standard – 8,5 мм | м2 |  | 2315,72
80 | ФЕР06-01-001-01 | Устройство бетонной подготовки | 100 м3 |  | 1,0526
| 1-2-0 | Затраты труда рабочих (средний разряд работы 2,0) | чел.-ч | 186,3 | 196,1
| 91.05.01-017 | Краны башенные, грузоподъемность 8 т | маш.-ч | 27 | 28,42
| 91.07.04-002 | Вибраторы поверхностные | маш.-ч | 8,895 | 9,36
| 91.14.02-001 | Автомобили бортовые, грузоподъемность до 5 т | маш.-ч | 0,18 | 0,19
| 01.7.03.01-0001 | Вода | м3 | 1,75 | 1,84205
| 01.7.07.12-0024 | Пленка полиэтиленовая, толщина 0,15 мм | м2 | 250 | 263,15
81 | Прайс | Смеси бетонные тяжелого бетона (БСТ), класс B7,5 (М100) | м3 |  | 107,37
82 | ФЕР11-01-002-09 | Устройство подстилающих слоев: бетонных | м3 |  | 631,56
| 1-2-8 | Затраты труда рабочих (средний разряд работы 2,8) | чел.-ч | 5,0508 | 3189,88
| 91.07.04-002 | Вибраторы поверхностные | маш.-ч | 0,72 | 454,72
| 01.2.03.03-0044 | Мастика битумно-латексная кровельная | т | 0,002 | 1,26312
| 01.7.03.01-0001 | Вода | м3 | 0,35 | 221,046
| 11.1.03.05-0066 | Доска необрезная, хвойных пород, длина 2-3,75 м, все ширины, толщина 32-40 мм, сорт IV | м3 | 0,001 | 0,63156
83 | Прайс | Смеси бетонные тяжелого бетона (БСТ), класс B25 (М350) | м3 |  | 644,19
84 | ФЕР26-01-039-01 | Изоляция покрытий и перекрытий изделиями из волокнистых и зернистых материалов насухо/применит. | м3 |  | 10,5
| 1-3-7 | Затраты труда рабочих (средний разряд работы 3,7) | чел.-ч | 14,6004 | 153,3
| 91.06.03-055 | Лебедки электрические тяговым усилием 19,62 кН (2 т) | маш.-ч | 0,975 | 10,24
| 91.14.02-001 | Автомобили бортовые, грузоподъемность до 5 т | маш.-ч | 0,825 | 8,66
85 | Прайс | Плиты теплоизоляционные из экструдированного пенополистирола со ступенчатой формой кромки, плотность 33-38 кг/м3, Г1-10,5м3 | м3 |  | 10,71
86 | ФЕР46-08-022-01 | Гидроизоляция полиуретановым герметиком без уплотнения пенополиэтиленовым прокладочным шнуром: горизонтальных швов | 100 м |  | 17,792
| 1-4-0 | Затраты труда рабочих (средний разряд работы 4,0) | чел.-ч | 8,628 | 153,51
| 91.14.02-001 | Автомобили бортовые, грузоподъемность до 5 т | маш.-ч | 0,012 | 0,21
87 | Прайс | Герметик MasterSeaL CR 171, плотность 1,65 г/мл, расход 1200 мл/м на шов 30х40 мм-2772,066кг | м3 |  | 2772,066
88 | ФЕР15-07-003-02 | Нанесение водно-дисперсионной грунтовки на поверхности: пористые (камень, кирпич, бетон и т.д.) | 100 м2 |  | 1,42336
| 1-3-6 | Затраты труда рабочих (средний разряд работы 3,6) | чел.-ч | 5,0922 | 7,25
| 91.06.06-046 | Подъемники одномачтовые, грузоподъемность до 500 кг, высота подъема 25 м | маш.-ч | 0,015 | 0,02
| 91.14.02-001 | Автомобили бортовые, грузоподъемность до 5 т | маш.-ч | 0,06 | 0,09
| 91.21.01-012 | Агрегаты окрасочные высокого давления для окраски поверхностей конструкций, мощность 1 кВт | маш.-ч | 4,23 | 6,02
| 01.7.03.01-0001 | Вода | м3 | 0,01 | 0,0142336
| 01.7.20.08-0051 | Ветошь | кг | 1 | 1,42336
89 | Прайс | Грунтовка MasterSeal Р 117, плотность 0,9г/мл, расход 20мл/м-0,028206т | т |  | 0,028206
90 | ФЕР06-03-004-12 | Армирование подстилающих слоев и набетонок | т |  | 32,42565
| 1-3-3 | Затраты труда рабочих (средний разряд работы 3,3) | чел.-ч | 16,008 | 519,07
| 91.05.05-015 | Краны на автомобильном ходу, грузоподъемность 16 т | маш.-ч | 0,225 | 7,3
| 91.14.02-001 | Автомобили бортовые, грузоподъемность до 5 т | маш.-ч | 0,3 | 9,73
| 08.3.03.04-0012 | Проволока светлая, диаметр 1,1 мм | т | 0,028 | 0,9079182
91 | Прайс | Сталь арматурная рифленая свариваемая, класс А500С, диаметр 10 мм | т |  | 31,62173
92 | Прайс | Сталь арматурная рифленая свариваемая, класс А500С, диаметр 8 мм | т |  | 0,80392
Тип пола 1 | [10 empty] | Тип пола 1
93 | ФЕР11-01-055-01 | Устройство упрочненных (топпинговых) покрытий бетонных полов | 100 м2 |  | 21,002
| 1-3-8 | Затраты труда рабочих (средний разряд работы 3,8) | чел.-ч | 28,8972 | 606,9
| 91.21.22-187 | Машины бетоноотделочные однороторные, мощность 4 л.с. | маш.-ч | 4,635 | 97,34
| 91.21.22-188 | Машины затирочные однороторные, мощность 9 л.с. | маш.-ч | 4,635 | 97,34
| 91.21.22-189 | Машины затирочные двухроторные, мощность 20 л.с. | маш.-ч | 9,15 | 192,17
| 91.21.22-271 | Пистолеты строительно-монтажные | маш.-ч | 0,66 | 13,86
| 91.21.22-638 | Пылесосы промышленные, мощность до 2000 Вт | маш.-ч | 1,23 | 25,83
| 01.7.07.12-0022 | Пленка полиэтиленовая, толщина 0,2-0,5 мм | м2 | 103 | 2163,206
| 01.7.07.26-0023 | Шнур пенополиэтиленовый теплоизоляционный прокладочный, сечение круглое сплошное, диаметр 6 мм | 100 м | 0,77 | 16,17154
| 04.3.02.09-0828 | Смеси сухие на основе высокоактивного портландцемента и кварцевых заполнителей, для упрочнения поверхности бетонных полов, цвет натуральный | кг | 515 | 10816,03
| 14.2.06.08-0101 | Средство пленкообразующее на основе парафина для предотвращения высыхания свежего бетона | кг | 13 | 273,026
94 | ФССЦ-04.3.02.09-0828 | Смеси сухие на основе высокоактивного портландцемента и кварцевых заполнителей, для упрочнения поверхности бетонных полов, цвет натуральный | кг |  | -10816,03
95 | ФССЦ-14.2.06.08-0101 | Средство пленкообразующее на основе парафина для предотвращения высыхания свежего бетона | кг |  | -273,026
96 | Прайс | Смесь сухая на основе высокоактивного портландцемента и корундовых заполнителей MASTERTOP 450 для упрочнения поверхности бетонных полов, цвет натуральный | кг |  | 10501
97 | Прайс | Средство высококачественное запечатывающее, для ухода за бетонным полом, натурального цвета | л |  | 420,04
98 | Прайс | Герметик MasterSeaL CR 171, плотность, 1,65 г/мл, расход800 мл/м на шов 20х40 мм | кг |  | 82,236
99 | Прайс | Грунтовка MasterSeal Р 117, плотность 0,9г/мл, расход 20мл/м | кг |  | 1,1214
Тип пола 2 | [10 empty] | Тип пола 2
100 | ФЕР06-03-004-12 | Армирование подстилающих слоев и набетонок | т |  | 0,014
| 1-3-3 | Затраты труда рабочих (средний разряд работы 3,3) | чел.-ч | 16,008 | 0,22
| 91.05.05-015 | Краны на автомобильном ходу, грузоподъемность 16 т | маш.-ч | 0,225 | 0
| 91.14.02-001 | Автомобили бортовые, грузоподъемность до 5 т | маш.-ч | 0,3 | 0
| 08.3.03.04-0012 | Проволока светлая, диаметр 1,1 мм | т | 0,028 | 0,000392
101 | Прайс | Сетка сварная из арматурной проволоки без покрытия, диаметр проволоки 5,0 мм, размер ячейки 100х100 мм | м2 |  | 5
102 | ФЕР11-01-011-01 | Устройство стяжек: цементных толщиной 20 мм/Устройство цементно-песчаной стяжки толщ. 100 мм | 100 м2 |  | 0,05
| 1-2-2 | Затраты труда рабочих (средний разряд работы 2,2) | чел.-ч | 49,128 | 2,46
| 91.06.06-048 | Подъемники одномачтовые, грузоподъемность до 500 кг, высота подъема 45 м | маш.-ч | 1,905 | 0,1
| 91.07.04-002 | Вибраторы поверхностные | маш.-ч | 11,73 | 0,59
| 01.7.03.01-0001 | Вода | м3 | 3,5 | 0,175
103 | ФЕР11-01-011-02 | Устройство стяжек: на каждые 5 мм изменения толщины стяжки добавлять или исключать к расценке 11-01-011-01/ до толщины 100 мм | 100 м2 |  | 0,05
| 1-2-2 | Затраты труда рабочих (средний разряд работы 2,2) | чел.-ч | 9,7152 | 0,49
| 91.06.06-048 | Подъемники одномачтовые, грузоподъемность до 500 кг, высота подъема 45 м | маш.-ч | 5,04 | 0,25
| 91.07.04-002 | Вибраторы поверхностные | маш.-ч | 48 | 2,4
104 | Прайс | Раствор готовый кладочный, цементный, М400 | м3 |  | 0,51
105 | ФЕР11-01-055-01 | Устройство упрочненных (топпинговых) покрытий бетонных полов | 100 м2 |  | 0,05
| 1-3-8 | Затраты труда рабочих (средний разряд работы 3,8) | чел.-ч | 28,8972 | 1,44
| 91.21.22-187 | Машины бетоноотделочные однороторные, мощность 4 л.с. | маш.-ч | 4,635 | 0,23
| 91.21.22-188 | Машины затирочные однороторные, мощность 9 л.с. | маш.-ч | 4,635 | 0,23
| 91.21.22-189 | Машины затирочные двухроторные, мощность 20 л.с. | маш.-ч | 9,15 | 0,46
| 91.21.22-271 | Пистолеты строительно-монтажные | маш.-ч | 0,66 | 0,03
| 91.21.22-638 | Пылесосы промышленные, мощность до 2000 Вт | маш.-ч | 1,23 | 0,06
| 01.7.07.12-0022 | Пленка полиэтиленовая, толщина 0,2-0,5 мм | м2 | 103 | 5,15
| 01.7.07.26-0023 | Шнур пенополиэтиленовый теплоизоляционный прокладочный, сечение круглое сплошное, диаметр 6 мм | 100 м | 0,77 | 0,0385
| 04.3.02.09-0828 | Смеси сухие на основе высокоактивного портландцемента и кварцевых заполнителей, для упрочнения поверхности бетонных полов, цвет натуральный | кг | 515 | 25,75
| 14.2.06.08-0101 | Средство пленкообразующее на основе парафина для предотвращения высыхания свежего бетона | кг | 13 | 0,65
106 | ФССЦ-04.3.02.09-0828 | Смеси сухие на основе высокоактивного портландцемента и кварцевых заполнителей, для упрочнения поверхности бетонных полов, цвет натуральный | кг |  | -25,75
107 | ФССЦ-14.2.06.08-0101 | Средство пленкообразующее на основе парафина для предотвращения высыхания свежего бетона | кг |  | -0,65
108 | Прайс | Смесь сухая на основе высокоактивного портландцемента и корундовых заполнителей MASTERTOP 450 для упрочнения поверхности бетонных полов, цвет натуральный | кг |  | 25
109 | Прайс | Средство высококачественное запечатывающее, для ухода за бетонным полом, натурального цвета | л |  | 1
Тип пола 3 | [10 empty] | Тип пола 3
110 | ФЕР13-07-001-02 | Обезжиривание поверхностей аппаратов и трубопроводов диаметром до 500 мм: уайт-спиритом/применит.Обезжиривание поверхности сущ. бетонного основания | 100 м2 |  | 6,279
| 1-3-2 | Затраты труда рабочих (средний разряд работы 3,2) | чел.-ч | 12,5304 | 78,68
| 91.06.03-060 | Лебедки электрические тяговым усилием до 5,79 кН (0,59 т) | маш.-ч | 0,015 | 0,09
| 91.06.05-011 | Погрузчики, грузоподъемность 5 т | маш.-ч | 0,015 | 0,09
| 91.14.02-001 | Автомобили бортовые, грузоподъемность до 5 т | маш.-ч | 0,03 | 0,19
| 01.7.20.08-0051 | Ветошь | кг | 5 | 31,395
| 14.5.09.11-0102 | Уайт-спирит | кг | 32 | 200,928
111 | ФЕР11-01-055-01 | Устройство упрочненных (топпинговых) покрытий бетонных полов | 100 м2 |  | 6,279
| 1-3-8 | Затраты труда рабочих (средний разряд работы 3,8) | чел.-ч | 28,8972 | 181,45
| 91.21.22-187 | Машины бетоноотделочные однороторные, мощность 4 л.с. | маш.-ч | 4,635 | 29,1
| 91.21.22-188 | Машины затирочные однороторные, мощность 9 л.с. | маш.-ч | 4,635 | 29,1
| 91.21.22-189 | Машины затирочные двухроторные, мощность 20 л.с. | маш.-ч | 9,15 | 57,45
| 91.21.22-271 | Пистолеты строительно-монтажные | маш.-ч | 0,66 | 4,14
| 91.21.22-638 | Пылесосы промышленные, мощность до 2000 Вт | маш.-ч | 1,23 | 7,72
| 01.7.07.12-0022 | Пленка полиэтиленовая, толщина 0,2-0,5 мм | м2 | 103 | 646,737
| 01.7.07.26-0023 | Шнур пенополиэтиленовый теплоизоляционный прокладочный, сечение круглое сплошное, диаметр 6 мм | 100 м | 0,77 | 4,83483
| 04.3.02.09-0828 | Смеси сухие на основе высокоактивного портландцемента и кварцевых заполнителей, для упрочнения поверхности бетонных полов, цвет натуральный | кг | 515 | 3233,685
| 14.2.06.08-0101 | Средство пленкообразующее на основе парафина для предотвращения высыхания свежего бетона | кг | 13 | 81,627
112 | ФССЦ-04.3.02.09-0828 | Смеси сухие на основе высокоактивного портландцемента и кварцевых заполнителей, для упрочнения поверхности бетонных полов, цвет натуральный | кг |  | -3233,685
113 | ФССЦ-14.2.06.08-0101 | Средство пленкообразующее на основе парафина для предотвращения высыхания свежего бетона | кг |  | -81,627
114 | Прайс | Сухая упрочняющая смесь MasterTop 558 комп А (30 кг/м2 при толщине слоя 30 мм) | кг |  | 18837
115 | Прайс | Сухая упрочняющая смесь MasterTop 558 Комп В (50 кг/м2 при толщине слоя 30 мм) | кг |  | 31395
116 | Прайс | Адгезионный состав MasterTop 500 (расход 2,5 – 3,0 кг/м2) | кг |  | 1883,7
Раздел 3. Общестроительные работы | [9 empty] | Раздел 3. Общестроительные работы
Ремонт оголовков стенок приямков | [10 empty] | Ремонт оголовков стенок приямков
117 | ФЕР11-01-055-01 | Устройство упрочненных (топпинговых) покрытий бетонных полов | 100 м2 |  | 0,271
| 1-3-8 | Затраты труда рабочих (средний разряд работы 3,8) | чел.-ч | 28,8972 | 7,83
| 91.21.22-187 | Машины бетоноотделочные однороторные, мощность 4 л.с. | маш.-ч | 4,635 | 1,26
| 91.21.22-188 | Машины затирочные однороторные, мощность 9 л.с. | маш.-ч | 4,635 | 1,26
| 91.21.22-189 | Машины затирочные двухроторные, мощность 20 л.с. | маш.-ч | 9,15 | 2,48
| 91.21.22-271 | Пистолеты строительно-монтажные | маш.-ч | 0,66 | 0,18
| 91.21.22-638 | Пылесосы промышленные, мощность до 2000 Вт | маш.-ч | 1,23 | 0,33
| 01.7.07.12-0022 | Пленка полиэтиленовая, толщина 0,2-0,5 мм | м2 | 103 | 27,913
| 01.7.07.26-0023 | Шнур пенополиэтиленовый теплоизоляционный прокладочный, сечение круглое сплошное, диаметр 6 мм | 100 м | 0,77 | 0,20867
| 04.3.02.09-0828 | Смеси сухие на основе высокоактивного портландцемента и кварцевых заполнителей, для упрочнения поверхности бетонных полов, цвет натуральный | кг | 515 | 139,565
| 14.2.06.08-0101 | Средство пленкообразующее на основе парафина для предотвращения высыхания свежего бетона | кг | 13 | 3,523
118 | ФССЦ-04.3.02.09-0828 | Смеси сухие на основе высокоактивного портландцемента и кварцевых заполнителей, для упрочнения поверхности бетонных полов, цвет натуральный | кг |  | -139,565
119 | ФССЦ-14.2.06.08-0101 | Средство пленкообразующее на основе парафина для предотвращения высыхания свежего бетона | кг |  | -3,523
120 | Прайс | Сухая упрочняющая смесь MasterTop 558 комп А (30 кг/м2 при толщине слоя 30 мм) | кг |  | 813
121 | Прайс | Сухая упрочняющая смесь MasterTop 558 Комп В (50 кг/м2 при толщине слоя 30 мм) | кг |  | 1355
122 | Прайс | Адгезионный состав MasterTop 500 (расход 2,5 – 3,0 кг/м2) | кг |  | 81,3
Восстановление оголовка стенки приямка с обрамлением | [10 empty] | Восстановление оголовка стенки приямка с обрамлением
123 | ФЕР06-03-004-07 | Установка анкерных болтов: химических | 100 шт |  | 0,84
| 1-3-7 | Затраты труда рабочих (средний разряд работы 3,7) | чел.-ч | 13,5378 | 11,37
| 91.14.02-001 | Автомобили бортовые, грузоподъемность до 5 т | маш.-ч | 0,09 | 0,08
| 91.21.22-638 | Пылесосы промышленные, мощность до 2000 Вт | маш.-ч | 1,665 | 1,4
| 11.3.03.15-0021 | Клинья пластиковые монтажные | 100 шт | 2 | 1,68
124 | Прайс | Сталь арматурная рифленая свариваемая, класс А500С, диаметр 8 мм (Ø8 А500С L=330 мм 76 шт.) | т |  | 0,00991
125 | Прайс | Анкер-шпилька М12х115/20 (прим.Шпилька для химического анкера STALMAX SCA F4 М12х120 с гайкой и шайбой) | шт |  | 8
126 | Прайс | Сетчатая гильза пластиковая STALMAX LSI 20х130 (М12-16) для химического анкера | шт |  | 8
127 | Прайс | Химический анкер OKG PU 70 500 мл | шт |  | 7
128 | ФЕР06-03-004-09 | Установка закладных деталей весом: до 4 кг | т |  | 0,002496
| 1-3-5 | Затраты труда рабочих (средний разряд работы 3,5) | чел.-ч | 273,24 | 0,68
| 91.05.05-015 | Краны на автомобильном ходу, грузоподъемность 16 т | маш.-ч | 0,21 | 0
| 91.14.02-001 | Автомобили бортовые, грузоподъемность до 5 т | маш.-ч | 0,285 | 0
129 | Прайс | Ø8 A500C L=200 мм | т |  | 0,002496
130 | ФЕР06-04-001-03 | Устройство стен подвалов и подпорных стен железобетонных высотой: до 3 м, толщиной до 300 мм/Устройство стен приямков | 100 м3 |  | 0,004
| 1-3-2 | Затраты труда рабочих (средний разряд работы 3,2) | чел.-ч | 1240,62 | 4,96
| 91.05.01-017 | Краны башенные, грузоподъемность 8 т | маш.-ч | 52,485 | 0,21
| 91.05.05-015 | Краны на автомобильном ходу, грузоподъемность 16 т | маш.-ч | 3,57 | 0,01
| 91.06.05-011 | Погрузчики, грузоподъемность 5 т | маш.-ч | 0,375 | 0
| 91.07.04-001 | Вибраторы глубинные | маш.-ч | 67,5 | 0,27
| 91.14.02-001 | Автомобили бортовые, грузоподъемность до 5 т | маш.-ч | 5,13 | 0,02
| 91.17.04-233 | Установки для сварки ручной дуговой (постоянного тока) | маш.-ч | 105 | 0,42
| 01.7.03.01-0001 | Вода | м3 | 0,223 | 0,000892
| 01.7.11.07-0032 | Электроды сварочные Э42, диаметр 4 мм | т | 0,1 | 0,0004
| 01.7.15.03-0042 | Болты с гайками и шайбами строительные | кг | 120 | 0,48
| 01.7.15.06-0111 | Гвозди строительные | т | 0,086 | 0,000344
| 03.1.02.03-0011 | Известь строительная негашеная комовая, сорт I | т | 0,074 | 0,000296
| 11.1.03.01-0079 | Бруски обрезные, хвойных пород, длина 4-6,5 м, ширина 75-150 мм, толщина 40-75 мм, сорт III | м3 | 0,19 | 0,00076
| 11.1.03.06-0095 | Доска обрезная, хвойных пород, ширина 75-150 мм, толщина 44 мм и более, длина 4-6,5 м, сорт III | м3 | 2,2 | 0,0088
| 11.2.13.04-0011 | Щиты из досок, толщина 25 мм | м2 | 103 | 0,412
131 | Прайс | Смеси бетонные тяжелого бетона (БСТ), класс B25 (М350) | т |  | 0,406
132 | Прайс | Сталь арматурная рифленая свариваемая, класс А500С, диаметр 10 мм | т |  | 0,00923
133 | Прайс | Сталь арматурная рифленая свариваемая, класс А500С, диаметр 8 мм | т |  | 0,00401
134 | ФЕР11-01-055-01 | Устройство упрочненных (топпинговых) покрытий бетонных полов | 100 м2 |  | 0,021
| 1-3-8 | Затраты труда рабочих (средний разряд работы 3,8) | чел.-ч | 28,8972 | 0,61
| 91.21.22-187 | Машины бетоноотделочные однороторные, мощность 4 л.с. | маш.-ч | 4,635 | 0,1
| 91.21.22-188 | Машины затирочные однороторные, мощность 9 л.с. | маш.-ч | 4,635 | 0,1
| 91.21.22-189 | Машины затирочные двухроторные, мощность 20 л.с. | маш.-ч | 9,15 | 0,19
| 91.21.22-271 | Пистолеты строительно-монтажные | маш.-ч | 0,66 | 0,01
| 91.21.22-638 | Пылесосы промышленные, мощность до 2000 Вт | маш.-ч | 1,23 | 0,03
| 01.7.07.12-0022 | Пленка полиэтиленовая, толщина 0,2-0,5 мм | м2 | 103 | 2,163
| 01.7.07.26-0023 | Шнур пенополиэтиленовый теплоизоляционный прокладочный, сечение круглое сплошное, диаметр 6 мм | 100 м | 0,77 | 0,01617
| 04.3.02.09-0828 | Смеси сухие на основе высокоактивного портландцемента и кварцевых заполнителей, для упрочнения поверхности бетонных полов, цвет натуральный | кг | 515 | 10,815
| 14.2.06.08-0101 | Средство пленкообразующее на основе парафина для предотвращения высыхания свежего бетона | кг | 13 | 0,273
135 | ФССЦ-04.3.02.09-0828 | Смеси сухие на основе высокоактивного портландцемента и кварцевых заполнителей, для упрочнения поверхности бетонных полов, цвет натуральный | кг |  | -10,815
136 | ФССЦ-14.2.06.08-0101 | Средство пленкообразующее на основе парафина для предотвращения высыхания свежего бетона | кг |  | -0,273
137 | Прайс | Смесь сухая на основе высокоактивного портландцемента и корундовых заполнителей MASTERTOP 450 для упрочнения поверхности бетонных полов, цвет натуральный | кг |  | 10,5
138 | Прайс | Средство высококачественное запечатывающее, для ухода за бетонным полом, натурального цвета | л |  | 0,42
139 | ФЕРр56-23-1 | Обрамление проемов угловой сталью/применит. Устройство обрамления стен приямков из уголка L100х100х6,5 С245 - 11м. | т |  | 0,11066
| 1-3-4 | Затраты труда рабочих (средний разряд работы 3,4) | чел.-ч | 52,8 | 5,84
| 91.06.06-048 | Подъемники одномачтовые, грузоподъемность до 500 кг, высота подъема 45 м | маш.-ч | 0,456 | 0,05
| 91.14.02-001 | Автомобили бортовые, грузоподъемность до 5 т | маш.-ч | 0,12 | 0,01
| 91.17.04-233 | Установки для сварки ручной дуговой (постоянного тока) | маш.-ч | 0,516 | 0,06
| 01.7.11.07-0054 | Электроды сварочные Э42, диаметр 6 мм | т | 0,0051 | 0,0005644
| 08.3.07.01-0004 | Прокат полосовой, горячекатаный, марка стали Ст3сп, ширина 100-200 мм, толщина 10-75 мм | т | 0,05 | 0,005533
| 08.3.08.02-0011 | Уголок горячекатаный, марка стали Ст6сп, ширина полок 180-200 мм, толщина 11-30 мм | т | 0,98 | 0,1084468
140 |  | Сталь угловая равнополочная, марка стали: Ст3пс, шириной полок 100-100 мм | т |  | 0,11066
Утройство лотков | [10 empty] | Утройство лотков
141 | ФЕР01-02-057-02 | Разработка грунта вручную в траншеях глубиной до 2 м без креплений с откосами, группа грунтов: 2/Выемка существующего грунта основания вручную | 100 м3 |  | 0,097
| 1-2-0 | Затраты труда рабочих (средний разряд работы 2,0) | чел.-ч | 212,52 | 20,61
142 | ФЕР11-01-002-01 | Устройство подстилающих слоев: песчаных | м3 |  | 8,7
| 1-3-1 | Затраты труда рабочих (средний разряд работы 3,1) | чел.-ч | 4,1262 | 35,9
| 91.06.05-011 | Погрузчики, грузоподъемность 5 т | маш.-ч | 0,12 | 1,04
| 91.08.09-023 | Трамбовки пневматические при работе от передвижных компрессорных станций | маш.-ч | 0,66 | 5,74
| 91.18.01-007 | Компрессоры передвижные с двигателем внутреннего сгорания, давление до 686 кПа (7 ат), производительность до 5 м3/мин | маш.-ч | 0,33 | 2,87
| 01.7.03.01-0001 | Вода | м3 | 0,15 | 1,305
143 | Прайс | Песок | м3 |  | 9,74
144 | ФЕР07-02-002-07 | Установка лотков между сооружениями сечением: до 0,5 м2/Установка ж/б лотков | 100 м3 |  | 0,095
| 1-3-5 | Затраты труда рабочих (средний разряд работы 3,5) | чел.-ч | 1149,54 | 109,21
| 91.05.05-015 | Краны на автомобильном ходу, грузоподъемность 16 т | маш.-ч | 37,5 | 3,56
| 91.05.06-012 | Краны на гусеничном ходу, грузоподъемность до 16 т | маш.-ч | 164,64 | 15,64
| 91.14.02-001 | Автомобили бортовые, грузоподъемность до 5 т | маш.-ч | 19,35 | 1,84
| 01.7.03.01-0001 | Вода | м3 | 200 | 19
| 04.3.01.09-0014 | Раствор готовый кладочный, цементный, М100 | м3 | 2,1 | 0,1995
| 08.1.02.11-0001 | Поковки из квадратных заготовок, масса 1,8 кг | т | 0,2 | 0,019
145 | Прайс | Смеси бетонные тяжелого бетона (БСТ), класс B7,5 (М100) | м3 |  | 2,7
146 | Прайс | Лоток доборный ЛК 75.30.45-1, бетон B15 (М200), объем 0,05 м3, расход арматуры 1,3 кг | шт |  | 6
147 | Прайс | Лоток ЛК 300.30.45-1, бетон B15 (М200), объем 0,20 м3, расход арматуры 4,4 кг | шт |  | 46
148 | ФЕР08-01-003-07 | Гидроизоляция боковая обмазочная битумная в 2 слоя по выровненной поверхности бутовой кладки, кирпичу, бетону | 100 м2 |  | 1,637
| 1-3-9 | Затраты труда рабочих (средний разряд работы 3,9) | чел.-ч | 29,256 | 47,89
| 91.08.04-021 | Котлы битумные передвижные 400 л | маш.-ч | 2,925 | 4,79
| 91.14.02-001 | Автомобили бортовые, грузоподъемность до 5 т | маш.-ч | 0,3 | 0,49
| 01.3.01.03-0002 | Керосин для технических целей | т | 0,024 | 0,039288
| 01.7.20.08-0051 | Ветошь | кг | 0,1 | 0,1637
149 | Прайс | Мастика битумная универсальная AquaMast. | т |  | 0,4911
Устройство температурно-усадочных швов для пола Тип 1 | [10 empty] | Устройство температурно-усадочных швов для пола Тип 1
150 | ФЕР12-01-002-09 | Устройство кровель плоских из наплавляемых материалов: в два слоя/применит.Устройство наплавляемой гидроизоляции в 2 слоя | 100 м2 |  | 0,374
| 1-3-8 | Затраты труда рабочих (средний разряд работы 3,8) | чел.-ч | 19,8168 | 7,41
| 91.05.01-017 | Краны башенные, грузоподъемность 8 т | маш.-ч | 0,225 | 0,08
| 91.05.05-015 | Краны на автомобильном ходу, грузоподъемность 16 т | маш.-ч | 0,075 | 0,03
| 91.14.02-001 | Автомобили бортовые, грузоподъемность до 5 т | маш.-ч | 0,135 | 0,05
| 01.3.02.09-0022 | Пропан-бутан смесь техническая | кг | 29,94 | 11,19756
151 | Прайс | Материал рулонный битумно-полимерный гидроизоляционный наплавляемый Техноэласт ЭПП | м2 |  | 43,384
Устройство деформационных швов для пола Тип 1 | [10 empty] | Устройство деформационных швов для пола Тип 1
152 | ФЕР12-01-002-09 | Устройство кровель плоских из наплавляемых материалов: в два слоя/применит.Устройство наплавляемой гидроизоляции в 2 слоя | 100 м2 |  | 6,396
| 1-3-8 | Затраты труда рабочих (средний разряд работы 3,8) | чел.-ч | 19,8168 | 126,75
| 91.05.01-017 | Краны башенные, грузоподъемность 8 т | маш.-ч | 0,225 | 1,44
| 91.05.05-015 | Краны на автомобильном ходу, грузоподъемность 16 т | маш.-ч | 0,075 | 0,48
| 91.14.02-001 | Автомобили бортовые, грузоподъемность до 5 т | маш.-ч | 0,135 | 0,86
| 01.3.02.09-0022 | Пропан-бутан смесь техническая | кг | 29,94 | 191,49624
153 | Прайс | Материал рулонный битумно-полимерный гидроизоляционный наплавляемый Техноэласт ЭПП | м2 |  | 741,936
Устройство усадочных швов для пола Тип 3 | [10 empty] | Устройство усадочных швов для пола Тип 3
154 | ФЕР11-01-044-02 | Нарезка швов в бетоне: с заполнением швов герметиком при устройстве полимерных наливных полов | 100 м |  | 1,499
| 1-2-7 | Затраты труда рабочих (средний разряд работы 2,7) | чел.-ч | 13,3998 | 20,09
| 91.08.05-052 | Машины бетоноукладочного комплекта на рельс-формах нарезчики швов в свежеуложенном цементо-бетоне | маш.-ч | 4,2 | 6,3
| 91.14.02-001 | Автомобили бортовые, грузоподъемность до 5 т | маш.-ч | 0,015 | 0,02
| 14.5.01.11-0204 | Герметик клей высыхающий пастообразный на органических растворителях для герметизации радиоприборов, крепления радиоэлементов, жгутов, проводов, диапазон рабочих температур от-70 до +85 °C | кг | 3,35 | 5,02165
155 | Прайс | Грунтовка MasterSeal Р 117, плотность 0,9г/мл, расход 20мл/м) | т |  | 0,0026982
156 | Прайс | Герметик MasterSeaL CR 171, плотность, 1,65 г/мл, расход800 мл/м на шов 20х40 мм | кг |  | 2,6982
Восстановление рельсовых путей | [10 empty] | Восстановление рельсовых путей
157 | ФЕР09-01-002-01 | Монтаж элементов каркасов быстровозводимых одноэтажных зданий из стальных сварных профилей на болтовых соединениях (без применения сварки): рам основного несущего каркаса/применит. Укладка рельсовых путей (Рельс РП50 (повторное использование)) | т |  | 5,1946
| 1-3-8 | Затраты труда рабочих (средний разряд работы 3,8) | чел.-ч | 48,9348 | 254,2
| 91.05.05-015 | Краны на автомобильном ходу, грузоподъемность 16 т | маш.-ч | 3,09 | 16,05
| 91.14.02-001 | Автомобили бортовые, грузоподъемность до 5 т | маш.-ч | 0,09 | 0,47
Окраска пола | [10 empty] | Окраска пола
Разметка проездов, RAL 1016 | [10 empty] | Разметка проездов, RAL 1016
158 | ФЕР27-09-016-01 | Разметка проезжей части краской сплошной линией шириной: 0,1 м/применит.Разметка пола сплошной линией, шириной 50 мм | км |  | 0,186
| 1-1-8 | Затраты труда рабочих (средний разряд работы 1,8) | чел.-ч | 5,0508 | 0,94
| 91.13.01-036 | Машины маркировочные | маш.-ч | 1,515 | 0,28
| 91.13.01-038 | Машины поливомоечные 6000 л | маш.-ч | 1,545 | 0,29
| 01.7.07.26-0032 | Шнур полиамидный крученый, диаметр 2 мм | т | 0,0008 | 0,0001488
159 | Прайс | Краска акриловая для дорожной разметки (расход 0,8 кг/м2)-9,3м2 | кг |  | 7,44
Разметка пешеходной зоны на проездах, RAL 6032 | [10 empty] | Разметка пешеходной зоны на проездах, RAL 6032
160 | ФЕР27-09-016-01 | Разметка проезжей части краской сплошной линией шириной: 0,1 м/применит.Разметка пола сплошной линией, шириной 50 мм | км |  | 0,526
| 1-1-8 | Затраты труда рабочих (средний разряд работы 1,8) | чел.-ч | 5,0508 | 2,66
| 91.13.01-036 | Машины маркировочные | маш.-ч | 1,515 | 0,8
| 91.13.01-038 | Машины поливомоечные 6000 л | маш.-ч | 1,545 | 0,81
| 01.7.07.26-0032 | Шнур полиамидный крученый, диаметр 2 мм | т | 0,0008 | 0,0004208
161 | Прайс | Краска акриловая для дорожной разметки (расход 0,8 кг/м2)-26,3м2 | кг |  | 21,04
Зона "Красных ярлыков", RAL 3020 | [10 empty] | Зона "Красных ярлыков", RAL 3020
162 | ФЕР27-09-016-01 | Разметка проезжей части краской сплошной линией шириной: 0,1 м/применит.Разметка пола сплошной линией, шириной 50 мм | км |  | 0,028
| 1-1-8 | Затраты труда рабочих (средний разряд работы 1,8) | чел.-ч | 5,0508 | 0,14
| 91.13.01-036 | Машины маркировочные | маш.-ч | 1,515 | 0,04
| 91.13.01-038 | Машины поливомоечные 6000 л | маш.-ч | 1,545 | 0,04
| 01.7.07.26-0032 | Шнур полиамидный крученый, диаметр 2 мм | т | 0,0008 | 0,0000224
163 | Прайс | Краска акриловая для дорожной разметки (расход 0,8 кг/м2)-1,4,3м2 | кг |  | 1,12
Зоны стоянки, погрузки-разгрузки автотранспорта, RAL 1016 | [10 empty] | Зоны стоянки, погрузки-разгрузки автотранспорта, RAL 1016
164 | ФЕР27-09-016-01 | Разметка проезжей части краской сплошной линией шириной: 0,1 м/применит.Разметка пола сплошной линией, шириной 50 мм | км |  | 0,02
| 1-1-8 | Затраты труда рабочих (средний разряд работы 1,8) | чел.-ч | 5,0508 | 0,1
| 91.13.01-036 | Машины маркировочные | маш.-ч | 1,515 | 0,03
| 91.13.01-038 | Машины поливомоечные 6000 л | маш.-ч | 1,545 | 0,03
| 01.7.07.26-0032 | Шнур полиамидный крученый, диаметр 2 мм | т | 0,0008 | 0,000016
165 | Прайс | Краска акриловая для дорожной разметки (расход 0,8 кг/м2)-1,0м2 | кг |  | 0,8
Разметка расположения не стационарно установленных крупногабаритных стендов верстаков, столов, кантователей и т.п. Зоны сбора отходов, мусора, металлоотходов, RAL 1016 | [10 empty] | Разметка расположения не стационарно установленных крупногабаритных стендов верстаков, столов, кантователей и т.п. Зоны сбора отходов, мусора, металлоотходов, RAL 1016
166 | ФЕР27-09-016-01 | Разметка проезжей части краской сплошной линией шириной: 0,1 м/применит.Разметка пола сплошной линией, шириной 50 мм | км |  | 0,058
| 1-1-8 | Затраты труда рабочих (средний разряд работы 1,8) | чел.-ч | 5,0508 | 0,29
| 91.13.01-036 | Машины маркировочные | маш.-ч | 1,515 | 0,09
| 91.13.01-038 | Машины поливомоечные 6000 л | маш.-ч | 1,545 | 0,09
| 01.7.07.26-0032 | Шнур полиамидный крученый, диаметр 2 мм | т | 0,0008 | 0,0000464
167 | Прайс | Краска акриловая для дорожной разметки (расход 0,8 кг/м2)-2,9м2 | кг |  | 2,32
Зоны хранения входящих материалов, металла, деталей, компонентов и готовой продукции (на подкладках, в стеллажах) на производственных участках и складах, RAL 5010 | [10 empty] | Зоны хранения входящих материалов, металла, деталей, компонентов и готовой продукции (на подкладках, в стеллажах) на производственных участках и складах, RAL 5010
168 | ФЕР27-09-016-01 | Разметка проезжей части краской сплошной линией шириной: 0,1 м/применит.Разметка пола сплошной линией, шириной 50 мм | км |  | 0,188
| 1-1-8 | Затраты труда рабочих (средний разряд работы 1,8) | чел.-ч | 5,0508 | 0,95
| 91.13.01-036 | Машины маркировочные | маш.-ч | 1,515 | 0,28
| 91.13.01-038 | Машины поливомоечные 6000 л | маш.-ч | 1,545 | 0,29
| 01.7.07.26-0032 | Шнур полиамидный крученый, диаметр 2 мм | т | 0,0008 | 0,0001504
169 | Прайс | Краска акриловая для дорожной разметки (расход 0,8 кг/м2)-9,4м2 | кг |  | 7,52
Зоны установки расположенных стационарно: шкафов, верстаков, разметочных столов, правочных и поверочных плит, контейнеров с отходами производства и бытовыми отходами, урн, уборочных инструментов зон сбора и хранения пустых контейнеров, поддонов, подкладок, рамп для хранения баллонов, стульев и табуретов, бочек с жидкими материалами, RAL 1016 | [10 empty] | Зоны установки расположенных стационарно: шкафов, верстаков, разметочных столов, правочных и поверочных плит, контейнеров с отходами производства и бытовыми отходами, урн, уборочных инструментов зон сбора и хранения пустых контейнеров, поддонов, подкладок, рамп для хранения баллонов, стульев и табуретов, бочек с жидкими материалами, RAL 1016
170 | ФЕР27-09-016-01 | Разметка проезжей части краской сплошной линией шириной: 0,1 м/применит.Разметка пола сплошной линией, шириной 50 мм | км |  | 0,102
| 1-1-8 | Затраты труда рабочих (средний разряд работы 1,8) | чел.-ч | 5,0508 | 0,52
| 91.13.01-036 | Машины маркировочные | маш.-ч | 1,515 | 0,15
| 91.13.01-038 | Машины поливомоечные 6000 л | маш.-ч | 1,545 | 0,16
| 01.7.07.26-0032 | Шнур полиамидный крученый, диаметр 2 мм | т | 0,0008 | 0,0000816
171 | Прайс | Краска акриловая для дорожной разметки (расход 0,8 кг/м2)-5,1м2 | кг |  | 4,08
Места прохода к средствам противопожарной защиты и тревоги, пожарным лестницам, эвакуационным выходам и т.д., которые должны быть постоянно свободными, RAL 1016, RAL 9004 | [10 empty] | Места прохода к средствам противопожарной защиты и тревоги, пожарным лестницам, эвакуационным выходам и т.д., которые должны быть постоянно свободными, RAL 1016, RAL 9004
172 | ФЕР15-04-047-13 | Декоративная отделка поверхностей - набивка фриза по трафарету: масляная/применит.Разметка пола сложной конфигурации | 100 м2 |  | 0,172
| 1-4-3 | Затраты труда рабочих (средний разряд работы 4,3) | чел.-ч | 331,2 | 56,97
| 91.06.06-048 | Подъемники одномачтовые, грузоподъемность до 500 кг, высота подъема 45 м | маш.-ч | 0,015 | 0
| 91.14.02-001 | Автомобили бортовые, грузоподъемность до 5 т | маш.-ч | 0,03 | 0,01
| 14.5.05.02-0001 | Олифа натуральная | кг | 7,3 | 1,2556
173 | Прайс | Краска акриловая для дорожной разметки (расход 0,8 кг/м2)-5,1м2 | кг |  | 13,76
Крышки лотков | [10 empty] | Крышки лотков
КЛ-1 - 138 шт. | [10 empty] | КЛ-1 - 138 шт.
174 | ФЕР08-02-007-03 | Установка металлических решеток приямков/Монтаж крышки лотка | т |  | 1,60356
| 1-3-3 | Затраты труда рабочих (средний разряд работы 3,3) | чел.-ч | 58,374 | 93,61
| 91.05.01-017 | Краны башенные, грузоподъемность 8 т | маш.-ч | 1,035 | 1,66
| 91.14.02-001 | Автомобили бортовые, грузоподъемность до 5 т | маш.-ч | 2,475 | 3,97
| 04.3.01.09-0023 | Раствор отделочный тяжелый цементный, состав 1:3 | м3 | 0,75 | 1,20267
| 08.1.02.11-0001 | Поковки из квадратных заготовок, масса 1,8 кг | т | 0,06 | 0,0962136
| 14.4.03.03-0002 | Лак битумный БТ-123 | т | 0,005 | 0,0080178
175 | Прайс | Лист чечевица В-К-ПУ-4,0х280х1000 Ст3сп ГОСТ 8568-77 – 9,02 кг Уголок 50х3 ГОСТ 8509-93, L=1,12 м – 2,60 кг | т |  | 1,60356
176 | ФЕР13-03-002-01 | Огрунтовка металлических поверхностей за один раз: грунтовкой ХС-068/применит., 2 слоя | 100 м2 |  | 1,082
| 1-4-9 | Затраты труда рабочих (средний разряд работы 4,9) | чел.-ч | 10,8192 | 11,71
| 91.06.03-060 | Лебедки электрические тяговым усилием до 5,79 кН (0,59 т) | маш.-ч | 0,03 | 0,03
| 91.06.05-011 | Погрузчики, грузоподъемность 5 т | маш.-ч | 0,03 | 0,03
| 91.14.02-001 | Автомобили бортовые, грузоподъемность до 5 т | маш.-ч | 0,06 | 0,06
| 91.21.01-012 | Агрегаты окрасочные высокого давления для окраски поверхностей конструкций, мощность 1 кВт | маш.-ч | 3,36 | 3,64
| 14.4.01.19-0004 | Грунтовка химстойкая на основе сополимера виниловых смол, красно-коричневая | т | 0,0318 | 0,0344076
| 14.5.09.07-0030 | Растворитель Р-4 | кг | 16 | 17,312
177 | ФССЦ-14.4.01.19-0004 | Грунтовка химстойкая на основе сополимера виниловых смол, красно-коричневая | т |  | -0,0344076
178 | Прайс | Грунт-эмаль Северон Lite АФК-1133 (расход 0,25 кг/м2 на 2 слоя) | кг |  | 27,05
КЛ-2 - 6 шт. | [10 empty] | КЛ-2 - 6 шт.
179 | ФЕР08-02-007-03 | Установка металлических решеток приямков/Монтаж крышки лотка | т |  | 0,05274
| 1-3-3 | Затраты труда рабочих (средний разряд работы 3,3) | чел.-ч | 58,374 | 3,08
| 91.05.01-017 | Краны башенные, грузоподъемность 8 т | маш.-ч | 1,035 | 0,05
| 91.14.02-001 | Автомобили бортовые, грузоподъемность до 5 т | маш.-ч | 2,475 | 0,13
| 04.3.01.09-0023 | Раствор отделочный тяжелый цементный, состав 1:3 | м3 | 0,75 | 0,039555
| 08.1.02.11-0001 | Поковки из квадратных заготовок, масса 1,8 кг | т | 0,06 | 0,0031644
| 14.4.03.03-0002 | Лак битумный БТ-123 | т | 0,005 | 0,0002637
180 | Прайс | Лист чечевица В-К-ПУ-4,0х280х750 Ст3сп ГОСТ 8568-77 – 6,77 кг Уголок 50х3 ГОСТ 8509-93, L=0,87 м – 2,02 кг | т |  | 0,05274
181 | ФЕР13-03-002-01 | Огрунтовка металлических поверхностей за один раз: грунтовкой ХС-068/применит., 2 слоя | 100 м2 |  | 0,036
| 1-4-9 | Затраты труда рабочих (средний разряд работы 4,9) | чел.-ч | 10,8192 | 0,39
| 91.06.03-060 | Лебедки электрические тяговым усилием до 5,79 кН (0,59 т) | маш.-ч | 0,03 | 0
| 91.06.05-011 | Погрузчики, грузоподъемность 5 т | маш.-ч | 0,03 | 0
| 91.14.02-001 | Автомобили бортовые, грузоподъемность до 5 т | маш.-ч | 0,06 | 0
| 91.21.01-012 | Агрегаты окрасочные высокого давления для окраски поверхностей конструкций, мощность 1 кВт | маш.-ч | 3,36 | 0,12
| 14.4.01.19-0004 | Грунтовка химстойкая на основе сополимера виниловых смол, красно-коричневая | т | 0,0318 | 0,0011448
| 14.5.09.07-0030 | Растворитель Р-4 | кг | 16 | 0,576
182 | ФССЦ-14.4.01.19-0004 | Грунтовка химстойкая на основе сополимера виниловых смол, красно-коричневая | т |  | -0,0011448
183 | Прайс | Грунт-эмаль Северон Lite АФК-1133 (расход 0,25 кг/м2 на 2 слоя) | кг |  | 0,9
КЛ-3 - 22 шт. | [10 empty] | КЛ-3 - 22 шт.
184 | ФЕР08-02-007-03 | Установка металлических решеток приямков/Монтаж крышки лотка | т |  | 0,96888
| 1-3-3 | Затраты труда рабочих (средний разряд работы 3,3) | чел.-ч | 58,374 | 56,56
| 91.05.01-017 | Краны башенные, грузоподъемность 8 т | маш.-ч | 1,035 | 1
| 91.14.02-001 | Автомобили бортовые, грузоподъемность до 5 т | маш.-ч | 2,475 | 2,4
| 04.3.01.09-0023 | Раствор отделочный тяжелый цементный, состав 1:3 | м3 | 0,75 | 0,72666
| 08.1.02.11-0001 | Поковки из квадратных заготовок, масса 1,8 кг | т | 0,06 | 0,0581328
| 14.4.03.03-0002 | Лак битумный БТ-123 | т | 0,005 | 0,0048444
185 | Прайс | Лист чечевица В-К-ПУ-4,0х1170х1000 Ст3сп ГОСТ 8568-77 – 37,68 кг Уголок 50х3 ГОСТ 8509-93, L=2,74 м – 6,36 кг | т |  | 0,96888
186 | ФЕР13-03-002-01 | Огрунтовка металлических поверхностей за один раз: грунтовкой ХС-068/применит., 2 слоя | 100 м2 |  | 0,636
| 1-4-9 | Затраты труда рабочих (средний разряд работы 4,9) | чел.-ч | 10,8192 | 6,88
| 91.06.03-060 | Лебедки электрические тяговым усилием до 5,79 кН (0,59 т) | маш.-ч | 0,03 | 0,02
| 91.06.05-011 | Погрузчики, грузоподъемность 5 т | маш.-ч | 0,03 | 0,02
| 91.14.02-001 | Автомобили бортовые, грузоподъемность до 5 т | маш.-ч | 0,06 | 0,04
| 91.21.01-012 | Агрегаты окрасочные высокого давления для окраски поверхностей конструкций, мощность 1 кВт | маш.-ч | 3,36 | 2,14
| 14.4.01.19-0004 | Грунтовка химстойкая на основе сополимера виниловых смол, красно-коричневая | т | 0,0318 | 0,0202248
| 14.5.09.07-0030 | Растворитель Р-4 | кг | 16 | 10,176
187 | ФССЦ-14.4.01.19-0004 | Грунтовка химстойкая на основе сополимера виниловых смол, красно-коричневая | т |  | -0,0202248
188 | Прайс | Грунт-эмаль Северон Lite АФК-1133 (расход 0,25 кг/м2 на 2 слоя) | кг |  | 15,9
КЛ-4 - 16 шт. | [10 empty] | КЛ-4 - 16 шт.
189 | ФЕР08-02-007-03 | Установка металлических решеток приямков/Монтаж крышки лотка | т |  | 0,6634
| 1-3-3 | Затраты труда рабочих (средний разряд работы 3,3) | чел.-ч | 58,374 | 38,73
| 91.05.01-017 | Краны башенные, грузоподъемность 8 т | маш.-ч | 1,035 | 0,69
| 91.14.02-001 | Автомобили бортовые, грузоподъемность до 5 т | маш.-ч | 2,475 | 1,64
| 04.3.01.09-0023 | Раствор отделочный тяжелый цементный, состав 1:3 | м3 | 0,75 | 0,49755
| 08.1.02.11-0001 | Поковки из квадратных заготовок, масса 1,8 кг | т | 0,06 | 0,039804
| 14.4.03.03-0002 | Лак битумный БТ-123 | т | 0,005 | 0,003317
190 | Прайс | Лист чечевица В-К-ПУ-4,0х1100х1000 Ст3сп ГОСТ 8568-77 – 35,42 кг Уголок 50х3 ГОСТ 8509-93, L=2,6 м – 6,04 кг | т |  | 0,6634
191 | ФЕР13-03-002-01 | Огрунтовка металлических поверхностей за один раз: грунтовкой ХС-068/применит., 2 слоя | 100 м2 |  | 0,436
| 1-4-9 | Затраты труда рабочих (средний разряд работы 4,9) | чел.-ч | 10,8192 | 4,72
| 91.06.03-060 | Лебедки электрические тяговым усилием до 5,79 кН (0,59 т) | маш.-ч | 0,03 | 0,01
| 91.06.05-011 | Погрузчики, грузоподъемность 5 т | маш.-ч | 0,03 | 0,01
| 91.14.02-001 | Автомобили бортовые, грузоподъемность до 5 т | маш.-ч | 0,06 | 0,03
| 91.21.01-012 | Агрегаты окрасочные высокого давления для окраски поверхностей конструкций, мощность 1 кВт | маш.-ч | 3,36 | 1,46
| 14.4.01.19-0004 | Грунтовка химстойкая на основе сополимера виниловых смол, красно-коричневая | т | 0,0318 | 0,0138648
| 14.5.09.07-0030 | Растворитель Р-4 | кг | 16 | 6,976
192 | ФССЦ-14.4.01.19-0004 | Грунтовка химстойкая на основе сополимера виниловых смол, красно-коричневая | т |  | -0,0138648
193 | Прайс | Грунт-эмаль Северон Lite АФК-1133 (расход 0,25 кг/м2 на 2 слоя) | кг |  | 10,9
КЛ-5 - 48 шт. | [10 empty] | КЛ-5 - 48 шт.
194 | ФЕР08-02-007-03 | Установка металлических решеток приямков/Монтаж крышки лотка | т |  | 2,0256
| 1-3-3 | Затраты труда рабочих (средний разряд работы 3,3) | чел.-ч | 58,374 | 118,24
| 91.05.01-017 | Краны башенные, грузоподъемность 8 т | маш.-ч | 1,035 | 2,1
| 91.14.02-001 | Автомобили бортовые, грузоподъемность до 5 т | маш.-ч | 2,475 | 5,01
| 04.3.01.09-0023 | Раствор отделочный тяжелый цементный, состав 1:3 | м3 | 0,75 | 1,5192
| 08.1.02.11-0001 | Поковки из квадратных заготовок, масса 1,8 кг | т | 0,06 | 0,121536
| 14.4.03.03-0002 | Лак битумный БТ-123 | т | 0,005 | 0,010128
195 | Прайс | Лист чечевица В-К-ПУ-4,0х1120х1000 Ст3сп ГОСТ 8568-77 – 36,07 кг Уголок 50х3 ГОСТ 8509-93, L=2,64 м – 6,13 кг | т |  | 2,0256
196 | ФЕР13-03-002-01 | Огрунтовка металлических поверхностей за один раз: грунтовкой ХС-068/применит., 2 слоя | 100 м2 |  | 1,329
| 1-4-9 | Затраты труда рабочих (средний разряд работы 4,9) | чел.-ч | 10,8192 | 14,38
| 91.06.03-060 | Лебедки электрические тяговым усилием до 5,79 кН (0,59 т) | маш.-ч | 0,03 | 0,04
| 91.06.05-011 | Погрузчики, грузоподъемность 5 т | маш.-ч | 0,03 | 0,04
| 91.14.02-001 | Автомобили бортовые, грузоподъемность до 5 т | маш.-ч | 0,06 | 0,08
| 91.21.01-012 | Агрегаты окрасочные высокого давления для окраски поверхностей конструкций, мощность 1 кВт | маш.-ч | 3,36 | 4,47
| 14.4.01.19-0004 | Грунтовка химстойкая на основе сополимера виниловых смол, красно-коричневая | т | 0,0318 | 0,0422622
| 14.5.09.07-0030 | Растворитель Р-4 | кг | 16 | 21,264
197 | ФССЦ-14.4.01.19-0004 | Грунтовка химстойкая на основе сополимера виниловых смол, красно-коричневая | т |  | -0,0422622
198 | Прайс | Грунт-эмаль Северон Lite АФК-1133 (расход 0,25 кг/м2 на 2 слоя) | кг |  | 33,23
КЛ-6 - 48 шт. | [10 empty] | КЛ-6 - 48 шт.
199 | ФЕР08-02-007-03 | Установка металлических решеток приямков/Монтаж крышки лотка | т |  | 2,06064
| 1-3-3 | Затраты труда рабочих (средний разряд работы 3,3) | чел.-ч | 58,374 | 120,29
| 91.05.01-017 | Краны башенные, грузоподъемность 8 т | маш.-ч | 1,035 | 2,13
| 91.14.02-001 | Автомобили бортовые, грузоподъемность до 5 т | маш.-ч | 2,475 | 5,1
| 04.3.01.09-0023 | Раствор отделочный тяжелый цементный, состав 1:3 | м3 | 0,75 | 1,54548
| 08.1.02.11-0001 | Поковки из квадратных заготовок, масса 1,8 кг | т | 0,06 | 0,1236384
| 14.4.03.03-0002 | Лак битумный БТ-123 | т | 0,005 | 0,0103032
200 | Прайс | Лист чечевица В-К-ПУ-4,0х1140х1000 Ст3сп ГОСТ 8568-77 – 36,71 кг Уголок 50х3 ГОСТ 8509-93, L=2,68 м – 6,22 кг | т |  | 2,06064
201 | ФЕР13-03-002-01 | Огрунтовка металлических поверхностей за один раз: грунтовкой ХС-068/применит., 2 слоя | 100 м2 |  | 1,352
| 1-4-9 | Затраты труда рабочих (средний разряд работы 4,9) | чел.-ч | 10,8192 | 14,63
| 91.06.03-060 | Лебедки электрические тяговым усилием до 5,79 кН (0,59 т) | маш.-ч | 0,03 | 0,04
| 91.06.05-011 | Погрузчики, грузоподъемность 5 т | маш.-ч | 0,03 | 0,04
| 91.14.02-001 | Автомобили бортовые, грузоподъемность до 5 т | маш.-ч | 0,06 | 0,08
| 91.21.01-012 | Агрегаты окрасочные высокого давления для окраски поверхностей конструкций, мощность 1 кВт | маш.-ч | 3,36 | 4,54
| 14.4.01.19-0004 | Грунтовка химстойкая на основе сополимера виниловых смол, красно-коричневая | т | 0,0318 | 0,0429936
| 14.5.09.07-0030 | Растворитель Р-4 | кг | 16 | 21,632
202 | ФССЦ-14.4.01.19-0004 | Грунтовка химстойкая на основе сополимера виниловых смол, красно-коричневая | т |  | -0,0429936
203 | Прайс | Грунт-эмаль Северон Lite АФК-1133 (расход 0,25 кг/м2 на 2 слоя) | кг |  | 33,8
КЛ-7 - 16 шт. | [10 empty] | КЛ-7 - 16 шт.
204 | ФЕР08-02-007-03 | Установка металлических решеток приямков/Монтаж крышки лотка | т |  | 0,72224
| 1-3-3 | Затраты труда рабочих (средний разряд работы 3,3) | чел.-ч | 58,374 | 42,16
| 91.05.01-017 | Краны башенные, грузоподъемность 8 т | маш.-ч | 1,035 | 0,75
| 91.14.02-001 | Автомобили бортовые, грузоподъемность до 5 т | маш.-ч | 2,475 | 1,79
| 04.3.01.09-0023 | Раствор отделочный тяжелый цементный, состав 1:3 | м3 | 0,75 | 0,54168
| 08.1.02.11-0001 | Поковки из квадратных заготовок, масса 1,8 кг | т | 0,06 | 0,0433344
| 14.4.03.03-0002 | Лак битумный БТ-123 | т | 0,005 | 0,0036112
205 | Прайс | Лист чечевица В-К-ПУ-4,0х1200х1000 Ст3сп ГОСТ 8568-77 – 38,64 кг Уголок 50х3 ГОСТ 8509-93, L=2,8 м – 6,50 кг | т |  | 0,72224
206 | ФЕР13-03-002-01 | Огрунтовка металлических поверхностей за один раз: грунтовкой ХС-068/применит., 2 слоя | 100 м2 |  | 0,474
| 1-4-9 | Затраты труда рабочих (средний разряд работы 4,9) | чел.-ч | 10,8192 | 5,13
| 91.06.03-060 | Лебедки электрические тяговым усилием до 5,79 кН (0,59 т) | маш.-ч | 0,03 | 0,01
| 91.06.05-011 | Погрузчики, грузоподъемность 5 т | маш.-ч | 0,03 | 0,01
| 91.14.02-001 | Автомобили бортовые, грузоподъемность до 5 т | маш.-ч | 0,06 | 0,03
| 91.21.01-012 | Агрегаты окрасочные высокого давления для окраски поверхностей конструкций, мощность 1 кВт | маш.-ч | 3,36 | 1,59
| 14.4.01.19-0004 | Грунтовка химстойкая на основе сополимера виниловых смол, красно-коричневая | т | 0,0318 | 0,0150732
| 14.5.09.07-0030 | Растворитель Р-4 | кг | 16 | 7,584
207 | ФССЦ-14.4.01.19-0004 | Грунтовка химстойкая на основе сополимера виниловых смол, красно-коричневая | т |  | -0,0150732
208 | Прайс | Грунт-эмаль Северон Lite АФК-1133 (расход 0,25 кг/м2 на 2 слоя) | кг |  | 11,85
КЛ-8 - 1 шт. | [10 empty] | КЛ-8 - 1 шт.
209 | ФЕР08-02-007-03 | Установка металлических решеток приямков/Монтаж крышки лотка | т |  | 0,04066
| 1-3-3 | Затраты труда рабочих (средний разряд работы 3,3) | чел.-ч | 58,374 | 2,37
| 91.05.01-017 | Краны башенные, грузоподъемность 8 т | маш.-ч | 1,035 | 0,04
| 91.14.02-001 | Автомобили бортовые, грузоподъемность до 5 т | маш.-ч | 2,475 | 0,1
| 04.3.01.09-0023 | Раствор отделочный тяжелый цементный, состав 1:3 | м3 | 0,75 | 0,030495
| 08.1.02.11-0001 | Поковки из квадратных заготовок, масса 1,8 кг | т | 0,06 | 0,0024396
| 14.4.03.03-0002 | Лак битумный БТ-123 | т | 0,005 | 0,0002033
210 | Прайс | Лист чечевица В-К-ПУ-4,0х920х1170 Ст3сп ГОСТ 8568-77 – 34,67 кг Уголок 50х3 ГОСТ 8509-93, L=2,58 м – 5,99 кг | т |  | 0,04066
211 | ФЕР13-03-002-01 | Огрунтовка металлических поверхностей за один раз: грунтовкой ХС-068/применит., 2 слоя | 100 м2 |  | 0,027
| 1-4-9 | Затраты труда рабочих (средний разряд работы 4,9) | чел.-ч | 10,8192 | 0,29
| 91.06.03-060 | Лебедки электрические тяговым усилием до 5,79 кН (0,59 т) | маш.-ч | 0,03 | 0
| 91.06.05-011 | Погрузчики, грузоподъемность 5 т | маш.-ч | 0,03 | 0
| 91.14.02-001 | Автомобили бортовые, грузоподъемность до 5 т | маш.-ч | 0,06 | 0
| 91.21.01-012 | Агрегаты окрасочные высокого давления для окраски поверхностей конструкций, мощность 1 кВт | маш.-ч | 3,36 | 0,09
| 14.4.01.19-0004 | Грунтовка химстойкая на основе сополимера виниловых смол, красно-коричневая | т | 0,0318 | 0,0008586
| 14.5.09.07-0030 | Растворитель Р-4 | кг | 16 | 0,432
212 | ФССЦ-14.4.01.19-0004 | Грунтовка химстойкая на основе сополимера виниловых смол, красно-коричневая | т |  | -0,0008586
213 | Прайс | Грунт-эмаль Северон Lite АФК-1133 (расход 0,25 кг/м2 на 2 слоя) | кг |  | 0,68
КЛ-9 - 5 шт. | [10 empty] | КЛ-9 - 5 шт.
214 | ФЕР08-02-007-03 | Установка металлических решеток приямков/Монтаж крышки лотка | т |  | 0,1913
| 1-3-3 | Затраты труда рабочих (средний разряд работы 3,3) | чел.-ч | 58,374 | 11,17
| 91.05.01-017 | Краны башенные, грузоподъемность 8 т | маш.-ч | 1,035 | 0,2
| 91.14.02-001 | Автомобили бортовые, грузоподъемность до 5 т | маш.-ч | 2,475 | 0,47
| 04.3.01.09-0023 | Раствор отделочный тяжелый цементный, состав 1:3 | м3 | 0,75 | 0,143475
| 08.1.02.11-0001 | Поковки из квадратных заготовок, масса 1,8 кг | т | 0,06 | 0,011478
| 14.4.03.03-0002 | Лак битумный БТ-123 | т | 0,005 | 0,0009565
215 | Прайс | Лист чечевица В-К-ПУ-4,0х920х1100 Ст3сп ГОСТ 8568-77 – 32,59 кг Уголок 50х3 ГОСТ 8509-93, L=2,44 м – 5,67 кг | т |  | 0,1913
216 | ФЕР13-03-002-01 | Огрунтовка металлических поверхностей за один раз: грунтовкой ХС-068/применит., 2 слоя | 100 м2 |  | 0,127
| 1-4-9 | Затраты труда рабочих (средний разряд работы 4,9) | чел.-ч | 10,8192 | 1,37
| 91.06.03-060 | Лебедки электрические тяговым усилием до 5,79 кН (0,59 т) | маш.-ч | 0,03 | 0
| 91.06.05-011 | Погрузчики, грузоподъемность 5 т | маш.-ч | 0,03 | 0
| 91.14.02-001 | Автомобили бортовые, грузоподъемность до 5 т | маш.-ч | 0,06 | 0,01
| 91.21.01-012 | Агрегаты окрасочные высокого давления для окраски поверхностей конструкций, мощность 1 кВт | маш.-ч | 3,36 | 0,43
| 14.4.01.19-0004 | Грунтовка химстойкая на основе сополимера виниловых смол, красно-коричневая | т | 0,0318 | 0,0040386
| 14.5.09.07-0030 | Растворитель Р-4 | кг | 16 | 2,032
217 | ФССЦ-14.4.01.19-0004 | Грунтовка химстойкая на основе сополимера виниловых смол, красно-коричневая | т |  | -0,0040386
218 | Прайс | Грунт-эмаль Северон Lite АФК-1133 (расход 0,25 кг/м2 на 2 слоя) | кг |  | 3,18
КЛ-10 - 3 шт. | [10 empty] | КЛ-10 - 3 шт.
219 | ФЕР08-02-007-03 | Установка металлических решеток приямков/Монтаж крышки лотка | т |  | 0,11682
| 1-3-3 | Затраты труда рабочих (средний разряд работы 3,3) | чел.-ч | 58,374 | 6,82
| 91.05.01-017 | Краны башенные, грузоподъемность 8 т | маш.-ч | 1,035 | 0,12
| 91.14.02-001 | Автомобили бортовые, грузоподъемность до 5 т | маш.-ч | 2,475 | 0,29
| 04.3.01.09-0023 | Раствор отделочный тяжелый цементный, состав 1:3 | м3 | 0,75 | 0,087615
| 08.1.02.11-0001 | Поковки из квадратных заготовок, масса 1,8 кг | т | 0,06 | 0,0070092
| 14.4.03.03-0002 | Лак битумный БТ-123 | т | 0,005 | 0,0005841
220 | Прайс | Лист чечевица В-К-ПУ-4,0х1120х920 Ст3сп ГОСТ 8568-77 – 33,18 кг Уголок 50х3 ГОСТ 8509-93, L=2,48 м – 5,76 кг | т |  | 0,11682
221 | ФЕР13-03-002-01 | Огрунтовка металлических поверхностей за один раз: грунтовкой ХС-068/применит., 2 слоя | 100 м2 |  | 0,077
| 1-4-9 | Затраты труда рабочих (средний разряд работы 4,9) | чел.-ч | 10,8192 | 0,83
| 91.06.03-060 | Лебедки электрические тяговым усилием до 5,79 кН (0,59 т) | маш.-ч | 0,03 | 0
| 91.06.05-011 | Погрузчики, грузоподъемность 5 т | маш.-ч | 0,03 | 0
| 91.14.02-001 | Автомобили бортовые, грузоподъемность до 5 т | маш.-ч | 0,06 | 0
| 91.21.01-012 | Агрегаты окрасочные высокого давления для окраски поверхностей конструкций, мощность 1 кВт | маш.-ч | 3,36 | 0,26
| 14.4.01.19-0004 | Грунтовка химстойкая на основе сополимера виниловых смол, красно-коричневая | т | 0,0318 | 0,0024486
| 14.5.09.07-0030 | Растворитель Р-4 | кг | 16 | 1,232
222 | ФССЦ-14.4.01.19-0004 | Грунтовка химстойкая на основе сополимера виниловых смол, красно-коричневая | т |  | -0,0024486
223 | Прайс | Грунт-эмаль Северон Lite АФК-1133 (расход 0,25 кг/м2 на 2 слоя) | кг |  | 1,93
КЛ-11 - 3 шт. | [10 empty] | КЛ-11 - 3 шт.
224 | ФЕР08-02-007-03 | Установка металлических решеток приямков/Монтаж крышки лотка | т |  | 0,11889
| 1-3-3 | Затраты труда рабочих (средний разряд работы 3,3) | чел.-ч | 58,374 | 6,94
| 91.05.01-017 | Краны башенные, грузоподъемность 8 т | маш.-ч | 1,035 | 0,12
| 91.14.02-001 | Автомобили бортовые, грузоподъемность до 5 т | маш.-ч | 2,475 | 0,29
| 04.3.01.09-0023 | Раствор отделочный тяжелый цементный, состав 1:3 | м3 | 0,75 | 0,0891675
| 08.1.02.11-0001 | Поковки из квадратных заготовок, масса 1,8 кг | т | 0,06 | 0,0071334
| 14.4.03.03-0002 | Лак битумный БТ-123 | т | 0,005 | 0,0005945
225 | Прайс | Лист чечевица В-К-ПУ-4,0х1140х920 Ст3сп ГОСТ 8568-77 – 33,78 кг Уголок 50х3 ГОСТ 8509-93, L=2,52 м – 5,85 кг | т |  | 0,11889
226 | ФЕР13-03-002-01 | Огрунтовка металлических поверхностей за один раз: грунтовкой ХС-068/применит., 2 слоя | 100 м2 |  | 0,079
| 1-4-9 | Затраты труда рабочих (средний разряд работы 4,9) | чел.-ч | 10,8192 | 0,85
| 91.06.03-060 | Лебедки электрические тяговым усилием до 5,79 кН (0,59 т) | маш.-ч | 0,03 | 0
| 91.06.05-011 | Погрузчики, грузоподъемность 5 т | маш.-ч | 0,03 | 0
| 91.14.02-001 | Автомобили бортовые, грузоподъемность до 5 т | маш.-ч | 0,06 | 0
| 91.21.01-012 | Агрегаты окрасочные высокого давления для окраски поверхностей конструкций, мощность 1 кВт | маш.-ч | 3,36 | 0,27
| 14.4.01.19-0004 | Грунтовка химстойкая на основе сополимера виниловых смол, красно-коричневая | т | 0,0318 | 0,0025122
| 14.5.09.07-0030 | Растворитель Р-4 | кг | 16 | 1,264
227 | ФССЦ-14.4.01.19-0004 | Грунтовка химстойкая на основе сополимера виниловых смол, красно-коричневая | т |  | -0,0025122
228 | Прайс | Грунт-эмаль Северон Lite АФК-1133 (расход 0,25 кг/м2 на 2 слоя) | кг |  | 1,98
КЛ-12 - 1 шт. | [10 empty] | КЛ-12 - 1 шт.
229 | ФЕР08-02-007-03 | Установка металлических решеток приямков/Монтаж крышки лотка | т |  | 0,04168
| 1-3-3 | Затраты труда рабочих (средний разряд работы 3,3) | чел.-ч | 58,374 | 2,43
| 91.05.01-017 | Краны башенные, грузоподъемность 8 т | маш.-ч | 1,035 | 0,04
| 91.14.02-001 | Автомобили бортовые, грузоподъемность до 5 т | маш.-ч | 2,475 | 0,1
| 04.3.01.09-0023 | Раствор отделочный тяжелый цементный, состав 1:3 | м3 | 0,75 | 0,03126
| 08.1.02.11-0001 | Поковки из квадратных заготовок, масса 1,8 кг | т | 0,06 | 0,0025008
| 14.4.03.03-0002 | Лак битумный БТ-123 | т | 0,005 | 0,0002084
230 | Прайс | Лист чечевица В-К-ПУ-4,0х1200х920 Ст3сп ГОСТ 8568-77 – 35,55 кг Уголок 50х3 ГОСТ 8509-93, L=2,64 м – 6,13 кг | т |  | 0,04168
231 | ФЕР13-03-002-01 | Огрунтовка металлических поверхностей за один раз: грунтовкой ХС-068/применит., 2 слоя | 100 м2 |  | 0,0275
| 1-4-9 | Затраты труда рабочих (средний разряд работы 4,9) | чел.-ч | 10,8192 | 0,3
| 91.06.03-060 | Лебедки электрические тяговым усилием до 5,79 кН (0,59 т) | маш.-ч | 0,03 | 0
| 91.06.05-011 | Погрузчики, грузоподъемность 5 т | маш.-ч | 0,03 | 0
| 91.14.02-001 | Автомобили бортовые, грузоподъемность до 5 т | маш.-ч | 0,06 | 0
| 91.21.01-012 | Агрегаты окрасочные высокого давления для окраски поверхностей конструкций, мощность 1 кВт | маш.-ч | 3,36 | 0,09
| 14.4.01.19-0004 | Грунтовка химстойкая на основе сополимера виниловых смол, красно-коричневая | т | 0,0318 | 0,0008745
| 14.5.09.07-0030 | Растворитель Р-4 | кг | 16 | 0,44
232 | ФССЦ-14.4.01.19-0004 | Грунтовка химстойкая на основе сополимера виниловых смол, красно-коричневая | т |  | -0,0008745
233 | Прайс | Грунт-эмаль Северон Lite АФК-1133 (расход 0,25 кг/м2 на 2 слоя) | кг |  | 0,69
КЛ-13 - 1 шт. | [10 empty] | КЛ-13 - 1 шт.
234 | ФЕР08-02-007-03 | Установка металлических решеток приямков/Монтаж крышки лотка | т |  | 0,04701
| 1-3-3 | Затраты труда рабочих (средний разряд работы 3,3) | чел.-ч | 58,374 | 2,74
| 91.05.01-017 | Краны башенные, грузоподъемность 8 т | маш.-ч | 1,035 | 0,05
| 91.14.02-001 | Автомобили бортовые, грузоподъемность до 5 т | маш.-ч | 2,475 | 0,12
| 04.3.01.09-0023 | Раствор отделочный тяжелый цементный, состав 1:3 | м3 | 0,75 | 0,0352575
| 08.1.02.11-0001 | Поковки из квадратных заготовок, масса 1,8 кг | т | 0,06 | 0,0028206
| 14.4.03.03-0002 | Лак битумный БТ-123 | т | 0,005 | 0,0002351
235 | Прайс | Лист чечевица В-К-ПУ-4,0х1170х1070 Ст3сп ГОСТ 8568-77 – 40,32 кг Уголок 50х3 ГОСТ 8509-93, L=2,88 м – 6,69 кг | т |  | 0,04701
236 | ФЕР13-03-002-01 | Огрунтовка металлических поверхностей за один раз: грунтовкой ХС-068/применит., 2 слоя | 100 м2 |  | 0,031
| 1-4-9 | Затраты труда рабочих (средний разряд работы 4,9) | чел.-ч | 10,8192 | 0,34
| 91.06.03-060 | Лебедки электрические тяговым усилием до 5,79 кН (0,59 т) | маш.-ч | 0,03 | 0
| 91.06.05-011 | Погрузчики, грузоподъемность 5 т | маш.-ч | 0,03 | 0
| 91.14.02-001 | Автомобили бортовые, грузоподъемность до 5 т | маш.-ч | 0,06 | 0
| 91.21.01-012 | Агрегаты окрасочные высокого давления для окраски поверхностей конструкций, мощность 1 кВт | маш.-ч | 3,36 | 0,1
| 14.4.01.19-0004 | Грунтовка химстойкая на основе сополимера виниловых смол, красно-коричневая | т | 0,0318 | 0,0009858
| 14.5.09.07-0030 | Растворитель Р-4 | кг | 16 | 0,496
237 | ФССЦ-14.4.01.19-0004 | Грунтовка химстойкая на основе сополимера виниловых смол, красно-коричневая | т |  | -0,0009858
238 | Прайс | Грунт-эмаль Северон Lite АФК-1133 (расход 0,25 кг/м2 на 2 слоя) | кг |  | 0,78
КЛ-14 - 1 шт. | [10 empty] | КЛ-14 - 1 шт.
239 | ФЕР08-02-007-03 | Установка металлических решеток приямков/Монтаж крышки лотка | т |  | 0,04987
| 1-3-3 | Затраты труда рабочих (средний разряд работы 3,3) | чел.-ч | 58,374 | 2,91
| 91.05.01-017 | Краны башенные, грузоподъемность 8 т | маш.-ч | 1,035 | 0,05
| 91.14.02-001 | Автомобили бортовые, грузоподъемность до 5 т | маш.-ч | 2,475 | 0,12
| 04.3.01.09-0023 | Раствор отделочный тяжелый цементный, состав 1:3 | м3 | 0,75 | 0,0374025
| 08.1.02.11-0001 | Поковки из квадратных заготовок, масса 1,8 кг | т | 0,06 | 0,0029922
| 14.4.03.03-0002 | Лак битумный БТ-123 | т | 0,005 | 0,0002494
240 | Прайс | Лист чечевица В-К-ПУ-4,0х1210х1100 Ст3сп ГОСТ 8568-77 – 42,86 кг Уголок 50х3 ГОСТ 8509-93, L=3,02 м – 7,01 кг | т |  | 0,04987
241 | ФЕР13-03-002-01 | Огрунтовка металлических поверхностей за один раз: грунтовкой ХС-068/применит., 2 слоя | 100 м2 |  | 0,033
| 1-4-9 | Затраты труда рабочих (средний разряд работы 4,9) | чел.-ч | 10,8192 | 0,36
| 91.06.03-060 | Лебедки электрические тяговым усилием до 5,79 кН (0,59 т) | маш.-ч | 0,03 | 0
| 91.06.05-011 | Погрузчики, грузоподъемность 5 т | маш.-ч | 0,03 | 0
| 91.14.02-001 | Автомобили бортовые, грузоподъемность до 5 т | маш.-ч | 0,06 | 0
| 91.21.01-012 | Агрегаты окрасочные высокого давления для окраски поверхностей конструкций, мощность 1 кВт | маш.-ч | 3,36 | 0,11
| 14.4.01.19-0004 | Грунтовка химстойкая на основе сополимера виниловых смол, красно-коричневая | т | 0,0318 | 0,0010494
| 14.5.09.07-0030 | Растворитель Р-4 | кг | 16 | 0,528
242 | ФССЦ-14.4.01.19-0004 | Грунтовка химстойкая на основе сополимера виниловых смол, красно-коричневая | т |  | -0,0010494
243 | Прайс | Грунт-эмаль Северон Lite АФК-1133 (расход 0,25 кг/м2 на 2 слоя) | кг |  | 0,83
КЛ-15 - 2 шт. | [10 empty] | КЛ-15 - 2 шт.
244 | ФЕР08-02-007-03 | Установка металлических решеток приямков/Монтаж крышки лотка | т |  | 0,0749
| 1-3-3 | Затраты труда рабочих (средний разряд работы 3,3) | чел.-ч | 58,374 | 4,37
| 91.05.01-017 | Краны башенные, грузоподъемность 8 т | маш.-ч | 1,035 | 0,08
| 91.14.02-001 | Автомобили бортовые, грузоподъемность до 5 т | маш.-ч | 2,475 | 0,19
| 04.3.01.09-0023 | Раствор отделочный тяжелый цементный, состав 1:3 | м3 | 0,75 | 0,056175
| 08.1.02.11-0001 | Поковки из квадратных заготовок, масса 1,8 кг | т | 0,06 | 0,004494
| 14.4.03.03-0002 | Лак битумный БТ-123 | т | 0,005 | 0,0003745
245 | Прайс | Лист чечевица В-К-ПУ-4,0х1100х900 Ст3сп ГОСТ 8568-77 – 31,88 кг Уголок 50х3 ГОСТ 8509-93, L=2,4 м – 5,57 кг | т |  | 0,0749
246 | ФЕР13-03-002-01 | Огрунтовка металлических поверхностей за один раз: грунтовкой ХС-068/применит., 2 слоя | 100 м2 |  | 0,05
| 1-4-9 | Затраты труда рабочих (средний разряд работы 4,9) | чел.-ч | 10,8192 | 0,54
| 91.06.03-060 | Лебедки электрические тяговым усилием до 5,79 кН (0,59 т) | маш.-ч | 0,03 | 0
| 91.06.05-011 | Погрузчики, грузоподъемность 5 т | маш.-ч | 0,03 | 0
| 91.14.02-001 | Автомобили бортовые, грузоподъемность до 5 т | маш.-ч | 0,06 | 0
| 91.21.01-012 | Агрегаты окрасочные высокого давления для окраски поверхностей конструкций, мощность 1 кВт | маш.-ч | 3,36 | 0,17
| 14.4.01.19-0004 | Грунтовка химстойкая на основе сополимера виниловых смол, красно-коричневая | т | 0,0318 | 0,00159
| 14.5.09.07-0030 | Растворитель Р-4 | кг | 16 | 0,8
247 | ФССЦ-14.4.01.19-0004 | Грунтовка химстойкая на основе сополимера виниловых смол, красно-коричневая | т |  | -0,00159
248 | Прайс | Грунт-эмаль Северон Lite АФК-1133 (расход 0,25 кг/м2 на 2 слоя) | кг |  | 1,25
КЛ-16 - 2 шт. | [10 empty] | КЛ-16 - 2 шт.
249 | ФЕР08-02-007-03 | Установка металлических решеток приямков/Монтаж крышки лотка | т |  | 0,06658
| 1-3-3 | Затраты труда рабочих (средний разряд работы 3,3) | чел.-ч | 58,374 | 3,89
| 91.05.01-017 | Краны башенные, грузоподъемность 8 т | маш.-ч | 1,035 | 0,07
| 91.14.02-001 | Автомобили бортовые, грузоподъемность до 5 т | маш.-ч | 2,475 | 0,16
| 04.3.01.09-0023 | Раствор отделочный тяжелый цементный, состав 1:3 | м3 | 0,75 | 0,049935
| 08.1.02.11-0001 | Поковки из квадратных заготовок, масса 1,8 кг | т | 0,06 | 0,0039948
| 14.4.03.03-0002 | Лак битумный БТ-123 | т | 0,005 | 0,0003329
250 | Прайс | Лист чечевица В-К-ПУ-4,0х1350х600 Ст3сп ГОСТ 8568-77 – 26,09 кг Уголок 50х3 ГОСТ 8509-93, L=3,1 м – 7,2 кг | т |  | 0,06658
251 | ФЕР13-03-002-01 | Огрунтовка металлических поверхностей за один раз: грунтовкой ХС-068/применит., 2 слоя | 100 м2 |  | 0,045
| 1-4-9 | Затраты труда рабочих (средний разряд работы 4,9) | чел.-ч | 10,8192 | 0,49
| 91.06.03-060 | Лебедки электрические тяговым усилием до 5,79 кН (0,59 т) | маш.-ч | 0,03 | 0
| 91.06.05-011 | Погрузчики, грузоподъемность 5 т | маш.-ч | 0,03 | 0
| 91.14.02-001 | Автомобили бортовые, грузоподъемность до 5 т | маш.-ч | 0,06 | 0
| 91.21.01-012 | Агрегаты окрасочные высокого давления для окраски поверхностей конструкций, мощность 1 кВт | маш.-ч | 3,36 | 0,15
| 14.4.01.19-0004 | Грунтовка химстойкая на основе сополимера виниловых смол, красно-коричневая | т | 0,0318 | 0,001431
| 14.5.09.07-0030 | Растворитель Р-4 | кг | 16 | 0,72
252 | ФССЦ-14.4.01.19-0004 | Грунтовка химстойкая на основе сополимера виниловых смол, красно-коричневая | т |  | -0,001431
253 | Прайс | Грунт-эмаль Северон Lite АФК-1133 (расход 0,25 кг/м2 на 2 слоя) | кг |  | 1,13
КЛ-17 - 5 шт. | [10 empty] | КЛ-17 - 5 шт.
254 | ФЕР08-02-007-03 | Установка металлических решеток приямков/Монтаж крышки лотка | т |  | 0,21625
| 1-3-3 | Затраты труда рабочих (средний разряд работы 3,3) | чел.-ч | 58,374 | 12,62
| 91.05.01-017 | Краны башенные, грузоподъемность 8 т | маш.-ч | 1,035 | 0,22
| 91.14.02-001 | Автомобили бортовые, грузоподъемность до 5 т | маш.-ч | 2,475 | 0,54
| 04.3.01.09-0023 | Раствор отделочный тяжелый цементный, состав 1:3 | м3 | 0,75 | 0,1621875
| 08.1.02.11-0001 | Поковки из квадратных заготовок, масса 1,8 кг | т | 0,06 | 0,012975
| 14.4.03.03-0002 | Лак битумный БТ-123 | т | 0,005 | 0,0010813
255 | Прайс | Лист чечевица В-К-ПУ-4,0х1300х840 Ст3сп ГОСТ 8568-77 – 35,17 кг Уголок 50х3 ГОСТ 8509-93, L=3,48 м – 8,08 кг | т |  | 0,21625
256 | ФЕР13-03-002-01 | Огрунтовка металлических поверхностей за один раз: грунтовкой ХС-068/применит., 2 слоя | 100 м2 |  | 0,145
| 1-4-9 | Затраты труда рабочих (средний разряд работы 4,9) | чел.-ч | 10,8192 | 1,57
| 91.06.03-060 | Лебедки электрические тяговым усилием до 5,79 кН (0,59 т) | маш.-ч | 0,03 | 0
| 91.06.05-011 | Погрузчики, грузоподъемность 5 т | маш.-ч | 0,03 | 0
| 91.14.02-001 | Автомобили бортовые, грузоподъемность до 5 т | маш.-ч | 0,06 | 0,01
| 91.21.01-012 | Агрегаты окрасочные высокого давления для окраски поверхностей конструкций, мощность 1 кВт | маш.-ч | 3,36 | 0,49
| 14.4.01.19-0004 | Грунтовка химстойкая на основе сополимера виниловых смол, красно-коричневая | т | 0,0318 | 0,004611
| 14.5.09.07-0030 | Растворитель Р-4 | кг | 16 | 2,32
257 | ФССЦ-14.4.01.19-0004 | Грунтовка химстойкая на основе сополимера виниловых смол, красно-коричневая | т |  | -0,004611
258 | Прайс | Грунт-эмаль Северон Lite АФК-1133 (расход 0,25 кг/м2 на 2 слоя) | кг |  | 3,63
ПОТРЕБНОЕ КОЛИЧЕСТВО РЕСУРСОВ:
№ п.п | Код ресурса | Наименование | Ед. изм. | Кол-во
Ресурсы подрядчика | [11 empty] | Ресурсы подрядчика
Трудозатраты | [12 empty] | Трудозатраты
1 | 1-1-3 | Затраты труда рабочих (средний разряд работы 1,3) | чел.-ч | 1226.77 |  | 1
2 | 1-1-5 | Затраты труда рабочих (средний разряд работы 1,5) | чел.-ч | 24.01 |  | 1
3 | 1-1-8 | Затраты труда рабочих (средний разряд работы 1,8) | чел.-ч | 5.6 |  | 1
4 | 1-2-0 | Затраты труда рабочих (средний разряд работы 2,0) | чел.-ч | 2614.43 |  | 1
5 | 1-2-2 | Затраты труда рабочих (средний разряд работы 2,2) | чел.-ч | 3.31 |  | 1
6 | 1-2-7 | Затраты труда рабочих (средний разряд работы 2,7) | чел.-ч | 20.09 |  | 1
7 | 1-2-8 | Затраты труда рабочих (средний разряд работы 2,8) | чел.-ч | 3189.88 |  | 1
8 | 1-3-0 | Затраты труда рабочих (средний разряд работы 3,0) | чел.-ч | 8280.44 |  | 1
9 | 1-3-1 | Затраты труда рабочих (средний разряд работы 3,1) | чел.-ч | 904.55 |  | 1
10 | 1-3-2 | Затраты труда рабочих (средний разряд работы 3,2) | чел.-ч | 285.26 |  | 1
11 | 1-3-3 | Затраты труда рабочих (средний разряд работы 3,3) | чел.-ч | 1315.56 |  | 1
12 | 1-3-4 | Затраты труда рабочих (средний разряд работы 3,4) | чел.-ч | 9.43 |  | 1
13 | 1-3-5 | Затраты труда рабочих (средний разряд работы 3,5) | чел.-ч | 564.7 |  | 1
14 | 1-3-6 | Затраты труда рабочих (средний разряд работы 3,6) | чел.-ч | 7.25 |  | 1
15 | 1-3-7 | Затраты труда рабочих (средний разряд работы 3,7) | чел.-ч | 164.67 |  | 1
16 | 1-3-8 | Затраты труда рабочих (средний разряд работы 3,8) | чел.-ч | 1541.77 |  | 1
17 | 1-3-9 | Затраты труда рабочих (средний разряд работы 3,9) | чел.-ч | 52.57 |  | 1
18 | 1-4-0 | Затраты труда рабочих (средний разряд работы 4,0) | чел.-ч | 153.51 |  | 1
19 | 1-4-3 | Затраты труда рабочих (средний разряд работы 4,3) | чел.-ч | 56.97 |  | 1
20 | 1-4-9 | Затраты труда рабочих (средний разряд работы 4,9) | чел.-ч | 65.18 |  | 1
21 | 2 | Затраты труда машинистов | чел.-ч | 468.32 |  | 1
Машины и механизмы | [12 empty] | Машины и механизмы
22 | 91.05.01-017 | Краны башенные, грузоподъемность 8 т | маш.-ч | 48.34 |  | 1
23 | 91.05.05-015 | Краны на автомобильном ходу, грузоподъемность 16 т | маш.-ч | 52.61 |  | 1
24 | 91.05.06-012 | Краны на гусеничном ходу, грузоподъемность до 16 т | маш.-ч | 16.38 |  | 1
25 | 91.06.03-055 | Лебедки электрические тяговым усилием 19,62 кН (2 т) | маш.-ч | 10.24 |  | 1
26 | 91.06.03-060 | Лебедки электрические тяговым усилием до 5,79 кН (0,59 т) | маш.-ч | 0.24 |  | 1
27 | 91.06.05-011 | Погрузчики, грузоподъемность 5 т | маш.-ч | 204.12 |  | 1
28 | 91.06.06-046 | Подъемники одномачтовые, грузоподъемность до 500 кг, высота подъема 25 м | маш.-ч | 0.02 |  | 1
29 | 91.06.06-048 | Подъемники одномачтовые, грузоподъемность до 500 кг, высота подъема 45 м | маш.-ч | 1.89 |  | 1
30 | 91.07.04-001 | Вибраторы глубинные | маш.-ч | 2.2 |  | 1
31 | 91.07.04-002 | Вибраторы поверхностные | маш.-ч | 467.55 |  | 1
32 | 91.08.04-021 | Котлы битумные передвижные 400 л | маш.-ч | 18.21 |  | 1
33 | 91.08.05-052 | Машины бетоноукладочного комплекта на рельс-формах нарезчики швов в свежеуложенном цементо-бетоне | маш.-ч | 6.3 |  | 1
34 | 91.08.09-023 | Трамбовки пневматические при работе от передвижных компрессорных станций | маш.-ч | 148.31 |  | 1
35 | 91.13.01-036 | Машины маркировочные | маш.-ч | 1.67 |  | 1
36 | 91.13.01-038 | Машины поливомоечные 6000 л | маш.-ч | 1.71 |  | 1
37 | 91.14.02-001 | Автомобили бортовые, грузоподъемность до 5 т | маш.-ч | 61.93 |  | 1
38 | 91.17.04-042 | Аппараты для газовой сварки и резки | маш.-ч | 1488.74 |  | 1
39 | 91.17.04-233 | Установки для сварки ручной дуговой (постоянного тока) | маш.-ч | 3.45 |  | 1
40 | 91.18.01-007 | Компрессоры передвижные с двигателем внутреннего сгорания, давление до 686 кПа (7 ат), производительность до 5 м3/мин | маш.-ч | 73.25 |  | 1
41 | 91.18.01-508 | Компрессоры передвижные с электродвигателем, производительность до 5,0 м3/мин | маш.-ч | 2404.48 |  | 1
42 | 91.21.01-012 | Агрегаты окрасочные высокого давления для окраски поверхностей конструкций, мощность 1 кВт | маш.-ч | 26.26 |  | 1
43 | 91.21.10-003 | Молотки при работе от передвижных компрессорных станций отбойные пневматические | маш.-ч | 4808.98 |  | 1
44 | 91.21.22-187 | Машины бетоноотделочные однороторные, мощность 4 л.с. | маш.-ч | 128.03 |  | 1
45 | 91.21.22-188 | Машины затирочные однороторные, мощность 9 л.с. | маш.-ч | 128.03 |  | 1
46 | 91.21.22-189 | Машины затирочные двухроторные, мощность 20 л.с. | маш.-ч | 252.75 |  | 1
47 | 91.21.22-271 | Пистолеты строительно-монтажные | маш.-ч | 18.22 |  | 1
48 | 91.21.22-638 | Пылесосы промышленные, мощность до 2000 Вт | маш.-ч | 35.37 |  | 1
Материалы | [12 empty] | Материалы
49 |  | Сталь угловая равнополочная, марка стали: Ст3пс, шириной полок 100-100 мм | т | 0.11066 |  | 1
50 | 01.2.03.03-0013 | Мастика битумная кровельная горячая | т | 1.0526 |  | 1
51 | 01.2.03.03-0044 | Мастика битумно-латексная кровельная | т | 1.2631 |  | 1
52 | 01.3.01.03-0002 | Керосин для технических целей | т | 0.043128 |  | 1
53 | 01.3.02.03-0001 | Ацетилен газообразный технический | м3 | 166.8869 |  | 1
54 | 01.3.02.08-0001 | Кислород газообразный технический | м3 | 1283.7433 |  | 1
55 | 01.3.02.09-0022 | Пропан-бутан смесь техническая | кг | 202.6938 |  | 1
56 | 01.3.05.16-0022 | Карбид кальция для кусков 50/80 | т | 3e-06 |  | 1
57 | 01.7.03.01-0001 | Вода | м3 | 275.0124 |  | 1
58 | 01.7.07.12-0022 | Пленка полиэтиленовая, толщина 0,2-0,5 мм | м2 | 2845.169 |  | 1
59 | 01.7.07.12-0024 | Пленка полиэтиленовая, толщина 0,15 мм | м2 | 269.328 |  | 1
60 | 01.7.07.26-0023 | Шнур пенополиэтиленовый теплоизоляционный прокладочный, сечение круглое сплошное, диаметр 6 мм | 100 м | 21.2697 |  | 1
61 | 01.7.07.26-0032 | Шнур полиамидный крученый, диаметр 2 мм | т | 0.0008864 |  | 1
62 | 01.7.11.07-0032 | Электроды сварочные Э42, диаметр 4 мм | т | 0.002921 |  | 1
63 | 01.7.11.07-0054 | Электроды сварочные Э42, диаметр 6 мм | т | 0.0005644 |  | 1
64 | 01.7.15.03-0042 | Болты с гайками и шайбами строительные | кг | 0.876 |  | 1
65 | 01.7.15.06-0111 | Гвозди строительные | т | 0.0049772 |  | 1
66 | 01.7.20.08-0051 | Ветошь | кг | 32.9981 |  | 1
67 | 03.1.02.03-0011 | Известь строительная негашеная комовая, сорт I | т | 0.001637 |  | 1
68 | 04.1.02.05-0004 | Смеси бетонные тяжелого бетона (БСТ), класс В10 (М150) | м3 | 0.00324 |  | 1
69 | 04.3.01.09-0014 | Раствор готовый кладочный, цементный, М100 | м3 | 0.1995 |  | 1
70 | 04.3.01.09-0023 | Раствор отделочный тяжелый цементный, состав 1:3 | м3 | 6.8379 |  | 1
71 | 04.3.02.09-0828 | Смеси сухие на основе высокоактивного портландцемента и кварцевых заполнителей, для упрочнения поверхности бетонных полов, цвет натуральный | кг | 14225.845 |  | 1
72 | 08.1.02.11-0001 | Поковки из квадратных заготовок, масса 1,8 кг | т | 0.56603 |  | 1
73 | 08.3.03.04-0012 | Проволока светлая, диаметр 1,1 мм | т | 0.9085 |  | 1
74 | 08.3.03.06-0002 | Проволока горячекатаная в мотках, диаметр 6,3-6,5 мм | т | 0.0009 |  | 1
75 | 08.3.07.01-0004 | Прокат полосовой, горячекатаный, марка стали Ст3сп, ширина 100-200 мм, толщина 10-75 мм | т | 0.005533 |  | 1
76 | 08.3.08.02-0011 | Уголок горячекатаный, марка стали Ст6сп, ширина полок 180-200 мм, толщина 11-30 мм | т | 0.10845 |  | 1
77 | 11.1.03.01-0079 | Бруски обрезные, хвойных пород, длина 4-6,5 м, ширина 75-150 мм, толщина 40-75 мм, сорт III | м3 | 0.00076 |  | 1
78 | 11.1.03.05-0066 | Доска необрезная, хвойных пород, длина 2-3,75 м, все ширины, толщина 32-40 мм, сорт IV | м3 | 0.63156 |  | 1
79 | 11.1.03.05-0086 | Доска необрезная, хвойных пород, длина 4-6,5 м, все ширины, толщина 44 мм и более, сорт IV | м3 | 0.73281 |  | 1
80 | 11.1.03.06-0087 | Доска обрезная, хвойных пород, ширина 75-150 мм, толщина 25 мм, длина 4-6,5 м, сорт III | м3 | 0.0053 |  | 1
81 | 11.1.03.06-0095 | Доска обрезная, хвойных пород, ширина 75-150 мм, толщина 44 мм и более, длина 4-6,5 м, сорт III | м3 | 0.03498 |  | 1
82 | 11.1.03.06-0099 | Доска обрезная, хвойных пород, ширина 75-150, мм толщина 19-22 мм, длина 4-6,5 м, сорт III | м3 | 0.00054 |  | 1
83 | 11.2.13.04-0011 | Щиты из досок, толщина 25 мм | м2 | 2.4779 |  | 1
84 | 11.3.03.15-0021 | Клинья пластиковые монтажные | 100 шт | 1.68 |  | 1
85 | 12.1.02.06-0022 | Рубероид кровельный РКП-350 | м2 | 2315.72 |  | 1
86 | 14.2.06.08-0101 | Средство пленкообразующее на основе парафина для предотвращения высыхания свежего бетона | кг | 359.099 |  | 1
87 | 14.4.01.19-0004 | Грунтовка химстойкая на основе сополимера виниловых смол, красно-коричневая | т | 0.19155 |  | 1
88 | 14.4.03.03-0002 | Лак битумный БТ-123 | т | 0.045586 |  | 1
89 | 14.5.01.11-0204 | Герметик клей высыхающий пастообразный на органических растворителях для герметизации радиоприборов, крепления радиоэлементов, жгутов, проводов, диапазон рабочих температур от-70 до +85 °C | кг | 5.0217 |  | 1
90 | 14.5.05.02-0001 | Олифа натуральная | кг | 1.2556 |  | 1
91 | 14.5.09.07-0030 | Растворитель Р-4 | кг | 96.376 |  | 1
92 | 14.5.09.11-0102 | Уайт-спирит | кг | 200.928 |  | 1
93 | Прайс | Ø10 А500С L=1130 мм | т | 0.0147 |  | 1
94 | Прайс | Ø10 А500С L=1250 мм | т | 0.021 |  | 1
95 | Прайс | Ø10 А500С L=1280 мм | т | 0.01896 |  | 1
96 | Прайс | Ø10 А500С L=1960 мм | т | 0.02662 |  | 1
97 | Прайс | Ø10 А500С L=960 мм Ø10 А500С L=1460 мм | т | 0.02322 |  | 1
98 | Прайс | Ø16 А500С L=1920 мм | т | 0.07272 |  | 1
99 | Прайс | Ø16 А500С L=1960 мм | т | 0.06798 |  | 1
100 | Прайс | Ø8 A500C L=200 мм | т | 0.002496 |  | 1
101 | Прайс | Ø8 А500С L=1000 мм | т | 0.0096 |  | 1
102 | Прайс | Ø8 А500С L=160 мм Ø8 А500С L=960 мм Ø8 А500С L=1460 мм Ø8 А500С L=1320 мм | т | 0.02072 |  | 1
103 | Прайс | Адгезионный состав MasterTop 500 (расход 2,5 – 3,0 кг/м2) | кг | 1965 |  | 1
104 | Прайс | Анкер-шпилька М12х115/20 (прим.Шпилька для химического анкера STALMAX SCA F4 М12х120 с гайкой и шайбой) | шт | 8 |  | 1
105 | Прайс | Бетон 7,5 | м3 | 0.714 |  | 1
106 | Прайс | Бетон B25 F75 W4 | т | 0.9135 |  | 1
107 | Прайс | Бетон B25 F75 W4 | м3 | 0.51 |  | 1
108 | Прайс | Герметик MasterSeaL CR 171, плотность 1,65 г/мл, расход 1200 мл/м на шов 30х40 мм-2772,066кг | м3 | 2772.066 |  | 1
109 | Прайс | Герметик MasterSeaL CR 171, плотность, 1,65 г/мл, расход800 мл/м на шов 20х40 мм | кг | 84.9342 |  | 1
110 | Прайс | Грунтовка MasterSeal Р 117, плотность 0,9г/мл, расход 20мл/м | кг | 1.1214 |  | 1
111 | Прайс | Грунтовка MasterSeal Р 117, плотность 0,9г/мл, расход 20мл/м) | т | 0.0026982 |  | 1
112 | Прайс | Грунтовка MasterSeal Р 117, плотность 0,9г/мл, расход 20мл/м-0,028206т | т | 0.028206 |  | 1
113 | Прайс | Грунтовка Северон Lite АФК-1133 | кг | 0.93 |  | 1
114 | Прайс | Грунт-эмаль Северон Lite АФК-1133 (расход 0,25 кг/м2 на 2 слоя) | кг | 149.71 |  | 1
115 | Прайс | Комплект: Болт фундаментный 2.1.М36х1000 09Г2С - 4шт; Гайка М36-6Н.5.016 (S55) - 4шт; Шайба А.36.01.8кп.016 - 4шт | шт | 4 |  | 1
116 | Прайс | Краска акриловая для дорожной разметки (расход 0,8 кг/м2)-1,0м2 | кг | 0.8 |  | 1
117 | Прайс | Краска акриловая для дорожной разметки (расход 0,8 кг/м2)-1,4,3м2 | кг | 1.12 |  | 1
118 | Прайс | Краска акриловая для дорожной разметки (расход 0,8 кг/м2)-2,9м2 | кг | 2.32 |  | 1
119 | Прайс | Краска акриловая для дорожной разметки (расход 0,8 кг/м2)-26,3м2 | кг | 21.04 |  | 1
120 | Прайс | Краска акриловая для дорожной разметки (расход 0,8 кг/м2)-5,1м2 | кг | 17.84 |  | 1
121 | Прайс | Краска акриловая для дорожной разметки (расход 0,8 кг/м2)-9,3м2 | кг | 7.44 |  | 1
122 | Прайс | Краска акриловая для дорожной разметки (расход 0,8 кг/м2)-9,4м2 | кг | 7.52 |  | 1
123 | Прайс | Лист чечевица В-К-ПУ-4,0х1000х1500 Ст3сп - 0,0483т; Уголок 50х3 С245 L=1100 мм - 0,0051т; Уголок 50х3 С245 L=600 мм -0,00278т | т | 0.05618 |  | 1
124 | Прайс | Лист чечевица В-К-ПУ-4,0х1100х1000 Ст3сп ГОСТ 8568-77 – 35,42 кг Уголок 50х3 ГОСТ 8509-93, L=2,6 м – 6,04 кг | т | 0.6634 |  | 1
125 | Прайс | Лист чечевица В-К-ПУ-4,0х1100х900 Ст3сп ГОСТ 8568-77 – 31,88 кг Уголок 50х3 ГОСТ 8509-93, L=2,4 м – 5,57 кг | т | 0.0749 |  | 1
126 | Прайс | Лист чечевица В-К-ПУ-4,0х1120х1000 Ст3сп ГОСТ 8568-77 – 36,07 кг Уголок 50х3 ГОСТ 8509-93, L=2,64 м – 6,13 кг | т | 2.0256 |  | 1
127 | Прайс | Лист чечевица В-К-ПУ-4,0х1120х920 Ст3сп ГОСТ 8568-77 – 33,18 кг Уголок 50х3 ГОСТ 8509-93, L=2,48 м – 5,76 кг | т | 0.11682 |  | 1
128 | Прайс | Лист чечевица В-К-ПУ-4,0х1140х1000 Ст3сп ГОСТ 8568-77 – 36,71 кг Уголок 50х3 ГОСТ 8509-93, L=2,68 м – 6,22 кг | т | 2.0606 |  | 1
129 | Прайс | Лист чечевица В-К-ПУ-4,0х1140х920 Ст3сп ГОСТ 8568-77 – 33,78 кг Уголок 50х3 ГОСТ 8509-93, L=2,52 м – 5,85 кг | т | 0.11889 |  | 1
130 | Прайс | Лист чечевица В-К-ПУ-4,0х1170х1000 Ст3сп ГОСТ 8568-77 – 37,68 кг Уголок 50х3 ГОСТ 8509-93, L=2,74 м – 6,36 кг | т | 0.96888 |  | 1
131 | Прайс | Лист чечевица В-К-ПУ-4,0х1170х1070 Ст3сп ГОСТ 8568-77 – 40,32 кг Уголок 50х3 ГОСТ 8509-93, L=2,88 м – 6,69 кг | т | 0.04701 |  | 1
132 | Прайс | Лист чечевица В-К-ПУ-4,0х1200х1000 Ст3сп ГОСТ 8568-77 – 38,64 кг Уголок 50х3 ГОСТ 8509-93, L=2,8 м – 6,50 кг | т | 0.72224 |  | 1
133 | Прайс | Лист чечевица В-К-ПУ-4,0х1200х920 Ст3сп ГОСТ 8568-77 – 35,55 кг Уголок 50х3 ГОСТ 8509-93, L=2,64 м – 6,13 кг | т | 0.04168 |  | 1
134 | Прайс | Лист чечевица В-К-ПУ-4,0х1210х1100 Ст3сп ГОСТ 8568-77 – 42,86 кг Уголок 50х3 ГОСТ 8509-93, L=3,02 м – 7,01 кг | т | 0.04987 |  | 1
135 | Прайс | Лист чечевица В-К-ПУ-4,0х1300х840 Ст3сп ГОСТ 8568-77 – 35,17 кг Уголок 50х3 ГОСТ 8509-93, L=3,48 м – 8,08 кг | т | 0.21625 |  | 1
136 | Прайс | Лист чечевица В-К-ПУ-4,0х1350х600 Ст3сп ГОСТ 8568-77 – 26,09 кг Уголок 50х3 ГОСТ 8509-93, L=3,1 м – 7,2 кг | т | 0.06658 |  | 1
137 | Прайс | Лист чечевица В-К-ПУ-4,0х280х1000 Ст3сп ГОСТ 8568-77 – 9,02 кг Уголок 50х3 ГОСТ 8509-93, L=1,12 м – 2,60 кг | т | 1.6036 |  | 1
138 | Прайс | Лист чечевица В-К-ПУ-4,0х280х750 Ст3сп ГОСТ 8568-77 – 6,77 кг Уголок 50х3 ГОСТ 8509-93, L=0,87 м – 2,02 кг | т | 0.05274 |  | 1
139 | Прайс | Лист чечевица В-К-ПУ-4,0х920х1100 Ст3сп ГОСТ 8568-77 – 32,59 кг Уголок 50х3 ГОСТ 8509-93, L=2,44 м – 5,67 кг | т | 0.1913 |  | 1
140 | Прайс | Лист чечевица В-К-ПУ-4,0х920х1170 Ст3сп ГОСТ 8568-77 – 34,67 кг Уголок 50х3 ГОСТ 8509-93, L=2,58 м – 5,99 кг | т | 0.04066 |  | 1
141 | Прайс | Лоток доборный ЛК 75.30.45-1, бетон B15 (М200), объем 0,05 м3, расход арматуры 1,3 кг | шт | 6 |  | 1
142 | Прайс | Лоток ЛК 300.30.45-1, бетон B15 (М200), объем 0,20 м3, расход арматуры 4,4 кг | шт | 46 |  | 1
143 | Прайс | Мастика битумная универсальная AquaMast. | т | 0.5391 |  | 1
144 | Прайс | Материал рулонный битумно-полимерный гидроизоляционный наплавляемый Техноэласт ЭПП | м2 | 785.32 |  | 1
145 | Прайс | Песок | м3 | 245.52 |  | 1
146 | Прайс | Плиты теплоизоляционные из экструдированного пенополистирола со ступенчатой формой кромки, плотность 33-38 кг/м3, Г1-10,5м3 | м3 | 10.71 |  | 1
147 | Прайс | Полимерная профилированная мембрана PLANTER standard – 8,5 мм | м2 | 2315.72 |  | 1
148 | Прайс | Раствор готовый кладочный, цементный, М400 | м3 | 0.51 |  | 1
149 | Прайс | Сетка сварная из арматурной проволоки без покрытия, диаметр проволоки 5,0 мм, размер ячейки 100х100 мм | м2 | 5 |  | 1
150 | Прайс | Сетчатая гильза пластиковая STALMAX LSI 20х130 (М12-16) для химического анкера | шт | 8 |  | 1
151 | Прайс | Смеси бетонные тяжелого бетона (БСТ), класс B25 (М350) | т | 0.406 |  | 1
152 | Прайс | Смеси бетонные тяжелого бетона (БСТ), класс B25 (М350) | м3 | 644.19 |  | 1
153 | Прайс | Смеси бетонные тяжелого бетона (БСТ), класс B7,5 (М100) | м3 | 110.07 |  | 1
154 | Прайс | Смесь сухая на основе высокоактивного портландцемента и корундовых заполнителей MASTERTOP 450 для упрочнения поверхности бетонных полов, цвет натуральный | кг | 10536.5 |  | 1
155 | Прайс | Средство высококачественное запечатывающее, для ухода за бетонным полом, натурального цвета | л | 421.46 |  | 1
156 | Прайс | Сталь арматурная рифленая свариваемая, класс А500С, диаметр 10 мм | т | 31.631 |  | 1
157 | Прайс | Сталь арматурная рифленая свариваемая, класс А500С, диаметр 8 мм | т | 0.80793 |  | 1
158 | Прайс | Сталь арматурная рифленая свариваемая, класс А500С, диаметр 8 мм (Ø8 А500С L=330 мм 76 шт.) | т | 0.00991 |  | 1
159 | Прайс | Сухая упрочняющая смесь MasterTop 558 комп А (30 кг/м2 при толщине слоя 30 мм) | кг | 19650 |  | 1
160 | Прайс | Сухая упрочняющая смесь MasterTop 558 Комп В (50 кг/м2 при толщине слоя 30 мм) | кг | 32750 |  | 1
161 | Прайс | Труба 159х4,5, L=200 мм | м | 0.2 |  | 1
162 | Прайс | Химический анкер OKG PU 70 500 мл | шт | 7 |  | 1
163 | Прайс | хомут Х1 Ø10 А500С L=5100 мм | т | 0.01575 |  | 1
164 | Прайс | хомут Х2 Ø10 А500С L=6600 мм | т | 0.02035 |  | 1
165 | Прайс | Цементно-песчаная стяжка М200 W4 | м3 | 0.03 |  | 1
166 | Прайс | Цементно-песчаный раствор М100 | м3 | 0.2 |  | 1
167 | ФССЦ-04.3.02.09-0828 | Смеси сухие на основе высокоактивного портландцемента и кварцевых заполнителей, для упрочнения поверхности бетонных полов, цвет натуральный | кг | -14225.845 |  | 1
168 | ФССЦ-12.1.02.06-0022 | Рубероид кровельный РКП-350 | м2 | -2315.72 |  | 1
169 | ФССЦ-14.2.06.08-0101 | Средство пленкообразующее на основе парафина для предотвращения высыхания свежего бетона | кг | -359.099 |  | 1
170 | ФССЦ-14.4.01.19-0004 | Грунтовка химстойкая на основе сополимера виниловых смол, красно-коричневая | т | -0.19155 |  | 1
Перевозка | [12 empty] | Перевозка
171 | ФССЦпг-03-21-01-002 | Перевозка грузов I класса автомобилями-самосвалами грузоподъемностью 10 т работающих вне карьера на расстояние до 2 км | 1 т груза | 616.838 |  | 1
172 | ФССЦпг-03-21-01-118 | Перевозка грузов I класса автомобилями-самосвалами грузоподъемностью 10 т работающих вне карьера на расстояние до 118 км | 1 т груза | 1932.904 |  | 1
Погрузка/разгрузка | [12 empty] | Погрузка/разгрузка
173 | ФССЦпг-01-01-01-041 | Погрузка при автомобильных перевозках мусора строительного с погрузкой вручную | 1 т груза | 17.786 |  | 1
174 | ФССЦпг-01-01-01-043 | Погрузка при автомобильных перевозках мусора строительного с погрузкой экскаваторами емкостью ковша до 0,5 м3 | 1 т груза | 1703.08 |  | 1
Неучтенные ресурсы | [11 empty] | Неучтенные ресурсы
Материалы | [12 empty] | Материалы
175 | 01.2.01.02 | Битум | т | 0.028752 |  | 1
176 | 01.2.03.03 | Мастика | т | 0.43128 |  | 1
177 | 01.7.15.01 | Анкер-шпилька | шт | 84 |  | 1
178 | 01.7.15.03 | Болты с гайками | т |  |  | 1
179 | 01.7.15.03-0042 | Болты с гайками и шайбами строительные | кг |  |  | 1
180 | 01.7.17.12 | Щетка дисковая для УШМ из стальной проволоки | шт |  |  | 1
181 | 02.3.01.02 | Песок для строительных работ природный | м3 | 245.5264 |  | 1
182 | 04.1.02.05 | Смеси бетонные тяжелого бетона | м3 | 757.5398 |  | 1
183 | 04.3.01.09 | Раствор готовый кладочный тяжелый цементный | м3 | 0.54213 |  | 1
184 | 05.1.01.10 | Конструкции сборные железобетонные | м3 | 9.5 |  | 1
185 | 07.2.07.13 | Изделия металлические (стяжки, прижимы, планки) | т | 9.1172 |  | 1
186 | 07.2.07.13 | Конструкции стальные | т | 5.1946 |  | 1
187 | 08.4.01.02 | Детали закладные и накладные | т | 0.13948 |  | 1
188 | 08.4.03.03 | Арматура | т | 32.725 |  | 1
189 | 12.1.02.15 | Материалы рулонные кровельные для верхнего слоя | м2 | 771.78 |  | 1
190 | 12.1.02.15 | Материалы рулонные кровельные для нижних слоев | м2 | 785.32 |  | 1
191 | 12.2.05.11 | Изделия теплоизоляционные | м3 | 10.71 |  | 1
192 | 14.1.06.06 | Анкер химический | шт |  |  | 1
193 | 14.4.01.02 | Грунтовки на акриловой основе | кг | 19.6424 |  | 1
194 | 14.4.02.04 | Краски для внутренних работ масляные готовые к применению | т | 0.0012384 |  | 1
195 | 14.4.04.08 | Эмаль | кг | 46.536 |  | 1
196 | 14.5.01.06 | Герметик полиуретановый | кг | 350.2588 |  | 1
197 | 23.3.10.02 | Трубы стальные | м |  |  | 1
198 | 999-9900 | Строительный мусор | т | 4.9896 |  | 1