## 30-ый переезд
Приложение №2.1
к Договору строительного субподряда № КЗ/20-06-СП1 от 20.06.2024
УТВЕРЖДАЮ: | [6 empty] | СОГЛАСОВАНО:
Генеральный директор ООО "ШЕЛЛРОКК" | [6 empty] | Генеральный директор ООО "ЭлектроЭнергетика"
|  | /Е.А. Бусел / | [6 empty] | /Воденников А.В. /
м.п. | [6 empty] | м.п.
Приложение № 2
Утверждено приказом № 421 от 4 августа 2020 г. Минстроя РФ в редакции приказа № 557 от 7 июля 2022 г.
Наименование программного продукта | [5 empty] | ГРАНД-Смета, версия 2023.3
Наименование редакции сметных нормативов | [5 empty] | Изменения в сметные нормы, федеральные единичные расценки и отдельные составляющие к ним, включенные в федеральный реестр сметных нормативов приказами Минстроя России от 26 декабря 2019 г. № 871/пр, 872/пр, 873/пр, 874/пр, 875/пр, 876/пр (в ред. приказов от 30.03.2020 № 171/пр, 172/пр, от 01.06.2020 № 294/пр, 295/пр, от 30.06.2020 № 352/пр, 353/пр, от 20.10.2020 № 635/пр, 636/пр, от 09.02.2021 № 50/пр, 51/пр, от 24.05.2021 № 320/пр, 321/пр, от 24.06.2021 № 407/пр, 408/пр, от 14.10.2021 № 745/пр, 746/пр), от 20.12.2021 № 961/пр, 962/пр) | [9 empty] | Изменения в сметные нормы, федеральные единичные расценки и отдельные составляющие к ним, включенные в федеральный реестр сметных нормативов приказами Минстроя России от 26 декабря 2019 г. № 871/пр, 872/пр, 873/пр, 874/пр, 875/пр, 876/пр (в ред. приказов от 30.03.2020 № 171/пр, 172/пр, от 01.06.2020 № 294/пр, 295/пр, от 30.06.2020 № 352/пр, 353/пр, от 20.10.2020 № 635/пр, 636/пр, от 09.02.2021 № 50/пр, 51/пр, от 24.05.2021 № 320/пр, 321/пр, от 24.06.2021 № 407/пр, 408/пр, от 14.10.2021 № 745/пр, 746/пр), от 20.12.2021 № 961/пр, 962/пр)
Реквизиты приказа Минстроя России об утверждении дополнений и изменений к сметным нормативам | [5 empty] | Приказы Минстроя России от 26.12.2019 г. № 871/пр, 872/пр, 873/пр, 874/пр, 875/пр, 876/пр, от 30.03.2020 № 171/пр, 172/пр, от 01.06.2020 № 294/пр, 295/пр, от 30.06.2020 № 352/пр, 353/пр, от 20.10.2020 № 635/пр, 636/пр, от 09.02.2021 № 50/пр, 51/пр, от 24.05.2021 № 320/пр, 321/пр, от 24.06.2021 № 407/пр, 408/пр, от 14.10.2021 № 745/пр, 746/пр), от 20.12.2021 № 961/пр, 962/пр | [7 empty] | Реквизиты приказа Минстроя России об утверждении дополнений и изменений к сметным нормативам | Приказы Минстроя России от 26.12.2019 г. № 871/пр, 872/пр, 873/пр, 874/пр, 875/пр, 876/пр, от 30.03.2020 № 171/пр, 172/пр, от 01.06.2020 № 294/пр, 295/пр, от 30.06.2020 № 352/пр, 353/пр, от 20.10.2020 № 635/пр, 636/пр, от 09.02.2021 № 50/пр, 51/пр, от 24.05.2021 № 320/пр, 321/пр, от 24.06.2021 № 407/пр, 408/пр, от 14.10.2021 № 745/пр, 746/пр), от 20.12.2021 № 961/пр, 962/пр |  | Приказы Минстроя России от 26.12.2019 г. № 871/пр, 872/пр, 873/пр, 874/пр, 875/пр, 876/пр, от 30.03.2020 № 171/пр, 172/пр, от 01.06.2020 № 294/пр, 295/пр, от 30.06.2020 № 352/пр, 353/пр, от 20.10.2020 № 635/пр, 636/пр, от 09.02.2021 № 50/пр, 51/пр, от 24.05.2021 № 320/пр, 321/пр, от 24.06.2021 № 407/пр, 408/пр, от 14.10.2021 № 745/пр, 746/пр), от 20.12.2021 № 961/пр, 962/пр
Реквизиты письма Минстроя России об индексах изменения сметной стоимости строительства, включаемые в федеральный реестр сметных нормативов и размещаемые в федеральной государственной информационной системе ценообразования в строительстве, подготовленного в соответствии пунктом 85 Методики расчета индексов изменения сметной стоимости строительства, утвержденной приказом Министерства строительства и жилищно-коммунального хозяйства Российской Федерации от 5 июня 2019 г. № 326/пр¹ | [13 empty] | Реквизиты письма Минстроя России об индексах изменения сметной стоимости строительства, включаемые в федеральный реестр сметных нормативов и размещаемые в федеральной государственной информационной системе ценообразования в строительстве, подготовленного в соответствии пунктом 85 Методики расчета индексов изменения сметной стоимости строительства, утвержденной приказом Министерства строительства и жилищно-коммунального хозяйства Российской Федерации от 5 июня 2019 г. № 326/пр¹
Реквизиты нормативного правового акта об утверждении оплаты труда, утверждаемый в соответствии с пунктом 22(1) Правилами мониторинга цен, утвержденными постановлением Правительства Российской Федерации от 23 декабря 2016 г. № 1452 | [13 empty] | Реквизиты нормативного правового акта об утверждении оплаты труда, утверждаемый в соответствии с пунктом 22(1) Правилами мониторинга цен, утвержденными постановлением Правительства Российской Федерации от 23 декабря 2016 г. № 1452
Наименование субъекта Российской Федерации | [5 empty] | 50. Московская область | [11 empty] | 50. Московская область
Наименование зоны субъекта Российской Федерации
(наименование стройки)
Ремонт аварийного переезда ЖД путей №30 у ЖДЦ, расположенного на территории АО «Коломенский завод». | [18 empty] | Ремонт аварийного переезда ЖД путей №30 у ЖДЦ, расположенного на территории АО «Коломенский завод».
(наименование объекта капитального строительства)
ЛОКАЛЬНЫЙ СМЕТНЫЙ РАСЧЕТ (СМЕТА) № 01
Ремонт аварийного переезда ЖД путей №30 у ЖДЦ, расположенного на территории АО «Коломенский завод». | [19 empty] | Ремонт аварийного переезда ЖД путей №30 у ЖДЦ, расположенного на территории АО «Коломенский завод».
(наименование работ и затрат)
Составлен | базисно-индексным | методом
Основание | ВОР
(проектная и (или) иная техническая документация)
Составлен(а) в текущем (базисном) уровне цен |  |  | I квартал 2024 года (01.01.2000) | [17 empty] | I квартал 2024 года (01.01.2000)
Сметная стоимость |  | 994.93 | (53,03) | тыс.руб.
в том числе:
| строительных работ | 1093.9 | (58,3) | тыс.руб. |  | Средства на оплату труда рабочих |  |  |  |  | 213.3 | (4,54) | тыс.руб.
| монтажных работ | 0 | (0) | тыс.руб. |  | Нормативные затраты труда рабочих |  |  |  |  | 545.28 |  | чел.час.
| оборудования | 0 | (0) | тыс.руб. |  | Нормативные затраты труда машинистов |  |  |  |  | 76.31 |  | чел.час.
| прочих затрат | 0 | (0) | тыс.руб.
№ п/п | Обоснование | Наименование работ и затрат |  |  | Единица измерения | Количество |  |  | Сметная стоимость в базисном уровне цен (в текущем уровне цен (гр. 8) для ресурсов, отсутствующих в ФРСН), руб. |  |  | Индексы | Сметная стоимость в текущем уровне цен, руб.
[6 empty] | на единицу | коэффициенты | всего с учетом коэффициентов | на единицу | коэффициенты | всего
1 | 2 | 3 |  |  | 4 | 5 | 6 | 7 | 8 | 9 | 10 | 11 | 12
Раздел 1. Переезд №30 (путь №7А) возле ЖДЦ | [21 empty] | Раздел 1. Переезд №30 (путь №7А) возле ЖДЦ
Демонтажные работы | [22 empty] | Демонтажные работы
1 | ФЕР27-06-008-01 | Устройство шва-стыка в асфальтобетонном покрытии/применит. Резка асфальтобетонного покрытия |  |  | 4: 100 м; 5: 0.32; 6: 1; 7: 0.32 | [10 empty] | Устройство шва-стыка в асфальтобетонном покрытии/применит. Резка асфальтобетонного покрытия
|  | Объем=32 / 100 | [22 empty] | Объем=32 / 100
| Приказ от 07.07.2022 № 557/пр прил.8 табл.2 п.3 | Производство работ осуществляется на территории действующего предприятия с наличием в зоне производства работ одного или нескольких из перечисленных ниже факторов: - разветвленная сеть транспортных и инженерных коммуникаций; - стесненные условия для складирования материалов; - действующее технологическое оборудование; - движение технологического транспорта ОЗП=1,15; ЭМ=1,15 к расх.; ЗПМ=1,15; ТЗ=1,15; ТЗМ=1,15 | [23 empty] | Производство работ осуществляется на территории действующего предприятия с наличием в зоне производства работ одного или нескольких из перечисленных ниже факторов: - разветвленная сеть транспортных и инженерных коммуникаций; - стесненные условия для складирования материалов; - действующее технологическое оборудование; - движение технологического транспорта ОЗП=1,15; ЭМ=1,15 к расх.; ЗПМ=1,15; ТЗ=1,15; ТЗМ=1,15
| 1 | ОТ |  |  | 8: 178.84; 9: 1.15; 10: 65.81; 11: 46.99; 12: 3092.41 | [13 empty] | ОТ
| 2 | ЭМ |  |  | 8: 1228.57; 9: 1.15; 10: 452.11; 11: 14.01; 12: 6334.06 | [13 empty] | ЭМ
| 3 | в т.ч. ОТм |  |  | 8: 51.94; 9: 1.15; 10: 19.11; 11: 46.99; 12: 897.98 | [13 empty] | в т.ч. ОТм
| 4 | М |  |  | 8: 418.42; 10: 133.89; 11: 8.75; 12: 1171.54 | [13 empty] | М
|  | ЗТ |  |  | 4: чел.-ч; 5: 21.89; 6: 1.15; 7: 8.0555 | [14 empty] | ЗТ
|  | ЗТм |  |  | 4: чел.-ч; 5: 4.52; 6: 1.15; 7: 1.6634 | [14 empty] | ЗТм
|  | Итого по расценке |  |  | 8: 1825.83; 10: 651.81; 12: 10598.01 | [15 empty] | Итого по расценке
|  | ФОТ |  |  | 10: 84.92; 12: 3990.39 | [14 empty] | ФОТ
| Приказ № 812/пр от 21.12.2020 Прил. п.21 (в ред. пр. № 636/пр от 02.09.2021) | НР Автомобильные дороги |  |  | 4: %; 5: 147; 7: 147; 10: 124.83; 12: 5865.87 | [14 empty] | НР Автомобильные дороги
| Приказ № 774/пр от 11.12.2020 Прил. п.21 (в ред. пр. № 317/пр от 22.04.2022), Приказ № 774/пр от 11.12.2020 п.16 | СП Автомобильные дороги |  |  | % | 134 | 0.85 | 113.9 |  |  | 96.72 |  | 4545.05 | [14 empty] | СП Автомобильные дороги
|  | Всего по позиции |  |  | 10: 873.36; 12: 21008.93 | [16 empty] | Всего по позиции
2 | ФССЦ-01.2.01.01-0019 | Битумы нефтяные дорожные вязкие БНД 60/90, БНД 90/130 |  |  | т | -0.003 | 1 | -0.003 | 1690 |  | -5.07 | 8.75 | -44.36 | [10 empty] | Битумы нефтяные дорожные вязкие БНД 60/90, БНД 90/130
|  | Всего по позиции |  |  | 10: -5.07; 12: -44.36 | [16 empty] | Всего по позиции
3 | ФССЦ-01.2.03.03-0045 | Мастика битумно-полимерная |  |  | т | -0.022 | 1 | -0.022 | 1500 |  | -33 | 8.75 | -288.75 | [10 empty] | Мастика битумно-полимерная
|  | Всего по позиции |  |  | 10: -33; 12: -288.75 | [16 empty] | Всего по позиции
4 | ФССЦ-01.7.07.26-0033 | Шнур полиуретановый |  |  | 10 м | -3.2 | 1 | -3.2 | 16.8 |  | -53.76 | 8.75 | -470.4 | [10 empty] | Шнур полиуретановый
|  | Всего по позиции |  |  | 10: -53.76; 12: -470.4 | [16 empty] | Всего по позиции
5 | ФССЦ-02.3.01.02-1012 | Песок природный II класс, средний, круглые сита |  |  | м3 | -0.64 | 1 | -0.64 | 59.99 |  | -38.39 | 8.75 | -335.91 | [10 empty] | Песок природный II класс, средний, круглые сита
|  | Всего по позиции |  |  | 10: -38.39; 12: -335.91 | [16 empty] | Всего по позиции
6 | ФЕР27-03-008-04 | Разборка покрытий и оснований: асфальтобетонных |  |  | 4: 100 м3; 5: 0.048; 6: 1; 7: 0.048 | [10 empty] | Разборка покрытий и оснований: асфальтобетонных
|  | Объем=(48*0,1) / 100 | [22 empty] | Объем=(48*0,1) / 100
| Приказ от 07.07.2022 № 557/пр прил.8 табл.2 п.3 | Производство работ осуществляется на территории действующего предприятия с наличием в зоне производства работ одного или нескольких из перечисленных ниже факторов: - разветвленная сеть транспортных и инженерных коммуникаций; - стесненные условия для складирования материалов; - действующее технологическое оборудование; - движение технологического транспорта ОЗП=1,15; ЭМ=1,15 к расх.; ЗПМ=1,15; ТЗ=1,15; ТЗМ=1,15 | [23 empty] | Производство работ осуществляется на территории действующего предприятия с наличием в зоне производства работ одного или нескольких из перечисленных ниже факторов: - разветвленная сеть транспортных и инженерных коммуникаций; - стесненные условия для складирования материалов; - действующее технологическое оборудование; - движение технологического транспорта ОЗП=1,15; ЭМ=1,15 к расх.; ЗПМ=1,15; ТЗ=1,15; ТЗМ=1,15
| 1 | ОТ |  |  | 8: 1494.14; 9: 1.15; 10: 82.48; 11: 46.99; 12: 3875.74 | [13 empty] | ОТ
| 2 | ЭМ |  |  | 8: 4292.73; 9: 1.15; 10: 236.96; 11: 14.01; 12: 3319.81 | [13 empty] | ЭМ
| 3 | в т.ч. ОТм |  |  | 8: 464.37; 9: 1.15; 10: 25.63; 11: 46.99; 12: 1204.35 | [13 empty] | в т.ч. ОТм
|  | ЗТ |  |  | 4: чел.-ч; 5: 179.8; 6: 1.15; 7: 9.925 | [14 empty] | ЗТ
|  | ЗТм |  |  | 4: чел.-ч; 5: 45.63; 6: 1.15; 7: 2.5188 | [14 empty] | ЗТм
|  | Итого по расценке |  |  | 8: 5786.87; 10: 319.44; 12: 7195.55 | [15 empty] | Итого по расценке
|  | ФОТ |  |  | 10: 108.11; 12: 5080.09 | [14 empty] | ФОТ
| Приказ № 812/пр от 21.12.2020 Прил. п.21 (в ред. пр. № 636/пр от 02.09.2021) | НР Автомобильные дороги |  |  | 4: %; 5: 147; 7: 147; 10: 158.92; 12: 7467.73 | [14 empty] | НР Автомобильные дороги
| Приказ № 774/пр от 11.12.2020 Прил. п.21 (в ред. пр. № 317/пр от 22.04.2022), Приказ № 774/пр от 11.12.2020 п.16 | СП Автомобильные дороги |  |  | % | 134 | 0.85 | 113.9 |  |  | 123.14 |  | 5786.22 | [14 empty] | СП Автомобильные дороги
|  | Всего по позиции |  |  | 10: 601.5; 12: 20449.5 | [16 empty] | Всего по позиции
7 | ФЕР27-03-008-02 | Разборка покрытий и оснований: щебеночных |  |  | 4: 100 м3; 5: 0.072; 6: 1; 7: 0.072 | [10 empty] | Разборка покрытий и оснований: щебеночных
|  | Объем=(48*0,15) / 100 | [22 empty] | Объем=(48*0,15) / 100
| Приказ от 07.07.2022 № 557/пр прил.8 табл.2 п.3 | Производство работ осуществляется на территории действующего предприятия с наличием в зоне производства работ одного или нескольких из перечисленных ниже факторов: - разветвленная сеть транспортных и инженерных коммуникаций; - стесненные условия для складирования материалов; - действующее технологическое оборудование; - движение технологического транспорта ОЗП=1,15; ЭМ=1,15 к расх.; ЗПМ=1,15; ТЗ=1,15; ТЗМ=1,15 | [23 empty] | Производство работ осуществляется на территории действующего предприятия с наличием в зоне производства работ одного или нескольких из перечисленных ниже факторов: - разветвленная сеть транспортных и инженерных коммуникаций; - стесненные условия для складирования материалов; - действующее технологическое оборудование; - движение технологического транспорта ОЗП=1,15; ЭМ=1,15 к расх.; ЗПМ=1,15; ТЗ=1,15; ТЗМ=1,15
| 1 | ОТ |  |  | 8: 103.12; 9: 1.15; 10: 8.54; 11: 46.99; 12: 401.29 | [13 empty] | ОТ
| 2 | ЭМ |  |  | 8: 407.65; 9: 1.15; 10: 33.75; 11: 14.01; 12: 472.84 | [13 empty] | ЭМ
| 3 | в т.ч. ОТм |  |  | 8: 50.3; 9: 1.15; 10: 4.16; 11: 46.99; 12: 195.48 | [13 empty] | в т.ч. ОТм
|  | ЗТ |  |  | 4: чел.-ч; 5: 13.22; 6: 1.15; 7: 1.0946 | [14 empty] | ЗТ
|  | ЗТм |  |  | 4: чел.-ч; 5: 3.79; 6: 1.15; 7: 0.31381 | [14 empty] | ЗТм
|  | Итого по расценке |  |  | 8: 510.77; 10: 42.29; 12: 874.13 | [15 empty] | Итого по расценке
|  | ФОТ |  |  | 10: 12.7; 12: 596.77 | [14 empty] | ФОТ
| Приказ № 812/пр от 21.12.2020 Прил. п.21 (в ред. пр. № 636/пр от 02.09.2021) | НР Автомобильные дороги |  |  | 4: %; 5: 147; 7: 147; 10: 18.67; 12: 877.25 | [14 empty] | НР Автомобильные дороги
| Приказ № 774/пр от 11.12.2020 Прил. п.21 (в ред. пр. № 317/пр от 22.04.2022), Приказ № 774/пр от 11.12.2020 п.16 | СП Автомобильные дороги |  |  | % | 134 | 0.85 | 113.9 |  |  | 14.47 |  | 679.72 | [14 empty] | СП Автомобильные дороги
|  | Всего по позиции |  |  | 10: 75.43; 12: 2431.1 | [16 empty] | Всего по позиции
8 | ФЕР27-03-008-02 | Разборка покрытий и оснований: щебеночных/применит. Очистка пути, межшпальных ящиков и площади от щебня |  |  | 4: 100 м3; 5: 0.0969; 6: 1; 7: 0.0969 | [10 empty] | Разборка покрытий и оснований: щебеночных/применит. Очистка пути, межшпальных ящиков и площади от щебня
|  | Объем=9,69 / 100 | [22 empty] | Объем=9,69 / 100
| Приказ от 07.07.2022 № 557/пр прил.8 табл.2 п.3 | Производство работ осуществляется на территории действующего предприятия с наличием в зоне производства работ одного или нескольких из перечисленных ниже факторов: - разветвленная сеть транспортных и инженерных коммуникаций; - стесненные условия для складирования материалов; - действующее технологическое оборудование; - движение технологического транспорта ОЗП=1,15; ЭМ=1,15 к расх.; ЗПМ=1,15; ТЗ=1,15; ТЗМ=1,15 | [23 empty] | Производство работ осуществляется на территории действующего предприятия с наличием в зоне производства работ одного или нескольких из перечисленных ниже факторов: - разветвленная сеть транспортных и инженерных коммуникаций; - стесненные условия для складирования материалов; - действующее технологическое оборудование; - движение технологического транспорта ОЗП=1,15; ЭМ=1,15 к расх.; ЗПМ=1,15; ТЗ=1,15; ТЗМ=1,15
| 1 | ОТ |  |  | 8: 103.12; 9: 1.15; 10: 11.49; 11: 46.99; 12: 539.92 | [13 empty] | ОТ
| 2 | ЭМ |  |  | 8: 407.65; 9: 1.15; 10: 45.43; 11: 14.01; 12: 636.47 | [13 empty] | ЭМ
| 3 | в т.ч. ОТм |  |  | 8: 50.3; 9: 1.15; 10: 5.61; 11: 46.99; 12: 263.61 | [13 empty] | в т.ч. ОТм
|  | ЗТ |  |  | 4: чел.-ч; 5: 13.22; 6: 1.15; 7: 1.4732 | [14 empty] | ЗТ
|  | ЗТм |  |  | 4: чел.-ч; 5: 3.79; 6: 1.15; 7: 0.42234 | [14 empty] | ЗТм
|  | Итого по расценке |  |  | 8: 510.77; 10: 56.92; 12: 1176.39 | [15 empty] | Итого по расценке
|  | ФОТ |  |  | 10: 17.1; 12: 803.53 | [14 empty] | ФОТ
| Приказ № 812/пр от 21.12.2020 Прил. п.21 (в ред. пр. № 636/пр от 02.09.2021) | НР Автомобильные дороги |  |  | 4: %; 5: 147; 7: 147; 10: 25.14; 12: 1181.19 | [14 empty] | НР Автомобильные дороги
| Приказ № 774/пр от 11.12.2020 Прил. п.21 (в ред. пр. № 317/пр от 22.04.2022), Приказ № 774/пр от 11.12.2020 п.16 | СП Автомобильные дороги |  |  | % | 134 | 0.85 | 113.9 |  |  | 19.48 |  | 915.22 | [14 empty] | СП Автомобильные дороги
|  | Всего по позиции |  |  | 10: 101.54; 12: 3272.8 | [16 empty] | Всего по позиции
9 | ФЕР01-02-058-02 | Копание ям вручную без креплений для стоек и столбов: без откосов глубиной до 0,7 м, группа грунтов 2/применит. Очистка пути, межшпальных ящиков и площади от грунта |  |  | 4: 100 м3; 5: 0.0969; 6: 1; 7: 0.0969 | [10 empty] | Копание ям вручную без креплений для стоек и столбов: без откосов глубиной до 0,7 м, группа грунтов 2/применит. Очистка пути, межшпальных ящиков и площади от грунта
|  | Объем=9,69 / 100 | [22 empty] | Объем=9,69 / 100
| Приказ от 07.07.2022 № 557/пр прил.8 табл.2 п.3 | Производство работ осуществляется на территории действующего предприятия с наличием в зоне производства работ одного или нескольких из перечисленных ниже факторов: - разветвленная сеть транспортных и инженерных коммуникаций; - стесненные условия для складирования материалов; - действующее технологическое оборудование; - движение технологического транспорта ОЗП=1,15; ЭМ=1,15 к расх.; ЗПМ=1,15; ТЗ=1,15; ТЗМ=1,15 | [23 empty] | Производство работ осуществляется на территории действующего предприятия с наличием в зоне производства работ одного или нескольких из перечисленных ниже факторов: - разветвленная сеть транспортных и инженерных коммуникаций; - стесненные условия для складирования материалов; - действующее технологическое оборудование; - движение технологического транспорта ОЗП=1,15; ЭМ=1,15 к расх.; ЗПМ=1,15; ТЗ=1,15; ТЗМ=1,15
| 1 | ОТ |  |  | 8: 2184; 9: 1.15; 10: 243.37; 11: 46.99; 12: 11435.96 | [13 empty] | ОТ
|  | ЗТ |  |  | 4: чел.-ч; 5: 280; 6: 1.15; 7: 31.2018 | [14 empty] | ЗТ
|  | Итого по расценке |  |  | 8: 2184; 10: 243.37; 12: 11435.96 | [15 empty] | Итого по расценке
|  | ФОТ |  |  | 10: 243.37; 12: 11435.96 | [14 empty] | ФОТ
| Приказ № 812/пр от 21.12.2020 Прил. п.1.2 | НР Земляные работы, выполняемые ручным способом |  |  | 4: %; 5: 89; 7: 89; 10: 216.6; 12: 10178 | [14 empty] | НР Земляные работы, выполняемые ручным способом
| Приказ № 774/пр от 11.12.2020 Прил. п.1.2, Приказ № 774/пр от 11.12.2020 п.16 | СП Земляные работы, выполняемые ручным способом |  |  | % | 40 | 0.85 | 34 |  |  | 82.75 |  | 3888.23 | [14 empty] | СП Земляные работы, выполняемые ручным способом
|  | Всего по позиции |  |  | 10: 542.72; 12: 25502.19 | [16 empty] | Всего по позиции
10 | ФЕР09-05-007-07 | Вырезка отверстий в металлоконструкциях при толщине стали: от 50 до 60 мм/применит.Резка существующего пути дисковыми пилами |  |  | 4: 100 м; 5: 0.0072; 6: 1; 7: 0.0072 | [10 empty] | Вырезка отверстий в металлоконструкциях при толщине стали: от 50 до 60 мм/применит.Резка существующего пути дисковыми пилами
|  | Объем=0,72 / 100 | [22 empty] | Объем=0,72 / 100
| Приказ от 04.08.2020 № 421/пр п.58б | При применении сметных норм, включенных в сборники ГЭСН (ФЕР, ТЕР), аналогичных технологическим процессам в новом строительстве, в том числе по возведению новых конструктивных элементов ОЗП=1,15; ЭМ=1,25 к расх.; ЗПМ=1,25; ТЗ=1,15; ТЗМ=1,25 | [23 empty] | При применении сметных норм, включенных в сборники ГЭСН (ФЕР, ТЕР), аналогичных технологическим процессам в новом строительстве, в том числе по возведению новых конструктивных элементов ОЗП=1,15; ЭМ=1,25 к расх.; ЗПМ=1,25; ТЗ=1,15; ТЗМ=1,25
| Приказ от 07.07.2022 № 557/пр прил.8 табл.2 п.3 | Производство работ осуществляется на территории действующего предприятия с наличием в зоне производства работ одного или нескольких из перечисленных ниже факторов: - разветвленная сеть транспортных и инженерных коммуникаций; - стесненные условия для складирования материалов; - действующее технологическое оборудование; - движение технологического транспорта ОЗП=1,15; ЭМ=1,15 к расх.; ЗПМ=1,15; ТЗ=1,15; ТЗМ=1,15 | [23 empty] | Производство работ осуществляется на территории действующего предприятия с наличием в зоне производства работ одного или нескольких из перечисленных ниже факторов: - разветвленная сеть транспортных и инженерных коммуникаций; - стесненные условия для складирования материалов; - действующее технологическое оборудование; - движение технологического транспорта ОЗП=1,15; ЭМ=1,15 к расх.; ЗПМ=1,15; ТЗ=1,15; ТЗМ=1,15
| 1 | ОТ |  |  | 8: 333.24; 9: 1.3225; 10: 3.17; 11: 46.99; 12: 148.96 | [13 empty] | ОТ
| 2 | ЭМ |  |  | 8: 12.83; 9: 1.4375; 10: 0.13; 11: 14.01; 12: 1.82 | [13 empty] | ЭМ
| 3 | в т.ч. ОТм |  |  | 8: 0.34; 9: 1.4375; 10: 0; 11: 46.99 | [13 empty] | в т.ч. ОТм
| 4 | М |  |  | 8: 723.5; 10: 5.21; 11: 8.75; 12: 45.59 | [13 empty] | М
|  | ЗТ |  |  | 4: чел.-ч; 5: 34.64; 6: 1.3225; 7: 0.32984 | [14 empty] | ЗТ
|  | ЗТм |  |  | 4: чел.-ч; 5: 0.03; 6: 1.4375; 7: 0.0003105 | [14 empty] | ЗТм
|  | Итого по расценке |  |  | 8: 1069.57; 10: 8.51; 12: 196.37 | [15 empty] | Итого по расценке
|  | ФОТ |  |  | 10: 3.17; 12: 148.96 | [14 empty] | ФОТ
| Приказ № 812/пр от 21.12.2020 Прил. п.9 | НР Строительные металлические конструкции |  |  | 4: %; 5: 93; 7: 93; 10: 2.95; 12: 138.53 | [14 empty] | НР Строительные металлические конструкции
| Приказ № 774/пр от 11.12.2020 Прил. п.9, Приказ № 774/пр от 11.12.2020 п.16 | СП Строительные металлические конструкции |  |  | % | 62 | 0.85 | 52.7 |  |  | 1.67 |  | 78.5 | [14 empty] | СП Строительные металлические конструкции
|  | Всего по позиции |  |  | 10: 13.13; 12: 413.4 | [16 empty] | Всего по позиции
11 | ФЕР28-01-006-02 | Разборка пути звеньями рельсошпальной решетки, шпалы: железобетонные |  |  | 4: км пути; 5: 0.0125; 6: 1; 7: 0.0125 | [10 empty] | Разборка пути звеньями рельсошпальной решетки, шпалы: железобетонные
|  | Объем=12,5/1000 | [22 empty] | Объем=12,5/1000
| Приказ от 04.08.2020 № 421/пр п.58б | При применении сметных норм, включенных в сборники ГЭСН (ФЕР, ТЕР), аналогичных технологическим процессам в новом строительстве, в том числе по возведению новых конструктивных элементов ОЗП=1,15; ЭМ=1,25 к расх.; ЗПМ=1,25; ТЗ=1,15; ТЗМ=1,25 | [23 empty] | При применении сметных норм, включенных в сборники ГЭСН (ФЕР, ТЕР), аналогичных технологическим процессам в новом строительстве, в том числе по возведению новых конструктивных элементов ОЗП=1,15; ЭМ=1,25 к расх.; ЗПМ=1,25; ТЗ=1,15; ТЗМ=1,25
| Приказ от 07.07.2022 № 557/пр прил.8 табл.2 п.3 | Производство работ осуществляется на территории действующего предприятия с наличием в зоне производства работ одного или нескольких из перечисленных ниже факторов: - разветвленная сеть транспортных и инженерных коммуникаций; - стесненные условия для складирования материалов; - действующее технологическое оборудование; - движение технологического транспорта ОЗП=1,15; ЭМ=1,15 к расх.; ЗПМ=1,15; ТЗ=1,15; ТЗМ=1,15 | [23 empty] | Производство работ осуществляется на территории действующего предприятия с наличием в зоне производства работ одного или нескольких из перечисленных ниже факторов: - разветвленная сеть транспортных и инженерных коммуникаций; - стесненные условия для складирования материалов; - действующее технологическое оборудование; - движение технологического транспорта ОЗП=1,15; ЭМ=1,15 к расх.; ЗПМ=1,15; ТЗ=1,15; ТЗМ=1,15
| 1 | ОТ |  |  | 8: 657.76; 9: 1.3225; 10: 10.87; 11: 46.99; 12: 510.78 | [13 empty] | ОТ
| 2 | ЭМ |  |  | 8: 13775.43; 9: 1.4375; 10: 247.53; 11: 14.01; 12: 3467.9 | [13 empty] | ЭМ
| 3 | в т.ч. ОТм |  |  | 8: 462.96; 9: 1.4375; 10: 8.32; 11: 46.99; 12: 390.96 | [13 empty] | в т.ч. ОТм
|  | ЗТ |  |  | 4: чел.-ч; 5: 72.52; 6: 1.3225; 7: 1.1988 | [14 empty] | ЗТ
|  | ЗТм |  |  | 4: чел.-ч; 5: 31.4; 6: 1.4375; 7: 0.56422 | [14 empty] | ЗТм
|  | Итого по расценке |  |  | 8: 14433.19; 10: 258.4; 12: 3978.68 | [15 empty] | Итого по расценке
|  | ФОТ |  |  | 10: 19.19; 12: 901.74 | [14 empty] | ФОТ
| Приказ № 812/пр от 21.12.2020 Прил. п.22 | НР Железные дороги |  |  | 4: %; 5: 109; 7: 109; 10: 20.92; 12: 982.9 | [14 empty] | НР Железные дороги
| Приказ № 774/пр от 11.12.2020 Прил. п.22, Приказ № 774/пр от 11.12.2020 п.16 | СП Железные дороги |  |  | % | 65 | 0.85 | 55.25 |  |  | 10.6 |  | 498.21 | [14 empty] | СП Железные дороги
|  | Всего по позиции |  |  | 10: 289.92; 12: 5459.79 | [16 empty] | Всего по позиции
12 | ФЕР27-03-008-02 | Разборка покрытий и оснований: щебеночных/применит. Очистка основания жд. путей после демонтажа РШР от загрязнённого щебня |  |  | 4: 100 м3; 5: 0.03025; 6: 1; 7: 0.03025 | [10 empty] | Разборка покрытий и оснований: щебеночных/применит. Очистка основания жд. путей после демонтажа РШР от загрязнённого щебня
|  | Объем=3,025 / 100 | [22 empty] | Объем=3,025 / 100
| Приказ от 07.07.2022 № 557/пр прил.8 табл.2 п.3 | Производство работ осуществляется на территории действующего предприятия с наличием в зоне производства работ одного или нескольких из перечисленных ниже факторов: - разветвленная сеть транспортных и инженерных коммуникаций; - стесненные условия для складирования материалов; - действующее технологическое оборудование; - движение технологического транспорта ОЗП=1,15; ЭМ=1,15 к расх.; ЗПМ=1,15; ТЗ=1,15; ТЗМ=1,15 | [23 empty] | Производство работ осуществляется на территории действующего предприятия с наличием в зоне производства работ одного или нескольких из перечисленных ниже факторов: - разветвленная сеть транспортных и инженерных коммуникаций; - стесненные условия для складирования материалов; - действующее технологическое оборудование; - движение технологического транспорта ОЗП=1,15; ЭМ=1,15 к расх.; ЗПМ=1,15; ТЗ=1,15; ТЗМ=1,15
| 1 | ОТ |  |  | 8: 103.12; 9: 1.15; 10: 3.59; 11: 46.99; 12: 168.69 | [13 empty] | ОТ
| 2 | ЭМ |  |  | 8: 407.65; 9: 1.15; 10: 14.18; 11: 14.01; 12: 198.66 | [13 empty] | ЭМ
| 3 | в т.ч. ОТм |  |  | 8: 50.3; 9: 1.15; 10: 1.75; 11: 46.99; 12: 82.23 | [13 empty] | в т.ч. ОТм
|  | ЗТ |  |  | 4: чел.-ч; 5: 13.22; 6: 1.15; 7: 0.45989 | [14 empty] | ЗТ
|  | ЗТм |  |  | 4: чел.-ч; 5: 3.79; 6: 1.15; 7: 0.13184 | [14 empty] | ЗТм
|  | Итого по расценке |  |  | 8: 510.77; 10: 17.77; 12: 367.35 | [15 empty] | Итого по расценке
|  | ФОТ |  |  | 10: 5.34; 12: 250.92 | [14 empty] | ФОТ
| Приказ № 812/пр от 21.12.2020 Прил. п.21 (в ред. пр. № 636/пр от 02.09.2021) | НР Автомобильные дороги |  |  | 4: %; 5: 147; 7: 147; 10: 7.85; 12: 368.85 | [14 empty] | НР Автомобильные дороги
| Приказ № 774/пр от 11.12.2020 Прил. п.21 (в ред. пр. № 317/пр от 22.04.2022), Приказ № 774/пр от 11.12.2020 п.16 | СП Автомобильные дороги |  |  | % | 134 | 0.85 | 113.9 |  |  | 6.08 |  | 285.8 | [14 empty] | СП Автомобильные дороги
|  | Всего по позиции |  |  | 10: 31.7; 12: 1022 | [16 empty] | Всего по позиции
13 | ФЕР01-02-058-02 | Копание ям вручную без креплений для стоек и столбов: без откосов глубиной до 0,7 м, группа грунтов 2/применит. Очистка основания жд. путей после демонтажа РШР от грунта |  |  | 4: 100 м3; 5: 0.03025; 6: 1; 7: 0.03025 | [10 empty] | Копание ям вручную без креплений для стоек и столбов: без откосов глубиной до 0,7 м, группа грунтов 2/применит. Очистка основания жд. путей после демонтажа РШР от грунта
|  | Объем=3,025 / 100 | [22 empty] | Объем=3,025 / 100
| Приказ от 07.07.2022 № 557/пр прил.8 табл.2 п.3 | Производство работ осуществляется на территории действующего предприятия с наличием в зоне производства работ одного или нескольких из перечисленных ниже факторов: - разветвленная сеть транспортных и инженерных коммуникаций; - стесненные условия для складирования материалов; - действующее технологическое оборудование; - движение технологического транспорта ОЗП=1,15; ЭМ=1,15 к расх.; ЗПМ=1,15; ТЗ=1,15; ТЗМ=1,15 | [23 empty] | Производство работ осуществляется на территории действующего предприятия с наличием в зоне производства работ одного или нескольких из перечисленных ниже факторов: - разветвленная сеть транспортных и инженерных коммуникаций; - стесненные условия для складирования материалов; - действующее технологическое оборудование; - движение технологического транспорта ОЗП=1,15; ЭМ=1,15 к расх.; ЗПМ=1,15; ТЗ=1,15; ТЗМ=1,15
| 1 | ОТ |  |  | 8: 2184; 9: 1.15; 10: 75.98; 11: 46.99; 12: 3570.3 | [13 empty] | ОТ
|  | ЗТ |  |  | 4: чел.-ч; 5: 280; 6: 1.15; 7: 9.7405 | [14 empty] | ЗТ
|  | Итого по расценке |  |  | 8: 2184; 10: 75.98; 12: 3570.3 | [15 empty] | Итого по расценке
|  | ФОТ |  |  | 10: 75.98; 12: 3570.3 | [14 empty] | ФОТ
| Приказ № 812/пр от 21.12.2020 Прил. п.1.2 | НР Земляные работы, выполняемые ручным способом |  |  | 4: %; 5: 89; 7: 89; 10: 67.62; 12: 3177.57 | [14 empty] | НР Земляные работы, выполняемые ручным способом
| Приказ № 774/пр от 11.12.2020 Прил. п.1.2, Приказ № 774/пр от 11.12.2020 п.16 | СП Земляные работы, выполняемые ручным способом |  |  | % | 40 | 0.85 | 34 |  |  | 25.83 |  | 1213.9 | [14 empty] | СП Земляные работы, выполняемые ручным способом
|  | Всего по позиции |  |  | 10: 169.43; 12: 7961.77 | [16 empty] | Всего по позиции
Прочие работы | [22 empty] | Прочие работы
14 | ФССЦпг-01-01-01-041 | Погрузка при автомобильных перевозках мусора строительного с погрузкой вручную |  |  | 1 т груза | 2.29 | 1 | 2.29 | 42.98 |  | 98.42 | 14.01 | 1378.86 | [10 empty] | Погрузка при автомобильных перевозках мусора строительного с погрузкой вручную
|  | Всего по позиции |  |  | 10: 98.42; 12: 1378.86 | [16 empty] | Всего по позиции
15 | ФССЦпг-01-01-01-043 | Погрузка при автомобильных перевозках мусора строительного с погрузкой экскаваторами емкостью ковша до 0,5 м3 |  |  | 1 т груза | 20.58 | 1 | 20.58 | 3.28 |  | 67.5 | 14.01 | 945.68 | [10 empty] | Погрузка при автомобильных перевозках мусора строительного с погрузкой экскаваторами емкостью ковша до 0,5 м3
|  | Всего по позиции |  |  | 10: 67.5; 12: 945.68 | [16 empty] | Всего по позиции
16 | ФССЦпг-01-01-01-026 | Погрузка при автомобильных перевозках переводов стрелочных и пересечений, рельс/погрузка РШР |  |  | 1 т груза | 8.516 | 1 | 8.516 | 8.39 |  | 71.45 | 14.01 | 1001.01 | [10 empty] | Погрузка при автомобильных перевозках переводов стрелочных и пересечений, рельс/погрузка РШР
|  | Всего по позиции |  |  | 10: 71.45; 12: 1001.01 | [16 empty] | Всего по позиции
Строительные работы | [22 empty] | Строительные работы
17 | ФЕР27-04-001-04 | Устройство подстилающих и выравнивающих слоев оснований: из щебня |  |  | 4: 100 м3; 5: 0.04; 6: 1; 7: 0.04 | [10 empty] | Устройство подстилающих и выравнивающих слоев оснований: из щебня
|  | Объем=4,03 / 100 | [22 empty] | Объем=4,03 / 100
| Приказ от 04.08.2020 № 421/пр п.58б | При применении сметных норм, включенных в сборники ГЭСН (ФЕР, ТЕР), аналогичных технологическим процессам в новом строительстве, в том числе по возведению новых конструктивных элементов ОЗП=1,15; ЭМ=1,25 к расх.; ЗПМ=1,25; ТЗ=1,15; ТЗМ=1,25 | [23 empty] | При применении сметных норм, включенных в сборники ГЭСН (ФЕР, ТЕР), аналогичных технологическим процессам в новом строительстве, в том числе по возведению новых конструктивных элементов ОЗП=1,15; ЭМ=1,25 к расх.; ЗПМ=1,25; ТЗ=1,15; ТЗМ=1,25
| Приказ от 07.07.2022 № 557/пр прил.8 табл.2 п.3 | Производство работ осуществляется на территории действующего предприятия с наличием в зоне производства работ одного или нескольких из перечисленных ниже факторов: - разветвленная сеть транспортных и инженерных коммуникаций; - стесненные условия для складирования материалов; - действующее технологическое оборудование; - движение технологического транспорта ОЗП=1,15; ЭМ=1,15 к расх.; ЗПМ=1,15; ТЗ=1,15; ТЗМ=1,15 | [23 empty] | Производство работ осуществляется на территории действующего предприятия с наличием в зоне производства работ одного или нескольких из перечисленных ниже факторов: - разветвленная сеть транспортных и инженерных коммуникаций; - стесненные условия для складирования материалов; - действующее технологическое оборудование; - движение технологического транспорта ОЗП=1,15; ЭМ=1,15 к расх.; ЗПМ=1,15; ТЗ=1,15; ТЗМ=1,15
| 1 | ОТ |  |  | 8: 173.23; 9: 1.3225; 10: 9.16; 11: 46.99; 12: 430.43 | [13 empty] | ОТ
| 2 | ЭМ |  |  | 8: 5268.76; 9: 1.4375; 10: 302.95; 11: 14.01; 12: 4244.33 | [13 empty] | ЭМ
| 3 | в т.ч. ОТм |  |  | 8: 267.67; 9: 1.4375; 10: 15.39; 11: 46.99; 12: 723.18 | [13 empty] | в т.ч. ОТм
| 4 | М |  |  | 8: 17.08; 10: 0.68; 11: 8.75; 12: 5.95 | [13 empty] | М
|  | ЗТ |  |  | 4: чел.-ч; 5: 21.6; 6: 1.3225; 7: 1.1426 | [14 empty] | ЗТ
|  | ЗТм |  |  | 4: чел.-ч; 5: 20.6; 6: 1.4375; 7: 1.1845 | [14 empty] | ЗТм
|  | Итого по расценке |  |  | 8: 5459.07; 10: 312.79; 12: 4680.71 | [15 empty] | Итого по расценке
|  | ФОТ |  |  | 10: 24.55; 12: 1153.61 | [14 empty] | ФОТ
| Приказ № 812/пр от 21.12.2020 Прил. п.21 (в ред. пр. № 636/пр от 02.09.2021) | НР Автомобильные дороги |  |  | 4: %; 5: 147; 7: 147; 10: 36.09; 12: 1695.81 | [14 empty] | НР Автомобильные дороги
| Приказ № 774/пр от 11.12.2020 Прил. п.21 (в ред. пр. № 317/пр от 22.04.2022), Приказ № 774/пр от 11.12.2020 п.16 | СП Автомобильные дороги |  |  | % | 134 | 0.85 | 113.9 |  |  | 27.96 |  | 1313.96 | [14 empty] | СП Автомобильные дороги
|  | Всего по позиции |  |  | 10: 376.84; 12: 7690.48 | [16 empty] | Всего по позиции
18 | ООО "НГПС", КП от 17.06.2024г., п.2 | Щебень гранитный 25/60 (РЖД) |  |  | м3 | 5.08 | 1 | 5.08 | 480.95 | 1.0424 | 2546.72 | 8.75 | 22283.8 | [10 empty] | Щебень гранитный 25/60 (РЖД)
|  | Объем=4,03*1,26 | [22 empty] | Объем=4,03*1,26
|  | Цена=5050/8,75/1,2 | [28 empty] | Цена=5050/8,75/1,2
|  | ТР МАТ=1,03 к расх. | [23 empty] | ТР МАТ=1,03 к расх.
|  | ЗСР МАТ=1,012 к расх. | [23 empty] | ЗСР МАТ=1,012 к расх.
|  | Всего по позиции |  |  | 10: 2546.72; 12: 22283.8 | [16 empty] | Всего по позиции
19 | ФЕР28-01-004-08 | Укладка пути отдельными элементами на железобетонных шпалах тип рельсов: Р65, длина рельсов 12,5 м, на 1 км число шпал 1840/укладка ж/б шпал |  |  | 4: км пути; 5: 0.0125; 6: 1; 7: 0.0125 | [10 empty] | Укладка пути отдельными элементами на железобетонных шпалах тип рельсов: Р65, длина рельсов 12,5 м, на 1 км число шпал 1840/укладка ж/б шпал
|  | Объем=12,5/1000 | [22 empty] | Объем=12,5/1000
| Приказ от 04.08.2020 № 421/пр п.58б | При применении сметных норм, включенных в сборники ГЭСН (ФЕР, ТЕР), аналогичных технологическим процессам в новом строительстве, в том числе по возведению новых конструктивных элементов ОЗП=1,15; ЭМ=1,25 к расх.; ЗПМ=1,25; ТЗ=1,15; ТЗМ=1,25 | [23 empty] | При применении сметных норм, включенных в сборники ГЭСН (ФЕР, ТЕР), аналогичных технологическим процессам в новом строительстве, в том числе по возведению новых конструктивных элементов ОЗП=1,15; ЭМ=1,25 к расх.; ЗПМ=1,25; ТЗ=1,15; ТЗМ=1,25
| Приказ от 07.07.2022 № 557/пр прил.8 табл.2 п.3 | Производство работ осуществляется на территории действующего предприятия с наличием в зоне производства работ одного или нескольких из перечисленных ниже факторов: - разветвленная сеть транспортных и инженерных коммуникаций; - стесненные условия для складирования материалов; - действующее технологическое оборудование; - движение технологического транспорта ОЗП=1,15; ЭМ=1,15 к расх.; ЗПМ=1,15; ТЗ=1,15; ТЗМ=1,15 | [23 empty] | Производство работ осуществляется на территории действующего предприятия с наличием в зоне производства работ одного или нескольких из перечисленных ниже факторов: - разветвленная сеть транспортных и инженерных коммуникаций; - стесненные условия для складирования материалов; - действующее технологическое оборудование; - движение технологического транспорта ОЗП=1,15; ЭМ=1,15 к расх.; ЗПМ=1,15; ТЗ=1,15; ТЗМ=1,15
| 1 | ОТ |  |  | 8: 9218; 9: 1.3225; 10: 152.39; 11: 46.99; 12: 7160.81 | [13 empty] | ОТ
| 2 | ЭМ |  |  | 8: 40105.1; 9: 1.4375; 10: 720.64; 11: 14.01; 12: 10096.17 | [13 empty] | ЭМ
| 3 | в т.ч. ОТм |  |  | 8: 2629.93; 9: 1.4375; 10: 47.26; 11: 46.99; 12: 2220.75 | [13 empty] | в т.ч. ОТм
| 4 | М |  |  | 8: 1477980.73; 10: 18474.76; 11: 8.75; 12: 161654.15 | [13 empty] | М
|  | ЗТ |  |  | 4: чел.-ч; 5: 1100; 6: 1.3225; 7: 18.1844 | [14 empty] | ЗТ
|  | ЗТм |  |  | 4: чел.-ч; 5: 213.68; 6: 1.4375; 7: 3.8396 | [14 empty] | ЗТм
|  | Итого по расценке |  |  | 8: 1527303.83; 10: 19347.79; 12: 178911.13 | [15 empty] | Итого по расценке
|  | ФОТ |  |  | 10: 199.65; 12: 9381.56 | [14 empty] | ФОТ
| Приказ № 812/пр от 21.12.2020 Прил. п.22 | НР Железные дороги |  |  | 4: %; 5: 109; 7: 109; 10: 217.62; 12: 10225.9 | [14 empty] | НР Железные дороги
| Приказ № 774/пр от 11.12.2020 Прил. п.22, Приказ № 774/пр от 11.12.2020 п.16 | СП Железные дороги |  |  | % | 65 | 0.85 | 55.25 |  |  | 110.31 |  | 5183.31 | [14 empty] | СП Железные дороги
|  | Всего по позиции |  |  | 10: 19675.72; 12: 194320.34 | [16 empty] | Всего по позиции
20 | ФССЦ-25.1.05.05-0043 | Рельсы железнодорожные Р-65 категория Т1 |  |  | м | -23 | 1 | -23 | 351.2 |  | -8077.6 | 8.75 | -70679 | [10 empty] | Рельсы железнодорожные Р-65 категория Т1
|  | Всего по позиции |  |  | 10: -8077.6; 12: -70679 | [16 empty] | Всего по позиции
21 | ФССЦ-25.1.05.01-0002 | Накладка рельсовая двухголовая 2Р65 |  |  | шт | -4 | 1 | -4 | 145.3 |  | -581.2 | 8.75 | -5085.5 | [10 empty] | Накладка рельсовая двухголовая 2Р65
|  | Всего по позиции |  |  | 10: -581.2; 12: -5085.5 | [16 empty] | Всего по позиции
22 | ФССЦ-25.1.04.04-0003 | Болты для рельсовых стыков железнодорожного пути с гайками, М27х160-180 мм |  |  | т | -0.008 | 1 | -0.008 | 10424 |  | -83.39 | 8.75 | -729.66 | [10 empty] | Болты для рельсовых стыков железнодорожного пути с гайками, М27х160-180 мм
|  | Всего по позиции |  |  | 10: -83.39; 12: -729.66 | [16 empty] | Всего по позиции
23 | Давальческий материал | Накладка стыковая 1Р |  |  | 4: шт; 5: 8; 6: 1; 7: 8; 11: 8.75 | [10 empty] | Накладка стыковая 1Р
|  | Всего по позиции |  |  | 10: 0; 12: 0 | [16 empty] | Всего по позиции
24 | Давальческий материал | Болт стыковой в сборе |  |  | 4: шт; 5: 16; 6: 1; 7: 16; 11: 8.75 | [10 empty] | Болт стыковой в сборе
|  | Всего по позиции |  |  | 10: 0; 12: 0 | [16 empty] | Всего по позиции
25 | ФССЦ-25.1.05.02-0006 | Подкладка раздельного скрепления железнодорожного пути КБ-65 |  |  | шт | -46 | 1 | -46 | 43.61 |  | -2006.06 | 8.75 | -17553.03 | [10 empty] | Подкладка раздельного скрепления железнодорожного пути КБ-65
|  | Всего по позиции |  |  | 10: -2006.06; 12: -17553.03 | [16 empty] | Всего по позиции
26 | Давальческий материал | Подкладка раздельного скрепления железнодорожного пути КБ-65 |  |  | 4: шт; 5: 16; 6: 1; 7: 16; 11: 8.75 | [10 empty] | Подкладка раздельного скрепления железнодорожного пути КБ-65
|  | Всего по позиции |  |  | 10: 0; 12: 0 | [16 empty] | Всего по позиции
27 | ФССЦ-25.1.02.01-0035 | Шпалы железобетонные Ш1, объем бетона 0,106 м3, расход стали 7,25 кг |  |  | шт | -23 | 1 | -23 | 188.1 |  | -4326.3 | 8.75 | -37855.13 | [10 empty] | Шпалы железобетонные Ш1, объем бетона 0,106 м3, расход стали 7,25 кг
|  | Всего по позиции |  |  | 10: -4326.3; 12: -37855.13 | [16 empty] | Всего по позиции
28 | Давальческий материал | Шпала железобетонная, Ш1 1-й сорт |  |  | шт | 15 | 1 | 15 |  | 1.012 |  | 8.75 | [11 empty] | Шпала железобетонная, Ш1 1-й сорт
|  | Всего по позиции |  |  | 10: 0; 12: 0 | [16 empty] | Всего по позиции
29 | Давальческий материал | Шпала бетонная с комплектом скрепления КБ65 |  |  | 4: шт; 5: 8; 6: 1; 7: 8; 11: 8.75 | [10 empty] | Шпала бетонная с комплектом скрепления КБ65
|  | Всего по позиции |  |  | 10: 0; 12: 0 | [16 empty] | Всего по позиции
30 | ФЕР28-01-027-01 | Балластировка пути и стрелочных переводов на деревянных шпалах, балласт: щебеночный |  |  | 4: 1000 м3; 5: 0.01075; 6: 1; 7: 0.01075 | [10 empty] | Балластировка пути и стрелочных переводов на деревянных шпалах, балласт: щебеночный
|  | Объем=10,75 / 1000 | [22 empty] | Объем=10,75 / 1000
| Приказ от 04.08.2020 № 421/пр п.58б | При применении сметных норм, включенных в сборники ГЭСН (ФЕР, ТЕР), аналогичных технологическим процессам в новом строительстве, в том числе по возведению новых конструктивных элементов ОЗП=1,15; ЭМ=1,25 к расх.; ЗПМ=1,25; ТЗ=1,15; ТЗМ=1,25 | [23 empty] | При применении сметных норм, включенных в сборники ГЭСН (ФЕР, ТЕР), аналогичных технологическим процессам в новом строительстве, в том числе по возведению новых конструктивных элементов ОЗП=1,15; ЭМ=1,25 к расх.; ЗПМ=1,25; ТЗ=1,15; ТЗМ=1,25
| Приказ от 07.07.2022 № 557/пр прил.8 табл.2 п.3 | Производство работ осуществляется на территории действующего предприятия с наличием в зоне производства работ одного или нескольких из перечисленных ниже факторов: - разветвленная сеть транспортных и инженерных коммуникаций; - стесненные условия для складирования материалов; - действующее технологическое оборудование; - движение технологического транспорта ОЗП=1,15; ЭМ=1,15 к расх.; ЗПМ=1,15; ТЗ=1,15; ТЗМ=1,15 | [23 empty] | Производство работ осуществляется на территории действующего предприятия с наличием в зоне производства работ одного или нескольких из перечисленных ниже факторов: - разветвленная сеть транспортных и инженерных коммуникаций; - стесненные условия для складирования материалов; - действующее технологическое оборудование; - движение технологического транспорта ОЗП=1,15; ЭМ=1,15 к расх.; ЗПМ=1,15; ТЗ=1,15; ТЗМ=1,15
| 1 | ОТ |  |  | 8: 1107.95; 9: 1.3225; 10: 15.75; 11: 46.99; 12: 740.09 | [13 empty] | ОТ
| 2 | ЭМ |  |  | 8: 12533.99; 9: 1.4375; 10: 193.69; 11: 14.01; 12: 2713.6 | [13 empty] | ЭМ
| 3 | в т.ч. ОТм |  |  | 8: 820.22; 9: 1.4375; 10: 12.67; 11: 46.99; 12: 595.36 | [13 empty] | в т.ч. ОТм
| 4 | М |  |  | 8: 230267.7; 10: 2475.38; 11: 8.75; 12: 21659.58 | [13 empty] | М
|  | ЗТ |  |  | 4: чел.-ч; 5: 134.46; 6: 1.3225; 7: 1.9116 | [14 empty] | ЗТ
|  | ЗТм |  |  | 4: чел.-ч; 5: 54.89; 6: 1.4375; 7: 0.84822 | [14 empty] | ЗТм
|  | Итого по расценке |  |  | 8: 243909.64; 10: 2684.82; 12: 25113.27 | [15 empty] | Итого по расценке
|  | ФОТ |  |  | 10: 28.42; 12: 1335.45 | [14 empty] | ФОТ
| Приказ № 812/пр от 21.12.2020 Прил. п.22 | НР Железные дороги |  |  | 4: %; 5: 109; 7: 109; 10: 30.98; 12: 1455.64 | [14 empty] | НР Железные дороги
| Приказ № 774/пр от 11.12.2020 Прил. п.22, Приказ № 774/пр от 11.12.2020 п.16 | СП Железные дороги |  |  | % | 65 | 0.85 | 55.25 |  |  | 15.7 |  | 737.84 | [14 empty] | СП Железные дороги
|  | Всего по позиции |  |  | 10: 2731.5; 12: 27306.75 | [16 empty] | Всего по позиции
31 | ФССЦ-02.2.05.04-0061 | Щебень из плотных горных пород для балластного слоя железнодорожного пути, фракция от 25 до 60 мм |  |  | м3 | -12.58 | 1 | -12.58 | 196.81 |  | -2475.87 | 8.75 | -21663.86 | [10 empty] | Щебень из плотных горных пород для балластного слоя железнодорожного пути, фракция от 25 до 60 мм
|  | Всего по позиции |  |  | 10: -2475.87; 12: -21663.86 | [16 empty] | Всего по позиции
32 | ООО "НГПС", КП от 17.06.2024г., п.2 | Щебень гранитный 25/60 (РЖД) |  |  | м3 | 12.58 | 1 | 12.58 | 480.95 | 1.0424 | 6306.64 | 8.75 | 55183.1 | [10 empty] | Щебень гранитный 25/60 (РЖД)
|  | Цена=5050/8,75/1,2 | [28 empty] | Цена=5050/8,75/1,2
|  | ТР МАТ=1,03 к расх. | [23 empty] | ТР МАТ=1,03 к расх.
|  | ЗСР МАТ=1,012 к расх. | [23 empty] | ЗСР МАТ=1,012 к расх.
|  | Всего по позиции |  |  | 10: 6306.64; 12: 55183.1 | [16 empty] | Всего по позиции
33 | ФЕР28-01-031-02 | Выправочно-отделочные работы и окончательная выправка пути на железобетонных шпалах, балласт щебеночный/ применит. Выправка и рихтовка пути |  |  | 4: км пути; 5: 0.025; 6: 1; 7: 0.025 | [10 empty] | Выправочно-отделочные работы и окончательная выправка пути на железобетонных шпалах, балласт щебеночный/ применит. Выправка и рихтовка пути
|  | Объем=25/1000 | [22 empty] | Объем=25/1000
| Приказ от 04.08.2020 № 421/пр п.58б | При применении сметных норм, включенных в сборники ГЭСН (ФЕР, ТЕР), аналогичных технологическим процессам в новом строительстве, в том числе по возведению новых конструктивных элементов ОЗП=1,15; ЭМ=1,25 к расх.; ЗПМ=1,25; ТЗ=1,15; ТЗМ=1,25 | [23 empty] | При применении сметных норм, включенных в сборники ГЭСН (ФЕР, ТЕР), аналогичных технологическим процессам в новом строительстве, в том числе по возведению новых конструктивных элементов ОЗП=1,15; ЭМ=1,25 к расх.; ЗПМ=1,25; ТЗ=1,15; ТЗМ=1,25
| Приказ от 07.07.2022 № 557/пр прил.8 табл.2 п.3 | Производство работ осуществляется на территории действующего предприятия с наличием в зоне производства работ одного или нескольких из перечисленных ниже факторов: - разветвленная сеть транспортных и инженерных коммуникаций; - стесненные условия для складирования материалов; - действующее технологическое оборудование; - движение технологического транспорта ОЗП=1,15; ЭМ=1,15 к расх.; ЗПМ=1,15; ТЗ=1,15; ТЗМ=1,15 | [23 empty] | Производство работ осуществляется на территории действующего предприятия с наличием в зоне производства работ одного или нескольких из перечисленных ниже факторов: - разветвленная сеть транспортных и инженерных коммуникаций; - стесненные условия для складирования материалов; - действующее технологическое оборудование; - движение технологического транспорта ОЗП=1,15; ЭМ=1,15 к расх.; ЗПМ=1,15; ТЗ=1,15; ТЗМ=1,15
| 1 | ОТ |  |  | 8: 991.03; 9: 1.3225; 10: 32.77; 11: 46.99; 12: 1539.86 | [13 empty] | ОТ
| 2 | ЭМ |  |  | 8: 9818.43; 9: 1.4375; 10: 352.85; 11: 14.01; 12: 4943.43 | [13 empty] | ЭМ
| 3 | в т.ч. ОТм |  |  | 8: 554.48; 9: 1.4375; 10: 19.93; 11: 46.99; 12: 936.51 | [13 empty] | в т.ч. ОТм
|  | ЗТ |  |  | 4: чел.-ч; 5: 122.5; 6: 1.3225; 7: 4.0502 | [14 empty] | ЗТ
|  | ЗТм |  |  | 4: чел.-ч; 5: 39.05; 6: 1.4375; 7: 1.4034 | [14 empty] | ЗТм
|  | Итого по расценке |  |  | 8: 10809.46; 10: 385.62; 12: 6483.29 | [15 empty] | Итого по расценке
|  | ФОТ |  |  | 10: 52.7; 12: 2476.37 | [14 empty] | ФОТ
| Приказ № 812/пр от 21.12.2020 Прил. п.22 | НР Железные дороги |  |  | 4: %; 5: 109; 7: 109; 10: 57.44; 12: 2699.24 | [14 empty] | НР Железные дороги
| Приказ № 774/пр от 11.12.2020 Прил. п.22, Приказ № 774/пр от 11.12.2020 п.16 | СП Железные дороги |  |  | % | 65 | 0.85 | 55.25 |  |  | 29.12 |  | 1368.19 | [14 empty] | СП Железные дороги
|  | Всего по позиции |  |  | 10: 472.18; 12: 10550.72 | [16 empty] | Всего по позиции
Укладка резиножелезобетонного переезда L=6,5м | [22 empty] | Укладка резиножелезобетонного переезда L=6,5м
34 | ФЕР28-01-081-10 | Устройство переездов с настилом из железобетонных плит через один железнодорожный путь, шпалы железобетонные, угол пересечения дорог 60 градусов, ширина переезда, м: 6 |  |  | 4: переезд; 5: 1; 6: 1; 7: 1 | [10 empty] | Устройство переездов с настилом из железобетонных плит через один железнодорожный путь, шпалы железобетонные, угол пересечения дорог 60 градусов, ширина переезда, м: 6
| Приказ от 04.08.2020 № 421/пр п.58б | При применении сметных норм, включенных в сборники ГЭСН (ФЕР, ТЕР), аналогичных технологическим процессам в новом строительстве, в том числе по возведению новых конструктивных элементов ОЗП=1,15; ЭМ=1,25 к расх.; ЗПМ=1,25; ТЗ=1,15; ТЗМ=1,25 | [23 empty] | При применении сметных норм, включенных в сборники ГЭСН (ФЕР, ТЕР), аналогичных технологическим процессам в новом строительстве, в том числе по возведению новых конструктивных элементов ОЗП=1,15; ЭМ=1,25 к расх.; ЗПМ=1,25; ТЗ=1,15; ТЗМ=1,25
| Приказ от 07.07.2022 № 557/пр прил.8 табл.2 п.3 | Производство работ осуществляется на территории действующего предприятия с наличием в зоне производства работ одного или нескольких из перечисленных ниже факторов: - разветвленная сеть транспортных и инженерных коммуникаций; - стесненные условия для складирования материалов; - действующее технологическое оборудование; - движение технологического транспорта ОЗП=1,15; ЭМ=1,15 к расх.; ЗПМ=1,15; ТЗ=1,15; ТЗМ=1,15 | [23 empty] | Производство работ осуществляется на территории действующего предприятия с наличием в зоне производства работ одного или нескольких из перечисленных ниже факторов: - разветвленная сеть транспортных и инженерных коммуникаций; - стесненные условия для складирования материалов; - действующее технологическое оборудование; - движение технологического транспорта ОЗП=1,15; ЭМ=1,15 к расх.; ЗПМ=1,15; ТЗ=1,15; ТЗМ=1,15
| 1 | ОТ |  |  | 8: 2757.02; 9: 1.3225; 10: 3646.16; 11: 46.99; 12: 171333.06 | [13 empty] | ОТ
| 2 | ЭМ |  |  | 8: 4372.91; 9: 1.4375; 10: 6286.06; 11: 14.01; 12: 88067.7 | [13 empty] | ЭМ
| 3 | в т.ч. ОТм |  |  | 8: 489.67; 9: 1.4375; 10: 703.9; 11: 46.99; 12: 33076.26 | [13 empty] | в т.ч. ОТм
| 4 | М |  |  | 8: 11385.47; 10: 11385.47; 11: 8.75; 12: 99622.86 | [13 empty] | М
|  | ЗТ |  |  | 4: чел.-ч; 5: 329; 6: 1.3225; 7: 435.1025 | [14 empty] | ЗТ
|  | ЗТм |  |  | 4: чел.-ч; 5: 39.71; 6: 1.4375; 7: 57.0831 | [14 empty] | ЗТм
|  | Итого по расценке |  |  | 8: 18515.4; 10: 21317.69; 12: 359023.62 | [15 empty] | Итого по расценке
|  | ФОТ |  |  | 10: 4350.06; 12: 204409.32 | [14 empty] | ФОТ
| Приказ № 812/пр от 21.12.2020 Прил. п.22 | НР Железные дороги |  |  | 4: %; 5: 109; 7: 109; 10: 4741.57; 12: 222806.16 | [14 empty] | НР Железные дороги
| Приказ № 774/пр от 11.12.2020 Прил. п.22, Приказ № 774/пр от 11.12.2020 п.16 | СП Железные дороги |  |  | % | 65 | 0.85 | 55.25 |  |  | 2403.41 |  | 112936.15 | [14 empty] | СП Железные дороги
|  | Всего по позиции |  |  | 10: 28462.67; 12: 694765.93 | [16 empty] | Всего по позиции
35 | Давальческий материал | Резиножелезобетонный 6,5м. настил для ж/д переезда на ж/б шпалы, для скрепления КБ, рельс Р-65 |  |  | комплект | 1 | 1 | 1 |  | 1.012 |  | 8.75 | [11 empty] | Резиножелезобетонный 6,5м. настил для ж/д переезда на ж/б шпалы, для скрепления КБ, рельс Р-65
|  | Всего по позиции |  |  | 10: 0; 12: 0 | [16 empty] | Всего по позиции
36 | Давальческий материал | Упоры для фиксации резиножелезобетонных плит, п.2 |  |  | шт | 2 | 1 | 2 |  | 1.012 |  | 8.75 | [11 empty] | Упоры для фиксации резиножелезобетонных плит, п.2
|  | Всего по позиции |  |  | 10: 0; 12: 0 | [16 empty] | Всего по позиции
Устройство асфальтового покрытия на подходах к переезду | [22 empty] | Устройство асфальтового покрытия на подходах к переезду
37 | ФЕР27-04-001-01 | Устройство подстилающих и выравнивающих слоев оснований: из песка |  |  | 4: 100 м3; 5: 0.048; 6: 1; 7: 0.048 | [10 empty] | Устройство подстилающих и выравнивающих слоев оснований: из песка
|  | Объем=(48*0,1) / 100 | [22 empty] | Объем=(48*0,1) / 100
| Приказ от 04.08.2020 № 421/пр п.58б | При применении сметных норм, включенных в сборники ГЭСН (ФЕР, ТЕР), аналогичных технологическим процессам в новом строительстве, в том числе по возведению новых конструктивных элементов ОЗП=1,15; ЭМ=1,25 к расх.; ЗПМ=1,25; ТЗ=1,15; ТЗМ=1,25 | [23 empty] | При применении сметных норм, включенных в сборники ГЭСН (ФЕР, ТЕР), аналогичных технологическим процессам в новом строительстве, в том числе по возведению новых конструктивных элементов ОЗП=1,15; ЭМ=1,25 к расх.; ЗПМ=1,25; ТЗ=1,15; ТЗМ=1,25
| Приказ от 07.07.2022 № 557/пр прил.8 табл.2 п.3 | Производство работ осуществляется на территории действующего предприятия с наличием в зоне производства работ одного или нескольких из перечисленных ниже факторов: - разветвленная сеть транспортных и инженерных коммуникаций; - стесненные условия для складирования материалов; - действующее технологическое оборудование; - движение технологического транспорта ОЗП=1,15; ЭМ=1,15 к расх.; ЗПМ=1,15; ТЗ=1,15; ТЗМ=1,15 | [23 empty] | Производство работ осуществляется на территории действующего предприятия с наличием в зоне производства работ одного или нескольких из перечисленных ниже факторов: - разветвленная сеть транспортных и инженерных коммуникаций; - стесненные условия для складирования материалов; - действующее технологическое оборудование; - движение технологического транспорта ОЗП=1,15; ЭМ=1,15 к расх.; ЗПМ=1,15; ТЗ=1,15; ТЗМ=1,15
| 1 | ОТ |  |  | 8: 115.49; 9: 1.3225; 10: 7.33; 11: 46.99; 12: 344.44 | [13 empty] | ОТ
| 2 | ЭМ |  |  | 8: 3262.79; 9: 1.4375; 10: 225.13; 11: 14.01; 12: 3154.07 | [13 empty] | ЭМ
| 3 | в т.ч. ОТм |  |  | 8: 171.22; 9: 1.4375; 10: 11.81; 11: 46.99; 12: 554.95 | [13 empty] | в т.ч. ОТм
| 4 | М |  |  | 8: 12.2; 10: 0.59; 11: 8.75; 12: 5.16 | [13 empty] | М
|  | ЗТ |  |  | 4: чел.-ч; 5: 14.4; 6: 1.3225; 7: 0.91411 | [14 empty] | ЗТ
|  | ЗТм |  |  | 4: чел.-ч; 5: 13.88; 6: 1.4375; 7: 0.95772 | [14 empty] | ЗТм
|  | Итого по расценке |  |  | 8: 3390.48; 10: 233.05; 12: 3503.67 | [15 empty] | Итого по расценке
|  | ФОТ |  |  | 10: 19.14; 12: 899.39 | [14 empty] | ФОТ
| Приказ № 812/пр от 21.12.2020 Прил. п.21 (в ред. пр. № 636/пр от 02.09.2021) | НР Автомобильные дороги |  |  | 4: %; 5: 147; 7: 147; 10: 28.14; 12: 1322.1 | [14 empty] | НР Автомобильные дороги
| Приказ № 774/пр от 11.12.2020 Прил. п.21 (в ред. пр. № 317/пр от 22.04.2022), Приказ № 774/пр от 11.12.2020 п.16 | СП Автомобильные дороги |  |  | % | 134 | 0.85 | 113.9 |  |  | 21.8 |  | 1024.41 | [14 empty] | СП Автомобильные дороги
|  | Всего по позиции |  |  | 10: 282.99; 12: 5850.18 | [16 empty] | Всего по позиции
38 | ООО "НГПС", КП от 17.06.2024г., п.1 | Песок карьерный кф. 0,5 |  |  | м3 | 5.28 | 1 | 5.28 | 110.95 | 1.0424 | 610.63 | 8.75 | 5343.01 | [10 empty] | Песок карьерный кф. 0,5
|  | Объем=48*0,1*1,1 | [22 empty] | Объем=48*0,1*1,1
|  | Цена=1165/8,75/1,2 | [28 empty] | Цена=1165/8,75/1,2
|  | ТР МАТ=1,03 к расх. | [23 empty] | ТР МАТ=1,03 к расх.
|  | ЗСР МАТ=1,012 к расх. | [23 empty] | ЗСР МАТ=1,012 к расх.
|  | Всего по позиции |  |  | 10: 610.63; 12: 5343.01 | [16 empty] | Всего по позиции
39 | ФЕР27-07-016-01 | Устройство щебеночного основания при толщине слоя 10 см |  |  | 4: 100 м2; 5: 0.48; 6: 1; 7: 0.48 | [10 empty] | Устройство щебеночного основания при толщине слоя 10 см
|  | Объем=48 / 100 | [22 empty] | Объем=48 / 100
| Приказ от 04.08.2020 № 421/пр п.58б | При применении сметных норм, включенных в сборники ГЭСН (ФЕР, ТЕР), аналогичных технологическим процессам в новом строительстве, в том числе по возведению новых конструктивных элементов ОЗП=1,15; ЭМ=1,25 к расх.; ЗПМ=1,25; ТЗ=1,15; ТЗМ=1,25 | [23 empty] | При применении сметных норм, включенных в сборники ГЭСН (ФЕР, ТЕР), аналогичных технологическим процессам в новом строительстве, в том числе по возведению новых конструктивных элементов ОЗП=1,15; ЭМ=1,25 к расх.; ЗПМ=1,25; ТЗ=1,15; ТЗМ=1,25
| Приказ от 07.07.2022 № 557/пр прил.8 табл.2 п.3 | Производство работ осуществляется на территории действующего предприятия с наличием в зоне производства работ одного или нескольких из перечисленных ниже факторов: - разветвленная сеть транспортных и инженерных коммуникаций; - стесненные условия для складирования материалов; - действующее технологическое оборудование; - движение технологического транспорта ОЗП=1,15; ЭМ=1,15 к расх.; ЗПМ=1,15; ТЗ=1,15; ТЗМ=1,15 | [23 empty] | Производство работ осуществляется на территории действующего предприятия с наличием в зоне производства работ одного или нескольких из перечисленных ниже факторов: - разветвленная сеть транспортных и инженерных коммуникаций; - стесненные условия для складирования материалов; - действующее технологическое оборудование; - движение технологического транспорта ОЗП=1,15; ЭМ=1,15 к расх.; ЗПМ=1,15; ТЗ=1,15; ТЗМ=1,15
| 1 | ОТ |  |  | 8: 155.98; 9: 1.3225; 10: 99.02; 11: 46.99; 12: 4652.95 | [13 empty] | ОТ
| 2 | ЭМ |  |  | 8: 531.39; 9: 1.4375; 10: 366.66; 11: 14.01; 12: 5136.91 | [13 empty] | ЭМ
| 3 | в т.ч. ОТм |  |  | 8: 29; 9: 1.4375; 10: 20.01; 11: 46.99; 12: 940.27 | [13 empty] | в т.ч. ОТм
| 4 | М |  |  | 8: 1443.3; 10: 692.78; 11: 8.75; 12: 6061.83 | [13 empty] | М
|  | ЗТ |  |  | 4: чел.-ч; 5: 18.93; 6: 1.3225; 7: 12.0168 | [14 empty] | ЗТ
|  | ЗТм |  |  | 4: чел.-ч; 5: 2.5; 6: 1.4375; 7: 1.725 | [14 empty] | ЗТм
|  | Итого по расценке |  |  | 8: 2130.67; 10: 1158.46; 12: 15851.69 | [15 empty] | Итого по расценке
|  | ФОТ |  |  | 10: 119.03; 12: 5593.22 | [14 empty] | ФОТ
| Приказ № 812/пр от 21.12.2020 Прил. п.21.1 | НР Устройство покрытий дорожек, тротуаров, мостовых и площадок и прочее |  |  | 4: %; 5: 113; 7: 113; 10: 134.5; 12: 6320.34 | [14 empty] | НР Устройство покрытий дорожек, тротуаров, мостовых и площадок и прочее
| Приказ № 774/пр от 11.12.2020 Прил. п.21.1, Приказ № 774/пр от 11.12.2020 п.16 | СП Устройство покрытий дорожек, тротуаров, мостовых и площадок и прочее |  |  | % | 77 | 0.85 | 65.45 |  |  | 77.91 |  | 3660.76 | [14 empty] | СП Устройство покрытий дорожек, тротуаров, мостовых и площадок и прочее
|  | Всего по позиции |  |  | 10: 1370.87; 12: 25832.79 | [16 empty] | Всего по позиции
40 | ФССЦ-02.2.05.04-1586 | Щебень М 1200, фракция 5(3)-10 мм, группа 1 |  |  | м3 | -0.48 | 1 | -0.48 | 139.4 |  | -66.91 | 8.75 | -585.46 | [10 empty] | Щебень М 1200, фракция 5(3)-10 мм, группа 1
|  | Всего по позиции |  |  | 10: -66.91; 12: -585.46 | [16 empty] | Всего по позиции
41 | ФССЦ-02.2.05.04-1827 | Щебень М 1200, фракция 40-80(70) мм, группа 2 |  |  | м3 | -6.05 | 1 | -6.05 | 103 |  | -623.15 | 8.75 | -5452.56 | [10 empty] | Щебень М 1200, фракция 40-80(70) мм, группа 2
|  | Всего по позиции |  |  | 10: -623.15; 12: -5452.56 | [16 empty] | Всего по позиции
42 | ФЕР27-07-016-02 | На 1 см изменения толщины слоя щебеночного основания добавлять или исключать к расценке 27-07-016-01/до толщ. 15 см. |  |  | 4: 100 м2; 5: 0.48; 6: 1; 7: 0.48 | [10 empty] | На 1 см изменения толщины слоя щебеночного основания добавлять или исключать к расценке 27-07-016-01/до толщ. 15 см.
|  | Объем=48 / 100 | [22 empty] | Объем=48 / 100
|  | (15-10)/1=5, до толщ. 15 см ПЗ=5 (ОЗП=5; ЭМ=5 к расх.; ЗПМ=5; МАТ=5 к расх.; ТЗ=5; ТЗМ=5) | [23 empty] | (15-10)/1=5, до толщ. 15 см ПЗ=5 (ОЗП=5; ЭМ=5 к расх.; ЗПМ=5; МАТ=5 к расх.; ТЗ=5; ТЗМ=5)
| Приказ от 04.08.2020 № 421/пр п.58б | При применении сметных норм, включенных в сборники ГЭСН (ФЕР, ТЕР), аналогичных технологическим процессам в новом строительстве, в том числе по возведению новых конструктивных элементов ОЗП=1,15; ЭМ=1,25 к расх.; ЗПМ=1,25; ТЗ=1,15; ТЗМ=1,25 | [23 empty] | При применении сметных норм, включенных в сборники ГЭСН (ФЕР, ТЕР), аналогичных технологическим процессам в новом строительстве, в том числе по возведению новых конструктивных элементов ОЗП=1,15; ЭМ=1,25 к расх.; ЗПМ=1,25; ТЗ=1,15; ТЗМ=1,25
| Приказ от 07.07.2022 № 557/пр прил.8 табл.2 п.3 | Производство работ осуществляется на территории действующего предприятия с наличием в зоне производства работ одного или нескольких из перечисленных ниже факторов: - разветвленная сеть транспортных и инженерных коммуникаций; - стесненные условия для складирования материалов; - действующее технологическое оборудование; - движение технологического транспорта ОЗП=1,15; ЭМ=1,15 к расх.; ЗПМ=1,15; ТЗ=1,15; ТЗМ=1,15 | [23 empty] | Производство работ осуществляется на территории действующего предприятия с наличием в зоне производства работ одного или нескольких из перечисленных ниже факторов: - разветвленная сеть транспортных и инженерных коммуникаций; - стесненные условия для складирования материалов; - действующее технологическое оборудование; - движение технологического транспорта ОЗП=1,15; ЭМ=1,15 к расх.; ЗПМ=1,15; ТЗ=1,15; ТЗМ=1,15
| 1 | ОТ |  |  | 8: 14.91; 9: 6.6125; 10: 47.32; 11: 46.99; 12: 2223.57 | [13 empty] | ОТ
| 2 | ЭМ |  |  | 8: 54.3; 9: 7.1875; 10: 187.34; 11: 14.01; 12: 2624.63 | [13 empty] | ЭМ
| 3 | в т.ч. ОТм |  |  | 8: 2.9; 9: 7.1875; 10: 10.01; 11: 46.99; 12: 470.37 | [13 empty] | в т.ч. ОТм
| 4 | М |  |  | 8: 139.42; 9: 5; 10: 334.61; 11: 8.75; 12: 2927.84 | [13 empty] | М
|  | ЗТ |  |  | 4: чел.-ч; 5: 1.81; 6: 6.6125; 7: 5.7449 | [14 empty] | ЗТ
|  | ЗТм |  |  | 4: чел.-ч; 5: 0.25; 6: 7.1875; 7: 0.8625 | [14 empty] | ЗТм
|  | Итого по расценке |  |  | 8: 208.63; 10: 569.27; 12: 7776.04 | [15 empty] | Итого по расценке
|  | ФОТ |  |  | 10: 57.33; 12: 2693.94 | [14 empty] | ФОТ
| Приказ № 812/пр от 21.12.2020 Прил. п.21.1 | НР Устройство покрытий дорожек, тротуаров, мостовых и площадок и прочее |  |  | 4: %; 5: 113; 7: 113; 10: 64.78; 12: 3044.15 | [14 empty] | НР Устройство покрытий дорожек, тротуаров, мостовых и площадок и прочее
| Приказ № 774/пр от 11.12.2020 Прил. п.21.1, Приказ № 774/пр от 11.12.2020 п.16 | СП Устройство покрытий дорожек, тротуаров, мостовых и площадок и прочее |  |  | % | 77 | 0.85 | 65.45 |  |  | 37.52 |  | 1763.18 | [14 empty] | СП Устройство покрытий дорожек, тротуаров, мостовых и площадок и прочее
|  | Всего по позиции |  |  | 10: 671.57; 12: 12583.37 | [16 empty] | Всего по позиции
43 | ФССЦ-02.2.05.04-1827 | Щебень М 1200, фракция 40-80(70) мм, группа 2 |  |  | м3 | -3.24 | 1 | -3.24 | 103 |  | -333.72 | 8.75 | -2920.05 | [10 empty] | Щебень М 1200, фракция 40-80(70) мм, группа 2
|  | Всего по позиции |  |  | 10: -333.72; 12: -2920.05 | [16 empty] | Всего по позиции
44 | ООО "НГПС", КП от 17.06.2024г., п.3 | Щебень известняковый М600 20/40 |  |  | м3 | 9.77 | 1 | 9.77 | 342.86 | 1.0424 | 3491.64 | 8.75 | 30551.85 | [10 empty] | Щебень известняковый М600 20/40
|  | Объем=0,48+6,05+3,24 | [22 empty] | Объем=0,48+6,05+3,24
|  | Цена=3600/8,75/1,2 | [28 empty] | Цена=3600/8,75/1,2
|  | ТР МАТ=1,03 к расх. | [23 empty] | ТР МАТ=1,03 к расх.
|  | ЗСР МАТ=1,012 к расх. | [23 empty] | ЗСР МАТ=1,012 к расх.
|  | Всего по позиции |  |  | 10: 3491.64; 12: 30551.85 | [16 empty] | Всего по позиции
45 | ФЕР27-06-026-01 | Розлив вяжущих материалов |  |  | 4: т; 5: 0.041; 6: 1; 7: 0.041 | [10 empty] | Розлив вяжущих материалов
| Приказ от 04.08.2020 № 421/пр п.58б | При применении сметных норм, включенных в сборники ГЭСН (ФЕР, ТЕР), аналогичных технологическим процессам в новом строительстве, в том числе по возведению новых конструктивных элементов ОЗП=1,15; ЭМ=1,25 к расх.; ЗПМ=1,25; ТЗ=1,15; ТЗМ=1,25 | [23 empty] | При применении сметных норм, включенных в сборники ГЭСН (ФЕР, ТЕР), аналогичных технологическим процессам в новом строительстве, в том числе по возведению новых конструктивных элементов ОЗП=1,15; ЭМ=1,25 к расх.; ЗПМ=1,25; ТЗ=1,15; ТЗМ=1,25
| Приказ от 07.07.2022 № 557/пр прил.8 табл.2 п.3 | Производство работ осуществляется на территории действующего предприятия с наличием в зоне производства работ одного или нескольких из перечисленных ниже факторов: - разветвленная сеть транспортных и инженерных коммуникаций; - стесненные условия для складирования материалов; - действующее технологическое оборудование; - движение технологического транспорта ОЗП=1,15; ЭМ=1,15 к расх.; ЗПМ=1,15; ТЗ=1,15; ТЗМ=1,15 | [23 empty] | Производство работ осуществляется на территории действующего предприятия с наличием в зоне производства работ одного или нескольких из перечисленных ниже факторов: - разветвленная сеть транспортных и инженерных коммуникаций; - стесненные условия для складирования материалов; - действующее технологическое оборудование; - движение технологического транспорта ОЗП=1,15; ЭМ=1,15 к расх.; ЗПМ=1,15; ТЗ=1,15; ТЗМ=1,15
| 2 | ЭМ |  |  | 8: 39.1; 9: 1.4375; 10: 2.3; 11: 14.01; 12: 32.22 | [13 empty] | ЭМ
| 3 | в т.ч. ОТм |  |  | 8: 7.15; 9: 1.4375; 10: 0.42; 11: 46.99; 12: 19.74 | [13 empty] | в т.ч. ОТм
|  | ЗТм |  |  | 4: чел.-ч; 5: 0.66; 6: 1.4375; 7: 0.038899 | [14 empty] | ЗТм
|  | Итого по расценке |  |  | 8: 39.1; 10: 2.3; 12: 32.22 | [15 empty] | Итого по расценке
|  | ФОТ |  |  | 10: 0.42; 12: 19.74 | [14 empty] | ФОТ
| Приказ № 812/пр от 21.12.2020 Прил. п.21 (в ред. пр. № 636/пр от 02.09.2021) | НР Автомобильные дороги |  |  | 4: %; 5: 147; 7: 147; 10: 0.62; 12: 29.02 | [14 empty] | НР Автомобильные дороги
| Приказ № 774/пр от 11.12.2020 Прил. п.21 (в ред. пр. № 317/пр от 22.04.2022), Приказ № 774/пр от 11.12.2020 п.16 | СП Автомобильные дороги |  |  | % | 134 | 0.85 | 113.9 |  |  | 0.48 |  | 22.48 | [14 empty] | СП Автомобильные дороги
|  | Всего по позиции |  |  | 10: 3.4; 12: 83.72 | [16 empty] | Всего по позиции
46 | ФССЦ-01.2.01.01-0019 | Битумы нефтяные дорожные вязкие БНД 60/90, БНД 90/130 |  |  | т | 0.042 | 1 | 0.042 | 1690 |  | 70.98 | 8.75 | 621.08 | [10 empty] | Битумы нефтяные дорожные вязкие БНД 60/90, БНД 90/130
|  | Всего по позиции |  |  | 10: 70.98; 12: 621.08 | [16 empty] | Всего по позиции
47 | ФЕР27-06-029-01 | Устройство покрытия из горячих асфальтобетонных смесей асфальтоукладчиками второго типоразмера, толщина слоя 4 см |  |  | 4: 1000 м2; 5: 0.048; 6: 1; 7: 0.048 | [10 empty] | Устройство покрытия из горячих асфальтобетонных смесей асфальтоукладчиками второго типоразмера, толщина слоя 4 см
|  | Объем=48 / 1000 | [22 empty] | Объем=48 / 1000
| Приказ от 04.08.2020 № 421/пр п.58б | При применении сметных норм, включенных в сборники ГЭСН (ФЕР, ТЕР), аналогичных технологическим процессам в новом строительстве, в том числе по возведению новых конструктивных элементов ОЗП=1,15; ЭМ=1,25 к расх.; ЗПМ=1,25; ТЗ=1,15; ТЗМ=1,25 | [23 empty] | При применении сметных норм, включенных в сборники ГЭСН (ФЕР, ТЕР), аналогичных технологическим процессам в новом строительстве, в том числе по возведению новых конструктивных элементов ОЗП=1,15; ЭМ=1,25 к расх.; ЗПМ=1,25; ТЗ=1,15; ТЗМ=1,25
| Приказ от 07.07.2022 № 557/пр прил.8 табл.2 п.3 | Производство работ осуществляется на территории действующего предприятия с наличием в зоне производства работ одного или нескольких из перечисленных ниже факторов: - разветвленная сеть транспортных и инженерных коммуникаций; - стесненные условия для складирования материалов; - действующее технологическое оборудование; - движение технологического транспорта ОЗП=1,15; ЭМ=1,15 к расх.; ЗПМ=1,15; ТЗ=1,15; ТЗМ=1,15 | [23 empty] | Производство работ осуществляется на территории действующего предприятия с наличием в зоне производства работ одного или нескольких из перечисленных ниже факторов: - разветвленная сеть транспортных и инженерных коммуникаций; - стесненные условия для складирования материалов; - действующее технологическое оборудование; - движение технологического транспорта ОЗП=1,15; ЭМ=1,15 к расх.; ЗПМ=1,15; ТЗ=1,15; ТЗМ=1,15
| 1 | ОТ |  |  | 8: 182.32; 9: 1.3225; 10: 11.57; 11: 46.99; 12: 543.67 | [13 empty] | ОТ
| 2 | ЭМ |  |  | 8: 7479.03; 9: 1.4375; 10: 516.05; 11: 14.01; 12: 7229.86 | [13 empty] | ЭМ
| 3 | в т.ч. ОТм |  |  | 8: 234.46; 9: 1.4375; 10: 16.18; 11: 46.99; 12: 760.3 | [13 empty] | в т.ч. ОТм
| 4 | М |  |  | 8: 874.78; 10: 41.99; 11: 8.75; 12: 367.41 | [13 empty] | М
|  | ЗТ |  |  | 4: чел.-ч; 5: 20.86; 6: 1.3225; 7: 1.3242 | [14 empty] | ЗТ
|  | ЗТм |  |  | 4: чел.-ч; 5: 18.85; 6: 1.4375; 7: 1.3007 | [14 empty] | ЗТм
|  | Итого по расценке |  |  | 8: 8536.13; 10: 569.61; 12: 8140.94 | [15 empty] | Итого по расценке
|  | ФОТ |  |  | 10: 27.75; 12: 1303.97 | [14 empty] | ФОТ
| Приказ № 812/пр от 21.12.2020 Прил. п.21 (в ред. пр. № 636/пр от 02.09.2021) | НР Автомобильные дороги |  |  | 4: %; 5: 147; 7: 147; 10: 40.79; 12: 1916.84 | [14 empty] | НР Автомобильные дороги
| Приказ № 774/пр от 11.12.2020 Прил. п.21 (в ред. пр. № 317/пр от 22.04.2022), Приказ № 774/пр от 11.12.2020 п.16 | СП Автомобильные дороги |  |  | % | 134 | 0.85 | 113.9 |  |  | 31.61 |  | 1485.22 | [14 empty] | СП Автомобильные дороги
|  | Всего по позиции |  |  | 10: 642.01; 12: 11543 | [16 empty] | Всего по позиции
48 | ФЕР27-06-030-01 | При изменении толщины покрытия на 0,5 см добавлять или исключать: к расценке 27-06-029-01/ до толщины 6 см |  |  | 4: 1000 м2; 5: 0.048; 6: 1; 7: 0.048 | [10 empty] | При изменении толщины покрытия на 0,5 см добавлять или исключать: к расценке 27-06-029-01/ до толщины 6 см
|  | Объем=48 / 1000 | [22 empty] | Объем=48 / 1000
|  | до толщины 6 см ; 6-4=2/0,5=4 ПЗ=4 (ОЗП=4; ЭМ=4 к расх.; ЗПМ=4; МАТ=4 к расх.; ТЗ=4; ТЗМ=4) | [23 empty] | до толщины 6 см ; 6-4=2/0,5=4 ПЗ=4 (ОЗП=4; ЭМ=4 к расх.; ЗПМ=4; МАТ=4 к расх.; ТЗ=4; ТЗМ=4)
| Приказ от 04.08.2020 № 421/пр п.58б | При применении сметных норм, включенных в сборники ГЭСН (ФЕР, ТЕР), аналогичных технологическим процессам в новом строительстве, в том числе по возведению новых конструктивных элементов ОЗП=1,15; ЭМ=1,25 к расх.; ЗПМ=1,25; ТЗ=1,15; ТЗМ=1,25 | [23 empty] | При применении сметных норм, включенных в сборники ГЭСН (ФЕР, ТЕР), аналогичных технологическим процессам в новом строительстве, в том числе по возведению новых конструктивных элементов ОЗП=1,15; ЭМ=1,25 к расх.; ЗПМ=1,25; ТЗ=1,15; ТЗМ=1,25
| Приказ от 07.07.2022 № 557/пр прил.8 табл.2 п.3 | Производство работ осуществляется на территории действующего предприятия с наличием в зоне производства работ одного или нескольких из перечисленных ниже факторов: - разветвленная сеть транспортных и инженерных коммуникаций; - стесненные условия для складирования материалов; - действующее технологическое оборудование; - движение технологического транспорта ОЗП=1,15; ЭМ=1,15 к расх.; ЗПМ=1,15; ТЗ=1,15; ТЗМ=1,15 | [23 empty] | Производство работ осуществляется на территории действующего предприятия с наличием в зоне производства работ одного или нескольких из перечисленных ниже факторов: - разветвленная сеть транспортных и инженерных коммуникаций; - стесненные условия для складирования материалов; - действующее технологическое оборудование; - движение технологического транспорта ОЗП=1,15; ЭМ=1,15 к расх.; ЗПМ=1,15; ТЗ=1,15; ТЗМ=1,15
| 1 | ОТ |  |  | 8: 3.29; 9: 5.29; 10: 0.84; 11: 46.99; 12: 39.47 | [13 empty] | ОТ
| 2 | ЭМ |  |  | 8: 254.89; 9: 5.75; 10: 70.35; 11: 14.01; 12: 985.6 | [13 empty] | ЭМ
| 3 | в т.ч. ОТм |  |  | 8: 5.95; 9: 5.75; 10: 1.64; 11: 46.99; 12: 77.06 | [13 empty] | в т.ч. ОТм
| 4 | М |  |  | 8: 2.94; 9: 4; 10: 0.56; 11: 8.75; 12: 4.9 | [13 empty] | М
|  | ЗТ |  |  | 4: чел.-ч; 5: 0.35; 6: 5.29; 7: 0.088872 | [14 empty] | ЗТ
|  | ЗТм |  |  | 4: чел.-ч; 5: 0.47; 6: 5.75; 7: 0.12972 | [14 empty] | ЗТм
|  | Итого по расценке |  |  | 8: 261.12; 10: 71.75; 12: 1029.97 | [15 empty] | Итого по расценке
|  | ФОТ |  |  | 10: 2.48; 12: 116.53 | [14 empty] | ФОТ
| Приказ № 812/пр от 21.12.2020 Прил. п.21 (в ред. пр. № 636/пр от 02.09.2021) | НР Автомобильные дороги |  |  | 4: %; 5: 147; 7: 147; 10: 3.65; 12: 171.3 | [14 empty] | НР Автомобильные дороги
| Приказ № 774/пр от 11.12.2020 Прил. п.21 (в ред. пр. № 317/пр от 22.04.2022), Приказ № 774/пр от 11.12.2020 п.16 | СП Автомобильные дороги |  |  | % | 134 | 0.85 | 113.9 |  |  | 2.82 |  | 132.73 | [14 empty] | СП Автомобильные дороги
|  | Всего по позиции |  |  | 10: 78.22; 12: 1334 | [16 empty] | Всего по позиции
49 | ФССЦ-04.2.01.01-0040 | Смеси асфальтобетонные плотные крупнозернистые тип А марка II |  |  | т | 6.77 | 1 | 6.77 | 491.01 |  | 3324.14 | 8.75 | 29086.23 | [10 empty] | Смеси асфальтобетонные плотные крупнозернистые тип А марка II
|  | Объем=2,35*48*0,06 | [22 empty] | Объем=2,35*48*0,06
|  | Всего по позиции |  |  | 10: 3324.14; 12: 29086.23 | [16 empty] | Всего по позиции
50 | ФЕР27-06-026-01 | Розлив вяжущих материалов |  |  | 4: т; 5: 0.021; 6: 1; 7: 0.021 | [10 empty] | Розлив вяжущих материалов
| Приказ от 04.08.2020 № 421/пр п.58б | При применении сметных норм, включенных в сборники ГЭСН (ФЕР, ТЕР), аналогичных технологическим процессам в новом строительстве, в том числе по возведению новых конструктивных элементов ОЗП=1,15; ЭМ=1,25 к расх.; ЗПМ=1,25; ТЗ=1,15; ТЗМ=1,25 | [23 empty] | При применении сметных норм, включенных в сборники ГЭСН (ФЕР, ТЕР), аналогичных технологическим процессам в новом строительстве, в том числе по возведению новых конструктивных элементов ОЗП=1,15; ЭМ=1,25 к расх.; ЗПМ=1,25; ТЗ=1,15; ТЗМ=1,25
| Приказ от 07.07.2022 № 557/пр прил.8 табл.2 п.3 | Производство работ осуществляется на территории действующего предприятия с наличием в зоне производства работ одного или нескольких из перечисленных ниже факторов: - разветвленная сеть транспортных и инженерных коммуникаций; - стесненные условия для складирования материалов; - действующее технологическое оборудование; - движение технологического транспорта ОЗП=1,15; ЭМ=1,15 к расх.; ЗПМ=1,15; ТЗ=1,15; ТЗМ=1,15 | [23 empty] | Производство работ осуществляется на территории действующего предприятия с наличием в зоне производства работ одного или нескольких из перечисленных ниже факторов: - разветвленная сеть транспортных и инженерных коммуникаций; - стесненные условия для складирования материалов; - действующее технологическое оборудование; - движение технологического транспорта ОЗП=1,15; ЭМ=1,15 к расх.; ЗПМ=1,15; ТЗ=1,15; ТЗМ=1,15
| 2 | ЭМ |  |  | 8: 39.1; 9: 1.4375; 10: 1.18; 11: 14.01; 12: 16.53 | [13 empty] | ЭМ
| 3 | в т.ч. ОТм |  |  | 8: 7.15; 9: 1.4375; 10: 0.22; 11: 46.99; 12: 10.34 | [13 empty] | в т.ч. ОТм
|  | ЗТм |  |  | 4: чел.-ч; 5: 0.66; 6: 1.4375; 7: 0.019924 | [14 empty] | ЗТм
|  | Итого по расценке |  |  | 8: 39.1; 10: 1.18; 12: 16.53 | [15 empty] | Итого по расценке
|  | ФОТ |  |  | 10: 0.22; 12: 10.34 | [14 empty] | ФОТ
| Приказ № 812/пр от 21.12.2020 Прил. п.21 (в ред. пр. № 636/пр от 02.09.2021) | НР Автомобильные дороги |  |  | 4: %; 5: 147; 7: 147; 10: 0.32; 12: 15.2 | [14 empty] | НР Автомобильные дороги
| Приказ № 774/пр от 11.12.2020 Прил. п.21 (в ред. пр. № 317/пр от 22.04.2022), Приказ № 774/пр от 11.12.2020 п.16 | СП Автомобильные дороги |  |  | % | 134 | 0.85 | 113.9 |  |  | 0.25 |  | 11.78 | [14 empty] | СП Автомобильные дороги
|  | Всего по позиции |  |  | 10: 1.75; 12: 43.51 | [16 empty] | Всего по позиции
51 | ФССЦ-01.2.01.01-0019 | Битумы нефтяные дорожные вязкие БНД 60/90, БНД 90/130 |  |  | т | 0.022 | 1 | 0.022 | 1690 |  | 37.18 | 8.75 | 325.33 | [10 empty] | Битумы нефтяные дорожные вязкие БНД 60/90, БНД 90/130
|  | Всего по позиции |  |  | 10: 37.18; 12: 325.33 | [16 empty] | Всего по позиции
52 | ФЕР27-06-029-01 | Устройство покрытия из горячих асфальтобетонных смесей асфальтоукладчиками второго типоразмера, толщина слоя 4 см |  |  | 4: 1000 м2; 5: 0.048; 6: 1; 7: 0.048 | [10 empty] | Устройство покрытия из горячих асфальтобетонных смесей асфальтоукладчиками второго типоразмера, толщина слоя 4 см
|  | Объем=48 / 1000 | [22 empty] | Объем=48 / 1000
| Приказ от 04.08.2020 № 421/пр п.58б | При применении сметных норм, включенных в сборники ГЭСН (ФЕР, ТЕР), аналогичных технологическим процессам в новом строительстве, в том числе по возведению новых конструктивных элементов ОЗП=1,15; ЭМ=1,25 к расх.; ЗПМ=1,25; ТЗ=1,15; ТЗМ=1,25 | [23 empty] | При применении сметных норм, включенных в сборники ГЭСН (ФЕР, ТЕР), аналогичных технологическим процессам в новом строительстве, в том числе по возведению новых конструктивных элементов ОЗП=1,15; ЭМ=1,25 к расх.; ЗПМ=1,25; ТЗ=1,15; ТЗМ=1,25
| Приказ от 07.07.2022 № 557/пр прил.8 табл.2 п.3 | Производство работ осуществляется на территории действующего предприятия с наличием в зоне производства работ одного или нескольких из перечисленных ниже факторов: - разветвленная сеть транспортных и инженерных коммуникаций; - стесненные условия для складирования материалов; - действующее технологическое оборудование; - движение технологического транспорта ОЗП=1,15; ЭМ=1,15 к расх.; ЗПМ=1,15; ТЗ=1,15; ТЗМ=1,15 | [23 empty] | Производство работ осуществляется на территории действующего предприятия с наличием в зоне производства работ одного или нескольких из перечисленных ниже факторов: - разветвленная сеть транспортных и инженерных коммуникаций; - стесненные условия для складирования материалов; - действующее технологическое оборудование; - движение технологического транспорта ОЗП=1,15; ЭМ=1,15 к расх.; ЗПМ=1,15; ТЗ=1,15; ТЗМ=1,15
| 1 | ОТ |  |  | 8: 182.32; 9: 1.3225; 10: 11.57; 11: 46.99; 12: 543.67 | [13 empty] | ОТ
| 2 | ЭМ |  |  | 8: 7479.03; 9: 1.4375; 10: 516.05; 11: 14.01; 12: 7229.86 | [13 empty] | ЭМ
| 3 | в т.ч. ОТм |  |  | 8: 234.46; 9: 1.4375; 10: 16.18; 11: 46.99; 12: 760.3 | [13 empty] | в т.ч. ОТм
| 4 | М |  |  | 8: 874.78; 10: 41.99; 11: 8.75; 12: 367.41 | [13 empty] | М
|  | ЗТ |  |  | 4: чел.-ч; 5: 20.86; 6: 1.3225; 7: 1.3242 | [14 empty] | ЗТ
|  | ЗТм |  |  | 4: чел.-ч; 5: 18.85; 6: 1.4375; 7: 1.3007 | [14 empty] | ЗТм
|  | Итого по расценке |  |  | 8: 8536.13; 10: 569.61; 12: 8140.94 | [15 empty] | Итого по расценке
|  | ФОТ |  |  | 10: 27.75; 12: 1303.97 | [14 empty] | ФОТ
| Приказ № 812/пр от 21.12.2020 Прил. п.21 (в ред. пр. № 636/пр от 02.09.2021) | НР Автомобильные дороги |  |  | 4: %; 5: 147; 7: 147; 10: 40.79; 12: 1916.84 | [14 empty] | НР Автомобильные дороги
| Приказ № 774/пр от 11.12.2020 Прил. п.21 (в ред. пр. № 317/пр от 22.04.2022), Приказ № 774/пр от 11.12.2020 п.16 | СП Автомобильные дороги |  |  | % | 134 | 0.85 | 113.9 |  |  | 31.61 |  | 1485.22 | [14 empty] | СП Автомобильные дороги
|  | Всего по позиции |  |  | 10: 642.01; 12: 11543 | [16 empty] | Всего по позиции
53 | ФССЦ-04.2.01.01-0047 | Смеси асфальтобетонные плотные мелкозернистые тип А марка II |  |  | т | 4.51 | 1 | 4.51 | 503.58 |  | 2271.15 | 8.75 | 19872.56 | [10 empty] | Смеси асфальтобетонные плотные мелкозернистые тип А марка II
|  | Объем=2,35*48*0,04 | [22 empty] | Объем=2,35*48*0,04
|  | Всего по позиции |  |  | 10: 2271.15; 12: 19872.56 | [16 empty] | Всего по позиции
|  | Итоги по смете: | [29 empty] | Итоги по смете:
|  | Итого прямые затраты (справочно) |  |  | 10: 49090.46; 12: 661025.6 | [19 empty] | Итого прямые затраты (справочно)
|  | в том числе: | [30 empty] | в том числе:
|  | Оплата труда рабочих |  |  | 10: 4539.18; 12: 213296.07 | [19 empty] | Оплата труда рабочих
|  | Эксплуатация машин |  |  | 10: 10771.34; 12: 150906.47 | [19 empty] | Эксплуатация машин
|  | в том числе оплата труда машинистов (Отм) |  |  | 10: 940.2; 12: 44180 | [19 empty] | в том числе оплата труда машинистов (Отм)
|  | Материалы |  |  | 10: 33614.02; 12: 294498.52 | [19 empty] | Материалы
|  | Перевозка |  |  | 10: 165.92; 12: 2324.54 | [19 empty] | Перевозка
|  | Строительные работы |  |  | 10: 58302.49; 12: 1093898.11 | [19 empty] | Строительные работы
|  | Строительные работы |  |  | 10: 58136.57; 12: 1091573.57 | [19 empty] | Строительные работы
|  | в том числе: | [30 empty] | в том числе:
|  | оплата труда |  |  | 10: 4539.18; 12: 213296.07 | [19 empty] | оплата труда
|  | эксплуатация машин и механизмов |  |  | 10: 10771.34; 12: 150906.47 | [19 empty] | эксплуатация машин и механизмов
|  | в том числе оплата труда машинистов (ОТм) |  |  | 10: 940.2; 12: 44180 | [19 empty] | в том числе оплата труда машинистов (ОТм)
|  | материалы |  |  | 10: 33614.02; 12: 294498.52 | [19 empty] | материалы
|  | накладные расходы |  |  | 10: 6040.79; 12: 283856.43 | [19 empty] | накладные расходы
|  | сметная прибыль |  |  | 10: 3171.24; 12: 149016.08 | [19 empty] | сметная прибыль
|  | Перевозка |  |  | 10: 165.92; 12: 2324.54 | [19 empty] | Перевозка
|  | Итого ФОТ (справочно) |  |  | 10: 5479.38; 12: 257476.07 | [19 empty] | Итого ФОТ (справочно)
|  | Итого накладные расходы (справочно) |  |  | 10: 6040.79; 12: 283856.43 | [19 empty] | Итого накладные расходы (справочно)
|  | Итого сметная прибыль (справочно) |  |  | 10: 3171.24; 12: 149016.08 | [19 empty] | Итого сметная прибыль (справочно)
|  | Итого |  |  | 10: 58302.49; 12: 1093898.11 | [20 empty] | Итого с непредвиденными
|  | Договорной коэффициент 0,789523*0,96 |  |  | 11: 0.75794 | [19 empty] | Договорной коэффициент 0,757942
|  | Итого с учетом договорного коэффициента |  |  | 10: 44189.9213; 12: 829111.6101 | [20 empty] | Итого с учетом доп. работ и затрат
|  | НДС 20% |  |  | 10: 8837.98; 12: 165822.32 | [21 empty] | НДС 20%
|  | ВСЕГО по смете |  |  | 10: 53027.9013; 12: 994933.9301 | [22 empty] | ВСЕГО по смете
¹ Зарегистрирован Министерством юстиции Российской Федерации 10 сентября 2019 г., регистрационный № 55869), с изменениями, внесенными приказом Министерства строительства и жилищно-коммунального хозяйства Российской Федерации от 20 февраля 2021 г. № 79/пр (зарегистрирован Министерством юстиции Российской Федерации 9 августа 2021 г., регистрационный № 64577)
² Под прочими затратами понимаются затраты, учитываемые в соответствии с пунктом 184 Методики.
³ Под прочими работами понимаются затраты, учитываемые в соответствии с пунктами 122-128 Методики.

## 8-ой переезд
Приложение №2.2
к Договору строительного субподряда № КЗ/20-06-СП1 от 20.06.2024
УТВЕРЖДАЮ: | [6 empty] | СОГЛАСОВАНО:
Генеральный директор ООО "ШЕЛЛРОКК" | [6 empty] | Генеральный директор ООО "ЭлектроЭнергетика"
|  | /Е.А. Бусел / | [6 empty] | /Воденников А.В. /
м.п. | [6 empty] | м.п.
Приложение № 2
Утверждено приказом № 421 от 4 августа 2020 г. Минстроя РФ в редакции приказа № 557 от 7 июля 2022 г.
Наименование программного продукта | [5 empty] | ГРАНД-Смета, версия 2023.3
Наименование редакции сметных нормативов | [5 empty] | Изменения в сметные нормы, федеральные единичные расценки и отдельные составляющие к ним, включенные в федеральный реестр сметных нормативов приказами Минстроя России от 26 декабря 2019 г. № 871/пр, 872/пр, 873/пр, 874/пр, 875/пр, 876/пр (в ред. приказов от 30.03.2020 № 171/пр, 172/пр, от 01.06.2020 № 294/пр, 295/пр, от 30.06.2020 № 352/пр, 353/пр, от 20.10.2020 № 635/пр, 636/пр, от 09.02.2021 № 50/пр, 51/пр, от 24.05.2021 № 320/пр, 321/пр, от 24.06.2021 № 407/пр, 408/пр, от 14.10.2021 № 745/пр, 746/пр), от 20.12.2021 № 961/пр, 962/пр) | [9 empty] | Изменения в сметные нормы, федеральные единичные расценки и отдельные составляющие к ним, включенные в федеральный реестр сметных нормативов приказами Минстроя России от 26 декабря 2019 г. № 871/пр, 872/пр, 873/пр, 874/пр, 875/пр, 876/пр (в ред. приказов от 30.03.2020 № 171/пр, 172/пр, от 01.06.2020 № 294/пр, 295/пр, от 30.06.2020 № 352/пр, 353/пр, от 20.10.2020 № 635/пр, 636/пр, от 09.02.2021 № 50/пр, 51/пр, от 24.05.2021 № 320/пр, 321/пр, от 24.06.2021 № 407/пр, 408/пр, от 14.10.2021 № 745/пр, 746/пр), от 20.12.2021 № 961/пр, 962/пр)
Реквизиты приказа Минстроя России об утверждении дополнений и изменений к сметным нормативам | [5 empty] | Приказы Минстроя России от 26.12.2019 г. № 871/пр, 872/пр, 873/пр, 874/пр, 875/пр, 876/пр, от 30.03.2020 № 171/пр, 172/пр, от 01.06.2020 № 294/пр, 295/пр, от 30.06.2020 № 352/пр, 353/пр, от 20.10.2020 № 635/пр, 636/пр, от 09.02.2021 № 50/пр, 51/пр, от 24.05.2021 № 320/пр, 321/пр, от 24.06.2021 № 407/пр, 408/пр, от 14.10.2021 № 745/пр, 746/пр), от 20.12.2021 № 961/пр, 962/пр | [7 empty] | Реквизиты приказа Минстроя России об утверждении дополнений и изменений к сметным нормативам | Приказы Минстроя России от 26.12.2019 г. № 871/пр, 872/пр, 873/пр, 874/пр, 875/пр, 876/пр, от 30.03.2020 № 171/пр, 172/пр, от 01.06.2020 № 294/пр, 295/пр, от 30.06.2020 № 352/пр, 353/пр, от 20.10.2020 № 635/пр, 636/пр, от 09.02.2021 № 50/пр, 51/пр, от 24.05.2021 № 320/пр, 321/пр, от 24.06.2021 № 407/пр, 408/пр, от 14.10.2021 № 745/пр, 746/пр), от 20.12.2021 № 961/пр, 962/пр |  | Приказы Минстроя России от 26.12.2019 г. № 871/пр, 872/пр, 873/пр, 874/пр, 875/пр, 876/пр, от 30.03.2020 № 171/пр, 172/пр, от 01.06.2020 № 294/пр, 295/пр, от 30.06.2020 № 352/пр, 353/пр, от 20.10.2020 № 635/пр, 636/пр, от 09.02.2021 № 50/пр, 51/пр, от 24.05.2021 № 320/пр, 321/пр, от 24.06.2021 № 407/пр, 408/пр, от 14.10.2021 № 745/пр, 746/пр), от 20.12.2021 № 961/пр, 962/пр
Реквизиты письма Минстроя России об индексах изменения сметной стоимости строительства, включаемые в федеральный реестр сметных нормативов и размещаемые в федеральной государственной информационной системе ценообразования в строительстве, подготовленного в соответствии пунктом 85 Методики расчета индексов изменения сметной стоимости строительства, утвержденной приказом Министерства строительства и жилищно-коммунального хозяйства Российской Федерации от 5 июня 2019 г. № 326/пр¹ | [13 empty] | Реквизиты письма Минстроя России об индексах изменения сметной стоимости строительства, включаемые в федеральный реестр сметных нормативов и размещаемые в федеральной государственной информационной системе ценообразования в строительстве, подготовленного в соответствии пунктом 85 Методики расчета индексов изменения сметной стоимости строительства, утвержденной приказом Министерства строительства и жилищно-коммунального хозяйства Российской Федерации от 5 июня 2019 г. № 326/пр¹
Реквизиты нормативного правового акта об утверждении оплаты труда, утверждаемый в соответствии с пунктом 22(1) Правилами мониторинга цен, утвержденными постановлением Правительства Российской Федерации от 23 декабря 2016 г. № 1452 | [13 empty] | Реквизиты нормативного правового акта об утверждении оплаты труда, утверждаемый в соответствии с пунктом 22(1) Правилами мониторинга цен, утвержденными постановлением Правительства Российской Федерации от 23 декабря 2016 г. № 1452
Наименование субъекта Российской Федерации | [5 empty] | 50. Московская область | [11 empty] | 50. Московская область
Наименование зоны субъекта Российской Федерации
(наименование стройки)
Ремонт аварийных переездов ЖД путей №8 (пути №1 и №2), б/н (путь №1) у ЛСЦ, расположенных на территории АО "Коломенский завод". | [18 empty] | Ремонт аварийных переездов ЖД путей №8 (пути №1 и №2), б/н (путь №1) у ЛСЦ, расположенных на территории АО "Коломенский завод".
(наименование объекта капитального строительства)
ЛОКАЛЬНЫЙ СМЕТНЫЙ РАСЧЕТ (СМЕТА) № 02
Ремонт аварийных переездов ЖД путей №8 (пути №1 и №2), б/н (путь №1) у ЛСЦ, расположенных на территории АО "Коломенский завод". | [19 empty] | Ремонт аварийных переездов ЖД путей №8 (пути №1 и №2), б/н (путь №1) у ЛСЦ, расположенных на территории АО "Коломенский завод".
(наименование работ и затрат)
Составлен | базисно-индексным | методом
Основание | ВОР
(проектная и (или) иная техническая документация)
Составлен(а) в текущем (базисном) уровне цен |  |  | I квартал 2024 года (01.01.2000) | [17 empty] | I квартал 2024 года (01.01.2000)
Сметная стоимость |  | 2886.98 | (134,25) | тыс.руб.
в том числе:
| строительных работ | 3171.78 | (147,53) | тыс.руб. |  | Средства на оплату труда рабочих |  |  |  |  | 672.88 | (14,32) | тыс.руб.
| монтажных работ | 2.36 | (0,07) | тыс.руб. |  | Нормативные затраты труда рабочих |  |  |  |  | 1624.22 |  | чел.час.
| оборудования | 0 | (0) | тыс.руб. |  | Нормативные затраты труда машинистов |  |  |  |  | 320.62 |  | чел.час.
| прочих затрат | 0 | (0) | тыс.руб.
№ п/п | Обоснование | Наименование работ и затрат |  |  | Единица измерения | Количество |  |  | Сметная стоимость в базисном уровне цен (в текущем уровне цен (гр. 8) для ресурсов, отсутствующих в ФРСН), руб. |  |  | Индексы | Сметная стоимость в текущем уровне цен, руб.
[6 empty] | на единицу | коэффициенты | всего с учетом коэффициентов | на единицу | коэффициенты | всего
1 | 2 | 3 |  |  | 4 | 5 | 6 | 7 | 8 | 9 | 10 | 11 | 12
Раздел 1. Переезд №8 (пути №1 и №2) | [21 empty] | Раздел 1. Переезд №8 (пути №1 и №2)
Демонтажные работы | [22 empty] | Демонтажные работы
1 | ФЕР09-03-001-03 | Монтаж опорных плит с обработанной поверхностью массой: до 1,0 т/применит. Демонтаж |  |  | 4: т; 5: 32.97; 6: 1; 7: 32.97 | [10 empty] | Монтаж опорных плит с обработанной поверхностью массой: до 1,0 т/применит. Демонтаж
|  | Объем=588,75/1000*56 | [22 empty] | Объем=588,75/1000*56
| Приказ от 14.07.2022 № 571/пр п.83 табл.2 | Демонтаж (разборка) металлических, металлокомпозитных, композитных конструкций ОЗП=0,7; ЭМ=0,7 к расх.; ЗПМ=0,7; МАТ=0 к расх.; ТЗ=0,7; ТЗМ=0,7 | [23 empty] | Демонтаж (разборка) металлических, металлокомпозитных, композитных конструкций ОЗП=0,7; ЭМ=0,7 к расх.; ЗПМ=0,7; МАТ=0 к расх.; ТЗ=0,7; ТЗМ=0,7
| Приказ от 07.07.2022 № 557/пр прил.8 табл.2 п.3 | Производство работ осуществляется на территории действующего предприятия с наличием в зоне производства работ одного или нескольких из перечисленных ниже факторов: - разветвленная сеть транспортных и инженерных коммуникаций; - стесненные условия для складирования материалов; - действующее технологическое оборудование; - движение технологического транспорта ОЗП=1,15; ЭМ=1,15 к расх.; ЗПМ=1,15; ТЗ=1,15; ТЗМ=1,15 | [23 empty] | Производство работ осуществляется на территории действующего предприятия с наличием в зоне производства работ одного или нескольких из перечисленных ниже факторов: - разветвленная сеть транспортных и инженерных коммуникаций; - стесненные условия для складирования материалов; - действующее технологическое оборудование; - движение технологического транспорта ОЗП=1,15; ЭМ=1,15 к расх.; ЗПМ=1,15; ТЗ=1,15; ТЗМ=1,15
| 1 | ОТ |  |  | 8: 107.36; 9: 0.805; 10: 2849.43; 11: 46.99; 12: 133894.72 | [13 empty] | ОТ
| 2 | ЭМ |  |  | 8: 412.55; 9: 0.805; 10: 10949.43; 11: 14.01; 12: 153401.51 | [13 empty] | ЭМ
| 3 | в т.ч. ОТм |  |  | 8: 47.18; 9: 0.805; 10: 1252.2; 11: 46.99; 12: 58840.88 | [13 empty] | в т.ч. ОТм
| 4 | М |  |  | 8: 141.33; 9: 0; 10: 0; 11: 8.75 | [13 empty] | М
|  | ЗТ |  |  | 4: чел.-ч; 5: 11.16; 6: 0.805; 7: 296.1959 | [14 empty] | ЗТ
|  | ЗТм |  |  | 4: чел.-ч; 5: 3.51; 6: 0.805; 7: 93.1584 | [14 empty] | ЗТм
|  | Итого по расценке |  |  | 8: 661.24; 10: 13798.86; 12: 287296.23 | [15 empty] | Итого по расценке
|  | ФОТ |  |  | 10: 4101.63; 12: 192735.6 | [14 empty] | ФОТ
| Приказ № 812/пр от 21.12.2020 Прил. п.9 | НР Строительные металлические конструкции |  |  | 4: %; 5: 93; 7: 93; 10: 3814.52; 12: 179244.11 | [14 empty] | НР Строительные металлические конструкции
| Приказ № 774/пр от 11.12.2020 Прил. п.9, Приказ № 774/пр от 11.12.2020 п.16 | СП Строительные металлические конструкции |  |  | % | 62 | 0.85 | 52.7 |  |  | 2161.56 |  | 101571.66 | [14 empty] | СП Строительные металлические конструкции
|  | Всего по позиции |  |  | 10: 19774.94; 12: 568112 | [16 empty] | Всего по позиции
2 | ФЕР27-03-008-02 | Разборка покрытий и оснований: щебеночных |  |  | 4: 100 м3; 5: 0.1922; 6: 1; 7: 0.1922 | [10 empty] | Разборка покрытий и оснований: щебеночных
|  | Объем=(42,7*0,45) / 100 | [22 empty] | Объем=(42,7*0,45) / 100
| Приказ от 07.07.2022 № 557/пр прил.8 табл.2 п.3 | Производство работ осуществляется на территории действующего предприятия с наличием в зоне производства работ одного или нескольких из перечисленных ниже факторов: - разветвленная сеть транспортных и инженерных коммуникаций; - стесненные условия для складирования материалов; - действующее технологическое оборудование; - движение технологического транспорта ОЗП=1,15; ЭМ=1,15 к расх.; ЗПМ=1,15; ТЗ=1,15; ТЗМ=1,15 | [23 empty] | Производство работ осуществляется на территории действующего предприятия с наличием в зоне производства работ одного или нескольких из перечисленных ниже факторов: - разветвленная сеть транспортных и инженерных коммуникаций; - стесненные условия для складирования материалов; - действующее технологическое оборудование; - движение технологического транспорта ОЗП=1,15; ЭМ=1,15 к расх.; ЗПМ=1,15; ТЗ=1,15; ТЗМ=1,15
| 1 | ОТ |  |  | 8: 103.12; 9: 1.15; 10: 22.79; 11: 46.99; 12: 1070.9 | [13 empty] | ОТ
| 2 | ЭМ |  |  | 8: 407.65; 9: 1.15; 10: 90.1; 11: 14.01; 12: 1262.3 | [13 empty] | ЭМ
| 3 | в т.ч. ОТм |  |  | 8: 50.3; 9: 1.15; 10: 11.12; 11: 46.99; 12: 522.53 | [13 empty] | в т.ч. ОТм
|  | ЗТ |  |  | 4: чел.-ч; 5: 13.22; 6: 1.15; 7: 2.922 | [14 empty] | ЗТ
|  | ЗТм |  |  | 4: чел.-ч; 5: 3.79; 6: 1.15; 7: 0.8377 | [14 empty] | ЗТм
|  | Итого по расценке |  |  | 8: 510.77; 10: 112.89; 12: 2333.2 | [15 empty] | Итого по расценке
|  | ФОТ |  |  | 10: 33.91; 12: 1593.43 | [14 empty] | ФОТ
| Приказ № 812/пр от 21.12.2020 Прил. п.21 (в ред. пр. № 636/пр от 02.09.2021) | НР Автомобильные дороги |  |  | 4: %; 5: 147; 7: 147; 10: 49.85; 12: 2342.34 | [14 empty] | НР Автомобильные дороги
| Приказ № 774/пр от 11.12.2020 Прил. п.21 (в ред. пр. № 317/пр от 22.04.2022), Приказ № 774/пр от 11.12.2020 п.16 | СП Автомобильные дороги |  |  | % | 134 | 0.85 | 113.9 |  |  | 38.62 |  | 1814.92 | [14 empty] | СП Автомобильные дороги
|  | Всего по позиции |  |  | 10: 201.36; 12: 6490.46 | [16 empty] | Всего по позиции
3 | ФЕР27-03-008-02 | Разборка покрытий и оснований: щебеночных/применит. Очистка пути, межшпальных ящиков и площади от щебня |  |  | 4: 100 м3; 5: 0.2023; 6: 1; 7: 0.2023 | [10 empty] | Разборка покрытий и оснований: щебеночных/применит. Очистка пути, межшпальных ящиков и площади от щебня
|  | Объем=20,23 / 100 | [22 empty] | Объем=20,23 / 100
| Приказ от 07.07.2022 № 557/пр прил.8 табл.2 п.3 | Производство работ осуществляется на территории действующего предприятия с наличием в зоне производства работ одного или нескольких из перечисленных ниже факторов: - разветвленная сеть транспортных и инженерных коммуникаций; - стесненные условия для складирования материалов; - действующее технологическое оборудование; - движение технологического транспорта ОЗП=1,15; ЭМ=1,15 к расх.; ЗПМ=1,15; ТЗ=1,15; ТЗМ=1,15 | [23 empty] | Производство работ осуществляется на территории действующего предприятия с наличием в зоне производства работ одного или нескольких из перечисленных ниже факторов: - разветвленная сеть транспортных и инженерных коммуникаций; - стесненные условия для складирования материалов; - действующее технологическое оборудование; - движение технологического транспорта ОЗП=1,15; ЭМ=1,15 к расх.; ЗПМ=1,15; ТЗ=1,15; ТЗМ=1,15
| 1 | ОТ |  |  | 8: 103.12; 9: 1.15; 10: 23.99; 11: 46.99; 12: 1127.29 | [13 empty] | ОТ
| 2 | ЭМ |  |  | 8: 407.65; 9: 1.15; 10: 94.84; 11: 14.01; 12: 1328.71 | [13 empty] | ЭМ
| 3 | в т.ч. ОТм |  |  | 8: 50.3; 9: 1.15; 10: 11.7; 11: 46.99; 12: 549.78 | [13 empty] | в т.ч. ОТм
|  | ЗТ |  |  | 4: чел.-ч; 5: 13.22; 6: 1.15; 7: 3.0756 | [14 empty] | ЗТ
|  | ЗТм |  |  | 4: чел.-ч; 5: 3.79; 6: 1.15; 7: 0.88172 | [14 empty] | ЗТм
|  | Итого по расценке |  |  | 8: 510.77; 10: 118.83; 12: 2456 | [15 empty] | Итого по расценке
|  | ФОТ |  |  | 10: 35.69; 12: 1677.07 | [14 empty] | ФОТ
| Приказ № 812/пр от 21.12.2020 Прил. п.21 (в ред. пр. № 636/пр от 02.09.2021) | НР Автомобильные дороги |  |  | 4: %; 5: 147; 7: 147; 10: 52.46; 12: 2465.29 | [14 empty] | НР Автомобильные дороги
| Приказ № 774/пр от 11.12.2020 Прил. п.21 (в ред. пр. № 317/пр от 22.04.2022), Приказ № 774/пр от 11.12.2020 п.16 | СП Автомобильные дороги |  |  | % | 134 | 0.85 | 113.9 |  |  | 40.65 |  | 1910.18 | [14 empty] | СП Автомобильные дороги
|  | Всего по позиции |  |  | 10: 211.94; 12: 6831.47 | [16 empty] | Всего по позиции
4 | ФЕР01-02-058-05 | Копание ям вручную без креплений для стоек и столбов: с откосами глубиной до 1,5 м, группа грунтов 1/применит. Очистка пути, межшпальных ящиков и площади от грунта |  |  | 4: 100 м3; 5: 0.2023; 6: 1; 7: 0.2023 | [10 empty] | Копание ям вручную без креплений для стоек и столбов: с откосами глубиной до 1,5 м, группа грунтов 1/применит. Очистка пути, межшпальных ящиков и площади от грунта
|  | Объем=20,23 / 100 | [22 empty] | Объем=20,23 / 100
| Приказ от 07.07.2022 № 557/пр прил.8 табл.2 п.3 | Производство работ осуществляется на территории действующего предприятия с наличием в зоне производства работ одного или нескольких из перечисленных ниже факторов: - разветвленная сеть транспортных и инженерных коммуникаций; - стесненные условия для складирования материалов; - действующее технологическое оборудование; - движение технологического транспорта ОЗП=1,15; ЭМ=1,15 к расх.; ЗПМ=1,15; ТЗ=1,15; ТЗМ=1,15 | [23 empty] | Производство работ осуществляется на территории действующего предприятия с наличием в зоне производства работ одного или нескольких из перечисленных ниже факторов: - разветвленная сеть транспортных и инженерных коммуникаций; - стесненные условия для складирования материалов; - действующее технологическое оборудование; - движение технологического транспорта ОЗП=1,15; ЭМ=1,15 к расх.; ЗПМ=1,15; ТЗ=1,15; ТЗМ=1,15
| 1 | ОТ |  |  | 8: 920.4; 9: 1.15; 10: 214.13; 11: 46.99; 12: 10061.97 | [13 empty] | ОТ
|  | ЗТ |  |  | 4: чел.-ч; 5: 118; 6: 1.15; 7: 27.4521 | [14 empty] | ЗТ
|  | Итого по расценке |  |  | 8: 920.4; 10: 214.13; 12: 10061.97 | [15 empty] | Итого по расценке
|  | ФОТ |  |  | 10: 214.13; 12: 10061.97 | [14 empty] | ФОТ
| Приказ № 812/пр от 21.12.2020 Прил. п.1.2 | НР Земляные работы, выполняемые ручным способом |  |  | 4: %; 5: 89; 7: 89; 10: 190.58; 12: 8955.15 | [14 empty] | НР Земляные работы, выполняемые ручным способом
| Приказ № 774/пр от 11.12.2020 Прил. п.1.2, Приказ № 774/пр от 11.12.2020 п.16 | СП Земляные работы, выполняемые ручным способом |  |  | % | 40 | 0.85 | 34 |  |  | 72.8 |  | 3421.07 | [14 empty] | СП Земляные работы, выполняемые ручным способом
|  | Всего по позиции |  |  | 10: 477.51; 12: 22438.19 | [16 empty] | Всего по позиции
5 | ФЕР28-01-006-02 | Разборка пути звеньями рельсошпальной решетки, шпалы: железобетонные |  |  | 4: км пути; 5: 0.016; 6: 1; 7: 0.016 | [10 empty] | Разборка пути звеньями рельсошпальной решетки, шпалы: железобетонные
|  | Объем=16/1000 | [22 empty] | Объем=16/1000
| Приказ от 07.07.2022 № 557/пр прил.8 табл.2 п.3 | Производство работ осуществляется на территории действующего предприятия с наличием в зоне производства работ одного или нескольких из перечисленных ниже факторов: - разветвленная сеть транспортных и инженерных коммуникаций; - стесненные условия для складирования материалов; - действующее технологическое оборудование; - движение технологического транспорта ОЗП=1,15; ЭМ=1,15 к расх.; ЗПМ=1,15; ТЗ=1,15; ТЗМ=1,15 | [23 empty] | Производство работ осуществляется на территории действующего предприятия с наличием в зоне производства работ одного или нескольких из перечисленных ниже факторов: - разветвленная сеть транспортных и инженерных коммуникаций; - стесненные условия для складирования материалов; - действующее технологическое оборудование; - движение технологического транспорта ОЗП=1,15; ЭМ=1,15 к расх.; ЗПМ=1,15; ТЗ=1,15; ТЗМ=1,15
| 1 | ОТ |  |  | 8: 657.76; 9: 1.15; 10: 12.1; 11: 46.99; 12: 568.58 | [13 empty] | ОТ
| 2 | ЭМ |  |  | 8: 13775.43; 9: 1.15; 10: 253.47; 11: 14.01; 12: 3551.11 | [13 empty] | ЭМ
| 3 | в т.ч. ОТм |  |  | 8: 462.96; 9: 1.15; 10: 8.52; 11: 46.99; 12: 400.35 | [13 empty] | в т.ч. ОТм
|  | ЗТ |  |  | 4: чел.-ч; 5: 72.52; 6: 1.15; 7: 1.3344 | [14 empty] | ЗТ
|  | ЗТм |  |  | 4: чел.-ч; 5: 31.4; 6: 1.15; 7: 0.57776 | [14 empty] | ЗТм
|  | Итого по расценке |  |  | 8: 14433.19; 10: 265.57; 12: 4119.69 | [15 empty] | Итого по расценке
|  | ФОТ |  |  | 10: 20.62; 12: 968.93 | [14 empty] | ФОТ
| Приказ № 812/пр от 21.12.2020 Прил. п.22 | НР Железные дороги |  |  | 4: %; 5: 109; 7: 109; 10: 22.48; 12: 1056.13 | [14 empty] | НР Железные дороги
| Приказ № 774/пр от 11.12.2020 Прил. п.22, Приказ № 774/пр от 11.12.2020 п.16 | СП Железные дороги |  |  | % | 65 | 0.85 | 55.25 |  |  | 11.39 |  | 535.33 | [14 empty] | СП Железные дороги
|  | Всего по позиции |  |  | 10: 299.44; 12: 5711.15 | [16 empty] | Всего по позиции
6 | ФЕР46-05-008-03 | Монтаж мелких металлоконструкций массой до 10 кг/применит.Демонтаж скрепления на сущ.шпале |  |  | 4: т металлоконструкций; 5: 0.36; 6: 1; 7: 0.36 | [10 empty] | Монтаж мелких металлоконструкций массой до 10 кг/применит.Демонтаж скрепления на сущ.шпале
|  | Объем=15*24/1000 | [22 empty] | Объем=15*24/1000
| Приказ от 14.07.2022 № 571/пр п.83 табл.2 | Демонтаж (разборка) металлических, металлокомпозитных, композитных конструкций ОЗП=0,7; ЭМ=0,7 к расх.; ЗПМ=0,7; МАТ=0 к расх.; ТЗ=0,7; ТЗМ=0,7 | [23 empty] | Демонтаж (разборка) металлических, металлокомпозитных, композитных конструкций ОЗП=0,7; ЭМ=0,7 к расх.; ЗПМ=0,7; МАТ=0 к расх.; ТЗ=0,7; ТЗМ=0,7
| Приказ от 07.07.2022 № 557/пр прил.8 табл.2 п.3 | Производство работ осуществляется на территории действующего предприятия с наличием в зоне производства работ одного или нескольких из перечисленных ниже факторов: - разветвленная сеть транспортных и инженерных коммуникаций; - стесненные условия для складирования материалов; - действующее технологическое оборудование; - движение технологического транспорта ОЗП=1,15; ЭМ=1,15 к расх.; ЗПМ=1,15; ТЗ=1,15; ТЗМ=1,15 | [23 empty] | Производство работ осуществляется на территории действующего предприятия с наличием в зоне производства работ одного или нескольких из перечисленных ниже факторов: - разветвленная сеть транспортных и инженерных коммуникаций; - стесненные условия для складирования материалов; - действующее технологическое оборудование; - движение технологического транспорта ОЗП=1,15; ЭМ=1,15 к расх.; ЗПМ=1,15; ТЗ=1,15; ТЗМ=1,15
| 1 | ОТ |  |  | 8: 777.45; 9: 0.805; 10: 225.31; 11: 46.99; 12: 10587.32 | [13 empty] | ОТ
| 2 | ЭМ |  |  | 8: 119.74; 9: 0.805; 10: 34.7; 11: 14.01; 12: 486.15 | [13 empty] | ЭМ
| 3 | в т.ч. ОТм |  |  | 8: 7.54; 9: 0.805; 10: 2.19; 11: 46.99; 12: 102.91 | [13 empty] | в т.ч. ОТм
| 4 | М |  |  | 8: 84; 9: 0; 10: 0; 11: 8.75 | [13 empty] | М
|  | ЗТ |  |  | 4: чел.-ч; 5: 84.69; 6: 0.805; 7: 24.5432 | [14 empty] | ЗТ
|  | ЗТм |  |  | 4: чел.-ч; 5: 0.65; 6: 0.805; 7: 0.18837 | [14 empty] | ЗТм
|  | Итого по расценке |  |  | 8: 981.19; 10: 260.01; 12: 11073.47 | [15 empty] | Итого по расценке
|  | ФОТ |  |  | 10: 227.5; 12: 10690.23 | [14 empty] | ФОТ
| Пр/812-040.1-1 | НР Работы по реконструкции зданий и сооружений: усиление и замена существующих конструкций, возведение отдельных конструктивных элементов |  |  | 4: %; 5: 103; 7: 103; 10: 234.33; 12: 11010.94 | [14 empty] | НР Работы по реконструкции зданий и сооружений: усиление и замена существующих конструкций, возведение отдельных конструктивных элементов
| Пр/774-040.1 | СП Работы по реконструкции зданий и сооружений: усиление и замена существующих конструкций, возведение отдельных конструктивных элементов |  |  | 4: %; 5: 59; 7: 59; 10: 134.23; 12: 6307.24 | [14 empty] | СП Работы по реконструкции зданий и сооружений: усиление и замена существующих конструкций, возведение отдельных конструктивных элементов
|  | Всего по позиции |  |  | 10: 628.57; 12: 28391.65 | [16 empty] | Всего по позиции
Прочие работы | [22 empty] | Прочие работы
7 | ФССЦпг-01-01-01-041 | Погрузка при автомобильных перевозках мусора строительного с погрузкой вручную |  |  | 1 т груза | 2.6 | 1 | 2.6 | 42.98 |  | 111.75 | 14.01 | 1565.62 | [10 empty] | Погрузка при автомобильных перевозках мусора строительного с погрузкой вручную
|  | Всего по позиции |  |  | 10: 111.75; 12: 1565.62 | [16 empty] | Всего по позиции
8 | ФССЦпг-01-01-01-043 | Погрузка при автомобильных перевозках мусора строительного с погрузкой экскаваторами емкостью ковша до 0,5 м3 |  |  | 1 т груза | 24.22 | 1 | 24.22 | 3.28 |  | 79.44 | 14.01 | 1112.95 | [10 empty] | Погрузка при автомобильных перевозках мусора строительного с погрузкой экскаваторами емкостью ковша до 0,5 м3
|  | Всего по позиции |  |  | 10: 79.44; 12: 1112.95 | [16 empty] | Всего по позиции
9 | ФССЦпг-01-01-01-043 | Погрузка при автомобильных перевозках мусора строительного с погрузкой экскаваторами емкостью ковша до 0,5 м3 |  |  | 1 т груза | 7.5 | 1 | 7.5 | 3.28 |  | 24.6 | 14.01 | 344.65 | [10 empty] | Погрузка при автомобильных перевозках мусора строительного с погрузкой экскаваторами емкостью ковша до 0,5 м3
|  | Объем=250/1000*30 | [22 empty] | Объем=250/1000*30
|  | Всего по позиции |  |  | 10: 24.6; 12: 344.65 | [16 empty] | Всего по позиции
Строительные работы | [22 empty] | Строительные работы
10 | ФЕР09-03-001-03 | Монтаж опорных плит с обработанной поверхностью массой: до 1,0 т/применит. Монтаж металлических плит покрытия (ранее демонтируемых) |  |  | 4: т; 5: 16.49; 6: 1; 7: 16.49 | [10 empty] | Монтаж опорных плит с обработанной поверхностью массой: до 1,0 т/применит. Монтаж металлических плит покрытия (ранее демонтируемых)
|  | Объем=588,75/1000*28 | [22 empty] | Объем=588,75/1000*28
| Приказ от 04.08.2020 № 421/пр п.58б | При применении сметных норм, включенных в сборники ГЭСН (ФЕР, ТЕР), аналогичных технологическим процессам в новом строительстве, в том числе по возведению новых конструктивных элементов ОЗП=1,15; ЭМ=1,25 к расх.; ЗПМ=1,25; ТЗ=1,15; ТЗМ=1,25 | [23 empty] | При применении сметных норм, включенных в сборники ГЭСН (ФЕР, ТЕР), аналогичных технологическим процессам в новом строительстве, в том числе по возведению новых конструктивных элементов ОЗП=1,15; ЭМ=1,25 к расх.; ЗПМ=1,25; ТЗ=1,15; ТЗМ=1,25
| Приказ от 07.07.2022 № 557/пр прил.8 табл.2 п.3 | Производство работ осуществляется на территории действующего предприятия с наличием в зоне производства работ одного или нескольких из перечисленных ниже факторов: - разветвленная сеть транспортных и инженерных коммуникаций; - стесненные условия для складирования материалов; - действующее технологическое оборудование; - движение технологического транспорта ОЗП=1,15; ЭМ=1,15 к расх.; ЗПМ=1,15; ТЗ=1,15; ТЗМ=1,15 | [23 empty] | Производство работ осуществляется на территории действующего предприятия с наличием в зоне производства работ одного или нескольких из перечисленных ниже факторов: - разветвленная сеть транспортных и инженерных коммуникаций; - стесненные условия для складирования материалов; - действующее технологическое оборудование; - движение технологического транспорта ОЗП=1,15; ЭМ=1,15 к расх.; ЗПМ=1,15; ТЗ=1,15; ТЗМ=1,15
| 1 | ОТ |  |  | 8: 107.36; 9: 1.3225; 10: 2341.31; 11: 46.99; 12: 110018.16 | [13 empty] | ОТ
| 2 | ЭМ |  |  | 8: 412.55; 9: 1.4375; 10: 9779.24; 11: 14.01; 12: 137007.15 | [13 empty] | ЭМ
| 3 | в т.ч. ОТм |  |  | 8: 47.18; 9: 1.4375; 10: 1118.37; 11: 46.99; 12: 52552.21 | [13 empty] | в т.ч. ОТм
| 4 | М |  |  | 8: 141.33; 10: 2330.53; 11: 8.75; 12: 20392.14 | [13 empty] | М
|  | ЗТ |  |  | 4: чел.-ч; 5: 11.16; 6: 1.3225; 7: 243.3776 | [14 empty] | ЗТ
|  | ЗТм |  |  | 4: чел.-ч; 5: 3.51; 6: 1.4375; 7: 83.2024 | [14 empty] | ЗТм
|  | Итого по расценке |  |  | 8: 661.24; 10: 14451.08; 12: 267417.45 | [15 empty] | Итого по расценке
|  | ФОТ |  |  | 10: 3459.68; 12: 162570.37 | [14 empty] | ФОТ
| Приказ № 812/пр от 21.12.2020 Прил. п.9 | НР Строительные металлические конструкции |  |  | 4: %; 5: 93; 7: 93; 10: 3217.5; 12: 151190.44 | [14 empty] | НР Строительные металлические конструкции
| Приказ № 774/пр от 11.12.2020 Прил. п.9, Приказ № 774/пр от 11.12.2020 п.16 | СП Строительные металлические конструкции |  |  | % | 62 | 0.85 | 52.7 |  |  | 1823.25 |  | 85674.58 | [14 empty] | СП Строительные металлические конструкции
|  | Всего по позиции |  |  | 10: 19491.83; 12: 504282.47 | [16 empty] | Всего по позиции
11 | ФЕР46-05-008-03 | Монтаж мелких металлоконструкций массой до 10 кг/применит.Монтаж скреплений на сущ.шпале (ранее демонтированных) |  |  | 4: т металлоконструкций; 5: 0.36; 6: 1; 7: 0.36 | [10 empty] | Монтаж мелких металлоконструкций массой до 10 кг/применит.Монтаж скреплений на сущ.шпале (ранее демонтированных)
|  | Объем=15*24/1000 | [22 empty] | Объем=15*24/1000
| Приказ от 07.07.2022 № 557/пр прил.8 табл.2 п.3 | Производство работ осуществляется на территории действующего предприятия с наличием в зоне производства работ одного или нескольких из перечисленных ниже факторов: - разветвленная сеть транспортных и инженерных коммуникаций; - стесненные условия для складирования материалов; - действующее технологическое оборудование; - движение технологического транспорта ОЗП=1,15; ЭМ=1,15 к расх.; ЗПМ=1,15; ТЗ=1,15; ТЗМ=1,15 | [23 empty] | Производство работ осуществляется на территории действующего предприятия с наличием в зоне производства работ одного или нескольких из перечисленных ниже факторов: - разветвленная сеть транспортных и инженерных коммуникаций; - стесненные условия для складирования материалов; - действующее технологическое оборудование; - движение технологического транспорта ОЗП=1,15; ЭМ=1,15 к расх.; ЗПМ=1,15; ТЗ=1,15; ТЗМ=1,15
| 1 | ОТ |  |  | 8: 777.45; 9: 1.15; 10: 321.86; 11: 46.99; 12: 15124.2 | [13 empty] | ОТ
| 2 | ЭМ |  |  | 8: 119.74; 9: 1.15; 10: 49.57; 11: 14.01; 12: 694.48 | [13 empty] | ЭМ
| 3 | в т.ч. ОТм |  |  | 8: 7.54; 9: 1.15; 10: 3.12; 11: 46.99; 12: 146.61 | [13 empty] | в т.ч. ОТм
| 4 | М |  |  | 8: 84; 10: 30.24; 11: 8.75; 12: 264.6 | [13 empty] | М
|  | ЗТ |  |  | 4: чел.-ч; 5: 84.69; 6: 1.15; 7: 35.0617 | [14 empty] | ЗТ
|  | ЗТм |  |  | 4: чел.-ч; 5: 0.65; 6: 1.15; 7: 0.2691 | [14 empty] | ЗТм
|  | Итого по расценке |  |  | 8: 981.19; 10: 401.67; 12: 16083.28 | [15 empty] | Итого по расценке
|  | ФОТ |  |  | 10: 324.98; 12: 15270.81 | [14 empty] | ФОТ
| Пр/812-040.1-1 | НР Работы по реконструкции зданий и сооружений: усиление и замена существующих конструкций, возведение отдельных конструктивных элементов |  |  | 4: %; 5: 103; 7: 103; 10: 334.73; 12: 15728.93 | [14 empty] | НР Работы по реконструкции зданий и сооружений: усиление и замена существующих конструкций, возведение отдельных конструктивных элементов
| Пр/774-040.1 | СП Работы по реконструкции зданий и сооружений: усиление и замена существующих конструкций, возведение отдельных конструктивных элементов |  |  | 4: %; 5: 59; 7: 59; 10: 191.74; 12: 9009.78 | [14 empty] | СП Работы по реконструкции зданий и сооружений: усиление и замена существующих конструкций, возведение отдельных конструктивных элементов
|  | Всего по позиции |  |  | 10: 928.14; 12: 40821.99 | [16 empty] | Всего по позиции
12 | ФЕР28-01-004-08 | Укладка пути отдельными элементами на железобетонных шпалах тип рельсов: Р65, длина рельсов 12,5 м, на 1 км число шпал 1840 |  |  | 4: км пути; 5: 0.016; 6: 1; 7: 0.016 | [10 empty] | Укладка пути отдельными элементами на железобетонных шпалах тип рельсов: Р65, длина рельсов 12,5 м, на 1 км число шпал 1840
|  | Объем=16/1000 | [22 empty] | Объем=16/1000
| Приказ от 04.08.2020 № 421/пр п.58б | При применении сметных норм, включенных в сборники ГЭСН (ФЕР, ТЕР), аналогичных технологическим процессам в новом строительстве, в том числе по возведению новых конструктивных элементов ОЗП=1,15; ЭМ=1,25 к расх.; ЗПМ=1,25; ТЗ=1,15; ТЗМ=1,25 | [23 empty] | При применении сметных норм, включенных в сборники ГЭСН (ФЕР, ТЕР), аналогичных технологическим процессам в новом строительстве, в том числе по возведению новых конструктивных элементов ОЗП=1,15; ЭМ=1,25 к расх.; ЗПМ=1,25; ТЗ=1,15; ТЗМ=1,25
| Приказ от 07.07.2022 № 557/пр прил.8 табл.2 п.3 | Производство работ осуществляется на территории действующего предприятия с наличием в зоне производства работ одного или нескольких из перечисленных ниже факторов: - разветвленная сеть транспортных и инженерных коммуникаций; - стесненные условия для складирования материалов; - действующее технологическое оборудование; - движение технологического транспорта ОЗП=1,15; ЭМ=1,15 к расх.; ЗПМ=1,15; ТЗ=1,15; ТЗМ=1,15 | [23 empty] | Производство работ осуществляется на территории действующего предприятия с наличием в зоне производства работ одного или нескольких из перечисленных ниже факторов: - разветвленная сеть транспортных и инженерных коммуникаций; - стесненные условия для складирования материалов; - действующее технологическое оборудование; - движение технологического транспорта ОЗП=1,15; ЭМ=1,15 к расх.; ЗПМ=1,15; ТЗ=1,15; ТЗМ=1,15
| 1 | ОТ |  |  | 8: 9218; 9: 1.3225; 10: 195.05; 11: 46.99; 12: 9165.4 | [13 empty] | ОТ
| 2 | ЭМ |  |  | 8: 40105.1; 9: 1.4375; 10: 922.42; 11: 14.01; 12: 12923.1 | [13 empty] | ЭМ
| 3 | в т.ч. ОТм |  |  | 8: 2629.93; 9: 1.4375; 10: 60.49; 11: 46.99; 12: 2842.43 | [13 empty] | в т.ч. ОТм
| 4 | М |  |  | 8: 1477980.73; 10: 23647.69; 11: 8.75; 12: 206917.29 | [13 empty] | М
|  | ЗТ |  |  | 4: чел.-ч; 5: 1100; 6: 1.3225; 7: 23.276 | [14 empty] | ЗТ
|  | ЗТм |  |  | 4: чел.-ч; 5: 213.68; 6: 1.4375; 7: 4.9146 | [14 empty] | ЗТм
|  | Итого по расценке |  |  | 8: 1527303.83; 10: 24765.16; 12: 229005.79 | [15 empty] | Итого по расценке
|  | ФОТ |  |  | 10: 255.54; 12: 12007.83 | [14 empty] | ФОТ
| Приказ № 812/пр от 21.12.2020 Прил. п.22 | НР Железные дороги |  |  | 4: %; 5: 109; 7: 109; 10: 278.54; 12: 13088.53 | [14 empty] | НР Железные дороги
| Приказ № 774/пр от 11.12.2020 Прил. п.22, Приказ № 774/пр от 11.12.2020 п.16 | СП Железные дороги |  |  | % | 65 | 0.85 | 55.25 |  |  | 141.19 |  | 6634.33 | [14 empty] | СП Железные дороги
|  | Всего по позиции |  |  | 10: 25184.89; 12: 248728.65 | [16 empty] | Всего по позиции
13 | ФССЦ-25.1.05.05-0043 | Рельсы железнодорожные Р-65 категория Т1 |  |  | м | -32 | 1 | -32 | 351.2 |  | -11238.4 | 8.75 | -98336 | [10 empty] | Рельсы железнодорожные Р-65 категория Т1
|  | Всего по позиции |  |  | 10: -11238.4; 12: -98336 | [16 empty] | Всего по позиции
14 | ФССЦ-25.1.04.01-0001 | Болты закладные для рельсовых скреплений железнодорожного пути с гайками, М22х175 мм |  |  | т | -0.088 | 1 | -0.088 | 10948 |  | -963.42 | 8.75 | -8429.93 | [10 empty] | Болты закладные для рельсовых скреплений железнодорожного пути с гайками, М22х175 мм
|  | Всего по позиции |  |  | 10: -963.42; 12: -8429.93 | [16 empty] | Всего по позиции
15 | Давальческий материал | Болт закладной М22х175 в сборе (справочно 120 шт.) |  |  | т | 0.12 | 1 | 0.12 |  | 1.012 |  | 8.75 | [11 empty] | Болт закладной М22х175 в сборе (справочно 120 шт.)
|  | Всего по позиции |  |  | 10: 0; 12: 0 | [16 empty] | Всего по позиции
16 | ФССЦ-25.1.04.02-0001 | Болты клеммные для рельсовых скреплений железнодорожного пути с гайками, М22х75 мм |  |  | т | -0.05504 | 1 | -0.05504 | 11859 |  | -652.72 | 8.75 | -5711.3 | [10 empty] | Болты клеммные для рельсовых скреплений железнодорожного пути с гайками, М22х75 мм
|  | Всего по позиции |  |  | 10: -652.72; 12: -5711.3 | [16 empty] | Всего по позиции
17 | Давальческий материал | Болт клеммный М22х75 в сборе (справочно 120 шт.) |  |  | т | 0.15 | 1 | 0.15 |  | 1.012 |  | 8.75 | [11 empty] | Болт клеммный М22х75 в сборе (справочно 120 шт.)
|  | Всего по позиции |  |  | 10: 0; 12: 0 | [16 empty] | Всего по позиции
18 | ФССЦ-25.1.05.02-0006 | Подкладка раздельного скрепления железнодорожного пути КБ-65 |  |  | шт | -59 | 1 | -59 | 43.61 |  | -2572.99 | 8.75 | -22513.66 | [10 empty] | Подкладка раздельного скрепления железнодорожного пути КБ-65
|  | Всего по позиции |  |  | 10: -2572.99; 12: -22513.66 | [16 empty] | Всего по позиции
19 | Давальческий материал | Подкладка КБ-65 (60 шт) |  |  | т | 0.42 | 1 | 0.42 |  | 1.012 |  | 8.75 | [11 empty] | Подкладка КБ-65 (60 шт)
|  | Всего по позиции |  |  | 10: 0; 12: 0 | [16 empty] | Всего по позиции
20 | ФССЦ-25.1.06.19-0051 | Прокладки повышенной упругости под подкладку КБ, КБ10 ЦП 328 из смеси РП 101-710 |  |  | шт | -59 | 1 | -59 | 5.6 |  | -330.4 | 8.75 | -2891 | [10 empty] | Прокладки повышенной упругости под подкладку КБ, КБ10 ЦП 328 из смеси РП 101-710
|  | Всего по позиции |  |  | 10: -330.4; 12: -2891 | [16 empty] | Всего по позиции
21 | Давальческий материал | Прокладка ЦП-328 |  |  | шт | 60 | 1 | 60 |  | 1.012 |  | 8.75 | [11 empty] | Прокладка ЦП-328
|  | Всего по позиции |  |  | 10: 0; 12: 0 | [16 empty] | Всего по позиции
22 | ФССЦ-25.1.06.19-0085 | Прокладки ПБР65х8 ЦП143 (ПБР 65х7 ЦП318) из смеси РП 101-710 |  |  | шт | -59 | 1 | -59 | 2.5 |  | -147.5 | 8.75 | -1290.63 | [10 empty] | Прокладки ПБР65х8 ЦП143 (ПБР 65х7 ЦП318) из смеси РП 101-710
|  | Всего по позиции |  |  | 10: -147.5; 12: -1290.63 | [16 empty] | Всего по позиции
23 | Давальческий материал | Прокладка подрельсовая ЦП-143 |  |  | шт | 60 | 1 | 60 |  | 1.012 |  | 8.75 | [11 empty] | Прокладка подрельсовая ЦП-143
|  | Всего по позиции |  |  | 10: 0; 12: 0 | [16 empty] | Всего по позиции
24 | ФССЦ-25.1.02.01-0035 | Шпалы железобетонные Ш1, объем бетона 0,106 м3, расход стали 7,25 кг |  |  | шт | -32 | 1 | -32 | 188.1 |  | -6019.2 | 8.75 | -52668 | [10 empty] | Шпалы железобетонные Ш1, объем бетона 0,106 м3, расход стали 7,25 кг
|  | Всего по позиции |  |  | 10: -6019.2; 12: -52668 | [16 empty] | Всего по позиции
25 | Давальческий материал | Шпала железобетонная, Ш1 1-й сорт |  |  | шт | 15 | 1 | 15 |  | 1.012 |  | 8.75 | [11 empty] | Шпала железобетонная, Ш1 1-й сорт
|  | Всего по позиции |  |  | 10: 0; 12: 0 | [16 empty] | Всего по позиции
26 | Давальческий материал | Шпала бетонная с комплектом скрепления КБ65 |  |  | 4: шт; 5: 15; 6: 1; 7: 15; 11: 8.75 | [10 empty] | Шпала бетонная с комплектом скрепления КБ65
|  | Всего по позиции |  |  | 10: 0; 12: 0 | [16 empty] | Всего по позиции
27 | ФЕР28-01-027-01 | Балластировка пути и стрелочных переводов на деревянных шпалах, балласт: щебеночный |  |  | 4: 1000 м3; 5: 0.02258; 6: 1; 7: 0.02258 | [10 empty] | Балластировка пути и стрелочных переводов на деревянных шпалах, балласт: щебеночный
|  | Объем=22,58 / 1000 | [22 empty] | Объем=22,58 / 1000
| Приказ от 04.08.2020 № 421/пр п.58б | При применении сметных норм, включенных в сборники ГЭСН (ФЕР, ТЕР), аналогичных технологическим процессам в новом строительстве, в том числе по возведению новых конструктивных элементов ОЗП=1,15; ЭМ=1,25 к расх.; ЗПМ=1,25; ТЗ=1,15; ТЗМ=1,25 | [23 empty] | При применении сметных норм, включенных в сборники ГЭСН (ФЕР, ТЕР), аналогичных технологическим процессам в новом строительстве, в том числе по возведению новых конструктивных элементов ОЗП=1,15; ЭМ=1,25 к расх.; ЗПМ=1,25; ТЗ=1,15; ТЗМ=1,25
| Приказ от 07.07.2022 № 557/пр прил.8 табл.2 п.3 | Производство работ осуществляется на территории действующего предприятия с наличием в зоне производства работ одного или нескольких из перечисленных ниже факторов: - разветвленная сеть транспортных и инженерных коммуникаций; - стесненные условия для складирования материалов; - действующее технологическое оборудование; - движение технологического транспорта ОЗП=1,15; ЭМ=1,15 к расх.; ЗПМ=1,15; ТЗ=1,15; ТЗМ=1,15 | [23 empty] | Производство работ осуществляется на территории действующего предприятия с наличием в зоне производства работ одного или нескольких из перечисленных ниже факторов: - разветвленная сеть транспортных и инженерных коммуникаций; - стесненные условия для складирования материалов; - действующее технологическое оборудование; - движение технологического транспорта ОЗП=1,15; ЭМ=1,15 к расх.; ЗПМ=1,15; ТЗ=1,15; ТЗМ=1,15
| 1 | ОТ |  |  | 8: 1107.95; 9: 1.3225; 10: 33.09; 11: 46.99; 12: 1554.9 | [13 empty] | ОТ
| 2 | ЭМ |  |  | 8: 12533.99; 9: 1.4375; 10: 406.84; 11: 14.01; 12: 5699.83 | [13 empty] | ЭМ
| 3 | в т.ч. ОТм |  |  | 8: 820.22; 9: 1.4375; 10: 26.62; 11: 46.99; 12: 1250.87 | [13 empty] | в т.ч. ОТм
| 4 | М |  |  | 8: 230267.7; 10: 5199.44; 11: 8.75; 12: 45495.1 | [13 empty] | М
|  | ЗТ |  |  | 4: чел.-ч; 5: 134.46; 6: 1.3225; 7: 4.0153 | [14 empty] | ЗТ
|  | ЗТм |  |  | 4: чел.-ч; 5: 54.89; 6: 1.4375; 7: 1.7817 | [14 empty] | ЗТм
|  | Итого по расценке |  |  | 8: 243909.64; 10: 5639.37; 12: 52749.83 | [15 empty] | Итого по расценке
|  | ФОТ |  |  | 10: 59.71; 12: 2805.77 | [14 empty] | ФОТ
| Приказ № 812/пр от 21.12.2020 Прил. п.22 | НР Железные дороги |  |  | 4: %; 5: 109; 7: 109; 10: 65.08; 12: 3058.29 | [14 empty] | НР Железные дороги
| Приказ № 774/пр от 11.12.2020 Прил. п.22, Приказ № 774/пр от 11.12.2020 п.16 | СП Железные дороги |  |  | % | 65 | 0.85 | 55.25 |  |  | 32.99 |  | 1550.19 | [14 empty] | СП Железные дороги
|  | Всего по позиции |  |  | 10: 5737.44; 12: 57358.31 | [16 empty] | Всего по позиции
28 | ФССЦ-02.2.05.04-0061 | Щебень из плотных горных пород для балластного слоя железнодорожного пути, фракция от 25 до 60 мм |  |  | м3 | -26.42 | 1 | -26.42 | 196.81 |  | -5199.72 | 8.75 | -45497.55 | [10 empty] | Щебень из плотных горных пород для балластного слоя железнодорожного пути, фракция от 25 до 60 мм
|  | Всего по позиции |  |  | 10: -5199.72; 12: -45497.55 | [16 empty] | Всего по позиции
29 | ООО "НГПС", КП от 17.06.2024г., п.2 | Щебень гранитный 25/60 (РЖД) |  |  | м3 | 26.42 | 1 | 26.42 | 480.95 | 1.0424 | 13244.95 | 8.75 | 115893.31 | [10 empty] | Щебень гранитный 25/60 (РЖД)
|  | Цена=5050/8,75/1,2 | [28 empty] | Цена=5050/8,75/1,2
|  | ТР МАТ=1,03 к расх. | [23 empty] | ТР МАТ=1,03 к расх.
|  | ЗСР МАТ=1,012 к расх. | [23 empty] | ЗСР МАТ=1,012 к расх.
|  | Всего по позиции |  |  | 10: 13244.95; 12: 115893.31 | [16 empty] | Всего по позиции
30 | ФЕР28-01-031-02 | Выправочно-отделочные работы и окончательная выправка пути на железобетонных шпалах, балласт щебеночный/ применит. Выправка и рихтовка пути |  |  | 4: км пути; 5: 0.053; 6: 1; 7: 0.053 | [10 empty] | Выправочно-отделочные работы и окончательная выправка пути на железобетонных шпалах, балласт щебеночный/ применит. Выправка и рихтовка пути
|  | Объем=52,5/1000 | [22 empty] | Объем=52,5/1000
| Приказ от 04.08.2020 № 421/пр п.58б | При применении сметных норм, включенных в сборники ГЭСН (ФЕР, ТЕР), аналогичных технологическим процессам в новом строительстве, в том числе по возведению новых конструктивных элементов ОЗП=1,15; ЭМ=1,25 к расх.; ЗПМ=1,25; ТЗ=1,15; ТЗМ=1,25 | [23 empty] | При применении сметных норм, включенных в сборники ГЭСН (ФЕР, ТЕР), аналогичных технологическим процессам в новом строительстве, в том числе по возведению новых конструктивных элементов ОЗП=1,15; ЭМ=1,25 к расх.; ЗПМ=1,25; ТЗ=1,15; ТЗМ=1,25
| Приказ от 07.07.2022 № 557/пр прил.8 табл.2 п.3 | Производство работ осуществляется на территории действующего предприятия с наличием в зоне производства работ одного или нескольких из перечисленных ниже факторов: - разветвленная сеть транспортных и инженерных коммуникаций; - стесненные условия для складирования материалов; - действующее технологическое оборудование; - движение технологического транспорта ОЗП=1,15; ЭМ=1,15 к расх.; ЗПМ=1,15; ТЗ=1,15; ТЗМ=1,15 | [23 empty] | Производство работ осуществляется на территории действующего предприятия с наличием в зоне производства работ одного или нескольких из перечисленных ниже факторов: - разветвленная сеть транспортных и инженерных коммуникаций; - стесненные условия для складирования материалов; - действующее технологическое оборудование; - движение технологического транспорта ОЗП=1,15; ЭМ=1,15 к расх.; ЗПМ=1,15; ТЗ=1,15; ТЗМ=1,15
| 1 | ОТ |  |  | 8: 991.03; 9: 1.3225; 10: 69.46; 11: 46.99; 12: 3263.93 | [13 empty] | ОТ
| 2 | ЭМ |  |  | 8: 9818.43; 9: 1.4375; 10: 748.04; 11: 14.01; 12: 10480.04 | [13 empty] | ЭМ
| 3 | в т.ч. ОТм |  |  | 8: 554.48; 9: 1.4375; 10: 42.24; 11: 46.99; 12: 1984.86 | [13 empty] | в т.ч. ОТм
|  | ЗТ |  |  | 4: чел.-ч; 5: 122.5; 6: 1.3225; 7: 8.5863 | [14 empty] | ЗТ
|  | ЗТм |  |  | 4: чел.-ч; 5: 39.05; 6: 1.4375; 7: 2.9751 | [14 empty] | ЗТм
|  | Итого по расценке |  |  | 8: 10809.46; 10: 817.5; 12: 13743.97 | [15 empty] | Итого по расценке
|  | ФОТ |  |  | 10: 111.7; 12: 5248.79 | [14 empty] | ФОТ
| Приказ № 812/пр от 21.12.2020 Прил. п.22 | НР Железные дороги |  |  | 4: %; 5: 109; 7: 109; 10: 121.75; 12: 5721.18 | [14 empty] | НР Железные дороги
| Приказ № 774/пр от 11.12.2020 Прил. п.22, Приказ № 774/пр от 11.12.2020 п.16 | СП Железные дороги |  |  | % | 65 | 0.85 | 55.25 |  |  | 61.71 |  | 2899.96 | [14 empty] | СП Железные дороги
|  | Всего по позиции |  |  | 10: 1000.96; 12: 22365.11 | [16 empty] | Всего по позиции
Укладка резиножелезобетонного переезда L=6,5м | [22 empty] | Укладка резиножелезобетонного переезда L=6,5м
31 | ФЕР28-01-081-10 | Устройство переездов с настилом из железобетонных плит через один железнодорожный путь, шпалы железобетонные, угол пересечения дорог 60 градусов, ширина переезда, м: 6 |  |  | 4: переезд; 5: 2; 6: 1; 7: 2 | [10 empty] | Устройство переездов с настилом из железобетонных плит через один железнодорожный путь, шпалы железобетонные, угол пересечения дорог 60 градусов, ширина переезда, м: 6
| Приказ от 04.08.2020 № 421/пр п.58б | При применении сметных норм, включенных в сборники ГЭСН (ФЕР, ТЕР), аналогичных технологическим процессам в новом строительстве, в том числе по возведению новых конструктивных элементов ОЗП=1,15; ЭМ=1,25 к расх.; ЗПМ=1,25; ТЗ=1,15; ТЗМ=1,25 | [23 empty] | При применении сметных норм, включенных в сборники ГЭСН (ФЕР, ТЕР), аналогичных технологическим процессам в новом строительстве, в том числе по возведению новых конструктивных элементов ОЗП=1,15; ЭМ=1,25 к расх.; ЗПМ=1,25; ТЗ=1,15; ТЗМ=1,25
| Приказ от 07.07.2022 № 557/пр прил.8 табл.2 п.3 | Производство работ осуществляется на территории действующего предприятия с наличием в зоне производства работ одного или нескольких из перечисленных ниже факторов: - разветвленная сеть транспортных и инженерных коммуникаций; - стесненные условия для складирования материалов; - действующее технологическое оборудование; - движение технологического транспорта ОЗП=1,15; ЭМ=1,15 к расх.; ЗПМ=1,15; ТЗ=1,15; ТЗМ=1,15 | [23 empty] | Производство работ осуществляется на территории действующего предприятия с наличием в зоне производства работ одного или нескольких из перечисленных ниже факторов: - разветвленная сеть транспортных и инженерных коммуникаций; - стесненные условия для складирования материалов; - действующее технологическое оборудование; - движение технологического транспорта ОЗП=1,15; ЭМ=1,15 к расх.; ЗПМ=1,15; ТЗ=1,15; ТЗМ=1,15
| 1 | ОТ |  |  | 8: 2757.02; 9: 1.3225; 10: 7292.32; 11: 46.99; 12: 342666.12 | [13 empty] | ОТ
| 2 | ЭМ |  |  | 8: 4372.91; 9: 1.4375; 10: 12572.12; 11: 14.01; 12: 176135.4 | [13 empty] | ЭМ
| 3 | в т.ч. ОТм |  |  | 8: 489.67; 9: 1.4375; 10: 1407.8; 11: 46.99; 12: 66152.52 | [13 empty] | в т.ч. ОТм
| 4 | М |  |  | 8: 11385.47; 10: 22770.94; 11: 8.75; 12: 199245.73 | [13 empty] | М
|  | ЗТ |  |  | 4: чел.-ч; 5: 329; 6: 1.3225; 7: 870.205 | [14 empty] | ЗТ
|  | ЗТм |  |  | 4: чел.-ч; 5: 39.71; 6: 1.4375; 7: 114.1663 | [14 empty] | ЗТм
|  | Итого по расценке |  |  | 8: 18515.4; 10: 42635.38; 12: 718047.25 | [15 empty] | Итого по расценке
|  | ФОТ |  |  | 10: 8700.12; 12: 408818.64 | [14 empty] | ФОТ
| Приказ № 812/пр от 21.12.2020 Прил. п.22 | НР Железные дороги |  |  | 4: %; 5: 109; 7: 109; 10: 9483.13; 12: 445612.32 | [14 empty] | НР Железные дороги
| Приказ № 774/пр от 11.12.2020 Прил. п.22, Приказ № 774/пр от 11.12.2020 п.16 | СП Железные дороги |  |  | % | 65 | 0.85 | 55.25 |  |  | 4806.82 |  | 225872.3 | [14 empty] | СП Железные дороги
|  | Всего по позиции |  |  | 10: 56925.33; 12: 1389531.87 | [16 empty] | Всего по позиции
32 | Давальческий материал | Резиножелезобетонный 6,5м. настил для ж/д переезда на ж/б шпалы, для скрепления КБ, рельс Р-65 |  |  | комплект | 2 | 1 | 2 |  | 1.012 |  | 8.75 | [11 empty] | Резиножелезобетонный 6,5м. настил для ж/д переезда на ж/б шпалы, для скрепления КБ, рельс Р-65
|  | Всего по позиции |  |  | 10: 0; 12: 0 | [16 empty] | Всего по позиции
33 | Давальческий материал | Упоры для фиксации резиножелезобетонных плит, п.2 |  |  | шт | 4 | 1 | 4 |  | 1.012 |  | 8.75 | [11 empty] | Упоры для фиксации резиножелезобетонных плит, п.2
|  | Всего по позиции |  |  | 10: 0; 12: 0 | [16 empty] | Всего по позиции
Устройство асфальтового покрытия в межпутье и на подходах к переезду | [22 empty] | Устройство асфальтового покрытия в межпутье и на подходах к переезду
34 | ФЕР27-04-001-01 | Устройство подстилающих и выравнивающих слоев оснований: из песка |  |  | 4: 100 м3; 5: 0.0427; 6: 1; 7: 0.0427 | [10 empty] | Устройство подстилающих и выравнивающих слоев оснований: из песка
|  | Объем=(42,7*0,1) / 100 | [22 empty] | Объем=(42,7*0,1) / 100
| Приказ от 04.08.2020 № 421/пр п.58б | При применении сметных норм, включенных в сборники ГЭСН (ФЕР, ТЕР), аналогичных технологическим процессам в новом строительстве, в том числе по возведению новых конструктивных элементов ОЗП=1,15; ЭМ=1,25 к расх.; ЗПМ=1,25; ТЗ=1,15; ТЗМ=1,25 | [23 empty] | При применении сметных норм, включенных в сборники ГЭСН (ФЕР, ТЕР), аналогичных технологическим процессам в новом строительстве, в том числе по возведению новых конструктивных элементов ОЗП=1,15; ЭМ=1,25 к расх.; ЗПМ=1,25; ТЗ=1,15; ТЗМ=1,25
| Приказ от 07.07.2022 № 557/пр прил.8 табл.2 п.3 | Производство работ осуществляется на территории действующего предприятия с наличием в зоне производства работ одного или нескольких из перечисленных ниже факторов: - разветвленная сеть транспортных и инженерных коммуникаций; - стесненные условия для складирования материалов; - действующее технологическое оборудование; - движение технологического транспорта ОЗП=1,15; ЭМ=1,15 к расх.; ЗПМ=1,15; ТЗ=1,15; ТЗМ=1,15 | [23 empty] | Производство работ осуществляется на территории действующего предприятия с наличием в зоне производства работ одного или нескольких из перечисленных ниже факторов: - разветвленная сеть транспортных и инженерных коммуникаций; - стесненные условия для складирования материалов; - действующее технологическое оборудование; - движение технологического транспорта ОЗП=1,15; ЭМ=1,15 к расх.; ЗПМ=1,15; ТЗ=1,15; ТЗМ=1,15
| 1 | ОТ |  |  | 8: 115.49; 9: 1.3225; 10: 6.52; 11: 46.99; 12: 306.37 | [13 empty] | ОТ
| 2 | ЭМ |  |  | 8: 3262.79; 9: 1.4375; 10: 200.27; 11: 14.01; 12: 2805.78 | [13 empty] | ЭМ
| 3 | в т.ч. ОТм |  |  | 8: 171.22; 9: 1.4375; 10: 10.51; 11: 46.99; 12: 493.86 | [13 empty] | в т.ч. ОТм
| 4 | М |  |  | 8: 12.2; 10: 0.52; 11: 8.75; 12: 4.55 | [13 empty] | М
|  | ЗТ |  |  | 4: чел.-ч; 5: 14.4; 6: 1.3225; 7: 0.81318 | [14 empty] | ЗТ
|  | ЗТм |  |  | 4: чел.-ч; 5: 13.88; 6: 1.4375; 7: 0.85197 | [14 empty] | ЗТм
|  | Итого по расценке |  |  | 8: 3390.48; 10: 207.31; 12: 3116.7 | [15 empty] | Итого по расценке
|  | ФОТ |  |  | 10: 17.03; 12: 800.23 | [14 empty] | ФОТ
| Приказ № 812/пр от 21.12.2020 Прил. п.21 (в ред. пр. № 636/пр от 02.09.2021) | НР Автомобильные дороги |  |  | 4: %; 5: 147; 7: 147; 10: 25.03; 12: 1176.34 | [14 empty] | НР Автомобильные дороги
| Приказ № 774/пр от 11.12.2020 Прил. п.21 (в ред. пр. № 317/пр от 22.04.2022), Приказ № 774/пр от 11.12.2020 п.16 | СП Автомобильные дороги |  |  | % | 134 | 0.85 | 113.9 |  |  | 19.4 |  | 911.46 | [14 empty] | СП Автомобильные дороги
|  | Всего по позиции |  |  | 10: 251.74; 12: 5204.5 | [16 empty] | Всего по позиции
35 | ООО "НГПС", КП от 17.06.2024г., п.1 | Песок карьерный кф. 0,5 |  |  | м3 | 4.7 | 1 | 4.7 | 110.95 | 1.0424 | 543.55 | 8.75 | 4756.06 | [10 empty] | Песок карьерный кф. 0,5
|  | Объем=4,27*1,1 | [22 empty] | Объем=4,27*1,1
|  | Цена=1165/8,75/1,2 | [28 empty] | Цена=1165/8,75/1,2
|  | ТР МАТ=1,03 к расх. | [23 empty] | ТР МАТ=1,03 к расх.
|  | ЗСР МАТ=1,012 к расх. | [23 empty] | ЗСР МАТ=1,012 к расх.
|  | Всего по позиции |  |  | 10: 543.55; 12: 4756.06 | [16 empty] | Всего по позиции
36 | ФЕР27-07-016-01 | Устройство щебеночного основания при толщине слоя 10 см |  |  | 4: 100 м2; 5: 0.427; 6: 1; 7: 0.427 | [10 empty] | Устройство щебеночного основания при толщине слоя 10 см
|  | Объем=42,7 / 100 | [22 empty] | Объем=42,7 / 100
| Приказ от 04.08.2020 № 421/пр п.58б | При применении сметных норм, включенных в сборники ГЭСН (ФЕР, ТЕР), аналогичных технологическим процессам в новом строительстве, в том числе по возведению новых конструктивных элементов ОЗП=1,15; ЭМ=1,25 к расх.; ЗПМ=1,25; ТЗ=1,15; ТЗМ=1,25 | [23 empty] | При применении сметных норм, включенных в сборники ГЭСН (ФЕР, ТЕР), аналогичных технологическим процессам в новом строительстве, в том числе по возведению новых конструктивных элементов ОЗП=1,15; ЭМ=1,25 к расх.; ЗПМ=1,25; ТЗ=1,15; ТЗМ=1,25
| Приказ от 07.07.2022 № 557/пр прил.8 табл.2 п.3 | Производство работ осуществляется на территории действующего предприятия с наличием в зоне производства работ одного или нескольких из перечисленных ниже факторов: - разветвленная сеть транспортных и инженерных коммуникаций; - стесненные условия для складирования материалов; - действующее технологическое оборудование; - движение технологического транспорта ОЗП=1,15; ЭМ=1,15 к расх.; ЗПМ=1,15; ТЗ=1,15; ТЗМ=1,15 | [23 empty] | Производство работ осуществляется на территории действующего предприятия с наличием в зоне производства работ одного или нескольких из перечисленных ниже факторов: - разветвленная сеть транспортных и инженерных коммуникаций; - стесненные условия для складирования материалов; - действующее технологическое оборудование; - движение технологического транспорта ОЗП=1,15; ЭМ=1,15 к расх.; ЗПМ=1,15; ТЗ=1,15; ТЗМ=1,15
| 1 | ОТ |  |  | 8: 155.98; 9: 1.3225; 10: 88.08; 11: 46.99; 12: 4138.88 | [13 empty] | ОТ
| 2 | ЭМ |  |  | 8: 531.39; 9: 1.4375; 10: 326.17; 11: 14.01; 12: 4569.64 | [13 empty] | ЭМ
| 3 | в т.ч. ОТм |  |  | 8: 29; 9: 1.4375; 10: 17.8; 11: 46.99; 12: 836.42 | [13 empty] | в т.ч. ОТм
| 4 | М |  |  | 8: 1443.3; 10: 616.29; 11: 8.75; 12: 5392.54 | [13 empty] | М
|  | ЗТ |  |  | 4: чел.-ч; 5: 18.93; 6: 1.3225; 7: 10.6899 | [14 empty] | ЗТ
|  | ЗТм |  |  | 4: чел.-ч; 5: 2.5; 6: 1.4375; 7: 1.5345 | [14 empty] | ЗТм
|  | Итого по расценке |  |  | 8: 2130.67; 10: 1030.54; 12: 14101.06 | [15 empty] | Итого по расценке
|  | ФОТ |  |  | 10: 105.88; 12: 4975.3 | [14 empty] | ФОТ
| Приказ № 812/пр от 21.12.2020 Прил. п.21.1 | НР Устройство покрытий дорожек, тротуаров, мостовых и площадок и прочее |  |  | 4: %; 5: 113; 7: 113; 10: 119.64; 12: 5622.09 | [14 empty] | НР Устройство покрытий дорожек, тротуаров, мостовых и площадок и прочее
| Приказ № 774/пр от 11.12.2020 Прил. п.21.1, Приказ № 774/пр от 11.12.2020 п.16 | СП Устройство покрытий дорожек, тротуаров, мостовых и площадок и прочее |  |  | % | 77 | 0.85 | 65.45 |  |  | 69.3 |  | 3256.33 | [14 empty] | СП Устройство покрытий дорожек, тротуаров, мостовых и площадок и прочее
|  | Всего по позиции |  |  | 10: 1219.48; 12: 22979.48 | [16 empty] | Всего по позиции
37 | ФССЦ-02.2.05.04-1586 | Щебень М 1200, фракция 5(3)-10 мм, группа 1 |  |  | м3 | -0.43 | 1 | -0.43 | 139.4 |  | -59.94 | 8.75 | -524.48 | [10 empty] | Щебень М 1200, фракция 5(3)-10 мм, группа 1
|  | Всего по позиции |  |  | 10: -59.94; 12: -524.48 | [16 empty] | Всего по позиции
38 | ФССЦ-02.2.05.04-1827 | Щебень М 1200, фракция 40-80(70) мм, группа 2 |  |  | м3 | -5.38 | 1 | -5.38 | 103 |  | -554.14 | 8.75 | -4848.73 | [10 empty] | Щебень М 1200, фракция 40-80(70) мм, группа 2
|  | Всего по позиции |  |  | 10: -554.14; 12: -4848.73 | [16 empty] | Всего по позиции
39 | ФЕР27-07-016-02 | На 1 см изменения толщины слоя щебеночного основания добавлять или исключать к расценке 27-07-016-01/до толщ. 15 см. |  |  | 4: 100 м2; 5: 0.427; 6: 1; 7: 0.427 | [10 empty] | На 1 см изменения толщины слоя щебеночного основания добавлять или исключать к расценке 27-07-016-01/до толщ. 15 см.
|  | Объем=42,7 / 100 | [22 empty] | Объем=42,7 / 100
|  | (15-10)/1=5, до толщ. 15 см ПЗ=5 (ОЗП=5; ЭМ=5 к расх.; ЗПМ=5; МАТ=5 к расх.; ТЗ=5; ТЗМ=5) | [23 empty] | (15-10)/1=5, до толщ. 15 см ПЗ=5 (ОЗП=5; ЭМ=5 к расх.; ЗПМ=5; МАТ=5 к расх.; ТЗ=5; ТЗМ=5)
| Приказ от 04.08.2020 № 421/пр п.58б | При применении сметных норм, включенных в сборники ГЭСН (ФЕР, ТЕР), аналогичных технологическим процессам в новом строительстве, в том числе по возведению новых конструктивных элементов ОЗП=1,15; ЭМ=1,25 к расх.; ЗПМ=1,25; ТЗ=1,15; ТЗМ=1,25 | [23 empty] | При применении сметных норм, включенных в сборники ГЭСН (ФЕР, ТЕР), аналогичных технологическим процессам в новом строительстве, в том числе по возведению новых конструктивных элементов ОЗП=1,15; ЭМ=1,25 к расх.; ЗПМ=1,25; ТЗ=1,15; ТЗМ=1,25
| Приказ от 07.07.2022 № 557/пр прил.8 табл.2 п.3 | Производство работ осуществляется на территории действующего предприятия с наличием в зоне производства работ одного или нескольких из перечисленных ниже факторов: - разветвленная сеть транспортных и инженерных коммуникаций; - стесненные условия для складирования материалов; - действующее технологическое оборудование; - движение технологического транспорта ОЗП=1,15; ЭМ=1,15 к расх.; ЗПМ=1,15; ТЗ=1,15; ТЗМ=1,15 | [23 empty] | Производство работ осуществляется на территории действующего предприятия с наличием в зоне производства работ одного или нескольких из перечисленных ниже факторов: - разветвленная сеть транспортных и инженерных коммуникаций; - стесненные условия для складирования материалов; - действующее технологическое оборудование; - движение технологического транспорта ОЗП=1,15; ЭМ=1,15 к расх.; ЗПМ=1,15; ТЗ=1,15; ТЗМ=1,15
| 1 | ОТ |  |  | 8: 14.91; 9: 6.6125; 10: 42.1; 11: 46.99; 12: 1978.28 | [13 empty] | ОТ
| 2 | ЭМ |  |  | 8: 54.3; 9: 7.1875; 10: 166.65; 11: 14.01; 12: 2334.77 | [13 empty] | ЭМ
| 3 | в т.ч. ОТм |  |  | 8: 2.9; 9: 7.1875; 10: 8.9; 11: 46.99; 12: 418.21 | [13 empty] | в т.ч. ОТм
| 4 | М |  |  | 8: 139.42; 9: 5; 10: 297.66; 11: 8.75; 12: 2604.53 | [13 empty] | М
|  | ЗТ |  |  | 4: чел.-ч; 5: 1.81; 6: 6.6125; 7: 5.1106 | [14 empty] | ЗТ
|  | ЗТм |  |  | 4: чел.-ч; 5: 0.25; 6: 7.1875; 7: 0.76727 | [14 empty] | ЗТм
|  | Итого по расценке |  |  | 8: 208.63; 10: 506.41; 12: 6917.58 | [15 empty] | Итого по расценке
|  | ФОТ |  |  | 10: 51; 12: 2396.49 | [14 empty] | ФОТ
| Приказ № 812/пр от 21.12.2020 Прил. п.21.1 | НР Устройство покрытий дорожек, тротуаров, мостовых и площадок и прочее |  |  | 4: %; 5: 113; 7: 113; 10: 57.63; 12: 2708.03 | [14 empty] | НР Устройство покрытий дорожек, тротуаров, мостовых и площадок и прочее
| Приказ № 774/пр от 11.12.2020 Прил. п.21.1, Приказ № 774/пр от 11.12.2020 п.16 | СП Устройство покрытий дорожек, тротуаров, мостовых и площадок и прочее |  |  | % | 77 | 0.85 | 65.45 |  |  | 33.38 |  | 1568.5 | [14 empty] | СП Устройство покрытий дорожек, тротуаров, мостовых и площадок и прочее
|  | Всего по позиции |  |  | 10: 597.42; 12: 11194.11 | [16 empty] | Всего по позиции
40 | ФССЦ-02.2.05.04-1827 | Щебень М 1200, фракция 40-80(70) мм, группа 2 |  |  | м3 | -2.88 | 1 | -2.88 | 103 |  | -296.64 | 8.75 | -2595.6 | [10 empty] | Щебень М 1200, фракция 40-80(70) мм, группа 2
|  | Всего по позиции |  |  | 10: -296.64; 12: -2595.6 | [16 empty] | Всего по позиции
41 | ООО "НГПС", КП от 17.06.2024г., п.3 | Щебень известняковый М600 20/40 |  |  | м3 | 8.69 | 1 | 8.69 | 342.86 | 1.0424 | 3105.66 | 8.75 | 27174.53 | [10 empty] | Щебень известняковый М600 20/40
|  | Объем=0,43+5,38+2,88 | [22 empty] | Объем=0,43+5,38+2,88
|  | Цена=3600/8,75/1,2 | [28 empty] | Цена=3600/8,75/1,2
|  | ТР МАТ=1,03 к расх. | [23 empty] | ТР МАТ=1,03 к расх.
|  | ЗСР МАТ=1,012 к расх. | [23 empty] | ЗСР МАТ=1,012 к расх.
|  | Всего по позиции |  |  | 10: 3105.66; 12: 27174.53 | [16 empty] | Всего по позиции
42 | ФЕР27-06-026-01 | Розлив вяжущих материалов |  |  | 4: т; 5: 0.036; 6: 1; 7: 0.036 | [10 empty] | Розлив вяжущих материалов
| Приказ от 04.08.2020 № 421/пр п.58б | При применении сметных норм, включенных в сборники ГЭСН (ФЕР, ТЕР), аналогичных технологическим процессам в новом строительстве, в том числе по возведению новых конструктивных элементов ОЗП=1,15; ЭМ=1,25 к расх.; ЗПМ=1,25; ТЗ=1,15; ТЗМ=1,25 | [23 empty] | При применении сметных норм, включенных в сборники ГЭСН (ФЕР, ТЕР), аналогичных технологическим процессам в новом строительстве, в том числе по возведению новых конструктивных элементов ОЗП=1,15; ЭМ=1,25 к расх.; ЗПМ=1,25; ТЗ=1,15; ТЗМ=1,25
| Приказ от 07.07.2022 № 557/пр прил.8 табл.2 п.3 | Производство работ осуществляется на территории действующего предприятия с наличием в зоне производства работ одного или нескольких из перечисленных ниже факторов: - разветвленная сеть транспортных и инженерных коммуникаций; - стесненные условия для складирования материалов; - действующее технологическое оборудование; - движение технологического транспорта ОЗП=1,15; ЭМ=1,15 к расх.; ЗПМ=1,15; ТЗ=1,15; ТЗМ=1,15 | [23 empty] | Производство работ осуществляется на территории действующего предприятия с наличием в зоне производства работ одного или нескольких из перечисленных ниже факторов: - разветвленная сеть транспортных и инженерных коммуникаций; - стесненные условия для складирования материалов; - действующее технологическое оборудование; - движение технологического транспорта ОЗП=1,15; ЭМ=1,15 к расх.; ЗПМ=1,15; ТЗ=1,15; ТЗМ=1,15
| 2 | ЭМ |  |  | 8: 39.1; 9: 1.4375; 10: 2.02; 11: 14.01; 12: 28.3 | [13 empty] | ЭМ
| 3 | в т.ч. ОТм |  |  | 8: 7.15; 9: 1.4375; 10: 0.37; 11: 46.99; 12: 17.39 | [13 empty] | в т.ч. ОТм
|  | ЗТм |  |  | 4: чел.-ч; 5: 0.66; 6: 1.4375; 7: 0.034155 | [14 empty] | ЗТм
|  | Итого по расценке |  |  | 8: 39.1; 10: 2.02; 12: 28.3 | [15 empty] | Итого по расценке
|  | ФОТ |  |  | 10: 0.37; 12: 17.39 | [14 empty] | ФОТ
| Приказ № 812/пр от 21.12.2020 Прил. п.21 (в ред. пр. № 636/пр от 02.09.2021) | НР Автомобильные дороги |  |  | 4: %; 5: 147; 7: 147; 10: 0.54; 12: 25.56 | [14 empty] | НР Автомобильные дороги
| Приказ № 774/пр от 11.12.2020 Прил. п.21 (в ред. пр. № 317/пр от 22.04.2022), Приказ № 774/пр от 11.12.2020 п.16 | СП Автомобильные дороги |  |  | % | 134 | 0.85 | 113.9 |  |  | 0.42 |  | 19.81 | [14 empty] | СП Автомобильные дороги
|  | Всего по позиции |  |  | 10: 2.98; 12: 73.67 | [16 empty] | Всего по позиции
43 | ФССЦ-01.2.01.01-0019 | Битумы нефтяные дорожные вязкие БНД 60/90, БНД 90/130 |  |  | т | 0.037 | 1 | 0.037 | 1690 |  | 62.53 | 8.75 | 547.14 | [10 empty] | Битумы нефтяные дорожные вязкие БНД 60/90, БНД 90/130
|  | Всего по позиции |  |  | 10: 62.53; 12: 547.14 | [16 empty] | Всего по позиции
44 | ФЕР27-06-029-01 | Устройство покрытия из горячих асфальтобетонных смесей асфальтоукладчиками второго типоразмера, толщина слоя 4 см |  |  | 4: 1000 м2; 5: 0.0427; 6: 1; 7: 0.0427 | [10 empty] | Устройство покрытия из горячих асфальтобетонных смесей асфальтоукладчиками второго типоразмера, толщина слоя 4 см
|  | Объем=42,7 / 1000 | [22 empty] | Объем=42,7 / 1000
| Приказ от 04.08.2020 № 421/пр п.58б | При применении сметных норм, включенных в сборники ГЭСН (ФЕР, ТЕР), аналогичных технологическим процессам в новом строительстве, в том числе по возведению новых конструктивных элементов ОЗП=1,15; ЭМ=1,25 к расх.; ЗПМ=1,25; ТЗ=1,15; ТЗМ=1,25 | [23 empty] | При применении сметных норм, включенных в сборники ГЭСН (ФЕР, ТЕР), аналогичных технологическим процессам в новом строительстве, в том числе по возведению новых конструктивных элементов ОЗП=1,15; ЭМ=1,25 к расх.; ЗПМ=1,25; ТЗ=1,15; ТЗМ=1,25
| Приказ от 07.07.2022 № 557/пр прил.8 табл.2 п.3 | Производство работ осуществляется на территории действующего предприятия с наличием в зоне производства работ одного или нескольких из перечисленных ниже факторов: - разветвленная сеть транспортных и инженерных коммуникаций; - стесненные условия для складирования материалов; - действующее технологическое оборудование; - движение технологического транспорта ОЗП=1,15; ЭМ=1,15 к расх.; ЗПМ=1,15; ТЗ=1,15; ТЗМ=1,15 | [23 empty] | Производство работ осуществляется на территории действующего предприятия с наличием в зоне производства работ одного или нескольких из перечисленных ниже факторов: - разветвленная сеть транспортных и инженерных коммуникаций; - стесненные условия для складирования материалов; - действующее технологическое оборудование; - движение технологического транспорта ОЗП=1,15; ЭМ=1,15 к расх.; ЗПМ=1,15; ТЗ=1,15; ТЗМ=1,15
| 1 | ОТ |  |  | 8: 182.32; 9: 1.3225; 10: 10.3; 11: 46.99; 12: 484 | [13 empty] | ОТ
| 2 | ЭМ |  |  | 8: 7479.03; 9: 1.4375; 10: 459.07; 11: 14.01; 12: 6431.57 | [13 empty] | ЭМ
| 3 | в т.ч. ОТм |  |  | 8: 234.46; 9: 1.4375; 10: 14.39; 11: 46.99; 12: 676.19 | [13 empty] | в т.ч. ОТм
| 4 | М |  |  | 8: 874.78; 10: 37.35; 11: 8.75; 12: 326.81 | [13 empty] | М
|  | ЗТ |  |  | 4: чел.-ч; 5: 20.86; 6: 1.3225; 7: 1.178 | [14 empty] | ЗТ
|  | ЗТм |  |  | 4: чел.-ч; 5: 18.85; 6: 1.4375; 7: 1.157 | [14 empty] | ЗТм
|  | Итого по расценке |  |  | 8: 8536.13; 10: 506.72; 12: 7242.38 | [15 empty] | Итого по расценке
|  | ФОТ |  |  | 10: 24.69; 12: 1160.19 | [14 empty] | ФОТ
| Приказ № 812/пр от 21.12.2020 Прил. п.21 (в ред. пр. № 636/пр от 02.09.2021) | НР Автомобильные дороги |  |  | 4: %; 5: 147; 7: 147; 10: 36.29; 12: 1705.48 | [14 empty] | НР Автомобильные дороги
| Приказ № 774/пр от 11.12.2020 Прил. п.21 (в ред. пр. № 317/пр от 22.04.2022), Приказ № 774/пр от 11.12.2020 п.16 | СП Автомобильные дороги |  |  | % | 134 | 0.85 | 113.9 |  |  | 28.12 |  | 1321.46 | [14 empty] | СП Автомобильные дороги
|  | Всего по позиции |  |  | 10: 571.13; 12: 10269.32 | [16 empty] | Всего по позиции
45 | ФЕР27-06-030-01 | При изменении толщины покрытия на 0,5 см добавлять или исключать: к расценке 27-06-029-01/ до толщины 6 см |  |  | 4: 1000 м2; 5: 0.0427; 6: 1; 7: 0.0427 | [10 empty] | При изменении толщины покрытия на 0,5 см добавлять или исключать: к расценке 27-06-029-01/ до толщины 6 см
|  | Объем=42,7 / 1000 | [22 empty] | Объем=42,7 / 1000
|  | до толщины 6 см ; 6-4=2/0,5=4 ПЗ=4 (ОЗП=4; ЭМ=4 к расх.; ЗПМ=4; МАТ=4 к расх.; ТЗ=4; ТЗМ=4) | [23 empty] | до толщины 6 см ; 6-4=2/0,5=4 ПЗ=4 (ОЗП=4; ЭМ=4 к расх.; ЗПМ=4; МАТ=4 к расх.; ТЗ=4; ТЗМ=4)
| Приказ от 04.08.2020 № 421/пр п.58б | При применении сметных норм, включенных в сборники ГЭСН (ФЕР, ТЕР), аналогичных технологическим процессам в новом строительстве, в том числе по возведению новых конструктивных элементов ОЗП=1,15; ЭМ=1,25 к расх.; ЗПМ=1,25; ТЗ=1,15; ТЗМ=1,25 | [23 empty] | При применении сметных норм, включенных в сборники ГЭСН (ФЕР, ТЕР), аналогичных технологическим процессам в новом строительстве, в том числе по возведению новых конструктивных элементов ОЗП=1,15; ЭМ=1,25 к расх.; ЗПМ=1,25; ТЗ=1,15; ТЗМ=1,25
| Приказ от 07.07.2022 № 557/пр прил.8 табл.2 п.3 | Производство работ осуществляется на территории действующего предприятия с наличием в зоне производства работ одного или нескольких из перечисленных ниже факторов: - разветвленная сеть транспортных и инженерных коммуникаций; - стесненные условия для складирования материалов; - действующее технологическое оборудование; - движение технологического транспорта ОЗП=1,15; ЭМ=1,15 к расх.; ЗПМ=1,15; ТЗ=1,15; ТЗМ=1,15 | [23 empty] | Производство работ осуществляется на территории действующего предприятия с наличием в зоне производства работ одного или нескольких из перечисленных ниже факторов: - разветвленная сеть транспортных и инженерных коммуникаций; - стесненные условия для складирования материалов; - действующее технологическое оборудование; - движение технологического транспорта ОЗП=1,15; ЭМ=1,15 к расх.; ЗПМ=1,15; ТЗ=1,15; ТЗМ=1,15
| 1 | ОТ |  |  | 8: 3.29; 9: 5.29; 10: 0.74; 11: 46.99; 12: 34.77 | [13 empty] | ОТ
| 2 | ЭМ |  |  | 8: 254.89; 9: 5.75; 10: 62.58; 11: 14.01; 12: 876.75 | [13 empty] | ЭМ
| 3 | в т.ч. ОТм |  |  | 8: 5.95; 9: 5.75; 10: 1.46; 11: 46.99; 12: 68.61 | [13 empty] | в т.ч. ОТм
| 4 | М |  |  | 8: 2.94; 9: 4; 10: 0.5; 11: 8.75; 12: 4.38 | [13 empty] | М
|  | ЗТ |  |  | 4: чел.-ч; 5: 0.35; 6: 5.29; 7: 0.079059 | [14 empty] | ЗТ
|  | ЗТм |  |  | 4: чел.-ч; 5: 0.47; 6: 5.75; 7: 0.1154 | [14 empty] | ЗТм
|  | Итого по расценке |  |  | 8: 261.12; 10: 63.82; 12: 915.9 | [15 empty] | Итого по расценке
|  | ФОТ |  |  | 10: 2.2; 12: 103.38 | [14 empty] | ФОТ
| Приказ № 812/пр от 21.12.2020 Прил. п.21 (в ред. пр. № 636/пр от 02.09.2021) | НР Автомобильные дороги |  |  | 4: %; 5: 147; 7: 147; 10: 3.23; 12: 151.97 | [14 empty] | НР Автомобильные дороги
| Приказ № 774/пр от 11.12.2020 Прил. п.21 (в ред. пр. № 317/пр от 22.04.2022), Приказ № 774/пр от 11.12.2020 п.16 | СП Автомобильные дороги |  |  | % | 134 | 0.85 | 113.9 |  |  | 2.51 |  | 117.75 | [14 empty] | СП Автомобильные дороги
|  | Всего по позиции |  |  | 10: 69.56; 12: 1185.62 | [16 empty] | Всего по позиции
46 | ФССЦ-04.2.01.01-0040 | Смеси асфальтобетонные плотные крупнозернистые тип А марка II |  |  | т | 6.021 | 1 | 6.021 | 491.01 |  | 2956.37 | 8.75 | 25868.24 | [10 empty] | Смеси асфальтобетонные плотные крупнозернистые тип А марка II
|  | Объем=2,35*42,7*0,06 | [22 empty] | Объем=2,35*42,7*0,06
|  | Всего по позиции |  |  | 10: 2956.37; 12: 25868.24 | [16 empty] | Всего по позиции
47 | ФЕР27-06-026-01 | Розлив вяжущих материалов |  |  | 4: т; 5: 0.018; 6: 1; 7: 0.018 | [10 empty] | Розлив вяжущих материалов
| Приказ от 04.08.2020 № 421/пр п.58б | При применении сметных норм, включенных в сборники ГЭСН (ФЕР, ТЕР), аналогичных технологическим процессам в новом строительстве, в том числе по возведению новых конструктивных элементов ОЗП=1,15; ЭМ=1,25 к расх.; ЗПМ=1,25; ТЗ=1,15; ТЗМ=1,25 | [23 empty] | При применении сметных норм, включенных в сборники ГЭСН (ФЕР, ТЕР), аналогичных технологическим процессам в новом строительстве, в том числе по возведению новых конструктивных элементов ОЗП=1,15; ЭМ=1,25 к расх.; ЗПМ=1,25; ТЗ=1,15; ТЗМ=1,25
| Приказ от 07.07.2022 № 557/пр прил.8 табл.2 п.3 | Производство работ осуществляется на территории действующего предприятия с наличием в зоне производства работ одного или нескольких из перечисленных ниже факторов: - разветвленная сеть транспортных и инженерных коммуникаций; - стесненные условия для складирования материалов; - действующее технологическое оборудование; - движение технологического транспорта ОЗП=1,15; ЭМ=1,15 к расх.; ЗПМ=1,15; ТЗ=1,15; ТЗМ=1,15 | [23 empty] | Производство работ осуществляется на территории действующего предприятия с наличием в зоне производства работ одного или нескольких из перечисленных ниже факторов: - разветвленная сеть транспортных и инженерных коммуникаций; - стесненные условия для складирования материалов; - действующее технологическое оборудование; - движение технологического транспорта ОЗП=1,15; ЭМ=1,15 к расх.; ЗПМ=1,15; ТЗ=1,15; ТЗМ=1,15
| 2 | ЭМ |  |  | 8: 39.1; 9: 1.4375; 10: 1.01; 11: 14.01; 12: 14.15 | [13 empty] | ЭМ
| 3 | в т.ч. ОТм |  |  | 8: 7.15; 9: 1.4375; 10: 0.19; 11: 46.99; 12: 8.93 | [13 empty] | в т.ч. ОТм
|  | ЗТм |  |  | 4: чел.-ч; 5: 0.66; 6: 1.4375; 7: 0.017077 | [14 empty] | ЗТм
|  | Итого по расценке |  |  | 8: 39.1; 10: 1.01; 12: 14.15 | [15 empty] | Итого по расценке
|  | ФОТ |  |  | 10: 0.19; 12: 8.93 | [14 empty] | ФОТ
| Приказ № 812/пр от 21.12.2020 Прил. п.21 (в ред. пр. № 636/пр от 02.09.2021) | НР Автомобильные дороги |  |  | 4: %; 5: 147; 7: 147; 10: 0.28; 12: 13.13 | [14 empty] | НР Автомобильные дороги
| Приказ № 774/пр от 11.12.2020 Прил. п.21 (в ред. пр. № 317/пр от 22.04.2022), Приказ № 774/пр от 11.12.2020 п.16 | СП Автомобильные дороги |  |  | % | 134 | 0.85 | 113.9 |  |  | 0.22 |  | 10.17 | [14 empty] | СП Автомобильные дороги
|  | Всего по позиции |  |  | 10: 1.51; 12: 37.45 | [16 empty] | Всего по позиции
48 | ФССЦ-01.2.01.01-0019 | Битумы нефтяные дорожные вязкие БНД 60/90, БНД 90/130 |  |  | т | 0.019 | 1 | 0.019 | 1690 |  | 32.11 | 8.75 | 280.96 | [10 empty] | Битумы нефтяные дорожные вязкие БНД 60/90, БНД 90/130
|  | Всего по позиции |  |  | 10: 32.11; 12: 280.96 | [16 empty] | Всего по позиции
49 | ФЕР27-06-029-01 | Устройство покрытия из горячих асфальтобетонных смесей асфальтоукладчиками второго типоразмера, толщина слоя 4 см |  |  | 4: 1000 м2; 5: 0.0427; 6: 1; 7: 0.0427 | [10 empty] | Устройство покрытия из горячих асфальтобетонных смесей асфальтоукладчиками второго типоразмера, толщина слоя 4 см
|  | Объем=42,7 / 1000 | [22 empty] | Объем=42,7 / 1000
| Приказ от 04.08.2020 № 421/пр п.58б | При применении сметных норм, включенных в сборники ГЭСН (ФЕР, ТЕР), аналогичных технологическим процессам в новом строительстве, в том числе по возведению новых конструктивных элементов ОЗП=1,15; ЭМ=1,25 к расх.; ЗПМ=1,25; ТЗ=1,15; ТЗМ=1,25 | [23 empty] | При применении сметных норм, включенных в сборники ГЭСН (ФЕР, ТЕР), аналогичных технологическим процессам в новом строительстве, в том числе по возведению новых конструктивных элементов ОЗП=1,15; ЭМ=1,25 к расх.; ЗПМ=1,25; ТЗ=1,15; ТЗМ=1,25
| Приказ от 07.07.2022 № 557/пр прил.8 табл.2 п.3 | Производство работ осуществляется на территории действующего предприятия с наличием в зоне производства работ одного или нескольких из перечисленных ниже факторов: - разветвленная сеть транспортных и инженерных коммуникаций; - стесненные условия для складирования материалов; - действующее технологическое оборудование; - движение технологического транспорта ОЗП=1,15; ЭМ=1,15 к расх.; ЗПМ=1,15; ТЗ=1,15; ТЗМ=1,15 | [23 empty] | Производство работ осуществляется на территории действующего предприятия с наличием в зоне производства работ одного или нескольких из перечисленных ниже факторов: - разветвленная сеть транспортных и инженерных коммуникаций; - стесненные условия для складирования материалов; - действующее технологическое оборудование; - движение технологического транспорта ОЗП=1,15; ЭМ=1,15 к расх.; ЗПМ=1,15; ТЗ=1,15; ТЗМ=1,15
| 1 | ОТ |  |  | 8: 182.32; 9: 1.3225; 10: 10.3; 11: 46.99; 12: 484 | [13 empty] | ОТ
| 2 | ЭМ |  |  | 8: 7479.03; 9: 1.4375; 10: 459.07; 11: 14.01; 12: 6431.57 | [13 empty] | ЭМ
| 3 | в т.ч. ОТм |  |  | 8: 234.46; 9: 1.4375; 10: 14.39; 11: 46.99; 12: 676.19 | [13 empty] | в т.ч. ОТм
| 4 | М |  |  | 8: 874.78; 10: 37.35; 11: 8.75; 12: 326.81 | [13 empty] | М
|  | ЗТ |  |  | 4: чел.-ч; 5: 20.86; 6: 1.3225; 7: 1.178 | [14 empty] | ЗТ
|  | ЗТм |  |  | 4: чел.-ч; 5: 18.85; 6: 1.4375; 7: 1.157 | [14 empty] | ЗТм
|  | Итого по расценке |  |  | 8: 8536.13; 10: 506.72; 12: 7242.38 | [15 empty] | Итого по расценке
|  | ФОТ |  |  | 10: 24.69; 12: 1160.19 | [14 empty] | ФОТ
| Приказ № 812/пр от 21.12.2020 Прил. п.21 (в ред. пр. № 636/пр от 02.09.2021) | НР Автомобильные дороги |  |  | 4: %; 5: 147; 7: 147; 10: 36.29; 12: 1705.48 | [14 empty] | НР Автомобильные дороги
| Приказ № 774/пр от 11.12.2020 Прил. п.21 (в ред. пр. № 317/пр от 22.04.2022), Приказ № 774/пр от 11.12.2020 п.16 | СП Автомобильные дороги |  |  | % | 134 | 0.85 | 113.9 |  |  | 28.12 |  | 1321.46 | [14 empty] | СП Автомобильные дороги
|  | Всего по позиции |  |  | 10: 571.13; 12: 10269.32 | [16 empty] | Всего по позиции
50 | ФССЦ-04.2.01.01-0047 | Смеси асфальтобетонные плотные мелкозернистые тип А марка II |  |  | т | 4.014 | 1 | 4.014 | 503.58 |  | 2021.37 | 8.75 | 17686.99 | [10 empty] | Смеси асфальтобетонные плотные мелкозернистые тип А марка II
|  | Объем=2,35*42,7*0,04 | [22 empty] | Объем=2,35*42,7*0,04
|  | Всего по позиции |  |  | 10: 2021.37; 12: 17686.99 | [16 empty] | Всего по позиции
|  | Итоги по разделу 1 Переезд №8 (пути №1 и №2) : | [29 empty] | Итоги по разделу 1 Переезд №8 (пути №1 и №2) :
|  | Итого прямые затраты (справочно) |  |  | 10: 100452.26 | [19 empty] | Итого прямые затраты (справочно)
|  | в том числе: | [30 empty] | в том числе:
|  | Оплата труда рабочих |  |  | 10: 13758.88 | [19 empty] | Оплата труда рабочих
|  | Эксплуатация машин |  |  | 10: 37577.61 | [19 empty] | Эксплуатация машин
|  | в том числе оплата труда машинистов (Отм) |  |  | 10: 4012.38 | [19 empty] | в том числе оплата труда машинистов (Отм)
|  | Материалы |  |  | 10: 48899.98 | [19 empty] | Материалы
|  | Перевозка |  |  | 10: 215.79 | [19 empty] | Перевозка
|  | Строительные работы |  |  | 10: 128294.56 | [19 empty] | Строительные работы
|  | Строительные работы |  |  | 10: 128078.77 | [19 empty] | Строительные работы
|  | в том числе: | [30 empty] | в том числе:
|  | оплата труда |  |  | 10: 13758.88 | [19 empty] | оплата труда
|  | эксплуатация машин и механизмов |  |  | 10: 37577.61 | [19 empty] | эксплуатация машин и механизмов
|  | в том числе оплата труда машинистов (ОТм) |  |  | 10: 4012.38 | [19 empty] | в том числе оплата труда машинистов (ОТм)
|  | материалы |  |  | 10: 48899.98 | [19 empty] | материалы
|  | накладные расходы |  |  | 10: 18143.88 | [19 empty] | накладные расходы
|  | сметная прибыль |  |  | 10: 9698.42 | [19 empty] | сметная прибыль
|  | Перевозка |  |  | 10: 215.79 | [19 empty] | Перевозка
|  | Итого ФОТ (справочно) |  |  | 10: 17771.26 | [19 empty] | Итого ФОТ (справочно)
|  | Итого накладные расходы (справочно) |  |  | 10: 18143.88 | [19 empty] | Итого накладные расходы (справочно)
|  | Итого сметная прибыль (справочно) |  |  | 10: 9698.42 | [19 empty] | Итого сметная прибыль (справочно)
|  | Итого по разделу 1 Переезд №8 (пути №1 и №2) |  |  | 10: 128294.56 | [20 empty] | Итого по разделу 1 Переезд №8 (пути №1 и №2)
Раздел 2. Переезд №б/н (путь №1 ) косой переезд | [21 empty] | Раздел 2. Переезд №б/н (путь №1 ) косой переезд
Демонтажные работы | [22 empty] | Демонтажные работы
51 | ФЕР27-06-008-01 | Устройство шва-стыка в асфальтобетонном покрытии/применит. Резка асфальтобетонного покрытия фрезой |  |  | 4: 100 м; 5: 0.28; 6: 1; 7: 0.28 | [10 empty] | Устройство шва-стыка в асфальтобетонном покрытии/применит. Резка асфальтобетонного покрытия фрезой
|  | Объем=28 / 100 | [22 empty] | Объем=28 / 100
| Приказ от 07.07.2022 № 557/пр прил.8 табл.2 п.3 | Производство работ осуществляется на территории действующего предприятия с наличием в зоне производства работ одного или нескольких из перечисленных ниже факторов: - разветвленная сеть транспортных и инженерных коммуникаций; - стесненные условия для складирования материалов; - действующее технологическое оборудование; - движение технологического транспорта ОЗП=1,15; ЭМ=1,15 к расх.; ЗПМ=1,15; ТЗ=1,15; ТЗМ=1,15 | [23 empty] | Производство работ осуществляется на территории действующего предприятия с наличием в зоне производства работ одного или нескольких из перечисленных ниже факторов: - разветвленная сеть транспортных и инженерных коммуникаций; - стесненные условия для складирования материалов; - действующее технологическое оборудование; - движение технологического транспорта ОЗП=1,15; ЭМ=1,15 к расх.; ЗПМ=1,15; ТЗ=1,15; ТЗМ=1,15
| 1 | ОТ |  |  | 8: 178.84; 9: 1.15; 10: 57.59; 11: 46.99; 12: 2706.15 | [13 empty] | ОТ
| 2 | ЭМ |  |  | 8: 1228.57; 9: 1.15; 10: 395.6; 11: 14.01; 12: 5542.36 | [13 empty] | ЭМ
| 3 | в т.ч. ОТм |  |  | 8: 51.94; 9: 1.15; 10: 16.72; 11: 46.99; 12: 785.67 | [13 empty] | в т.ч. ОТм
| 4 | М |  |  | 8: 418.42; 10: 117.16; 11: 8.75; 12: 1025.15 | [13 empty] | М
|  | ЗТ |  |  | 4: чел.-ч; 5: 21.89; 6: 1.15; 7: 7.0486 | [14 empty] | ЗТ
|  | ЗТм |  |  | 4: чел.-ч; 5: 4.52; 6: 1.15; 7: 1.4554 | [14 empty] | ЗТм
|  | Итого по расценке |  |  | 8: 1825.83; 10: 570.35; 12: 9273.66 | [15 empty] | Итого по расценке
|  | ФОТ |  |  | 10: 74.31; 12: 3491.82 | [14 empty] | ФОТ
| Приказ № 812/пр от 21.12.2020 Прил. п.21 (в ред. пр. № 636/пр от 02.09.2021) | НР Автомобильные дороги |  |  | 4: %; 5: 147; 7: 147; 10: 109.24; 12: 5132.98 | [14 empty] | НР Автомобильные дороги
| Приказ № 774/пр от 11.12.2020 Прил. п.21 (в ред. пр. № 317/пр от 22.04.2022), Приказ № 774/пр от 11.12.2020 п.16 | СП Автомобильные дороги |  |  | % | 134 | 0.85 | 113.9 |  |  | 84.64 |  | 3977.18 | [14 empty] | СП Автомобильные дороги
|  | Всего по позиции |  |  | 10: 764.23; 12: 18383.82 | [16 empty] | Всего по позиции
52 | ФССЦ-01.2.01.01-0019 | Битумы нефтяные дорожные вязкие БНД 60/90, БНД 90/130 |  |  | т | -0.003 | 1 | -0.003 | 1690 |  | -5.07 | 8.75 | -44.36 | [10 empty] | Битумы нефтяные дорожные вязкие БНД 60/90, БНД 90/130
|  | Всего по позиции |  |  | 10: -5.07; 12: -44.36 | [16 empty] | Всего по позиции
53 | ФССЦ-01.2.03.03-0045 | Мастика битумно-полимерная |  |  | т | -0.02 | 1 | -0.02 | 1500 |  | -30 | 8.75 | -262.5 | [10 empty] | Мастика битумно-полимерная
|  | Всего по позиции |  |  | 10: -30; 12: -262.5 | [16 empty] | Всего по позиции
54 | ФССЦ-01.7.07.26-0033 | Шнур полиуретановый |  |  | 10 м | -2.8 | 1 | -2.8 | 16.8 |  | -47.04 | 8.75 | -411.6 | [10 empty] | Шнур полиуретановый
|  | Всего по позиции |  |  | 10: -47.04; 12: -411.6 | [16 empty] | Всего по позиции
55 | ФССЦ-02.3.01.02-1012 | Песок природный II класс, средний, круглые сита |  |  | м3 | -0.56 | 1 | -0.56 | 59.99 |  | -33.59 | 8.75 | -293.91 | [10 empty] | Песок природный II класс, средний, круглые сита
|  | Всего по позиции |  |  | 10: -33.59; 12: -293.91 | [16 empty] | Всего по позиции
56 | ФЕР27-03-008-04 | Разборка покрытий и оснований: асфальтобетонных |  |  | 4: 100 м3; 5: 0.0315; 6: 1; 7: 0.0315 | [10 empty] | Разборка покрытий и оснований: асфальтобетонных
|  | Объем=(63*0,05) / 100 | [22 empty] | Объем=(63*0,05) / 100
| Приказ от 07.07.2022 № 557/пр прил.8 табл.2 п.3 | Производство работ осуществляется на территории действующего предприятия с наличием в зоне производства работ одного или нескольких из перечисленных ниже факторов: - разветвленная сеть транспортных и инженерных коммуникаций; - стесненные условия для складирования материалов; - действующее технологическое оборудование; - движение технологического транспорта ОЗП=1,15; ЭМ=1,15 к расх.; ЗПМ=1,15; ТЗ=1,15; ТЗМ=1,15 | [23 empty] | Производство работ осуществляется на территории действующего предприятия с наличием в зоне производства работ одного или нескольких из перечисленных ниже факторов: - разветвленная сеть транспортных и инженерных коммуникаций; - стесненные условия для складирования материалов; - действующее технологическое оборудование; - движение технологического транспорта ОЗП=1,15; ЭМ=1,15 к расх.; ЗПМ=1,15; ТЗ=1,15; ТЗМ=1,15
| 1 | ОТ |  |  | 8: 1494.14; 9: 1.15; 10: 54.13; 11: 46.99; 12: 2543.57 | [13 empty] | ОТ
| 2 | ЭМ |  |  | 8: 4292.73; 9: 1.15; 10: 155.5; 11: 14.01; 12: 2178.56 | [13 empty] | ЭМ
| 3 | в т.ч. ОТм |  |  | 8: 464.37; 9: 1.15; 10: 16.82; 11: 46.99; 12: 790.37 | [13 empty] | в т.ч. ОТм
|  | ЗТ |  |  | 4: чел.-ч; 5: 179.8; 6: 1.15; 7: 6.5133 | [14 empty] | ЗТ
|  | ЗТм |  |  | 4: чел.-ч; 5: 45.63; 6: 1.15; 7: 1.6529 | [14 empty] | ЗТм
|  | Итого по расценке |  |  | 8: 5786.87; 10: 209.63; 12: 4722.13 | [15 empty] | Итого по расценке
|  | ФОТ |  |  | 10: 70.95; 12: 3333.94 | [14 empty] | ФОТ
| Приказ № 812/пр от 21.12.2020 Прил. п.21 (в ред. пр. № 636/пр от 02.09.2021) | НР Автомобильные дороги |  |  | 4: %; 5: 147; 7: 147; 10: 104.3; 12: 4900.89 | [14 empty] | НР Автомобильные дороги
| Приказ № 774/пр от 11.12.2020 Прил. п.21 (в ред. пр. № 317/пр от 22.04.2022), Приказ № 774/пр от 11.12.2020 п.16 | СП Автомобильные дороги |  |  | % | 134 | 0.85 | 113.9 |  |  | 80.81 |  | 3797.36 | [14 empty] | СП Автомобильные дороги
|  | Всего по позиции |  |  | 10: 394.74; 12: 13420.38 | [16 empty] | Всего по позиции
57 | ФЕР27-03-008-02 | Разборка покрытий и оснований: щебеночных |  |  | 4: 100 м3; 5: 0.0945; 6: 1; 7: 0.0945 | [10 empty] | Разборка покрытий и оснований: щебеночных
|  | Объем=(63*0,15) / 100 | [22 empty] | Объем=(63*0,15) / 100
| Приказ от 07.07.2022 № 557/пр прил.8 табл.2 п.3 | Производство работ осуществляется на территории действующего предприятия с наличием в зоне производства работ одного или нескольких из перечисленных ниже факторов: - разветвленная сеть транспортных и инженерных коммуникаций; - стесненные условия для складирования материалов; - действующее технологическое оборудование; - движение технологического транспорта ОЗП=1,15; ЭМ=1,15 к расх.; ЗПМ=1,15; ТЗ=1,15; ТЗМ=1,15 | [23 empty] | Производство работ осуществляется на территории действующего предприятия с наличием в зоне производства работ одного или нескольких из перечисленных ниже факторов: - разветвленная сеть транспортных и инженерных коммуникаций; - стесненные условия для складирования материалов; - действующее технологическое оборудование; - движение технологического транспорта ОЗП=1,15; ЭМ=1,15 к расх.; ЗПМ=1,15; ТЗ=1,15; ТЗМ=1,15
| 1 | ОТ |  |  | 8: 103.12; 9: 1.15; 10: 11.21; 11: 46.99; 12: 526.76 | [13 empty] | ОТ
| 2 | ЭМ |  |  | 8: 407.65; 9: 1.15; 10: 44.3; 11: 14.01; 12: 620.64 | [13 empty] | ЭМ
| 3 | в т.ч. ОТм |  |  | 8: 50.3; 9: 1.15; 10: 5.47; 11: 46.99; 12: 257.04 | [13 empty] | в т.ч. ОТм
|  | ЗТ |  |  | 4: чел.-ч; 5: 13.22; 6: 1.15; 7: 1.4367 | [14 empty] | ЗТ
|  | ЗТм |  |  | 4: чел.-ч; 5: 3.79; 6: 1.15; 7: 0.41188 | [14 empty] | ЗТм
|  | Итого по расценке |  |  | 8: 510.77; 10: 55.51; 12: 1147.4 | [15 empty] | Итого по расценке
|  | ФОТ |  |  | 10: 16.68; 12: 783.8 | [14 empty] | ФОТ
| Приказ № 812/пр от 21.12.2020 Прил. п.21 (в ред. пр. № 636/пр от 02.09.2021) | НР Автомобильные дороги |  |  | 4: %; 5: 147; 7: 147; 10: 24.52; 12: 1152.19 | [14 empty] | НР Автомобильные дороги
| Приказ № 774/пр от 11.12.2020 Прил. п.21 (в ред. пр. № 317/пр от 22.04.2022), Приказ № 774/пр от 11.12.2020 п.16 | СП Автомобильные дороги |  |  | % | 134 | 0.85 | 113.9 |  |  | 19 |  | 892.75 | [14 empty] | СП Автомобильные дороги
|  | Всего по позиции |  |  | 10: 99.03; 12: 3192.34 | [16 empty] | Всего по позиции
Прочие работы | [22 empty] | Прочие работы
58 | ФССЦпг-01-01-01-041 | Погрузка при автомобильных перевозках мусора строительного с погрузкой вручную |  |  | 1 т груза | 1.89 | 1 | 1.89 | 42.98 |  | 81.23 | 14.01 | 1138.03 | [10 empty] | Погрузка при автомобильных перевозках мусора строительного с погрузкой вручную
|  | Всего по позиции |  |  | 10: 81.23; 12: 1138.03 | [16 empty] | Всего по позиции
59 | ФССЦпг-01-01-01-043 | Погрузка при автомобильных перевозках мусора строительного с погрузкой экскаваторами емкостью ковша до 0,5 м3 |  |  | 1 т груза | 17.01 | 1 | 17.01 | 3.28 |  | 55.79 | 14.01 | 781.62 | [10 empty] | Погрузка при автомобильных перевозках мусора строительного с погрузкой экскаваторами емкостью ковша до 0,5 м3
|  | Всего по позиции |  |  | 10: 55.79; 12: 781.62 | [16 empty] | Всего по позиции
Строительные работы | [22 empty] | Строительные работы
Изготовление и монтаж МС1 и МС2 | [22 empty] | Изготовление и монтаж МС1 и МС2
60 | ФЕРм38-01-006-08 | Сборка с помощью лебедок ручных (с установкой и снятием их в процессе работы) или вручную (мелких деталей): стремянки, связи, кронштейны, тормозные конструкции и пр./применит.Изготовление в построечных условиях конструкций закладных МС2 |  |  | 4: т; 5: 0.0144; 6: 1; 7: 0.0144 | [10 empty] | Сборка с помощью лебедок ручных (с установкой и снятием их в процессе работы) или вручную (мелких деталей): стремянки, связи, кронштейны, тормозные конструкции и пр./применит.Изготовление в построечных условиях конструкций закладных МС2
|  | Объем=0,72/1000*20 | [22 empty] | Объем=0,72/1000*20
| 1 | ОТ |  |  | 8: 1222; 10: 17.6; 11: 46.99; 12: 827.02 | [13 empty] | ОТ
| 2 | ЭМ |  |  | 8: 1843; 10: 26.54; 11: 14.01; 12: 371.83 | [13 empty] | ЭМ
| 3 | в т.ч. ОТм |  |  | 8: 20.6; 10: 0.3; 11: 46.99; 12: 14.1 | [13 empty] | в т.ч. ОТм
| 4 | М |  |  | 8: 214.93; 10: 3.09; 11: 8.75; 12: 27.04 | [13 empty] | М
|  | ЗТ |  |  | 4: чел.-ч; 5: 130; 7: 1.872 | [14 empty] | ЗТ
|  | ЗТм |  |  | 4: чел.-ч; 5: 1.8; 7: 0.02592 | [14 empty] | ЗТм
|  | Итого по расценке |  |  | 8: 3279.93; 10: 47.23; 12: 1225.89 | [15 empty] | Итого по расценке
|  | ФОТ |  |  | 10: 17.9; 12: 841.12 | [14 empty] | ФОТ
| Пр/812-080.0-1 | НР Изготовление технологических металлических конструкций в условиях производственных баз |  |  | 4: %; 5: 90; 7: 90; 10: 16.11; 12: 757.01 | [14 empty] | НР Изготовление технологических металлических конструкций в условиях производственных баз
| Пр/774-080.0 | СП Изготовление технологических металлических конструкций в условиях производственных баз |  |  | 4: %; 5: 45; 7: 45; 10: 8.06; 12: 378.5 | [14 empty] | СП Изготовление технологических металлических конструкций в условиях производственных баз
|  | Всего по позиции |  |  | 10: 71.4; 12: 2361.4 | [16 empty] | Всего по позиции
61 | ФЕР09-01-002-04 | Монтаж элементов каркасов быстровозводимых одноэтажных зданий из стальных сварных профилей на болтовых соединениях (без применения сварки): элементов обрамления проемов/применит. Монтаж конструкций закладных МС2 на болтовых соединениях |  |  | 4: т; 5: 0.018; 6: 1; 7: 0.018 | [10 empty] | Монтаж элементов каркасов быстровозводимых одноэтажных зданий из стальных сварных профилей на болтовых соединениях (без применения сварки): элементов обрамления проемов/применит. Монтаж конструкций закладных МС2 на болтовых соединениях
|  | Объем=0,0144+0,002+0,001+0,16/1000 | [22 empty] | Объем=0,0144+0,002+0,001+0,16/1000
| Приказ от 04.08.2020 № 421/пр п.58б | При применении сметных норм, включенных в сборники ГЭСН (ФЕР, ТЕР), аналогичных технологическим процессам в новом строительстве, в том числе по возведению новых конструктивных элементов ОЗП=1,15; ЭМ=1,25 к расх.; ЗПМ=1,25; ТЗ=1,15; ТЗМ=1,25 | [23 empty] | При применении сметных норм, включенных в сборники ГЭСН (ФЕР, ТЕР), аналогичных технологическим процессам в новом строительстве, в том числе по возведению новых конструктивных элементов ОЗП=1,15; ЭМ=1,25 к расх.; ЗПМ=1,25; ТЗ=1,15; ТЗМ=1,25
| Приказ от 07.07.2022 № 557/пр прил.8 табл.2 п.3 | Производство работ осуществляется на территории действующего предприятия с наличием в зоне производства работ одного или нескольких из перечисленных ниже факторов: - разветвленная сеть транспортных и инженерных коммуникаций; - стесненные условия для складирования материалов; - действующее технологическое оборудование; - движение технологического транспорта ОЗП=1,15; ЭМ=1,15 к расх.; ЗПМ=1,15; ТЗ=1,15; ТЗМ=1,15 | [23 empty] | Производство работ осуществляется на территории действующего предприятия с наличием в зоне производства работ одного или нескольких из перечисленных ниже факторов: - разветвленная сеть транспортных и инженерных коммуникаций; - стесненные условия для складирования материалов; - действующее технологическое оборудование; - движение технологического транспорта ОЗП=1,15; ЭМ=1,15 к расх.; ЗПМ=1,15; ТЗ=1,15; ТЗМ=1,15
| 1 | ОТ |  |  | 8: 1799.85; 9: 1.3225; 10: 42.85; 11: 46.99; 12: 2013.52 | [13 empty] | ОТ
| 2 | ЭМ |  |  | 8: 231.77; 9: 1.4375; 10: 6; 11: 14.01; 12: 84.06 | [13 empty] | ЭМ
| 3 | в т.ч. ОТм |  |  | 8: 27.58; 9: 1.4375; 10: 0.71; 11: 46.99; 12: 33.36 | [13 empty] | в т.ч. ОТм
|  | ЗТ |  |  | 4: чел.-ч; 5: 198.44; 6: 1.3225; 7: 4.7239 | [14 empty] | ЗТ
|  | ЗТм |  |  | 4: чел.-ч; 5: 2.06; 6: 1.4375; 7: 0.053303 | [14 empty] | ЗТм
|  | Итого по расценке |  |  | 8: 2031.62; 10: 48.85; 12: 2097.58 | [15 empty] | Итого по расценке
|  | ФОТ |  |  | 10: 43.56; 12: 2046.88 | [14 empty] | ФОТ
| Приказ № 812/пр от 21.12.2020 Прил. п.9 | НР Строительные металлические конструкции |  |  | 4: %; 5: 93; 7: 93; 10: 40.51; 12: 1903.6 | [14 empty] | НР Строительные металлические конструкции
| Приказ № 774/пр от 11.12.2020 Прил. п.9, Приказ № 774/пр от 11.12.2020 п.16 | СП Строительные металлические конструкции |  |  | % | 62 | 0.85 | 52.7 |  |  | 22.96 |  | 1078.71 | [14 empty] | СП Строительные металлические конструкции
|  | Всего по позиции |  |  | 10: 112.32; 12: 5079.89 | [16 empty] | Всего по позиции
62 | ФССЦ-08.3.08.01-0037 | Сталь угловая неравнополочная, марка стали: Ст3пс, размером 75х50 мм |  |  | т | 0.0144 | 1 | 0.0144 | 6353.56 |  | 91.49 | 8.75 | 800.54 | [10 empty] | Сталь угловая неравнополочная, марка стали: Ст3пс, размером 75х50 мм
|  | Объем=0,72/1000*20 | [22 empty] | Объем=0,72/1000*20
|  | Всего по позиции |  |  | 10: 91.49; 12: 800.54 | [16 empty] | Всего по позиции
63 | ФССЦ-01.7.15.02-0084 | Болты с шестигранной головкой, диаметр 12 (14) мм |  |  | т | 0.002 | 1 | 0.002 | 12606 |  | 25.21 | 8.75 | 220.59 | [10 empty] | Болты с шестигранной головкой, диаметр 12 (14) мм
|  | Объем=20*0,08/1000 | [22 empty] | Объем=20*0,08/1000
|  | Всего по позиции |  |  | 10: 25.21; 12: 220.59 | [16 empty] | Всего по позиции
64 | ФССЦ-01.7.15.05-0014 | Гайки шестигранные, диаметр резьбы 12-14 мм |  |  | т | 0.001 | 1 | 0.001 | 10127 |  | 10.13 | 8.75 | 88.64 | [10 empty] | Гайки шестигранные, диаметр резьбы 12-14 мм
|  | Объем=20*0,03/1000 | [22 empty] | Объем=20*0,03/1000
|  | Всего по позиции |  |  | 10: 10.13; 12: 88.64 | [16 empty] | Всего по позиции
65 | ФССЦ-01.7.15.11-0047 | Шайбы оцинкованные, диаметр 14 мм |  |  | кг | 0.16 | 1 | 0.16 | 28.18 |  | 4.51 | 8.75 | 39.46 | [10 empty] | Шайбы оцинкованные, диаметр 14 мм
|  | Объем=20*0,008 | [22 empty] | Объем=20*0,008
|  | Всего по позиции |  |  | 10: 4.51; 12: 39.46 | [16 empty] | Всего по позиции
66 | ФЕР46-03-006-01 | Перфорация трубы/применит. Сверление рельс для установки МС2 |  |  | 4: 100 отверстий; 5: 0.28; 6: 1; 7: 0.28 | [10 empty] | Перфорация трубы/применит. Сверление рельс для установки МС2
|  | Объем=(14*2) / 100 | [22 empty] | Объем=(14*2) / 100
| Приказ от 07.07.2022 № 557/пр прил.8 табл.2 п.3 | Производство работ осуществляется на территории действующего предприятия с наличием в зоне производства работ одного или нескольких из перечисленных ниже факторов: - разветвленная сеть транспортных и инженерных коммуникаций; - стесненные условия для складирования материалов; - действующее технологическое оборудование; - движение технологического транспорта ОЗП=1,15; ЭМ=1,15 к расх.; ЗПМ=1,15; ТЗ=1,15; ТЗМ=1,15 | [23 empty] | Производство работ осуществляется на территории действующего предприятия с наличием в зоне производства работ одного или нескольких из перечисленных ниже факторов: - разветвленная сеть транспортных и инженерных коммуникаций; - стесненные условия для складирования материалов; - действующее технологическое оборудование; - движение технологического транспорта ОЗП=1,15; ЭМ=1,15 к расх.; ЗПМ=1,15; ТЗ=1,15; ТЗМ=1,15
| 1 | ОТ |  |  | 8: 20.07; 9: 1.15; 10: 6.46; 11: 46.99; 12: 303.56 | [13 empty] | ОТ
|  | ЗТ |  |  | 4: чел.-ч; 5: 1.81; 6: 1.15; 7: 0.58282 | [14 empty] | ЗТ
|  | Итого по расценке |  |  | 8: 20.07; 10: 6.46; 12: 303.56 | [15 empty] | Итого по расценке
|  | ФОТ |  |  | 10: 6.46; 12: 303.56 | [14 empty] | ФОТ
| Пр/812-040.1-1 | НР Работы по реконструкции зданий и сооружений: усиление и замена существующих конструкций, возведение отдельных конструктивных элементов |  |  | 4: %; 5: 103; 7: 103; 10: 6.65; 12: 312.67 | [14 empty] | НР Работы по реконструкции зданий и сооружений: усиление и замена существующих конструкций, возведение отдельных конструктивных элементов
| Пр/774-040.1 | СП Работы по реконструкции зданий и сооружений: усиление и замена существующих конструкций, возведение отдельных конструктивных элементов |  |  | 4: %; 5: 59; 7: 59; 10: 3.81; 12: 179.1 | [14 empty] | СП Работы по реконструкции зданий и сооружений: усиление и замена существующих конструкций, возведение отдельных конструктивных элементов
|  | Всего по позиции |  |  | 10: 16.92; 12: 795.33 | [16 empty] | Всего по позиции
67 | ФЕР46-05-008-03 | Монтаж мелких металлоконструкций массой до 10 кг/применит. монтаж МС1 |  |  | 4: т металлоконструкций; 5: 0.1437; 6: 1; 7: 0.1437 | [10 empty] | Монтаж мелких металлоконструкций массой до 10 кг/применит. монтаж МС1
|  | Объем=4,79/1000*30 | [22 empty] | Объем=4,79/1000*30
| Приказ от 07.07.2022 № 557/пр прил.8 табл.2 п.3 | Производство работ осуществляется на территории действующего предприятия с наличием в зоне производства работ одного или нескольких из перечисленных ниже факторов: - разветвленная сеть транспортных и инженерных коммуникаций; - стесненные условия для складирования материалов; - действующее технологическое оборудование; - движение технологического транспорта ОЗП=1,15; ЭМ=1,15 к расх.; ЗПМ=1,15; ТЗ=1,15; ТЗМ=1,15 | [23 empty] | Производство работ осуществляется на территории действующего предприятия с наличием в зоне производства работ одного или нескольких из перечисленных ниже факторов: - разветвленная сеть транспортных и инженерных коммуникаций; - стесненные условия для складирования материалов; - действующее технологическое оборудование; - движение технологического транспорта ОЗП=1,15; ЭМ=1,15 к расх.; ЗПМ=1,15; ТЗ=1,15; ТЗМ=1,15
| 1 | ОТ |  |  | 8: 777.45; 9: 1.15; 10: 128.48; 11: 46.99; 12: 6037.28 | [13 empty] | ОТ
| 2 | ЭМ |  |  | 8: 119.74; 9: 1.15; 10: 19.79; 11: 14.01; 12: 277.26 | [13 empty] | ЭМ
| 3 | в т.ч. ОТм |  |  | 8: 7.54; 9: 1.15; 10: 1.25; 11: 46.99; 12: 58.74 | [13 empty] | в т.ч. ОТм
| 4 | М |  |  | 8: 84; 10: 12.07; 11: 8.75; 12: 105.61 | [13 empty] | М
|  | ЗТ |  |  | 4: чел.-ч; 5: 84.69; 6: 1.15; 7: 13.9954 | [14 empty] | ЗТ
|  | ЗТм |  |  | 4: чел.-ч; 5: 0.65; 6: 1.15; 7: 0.10742 | [14 empty] | ЗТм
|  | Итого по расценке |  |  | 8: 981.19; 10: 160.34; 12: 6420.15 | [15 empty] | Итого по расценке
|  | ФОТ |  |  | 10: 129.73; 12: 6096.02 | [14 empty] | ФОТ
| Пр/812-040.1-1 | НР Работы по реконструкции зданий и сооружений: усиление и замена существующих конструкций, возведение отдельных конструктивных элементов |  |  | 4: %; 5: 103; 7: 103; 10: 133.62; 12: 6278.9 | [14 empty] | НР Работы по реконструкции зданий и сооружений: усиление и замена существующих конструкций, возведение отдельных конструктивных элементов
| Пр/774-040.1 | СП Работы по реконструкции зданий и сооружений: усиление и замена существующих конструкций, возведение отдельных конструктивных элементов |  |  | 4: %; 5: 59; 7: 59; 10: 76.54; 12: 3596.65 | [14 empty] | СП Работы по реконструкции зданий и сооружений: усиление и замена существующих конструкций, возведение отдельных конструктивных элементов
|  | Всего по позиции |  |  | 10: 370.5; 12: 16295.7 | [16 empty] | Всего по позиции
68 | ФССЦ-08.3.08.01-0037 | Сталь угловая неравнополочная, марка стали: Ст3пс, размером 75х50 мм |  |  | т | 0.1437 | 1 | 0.1437 | 6353.56 |  | 913.01 | 8.75 | 7988.84 | [10 empty] | Сталь угловая неравнополочная, марка стали: Ст3пс, размером 75х50 мм
|  | Объем=4,79/1000*30 | [22 empty] | Объем=4,79/1000*30
|  | Всего по позиции |  |  | 10: 913.01; 12: 7988.84 | [16 empty] | Всего по позиции
69 | ФЕР13-03-002-15 | Огрунтовка металлических поверхностей за один раз: лаком БТ-577 |  |  | 4: 100 м2; 5: 0.165; 6: 1; 7: 0.165 | [10 empty] | Огрунтовка металлических поверхностей за один раз: лаком БТ-577
|  | Объем=16,5 / 100 | [22 empty] | Объем=16,5 / 100
| Приказ от 04.08.2020 № 421/пр п.58б | При применении сметных норм, включенных в сборники ГЭСН (ФЕР, ТЕР), аналогичных технологическим процессам в новом строительстве, в том числе по возведению новых конструктивных элементов ОЗП=1,15; ЭМ=1,25 к расх.; ЗПМ=1,25; ТЗ=1,15; ТЗМ=1,25 | [23 empty] | При применении сметных норм, включенных в сборники ГЭСН (ФЕР, ТЕР), аналогичных технологическим процессам в новом строительстве, в том числе по возведению новых конструктивных элементов ОЗП=1,15; ЭМ=1,25 к расх.; ЗПМ=1,25; ТЗ=1,15; ТЗМ=1,25
| Приказ от 07.07.2022 № 557/пр прил.8 табл.2 п.3 | Производство работ осуществляется на территории действующего предприятия с наличием в зоне производства работ одного или нескольких из перечисленных ниже факторов: - разветвленная сеть транспортных и инженерных коммуникаций; - стесненные условия для складирования материалов; - действующее технологическое оборудование; - движение технологического транспорта ОЗП=1,15; ЭМ=1,15 к расх.; ЗПМ=1,15; ТЗ=1,15; ТЗМ=1,15 | [23 empty] | Производство работ осуществляется на территории действующего предприятия с наличием в зоне производства работ одного или нескольких из перечисленных ниже факторов: - разветвленная сеть транспортных и инженерных коммуникаций; - стесненные условия для складирования материалов; - действующее технологическое оборудование; - движение технологического транспорта ОЗП=1,15; ЭМ=1,15 к расх.; ЗПМ=1,15; ТЗ=1,15; ТЗМ=1,15
| 1 | ОТ |  |  | 8: 42.78; 9: 1.3225; 10: 9.34; 11: 46.99; 12: 438.89 | [13 empty] | ОТ
| 2 | ЭМ |  |  | 8: 10.53; 9: 1.4375; 10: 2.5; 11: 14.01; 12: 35.03 | [13 empty] | ЭМ
| 3 | в т.ч. ОТм |  |  | 8: 0.45; 9: 1.4375; 10: 0.11; 11: 46.99; 12: 5.17 | [13 empty] | в т.ч. ОТм
| 4 | М |  |  | 8: 94.62; 10: 15.61; 11: 8.75; 12: 136.59 | [13 empty] | М
|  | ЗТ |  |  | 4: чел.-ч; 5: 3.91; 6: 1.3225; 7: 0.85321 | [14 empty] | ЗТ
|  | ЗТм |  |  | 4: чел.-ч; 5: 0.04; 6: 1.4375; 7: 0.0094875 | [14 empty] | ЗТм
|  | Итого по расценке |  |  | 8: 147.93; 10: 27.45; 12: 610.51 | [15 empty] | Итого по расценке
|  | ФОТ |  |  | 10: 9.45; 12: 444.06 | [14 empty] | ФОТ
| Приказ № 812/пр от 21.12.2020 Прил. п.13 | НР Защита строительных конструкций и оборудования от коррозии |  |  | 4: %; 5: 94; 7: 94; 10: 8.88; 12: 417.42 | [14 empty] | НР Защита строительных конструкций и оборудования от коррозии
| Приказ № 774/пр от 11.12.2020 Прил. п.13, Приказ № 774/пр от 11.12.2020 п.16 | СП Защита строительных конструкций и оборудования от коррозии |  |  | % | 51 | 0.85 | 43.35 |  |  | 4.1 |  | 192.5 | [14 empty] | СП Защита строительных конструкций и оборудования от коррозии
|  | Всего по позиции |  |  | 10: 40.43; 12: 1220.43 | [16 empty] | Всего по позиции
Устройство асфальтового покрытия в межпутье и на подходах к переезду | [22 empty] | Устройство асфальтового покрытия в межпутье и на подходах к переезду
70 | ФЕР27-04-001-01 | Устройство подстилающих и выравнивающих слоев оснований: из песка |  |  | 4: 100 м3; 5: 0.063; 6: 1; 7: 0.063 | [10 empty] | Устройство подстилающих и выравнивающих слоев оснований: из песка
|  | Объем=(63*0,1) / 100 | [22 empty] | Объем=(63*0,1) / 100
| Приказ от 04.08.2020 № 421/пр п.58б | При применении сметных норм, включенных в сборники ГЭСН (ФЕР, ТЕР), аналогичных технологическим процессам в новом строительстве, в том числе по возведению новых конструктивных элементов ОЗП=1,15; ЭМ=1,25 к расх.; ЗПМ=1,25; ТЗ=1,15; ТЗМ=1,25 | [23 empty] | При применении сметных норм, включенных в сборники ГЭСН (ФЕР, ТЕР), аналогичных технологическим процессам в новом строительстве, в том числе по возведению новых конструктивных элементов ОЗП=1,15; ЭМ=1,25 к расх.; ЗПМ=1,25; ТЗ=1,15; ТЗМ=1,25
| Приказ от 07.07.2022 № 557/пр прил.8 табл.2 п.3 | Производство работ осуществляется на территории действующего предприятия с наличием в зоне производства работ одного или нескольких из перечисленных ниже факторов: - разветвленная сеть транспортных и инженерных коммуникаций; - стесненные условия для складирования материалов; - действующее технологическое оборудование; - движение технологического транспорта ОЗП=1,15; ЭМ=1,15 к расх.; ЗПМ=1,15; ТЗ=1,15; ТЗМ=1,15 | [23 empty] | Производство работ осуществляется на территории действующего предприятия с наличием в зоне производства работ одного или нескольких из перечисленных ниже факторов: - разветвленная сеть транспортных и инженерных коммуникаций; - стесненные условия для складирования материалов; - действующее технологическое оборудование; - движение технологического транспорта ОЗП=1,15; ЭМ=1,15 к расх.; ЗПМ=1,15; ТЗ=1,15; ТЗМ=1,15
| 1 | ОТ |  |  | 8: 115.49; 9: 1.3225; 10: 9.62; 11: 46.99; 12: 452.04 | [13 empty] | ОТ
| 2 | ЭМ |  |  | 8: 3262.79; 9: 1.4375; 10: 295.49; 11: 14.01; 12: 4139.81 | [13 empty] | ЭМ
| 3 | в т.ч. ОТм |  |  | 8: 171.22; 9: 1.4375; 10: 15.51; 11: 46.99; 12: 728.81 | [13 empty] | в т.ч. ОТм
| 4 | М |  |  | 8: 12.2; 10: 0.77; 11: 8.75; 12: 6.74 | [13 empty] | М
|  | ЗТ |  |  | 4: чел.-ч; 5: 14.4; 6: 1.3225; 7: 1.1998 | [14 empty] | ЗТ
|  | ЗТм |  |  | 4: чел.-ч; 5: 13.88; 6: 1.4375; 7: 1.257 | [14 empty] | ЗТм
|  | Итого по расценке |  |  | 8: 3390.48; 10: 305.88; 12: 4598.59 | [15 empty] | Итого по расценке
|  | ФОТ |  |  | 10: 25.13; 12: 1180.85 | [14 empty] | ФОТ
| Приказ № 812/пр от 21.12.2020 Прил. п.21 (в ред. пр. № 636/пр от 02.09.2021) | НР Автомобильные дороги |  |  | 4: %; 5: 147; 7: 147; 10: 36.94; 12: 1735.85 | [14 empty] | НР Автомобильные дороги
| Приказ № 774/пр от 11.12.2020 Прил. п.21 (в ред. пр. № 317/пр от 22.04.2022), Приказ № 774/пр от 11.12.2020 п.16 | СП Автомобильные дороги |  |  | % | 134 | 0.85 | 113.9 |  |  | 28.62 |  | 1344.99 | [14 empty] | СП Автомобильные дороги
|  | Всего по позиции |  |  | 10: 371.44; 12: 7679.43 | [16 empty] | Всего по позиции
71 | ООО "НГПС", КП от 17.06.2024г., п.1 | Песок карьерный кф. 0,5 |  |  | м3 | 6.93 | 1 | 6.93 | 110.95 | 1.0424 | 801.45 | 8.75 | 7012.69 | [10 empty] | Песок карьерный кф. 0,5
|  | Объем=6,3*1,1 | [22 empty] | Объем=6,3*1,1
|  | Цена=1165/8,75/1,2 | [28 empty] | Цена=1165/8,75/1,2
|  | ТР МАТ=1,03 к расх. | [23 empty] | ТР МАТ=1,03 к расх.
|  | ЗСР МАТ=1,012 к расх. | [23 empty] | ЗСР МАТ=1,012 к расх.
|  | Всего по позиции |  |  | 10: 801.45; 12: 7012.69 | [16 empty] | Всего по позиции
72 | ФЕР27-07-016-01 | Устройство щебеночного основания при толщине слоя 10 см |  |  | 4: 100 м2; 5: 0.63; 6: 1; 7: 0.63 | [10 empty] | Устройство щебеночного основания при толщине слоя 10 см
|  | Объем=63 / 100 | [22 empty] | Объем=63 / 100
| Приказ от 04.08.2020 № 421/пр п.58б | При применении сметных норм, включенных в сборники ГЭСН (ФЕР, ТЕР), аналогичных технологическим процессам в новом строительстве, в том числе по возведению новых конструктивных элементов ОЗП=1,15; ЭМ=1,25 к расх.; ЗПМ=1,25; ТЗ=1,15; ТЗМ=1,25 | [23 empty] | При применении сметных норм, включенных в сборники ГЭСН (ФЕР, ТЕР), аналогичных технологическим процессам в новом строительстве, в том числе по возведению новых конструктивных элементов ОЗП=1,15; ЭМ=1,25 к расх.; ЗПМ=1,25; ТЗ=1,15; ТЗМ=1,25
| Приказ от 07.07.2022 № 557/пр прил.8 табл.2 п.3 | Производство работ осуществляется на территории действующего предприятия с наличием в зоне производства работ одного или нескольких из перечисленных ниже факторов: - разветвленная сеть транспортных и инженерных коммуникаций; - стесненные условия для складирования материалов; - действующее технологическое оборудование; - движение технологического транспорта ОЗП=1,15; ЭМ=1,15 к расх.; ЗПМ=1,15; ТЗ=1,15; ТЗМ=1,15 | [23 empty] | Производство работ осуществляется на территории действующего предприятия с наличием в зоне производства работ одного или нескольких из перечисленных ниже факторов: - разветвленная сеть транспортных и инженерных коммуникаций; - стесненные условия для складирования материалов; - действующее технологическое оборудование; - движение технологического транспорта ОЗП=1,15; ЭМ=1,15 к расх.; ЗПМ=1,15; ТЗ=1,15; ТЗМ=1,15
| 1 | ОТ |  |  | 8: 155.98; 9: 1.3225; 10: 129.96; 11: 46.99; 12: 6106.82 | [13 empty] | ОТ
| 2 | ЭМ |  |  | 8: 531.39; 9: 1.4375; 10: 481.24; 11: 14.01; 12: 6742.17 | [13 empty] | ЭМ
| 3 | в т.ч. ОТм |  |  | 8: 29; 9: 1.4375; 10: 26.26; 11: 46.99; 12: 1233.96 | [13 empty] | в т.ч. ОТм
| 4 | М |  |  | 8: 1443.3; 10: 909.28; 11: 8.75; 12: 7956.2 | [13 empty] | М
|  | ЗТ |  |  | 4: чел.-ч; 5: 18.93; 6: 1.3225; 7: 15.772 | [14 empty] | ЗТ
|  | ЗТм |  |  | 4: чел.-ч; 5: 2.5; 6: 1.4375; 7: 2.2641 | [14 empty] | ЗТм
|  | Итого по расценке |  |  | 8: 2130.67; 10: 1520.48; 12: 20805.19 | [15 empty] | Итого по расценке
|  | ФОТ |  |  | 10: 156.22; 12: 7340.78 | [14 empty] | ФОТ
| Приказ № 812/пр от 21.12.2020 Прил. п.21.1 | НР Устройство покрытий дорожек, тротуаров, мостовых и площадок и прочее |  |  | 4: %; 5: 113; 7: 113; 10: 176.53; 12: 8295.08 | [14 empty] | НР Устройство покрытий дорожек, тротуаров, мостовых и площадок и прочее
| Приказ № 774/пр от 11.12.2020 Прил. п.21.1, Приказ № 774/пр от 11.12.2020 п.16 | СП Устройство покрытий дорожек, тротуаров, мостовых и площадок и прочее |  |  | % | 77 | 0.85 | 65.45 |  |  | 102.25 |  | 4804.54 | [14 empty] | СП Устройство покрытий дорожек, тротуаров, мостовых и площадок и прочее
|  | Всего по позиции |  |  | 10: 1799.26; 12: 33904.81 | [16 empty] | Всего по позиции
73 | ФССЦ-02.2.05.04-1586 | Щебень М 1200, фракция 5(3)-10 мм, группа 1 |  |  | м3 | -0.63 | 1 | -0.63 | 139.4 |  | -87.82 | 8.75 | -768.43 | [10 empty] | Щебень М 1200, фракция 5(3)-10 мм, группа 1
|  | Всего по позиции |  |  | 10: -87.82; 12: -768.43 | [16 empty] | Всего по позиции
74 | ФССЦ-02.2.05.04-1827 | Щебень М 1200, фракция 40-80(70) мм, группа 2 |  |  | м3 | -7.94 | 1 | -7.94 | 103 |  | -817.82 | 8.75 | -7155.93 | [10 empty] | Щебень М 1200, фракция 40-80(70) мм, группа 2
|  | Всего по позиции |  |  | 10: -817.82; 12: -7155.93 | [16 empty] | Всего по позиции
75 | ФЕР27-07-016-02 | На 1 см изменения толщины слоя щебеночного основания добавлять или исключать к расценке 27-07-016-01/до толщ. 15 см. |  |  | 4: 100 м2; 5: 0.63; 6: 1; 7: 0.63 | [10 empty] | На 1 см изменения толщины слоя щебеночного основания добавлять или исключать к расценке 27-07-016-01/до толщ. 15 см.
|  | Объем=63 / 100 | [22 empty] | Объем=63 / 100
|  | (15-10)/1=5, до толщ. 15 см ПЗ=5 (ОЗП=5; ЭМ=5 к расх.; ЗПМ=5; МАТ=5 к расх.; ТЗ=5; ТЗМ=5) | [23 empty] | (15-10)/1=5, до толщ. 15 см ПЗ=5 (ОЗП=5; ЭМ=5 к расх.; ЗПМ=5; МАТ=5 к расх.; ТЗ=5; ТЗМ=5)
| Приказ от 04.08.2020 № 421/пр п.58б | При применении сметных норм, включенных в сборники ГЭСН (ФЕР, ТЕР), аналогичных технологическим процессам в новом строительстве, в том числе по возведению новых конструктивных элементов ОЗП=1,15; ЭМ=1,25 к расх.; ЗПМ=1,25; ТЗ=1,15; ТЗМ=1,25 | [23 empty] | При применении сметных норм, включенных в сборники ГЭСН (ФЕР, ТЕР), аналогичных технологическим процессам в новом строительстве, в том числе по возведению новых конструктивных элементов ОЗП=1,15; ЭМ=1,25 к расх.; ЗПМ=1,25; ТЗ=1,15; ТЗМ=1,25
| Приказ от 07.07.2022 № 557/пр прил.8 табл.2 п.3 | Производство работ осуществляется на территории действующего предприятия с наличием в зоне производства работ одного или нескольких из перечисленных ниже факторов: - разветвленная сеть транспортных и инженерных коммуникаций; - стесненные условия для складирования материалов; - действующее технологическое оборудование; - движение технологического транспорта ОЗП=1,15; ЭМ=1,15 к расх.; ЗПМ=1,15; ТЗ=1,15; ТЗМ=1,15 | [23 empty] | Производство работ осуществляется на территории действующего предприятия с наличием в зоне производства работ одного или нескольких из перечисленных ниже факторов: - разветвленная сеть транспортных и инженерных коммуникаций; - стесненные условия для складирования материалов; - действующее технологическое оборудование; - движение технологического транспорта ОЗП=1,15; ЭМ=1,15 к расх.; ЗПМ=1,15; ТЗ=1,15; ТЗМ=1,15
| 1 | ОТ |  |  | 8: 14.91; 9: 6.6125; 10: 62.11; 11: 46.99; 12: 2918.55 | [13 empty] | ОТ
| 2 | ЭМ |  |  | 8: 54.3; 9: 7.1875; 10: 245.88; 11: 14.01; 12: 3444.78 | [13 empty] | ЭМ
| 3 | в т.ч. ОТм |  |  | 8: 2.9; 9: 7.1875; 10: 13.13; 11: 46.99; 12: 616.98 | [13 empty] | в т.ч. ОТм
| 4 | М |  |  | 8: 139.42; 9: 5; 10: 439.17; 11: 8.75; 12: 3842.74 | [13 empty] | М
|  | ЗТ |  |  | 4: чел.-ч; 5: 1.81; 6: 6.6125; 7: 7.5402 | [14 empty] | ЗТ
|  | ЗТм |  |  | 4: чел.-ч; 5: 0.25; 6: 7.1875; 7: 1.132 | [14 empty] | ЗТм
|  | Итого по расценке |  |  | 8: 208.63; 10: 747.16; 12: 10206.07 | [15 empty] | Итого по расценке
|  | ФОТ |  |  | 10: 75.24; 12: 3535.53 | [14 empty] | ФОТ
| Приказ № 812/пр от 21.12.2020 Прил. п.21.1 | НР Устройство покрытий дорожек, тротуаров, мостовых и площадок и прочее |  |  | 4: %; 5: 113; 7: 113; 10: 85.02; 12: 3995.15 | [14 empty] | НР Устройство покрытий дорожек, тротуаров, мостовых и площадок и прочее
| Приказ № 774/пр от 11.12.2020 Прил. п.21.1, Приказ № 774/пр от 11.12.2020 п.16 | СП Устройство покрытий дорожек, тротуаров, мостовых и площадок и прочее |  |  | % | 77 | 0.85 | 65.45 |  |  | 49.24 |  | 2314 | [14 empty] | СП Устройство покрытий дорожек, тротуаров, мостовых и площадок и прочее
|  | Всего по позиции |  |  | 10: 881.42; 12: 16515.22 | [16 empty] | Всего по позиции
76 | ФССЦ-02.2.05.04-1827 | Щебень М 1200, фракция 40-80(70) мм, группа 2 |  |  | м3 | -4.25 | 1 | -4.25 | 103 |  | -437.75 | 8.75 | -3830.31 | [10 empty] | Щебень М 1200, фракция 40-80(70) мм, группа 2
|  | Всего по позиции |  |  | 10: -437.75; 12: -3830.31 | [16 empty] | Всего по позиции
77 | ООО "НГПС", КП от 17.06.2024г., п.3 | Щебень известняковый М600 20/40 |  |  | м3 | 12.82 | 1 | 12.82 | 342.86 | 1.0424 | 4581.66 | 8.75 | 40089.53 | [10 empty] | Щебень известняковый М600 20/40
|  | Объем=0,63+7,94+4,25 | [22 empty] | Объем=0,63+7,94+4,25
|  | Цена=3600/8,75/1,2 | [28 empty] | Цена=3600/8,75/1,2
|  | ТР МАТ=1,03 к расх. | [23 empty] | ТР МАТ=1,03 к расх.
|  | ЗСР МАТ=1,012 к расх. | [23 empty] | ЗСР МАТ=1,012 к расх.
|  | Всего по позиции |  |  | 10: 4581.66; 12: 40089.53 | [16 empty] | Всего по позиции
78 | ФЕР27-06-026-01 | Розлив вяжущих материалов |  |  | 4: т; 5: 0.053; 6: 1; 7: 0.053 | [10 empty] | Розлив вяжущих материалов
| Приказ от 04.08.2020 № 421/пр п.58б | При применении сметных норм, включенных в сборники ГЭСН (ФЕР, ТЕР), аналогичных технологическим процессам в новом строительстве, в том числе по возведению новых конструктивных элементов ОЗП=1,15; ЭМ=1,25 к расх.; ЗПМ=1,25; ТЗ=1,15; ТЗМ=1,25 | [23 empty] | При применении сметных норм, включенных в сборники ГЭСН (ФЕР, ТЕР), аналогичных технологическим процессам в новом строительстве, в том числе по возведению новых конструктивных элементов ОЗП=1,15; ЭМ=1,25 к расх.; ЗПМ=1,25; ТЗ=1,15; ТЗМ=1,25
| Приказ от 07.07.2022 № 557/пр прил.8 табл.2 п.3 | Производство работ осуществляется на территории действующего предприятия с наличием в зоне производства работ одного или нескольких из перечисленных ниже факторов: - разветвленная сеть транспортных и инженерных коммуникаций; - стесненные условия для складирования материалов; - действующее технологическое оборудование; - движение технологического транспорта ОЗП=1,15; ЭМ=1,15 к расх.; ЗПМ=1,15; ТЗ=1,15; ТЗМ=1,15 | [23 empty] | Производство работ осуществляется на территории действующего предприятия с наличием в зоне производства работ одного или нескольких из перечисленных ниже факторов: - разветвленная сеть транспортных и инженерных коммуникаций; - стесненные условия для складирования материалов; - действующее технологическое оборудование; - движение технологического транспорта ОЗП=1,15; ЭМ=1,15 к расх.; ЗПМ=1,15; ТЗ=1,15; ТЗМ=1,15
| 2 | ЭМ |  |  | 8: 39.1; 9: 1.4375; 10: 2.98; 11: 14.01; 12: 41.75 | [13 empty] | ЭМ
| 3 | в т.ч. ОТм |  |  | 8: 7.15; 9: 1.4375; 10: 0.54; 11: 46.99; 12: 25.37 | [13 empty] | в т.ч. ОТм
|  | ЗТм |  |  | 4: чел.-ч; 5: 0.66; 6: 1.4375; 7: 0.050284 | [14 empty] | ЗТм
|  | Итого по расценке |  |  | 8: 39.1; 10: 2.98; 12: 41.75 | [15 empty] | Итого по расценке
|  | ФОТ |  |  | 10: 0.54; 12: 25.37 | [14 empty] | ФОТ
| Приказ № 812/пр от 21.12.2020 Прил. п.21 (в ред. пр. № 636/пр от 02.09.2021) | НР Автомобильные дороги |  |  | 4: %; 5: 147; 7: 147; 10: 0.79; 12: 37.29 | [14 empty] | НР Автомобильные дороги
| Приказ № 774/пр от 11.12.2020 Прил. п.21 (в ред. пр. № 317/пр от 22.04.2022), Приказ № 774/пр от 11.12.2020 п.16 | СП Автомобильные дороги |  |  | % | 134 | 0.85 | 113.9 |  |  | 0.62 |  | 28.9 | [14 empty] | СП Автомобильные дороги
|  | Всего по позиции |  |  | 10: 4.39; 12: 107.94 | [16 empty] | Всего по позиции
79 | ФССЦ-01.2.01.01-0019 | Битумы нефтяные дорожные вязкие БНД 60/90, БНД 90/130 |  |  | т | 0.055 | 1 | 0.055 | 1690 |  | 92.95 | 8.75 | 813.31 | [10 empty] | Битумы нефтяные дорожные вязкие БНД 60/90, БНД 90/130
|  | Всего по позиции |  |  | 10: 92.95; 12: 813.31 | [16 empty] | Всего по позиции
80 | ФЕР27-06-029-01 | Устройство покрытия из горячих асфальтобетонных смесей асфальтоукладчиками второго типоразмера, толщина слоя 4 см |  |  | 4: 1000 м2; 5: 0.063; 6: 1; 7: 0.063 | [10 empty] | Устройство покрытия из горячих асфальтобетонных смесей асфальтоукладчиками второго типоразмера, толщина слоя 4 см
|  | Объем=63 / 1000 | [22 empty] | Объем=63 / 1000
| Приказ от 04.08.2020 № 421/пр п.58б | При применении сметных норм, включенных в сборники ГЭСН (ФЕР, ТЕР), аналогичных технологическим процессам в новом строительстве, в том числе по возведению новых конструктивных элементов ОЗП=1,15; ЭМ=1,25 к расх.; ЗПМ=1,25; ТЗ=1,15; ТЗМ=1,25 | [23 empty] | При применении сметных норм, включенных в сборники ГЭСН (ФЕР, ТЕР), аналогичных технологическим процессам в новом строительстве, в том числе по возведению новых конструктивных элементов ОЗП=1,15; ЭМ=1,25 к расх.; ЗПМ=1,25; ТЗ=1,15; ТЗМ=1,25
| Приказ от 07.07.2022 № 557/пр прил.8 табл.2 п.3 | Производство работ осуществляется на территории действующего предприятия с наличием в зоне производства работ одного или нескольких из перечисленных ниже факторов: - разветвленная сеть транспортных и инженерных коммуникаций; - стесненные условия для складирования материалов; - действующее технологическое оборудование; - движение технологического транспорта ОЗП=1,15; ЭМ=1,15 к расх.; ЗПМ=1,15; ТЗ=1,15; ТЗМ=1,15 | [23 empty] | Производство работ осуществляется на территории действующего предприятия с наличием в зоне производства работ одного или нескольких из перечисленных ниже факторов: - разветвленная сеть транспортных и инженерных коммуникаций; - стесненные условия для складирования материалов; - действующее технологическое оборудование; - движение технологического транспорта ОЗП=1,15; ЭМ=1,15 к расх.; ЗПМ=1,15; ТЗ=1,15; ТЗМ=1,15
| 1 | ОТ |  |  | 8: 182.32; 9: 1.3225; 10: 15.19; 11: 46.99; 12: 713.78 | [13 empty] | ОТ
| 2 | ЭМ |  |  | 8: 7479.03; 9: 1.4375; 10: 677.32; 11: 14.01; 12: 9489.25 | [13 empty] | ЭМ
| 3 | в т.ч. ОТм |  |  | 8: 234.46; 9: 1.4375; 10: 21.23; 11: 46.99; 12: 997.6 | [13 empty] | в т.ч. ОТм
| 4 | М |  |  | 8: 874.78; 10: 55.11; 11: 8.75; 12: 482.21 | [13 empty] | М
|  | ЗТ |  |  | 4: чел.-ч; 5: 20.86; 6: 1.3225; 7: 1.738 | [14 empty] | ЗТ
|  | ЗТм |  |  | 4: чел.-ч; 5: 18.85; 6: 1.4375; 7: 1.7071 | [14 empty] | ЗТм
|  | Итого по расценке |  |  | 8: 8536.13; 10: 747.62; 12: 10685.24 | [15 empty] | Итого по расценке
|  | ФОТ |  |  | 10: 36.42; 12: 1711.38 | [14 empty] | ФОТ
| Приказ № 812/пр от 21.12.2020 Прил. п.21 (в ред. пр. № 636/пр от 02.09.2021) | НР Автомобильные дороги |  |  | 4: %; 5: 147; 7: 147; 10: 53.54; 12: 2515.73 | [14 empty] | НР Автомобильные дороги
| Приказ № 774/пр от 11.12.2020 Прил. п.21 (в ред. пр. № 317/пр от 22.04.2022), Приказ № 774/пр от 11.12.2020 п.16 | СП Автомобильные дороги |  |  | % | 134 | 0.85 | 113.9 |  |  | 41.48 |  | 1949.26 | [14 empty] | СП Автомобильные дороги
|  | Всего по позиции |  |  | 10: 842.64; 12: 15150.23 | [16 empty] | Всего по позиции
81 | ФЕР27-06-030-01 | При изменении толщины покрытия на 0,5 см добавлять или исключать: к расценке 27-06-029-01/ до толщины 6 см |  |  | 4: 1000 м2; 5: 0.063; 6: 1; 7: 0.063 | [10 empty] | При изменении толщины покрытия на 0,5 см добавлять или исключать: к расценке 27-06-029-01/ до толщины 6 см
|  | Объем=63 / 1000 | [22 empty] | Объем=63 / 1000
|  | до толщины 6 см ; 6-4=2/0,5=4 ПЗ=4 (ОЗП=4; ЭМ=4 к расх.; ЗПМ=4; МАТ=4 к расх.; ТЗ=4; ТЗМ=4) | [23 empty] | до толщины 6 см ; 6-4=2/0,5=4 ПЗ=4 (ОЗП=4; ЭМ=4 к расх.; ЗПМ=4; МАТ=4 к расх.; ТЗ=4; ТЗМ=4)
| Приказ от 04.08.2020 № 421/пр п.58б | При применении сметных норм, включенных в сборники ГЭСН (ФЕР, ТЕР), аналогичных технологическим процессам в новом строительстве, в том числе по возведению новых конструктивных элементов ОЗП=1,15; ЭМ=1,25 к расх.; ЗПМ=1,25; ТЗ=1,15; ТЗМ=1,25 | [23 empty] | При применении сметных норм, включенных в сборники ГЭСН (ФЕР, ТЕР), аналогичных технологическим процессам в новом строительстве, в том числе по возведению новых конструктивных элементов ОЗП=1,15; ЭМ=1,25 к расх.; ЗПМ=1,25; ТЗ=1,15; ТЗМ=1,25
| Приказ от 07.07.2022 № 557/пр прил.8 табл.2 п.3 | Производство работ осуществляется на территории действующего предприятия с наличием в зоне производства работ одного или нескольких из перечисленных ниже факторов: - разветвленная сеть транспортных и инженерных коммуникаций; - стесненные условия для складирования материалов; - действующее технологическое оборудование; - движение технологического транспорта ОЗП=1,15; ЭМ=1,15 к расх.; ЗПМ=1,15; ТЗ=1,15; ТЗМ=1,15 | [23 empty] | Производство работ осуществляется на территории действующего предприятия с наличием в зоне производства работ одного или нескольких из перечисленных ниже факторов: - разветвленная сеть транспортных и инженерных коммуникаций; - стесненные условия для складирования материалов; - действующее технологическое оборудование; - движение технологического транспорта ОЗП=1,15; ЭМ=1,15 к расх.; ЗПМ=1,15; ТЗ=1,15; ТЗМ=1,15
| 1 | ОТ |  |  | 8: 3.29; 9: 5.29; 10: 1.1; 11: 46.99; 12: 51.69 | [13 empty] | ОТ
| 2 | ЭМ |  |  | 8: 254.89; 9: 5.75; 10: 92.33; 11: 14.01; 12: 1293.54 | [13 empty] | ЭМ
| 3 | в т.ч. ОТм |  |  | 8: 5.95; 9: 5.75; 10: 2.16; 11: 46.99; 12: 101.5 | [13 empty] | в т.ч. ОТм
| 4 | М |  |  | 8: 2.94; 9: 4; 10: 0.74; 11: 8.75; 12: 6.48 | [13 empty] | М
|  | ЗТ |  |  | 4: чел.-ч; 5: 0.35; 6: 5.29; 7: 0.11664 | [14 empty] | ЗТ
|  | ЗТм |  |  | 4: чел.-ч; 5: 0.47; 6: 5.75; 7: 0.17026 | [14 empty] | ЗТм
|  | Итого по расценке |  |  | 8: 261.12; 10: 94.17; 12: 1351.71 | [15 empty] | Итого по расценке
|  | ФОТ |  |  | 10: 3.26; 12: 153.19 | [14 empty] | ФОТ
| Приказ № 812/пр от 21.12.2020 Прил. п.21 (в ред. пр. № 636/пр от 02.09.2021) | НР Автомобильные дороги |  |  | 4: %; 5: 147; 7: 147; 10: 4.79; 12: 225.19 | [14 empty] | НР Автомобильные дороги
| Приказ № 774/пр от 11.12.2020 Прил. п.21 (в ред. пр. № 317/пр от 22.04.2022), Приказ № 774/пр от 11.12.2020 п.16 | СП Автомобильные дороги |  |  | % | 134 | 0.85 | 113.9 |  |  | 3.71 |  | 174.48 | [14 empty] | СП Автомобильные дороги
|  | Всего по позиции |  |  | 10: 102.67; 12: 1751.38 | [16 empty] | Всего по позиции
82 | ФССЦ-04.2.01.01-0040 | Смеси асфальтобетонные плотные крупнозернистые тип А марка II |  |  | т | 8.883 | 1 | 8.883 | 491.01 |  | 4361.64 | 8.75 | 38164.35 | [10 empty] | Смеси асфальтобетонные плотные крупнозернистые тип А марка II
|  | Объем=2,35*63*0,06 | [22 empty] | Объем=2,35*63*0,06
|  | Всего по позиции |  |  | 10: 4361.64; 12: 38164.35 | [16 empty] | Всего по позиции
83 | ФЕР27-06-026-01 | Розлив вяжущих материалов |  |  | 4: т; 5: 0.027; 6: 1; 7: 0.027 | [10 empty] | Розлив вяжущих материалов
| Приказ от 04.08.2020 № 421/пр п.58б | При применении сметных норм, включенных в сборники ГЭСН (ФЕР, ТЕР), аналогичных технологическим процессам в новом строительстве, в том числе по возведению новых конструктивных элементов ОЗП=1,15; ЭМ=1,25 к расх.; ЗПМ=1,25; ТЗ=1,15; ТЗМ=1,25 | [23 empty] | При применении сметных норм, включенных в сборники ГЭСН (ФЕР, ТЕР), аналогичных технологическим процессам в новом строительстве, в том числе по возведению новых конструктивных элементов ОЗП=1,15; ЭМ=1,25 к расх.; ЗПМ=1,25; ТЗ=1,15; ТЗМ=1,25
| Приказ от 07.07.2022 № 557/пр прил.8 табл.2 п.3 | Производство работ осуществляется на территории действующего предприятия с наличием в зоне производства работ одного или нескольких из перечисленных ниже факторов: - разветвленная сеть транспортных и инженерных коммуникаций; - стесненные условия для складирования материалов; - действующее технологическое оборудование; - движение технологического транспорта ОЗП=1,15; ЭМ=1,15 к расх.; ЗПМ=1,15; ТЗ=1,15; ТЗМ=1,15 | [23 empty] | Производство работ осуществляется на территории действующего предприятия с наличием в зоне производства работ одного или нескольких из перечисленных ниже факторов: - разветвленная сеть транспортных и инженерных коммуникаций; - стесненные условия для складирования материалов; - действующее технологическое оборудование; - движение технологического транспорта ОЗП=1,15; ЭМ=1,15 к расх.; ЗПМ=1,15; ТЗ=1,15; ТЗМ=1,15
| 2 | ЭМ |  |  | 8: 39.1; 9: 1.4375; 10: 1.52; 11: 14.01; 12: 21.3 | [13 empty] | ЭМ
| 3 | в т.ч. ОТм |  |  | 8: 7.15; 9: 1.4375; 10: 0.28; 11: 46.99; 12: 13.16 | [13 empty] | в т.ч. ОТм
|  | ЗТм |  |  | 4: чел.-ч; 5: 0.66; 6: 1.4375; 7: 0.025616 | [14 empty] | ЗТм
|  | Итого по расценке |  |  | 8: 39.1; 10: 1.52; 12: 21.3 | [15 empty] | Итого по расценке
|  | ФОТ |  |  | 10: 0.28; 12: 13.16 | [14 empty] | ФОТ
| Приказ № 812/пр от 21.12.2020 Прил. п.21 (в ред. пр. № 636/пр от 02.09.2021) | НР Автомобильные дороги |  |  | 4: %; 5: 147; 7: 147; 10: 0.41; 12: 19.35 | [14 empty] | НР Автомобильные дороги
| Приказ № 774/пр от 11.12.2020 Прил. п.21 (в ред. пр. № 317/пр от 22.04.2022), Приказ № 774/пр от 11.12.2020 п.16 | СП Автомобильные дороги |  |  | % | 134 | 0.85 | 113.9 |  |  | 0.32 |  | 14.99 | [14 empty] | СП Автомобильные дороги
|  | Всего по позиции |  |  | 10: 2.25; 12: 55.64 | [16 empty] | Всего по позиции
84 | ФССЦ-01.2.01.01-0019 | Битумы нефтяные дорожные вязкие БНД 60/90, БНД 90/130 |  |  | т | 0.028 | 1 | 0.028 | 1690 |  | 47.32 | 8.75 | 414.05 | [10 empty] | Битумы нефтяные дорожные вязкие БНД 60/90, БНД 90/130
|  | Всего по позиции |  |  | 10: 47.32; 12: 414.05 | [16 empty] | Всего по позиции
85 | ФЕР27-06-029-01 | Устройство покрытия из горячих асфальтобетонных смесей асфальтоукладчиками второго типоразмера, толщина слоя 4 см |  |  | 4: 1000 м2; 5: 0.063; 6: 1; 7: 0.063 | [10 empty] | Устройство покрытия из горячих асфальтобетонных смесей асфальтоукладчиками второго типоразмера, толщина слоя 4 см
|  | Объем=63 / 1000 | [22 empty] | Объем=63 / 1000
| Приказ от 04.08.2020 № 421/пр п.58б | При применении сметных норм, включенных в сборники ГЭСН (ФЕР, ТЕР), аналогичных технологическим процессам в новом строительстве, в том числе по возведению новых конструктивных элементов ОЗП=1,15; ЭМ=1,25 к расх.; ЗПМ=1,25; ТЗ=1,15; ТЗМ=1,25 | [23 empty] | При применении сметных норм, включенных в сборники ГЭСН (ФЕР, ТЕР), аналогичных технологическим процессам в новом строительстве, в том числе по возведению новых конструктивных элементов ОЗП=1,15; ЭМ=1,25 к расх.; ЗПМ=1,25; ТЗ=1,15; ТЗМ=1,25
| Приказ от 07.07.2022 № 557/пр прил.8 табл.2 п.3 | Производство работ осуществляется на территории действующего предприятия с наличием в зоне производства работ одного или нескольких из перечисленных ниже факторов: - разветвленная сеть транспортных и инженерных коммуникаций; - стесненные условия для складирования материалов; - действующее технологическое оборудование; - движение технологического транспорта ОЗП=1,15; ЭМ=1,15 к расх.; ЗПМ=1,15; ТЗ=1,15; ТЗМ=1,15 | [23 empty] | Производство работ осуществляется на территории действующего предприятия с наличием в зоне производства работ одного или нескольких из перечисленных ниже факторов: - разветвленная сеть транспортных и инженерных коммуникаций; - стесненные условия для складирования материалов; - действующее технологическое оборудование; - движение технологического транспорта ОЗП=1,15; ЭМ=1,15 к расх.; ЗПМ=1,15; ТЗ=1,15; ТЗМ=1,15
| 1 | ОТ |  |  | 8: 182.32; 9: 1.3225; 10: 15.19; 11: 46.99; 12: 713.78 | [13 empty] | ОТ
| 2 | ЭМ |  |  | 8: 7479.03; 9: 1.4375; 10: 677.32; 11: 14.01; 12: 9489.25 | [13 empty] | ЭМ
| 3 | в т.ч. ОТм |  |  | 8: 234.46; 9: 1.4375; 10: 21.23; 11: 46.99; 12: 997.6 | [13 empty] | в т.ч. ОТм
| 4 | М |  |  | 8: 874.78; 10: 55.11; 11: 8.75; 12: 482.21 | [13 empty] | М
|  | ЗТ |  |  | 4: чел.-ч; 5: 20.86; 6: 1.3225; 7: 1.738 | [14 empty] | ЗТ
|  | ЗТм |  |  | 4: чел.-ч; 5: 18.85; 6: 1.4375; 7: 1.7071 | [14 empty] | ЗТм
|  | Итого по расценке |  |  | 8: 8536.13; 10: 747.62; 12: 10685.24 | [15 empty] | Итого по расценке
|  | ФОТ |  |  | 10: 36.42; 12: 1711.38 | [14 empty] | ФОТ
| Приказ № 812/пр от 21.12.2020 Прил. п.21 (в ред. пр. № 636/пр от 02.09.2021) | НР Автомобильные дороги |  |  | 4: %; 5: 147; 7: 147; 10: 53.54; 12: 2515.73 | [14 empty] | НР Автомобильные дороги
| Приказ № 774/пр от 11.12.2020 Прил. п.21 (в ред. пр. № 317/пр от 22.04.2022), Приказ № 774/пр от 11.12.2020 п.16 | СП Автомобильные дороги |  |  | % | 134 | 0.85 | 113.9 |  |  | 41.48 |  | 1949.26 | [14 empty] | СП Автомобильные дороги
|  | Всего по позиции |  |  | 10: 842.64; 12: 15150.23 | [16 empty] | Всего по позиции
86 | ФССЦ-04.2.01.01-0047 | Смеси асфальтобетонные плотные мелкозернистые тип А марка II |  |  | т | 5.922 | 1 | 5.922 | 503.58 |  | 2982.2 | 8.75 | 26094.25 | [10 empty] | Смеси асфальтобетонные плотные мелкозернистые тип А марка II
|  | Объем=2,35*63*0,04 | [22 empty] | Объем=2,35*63*0,04
|  | Всего по позиции |  |  | 10: 2982.2; 12: 26094.25 | [16 empty] | Всего по позиции
|  | Итоги по разделу 2 Переезд №б/н (путь №1 ) косой переезд : | [29 empty] | Итоги по разделу 2 Переезд №б/н (путь №1 ) косой переезд :
|  | Итого прямые затраты (справочно) |  |  | 10: 17882.75 | [19 empty] | Итого прямые затраты (справочно)
|  | в том числе: | [30 empty] | в том числе:
|  | Оплата труда рабочих |  |  | 10: 560.83 | [19 empty] | Оплата труда рабочих
|  | Эксплуатация машин |  |  | 10: 3124.31 | [19 empty] | Эксплуатация машин
|  | в том числе оплата труда машинистов (Отм) |  |  | 10: 141.72 | [19 empty] | в том числе оплата труда машинистов (Отм)
|  | Материалы |  |  | 10: 14060.59 | [19 empty] | Материалы
|  | Перевозка |  |  | 10: 137.02 | [19 empty] | Перевозка
|  | Строительные работы |  |  | 10: 19234.38 | [19 empty] | Строительные работы
|  | Строительные работы |  |  | 10: 19097.36 | [19 empty] | Строительные работы
|  | в том числе: | [30 empty] | в том числе:
|  | оплата труда |  |  | 10: 543.23 | [19 empty] | оплата труда
|  | эксплуатация машин и механизмов |  |  | 10: 3097.77 | [19 empty] | эксплуатация машин и механизмов
|  | в том числе оплата труда машинистов (ОТм) |  |  | 10: 141.42 | [19 empty] | в том числе оплата труда машинистов (ОТм)
|  | материалы |  |  | 10: 14057.5 | [19 empty] | материалы
|  | накладные расходы |  |  | 10: 839.28 | [19 empty] | накладные расходы
|  | сметная прибыль |  |  | 10: 559.58 | [19 empty] | сметная прибыль
|  | Перевозка |  |  | 10: 137.02 | [19 empty] | Перевозка
|  | Монтажные работы |  |  | 10: 71.4 | [19 empty] | Монтажные работы
|  | в том числе: | [30 empty] | в том числе:
|  | оплата труда |  |  | 10: 17.6 | [19 empty] | оплата труда
|  | эксплуатация машин и механизмов |  |  | 10: 26.54 | [19 empty] | эксплуатация машин и механизмов
|  | в том числе оплата труда машинистов (ОТм) |  |  | 10: 0.3 | [19 empty] | в том числе оплата труда машинистов (ОТм)
|  | материалы |  |  | 10: 3.09 | [19 empty] | материалы
|  | накладные расходы |  |  | 10: 16.11 | [19 empty] | накладные расходы
|  | сметная прибыль |  |  | 10: 8.06 | [19 empty] | сметная прибыль
|  | Итого ФОТ (справочно) |  |  | 10: 702.55 | [19 empty] | Итого ФОТ (справочно)
|  | Итого накладные расходы (справочно) |  |  | 10: 855.39 | [19 empty] | Итого накладные расходы (справочно)
|  | Итого сметная прибыль (справочно) |  |  | 10: 567.64 | [19 empty] | Итого сметная прибыль (справочно)
|  | Итого по разделу 2 Переезд №б/н (путь №1 ) косой переезд |  |  | 10: 19305.78 | [20 empty] | Итого по разделу 2 Переезд №б/н (путь №1 ) косой переезд
|  | Итоги по смете: | [32 empty] | Итоги по смете:
|  | Итого прямые затраты (справочно) |  |  | 10: 118335.01; 12: 1798964.98 | [22 empty] | Итого прямые затраты (справочно)
|  | в том числе: | [33 empty] | в том числе:
|  | Оплата труда рабочих |  |  | 10: 14319.71; 12: 672883.2 | [22 empty] | Оплата труда рабочих
|  | Эксплуатация машин |  |  | 10: 40701.92; 12: 570233.9 | [22 empty] | Эксплуатация машин
|  | в том числе оплата труда машинистов (Отм) |  |  | 10: 4154.1; 12: 195201.18 | [22 empty] | в том числе оплата труда машинистов (Отм)
|  | Материалы |  |  | 10: 62960.57; 12: 550905.01 | [22 empty] | Материалы
|  | Перевозка |  |  | 10: 352.81; 12: 4942.87 | [22 empty] | Перевозка
|  | Строительные работы |  |  | 10: 147528.94; 12: 3171781.99 | [22 empty] | Строительные работы
|  | Строительные работы |  |  | 10: 147176.13; 12: 3166839.12 | [22 empty] | Строительные работы
|  | в том числе: | [33 empty] | в том числе:
|  | оплата труда |  |  | 10: 14302.11; 12: 672056.18 | [22 empty] | оплата труда
|  | эксплуатация машин и механизмов |  |  | 10: 40675.38; 12: 569862.07 | [22 empty] | эксплуатация машин и механизмов
|  | в том числе оплата труда машинистов (ОТм) |  |  | 10: 4153.8; 12: 195187.08 | [22 empty] | в том числе оплата труда машинистов (ОТм)
|  | материалы |  |  | 10: 62957.48; 12: 550877.97 | [22 empty] | материалы
|  | накладные расходы |  |  | 10: 18983.16; 12: 892019.75 | [22 empty] | накладные расходы
|  | сметная прибыль |  |  | 10: 10258; 12: 482023.15 | [22 empty] | сметная прибыль
|  | Перевозка |  |  | 10: 352.81; 12: 4942.87 | [22 empty] | Перевозка
|  | Монтажные работы |  |  | 10: 71.4; 12: 2361.4 | [22 empty] | Монтажные работы
|  | в том числе: | [33 empty] | в том числе:
|  | оплата труда |  |  | 10: 17.6; 12: 827.02 | [22 empty] | оплата труда
|  | эксплуатация машин и механизмов |  |  | 10: 26.54; 12: 371.83 | [22 empty] | эксплуатация машин и механизмов
|  | в том числе оплата труда машинистов (ОТм) |  |  | 10: 0.3; 12: 14.1 | [22 empty] | в том числе оплата труда машинистов (ОТм)
|  | материалы |  |  | 10: 3.09; 12: 27.04 | [22 empty] | материалы
|  | накладные расходы |  |  | 10: 16.11; 12: 757.01 | [22 empty] | накладные расходы
|  | сметная прибыль |  |  | 10: 8.06; 12: 378.5 | [22 empty] | сметная прибыль
|  | Итого |  |  | 10: 147600.34; 12: 3174143.39 | [23 empty] | Итого
|  | Итого ФОТ (справочно) |  |  | 10: 18473.81; 12: 868084.38 | [22 empty] | Итого ФОТ (справочно)
|  | Итого накладные расходы (справочно) |  |  | 10: 18999.27; 12: 892776.76 | [22 empty] | Итого накладные расходы (справочно)
|  | Итого сметная прибыль (справочно) |  |  | 10: 10266.06; 12: 482401.65 | [22 empty] | Итого сметная прибыль (справочно)
|  | Договорной коэффициент 0,789523*0,96 |  |  | 11: 0.75794 | [22 empty] | Договорной коэффициент 0,757942
|  | Итого с договорным коэффициентом |  |  | 10: 111872.5359; 12: 2405817.4273 | [23 empty] | Итого с учетом доп. работ и затрат
|  | НДС 20% |  |  | 10: 22374.51; 12: 481163.49 | [24 empty] | НДС 20%
|  | ВСЕГО по смете |  |  | 10: 134247.0459; 12: 2886980.9173 | [25 empty] | ВСЕГО по смете
¹ Зарегистрирован Министерством юстиции Российской Федерации 10 сентября 2019 г., регистрационный № 55869), с изменениями, внесенными приказом Министерства строительства и жилищно-коммунального хозяйства Российской Федерации от 20 февраля 2021 г. № 79/пр (зарегистрирован Министерством юстиции Российской Федерации 9 августа 2021 г., регистрационный № 64577)
² Под прочими затратами понимаются затраты, учитываемые в соответствии с пунктом 184 Методики.
³ Под прочими работами понимаются затраты, учитываемые в соответствии с пунктами 122-128 Методики.

## Лист1
лср 1 | лср2 | итого
829111.6101 | 2405817.4273 | 3234929.0374
165822.32 | 481163.49 | 646985.81
994933.9301 | 2886980.9173 | 3881914.8474