## ЛСР_Коломна(переезд №30)_02.07
Приложение № 2
Утверждено приказом № 421 от 4 августа 2020 г. Минстроя РФ в редакции приказа № 557 от 7 июля 2022 г.
Наименование программного продукта | [5 empty] | ГРАНД-Смета, версия 2023.3
Наименование редакции сметных нормативов | [5 empty] | Изменения в сметные нормы, федеральные единичные расценки и отдельные составляющие к ним, включенные в федеральный реестр сметных нормативов приказами Минстроя России от 26 декабря 2019 г. № 871/пр, 872/пр, 873/пр, 874/пр, 875/пр, 876/пр (в ред. приказов от 30.03.2020 № 171/пр, 172/пр, от 01.06.2020 № 294/пр, 295/пр, от 30.06.2020 № 352/пр, 353/пр, от 20.10.2020 № 635/пр, 636/пр, от 09.02.2021 № 50/пр, 51/пр, от 24.05.2021 № 320/пр, 321/пр, от 24.06.2021 № 407/пр, 408/пр, от 14.10.2021 № 745/пр, 746/пр), от 20.12.2021 № 961/пр, 962/пр) | [9 empty] | Изменения в сметные нормы, федеральные единичные расценки и отдельные составляющие к ним, включенные в федеральный реестр сметных нормативов приказами Минстроя России от 26 декабря 2019 г. № 871/пр, 872/пр, 873/пр, 874/пр, 875/пр, 876/пр (в ред. приказов от 30.03.2020 № 171/пр, 172/пр, от 01.06.2020 № 294/пр, 295/пр, от 30.06.2020 № 352/пр, 353/пр, от 20.10.2020 № 635/пр, 636/пр, от 09.02.2021 № 50/пр, 51/пр, от 24.05.2021 № 320/пр, 321/пр, от 24.06.2021 № 407/пр, 408/пр, от 14.10.2021 № 745/пр, 746/пр), от 20.12.2021 № 961/пр, 962/пр)
Реквизиты приказа Минстроя России об утверждении дополнений и изменений к сметным нормативам | [5 empty] | Приказы Минстроя России от 26.12.2019 г. № 871/пр, 872/пр, 873/пр, 874/пр, 875/пр, 876/пр, от 30.03.2020 № 171/пр, 172/пр, от 01.06.2020 № 294/пр, 295/пр, от 30.06.2020 № 352/пр, 353/пр, от 20.10.2020 № 635/пр, 636/пр, от 09.02.2021 № 50/пр, 51/пр, от 24.05.2021 № 320/пр, 321/пр, от 24.06.2021 № 407/пр, 408/пр, от 14.10.2021 № 745/пр, 746/пр), от 20.12.2021 № 961/пр, 962/пр | [7 empty] | Реквизиты приказа Минстроя России об утверждении дополнений и изменений к сметным нормативам | Приказы Минстроя России от 26.12.2019 г. № 871/пр, 872/пр, 873/пр, 874/пр, 875/пр, 876/пр, от 30.03.2020 № 171/пр, 172/пр, от 01.06.2020 № 294/пр, 295/пр, от 30.06.2020 № 352/пр, 353/пр, от 20.10.2020 № 635/пр, 636/пр, от 09.02.2021 № 50/пр, 51/пр, от 24.05.2021 № 320/пр, 321/пр, от 24.06.2021 № 407/пр, 408/пр, от 14.10.2021 № 745/пр, 746/пр), от 20.12.2021 № 961/пр, 962/пр |  | Приказы Минстроя России от 26.12.2019 г. № 871/пр, 872/пр, 873/пр, 874/пр, 875/пр, 876/пр, от 30.03.2020 № 171/пр, 172/пр, от 01.06.2020 № 294/пр, 295/пр, от 30.06.2020 № 352/пр, 353/пр, от 20.10.2020 № 635/пр, 636/пр, от 09.02.2021 № 50/пр, 51/пр, от 24.05.2021 № 320/пр, 321/пр, от 24.06.2021 № 407/пр, 408/пр, от 14.10.2021 № 745/пр, 746/пр), от 20.12.2021 № 961/пр, 962/пр
Реквизиты письма Минстроя России об индексах изменения сметной стоимости строительства, включаемые в федеральный реестр сметных нормативов и размещаемые в федеральной государственной информационной системе ценообразования в строительстве, подготовленного в соответствии пунктом 85 Методики расчета индексов изменения сметной стоимости строительства, утвержденной приказом Министерства строительства и жилищно-коммунального хозяйства Российской Федерации от 5 июня 2019 г. № 326/пр¹ | [13 empty] | Реквизиты письма Минстроя России об индексах изменения сметной стоимости строительства, включаемые в федеральный реестр сметных нормативов и размещаемые в федеральной государственной информационной системе ценообразования в строительстве, подготовленного в соответствии пунктом 85 Методики расчета индексов изменения сметной стоимости строительства, утвержденной приказом Министерства строительства и жилищно-коммунального хозяйства Российской Федерации от 5 июня 2019 г. № 326/пр¹
Реквизиты нормативного правового акта об утверждении оплаты труда, утверждаемый в соответствии с пунктом 22(1) Правилами мониторинга цен, утвержденными постановлением Правительства Российской Федерации от 23 декабря 2016 г. № 1452 | [13 empty] | Реквизиты нормативного правового акта об утверждении оплаты труда, утверждаемый в соответствии с пунктом 22(1) Правилами мониторинга цен, утвержденными постановлением Правительства Российской Федерации от 23 декабря 2016 г. № 1452
Наименование субъекта Российской Федерации | [5 empty] | 50. Московская область | [11 empty] | 50. Московская область
Наименование зоны субъекта Российской Федерации
(наименование стройки)
Ремонт аварийного переезда ЖД путей №30 у ЖДЦ, расположенного на территории АО «Коломенский завод». | [18 empty] | Ремонт аварийного переезда ЖД путей №30 у ЖДЦ, расположенного на территории АО «Коломенский завод».
(наименование объекта капитального строительства)
ЛОКАЛЬНЫЙ СМЕТНЫЙ РАСЧЕТ (СМЕТА) № 01
Ремонт аварийного переезда ЖД путей №30 у ЖДЦ, расположенного на территории АО «Коломенский завод». | [19 empty] | Ремонт аварийного переезда ЖД путей №30 у ЖДЦ, расположенного на территории АО «Коломенский завод».
(наименование работ и затрат)
Составлен | базисно-индексным | методом
Основание | ВОР
(проектная и (или) иная техническая документация)
Составлен(а) в текущем (базисном) уровне цен |  |  | I квартал 2024 года , письмо Минстроя № 16169-ИФ/09 от 22.03.2024. Московская обл. Прочие объекты | [17 empty] | I квартал 2024 года (01.01.2000)
Сметная стоимость |  | 2492.93 | (204,79) | тыс.руб.
в том числе:
| строительных работ | 2072.43 | (172,03) | тыс.руб. |  | Средства на оплату труда рабочих |  |  |  |  | 209.39 | (4,46) | тыс.руб.
| монтажных работ | 0 | (0) | тыс.руб. |  | Нормативные затраты труда рабочих |  |  |  |  | 534.7 |  | чел.час.
| оборудования | 0 | (0) | тыс.руб. |  | Нормативные затраты труда машинистов |  |  |  |  | 74.13 |  | чел.час.
| прочих затрат | 0 | (0) | тыс.руб.
№ п/п | Обоснование | Наименование работ и затрат |  |  | Единица измерения | Количество |  |  | Сметная стоимость в базисном уровне цен (в текущем уровне цен (гр. 8) для ресурсов, отсутствующих в ФРСН), руб. |  |  | Индексы | Сметная стоимость в текущем уровне цен, руб.
[6 empty] | на единицу | коэффициенты | всего с учетом коэффициентов | на единицу | коэффициенты | всего
1 | 2 | 3 |  |  | 4 | 5 | 6 | 7 | 8 | 9 | 10 | 11 | 12
Раздел 1. Переезд №30 (путь №7А) возле ЖДЦ | [21 empty] | Раздел 1. Переезд №30 (путь №7А) возле ЖДЦ
Демонтажные работы | [22 empty] | Демонтажные работы
1 | ФЕР27-06-008-01 | Устройство шва-стыка в асфальтобетонном покрытии/применит. Резка асфальтобетонного покрытия |  |  | 4: 100 м; 5: 0.32; 6: 1; 7: 0.32 | [10 empty] | Устройство шва-стыка в асфальтобетонном покрытии/применит. Резка асфальтобетонного покрытия
|  | Объем=32 / 100 | [22 empty] | Объем=32 / 100
| Приказ от 07.07.2022 № 557/пр прил.8 табл.2 п.3 | Производство работ осуществляется на территории действующего предприятия с наличием в зоне производства работ одного или нескольких из перечисленных ниже факторов: - разветвленная сеть транспортных и инженерных коммуникаций; - стесненные условия для складирования материалов; - действующее технологическое оборудование; - движение технологического транспорта ОЗП=1,15; ЭМ=1,15 к расх.; ЗПМ=1,15; ТЗ=1,15; ТЗМ=1,15 | [23 empty] | Производство работ осуществляется на территории действующего предприятия с наличием в зоне производства работ одного или нескольких из перечисленных ниже факторов: - разветвленная сеть транспортных и инженерных коммуникаций; - стесненные условия для складирования материалов; - действующее технологическое оборудование; - движение технологического транспорта ОЗП=1,15; ЭМ=1,15 к расх.; ЗПМ=1,15; ТЗ=1,15; ТЗМ=1,15
| 1 | ОТ |  |  | 8: 178.84; 9: 1.15; 10: 65.81; 11: 46.99; 12: 3092.41 | [13 empty] | ОТ
| 2 | ЭМ |  |  | 8: 1228.57; 9: 1.15; 10: 452.11; 11: 14.01; 12: 6334.06 | [13 empty] | ЭМ
| 3 | в т.ч. ОТм |  |  | 8: 51.94; 9: 1.15; 10: 19.11; 11: 46.99; 12: 897.98 | [13 empty] | в т.ч. ОТм
| 4 | М |  |  | 8: 418.42; 10: 133.89; 11: 8.75; 12: 1171.54 | [13 empty] | М
|  | ЗТ |  |  | 4: чел.-ч; 5: 21.89; 6: 1.15; 7: 8.0555 | [14 empty] | ЗТ
|  | ЗТм |  |  | 4: чел.-ч; 5: 4.52; 6: 1.15; 7: 1.6634 | [14 empty] | ЗТм
|  | Итого по расценке |  |  | 8: 1825.83; 10: 651.81; 12: 10598.01 | [15 empty] | Итого по расценке
|  | ФОТ |  |  | 10: 84.92; 12: 3990.39 | [14 empty] | ФОТ
| Приказ № 812/пр от 21.12.2020 Прил. п.21 (в ред. пр. № 636/пр от 02.09.2021) | НР Автомобильные дороги |  |  | 4: %; 5: 147; 7: 147; 10: 124.83; 12: 5865.87 | [14 empty] | НР Автомобильные дороги
| Приказ № 774/пр от 11.12.2020 Прил. п.21 (в ред. пр. № 317/пр от 22.04.2022), Приказ № 774/пр от 11.12.2020 п.16 | СП Автомобильные дороги |  |  | % | 134 | 0.85 | 113.9 |  |  | 96.72 |  | 4545.05 | [14 empty] | СП Автомобильные дороги
|  | Всего по позиции |  |  | 10: 873.36; 12: 21008.93 | [16 empty] | Всего по позиции
2 | ФССЦ-01.2.01.01-0019 | Битумы нефтяные дорожные вязкие БНД 60/90, БНД 90/130 |  |  | т | -0.003 | 1 | -0.003 | 1690 |  | -5.07 | 8.75 | -44.36 | [10 empty] | Битумы нефтяные дорожные вязкие БНД 60/90, БНД 90/130
|  | Всего по позиции |  |  | 10: -5.07; 12: -44.36 | [16 empty] | Всего по позиции
3 | ФССЦ-01.2.03.03-0045 | Мастика битумно-полимерная |  |  | т | -0.022 | 1 | -0.022 | 1500 |  | -33 | 8.75 | -288.75 | [10 empty] | Мастика битумно-полимерная
|  | Всего по позиции |  |  | 10: -33; 12: -288.75 | [16 empty] | Всего по позиции
4 | ФССЦ-01.7.07.26-0033 | Шнур полиуретановый |  |  | 10 м | -3.2 | 1 | -3.2 | 16.8 |  | -53.76 | 8.75 | -470.4 | [10 empty] | Шнур полиуретановый
|  | Всего по позиции |  |  | 10: -53.76; 12: -470.4 | [16 empty] | Всего по позиции
5 | ФССЦ-02.3.01.02-1012 | Песок природный II класс, средний, круглые сита |  |  | м3 | -0.64 | 1 | -0.64 | 59.99 |  | -38.39 | 8.75 | -335.91 | [10 empty] | Песок природный II класс, средний, круглые сита
|  | Всего по позиции |  |  | 10: -38.39; 12: -335.91 | [16 empty] | Всего по позиции
6 | ФЕР27-03-008-04 | Разборка покрытий и оснований: асфальтобетонных |  |  | 4: 100 м3; 5: 0.024; 6: 1; 7: 0.024 | [10 empty] | Разборка покрытий и оснований: асфальтобетонных
|  | Объем=(48*0,05) / 100 | [22 empty] | Объем=(48*0,05) / 100
| Приказ от 07.07.2022 № 557/пр прил.8 табл.2 п.3 | Производство работ осуществляется на территории действующего предприятия с наличием в зоне производства работ одного или нескольких из перечисленных ниже факторов: - разветвленная сеть транспортных и инженерных коммуникаций; - стесненные условия для складирования материалов; - действующее технологическое оборудование; - движение технологического транспорта ОЗП=1,15; ЭМ=1,15 к расх.; ЗПМ=1,15; ТЗ=1,15; ТЗМ=1,15 | [23 empty] | Производство работ осуществляется на территории действующего предприятия с наличием в зоне производства работ одного или нескольких из перечисленных ниже факторов: - разветвленная сеть транспортных и инженерных коммуникаций; - стесненные условия для складирования материалов; - действующее технологическое оборудование; - движение технологического транспорта ОЗП=1,15; ЭМ=1,15 к расх.; ЗПМ=1,15; ТЗ=1,15; ТЗМ=1,15
| 1 | ОТ |  |  | 8: 1494.14; 9: 1.15; 10: 41.24; 11: 46.99; 12: 1937.87 | [13 empty] | ОТ
| 2 | ЭМ |  |  | 8: 4292.73; 9: 1.15; 10: 118.48; 11: 14.01; 12: 1659.9 | [13 empty] | ЭМ
| 3 | в т.ч. ОТм |  |  | 8: 464.37; 9: 1.15; 10: 12.82; 11: 46.99; 12: 602.41 | [13 empty] | в т.ч. ОТм
|  | ЗТ |  |  | 4: чел.-ч; 5: 179.8; 6: 1.15; 7: 4.9625 | [14 empty] | ЗТ
|  | ЗТм |  |  | 4: чел.-ч; 5: 45.63; 6: 1.15; 7: 1.2594 | [14 empty] | ЗТм
|  | Итого по расценке |  |  | 8: 5786.87; 10: 159.72; 12: 3597.77 | [15 empty] | Итого по расценке
|  | ФОТ |  |  | 10: 54.06; 12: 2540.28 | [14 empty] | ФОТ
| Приказ № 812/пр от 21.12.2020 Прил. п.21 (в ред. пр. № 636/пр от 02.09.2021) | НР Автомобильные дороги |  |  | 4: %; 5: 147; 7: 147; 10: 79.47; 12: 3734.21 | [14 empty] | НР Автомобильные дороги
| Приказ № 774/пр от 11.12.2020 Прил. п.21 (в ред. пр. № 317/пр от 22.04.2022), Приказ № 774/пр от 11.12.2020 п.16 | СП Автомобильные дороги |  |  | % | 134 | 0.85 | 113.9 |  |  | 61.57 |  | 2893.38 | [14 empty] | СП Автомобильные дороги
|  | Всего по позиции |  |  | 10: 300.76; 12: 10225.36 | [16 empty] | Всего по позиции
7 | ФЕР27-03-008-02 | Разборка покрытий и оснований: щебеночных |  |  | 4: 100 м3; 5: 0.072; 6: 1; 7: 0.072 | [10 empty] | Разборка покрытий и оснований: щебеночных
|  | Объем=(48*0,15) / 100 | [22 empty] | Объем=(48*0,15) / 100
| Приказ от 07.07.2022 № 557/пр прил.8 табл.2 п.3 | Производство работ осуществляется на территории действующего предприятия с наличием в зоне производства работ одного или нескольких из перечисленных ниже факторов: - разветвленная сеть транспортных и инженерных коммуникаций; - стесненные условия для складирования материалов; - действующее технологическое оборудование; - движение технологического транспорта ОЗП=1,15; ЭМ=1,15 к расх.; ЗПМ=1,15; ТЗ=1,15; ТЗМ=1,15 | [23 empty] | Производство работ осуществляется на территории действующего предприятия с наличием в зоне производства работ одного или нескольких из перечисленных ниже факторов: - разветвленная сеть транспортных и инженерных коммуникаций; - стесненные условия для складирования материалов; - действующее технологическое оборудование; - движение технологического транспорта ОЗП=1,15; ЭМ=1,15 к расх.; ЗПМ=1,15; ТЗ=1,15; ТЗМ=1,15
| 1 | ОТ |  |  | 8: 103.12; 9: 1.15; 10: 8.54; 11: 46.99; 12: 401.29 | [13 empty] | ОТ
| 2 | ЭМ |  |  | 8: 407.65; 9: 1.15; 10: 33.75; 11: 14.01; 12: 472.84 | [13 empty] | ЭМ
| 3 | в т.ч. ОТм |  |  | 8: 50.3; 9: 1.15; 10: 4.16; 11: 46.99; 12: 195.48 | [13 empty] | в т.ч. ОТм
|  | ЗТ |  |  | 4: чел.-ч; 5: 13.22; 6: 1.15; 7: 1.0946 | [14 empty] | ЗТ
|  | ЗТм |  |  | 4: чел.-ч; 5: 3.79; 6: 1.15; 7: 0.31381 | [14 empty] | ЗТм
|  | Итого по расценке |  |  | 8: 510.77; 10: 42.29; 12: 874.13 | [15 empty] | Итого по расценке
|  | ФОТ |  |  | 10: 12.7; 12: 596.77 | [14 empty] | ФОТ
| Приказ № 812/пр от 21.12.2020 Прил. п.21 (в ред. пр. № 636/пр от 02.09.2021) | НР Автомобильные дороги |  |  | 4: %; 5: 147; 7: 147; 10: 18.67; 12: 877.25 | [14 empty] | НР Автомобильные дороги
| Приказ № 774/пр от 11.12.2020 Прил. п.21 (в ред. пр. № 317/пр от 22.04.2022), Приказ № 774/пр от 11.12.2020 п.16 | СП Автомобильные дороги |  |  | % | 134 | 0.85 | 113.9 |  |  | 14.47 |  | 679.72 | [14 empty] | СП Автомобильные дороги
|  | Всего по позиции |  |  | 10: 75.43; 12: 2431.1 | [16 empty] | Всего по позиции
8 | ФЕР27-03-008-02 | Разборка покрытий и оснований: щебеночных/применит. Очистка пути, межшпальных ящиков и площади от щебня |  |  | 4: 100 м3; 5: 0.0969; 6: 1; 7: 0.0969 | [10 empty] | Разборка покрытий и оснований: щебеночных/применит. Очистка пути, межшпальных ящиков и площади от щебня
|  | Объем=9,69 / 100 | [22 empty] | Объем=9,69 / 100
| Приказ от 07.07.2022 № 557/пр прил.8 табл.2 п.3 | Производство работ осуществляется на территории действующего предприятия с наличием в зоне производства работ одного или нескольких из перечисленных ниже факторов: - разветвленная сеть транспортных и инженерных коммуникаций; - стесненные условия для складирования материалов; - действующее технологическое оборудование; - движение технологического транспорта ОЗП=1,15; ЭМ=1,15 к расх.; ЗПМ=1,15; ТЗ=1,15; ТЗМ=1,15 | [23 empty] | Производство работ осуществляется на территории действующего предприятия с наличием в зоне производства работ одного или нескольких из перечисленных ниже факторов: - разветвленная сеть транспортных и инженерных коммуникаций; - стесненные условия для складирования материалов; - действующее технологическое оборудование; - движение технологического транспорта ОЗП=1,15; ЭМ=1,15 к расх.; ЗПМ=1,15; ТЗ=1,15; ТЗМ=1,15
| 1 | ОТ |  |  | 8: 103.12; 9: 1.15; 10: 11.49; 11: 46.99; 12: 539.92 | [13 empty] | ОТ
| 2 | ЭМ |  |  | 8: 407.65; 9: 1.15; 10: 45.43; 11: 14.01; 12: 636.47 | [13 empty] | ЭМ
| 3 | в т.ч. ОТм |  |  | 8: 50.3; 9: 1.15; 10: 5.61; 11: 46.99; 12: 263.61 | [13 empty] | в т.ч. ОТм
|  | ЗТ |  |  | 4: чел.-ч; 5: 13.22; 6: 1.15; 7: 1.4732 | [14 empty] | ЗТ
|  | ЗТм |  |  | 4: чел.-ч; 5: 3.79; 6: 1.15; 7: 0.42234 | [14 empty] | ЗТм
|  | Итого по расценке |  |  | 8: 510.77; 10: 56.92; 12: 1176.39 | [15 empty] | Итого по расценке
|  | ФОТ |  |  | 10: 17.1; 12: 803.53 | [14 empty] | ФОТ
| Приказ № 812/пр от 21.12.2020 Прил. п.21 (в ред. пр. № 636/пр от 02.09.2021) | НР Автомобильные дороги |  |  | 4: %; 5: 147; 7: 147; 10: 25.14; 12: 1181.19 | [14 empty] | НР Автомобильные дороги
| Приказ № 774/пр от 11.12.2020 Прил. п.21 (в ред. пр. № 317/пр от 22.04.2022), Приказ № 774/пр от 11.12.2020 п.16 | СП Автомобильные дороги |  |  | % | 134 | 0.85 | 113.9 |  |  | 19.48 |  | 915.22 | [14 empty] | СП Автомобильные дороги
|  | Всего по позиции |  |  | 10: 101.54; 12: 3272.8 | [16 empty] | Всего по позиции
9 | ФЕР01-02-058-02 | Копание ям вручную без креплений для стоек и столбов: без откосов глубиной до 0,7 м, группа грунтов 2/применит. Очистка пути, межшпальных ящиков и площади от грунта |  |  | 4: 100 м3; 5: 0.0969; 6: 1; 7: 0.0969 | [10 empty] | Копание ям вручную без креплений для стоек и столбов: без откосов глубиной до 0,7 м, группа грунтов 2/применит. Очистка пути, межшпальных ящиков и площади от грунта
|  | Объем=9,69 / 100 | [22 empty] | Объем=9,69 / 100
| Приказ от 07.07.2022 № 557/пр прил.8 табл.2 п.3 | Производство работ осуществляется на территории действующего предприятия с наличием в зоне производства работ одного или нескольких из перечисленных ниже факторов: - разветвленная сеть транспортных и инженерных коммуникаций; - стесненные условия для складирования материалов; - действующее технологическое оборудование; - движение технологического транспорта ОЗП=1,15; ЭМ=1,15 к расх.; ЗПМ=1,15; ТЗ=1,15; ТЗМ=1,15 | [23 empty] | Производство работ осуществляется на территории действующего предприятия с наличием в зоне производства работ одного или нескольких из перечисленных ниже факторов: - разветвленная сеть транспортных и инженерных коммуникаций; - стесненные условия для складирования материалов; - действующее технологическое оборудование; - движение технологического транспорта ОЗП=1,15; ЭМ=1,15 к расх.; ЗПМ=1,15; ТЗ=1,15; ТЗМ=1,15
| 1 | ОТ |  |  | 8: 2184; 9: 1.15; 10: 243.37; 11: 46.99; 12: 11435.96 | [13 empty] | ОТ
|  | ЗТ |  |  | 4: чел.-ч; 5: 280; 6: 1.15; 7: 31.2018 | [14 empty] | ЗТ
|  | Итого по расценке |  |  | 8: 2184; 10: 243.37; 12: 11435.96 | [15 empty] | Итого по расценке
|  | ФОТ |  |  | 10: 243.37; 12: 11435.96 | [14 empty] | ФОТ
| Приказ № 812/пр от 21.12.2020 Прил. п.1.2 | НР Земляные работы, выполняемые ручным способом |  |  | 4: %; 5: 89; 7: 89; 10: 216.6; 12: 10178 | [14 empty] | НР Земляные работы, выполняемые ручным способом
| Приказ № 774/пр от 11.12.2020 Прил. п.1.2, Приказ № 774/пр от 11.12.2020 п.16 | СП Земляные работы, выполняемые ручным способом |  |  | % | 40 | 0.85 | 34 |  |  | 82.75 |  | 3888.23 | [14 empty] | СП Земляные работы, выполняемые ручным способом
|  | Всего по позиции |  |  | 10: 542.72; 12: 25502.19 | [16 empty] | Всего по позиции
10 | ФЕР32-12-001-01 | Разборка пути из рельсов трамвайного и железнодорожного профиля при количестве шпал: железобетонных 1680 шт. на 1 км/применит. Демонтаж ж/б шпал,рельс и скрепления КБ-65 |  |  | 4: км пути; 5: 0.008; 6: 1; 7: 0.008 | [10 empty] | Разборка пути из рельсов трамвайного и железнодорожного профиля при количестве шпал: железобетонных 1680 шт. на 1 км/применит. Демонтаж ж/б шпал,рельс и скрепления КБ-65
|  | Объем=8/1000 | [22 empty] | Объем=8/1000
| Приказ от 07.07.2022 № 557/пр прил.8 табл.2 п.3 | Производство работ осуществляется на территории действующего предприятия с наличием в зоне производства работ одного или нескольких из перечисленных ниже факторов: - разветвленная сеть транспортных и инженерных коммуникаций; - стесненные условия для складирования материалов; - действующее технологическое оборудование; - движение технологического транспорта ОЗП=1,15; ЭМ=1,15 к расх.; ЗПМ=1,15; ТЗ=1,15; ТЗМ=1,15 | [23 empty] | Производство работ осуществляется на территории действующего предприятия с наличием в зоне производства работ одного или нескольких из перечисленных ниже факторов: - разветвленная сеть транспортных и инженерных коммуникаций; - стесненные условия для складирования материалов; - действующее технологическое оборудование; - движение технологического транспорта ОЗП=1,15; ЭМ=1,15 к расх.; ЗПМ=1,15; ТЗ=1,15; ТЗМ=1,15
| 1 | ОТ |  |  | 8: 12570; 9: 1.15; 10: 115.64; 11: 46.99; 12: 5433.92 | [13 empty] | ОТ
| 2 | ЭМ |  |  | 8: 29351.05; 9: 1.15; 10: 270.03; 11: 14.01; 12: 3783.12 | [13 empty] | ЭМ
| 3 | в т.ч. ОТм |  |  | 8: 3430.09; 9: 1.15; 10: 31.56; 11: 46.99; 12: 1483 | [13 empty] | в т.ч. ОТм
| 4 | М |  |  | 8: 374.38; 10: 3; 11: 8.75; 12: 26.25 | [13 empty] | М
|  | ЗТ |  |  | 4: чел.-ч; 5: 1500; 6: 1.15; 7: 13.8 | [14 empty] | ЗТ
|  | ЗТм |  |  | 4: чел.-ч; 5: 255.18; 6: 1.15; 7: 2.3477 | [14 empty] | ЗТм
|  | Итого по расценке |  |  | 8: 42295.43; 10: 388.67; 12: 9243.29 | [15 empty] | Итого по расценке
|  | ФОТ |  |  | 10: 147.2; 12: 6916.92 | [14 empty] | ФОТ
| Пр/812-026.0-1 | НР Трамвайные пути |  |  | 4: %; 5: 106; 7: 106; 10: 156.03; 12: 7331.94 | [14 empty] | НР Трамвайные пути
| Пр/774-026.0, Приказ № 774/пр от 11.12.2020 п.16 | СП Трамвайные пути |  |  | % | 56 | 0.85 | 47.6 |  |  | 70.07 |  | 3292.45 | [14 empty] | СП Трамвайные пути
|  | Всего по позиции |  |  | 10: 614.77; 12: 19867.68 | [16 empty] | Всего по позиции
Прочие работы | [22 empty] | Прочие работы
11 | ФССЦпг-01-01-01-041 | Погрузка при автомобильных перевозках мусора строительного с погрузкой вручную |  |  | 1 т груза | 1.44 | 1 | 1.44 | 42.98 |  | 61.89 | 14.01 | 867.08 | [10 empty] | Погрузка при автомобильных перевозках мусора строительного с погрузкой вручную
|  | Всего по позиции |  |  | 10: 61.89; 12: 867.08 | [16 empty] | Всего по позиции
12 | ФССЦпг-01-01-01-043 | Погрузка при автомобильных перевозках мусора строительного с погрузкой экскаваторами емкостью ковша до 0,5 м3 |  |  | 1 т груза | 12.96 | 1 | 12.96 | 3.28 |  | 42.51 | 14.01 | 595.57 | [10 empty] | Погрузка при автомобильных перевозках мусора строительного с погрузкой экскаваторами емкостью ковша до 0,5 м3
|  | Всего по позиции |  |  | 10: 42.51; 12: 595.57 | [16 empty] | Всего по позиции
13 | ФССЦпг-01-01-01-043 | Погрузка при автомобильных перевозках мусора строительного с погрузкой экскаваторами емкостью ковша до 0,5 м3 |  |  | 1 т груза | 3.75 | 1 | 3.75 | 3.28 |  | 12.3 | 14.01 | 172.32 | [10 empty] | Погрузка при автомобильных перевозках мусора строительного с погрузкой экскаваторами емкостью ковша до 0,5 м3
|  | Объем=250/1000*15 | [22 empty] | Объем=250/1000*15
|  | Всего по позиции |  |  | 10: 12.3; 12: 172.32 | [16 empty] | Всего по позиции
Строительные работы | [22 empty] | Строительные работы
14 | ФЕР28-01-004-08 | Укладка пути отдельными элементами на железобетонных шпалах тип рельсов: Р65, длина рельсов 12,5 м, на 1 км число шпал 1840/укладка ж/б шпал |  |  | 4: км пути; 5: 0.008; 6: 1; 7: 0.008 | [10 empty] | Укладка пути отдельными элементами на железобетонных шпалах тип рельсов: Р65, длина рельсов 12,5 м, на 1 км число шпал 1840/укладка ж/б шпал
|  | Объем=8/1000 | [22 empty] | Объем=8/1000
| Приказ от 04.08.2020 № 421/пр п.58б | При применении сметных норм, включенных в сборники ГЭСН (ФЕР, ТЕР), аналогичных технологическим процессам в новом строительстве, в том числе по возведению новых конструктивных элементов ОЗП=1,15; ЭМ=1,25 к расх.; ЗПМ=1,25; ТЗ=1,15; ТЗМ=1,25 | [23 empty] | При применении сметных норм, включенных в сборники ГЭСН (ФЕР, ТЕР), аналогичных технологическим процессам в новом строительстве, в том числе по возведению новых конструктивных элементов ОЗП=1,15; ЭМ=1,25 к расх.; ЗПМ=1,25; ТЗ=1,15; ТЗМ=1,25
| Приказ от 07.07.2022 № 557/пр прил.8 табл.2 п.3 | Производство работ осуществляется на территории действующего предприятия с наличием в зоне производства работ одного или нескольких из перечисленных ниже факторов: - разветвленная сеть транспортных и инженерных коммуникаций; - стесненные условия для складирования материалов; - действующее технологическое оборудование; - движение технологического транспорта ОЗП=1,15; ЭМ=1,15 к расх.; ЗПМ=1,15; ТЗ=1,15; ТЗМ=1,15 | [23 empty] | Производство работ осуществляется на территории действующего предприятия с наличием в зоне производства работ одного или нескольких из перечисленных ниже факторов: - разветвленная сеть транспортных и инженерных коммуникаций; - стесненные условия для складирования материалов; - действующее технологическое оборудование; - движение технологического транспорта ОЗП=1,15; ЭМ=1,15 к расх.; ЗПМ=1,15; ТЗ=1,15; ТЗМ=1,15
| 1 | ОТ |  |  | 8: 9218; 9: 1.3225; 10: 97.53; 11: 46.99; 12: 4582.93 | [13 empty] | ОТ
| 2 | ЭМ |  |  | 8: 40105.1; 9: 1.4375; 10: 461.21; 11: 14.01; 12: 6461.55 | [13 empty] | ЭМ
| 3 | в т.ч. ОТм |  |  | 8: 2629.93; 9: 1.4375; 10: 30.24; 11: 46.99; 12: 1420.98 | [13 empty] | в т.ч. ОТм
| 4 | М |  |  | 8: 1477980.73; 10: 11823.85; 11: 8.75; 12: 103458.69 | [13 empty] | М
|  | ЗТ |  |  | 4: чел.-ч; 5: 1100; 6: 1.3225; 7: 11.638 | [14 empty] | ЗТ
|  | ЗТм |  |  | 4: чел.-ч; 5: 213.68; 6: 1.4375; 7: 2.4573 | [14 empty] | ЗТм
|  | Итого по расценке |  |  | 8: 1527303.83; 10: 12382.59; 12: 114503.17 | [15 empty] | Итого по расценке
|  | ФОТ |  |  | 10: 127.77; 12: 6003.91 | [14 empty] | ФОТ
| Приказ № 812/пр от 21.12.2020 Прил. п.22 | НР Железные дороги |  |  | 4: %; 5: 109; 7: 109; 10: 139.27; 12: 6544.26 | [14 empty] | НР Железные дороги
| Приказ № 774/пр от 11.12.2020 Прил. п.22, Приказ № 774/пр от 11.12.2020 п.16 | СП Железные дороги |  |  | % | 65 | 0.85 | 55.25 |  |  | 70.59 |  | 3317.16 | [14 empty] | СП Железные дороги
|  | Всего по позиции |  |  | 10: 12592.45; 12: 124364.59 | [16 empty] | Всего по позиции
15 | ФССЦ-25.1.05.05-0043 | Рельсы железнодорожные Р-65 категория Т1 |  |  | м | -15 | 1 | -15 | 351.2 |  | -5268 | 8.75 | -46095 | [10 empty] | Рельсы железнодорожные Р-65 категория Т1
|  | Всего по позиции |  |  | 10: -5268; 12: -46095 | [16 empty] | Всего по позиции
16 * | ФССЦ-25.1.05.05-0043 Давальческий материал | Рельсы железнодорожные Р-65 категория Т1 |  |  | м | 15 | 1 | 15 | 351.2 |  | 5268 | 8.75 | 46095 | [10 empty] | Рельсы железнодорожные Р-65 категория Т1
|  | Всего по позиции |  |  | 10: 5268; 12: 46095 | [16 empty] | Всего по позиции
17 | ФССЦ-25.1.05.02-0006 | Подкладка раздельного скрепления железнодорожного пути КБ-65 |  |  | шт | -29 | 1 | -29 | 43.61 |  | -1264.69 | 8.75 | -11066.04 | [10 empty] | Подкладка раздельного скрепления железнодорожного пути КБ-65
|  | Всего по позиции |  |  | 10: -1264.69; 12: -11066.04 | [16 empty] | Всего по позиции
18 * | ФССЦ-25.1.05.02-0006 Давальческий материал | Подкладка раздельного скрепления железнодорожного пути КБ-65 |  |  | шт | 29 | 1 | 29 | 43.61 |  | 1264.69 | 8.75 | 11066.04 | [10 empty] | Подкладка раздельного скрепления железнодорожного пути КБ-65
|  | Всего по позиции |  |  | 10: 1264.69; 12: 11066.04 | [16 empty] | Всего по позиции
19 | ФССЦ-25.1.02.01-0035 | Шпалы железобетонные Ш1, объем бетона 0,106 м3, расход стали 7,25 кг |  |  | шт | -15 | 1 | -15 | 188.1 |  | -2821.5 | 8.75 | -24688.13 | [10 empty] | Шпалы железобетонные Ш1, объем бетона 0,106 м3, расход стали 7,25 кг
|  | Всего по позиции |  |  | 10: -2821.5; 12: -24688.13 | [16 empty] | Всего по позиции
20 | ООО "НГПС", КП №5304 от 20.06.2024г., п.1 | Шпала железобетонная, Ш1 1-й сорт |  |  | шт | 15 | 1 | 15 | 668.57 | 1.012 | 10148.89 | 8.75 | 88802.79 | [10 empty] | Шпала железобетонная, Ш1 1-й сорт
|  | Цена=7020/8,75/1,2 | [28 empty] | Цена=7020/8,75/1,2
|  | ЗГСР МАТ=1,012 к расх. | [23 empty] | ЗГСР МАТ=1,012 к расх.
|  | Всего по позиции |  |  | 10: 10148.89; 12: 88802.79 | [16 empty] | Всего по позиции
21 | ФЕР28-01-027-01 | Балластировка пути и стрелочных переводов на деревянных шпалах, балласт: щебеночный |  |  | 4: 1000 м3; 5: 0.01075; 6: 1; 7: 0.01075 | [10 empty] | Балластировка пути и стрелочных переводов на деревянных шпалах, балласт: щебеночный
|  | Объем=10,75 / 1000 | [22 empty] | Объем=10,75 / 1000
| Приказ от 04.08.2020 № 421/пр п.58б | При применении сметных норм, включенных в сборники ГЭСН (ФЕР, ТЕР), аналогичных технологическим процессам в новом строительстве, в том числе по возведению новых конструктивных элементов ОЗП=1,15; ЭМ=1,25 к расх.; ЗПМ=1,25; ТЗ=1,15; ТЗМ=1,25 | [23 empty] | При применении сметных норм, включенных в сборники ГЭСН (ФЕР, ТЕР), аналогичных технологическим процессам в новом строительстве, в том числе по возведению новых конструктивных элементов ОЗП=1,15; ЭМ=1,25 к расх.; ЗПМ=1,25; ТЗ=1,15; ТЗМ=1,25
| Приказ от 07.07.2022 № 557/пр прил.8 табл.2 п.3 | Производство работ осуществляется на территории действующего предприятия с наличием в зоне производства работ одного или нескольких из перечисленных ниже факторов: - разветвленная сеть транспортных и инженерных коммуникаций; - стесненные условия для складирования материалов; - действующее технологическое оборудование; - движение технологического транспорта ОЗП=1,15; ЭМ=1,15 к расх.; ЗПМ=1,15; ТЗ=1,15; ТЗМ=1,15 | [23 empty] | Производство работ осуществляется на территории действующего предприятия с наличием в зоне производства работ одного или нескольких из перечисленных ниже факторов: - разветвленная сеть транспортных и инженерных коммуникаций; - стесненные условия для складирования материалов; - действующее технологическое оборудование; - движение технологического транспорта ОЗП=1,15; ЭМ=1,15 к расх.; ЗПМ=1,15; ТЗ=1,15; ТЗМ=1,15
| 1 | ОТ |  |  | 8: 1107.95; 9: 1.3225; 10: 15.75; 11: 46.99; 12: 740.09 | [13 empty] | ОТ
| 2 | ЭМ |  |  | 8: 12533.99; 9: 1.4375; 10: 193.69; 11: 14.01; 12: 2713.6 | [13 empty] | ЭМ
| 3 | в т.ч. ОТм |  |  | 8: 820.22; 9: 1.4375; 10: 12.67; 11: 46.99; 12: 595.36 | [13 empty] | в т.ч. ОТм
| 4 | М |  |  | 8: 230267.7; 10: 2475.38; 11: 8.75; 12: 21659.58 | [13 empty] | М
|  | ЗТ |  |  | 4: чел.-ч; 5: 134.46; 6: 1.3225; 7: 1.9116 | [14 empty] | ЗТ
|  | ЗТм |  |  | 4: чел.-ч; 5: 54.89; 6: 1.4375; 7: 0.84822 | [14 empty] | ЗТм
|  | Итого по расценке |  |  | 8: 243909.64; 10: 2684.82; 12: 25113.27 | [15 empty] | Итого по расценке
|  | ФОТ |  |  | 10: 28.42; 12: 1335.45 | [14 empty] | ФОТ
| Приказ № 812/пр от 21.12.2020 Прил. п.22 | НР Железные дороги |  |  | 4: %; 5: 109; 7: 109; 10: 30.98; 12: 1455.64 | [14 empty] | НР Железные дороги
| Приказ № 774/пр от 11.12.2020 Прил. п.22, Приказ № 774/пр от 11.12.2020 п.16 | СП Железные дороги |  |  | % | 65 | 0.85 | 55.25 |  |  | 15.7 |  | 737.84 | [14 empty] | СП Железные дороги
|  | Всего по позиции |  |  | 10: 2731.5; 12: 27306.75 | [16 empty] | Всего по позиции
22 | ФССЦ-02.2.05.04-0061 | Щебень из плотных горных пород для балластного слоя железнодорожного пути, фракция от 25 до 60 мм |  |  | м3 | -12.58 | 1 | -12.58 | 196.81 |  | -2475.87 | 8.75 | -21663.86 | [10 empty] | Щебень из плотных горных пород для балластного слоя железнодорожного пути, фракция от 25 до 60 мм
|  | Всего по позиции |  |  | 10: -2475.87; 12: -21663.86 | [16 empty] | Всего по позиции
23 | ООО "НГПС", КП от 17.06.2024г., п.2 | Щебень гранитный 25/60 (РЖД) |  |  | м3 | 12.58 | 1 | 12.58 | 480.95 | 1.0424 | 6306.64 | 8.75 | 55183.1 | [10 empty] | Щебень гранитный 25/60 (РЖД)
|  | Цена=5050/8,75/1,2 | [28 empty] | Цена=5050/8,75/1,2
|  | ТР МАТ=1,03 к расх. | [23 empty] | ТР МАТ=1,03 к расх.
|  | ЗСР МАТ=1,012 к расх. | [23 empty] | ЗСР МАТ=1,012 к расх.
|  | Всего по позиции |  |  | 10: 6306.64; 12: 55183.1 | [16 empty] | Всего по позиции
24 | ФЕР28-01-031-02 Применительно | Выправочно-отделочные работы и окончательная выправка пути на железобетонных шпалах, балласт щебеночный/ применит. Выправка и рихтовка пути |  |  | 4: км пути; 5: 0.025; 6: 1; 7: 0.025 | [10 empty] | Выправочно-отделочные работы и окончательная выправка пути на железобетонных шпалах, балласт щебеночный/ применит. Выправка и рихтовка пути
|  | Объем=25/1000 | [22 empty] | Объем=25/1000
| Приказ от 04.08.2020 № 421/пр п.58б | При применении сметных норм, включенных в сборники ГЭСН (ФЕР, ТЕР), аналогичных технологическим процессам в новом строительстве, в том числе по возведению новых конструктивных элементов ОЗП=1,15; ЭМ=1,25 к расх.; ЗПМ=1,25; ТЗ=1,15; ТЗМ=1,25 | [23 empty] | При применении сметных норм, включенных в сборники ГЭСН (ФЕР, ТЕР), аналогичных технологическим процессам в новом строительстве, в том числе по возведению новых конструктивных элементов ОЗП=1,15; ЭМ=1,25 к расх.; ЗПМ=1,25; ТЗ=1,15; ТЗМ=1,25
| Приказ от 07.07.2022 № 557/пр прил.8 табл.2 п.3 | Производство работ осуществляется на территории действующего предприятия с наличием в зоне производства работ одного или нескольких из перечисленных ниже факторов: - разветвленная сеть транспортных и инженерных коммуникаций; - стесненные условия для складирования материалов; - действующее технологическое оборудование; - движение технологического транспорта ОЗП=1,15; ЭМ=1,15 к расх.; ЗПМ=1,15; ТЗ=1,15; ТЗМ=1,15 | [23 empty] | Производство работ осуществляется на территории действующего предприятия с наличием в зоне производства работ одного или нескольких из перечисленных ниже факторов: - разветвленная сеть транспортных и инженерных коммуникаций; - стесненные условия для складирования материалов; - действующее технологическое оборудование; - движение технологического транспорта ОЗП=1,15; ЭМ=1,15 к расх.; ЗПМ=1,15; ТЗ=1,15; ТЗМ=1,15
| 1 | ОТ |  |  | 8: 991.03; 9: 1.3225; 10: 32.77; 11: 46.99; 12: 1539.86 | [13 empty] | ОТ
| 2 | ЭМ |  |  | 8: 9818.43; 9: 1.4375; 10: 352.85; 11: 14.01; 12: 4943.43 | [13 empty] | ЭМ
| 3 | в т.ч. ОТм |  |  | 8: 554.48; 9: 1.4375; 10: 19.93; 11: 46.99; 12: 936.51 | [13 empty] | в т.ч. ОТм
|  | ЗТ |  |  | 4: чел.-ч; 5: 122.5; 6: 1.3225; 7: 4.0502 | [14 empty] | ЗТ
|  | ЗТм |  |  | 4: чел.-ч; 5: 39.05; 6: 1.4375; 7: 1.4034 | [14 empty] | ЗТм
|  | Итого по расценке |  |  | 8: 10809.46; 10: 385.62; 12: 6483.29 | [15 empty] | Итого по расценке
|  | ФОТ |  |  | 10: 52.7; 12: 2476.37 | [14 empty] | ФОТ
| Приказ № 812/пр от 21.12.2020 Прил. п.22 | НР Железные дороги |  |  | 4: %; 5: 109; 7: 109; 10: 57.44; 12: 2699.24 | [14 empty] | НР Железные дороги
| Приказ № 774/пр от 11.12.2020 Прил. п.22, Приказ № 774/пр от 11.12.2020 п.16 | СП Железные дороги |  |  | % | 65 | 0.85 | 55.25 |  |  | 29.12 |  | 1368.19 | [14 empty] | СП Железные дороги
|  | Всего по позиции |  |  | 10: 472.18; 12: 10550.72 | [16 empty] | Всего по позиции
Укладка резиножелезобетонного переезда L=6,5м | [22 empty] | Укладка резиножелезобетонного переезда L=6,5м
25 | ФЕР28-01-081-10 | Устройство переездов с настилом из железобетонных плит через один железнодорожный путь, шпалы железобетонные, угол пересечения дорог 60 градусов, ширина переезда, м: 6 |  |  | 4: переезд; 5: 1; 6: 1; 7: 1 | [10 empty] | Устройство переездов с настилом из железобетонных плит через один железнодорожный путь, шпалы железобетонные, угол пересечения дорог 60 градусов, ширина переезда, м: 6
| Приказ от 04.08.2020 № 421/пр п.58б | При применении сметных норм, включенных в сборники ГЭСН (ФЕР, ТЕР), аналогичных технологическим процессам в новом строительстве, в том числе по возведению новых конструктивных элементов ОЗП=1,15; ЭМ=1,25 к расх.; ЗПМ=1,25; ТЗ=1,15; ТЗМ=1,25 | [23 empty] | При применении сметных норм, включенных в сборники ГЭСН (ФЕР, ТЕР), аналогичных технологическим процессам в новом строительстве, в том числе по возведению новых конструктивных элементов ОЗП=1,15; ЭМ=1,25 к расх.; ЗПМ=1,25; ТЗ=1,15; ТЗМ=1,25
| Приказ от 07.07.2022 № 557/пр прил.8 табл.2 п.3 | Производство работ осуществляется на территории действующего предприятия с наличием в зоне производства работ одного или нескольких из перечисленных ниже факторов: - разветвленная сеть транспортных и инженерных коммуникаций; - стесненные условия для складирования материалов; - действующее технологическое оборудование; - движение технологического транспорта ОЗП=1,15; ЭМ=1,15 к расх.; ЗПМ=1,15; ТЗ=1,15; ТЗМ=1,15 | [23 empty] | Производство работ осуществляется на территории действующего предприятия с наличием в зоне производства работ одного или нескольких из перечисленных ниже факторов: - разветвленная сеть транспортных и инженерных коммуникаций; - стесненные условия для складирования материалов; - действующее технологическое оборудование; - движение технологического транспорта ОЗП=1,15; ЭМ=1,15 к расх.; ЗПМ=1,15; ТЗ=1,15; ТЗМ=1,15
| 1 | ОТ |  |  | 8: 2757.02; 9: 1.3225; 10: 3646.16; 11: 46.99; 12: 171333.06 | [13 empty] | ОТ
| 2 | ЭМ |  |  | 8: 4372.91; 9: 1.4375; 10: 6286.06; 11: 14.01; 12: 88067.7 | [13 empty] | ЭМ
| 3 | в т.ч. ОТм |  |  | 8: 489.67; 9: 1.4375; 10: 703.9; 11: 46.99; 12: 33076.26 | [13 empty] | в т.ч. ОТм
| 4 | М |  |  | 8: 11385.47; 10: 11385.47; 11: 8.75; 12: 99622.86 | [13 empty] | М
|  | ЗТ |  |  | 4: чел.-ч; 5: 329; 6: 1.3225; 7: 435.1025 | [14 empty] | ЗТ
|  | ЗТм |  |  | 4: чел.-ч; 5: 39.71; 6: 1.4375; 7: 57.0831 | [14 empty] | ЗТм
|  | Итого по расценке |  |  | 8: 18515.4; 10: 21317.69; 12: 359023.62 | [15 empty] | Итого по расценке
|  | ФОТ |  |  | 10: 4350.06; 12: 204409.32 | [14 empty] | ФОТ
| Приказ № 812/пр от 21.12.2020 Прил. п.22 | НР Железные дороги |  |  | 4: %; 5: 109; 7: 109; 10: 4741.57; 12: 222806.16 | [14 empty] | НР Железные дороги
| Приказ № 774/пр от 11.12.2020 Прил. п.22, Приказ № 774/пр от 11.12.2020 п.16 | СП Железные дороги |  |  | % | 65 | 0.85 | 55.25 |  |  | 2403.41 |  | 112936.15 | [14 empty] | СП Железные дороги
|  | Всего по позиции |  |  | 10: 28462.67; 12: 694765.93 | [16 empty] | Всего по позиции
26 | ООО «ШЕЛЛРОКК» КП №68 от 17.06.2024г.,п.1 | Резиножелезобетонный 6,5м. настил для ж/д переезда на ж/б шпалы, для скрепления КБ, рельс Р-65 |  |  | комплект | 1 | 1 | 1 | 97958.1 | 1.012 | 99133.6 | 8.75 | 867419 | [10 empty] | Резиножелезобетонный 6,5м. настил для ж/д переезда на ж/б шпалы, для скрепления КБ, рельс Р-65
|  | Цена=1028560/8,75/1,2 | [28 empty] | Цена=1028560/8,75/1,2
|  | ЗСР МАТ=1,012 к расх. | [23 empty] | ЗСР МАТ=1,012 к расх.
|  | Всего по позиции |  |  | 10: 99133.6; 12: 867419 | [16 empty] | Всего по позиции
27 | ООО «ШЕЛЛРОКК» КП №68 от 17.06.2024г., п.2 | Упоры для фиксации резиножелезобетонных плит, п.2 |  |  | шт | 2 | 1 | 2 | 1238.1 | 1.012 | 2505.91 | 8.75 | 21926.71 | [10 empty] | Упоры для фиксации резиножелезобетонных плит, п.2
|  | Цена=13000/8,75/1,2 | [28 empty] | Цена=13000/8,75/1,2
|  | ЗСР МАТ=1,012 к расх. | [23 empty] | ЗСР МАТ=1,012 к расх.
|  | Всего по позиции |  |  | 10: 2505.91; 12: 21926.71 | [16 empty] | Всего по позиции
Устройство асфальтового покрытия на подходах к переезду | [22 empty] | Устройство асфальтового покрытия на подходах к переезду
28 | ФЕР27-04-001-01 | Устройство подстилающих и выравнивающих слоев оснований: из песка |  |  | 4: 100 м3; 5: 0.048; 6: 1; 7: 0.048 | [10 empty] | Устройство подстилающих и выравнивающих слоев оснований: из песка
|  | Объем=(48*0,1) / 100 | [22 empty] | Объем=(48*0,1) / 100
| Приказ от 04.08.2020 № 421/пр п.58б | При применении сметных норм, включенных в сборники ГЭСН (ФЕР, ТЕР), аналогичных технологическим процессам в новом строительстве, в том числе по возведению новых конструктивных элементов ОЗП=1,15; ЭМ=1,25 к расх.; ЗПМ=1,25; ТЗ=1,15; ТЗМ=1,25 | [23 empty] | При применении сметных норм, включенных в сборники ГЭСН (ФЕР, ТЕР), аналогичных технологическим процессам в новом строительстве, в том числе по возведению новых конструктивных элементов ОЗП=1,15; ЭМ=1,25 к расх.; ЗПМ=1,25; ТЗ=1,15; ТЗМ=1,25
| Приказ от 07.07.2022 № 557/пр прил.8 табл.2 п.3 | Производство работ осуществляется на территории действующего предприятия с наличием в зоне производства работ одного или нескольких из перечисленных ниже факторов: - разветвленная сеть транспортных и инженерных коммуникаций; - стесненные условия для складирования материалов; - действующее технологическое оборудование; - движение технологического транспорта ОЗП=1,15; ЭМ=1,15 к расх.; ЗПМ=1,15; ТЗ=1,15; ТЗМ=1,15 | [23 empty] | Производство работ осуществляется на территории действующего предприятия с наличием в зоне производства работ одного или нескольких из перечисленных ниже факторов: - разветвленная сеть транспортных и инженерных коммуникаций; - стесненные условия для складирования материалов; - действующее технологическое оборудование; - движение технологического транспорта ОЗП=1,15; ЭМ=1,15 к расх.; ЗПМ=1,15; ТЗ=1,15; ТЗМ=1,15
| 1 | ОТ |  |  | 8: 115.49; 9: 1.3225; 10: 7.33; 11: 46.99; 12: 344.44 | [13 empty] | ОТ
| 2 | ЭМ |  |  | 8: 3262.79; 9: 1.4375; 10: 225.13; 11: 14.01; 12: 3154.07 | [13 empty] | ЭМ
| 3 | в т.ч. ОТм |  |  | 8: 171.22; 9: 1.4375; 10: 11.81; 11: 46.99; 12: 554.95 | [13 empty] | в т.ч. ОТм
| 4 | М |  |  | 8: 12.2; 10: 0.59; 11: 8.75; 12: 5.16 | [13 empty] | М
|  | ЗТ |  |  | 4: чел.-ч; 5: 14.4; 6: 1.3225; 7: 0.91411 | [14 empty] | ЗТ
|  | ЗТм |  |  | 4: чел.-ч; 5: 13.88; 6: 1.4375; 7: 0.95772 | [14 empty] | ЗТм
|  | Итого по расценке |  |  | 8: 3390.48; 10: 233.05; 12: 3503.67 | [15 empty] | Итого по расценке
|  | ФОТ |  |  | 10: 19.14; 12: 899.39 | [14 empty] | ФОТ
| Приказ № 812/пр от 21.12.2020 Прил. п.21 (в ред. пр. № 636/пр от 02.09.2021) | НР Автомобильные дороги |  |  | 4: %; 5: 147; 7: 147; 10: 28.14; 12: 1322.1 | [14 empty] | НР Автомобильные дороги
| Приказ № 774/пр от 11.12.2020 Прил. п.21 (в ред. пр. № 317/пр от 22.04.2022), Приказ № 774/пр от 11.12.2020 п.16 | СП Автомобильные дороги |  |  | % | 134 | 0.85 | 113.9 |  |  | 21.8 |  | 1024.41 | [14 empty] | СП Автомобильные дороги
|  | Всего по позиции |  |  | 10: 282.99; 12: 5850.18 | [16 empty] | Всего по позиции
29 | ООО "НГПС", КП от 17.06.2024г., п.1 | Песок карьерный кф. 0,5 |  |  | м3 | 5.28 | 1 | 5.28 | 110.95 | 1.0424 | 610.63 | 8.75 | 5343.01 | [10 empty] | Песок карьерный кф. 0,5
|  | Объем=48*0,1*1,1 | [22 empty] | Объем=48*0,1*1,1
|  | Цена=1165/8,75/1,2 | [28 empty] | Цена=1165/8,75/1,2
|  | ТР МАТ=1,03 к расх. | [23 empty] | ТР МАТ=1,03 к расх.
|  | ЗСР МАТ=1,012 к расх. | [23 empty] | ЗСР МАТ=1,012 к расх.
|  | Всего по позиции |  |  | 10: 610.63; 12: 5343.01 | [16 empty] | Всего по позиции
30 | ФЕР27-07-016-01 | Устройство щебеночного основания при толщине слоя 10 см |  |  | 4: 100 м2; 5: 0.48; 6: 1; 7: 0.48 | [10 empty] | Устройство щебеночного основания при толщине слоя 10 см
|  | Объем=48 / 100 | [22 empty] | Объем=48 / 100
| Приказ от 04.08.2020 № 421/пр п.58б | При применении сметных норм, включенных в сборники ГЭСН (ФЕР, ТЕР), аналогичных технологическим процессам в новом строительстве, в том числе по возведению новых конструктивных элементов ОЗП=1,15; ЭМ=1,25 к расх.; ЗПМ=1,25; ТЗ=1,15; ТЗМ=1,25 | [23 empty] | При применении сметных норм, включенных в сборники ГЭСН (ФЕР, ТЕР), аналогичных технологическим процессам в новом строительстве, в том числе по возведению новых конструктивных элементов ОЗП=1,15; ЭМ=1,25 к расх.; ЗПМ=1,25; ТЗ=1,15; ТЗМ=1,25
| Приказ от 07.07.2022 № 557/пр прил.8 табл.2 п.3 | Производство работ осуществляется на территории действующего предприятия с наличием в зоне производства работ одного или нескольких из перечисленных ниже факторов: - разветвленная сеть транспортных и инженерных коммуникаций; - стесненные условия для складирования материалов; - действующее технологическое оборудование; - движение технологического транспорта ОЗП=1,15; ЭМ=1,15 к расх.; ЗПМ=1,15; ТЗ=1,15; ТЗМ=1,15 | [23 empty] | Производство работ осуществляется на территории действующего предприятия с наличием в зоне производства работ одного или нескольких из перечисленных ниже факторов: - разветвленная сеть транспортных и инженерных коммуникаций; - стесненные условия для складирования материалов; - действующее технологическое оборудование; - движение технологического транспорта ОЗП=1,15; ЭМ=1,15 к расх.; ЗПМ=1,15; ТЗ=1,15; ТЗМ=1,15
| 1 | ОТ |  |  | 8: 155.98; 9: 1.3225; 10: 99.02; 11: 46.99; 12: 4652.95 | [13 empty] | ОТ
| 2 | ЭМ |  |  | 8: 531.39; 9: 1.4375; 10: 366.66; 11: 14.01; 12: 5136.91 | [13 empty] | ЭМ
| 3 | в т.ч. ОТм |  |  | 8: 29; 9: 1.4375; 10: 20.01; 11: 46.99; 12: 940.27 | [13 empty] | в т.ч. ОТм
| 4 | М |  |  | 8: 1443.3; 10: 692.78; 11: 8.75; 12: 6061.83 | [13 empty] | М
|  | ЗТ |  |  | 4: чел.-ч; 5: 18.93; 6: 1.3225; 7: 12.0168 | [14 empty] | ЗТ
|  | ЗТм |  |  | 4: чел.-ч; 5: 2.5; 6: 1.4375; 7: 1.725 | [14 empty] | ЗТм
|  | Итого по расценке |  |  | 8: 2130.67; 10: 1158.46; 12: 15851.69 | [15 empty] | Итого по расценке
|  | ФОТ |  |  | 10: 119.03; 12: 5593.22 | [14 empty] | ФОТ
| Приказ № 812/пр от 21.12.2020 Прил. п.21.1 | НР Устройство покрытий дорожек, тротуаров, мостовых и площадок и прочее |  |  | 4: %; 5: 113; 7: 113; 10: 134.5; 12: 6320.34 | [14 empty] | НР Устройство покрытий дорожек, тротуаров, мостовых и площадок и прочее
| Приказ № 774/пр от 11.12.2020 Прил. п.21.1, Приказ № 774/пр от 11.12.2020 п.16 | СП Устройство покрытий дорожек, тротуаров, мостовых и площадок и прочее |  |  | % | 77 | 0.85 | 65.45 |  |  | 77.91 |  | 3660.76 | [14 empty] | СП Устройство покрытий дорожек, тротуаров, мостовых и площадок и прочее
|  | Всего по позиции |  |  | 10: 1370.87; 12: 25832.79 | [16 empty] | Всего по позиции
31 | ФССЦ-02.2.05.04-1586 | Щебень М 1200, фракция 5(3)-10 мм, группа 1 |  |  | м3 | -0.48 | 1 | -0.48 | 139.4 |  | -66.91 | 8.75 | -585.46 | [10 empty] | Щебень М 1200, фракция 5(3)-10 мм, группа 1
|  | Всего по позиции |  |  | 10: -66.91; 12: -585.46 | [16 empty] | Всего по позиции
32 | ФССЦ-02.2.05.04-1827 | Щебень М 1200, фракция 40-80(70) мм, группа 2 |  |  | м3 | -6.05 | 1 | -6.05 | 103 |  | -623.15 | 8.75 | -5452.56 | [10 empty] | Щебень М 1200, фракция 40-80(70) мм, группа 2
|  | Всего по позиции |  |  | 10: -623.15; 12: -5452.56 | [16 empty] | Всего по позиции
33 | ФЕР27-07-016-02 | На 1 см изменения толщины слоя щебеночного основания добавлять или исключать к расценке 27-07-016-01/до толщ. 15 см. |  |  | 4: 100 м2; 5: 0.48; 6: 1; 7: 0.48 | [10 empty] | На 1 см изменения толщины слоя щебеночного основания добавлять или исключать к расценке 27-07-016-01/до толщ. 15 см.
|  | Объем=48 / 100 | [22 empty] | Объем=48 / 100
|  | (15-10)/1=5, до толщ. 15 см ПЗ=5 (ОЗП=5; ЭМ=5 к расх.; ЗПМ=5; МАТ=5 к расх.; ТЗ=5; ТЗМ=5) | [23 empty] | (15-10)/1=5, до толщ. 15 см ПЗ=5 (ОЗП=5; ЭМ=5 к расх.; ЗПМ=5; МАТ=5 к расх.; ТЗ=5; ТЗМ=5)
| Приказ от 04.08.2020 № 421/пр п.58б | При применении сметных норм, включенных в сборники ГЭСН (ФЕР, ТЕР), аналогичных технологическим процессам в новом строительстве, в том числе по возведению новых конструктивных элементов ОЗП=1,15; ЭМ=1,25 к расх.; ЗПМ=1,25; ТЗ=1,15; ТЗМ=1,25 | [23 empty] | При применении сметных норм, включенных в сборники ГЭСН (ФЕР, ТЕР), аналогичных технологическим процессам в новом строительстве, в том числе по возведению новых конструктивных элементов ОЗП=1,15; ЭМ=1,25 к расх.; ЗПМ=1,25; ТЗ=1,15; ТЗМ=1,25
| Приказ от 07.07.2022 № 557/пр прил.8 табл.2 п.3 | Производство работ осуществляется на территории действующего предприятия с наличием в зоне производства работ одного или нескольких из перечисленных ниже факторов: - разветвленная сеть транспортных и инженерных коммуникаций; - стесненные условия для складирования материалов; - действующее технологическое оборудование; - движение технологического транспорта ОЗП=1,15; ЭМ=1,15 к расх.; ЗПМ=1,15; ТЗ=1,15; ТЗМ=1,15 | [23 empty] | Производство работ осуществляется на территории действующего предприятия с наличием в зоне производства работ одного или нескольких из перечисленных ниже факторов: - разветвленная сеть транспортных и инженерных коммуникаций; - стесненные условия для складирования материалов; - действующее технологическое оборудование; - движение технологического транспорта ОЗП=1,15; ЭМ=1,15 к расх.; ЗПМ=1,15; ТЗ=1,15; ТЗМ=1,15
| 1 | ОТ |  |  | 8: 14.91; 9: 6.6125; 10: 47.32; 11: 46.99; 12: 2223.57 | [13 empty] | ОТ
| 2 | ЭМ |  |  | 8: 54.3; 9: 7.1875; 10: 187.34; 11: 14.01; 12: 2624.63 | [13 empty] | ЭМ
| 3 | в т.ч. ОТм |  |  | 8: 2.9; 9: 7.1875; 10: 10.01; 11: 46.99; 12: 470.37 | [13 empty] | в т.ч. ОТм
| 4 | М |  |  | 8: 139.42; 9: 5; 10: 334.61; 11: 8.75; 12: 2927.84 | [13 empty] | М
|  | ЗТ |  |  | 4: чел.-ч; 5: 1.81; 6: 6.6125; 7: 5.7449 | [14 empty] | ЗТ
|  | ЗТм |  |  | 4: чел.-ч; 5: 0.25; 6: 7.1875; 7: 0.8625 | [14 empty] | ЗТм
|  | Итого по расценке |  |  | 8: 208.63; 10: 569.27; 12: 7776.04 | [15 empty] | Итого по расценке
|  | ФОТ |  |  | 10: 57.33; 12: 2693.94 | [14 empty] | ФОТ
| Приказ № 812/пр от 21.12.2020 Прил. п.21.1 | НР Устройство покрытий дорожек, тротуаров, мостовых и площадок и прочее |  |  | 4: %; 5: 113; 7: 113; 10: 64.78; 12: 3044.15 | [14 empty] | НР Устройство покрытий дорожек, тротуаров, мостовых и площадок и прочее
| Приказ № 774/пр от 11.12.2020 Прил. п.21.1, Приказ № 774/пр от 11.12.2020 п.16 | СП Устройство покрытий дорожек, тротуаров, мостовых и площадок и прочее |  |  | % | 77 | 0.85 | 65.45 |  |  | 37.52 |  | 1763.18 | [14 empty] | СП Устройство покрытий дорожек, тротуаров, мостовых и площадок и прочее
|  | Всего по позиции |  |  | 10: 671.57; 12: 12583.37 | [16 empty] | Всего по позиции
34 | ФССЦ-02.2.05.04-1827 | Щебень М 1200, фракция 40-80(70) мм, группа 2 |  |  | м3 | -3.24 | 1 | -3.24 | 103 |  | -333.72 | 8.75 | -2920.05 | [10 empty] | Щебень М 1200, фракция 40-80(70) мм, группа 2
|  | Всего по позиции |  |  | 10: -333.72; 12: -2920.05 | [16 empty] | Всего по позиции
35 | ООО "НГПС", КП от 17.06.2024г., п.3 | Щебень известняковый М600 20/40 |  |  | м3 | 9.77 | 1 | 9.77 | 342.86 | 1.0424 | 3491.64 | 8.75 | 30551.85 | [10 empty] | Щебень известняковый М600 20/40
|  | Объем=0,48+6,05+3,24 | [22 empty] | Объем=0,48+6,05+3,24
|  | Цена=3600/8,75/1,2 | [28 empty] | Цена=3600/8,75/1,2
|  | ТР МАТ=1,03 к расх. | [23 empty] | ТР МАТ=1,03 к расх.
|  | ЗСР МАТ=1,012 к расх. | [23 empty] | ЗСР МАТ=1,012 к расх.
|  | Всего по позиции |  |  | 10: 3491.64; 12: 30551.85 | [16 empty] | Всего по позиции
36 | ФЕР27-06-026-01 | Розлив вяжущих материалов |  |  | 4: т; 5: 0.041; 6: 1; 7: 0.041 | [10 empty] | Розлив вяжущих материалов
| Приказ от 04.08.2020 № 421/пр п.58б | При применении сметных норм, включенных в сборники ГЭСН (ФЕР, ТЕР), аналогичных технологическим процессам в новом строительстве, в том числе по возведению новых конструктивных элементов ОЗП=1,15; ЭМ=1,25 к расх.; ЗПМ=1,25; ТЗ=1,15; ТЗМ=1,25 | [23 empty] | При применении сметных норм, включенных в сборники ГЭСН (ФЕР, ТЕР), аналогичных технологическим процессам в новом строительстве, в том числе по возведению новых конструктивных элементов ОЗП=1,15; ЭМ=1,25 к расх.; ЗПМ=1,25; ТЗ=1,15; ТЗМ=1,25
| Приказ от 07.07.2022 № 557/пр прил.8 табл.2 п.3 | Производство работ осуществляется на территории действующего предприятия с наличием в зоне производства работ одного или нескольких из перечисленных ниже факторов: - разветвленная сеть транспортных и инженерных коммуникаций; - стесненные условия для складирования материалов; - действующее технологическое оборудование; - движение технологического транспорта ОЗП=1,15; ЭМ=1,15 к расх.; ЗПМ=1,15; ТЗ=1,15; ТЗМ=1,15 | [23 empty] | Производство работ осуществляется на территории действующего предприятия с наличием в зоне производства работ одного или нескольких из перечисленных ниже факторов: - разветвленная сеть транспортных и инженерных коммуникаций; - стесненные условия для складирования материалов; - действующее технологическое оборудование; - движение технологического транспорта ОЗП=1,15; ЭМ=1,15 к расх.; ЗПМ=1,15; ТЗ=1,15; ТЗМ=1,15
| 2 | ЭМ |  |  | 8: 39.1; 9: 1.4375; 10: 2.3; 11: 14.01; 12: 32.22 | [13 empty] | ЭМ
| 3 | в т.ч. ОТм |  |  | 8: 7.15; 9: 1.4375; 10: 0.42; 11: 46.99; 12: 19.74 | [13 empty] | в т.ч. ОТм
|  | ЗТм |  |  | 4: чел.-ч; 5: 0.66; 6: 1.4375; 7: 0.038899 | [14 empty] | ЗТм
|  | Итого по расценке |  |  | 8: 39.1; 10: 2.3; 12: 32.22 | [15 empty] | Итого по расценке
|  | ФОТ |  |  | 10: 0.42; 12: 19.74 | [14 empty] | ФОТ
| Приказ № 812/пр от 21.12.2020 Прил. п.21 (в ред. пр. № 636/пр от 02.09.2021) | НР Автомобильные дороги |  |  | 4: %; 5: 147; 7: 147; 10: 0.62; 12: 29.02 | [14 empty] | НР Автомобильные дороги
| Приказ № 774/пр от 11.12.2020 Прил. п.21 (в ред. пр. № 317/пр от 22.04.2022), Приказ № 774/пр от 11.12.2020 п.16 | СП Автомобильные дороги |  |  | % | 134 | 0.85 | 113.9 |  |  | 0.48 |  | 22.48 | [14 empty] | СП Автомобильные дороги
|  | Всего по позиции |  |  | 10: 3.4; 12: 83.72 | [16 empty] | Всего по позиции
37 | ФССЦ-01.2.01.01-0019 | Битумы нефтяные дорожные вязкие БНД 60/90, БНД 90/130 |  |  | т | 0.042 | 1 | 0.042 | 1690 |  | 70.98 | 8.75 | 621.08 | [10 empty] | Битумы нефтяные дорожные вязкие БНД 60/90, БНД 90/130
|  | Всего по позиции |  |  | 10: 70.98; 12: 621.08 | [16 empty] | Всего по позиции
38 | ФЕР27-06-029-01 | Устройство покрытия из горячих асфальтобетонных смесей асфальтоукладчиками второго типоразмера, толщина слоя 4 см |  |  | 4: 1000 м2; 5: 0.048; 6: 1; 7: 0.048 | [10 empty] | Устройство покрытия из горячих асфальтобетонных смесей асфальтоукладчиками второго типоразмера, толщина слоя 4 см
|  | Объем=48 / 1000 | [22 empty] | Объем=48 / 1000
| Приказ от 04.08.2020 № 421/пр п.58б | При применении сметных норм, включенных в сборники ГЭСН (ФЕР, ТЕР), аналогичных технологическим процессам в новом строительстве, в том числе по возведению новых конструктивных элементов ОЗП=1,15; ЭМ=1,25 к расх.; ЗПМ=1,25; ТЗ=1,15; ТЗМ=1,25 | [23 empty] | При применении сметных норм, включенных в сборники ГЭСН (ФЕР, ТЕР), аналогичных технологическим процессам в новом строительстве, в том числе по возведению новых конструктивных элементов ОЗП=1,15; ЭМ=1,25 к расх.; ЗПМ=1,25; ТЗ=1,15; ТЗМ=1,25
| Приказ от 07.07.2022 № 557/пр прил.8 табл.2 п.3 | Производство работ осуществляется на территории действующего предприятия с наличием в зоне производства работ одного или нескольких из перечисленных ниже факторов: - разветвленная сеть транспортных и инженерных коммуникаций; - стесненные условия для складирования материалов; - действующее технологическое оборудование; - движение технологического транспорта ОЗП=1,15; ЭМ=1,15 к расх.; ЗПМ=1,15; ТЗ=1,15; ТЗМ=1,15 | [23 empty] | Производство работ осуществляется на территории действующего предприятия с наличием в зоне производства работ одного или нескольких из перечисленных ниже факторов: - разветвленная сеть транспортных и инженерных коммуникаций; - стесненные условия для складирования материалов; - действующее технологическое оборудование; - движение технологического транспорта ОЗП=1,15; ЭМ=1,15 к расх.; ЗПМ=1,15; ТЗ=1,15; ТЗМ=1,15
| 1 | ОТ |  |  | 8: 182.32; 9: 1.3225; 10: 11.57; 11: 46.99; 12: 543.67 | [13 empty] | ОТ
| 2 | ЭМ |  |  | 8: 7479.03; 9: 1.4375; 10: 516.05; 11: 14.01; 12: 7229.86 | [13 empty] | ЭМ
| 3 | в т.ч. ОТм |  |  | 8: 234.46; 9: 1.4375; 10: 16.18; 11: 46.99; 12: 760.3 | [13 empty] | в т.ч. ОТм
| 4 | М |  |  | 8: 874.78; 10: 41.99; 11: 8.75; 12: 367.41 | [13 empty] | М
|  | ЗТ |  |  | 4: чел.-ч; 5: 20.86; 6: 1.3225; 7: 1.3242 | [14 empty] | ЗТ
|  | ЗТм |  |  | 4: чел.-ч; 5: 18.85; 6: 1.4375; 7: 1.3007 | [14 empty] | ЗТм
|  | Итого по расценке |  |  | 8: 8536.13; 10: 569.61; 12: 8140.94 | [15 empty] | Итого по расценке
|  | ФОТ |  |  | 10: 27.75; 12: 1303.97 | [14 empty] | ФОТ
| Приказ № 812/пр от 21.12.2020 Прил. п.21 (в ред. пр. № 636/пр от 02.09.2021) | НР Автомобильные дороги |  |  | 4: %; 5: 147; 7: 147; 10: 40.79; 12: 1916.84 | [14 empty] | НР Автомобильные дороги
| Приказ № 774/пр от 11.12.2020 Прил. п.21 (в ред. пр. № 317/пр от 22.04.2022), Приказ № 774/пр от 11.12.2020 п.16 | СП Автомобильные дороги |  |  | % | 134 | 0.85 | 113.9 |  |  | 31.61 |  | 1485.22 | [14 empty] | СП Автомобильные дороги
|  | Всего по позиции |  |  | 10: 642.01; 12: 11543 | [16 empty] | Всего по позиции
39 | ФЕР27-06-030-01 | При изменении толщины покрытия на 0,5 см добавлять или исключать: к расценке 27-06-029-01/ до толщины 6 см |  |  | 4: 1000 м2; 5: 0.048; 6: 1; 7: 0.048 | [10 empty] | При изменении толщины покрытия на 0,5 см добавлять или исключать: к расценке 27-06-029-01/ до толщины 6 см
|  | Объем=48 / 1000 | [22 empty] | Объем=48 / 1000
|  | до толщины 6 см ; 6-4=2/0,5=4 ПЗ=4 (ОЗП=4; ЭМ=4 к расх.; ЗПМ=4; МАТ=4 к расх.; ТЗ=4; ТЗМ=4) | [23 empty] | до толщины 6 см ; 6-4=2/0,5=4 ПЗ=4 (ОЗП=4; ЭМ=4 к расх.; ЗПМ=4; МАТ=4 к расх.; ТЗ=4; ТЗМ=4)
| Приказ от 04.08.2020 № 421/пр п.58б | При применении сметных норм, включенных в сборники ГЭСН (ФЕР, ТЕР), аналогичных технологическим процессам в новом строительстве, в том числе по возведению новых конструктивных элементов ОЗП=1,15; ЭМ=1,25 к расх.; ЗПМ=1,25; ТЗ=1,15; ТЗМ=1,25 | [23 empty] | При применении сметных норм, включенных в сборники ГЭСН (ФЕР, ТЕР), аналогичных технологическим процессам в новом строительстве, в том числе по возведению новых конструктивных элементов ОЗП=1,15; ЭМ=1,25 к расх.; ЗПМ=1,25; ТЗ=1,15; ТЗМ=1,25
| Приказ от 07.07.2022 № 557/пр прил.8 табл.2 п.3 | Производство работ осуществляется на территории действующего предприятия с наличием в зоне производства работ одного или нескольких из перечисленных ниже факторов: - разветвленная сеть транспортных и инженерных коммуникаций; - стесненные условия для складирования материалов; - действующее технологическое оборудование; - движение технологического транспорта ОЗП=1,15; ЭМ=1,15 к расх.; ЗПМ=1,15; ТЗ=1,15; ТЗМ=1,15 | [23 empty] | Производство работ осуществляется на территории действующего предприятия с наличием в зоне производства работ одного или нескольких из перечисленных ниже факторов: - разветвленная сеть транспортных и инженерных коммуникаций; - стесненные условия для складирования материалов; - действующее технологическое оборудование; - движение технологического транспорта ОЗП=1,15; ЭМ=1,15 к расх.; ЗПМ=1,15; ТЗ=1,15; ТЗМ=1,15
| 1 | ОТ |  |  | 8: 3.29; 9: 5.29; 10: 0.84; 11: 46.99; 12: 39.47 | [13 empty] | ОТ
| 2 | ЭМ |  |  | 8: 254.89; 9: 5.75; 10: 70.35; 11: 14.01; 12: 985.6 | [13 empty] | ЭМ
| 3 | в т.ч. ОТм |  |  | 8: 5.95; 9: 5.75; 10: 1.64; 11: 46.99; 12: 77.06 | [13 empty] | в т.ч. ОТм
| 4 | М |  |  | 8: 2.94; 9: 4; 10: 0.56; 11: 8.75; 12: 4.9 | [13 empty] | М
|  | ЗТ |  |  | 4: чел.-ч; 5: 0.35; 6: 5.29; 7: 0.088872 | [14 empty] | ЗТ
|  | ЗТм |  |  | 4: чел.-ч; 5: 0.47; 6: 5.75; 7: 0.12972 | [14 empty] | ЗТм
|  | Итого по расценке |  |  | 8: 261.12; 10: 71.75; 12: 1029.97 | [15 empty] | Итого по расценке
|  | ФОТ |  |  | 10: 2.48; 12: 116.53 | [14 empty] | ФОТ
| Приказ № 812/пр от 21.12.2020 Прил. п.21 (в ред. пр. № 636/пр от 02.09.2021) | НР Автомобильные дороги |  |  | 4: %; 5: 147; 7: 147; 10: 3.65; 12: 171.3 | [14 empty] | НР Автомобильные дороги
| Приказ № 774/пр от 11.12.2020 Прил. п.21 (в ред. пр. № 317/пр от 22.04.2022), Приказ № 774/пр от 11.12.2020 п.16 | СП Автомобильные дороги |  |  | % | 134 | 0.85 | 113.9 |  |  | 2.82 |  | 132.73 | [14 empty] | СП Автомобильные дороги
|  | Всего по позиции |  |  | 10: 78.22; 12: 1334 | [16 empty] | Всего по позиции
40 | ФССЦ-04.2.01.01-0040 | Смеси асфальтобетонные плотные крупнозернистые тип А марка II |  |  | т | 6.77 | 1 | 6.77 | 491.01 |  | 3324.14 | 8.75 | 29086.23 | [10 empty] | Смеси асфальтобетонные плотные крупнозернистые тип А марка II
|  | Объем=2,35*48*0,06 | [22 empty] | Объем=2,35*48*0,06
|  | Всего по позиции |  |  | 10: 3324.14; 12: 29086.23 | [16 empty] | Всего по позиции
41 | ФЕР27-06-026-01 | Розлив вяжущих материалов |  |  | 4: т; 5: 0.021; 6: 1; 7: 0.021 | [10 empty] | Розлив вяжущих материалов
| Приказ от 04.08.2020 № 421/пр п.58б | При применении сметных норм, включенных в сборники ГЭСН (ФЕР, ТЕР), аналогичных технологическим процессам в новом строительстве, в том числе по возведению новых конструктивных элементов ОЗП=1,15; ЭМ=1,25 к расх.; ЗПМ=1,25; ТЗ=1,15; ТЗМ=1,25 | [23 empty] | При применении сметных норм, включенных в сборники ГЭСН (ФЕР, ТЕР), аналогичных технологическим процессам в новом строительстве, в том числе по возведению новых конструктивных элементов ОЗП=1,15; ЭМ=1,25 к расх.; ЗПМ=1,25; ТЗ=1,15; ТЗМ=1,25
| Приказ от 07.07.2022 № 557/пр прил.8 табл.2 п.3 | Производство работ осуществляется на территории действующего предприятия с наличием в зоне производства работ одного или нескольких из перечисленных ниже факторов: - разветвленная сеть транспортных и инженерных коммуникаций; - стесненные условия для складирования материалов; - действующее технологическое оборудование; - движение технологического транспорта ОЗП=1,15; ЭМ=1,15 к расх.; ЗПМ=1,15; ТЗ=1,15; ТЗМ=1,15 | [23 empty] | Производство работ осуществляется на территории действующего предприятия с наличием в зоне производства работ одного или нескольких из перечисленных ниже факторов: - разветвленная сеть транспортных и инженерных коммуникаций; - стесненные условия для складирования материалов; - действующее технологическое оборудование; - движение технологического транспорта ОЗП=1,15; ЭМ=1,15 к расх.; ЗПМ=1,15; ТЗ=1,15; ТЗМ=1,15
| 2 | ЭМ |  |  | 8: 39.1; 9: 1.4375; 10: 1.18; 11: 14.01; 12: 16.53 | [13 empty] | ЭМ
| 3 | в т.ч. ОТм |  |  | 8: 7.15; 9: 1.4375; 10: 0.22; 11: 46.99; 12: 10.34 | [13 empty] | в т.ч. ОТм
|  | ЗТм |  |  | 4: чел.-ч; 5: 0.66; 6: 1.4375; 7: 0.019924 | [14 empty] | ЗТм
|  | Итого по расценке |  |  | 8: 39.1; 10: 1.18; 12: 16.53 | [15 empty] | Итого по расценке
|  | ФОТ |  |  | 10: 0.22; 12: 10.34 | [14 empty] | ФОТ
| Приказ № 812/пр от 21.12.2020 Прил. п.21 (в ред. пр. № 636/пр от 02.09.2021) | НР Автомобильные дороги |  |  | 4: %; 5: 147; 7: 147; 10: 0.32; 12: 15.2 | [14 empty] | НР Автомобильные дороги
| Приказ № 774/пр от 11.12.2020 Прил. п.21 (в ред. пр. № 317/пр от 22.04.2022), Приказ № 774/пр от 11.12.2020 п.16 | СП Автомобильные дороги |  |  | % | 134 | 0.85 | 113.9 |  |  | 0.25 |  | 11.78 | [14 empty] | СП Автомобильные дороги
|  | Всего по позиции |  |  | 10: 1.75; 12: 43.51 | [16 empty] | Всего по позиции
42 | ФССЦ-01.2.01.01-0019 | Битумы нефтяные дорожные вязкие БНД 60/90, БНД 90/130 |  |  | т | 0.022 | 1 | 0.022 | 1690 |  | 37.18 | 8.75 | 325.33 | [10 empty] | Битумы нефтяные дорожные вязкие БНД 60/90, БНД 90/130
|  | Всего по позиции |  |  | 10: 37.18; 12: 325.33 | [16 empty] | Всего по позиции
43 | ФЕР27-06-029-01 | Устройство покрытия из горячих асфальтобетонных смесей асфальтоукладчиками второго типоразмера, толщина слоя 4 см |  |  | 4: 1000 м2; 5: 0.048; 6: 1; 7: 0.048 | [10 empty] | Устройство покрытия из горячих асфальтобетонных смесей асфальтоукладчиками второго типоразмера, толщина слоя 4 см
|  | Объем=48 / 1000 | [22 empty] | Объем=48 / 1000
| Приказ от 04.08.2020 № 421/пр п.58б | При применении сметных норм, включенных в сборники ГЭСН (ФЕР, ТЕР), аналогичных технологическим процессам в новом строительстве, в том числе по возведению новых конструктивных элементов ОЗП=1,15; ЭМ=1,25 к расх.; ЗПМ=1,25; ТЗ=1,15; ТЗМ=1,25 | [23 empty] | При применении сметных норм, включенных в сборники ГЭСН (ФЕР, ТЕР), аналогичных технологическим процессам в новом строительстве, в том числе по возведению новых конструктивных элементов ОЗП=1,15; ЭМ=1,25 к расх.; ЗПМ=1,25; ТЗ=1,15; ТЗМ=1,25
| Приказ от 07.07.2022 № 557/пр прил.8 табл.2 п.3 | Производство работ осуществляется на территории действующего предприятия с наличием в зоне производства работ одного или нескольких из перечисленных ниже факторов: - разветвленная сеть транспортных и инженерных коммуникаций; - стесненные условия для складирования материалов; - действующее технологическое оборудование; - движение технологического транспорта ОЗП=1,15; ЭМ=1,15 к расх.; ЗПМ=1,15; ТЗ=1,15; ТЗМ=1,15 | [23 empty] | Производство работ осуществляется на территории действующего предприятия с наличием в зоне производства работ одного или нескольких из перечисленных ниже факторов: - разветвленная сеть транспортных и инженерных коммуникаций; - стесненные условия для складирования материалов; - действующее технологическое оборудование; - движение технологического транспорта ОЗП=1,15; ЭМ=1,15 к расх.; ЗПМ=1,15; ТЗ=1,15; ТЗМ=1,15
| 1 | ОТ |  |  | 8: 182.32; 9: 1.3225; 10: 11.57; 11: 46.99; 12: 543.67 | [13 empty] | ОТ
| 2 | ЭМ |  |  | 8: 7479.03; 9: 1.4375; 10: 516.05; 11: 14.01; 12: 7229.86 | [13 empty] | ЭМ
| 3 | в т.ч. ОТм |  |  | 8: 234.46; 9: 1.4375; 10: 16.18; 11: 46.99; 12: 760.3 | [13 empty] | в т.ч. ОТм
| 4 | М |  |  | 8: 874.78; 10: 41.99; 11: 8.75; 12: 367.41 | [13 empty] | М
|  | ЗТ |  |  | 4: чел.-ч; 5: 20.86; 6: 1.3225; 7: 1.3242 | [14 empty] | ЗТ
|  | ЗТм |  |  | 4: чел.-ч; 5: 18.85; 6: 1.4375; 7: 1.3007 | [14 empty] | ЗТм
|  | Итого по расценке |  |  | 8: 8536.13; 10: 569.61; 12: 8140.94 | [15 empty] | Итого по расценке
|  | ФОТ |  |  | 10: 27.75; 12: 1303.97 | [14 empty] | ФОТ
| Приказ № 812/пр от 21.12.2020 Прил. п.21 (в ред. пр. № 636/пр от 02.09.2021) | НР Автомобильные дороги |  |  | 4: %; 5: 147; 7: 147; 10: 40.79; 12: 1916.84 | [14 empty] | НР Автомобильные дороги
| Приказ № 774/пр от 11.12.2020 Прил. п.21 (в ред. пр. № 317/пр от 22.04.2022), Приказ № 774/пр от 11.12.2020 п.16 | СП Автомобильные дороги |  |  | % | 134 | 0.85 | 113.9 |  |  | 31.61 |  | 1485.22 | [14 empty] | СП Автомобильные дороги
|  | Всего по позиции |  |  | 10: 642.01; 12: 11543 | [16 empty] | Всего по позиции
44 | ФССЦ-04.2.01.01-0047 | Смеси асфальтобетонные плотные мелкозернистые тип А марка II |  |  | т | 4.51 | 1 | 4.51 | 503.58 |  | 2271.15 | 8.75 | 19872.56 | [10 empty] | Смеси асфальтобетонные плотные мелкозернистые тип А марка II
|  | Объем=2,35*48*0,04 | [22 empty] | Объем=2,35*48*0,04
|  | Всего по позиции |  |  | 10: 2271.15; 12: 19872.56 | [16 empty] | Всего по позиции
|  | Итоги по смете: | [29 empty] | Итоги по смете:
|  | Итого прямые затраты (справочно) |  |  | 10: 163054.82; 12: 1650858.05 | [19 empty] | Итого прямые затраты (справочно)
|  | в том числе: | [30 empty] | в том числе:
|  | Оплата труда рабочих |  |  | 10: 4455.95; 12: 209385.08 | [19 empty] | Оплата труда рабочих
|  | Эксплуатация машин |  |  | 10: 10098.67; 12: 141482.35 | [19 empty] | Эксплуатация машин
|  | в том числе оплата труда машинистов (Отм) |  |  | 10: 916.47; 12: 43064.92 | [19 empty] | в том числе оплата труда машинистов (Отм)
|  | Материалы |  |  | 10: 148383.5; 12: 1298355.65 | [19 empty] | Материалы
|  | Перевозка |  |  | 10: 116.7; 12: 1634.97 | [19 empty] | Перевозка
|  | Строительные работы |  |  | 10: 172026.29; 12: 2072426.77 | [19 empty] | Строительные работы
|  | Строительные работы |  |  | 10: 171909.59; 12: 2070791.8 | [19 empty] | Строительные работы
|  | в том числе: | [30 empty] | в том числе:
|  | оплата труда |  |  | 10: 4455.95; 12: 209385.08 | [19 empty] | оплата труда
|  | эксплуатация машин и механизмов |  |  | 10: 10098.67; 12: 141482.35 | [19 empty] | эксплуатация машин и механизмов
|  | в том числе оплата труда машинистов (ОТм) |  |  | 10: 916.47; 12: 43064.92 | [19 empty] | в том числе оплата труда машинистов (ОТм)
|  | материалы |  |  | 10: 148383.5; 12: 1298355.65 | [19 empty] | материалы
|  | накладные расходы |  |  | 10: 5903.59; 12: 277409.55 | [19 empty] | накладные расходы
|  | сметная прибыль |  |  | 10: 3067.88; 12: 144159.17 | [19 empty] | сметная прибыль
|  | Перевозка |  |  | 10: 116.7; 12: 1634.97 | [19 empty] | Перевозка
|  | Итого ФОТ (справочно) |  |  | 10: 5372.42; 12: 252450 | [19 empty] | Итого ФОТ (справочно)
|  | Итого накладные расходы (справочно) |  |  | 10: 5903.59; 12: 277409.55 | [19 empty] | Итого накладные расходы (справочно)
|  | Итого сметная прибыль (справочно) |  |  | 10: 3067.88; 12: 144159.17 | [19 empty] | Итого сметная прибыль (справочно)
|  | 3% |  |  | 10: 5160.79; 12: 62172.8 | [19 empty] | 3%
|  | Итого с непредвиденными |  |  | 10: 177187.08; 12: 2134599.57 | [20 empty] | Итого с непредвиденными
|  | Материал Заказчика БЦ: -6532,69 ТЦ: -57161,04 |  |  | 10: -6532.69; 12: -57161.04 | [19 empty] | Материал Заказчика БЦ: -6532,69 ТЦ: -57161,04
|  | Итого с учетом доп. работ и затрат |  |  | 10: 170654.39; 12: 2077438.53 | [20 empty] | Итого с учетом доп. работ и затрат
|  | НДС 20% |  |  | 10: 34130.88; 12: 415487.71 | [21 empty] | НДС 20%
|  | ВСЕГО по смете |  |  | 10: 204785.27; 12: 2492926.24 | [22 empty] | ВСЕГО по смете
|  | Материалы заказчика | [30 empty] | Материалы заказчика
|  | Строительные работы | [30 empty] | Строительные работы
| ФССЦ-25.1.05.02-0006 | Подкладка раздельного скрепления железнодорожного пути КБ-65, "шт" Кол-во: 29 |  |  | 10: 1264.69; 12: 11066.04 | [19 empty] | Подкладка раздельного скрепления железнодорожного пути КБ-65, "шт" Кол-во: 29
| ФССЦ-25.1.05.05-0043 | Рельсы железнодорожные Р-65 категория Т1, "м" Кол-во: 15 |  |  | 10: 5268; 12: 46095 | [19 empty] | Рельсы железнодорожные Р-65 категория Т1, "м" Кол-во: 15
|  | Итого |  |  | 10: 6532.69; 12: 57161.04 | [19 empty] | Итого
Составил:
[должность, подпись (инициалы, фамилия)]
Проверил:
[должность, подпись (инициалы, фамилия)]
¹ Зарегистрирован Министерством юстиции Российской Федерации 10 сентября 2019 г., регистрационный № 55869), с изменениями, внесенными приказом Министерства строительства и жилищно-коммунального хозяйства Российской Федерации от 20 февраля 2021 г. № 79/пр (зарегистрирован Министерством юстиции Российской Федерации 9 августа 2021 г., регистрационный № 64577)
² Под прочими затратами понимаются затраты, учитываемые в соответствии с пунктом 184 Методики.
³ Под прочими работами понимаются затраты, учитываемые в соответствии с пунктами 122-128 Методики.