## АР (2)
|  | Капитальный ремонт здания М-10, на территории АО «Коломенский завод» расположенного по адресу: Московская область, г. Коломна, ул. Партизан 42 | [5 empty] | Капитальный ремонт здания М-10, на территории АО «Коломенский завод» расположенного по адресу: Московская область, г. Коломна, ул. Партизан 42
(наименование стройки)
ЛОКАЛЬНАЯ РЕСУРСНАЯ ВЕДОМОСТЬ № 02-АР
(локальная смета)
| на | «Реконструкция М-10. Архитектурные решения», Капитальный ремонт здания М-10, на территории АО «Коломенский завод» расположенного по адресу: Московская область, г. Коломна, ул. Партизан 42 | [6 empty] | «Реконструкция М-10. Архитектурные решения», Капитальный ремонт здания М-10, на территории АО «Коломенский завод» расположенного по адресу: Московская область, г. Коломна, ул. Партизан 42
(наименование работ и затрат, наименование объекта)
| Основание: Ведомость объемов работ | [8 empty] | Основание: Ведомость объемов работ
№ пп | Шифр, номера нормативов и коды ресурсов | Наименование работ и затрат, характеристика оборудования и его масса | Единица измерения | Количество |  | Количество
|  |  |  | на единицу | общая | трудозатрат рабочих, чел-час | ЭМ, маш-час
1 | 2 | 3 | 4 | 5 | 6 | 5 | 6
Раздел 1. Демонтажные работы | [10 empty] | Раздел 1. Демонтажные работы
Демонтаж существующего покрытия кровли | [11 empty] | Демонтаж существующего покрытия кровли
1 | ФЕРр58-32-2 | Устройство покрытия кровли и примыканий гидростеклоизолом в один слой по готовому основанию (по рубероиду) вручную/применит.Разборка гидроизоляции из гидростеклоизола 1 слой, 3 мм | 100 м2 |  | 206,277 |  | 206,277
| 1-3-5 | Затраты труда рабочих (средний разряд работы 3,5) | чел.-ч | 22,008 | 4539,744216 | 22,008 | 4539,744216
| ЭМ | Подъемники одномачтовые, грузоподъемность до 500 кг, высота подъема 15 м | маш.-ч | 0,06 | 12,37662 | 0,06 | 12,37662
| ЭМ | Автомобили бортовые, грузоподъемность до 5 т | маш.-ч | 0,54 | 111,38958 | 0,54 | 111,38958
2 | ФЕР46-04-008-01 | Разборка покрытий кровель: из рулонных материалов/применит.Разборка гидроизоляции из рубероида на битумной мастике 4-9 слоёв (tcp=19,5 мм), послойно, 6 слоев | 100 м2 |  | 1237,659 |  | 1237,659
| 1-2-0 | Затраты труда рабочих (средний разряд работы 2,0) | чел.-ч | 21,57 | 26696,30463 | 21,57 | 26696,30463
| ЭМ | Лебедки электрические тяговым усилием 19,62 кН (2 т) | маш.-ч | 9,33 | 11547,35847 | 9,33 | 11547,35847
3 | ФЕР12-01-017-03 | Устройство выравнивающих стяжек: асфальтобетонных толщиной 15 мм/применит.Разборка асфальтовой стяжки (tcp = 26,5 мм) | 100 м2 |  | 178,07 |  | 178,07
| 1-3-4 | Затраты труда рабочих (средний разряд работы 3,4) | чел.-ч | 10,005 | 1781,59035 | 10,005 | 1781,59035
| ЭМ | Краны башенные, грузоподъемность 8 т | маш.-ч | 0,33 | 58,7631 | 0,33 | 58,7631
| ЭМ | Погрузчики, грузоподъемность 5 т | маш.-ч | 0,615 | 109,51305 | 0,615 | 109,51305
4 | ФЕР12-01-014-01 | Утепление покрытий: легким (ячеистым) бетоном/применит.Демонтаж утеплителя из пенобетона (tcp=105 мм) | м3 |  | 2142,12 |  | 2142,12
| 1-2-0 | Затраты труда рабочих (средний разряд работы 2,0) | чел.-ч | 2,8083 | 6015,715596 | 2,8083 | 6015,715596
| ЭМ | Краны башенные, грузоподъемность 8 т | маш.-ч | 0,075 | 160,659 | 0,075 | 160,659
| ЭМ | Погрузчики, грузоподъемность 5 т | маш.-ч | 0,1425 | 305,2521 | 0,1425 | 305,2521
5 | ФЕР12-01-035-02 | Устройство металлической водосточной системы: воронок/применит.Демонтаж конструкции водоприёмных воронок | шт |  | 96 |  | 96
| 1-4-0 | Затраты труда рабочих (средний разряд работы 4,0) | чел.-ч | 0,21735 | 20,8656 | 0,21735 | 20,8656
Демонтаж конструкции покрытия парапета | [11 empty] | Демонтаж конструкции покрытия парапета
6 | ФЕР12-01-010-01 | Устройство мелких покрытий (брандмауэры, парапеты, свесы и т.п.) из листовой оцинкованной стали/применит.Демонтаж защитного фартука из оцинкованной стали 1155,21 м.п. | 100 м2 |  | 8,3442 |  | 8,3442
| 1-3-0 | Затраты труда рабочих (средний разряд работы 3,0) | чел.-ч | 117,369 | 979,3504098 | 117,369 | 979,3504098
| ЭМ | Краны башенные, грузоподъемность 8 т | маш.-ч | 0,2625 | 2,1903525 | 0,2625 | 2,1903525
| ЭМ | Автомобили бортовые, грузоподъемность до 5 т | маш.-ч | 0,091875 | 0,7666234 | 0,091875 | 0,7666234
7 | ФЕР07-05-030-09 | Установка плит парапета массой: до 0,5 т/применит.Демонтаж сборных ж.б. парапетных плит t=140 мм | 100 шт |  | 0,22 |  | 0,22
| 1-3-6 | Затраты труда рабочих (средний разряд работы 3,6) | чел.-ч | 53,682 | 11,81004 | 53,682 | 11,81004
| ЭМ | Краны башенные, грузоподъемность 8 т | маш.-ч | 11,55 | 2,541 | 11,55 | 2,541
| ЭМ | Установки для сварки ручной дуговой (постоянного тока) | маш.-ч | 17,85 | 3,927 | 17,85 | 3,927
Демонтаж примыканий к фонарям | [11 empty] | Демонтаж примыканий к фонарям
8 | ФЕР46-04-008-01 | Разборка покрытий кровель: из рулонных материалов/применит.Разборка гидроизоляции из рубероида 1 слой | 100 м2 |  | 8,17908 |  | 8,17908
| 1-2-0 | Затраты труда рабочих (средний разряд работы 2,0) | чел.-ч | 21,57 | 176,4227556 | 21,57 | 176,4227556
| ЭМ | Лебедки электрические тяговым усилием 19,62 кН (2 т) | маш.-ч | 9,33 | 76,3108164 | 9,33 | 76,3108164
9 | ФЕР12-01-014-01 | Утепление покрытий: легким (ячеистым) бетоном/применит.Демонтаж утеплителя из пенобетона 65 мм | м3 |  | 36,76 |  | 36,76
| 1-2-0 | Затраты труда рабочих (средний разряд работы 2,0) | чел.-ч | 2,8083 | 103,233108 | 2,8083 | 103,233108
| ЭМ | Краны башенные, грузоподъемность 8 т | маш.-ч | 0,075 | 2,757 | 0,075 | 2,757
| ЭМ | Погрузчики, грузоподъемность 5 т | маш.-ч | 0,1425 | 5,2383 | 0,1425 | 5,2383
10 | ФЕРр58-3-1 | Разборка мелких покрытий и обделок из листовой стали: поясков, сандриков, желобов, отливов, свесов и т.п. | 100 м |  | 13,21 |  | 13,21
| 1-2-0 | Затраты труда рабочих (средний разряд работы 2,0) | чел.-ч | 13,65 | 180,3165 | 13,65 | 180,3165
| ЭМ | Лебедки электрические тяговым усилием до 5,79 кН (0,59 т) | маш.-ч | 0,18 | 2,3778 | 0,18 | 2,3778
Демонтаж покрытия фонарей | [11 empty] | Демонтаж покрытия фонарей
11 | ФЕРр58-32-2 | Устройство покрытия кровли и примыканий гидростеклоизолом в один слой по готовому основанию (по рубероиду) вручную/применит.Разборка гидроизоляции из гидростеклоизола 1 слой, 3 мм | 100 м2 |  | 51,5801 |  | 51,5801
| 1-3-5 | Затраты труда рабочих (средний разряд работы 3,5) | чел.-ч | 22,008 | 1135,1748408 | 22,008 | 1135,1748408
| ЭМ | Подъемники одномачтовые, грузоподъемность до 500 кг, высота подъема 15 м | маш.-ч | 0,06 | 3,094806 | 0,06 | 3,094806
| ЭМ | Автомобили бортовые, грузоподъемность до 5 т | маш.-ч | 0,54 | 27,853254 | 0,54 | 27,853254
12 | ФЕР46-04-008-01 | Разборка покрытий кровель: из рулонных материалов/применит.Разборка гидроизоляции из рубероида на битумной мастике 9 слоёв (tcp=275 мм), послойно | 100 м2 |  | 464,2209 |  | 464,2209
| 1-2-0 | Затраты труда рабочих (средний разряд работы 2,0) | чел.-ч | 21,57 | 10013,244813 | 21,57 | 10013,244813
| ЭМ | Лебедки электрические тяговым усилием 19,62 кН (2 т) | маш.-ч | 9,33 | 4331,180997 | 9,33 | 4331,180997
13 | ФЕР12-01-017-03 | Устройство выравнивающих стяжек: асфальтобетонных толщиной 15 мм/применит.Разборка асфальтовой стяжки (tcp = 26,5 мм) | 100 м2 |  | 51,5674 |  | 51,5674
| 1-3-4 | Затраты труда рабочих (средний разряд работы 3,4) | чел.-ч | 10,005 | 515,931837 | 10,005 | 515,931837
| ЭМ | Краны башенные, грузоподъемность 8 т | маш.-ч | 0,33 | 17,017242 | 0,33 | 17,017242
| ЭМ | Погрузчики, грузоподъемность 5 т | маш.-ч | 0,615 | 31,713951 | 0,615 | 31,713951
14 | ФЕР12-01-014-01 | Утепление покрытий: легким (ячеистым) бетоном/применит.Демонтаж утеплителя из пенобетона (tcp=105 мм) | м3 |  | 515,69 |  | 515,69
| 1-2-0 | Затраты труда рабочих (средний разряд работы 2,0) | чел.-ч | 2,8083 | 1448,212227 | 2,8083 | 1448,212227
| ЭМ | Краны башенные, грузоподъемность 8 т | маш.-ч | 0,075 | 38,67675 | 0,075 | 38,67675
| ЭМ | Погрузчики, грузоподъемность 5 т | маш.-ч | 0,1425 | 73,485825 | 0,1425 | 73,485825
15 | ФЕРр59-3-3 | Разборка металлических пожарных лестниц | т |  | 0,619 |  | 0,619
| 1-3-1 | Затраты труда рабочих (средний разряд работы 3,1) | чел.-ч | 22,95 | 14,20605 | 22,95 | 14,20605
| ЭМ | Автомобили бортовые, грузоподъемность до 5 т | маш.-ч | 0,03 | 0,01857 | 0,03 | 0,01857
| ЭМ | Аппараты для газовой сварки и резки | маш.-ч | 2,835 | 1,754865 | 2,835 | 1,754865
16 | ФЕР15-01-062-02 | Наружная облицовка поверхности стен в горизонтальном исполнении по металлическому каркасу (с его устройством): металлосайдингом без пароизоляционного слоя/применит.Демонтаж фрагментов навесных панелей в местах устройства крепления новых лестниц | 100 м2 |  | 0,014 |  | 0,014
| 1-3-6 | Затраты труда рабочих (средний разряд работы 3,6) | чел.-ч | 73,2711 | 1,0257954 | 73,2711 | 1,0257954
| ЭМ | Краны на автомобильном ходу, грузоподъемность 16 т | маш.-ч | 0,2025 | 0,002835 | 0,2025 | 0,002835
| ЭМ | Автомобили бортовые, грузоподъемность до 5 т | маш.-ч | 0,2775 | 0,003885 | 0,2775 | 0,003885
Прочие работы | [11 empty] | Прочие работы
17 | ФССЦпг-01-01-01-043 | Погрузо-разгрузочные работы при автомобильных перевозках: Погрузка мусора строительного с погрузкой экскаваторами емкостью ковша до 0,5 м3 | 1 т груза |  | 4494,65 |  | 4494,65
18 | ФССЦпг-03-21-01-001 | Перевозка грузов автомобилями-самосвалами грузоподъемностью 10 т работающих вне карьера на расстояние: I класс груза до 1 км | 1 т груза |  | 8,68 |  | 8,68
19 | ФССЦпг-03-21-01-047 | Перевозка грузов I класса автомобилями-самосвалами грузоподъемностью 10 т работающих вне карьера на расстояние до 47 км | 1 т груза |  | 4485,97 |  | 4485,97
Раздел 2. Монтажные работы | [10 empty] | Раздел 2. Монтажные работы
Монтаж кровельного покрытия ТН-КроВля Экспресс Солид Проф | [11 empty] | Монтаж кровельного покрытия ТН-КроВля Экспресс Солид Проф
21 | ФЕР12-01-002-10 | Устройство кровель плоских из наплавляемых материалов: в один слой/верхний слой | 100 м2 |  | 190,9397 |  | 190,9397
| 1-3-8 | Затраты труда рабочих (средний разряд работы 3,8) | чел.-ч | 14,559 | 2779,8910923 | 14,559 | 2779,8910923
| ЭМ | Краны башенные, грузоподъемность 8 т | маш.-ч | 0,15 | 28,640955 | 0,15 | 28,640955
| ЭМ | Краны на автомобильном ходу, грузоподъемность 16 т | маш.-ч | 0,05625 | 10,7403581 | 0,05625 | 10,7403581
| ЭМ | Автомобили бортовые, грузоподъемность до 5 т | маш.-ч | 0,09375 | 17,9005969 | 0,09375 | 17,9005969
22 | Прайс | Техноэласт ПЛАМЯ СТОП ЭКП, 4,2 мм | м2 |  | 21958,07 |  | 21958,07
23 | ФЕР12-01-002-10 | Устройство кровель плоских из наплавляемых материалов: в один слой/нижний слой | 100 м2 |  | 220,9265 |  | 220,9265
| 1-3-8 | Затраты труда рабочих (средний разряд работы 3,8) | чел.-ч | 14,559 | 3216,4689135 | 14,559 | 3216,4689135
| ЭМ | Краны башенные, грузоподъемность 8 т | маш.-ч | 0,15 | 33,138975 | 0,15 | 33,138975
| ЭМ | Краны на автомобильном ходу, грузоподъемность 16 т | маш.-ч | 0,05625 | 12,4271156 | 0,05625 | 12,4271156
| ЭМ | Автомобили бортовые, грузоподъемность до 5 т | маш.-ч | 0,09375 | 20,7118594 | 0,09375 | 20,7118594
24 | Прайс | Унифлекс PRO П, 4 мм | м2 |  | 22755,43 |  | 22755,43
25 | ФЕР12-01-013-03 | Утепление покрытий плитами: из минеральной ваты или перлита на битумной мастике в один слой | 100 м2 |  | 194,796 |  | 194,796
| 1-3-9 | Затраты труда рабочих (средний разряд работы 3,9) | чел.-ч | 69,5175 | 13541,73093 | 69,5175 | 13541,73093
| ЭМ | Краны башенные, грузоподъемность 8 т | маш.-ч | 0,65625 | 127,834875 | 0,65625 | 127,834875
| ЭМ | Краны на автомобильном ходу, грузоподъемность 16 т | маш.-ч | 0,375 | 73,0485 | 0,375 | 73,0485
| ЭМ | Котлы битумные передвижные 400 л | маш.-ч | 3,45 | 672,0462 | 3,45 | 672,0462
| ЭМ | Автомобили бортовые, грузоподъемность до 5 т | маш.-ч | 0,525 | 102,2679 | 0,525 | 102,2679
26 | Прайс | Техноруф В экстра ХБ=0,047, 50 мм | м2 |  | 20063,99 |  | 20063,99
27 | ФЕР12-01-013-04 | Утепление покрытий плитами: на каждый последующий слой добавлять к расценке 12-01-013-03 | 100 м2 |  | 196,199 |  | 196,199
| 1-3-9 | Затраты труда рабочих (средний разряд работы 3,9) | чел.-ч | 53,82 | 10559,43018 | 53,82 | 10559,43018
| ЭМ | Краны башенные, грузоподъемность 8 т | маш.-ч | 0,65625 | 128,7555938 | 0,65625 | 128,7555938
| ЭМ | Краны на автомобильном ходу, грузоподъемность 16 т | маш.-ч | 0,375 | 73,574625 | 0,375 | 73,574625
| ЭМ | Котлы битумные передвижные 400 л | маш.-ч | 3,09375 | 606,9906563 | 3,09375 | 606,9906563
| ЭМ | Автомобили бортовые, грузоподъемность до 5 т | маш.-ч | 0,525 | 103,004475 | 0,525 | 103,004475
28 | Прайс | Техноруф В экстра ХБ=0,047, 110 мм | м2 |  | 20063,99 |  | 20063,99
29 | ФЕР12-01-013-03 | Утепление покрытий плитами: из минеральной ваты или перлита на битумной мастике в один слой/применит. Укладка уклонообразующего слоя | 100 м2 |  | 8,3696 |  | 8,3696
| 1-3-9 | Затраты труда рабочих (средний разряд работы 3,9) | чел.-ч | 69,5175 | 581,833668 | 69,5175 | 581,833668
| ЭМ | Краны башенные, грузоподъемность 8 т | маш.-ч | 0,65625 | 5,49255 | 0,65625 | 5,49255
| ЭМ | Краны на автомобильном ходу, грузоподъемность 16 т | маш.-ч | 0,375 | 3,1386 | 0,375 | 3,1386
| ЭМ | Котлы битумные передвижные 400 л | маш.-ч | 3,45 | 28,87512 | 3,45 | 28,87512
| ЭМ | Автомобили бортовые, грузоподъемность до 5 т | маш.-ч | 0,525 | 4,39404 | 0,525 | 4,39404
30 | Прайс | Техноруф В экстра клин 4,2.% 1200x600 мм (плита А) | м3 |  | 22,06 |  | 22,06
31 | Прайс | Техноруф В экстра клин 4,2.% 1200x600 мм (плита В) | м3 |  | 21,21 |  | 21,21
32 | Прайс | Техноруф В экстра клин 4,2.% 1200x600 мм (плита С) | м3 |  | 5,72 |  | 5,72
33 | ФЕР12-01-015-03 | Устройство пароизоляции: прокладочной в один слой/применит. | 100 м2 |  | 206,58 |  | 206,58
| 1-3-2 | Затраты труда рабочих (средний разряд работы 3,2) | чел.-ч | 11,9715 | 2473,07247 | 11,9715 | 2473,07247
| ЭМ | Краны башенные, грузоподъемность 8 т | маш.-ч | 0,15 | 30,987 | 0,15 | 30,987
| ЭМ | Краны на автомобильном ходу, грузоподъемность 16 т | маш.-ч | 0,09375 | 19,366875 | 0,09375 | 19,366875
| ЭМ | Котлы битумные передвижные 400 л | маш.-ч | 0,76875 | 158,808375 | 0,76875 | 158,808375
| ЭМ | Автомобили бортовые, грузоподъемность до 5 т | маш.-ч | 0,15 | 30,987 | 0,15 | 30,987
34 | ФССЦ-12.1.02.06-0022 | Рубероид кровельный РКП-350 | м2 |  | -22723,8 |  | -22723,8
35 | Прайс | Технобарьер, 3 мм |  |  | 23756,41 |  | 23756,41
36 | ФЕР12-01-002-17 | Устройство кровель плоских с применением полимерной мастики на основе бутилкаучука: нанесение полимерной мастики на основе бутилкаучука на огрунтованную поверхность в один слой/применит.Нанесение праймера битумного ТЕХНОНИКОЛЬ №01 | 100 м2 |  | 206,5775 |  | 206,5775
| 1-2-9 | Затраты труда рабочих (средний разряд работы 2,9) | чел.-ч | 4,98525 | 1029,8404819 | 4,98525 | 1029,8404819
| ЭМ | Подъемники одномачтовые, грузоподъемность до 500 кг, высота подъема 45 м | маш.-ч | 0,01875 | 3,8733281 | 0,01875 | 3,8733281
| ЭМ | Автомобили бортовые, грузоподъемность до 5 т | маш.-ч | 0,1125 | 23,2399688 | 0,1125 | 23,2399688
37 | Прайс | Праймер битумный ТЕХНОНИКОЛЬ №01 | л |  | 4131,55 |  | 4131,55
38 | ФЕР12-01-017-01 | Устройство выравнивающих стяжек: цементно-песчаных толщиной 15 мм | 100 м2 |  | 186,706 |  | 186,706
| 1-3-1 | Затраты труда рабочих (средний разряд работы 3,1) | чел.-ч | 41,9175 | 7826,248755 | 41,9175 | 7826,248755
| ЭМ | Краны башенные, грузоподъемность 8 т | маш.-ч | 1,275 | 238,05015 | 1,275 | 238,05015
| ЭМ | Погрузчики, грузоподъемность 5 т | маш.-ч | 2,3625 | 441,092925 | 2,3625 | 441,092925
| ЭМ | Агрегаты электронасосные с регулированием подачи вручную для строительных растворов, подача до 4 м3/ч, напор 150 м | маш.-ч | 4,29375 | 801,6688875 | 4,29375 | 801,6688875
39 | ФЕР12-01-017-02 | Устройство выравнивающих стяжек: на каждый 1 мм изменения толщины добавлять или исключать к расценке 12-01-017-01/до 20мм | 100 м2 |  | 186,706 |  | 186,706
| 1-3-1 | Затраты труда рабочих (средний разряд работы 3,1) | чел.-ч | 8,625 | 1610,33925 | 8,625 | 1610,33925
| ЭМ | Краны башенные, грузоподъемность 8 т | маш.-ч | 0,09375 | 17,5036875 | 0,09375 | 17,5036875
| ЭМ | Погрузчики, грузоподъемность 5 т | маш.-ч | 0,1875 | 35,007375 | 0,1875 | 35,007375
41 | ФЕР12-01-016-02 | Огрунтовка оснований из бетона или раствора под водоизоляционный кровельный ковер: готовой эмульсией битумной/ 2 слоя | 100 м2 |  | 202,085 |  | 202,085
| 1-3-2 | Затраты труда рабочих (средний разряд работы 3,2) | чел.-ч | 9,66 | 1952,1411 | 9,66 | 1952,1411
| ЭМ | Автомобили бортовые, грузоподъемность до 5 т | маш.-ч | 0,15 | 30,31275 | 0,15 | 30,31275
42 | ФССЦ-01.2.03.07-0022 | Эмульсия битумная гидроизоляционная | т |  | -18,188 |  | -18,188
43 | Прайс | Битум нефтяной кровельный БН 90/30 | т |  | 81,76 |  | 81,76
44 | ФЕР12-01-014-02 | Утепление покрытий: керамзитом/применит.Устройство уклонообразующего слоя из керамзитобетонной стяжки D900, В10 | м3 |  | 137 |  | 137
| 1-2-0 | Затраты труда рабочих (средний разряд работы 2,0) | чел.-ч | 4,67475 | 640,44075 | 4,67475 | 640,44075
| ЭМ | Краны башенные, грузоподъемность 8 т | маш.-ч | 0,225 | 30,825 | 0,225 | 30,825
| ЭМ | Погрузчики, грузоподъемность 5 т | маш.-ч | 0,4125 | 56,5125 | 0,4125 | 56,5125
45 | Прайс | Керамзит | м2 |  | 141,11 |  | 141,11
46 | ФЕР06-03-004-12 | Армирование подстилающих слоев и набетонок/применит.Укладка сетки сварной В500С с ян. 100x100 мм, д = 4 мм | т |  | 2,76 |  | 2,76
| 1-3-3 | Затраты труда рабочих (средний разряд работы 3,3) | чел.-ч | 20,01 | 55,2276 | 20,01 | 55,2276
| ЭМ | Краны на автомобильном ходу, грузоподъемность 16 т | маш.-ч | 0,28125 | 0,77625 | 0,28125 | 0,77625
| ЭМ | Автомобили бортовые, грузоподъемность до 5 т | маш.-ч | 0,375 | 1,035 | 0,375 | 1,035
47 | Прайс | Сетка сварная В500С с ян. 100x100 мм, д = 4 мм | т |  | 2,76 |  | 2,76
48 | ФЕР12-01-005-04 | Защита ендов: дополнительным одним слоем рулонных наплавляемых материалов/применит.Устройство доп. слоев гидроизоляции Унифлекс Экспресс ЗИП в ендовах | 100 м |  | 5,056 |  | 5,056
| 1-3-8 | Затраты труда рабочих (средний разряд работы 3,8) | чел.-ч | 15,19725 | 76,837296 | 15,19725 | 76,837296
| ЭМ | Краны башенные, грузоподъемность 8 т | маш.-ч | 0,225 | 1,1376 | 0,225 | 1,1376
| ЭМ | Краны на автомобильном ходу, грузоподъемность 16 т | маш.-ч | 0,09375 | 0,474 | 0,09375 | 0,474
| ЭМ | Автомобили бортовые, грузоподъемность до 5 т | маш.-ч | 0,16875 | 0,8532 | 0,16875 | 0,8532
49 | Прайс | Унифлекс Экспресс ЗИП | м2 |  | 581,44 |  | 581,44
Монтаж ограждения вдоль парапетов | [11 empty] | Монтаж ограждения вдоль парапетов
50 | ФЕР12-01-012-01 | Ограждение кровель перилами | 100 м |  | 9,3687 |  | 9,3687
| 1-3-3 | Затраты труда рабочих (средний разряд работы 3,3) | чел.-ч | 10,1775 | 95,3499443 | 10,1775 | 95,3499443
| ЭМ | Краны башенные, грузоподъемность 8 т | маш.-ч | 0,3375 | 3,1619363 | 0,3375 | 3,1619363
| ЭМ | Краны на автомобильном ходу, грузоподъемность 16 т | маш.-ч | 0,1875 | 1,7566313 | 0,1875 | 1,7566313
| ЭМ | Автомобили бортовые, грузоподъемность до 5 т | маш.-ч | 0,24375 | 2,2836206 | 0,24375 | 2,2836206
| ЭМ | Установки для сварки ручной дуговой (постоянного тока) | маш.-ч | 2,98125 | 27,9304369 | 2,98125 | 27,9304369
51 | Прайс | Кровельное ограждение Технониколь KO/PRO/PL-1200-3 высотой 1200 мм, шаг стоек 1,5 м | компл |  | 312 |  | 312
52 | ФЕР12-01-040-03 | Устройство гидроизоляции плоских кровель из полимерных составов методом безвоздушного нанесения: в один слой в местах примыканий и на стенах, парапетах, трубах, шахтах и т.п./применит. | 100 м2 |  | 11,4908 |  | 11,4908
| 1-3-1 | Затраты труда рабочих (средний разряд работы 3,1) | чел.-ч | 23,47725 | 269,7723843 | 23,47725 | 269,7723843
| ЭМ | Краны башенные, грузоподъемность 8 т | маш.-ч | 0,09375 | 1,0772625 | 0,09375 | 1,0772625
| ЭМ | Автомобили бортовые, грузоподъемность до 5 т | маш.-ч | 0,3375 | 3,878145 | 0,3375 | 3,878145
| ЭМ | Компрессоры передвижные с электродвигателем, производительность до 5,0 м3/мин | маш.-ч | 10,66875 | 122,5924725 | 10,66875 | 122,5924725
| ЭМ | Аппараты окрасочные безвоздушного распыления, производительность 8,7 л/мин, рабочее давление 50 МПа | маш.-ч | 10,66875 | 122,5924725 | 10,66875 | 122,5924725
53 | Прайс | Мастика ТЕХНОНИКОЛЬ №71 | л |  | 230 |  | 230
Монтаж примыкания кровельного покрытия к парапетам | [11 empty] | Монтаж примыкания кровельного покрытия к парапетам
54 | ФЕР12-01-017-01 | Устройство выравнивающих стяжек: цементно-песчаных толщиной 15 мм | 100 м2 |  | 2,882 |  | 2,882
| 1-3-1 | Затраты труда рабочих (средний разряд работы 3,1) | чел.-ч | 41,9175 | 120,806235 | 41,9175 | 120,806235
| ЭМ | Краны башенные, грузоподъемность 8 т | маш.-ч | 1,275 | 3,67455 | 1,275 | 3,67455
| ЭМ | Погрузчики, грузоподъемность 5 т | маш.-ч | 2,3625 | 6,808725 | 2,3625 | 6,808725
| ЭМ | Агрегаты электронасосные с регулированием подачи вручную для строительных растворов, подача до 4 м3/ч, напор 150 м | маш.-ч | 4,29375 | 12,3745875 | 4,29375 | 12,3745875
55 | Прайс | Раствор ц/п М150 (уклон парапета) | м3 |  | 11,6 |  | 11,6
56 | ФЕР12-01-042-03 | Устройство мест примыканий из минераловатной плиты полосами толщиной 50 мм на мастике битумно-полимерной кровельной гидроизоляционной, холодной | 100 м2 |  | 6,998 |  | 6,998
| 1-3-1 | Затраты труда рабочих (средний разряд работы 3,1) | чел.-ч | 86,25 | 603,5775 | 86,25 | 603,5775
| ЭМ | Подъемники одномачтовые, грузоподъемность до 500 кг, высота подъема 15 м | маш.-ч | 0,4125 | 2,886675 | 0,4125 | 2,886675
| ЭМ | Автомобили бортовые, грузоподъемность до 5 т | маш.-ч | 3,84375 | 26,8985625 | 3,84375 | 26,8985625
| ЭМ | Агрегаты для подачи грунтовки | маш.-ч | 1,21875 | 8,5288125 | 1,21875 | 8,5288125
57 | Прайс | Галтель ТЕХНОРУФ Н ПРОФ 100×100 мм | м2 |  | 699,78 |  | 699,78
58 | ФЕР12-01-004-04 | Устройство примыканий кровель из наплавляемых материалов к стенам и парапетам высотой: до 600 мм без фартуков | 100 м |  | 11,5521 |  | 11,5521
| 1-3-6 | Затраты труда рабочих (средний разряд работы 3,6) | чел.-ч | 61,2375 | 707,4217238 | 61,2375 | 707,4217238
| ЭМ | Краны башенные, грузоподъемность 8 т | маш.-ч | 1,14375 | 13,2127144 | 1,14375 | 13,2127144
| ЭМ | Краны на автомобильном ходу, грузоподъемность 16 т | маш.-ч | 0,1875 | 2,1660188 | 0,1875 | 2,1660188
| ЭМ | Автомобили бортовые, грузоподъемность до 5 т | маш.-ч | 0,28125 | 3,2490281 | 0,28125 | 3,2490281
59 | Прайс | Техноэласт ПЛАМЯ СТОП ЭКП, 4,2 мм | м2 |  | 1536,29 |  | 1536,29
60 | Прайс | Унифлекс Экспресс ЭМП | м2 |  | 1620,15 |  | 1620,15
61 | ФЕРр58-34-4 | Устройство поясков, сандриков, подоконных отливов из листовой стали/применит. | 100 м |  | 11,5521 |  | 11,5521
| 1-3-0 | Затраты труда рабочих (средний разряд работы 3,0) | чел.-ч | 39,18 | 452,611278 | 39,18 | 452,611278
| ЭМ | Подъемники одномачтовые, грузоподъемность до 500 кг, высота подъема 45 м | маш.-ч | 0,09 | 1,039689 | 0,09 | 1,039689
| ЭМ | Автомобили бортовые, грузоподъемность до 5 т | маш.-ч | 0,045 | 0,5198445 | 0,045 | 0,5198445
62 | ФССЦ-08.3.05.05-0053 | Сталь листовая оцинкованная, толщина 0,7 мм | т |  | -2,4374931 |  | -2,4374931
63 | Прайс | Сталь оцинкованная, толщиной 0,7 мм | м.п. |  | 1155,21 |  | 1155,21
64 | Прайс | Т-образный костыль t = 2 мм | шт |  | 1652 |  | 1652
65 | Прайс | Саморез остроконечный ТЕХНОНИКОЛЬ 4,8×50 | шт |  | 7856 |  | 7856
66 | Прайс | Анкерный элемент ТЕХНОНИКОЛЬ 8×45 | шт |  | 7856 |  | 7856
Монтаж примыкания кровельного покрытия к деформационным швам в осях 10/Щ-В, 30-25/П, 5'-9'/М | [11 empty] | Монтаж примыкания кровельного покрытия к деформационным швам в осях 10/Щ-В, 30-25/П, 5'-9'/М
67 | ФЕР12-01-017-01 | Устройство выравнивающих стяжек: цементно-песчаных толщиной 15 мм | 100 м2 |  | 0,0127 |  | 0,0127
| 1-3-1 | Затраты труда рабочих (средний разряд работы 3,1) | чел.-ч | 41,9175 | 0,5323523 | 41,9175 | 0,5323523
| ЭМ | Краны башенные, грузоподъемность 8 т | маш.-ч | 1,275 | 0,0161925 | 1,275 | 0,0161925
| ЭМ | Погрузчики, грузоподъемность 5 т | маш.-ч | 2,3625 | 0,0300038 | 2,3625 | 0,0300038
| ЭМ | Агрегаты электронасосные с регулированием подачи вручную для строительных растворов, подача до 4 м3/ч, напор 150 м | маш.-ч | 4,29375 | 0,0545306 | 4,29375 | 0,0545306
68 | ФЕР12-01-017-02 | Устройство выравнивающих стяжек: на каждый 1 мм изменения толщины добавлять или исключать к расценке 12-01-017-01 | 100 м2 |  | -0,0127 |  | -0,0127
| 1-3-1 | Затраты труда рабочих (средний разряд работы 3,1) | чел.-ч | 8,625 | -0,1095375 | 8,625 | -0,1095375
| ЭМ | Краны башенные, грузоподъемность 8 т | маш.-ч | 0,09375 | -0,0011906 | 0,09375 | -0,0011906
| ЭМ | Погрузчики, грузоподъемность 5 т | маш.-ч | 0,1875 | -0,0023813 | 0,1875 | -0,0023813
69 | Прайс | Штукатурка из ц.п. раствора 10 мм | м3 |  | 0,0127 |  | 0,0127
70 | ФЕР12-01-042-03 | Устройство мест примыканий из минераловатной плиты полосами толщиной 50 мм на мастике битумно-полимерной кровельной гидроизоляционной, холодной | 100 м2 |  | 0,96017 |  | 0,96017
| 1-3-1 | Затраты труда рабочих (средний разряд работы 3,1) | чел.-ч | 86,25 | 82,8146625 | 86,25 | 82,8146625
| ЭМ | Подъемники одномачтовые, грузоподъемность до 500 кг, высота подъема 15 м | маш.-ч | 0,4125 | 0,3960701 | 0,4125 | 0,3960701
| ЭМ | Автомобили бортовые, грузоподъемность до 5 т | маш.-ч | 3,84375 | 3,6906534 | 3,84375 | 3,6906534
| ЭМ | Агрегаты для подачи грунтовки | маш.-ч | 1,21875 | 1,1702072 | 1,21875 | 1,1702072
71 | Прайс | Галтель ТЕХНОРУФ Н ПРОФ 100×100 мм | м.п |  | 960,17 |  | 960,17
72 | ФЕР12-01-002-17 | Устройство кровель плоских с применением полимерной мастики на основе бутилкаучука: нанесение полимерной мастики на основе бутилкаучука на огрунтованную поверхность в один слой/применит.Нанесение праймера битумного ТЕХНОНИКОЛЬ №01 | 100 м2 |  | 1,0053 |  | 1,0053
| 1-2-9 | Затраты труда рабочих (средний разряд работы 2,9) | чел.-ч | 4,98525 | 5,0116718 | 4,98525 | 5,0116718
| ЭМ | Подъемники одномачтовые, грузоподъемность до 500 кг, высота подъема 45 м | маш.-ч | 0,01875 | 0,0188494 | 0,01875 | 0,0188494
| ЭМ | Автомобили бортовые, грузоподъемность до 5 т | маш.-ч | 0,1125 | 0,1130963 | 0,1125 | 0,1130963
73 | Прайс | Праймер битумный ТЕХНОНИКОЛЬ №01 | л |  | 20,71 |  | 20,71
74 | ФЕР12-01-015-03 | Устройство пароизоляции: прокладочной в один слой | 100 м2 |  | 2,055 |  | 2,055
| 1-3-2 | Затраты труда рабочих (средний разряд работы 3,2) | чел.-ч | 11,9715 | 24,6014325 | 11,9715 | 24,6014325
| ЭМ | Краны башенные, грузоподъемность 8 т | маш.-ч | 0,15 | 0,30825 | 0,15 | 0,30825
| ЭМ | Краны на автомобильном ходу, грузоподъемность 16 т | маш.-ч | 0,09375 | 0,1926563 | 0,09375 | 0,1926563
| ЭМ | Котлы битумные передвижные 400 л | маш.-ч | 0,76875 | 1,5797813 | 0,76875 | 1,5797813
| ЭМ | Автомобили бортовые, грузоподъемность до 5 т | маш.-ч | 0,15 | 0,30825 | 0,15 | 0,30825
75 | ФССЦ-12.1.02.06-0022 | Рубероид кровельный РКП-350 | м2 |  | -226,05 |  | -226,05
76 | Прайс | Пароизоляция Технобарьер, 3 мм | м2 |  | 236,37 |  | 236,37
77 | ФЕР12-01-013-03 | Утепление покрытий плитами: из минеральной ваты или перлита на битумной мастике в один слой | 100 м2 |  | 0,9760194 |  | 0,9760194
| 1-3-9 | Затраты труда рабочих (средний разряд работы 3,9) | чел.-ч | 69,5175 | 67,8504286 | 69,5175 | 67,8504286
| ЭМ | Краны башенные, грузоподъемность 8 т | маш.-ч | 0,65625 | 0,6405127 | 0,65625 | 0,6405127
| ЭМ | Краны на автомобильном ходу, грузоподъемность 16 т | маш.-ч | 0,375 | 0,3660073 | 0,375 | 0,3660073
| ЭМ | Котлы битумные передвижные 400 л | маш.-ч | 3,45 | 3,3672669 | 3,45 | 3,3672669
| ЭМ | Автомобили бортовые, грузоподъемность до 5 т | маш.-ч | 0,525 | 0,5124102 | 0,525 | 0,5124102
78 | Прайс | Теплоизоляция ТЕХНОЛАЙТ ЭКСТРА | м3 |  | 2,55 |  | 2,55
79 | ФЕР12-01-004-05 | Устройство примыканий кровель из наплавляемых материалов к стенам и парапетам высотой: более 600 мм с одним фартуком | 100 м |  | 9,602 |  | 9,602
| 1-3-6 | Затраты труда рабочих (средний разряд работы 3,6) | чел.-ч | 90,06225 | 864,7777245 | 90,06225 | 864,7777245
| ЭМ | Краны башенные, грузоподъемность 8 т | маш.-ч | 1,0125 | 9,722025 | 1,0125 | 9,722025
| ЭМ | Краны на автомобильном ходу, грузоподъемность 16 т | маш.-ч | 0,24375 | 2,3404875 | 0,24375 | 2,3404875
| ЭМ | Автомобили бортовые, грузоподъемность до 5 т | маш.-ч | 0,375 | 3,60075 | 0,375 | 3,60075
80 | ФССЦ-08.3.05.05-0053 | Сталь листовая оцинкованная, толщина 0,7 мм | т |  | -1,92 |  | -1,92
81 | ФССЦ-08.3.07.01-0076 | Прокат полосовой, горячекатаный, марка стали Ст3сп, ширина 50-200 мм, толщина 4-5 мм | т |  | -0,125 |  | -0,125
82 | Прайс | Гидроизоляция Техноэласт ПЛАМЯ СТОП ЭКП, 4,2 мм | м2 |  | 216,26 |  | 216,26
83 | Прайс | Доп. слои гидроизоляции Унифлекс Экспресс ЭМП | м2 |  | 391 |  | 391
84 | Прайс | Сталь оцинкованная, толщиной 0,7 мм, l = 880 мм | м.п. |  | 1155,21 |  | 1155,21
85 | Прайс | Крепёжный элемент, шаг 585 мм | шт |  | 1652 |  | 1652
86 | Прайс | Саморез остроконечный ТЕХНОНИКОЛЬ 4,8×50 | шт |  | 6401 |  | 6401
87 | Прайс | Анкерный элемент ТЕХНОНИКОЛЬ 8×45 | шт |  | 6401 |  | 6401
88 | ФЕР12-01-004-04 | Устройство примыканий кровель из наплавляемых материалов к стенам и парапетам высотой: до 600 мм без фартуков | 100 м |  | 9,602 |  | 9,602
| 1-3-6 | Затраты труда рабочих (средний разряд работы 3,6) | чел.-ч | 61,2375 | 588,002475 | 61,2375 | 588,002475
| ЭМ | Краны башенные, грузоподъемность 8 т | маш.-ч | 1,14375 | 10,9822875 | 1,14375 | 10,9822875
| ЭМ | Краны на автомобильном ходу, грузоподъемность 16 т | маш.-ч | 0,1875 | 1,800375 | 0,1875 | 1,800375
| ЭМ | Автомобили бортовые, грузоподъемность до 5 т | маш.-ч | 0,28125 | 2,7005625 | 0,28125 | 2,7005625
89 | Прайс | Доп. слой гидроизоляции ТЕХНОНИКОЛЬ ФЛЕКС | м2 |  | 60,8 |  | 60,8
Монтаж примыкания кровельного покрытия к деформационному шву в осях 24-5/Н | [11 empty] | Монтаж примыкания кровельного покрытия к деформационному шву в осях 24-5/Н
90 | ФЕР12-01-017-01 | Устройство выравнивающих стяжек: цементно-песчаных толщиной 15 мм | 100 м2 |  | 5,9324 |  | 5,9324
| 1-3-1 | Затраты труда рабочих (средний разряд работы 3,1) | чел.-ч | 41,9175 | 248,671377 | 41,9175 | 248,671377
| ЭМ | Краны башенные, грузоподъемность 8 т | маш.-ч | 1,275 | 7,56381 | 1,275 | 7,56381
| ЭМ | Погрузчики, грузоподъемность 5 т | маш.-ч | 2,3625 | 14,015295 | 2,3625 | 14,015295
| ЭМ | Агрегаты электронасосные с регулированием подачи вручную для строительных растворов, подача до 4 м3/ч, напор 150 м | маш.-ч | 4,29375 | 25,4722425 | 4,29375 | 25,4722425
91 | ФЕР12-01-017-02 | Устройство выравнивающих стяжек: на каждый 1 мм изменения толщины добавлять или исключать к расценке 12-01-017-01 | 100 м2 |  | 5,9324 |  | 5,9324
| 1-3-1 | Затраты труда рабочих (средний разряд работы 3,1) | чел.-ч | 8,625 | 51,16695 | 8,625 | 51,16695
| ЭМ | Краны башенные, грузоподъемность 8 т | маш.-ч | 0,09375 | 0,5561625 | 0,09375 | 0,5561625
| ЭМ | Погрузчики, грузоподъемность 5 т | маш.-ч | 0,1875 | 1,112325 | 0,1875 | 1,112325
92 | Прайс | Штукатурка из ц.п. раствора 10 мм | м3 |  | 5,93 |  | 5,93
93 | ФЕР12-01-002-17 | Устройство кровель плоских с применением полимерной мастики на основе бутилкаучука: нанесение полимерной мастики на основе бутилкаучука на огрунтованную поверхность в один слой/применит.Нанесение праймера битумного ТЕХНОНИКОЛЬ №01 | 100 м2 |  | 4,3424 |  | 4,3424
| 1-2-9 | Затраты труда рабочих (средний разряд работы 2,9) | чел.-ч | 4,98525 | 21,6479496 | 4,98525 | 21,6479496
| ЭМ | Подъемники одномачтовые, грузоподъемность до 500 кг, высота подъема 45 м | маш.-ч | 0,01875 | 0,08142 | 0,01875 | 0,08142
| ЭМ | Автомобили бортовые, грузоподъемность до 5 т | маш.-ч | 0,1125 | 0,48852 | 0,1125 | 0,48852
94 | Прайс | Праймер битумный ТЕХНОНИКОЛЬ №01 | л |  | 14,47 |  | 14,47
95 | ФЕР12-01-004-09 | Установка прижимной планки | 100 м |  | 1,6782 |  | 1,6782
| 1-3-0 | Затраты труда рабочих (средний разряд работы 3,0) | чел.-ч | 14,30025 | 23,9986796 | 14,30025 | 23,9986796
96 | Прайс | Профиль из оцинкованной стали, l = 0,757 м | м.п. |  | 167,82 |  | 167,82
97 | Прайс | Анкерный элемент ТЕХНОНИКОЛЬ 8×45 | шт |  | 13426 |  | 13426
98 | ФЕР11-01-035-04 | Устройство покрытий: из плит древесностружечных/применит. | 100 м2 |  | 0,78 |  | 0,78
| 1-3-1 | Затраты труда рабочих (средний разряд работы 3,1) | чел.-ч | 82,524 | 64,36872 | 82,524 | 64,36872
| ЭМ | Подъемники одномачтовые, грузоподъемность до 500 кг, высота подъема 45 м | маш.-ч | 1,0875 | 0,84825 | 1,0875 | 0,84825
| ЭМ | Автомобили бортовые, грузоподъемность до 5 т | маш.-ч | 1,55625 | 1,213875 | 1,55625 | 1,213875
99 | ФССЦ-01.7.15.06-0111 | Гвозди строительные | т |  | -0,004134 |  | -0,004134
100 | ФССЦ-11.2.09.02-0004 | Плиты древесностружечные, многослойные и трехслойные, П-1, толщина 18-20 мм | 100 м2 |  | -0,80106 |  | -0,80106
101 | Прайс | ЦСП-1, t = 15 мм | м2 |  | 78,04 |  | 78,04
102 | Прайс | Саморез остроконечный ТЕХНОНИКОЛЬ 4,8×50 | шт |  | 8727 |  | 8727
103 | ФЕР12-01-006-02 | Устройство деформационных швов с наплавлением дополнительных слоев рулонного кровельного материала/применит.Монтаж примыкания кровельного покрытия к деформационному шву в осях 24-5/Н | 100 м |  | 1,678 |  | 1,678
| 1-3-8 | Затраты труда рабочих (средний разряд работы 3,8) | чел.-ч | 150,0405 | 251,767959 | 150,0405 | 251,767959
| ЭМ | Краны башенные, грузоподъемность 8 т | маш.-ч | 0,61875 | 1,0382625 | 0,61875 | 1,0382625
| ЭМ | Краны на автомобильном ходу, грузоподъемность 16 т | маш.-ч | 0,20625 | 0,3460875 | 0,20625 | 0,3460875
| ЭМ | Автомобили бортовые, грузоподъемность до 5 т | маш.-ч | 0,31875 | 0,5348625 | 0,31875 | 0,5348625
104 | ФССЦ-01.7.15.07-0052 | Дюбели с калиброванной головкой (в обоймах) с цинковым хроматированным покрытием, размер 3х58,5 мм | т |  | -0,012 |  | -0,012
105 | ФССЦ-08.3.05.05-0053 | Сталь листовая оцинкованная, толщина 0,7 мм | т |  | -1,104 |  | -1,104
106 | ФССЦ-12.2.03.02-0002 | Вата минеральная | м3 |  | -4,312 |  | -4,312
107 | Прайс | Компенсатор из оцинкованной стали t = 0,8 мм, l = 0,505 м | м.п. |  | 167,82 |  | 167,82
108 | Прайс | Саморез остроконечный ТЕХНОНИКОЛЬ 4,8×50 | шт |  | 13426 |  | 13426
109 | Прайс | Теплоизоляция ТЕХНОЛАЙТ ЭКСТРА | м3 |  | 16,67 |  | 16,67
110 | Прайс | Гидроизоляция Техноэласт ПЛАМЯ СТОП ЭКП, 4,2 мм | м2 |  | 132,2 |  | 132,2
111 | Прайс | Доп. слои гидроизоляции Унифлекс Экспресс ЭМП | м2 |  | 179,1 |  | 179,1
112 | ФЕР12-01-004-04 | Устройство примыканий кровель из наплавляемых материалов к стенам и парапетам высотой: до 600 мм без фартуков | 100 м |  | 1,678 |  | 1,678
| 1-3-6 | Затраты труда рабочих (средний разряд работы 3,6) | чел.-ч | 61,2375 | 102,756525 | 61,2375 | 102,756525
| ЭМ | Краны башенные, грузоподъемность 8 т | маш.-ч | 1,14375 | 1,9192125 | 1,14375 | 1,9192125
| ЭМ | Краны на автомобильном ходу, грузоподъемность 16 т | маш.-ч | 0,1875 | 0,314625 | 0,1875 | 0,314625
| ЭМ | Автомобили бортовые, грузоподъемность до 5 т | маш.-ч | 0,28125 | 0,4719375 | 0,28125 | 0,4719375
113 | Прайс | Доп. слой гидроизоляции ТЕХНОНИКОЛЬ ФЛЕКС | м2 |  | 81,64 |  | 81,64
114 | ФЕР12-01-015-03 | Устройство пароизоляции: прокладочной в один слой | 100 м2 |  | 3,78 |  | 3,78
| 1-3-2 | Затраты труда рабочих (средний разряд работы 3,2) | чел.-ч | 11,9715 | 45,25227 | 11,9715 | 45,25227
| ЭМ | Краны башенные, грузоподъемность 8 т | маш.-ч | 0,15 | 0,567 | 0,15 | 0,567
| ЭМ | Краны на автомобильном ходу, грузоподъемность 16 т | маш.-ч | 0,09375 | 0,354375 | 0,09375 | 0,354375
| ЭМ | Котлы битумные передвижные 400 л | маш.-ч | 0,76875 | 2,905875 | 0,76875 | 2,905875
| ЭМ | Автомобили бортовые, грузоподъемность до 5 т | маш.-ч | 0,15 | 0,567 | 0,15 | 0,567
115 | ФССЦ-12.1.02.06-0022 | Рубероид кровельный РКП-350 | м2 |  | -415,8 |  | -415,8
116 | Прайс | Пароизоляция Технобарьер, 3 мм | м2 |  | 434,24 |  | 434,24
117 | ФЕР12-01-042-03 | Устройство мест примыканий из минераловатной плиты полосами толщиной 50 мм на мастике битумно-полимерной кровельной гидроизоляционной, холодной | 100 м2 |  | 0,16782 |  | 0,16782
| 1-3-1 | Затраты труда рабочих (средний разряд работы 3,1) | чел.-ч | 86,25 | 14,474475 | 86,25 | 14,474475
| ЭМ | Подъемники одномачтовые, грузоподъемность до 500 кг, высота подъема 15 м | маш.-ч | 0,4125 | 0,0692258 | 0,4125 | 0,0692258
| ЭМ | Автомобили бортовые, грузоподъемность до 5 т | маш.-ч | 3,84375 | 0,6450581 | 3,84375 | 0,6450581
| ЭМ | Агрегаты для подачи грунтовки | маш.-ч | 1,21875 | 0,2045306 | 1,21875 | 0,2045306
118 | Прайс | Галтель ТЕХНОРУФ Н ПРОФ 100×100 мм | м.п |  | 167,82 |  | 167,82
119 | ФЕР12-01-010-01 | Устройство мелких покрытий (брандмауэры, парапеты, свесы и т.п.) из листовой оцинкованной стали/применит. | 100 м2 |  | 11,55 |  | 11,55
| 1-3-0 | Затраты труда рабочих (средний разряд работы 3,0) | чел.-ч | 167,67 | 1936,5885 | 167,67 | 1936,5885
| ЭМ | Краны башенные, грузоподъемность 8 т | маш.-ч | 0,375 | 4,33125 | 0,375 | 4,33125
| ЭМ | Автомобили бортовые, грузоподъемность до 5 т | маш.-ч | 0,13125 | 1,5159375 | 0,13125 | 1,5159375
120 | ФССЦ-08.3.05.05-0051 | Сталь листовая оцинкованная, толщина 0,5 мм | т |  | -6,58 |  | -6,58
121 | Прайс | Фартук из оцинкованной стали, l = 0,564 м | м.п. |  | 167,82 |  | 167,82
122 | ФЕР12-01-040-03 | Устройство гидроизоляции плоских кровель из полимерных составов методом безвоздушного нанесения: в один слой в местах примыканий и на стенах, парапетах, трубах, шахтах и т.п./применит. | 100 м2 |  | 1,557 |  | 1,557
| 1-3-1 | Затраты труда рабочих (средний разряд работы 3,1) | чел.-ч | 23,47725 | 36,5540783 | 23,47725 | 36,5540783
| ЭМ | Краны башенные, грузоподъемность 8 т | маш.-ч | 0,09375 | 0,1459688 | 0,09375 | 0,1459688
| ЭМ | Автомобили бортовые, грузоподъемность до 5 т | маш.-ч | 0,3375 | 0,5254875 | 0,3375 | 0,5254875
| ЭМ | Компрессоры передвижные с электродвигателем, производительность до 5,0 м3/мин | маш.-ч | 10,66875 | 16,6112438 | 10,66875 | 16,6112438
| ЭМ | Аппараты окрасочные безвоздушного распыления, производительность 8,7 л/мин, рабочее давление 50 МПа | маш.-ч | 10,66875 | 16,6112438 | 10,66875 | 16,6112438
123 | Прайс | Мастика ТЕХНОНИКОЛЬ №71 | л |  | 33,56 |  | 33,56
Монтаж примыкания кровельного покрытия к водоприёмным воронкам ТП-09.4.100-3 у парапетов (1200x1200) | [11 empty] | Монтаж примыкания кровельного покрытия к водоприёмным воронкам ТП-09.4.100-3 у парапетов (1200x1200)
124 | ФЕР12-01-017-01 | Устройство выравнивающих стяжек: цементно-песчаных толщиной 15 мм | 100 м2 |  | 1,584 |  | 1,584
| 1-3-1 | Затраты труда рабочих (средний разряд работы 3,1) | чел.-ч | 41,9175 | 66,39732 | 41,9175 | 66,39732
| ЭМ | Краны башенные, грузоподъемность 8 т | маш.-ч | 1,275 | 2,0196 | 1,275 | 2,0196
| ЭМ | Погрузчики, грузоподъемность 5 т | маш.-ч | 2,3625 | 3,7422 | 2,3625 | 3,7422
| ЭМ | Агрегаты электронасосные с регулированием подачи вручную для строительных растворов, подача до 4 м3/ч, напор 150 м | маш.-ч | 4,29375 | 6,8013 | 4,29375 | 6,8013
125 | ФССЦ-04.3.01.09-0015 | Раствор готовый кладочный, цементный, М150 | м3 |  | 2,42352 |  | 2,42352
126 | Прайс | Раствор м150 | м3 |  | 36,3 |  | 36,3
127 | ФЕР06-17-004-01 | Установка плит теплоизоляционного слоя | 10 м2 |  | 871,204 |  | 871,204
| 1-2-1 | Затраты труда рабочих (средний разряд работы 2,1) | чел.-ч | 13,11 | 11421,48444 | 13,11 | 11421,48444
| ЭМ | Краны башенные, грузоподъемность 8 т | маш.-ч | 0,09375 | 81,675375 | 0,09375 | 81,675375
| ЭМ | Автомобили бортовые, грузоподъемность до 5 т | маш.-ч | 0,01875 | 16,335075 | 0,01875 | 16,335075
128 | Прайс | Теплоизоляция LOGICPIR СХМ/СХМ | м3 |  | 448,67 |  | 448,67
129 | ФЕР12-01-004-04 | Устройство примыканий кровель из наплавляемых материалов к стенам и парапетам высотой: до 600 мм без фартуков/применит. | 100 м |  | 1,32 |  | 1,32
| 1-3-6 | Затраты труда рабочих (средний разряд работы 3,6) | чел.-ч | 61,2375 | 80,8335 | 61,2375 | 80,8335
| ЭМ | Краны башенные, грузоподъемность 8 т | маш.-ч | 1,14375 | 1,50975 | 1,14375 | 1,50975
| ЭМ | Краны на автомобильном ходу, грузоподъемность 16 т | маш.-ч | 0,1875 | 0,2475 | 0,1875 | 0,2475
| ЭМ | Автомобили бортовые, грузоподъемность до 5 т | маш.-ч | 0,28125 | 0,37125 | 0,28125 | 0,37125
130 | Прайс | Унифлекс Экспресс ЭМП | м2 |  | 22141,3 |  | 22141,3
Монтаж примыкания кровельного покрытия к водоприёмным воронкам ТП-09.У.100-3 в ендовах (1000x1000) | [11 empty] | Монтаж примыкания кровельного покрытия к водоприёмным воронкам ТП-09.У.100-3 в ендовах (1000x1000)
131 | ФЕР12-01-017-01 | Устройство выравнивающих стяжек: цементно-песчаных толщиной 15 мм | 100 м2 |  | 1,0385 |  | 1,0385
| 1-3-1 | Затраты труда рабочих (средний разряд работы 3,1) | чел.-ч | 41,9175 | 43,5313238 | 41,9175 | 43,5313238
| ЭМ | Краны башенные, грузоподъемность 8 т | маш.-ч | 1,275 | 1,3240875 | 1,275 | 1,3240875
| ЭМ | Погрузчики, грузоподъемность 5 т | маш.-ч | 2,3625 | 2,4534563 | 2,3625 | 2,4534563
| ЭМ | Агрегаты электронасосные с регулированием подачи вручную для строительных растворов, подача до 4 м3/ч, напор 150 м | маш.-ч | 4,29375 | 4,4590594 | 4,29375 | 4,4590594
132 | Прайс | Раствор м150 | м3 |  | 4,18 |  | 4,18
133 | ФЕР06-17-004-01 | Установка плит теплоизоляционного слоя | 10 м2 |  | 32,68 |  | 32,68
| 1-2-1 | Затраты труда рабочих (средний разряд работы 2,1) | чел.-ч | 13,11 | 428,4348 | 13,11 | 428,4348
| ЭМ | Краны башенные, грузоподъемность 8 т | маш.-ч | 0,09375 | 3,06375 | 0,09375 | 3,06375
| ЭМ | Автомобили бортовые, грузоподъемность до 5 т | маш.-ч | 0,01875 | 0,61275 | 0,01875 | 0,61275
134 | Прайс | Теплоизоляция LOGICPIR СХМ/СХМ | м3 |  | 60,24 |  | 60,24
135 | ФЕР12-01-004-04 | Устройство примыканий кровель из наплавляемых материалов к стенам и парапетам высотой: до 600 мм без фартуков/применит. | 100 м |  | 1,32 |  | 1,32
| 1-3-6 | Затраты труда рабочих (средний разряд работы 3,6) | чел.-ч | 61,2375 | 80,8335 | 61,2375 | 80,8335
| ЭМ | Краны башенные, грузоподъемность 8 т | маш.-ч | 1,14375 | 1,50975 | 1,14375 | 1,50975
| ЭМ | Краны на автомобильном ходу, грузоподъемность 16 т | маш.-ч | 0,1875 | 0,2475 | 0,1875 | 0,2475
| ЭМ | Автомобили бортовые, грузоподъемность до 5 т | маш.-ч | 0,28125 | 0,37125 | 0,28125 | 0,37125
136 | Прайс | Унифлекс Экспресс ЭМП | м2 |  | 60,24 |  | 60,24
Монтаж примыкания кровельного покрытия к водоприёмным воронкам ТП-09.Ч. 100-3 в ендовах по оси 10 (1200x1200) | [11 empty] | Монтаж примыкания кровельного покрытия к водоприёмным воронкам ТП-09.Ч. 100-3 в ендовах по оси 10 (1200x1200)
137 | ФЕР12-01-017-01 | Устройство выравнивающих стяжек: цементно-песчаных толщиной 15 мм | 100 м2 |  | 0,024 |  | 0,024
| 1-3-1 | Затраты труда рабочих (средний разряд работы 3,1) | чел.-ч | 41,9175 | 1,00602 | 41,9175 | 1,00602
| ЭМ | Краны башенные, грузоподъемность 8 т | маш.-ч | 1,275 | 0,0306 | 1,275 | 0,0306
| ЭМ | Погрузчики, грузоподъемность 5 т | маш.-ч | 2,3625 | 0,0567 | 2,3625 | 0,0567
| ЭМ | Агрегаты электронасосные с регулированием подачи вручную для строительных растворов, подача до 4 м3/ч, напор 150 м | маш.-ч | 4,29375 | 0,10305 | 4,29375 | 0,10305
138 | ФССЦ-04.3.01.09-0015 | Раствор готовый кладочный, цементный, М150 | м3 |  | 2,42352 |  | 2,42352
139 | Прайс | Раствор м150 | м3 |  | 0,12 |  | 0,12
140 | ФЕР06-17-004-01 | Установка плит теплоизоляционного слоя | 10 м2 |  | 5,16 |  | 5,16
| 1-2-1 | Затраты труда рабочих (средний разряд работы 2,1) | чел.-ч | 13,11 | 67,6476 | 13,11 | 67,6476
| ЭМ | Краны башенные, грузоподъемность 8 т | маш.-ч | 0,09375 | 0,48375 | 0,09375 | 0,48375
| ЭМ | Автомобили бортовые, грузоподъемность до 5 т | маш.-ч | 0,01875 | 0,09675 | 0,01875 | 0,09675
141 | Прайс | Теплоизоляция LOGICPIR СХМ/СХМ | м2 |  | 53,148 |  | 53,148
142 | ФЕР12-01-004-04 | Устройство примыканий кровель из наплавляемых материалов к стенам и парапетам высотой: до 600 мм без фартуков/применит. | 100 м |  | 1,32 |  | 1,32
| 1-3-6 | Затраты труда рабочих (средний разряд работы 3,6) | чел.-ч | 61,2375 | 80,8335 | 61,2375 | 80,8335
| ЭМ | Краны башенные, грузоподъемность 8 т | маш.-ч | 1,14375 | 1,50975 | 1,14375 | 1,50975
| ЭМ | Краны на автомобильном ходу, грузоподъемность 16 т | маш.-ч | 0,1875 | 0,2475 | 0,1875 | 0,2475
| ЭМ | Автомобили бортовые, грузоподъемность до 5 т | маш.-ч | 0,28125 | 0,37125 | 0,28125 | 0,37125
143 | Прайс | Унифлекс Экспресс ЭМП | м2 |  | 60,24 |  | 60,24
Монтаж примыкания кровельного покрытия к стенам (парапетам выше 600 мм) | [11 empty] | Монтаж примыкания кровельного покрытия к стенам (парапетам выше 600 мм)
144 | ФЕР12-01-017-01 | Устройство выравнивающих стяжек: цементно-песчаных толщиной 15 мм | 100 м2 |  | 6,895 |  | 6,895
| 1-3-1 | Затраты труда рабочих (средний разряд работы 3,1) | чел.-ч | 41,9175 | 289,0211625 | 41,9175 | 289,0211625
| ЭМ | Краны башенные, грузоподъемность 8 т | маш.-ч | 1,275 | 8,791125 | 1,275 | 8,791125
| ЭМ | Погрузчики, грузоподъемность 5 т | маш.-ч | 2,3625 | 16,2894375 | 2,3625 | 16,2894375
| ЭМ | Агрегаты электронасосные с регулированием подачи вручную для строительных растворов, подача до 4 м3/ч, напор 150 м | маш.-ч | 4,29375 | 29,6054063 | 4,29375 | 29,6054063
145 | ФЕР12-01-017-02 | Устройство выравнивающих стяжек: на каждый 1 мм изменения толщины добавлять или исключать к расценке 12-01-017-01 | 100 м2 |  | -6,895 |  | -6,895
| 1-3-1 | Затраты труда рабочих (средний разряд работы 3,1) | чел.-ч | 8,625 | -59,469375 | 8,625 | -59,469375
| ЭМ | Краны башенные, грузоподъемность 8 т | маш.-ч | 0,09375 | -0,6464063 | 0,09375 | -0,6464063
| ЭМ | Погрузчики, грузоподъемность 5 т | маш.-ч | 0,1875 | -1,2928125 | 0,1875 | -1,2928125
146 | Прайс | Штукатурка из ц.п. раствора 10 мм | м3 |  | 6,895 |  | 6,895
147 | ФЕР12-01-042-03 | Устройство мест примыканий из минераловатной плиты полосами толщиной 50 мм на мастике битумно-полимерной кровельной гидроизоляционной, холодной | 100 м2 |  | 0,26 |  | 0,26
| 1-3-1 | Затраты труда рабочих (средний разряд работы 3,1) | чел.-ч | 86,25 | 22,425 | 86,25 | 22,425
| ЭМ | Подъемники одномачтовые, грузоподъемность до 500 кг, высота подъема 15 м | маш.-ч | 0,4125 | 0,10725 | 0,4125 | 0,10725
| ЭМ | Автомобили бортовые, грузоподъемность до 5 т | маш.-ч | 3,84375 | 0,999375 | 3,84375 | 0,999375
| ЭМ | Агрегаты для подачи грунтовки | маш.-ч | 1,21875 | 0,316875 | 1,21875 | 0,316875
148 | Прайс | Галтель ТЕХНОРУФ Н ПРОФ 100×100 мм | м.п |  | 259,52 |  | 259,52
149 | ФЕР12-01-002-17 | Устройство кровель плоских с применением полимерной мастики на основе бутилкаучука: нанесение полимерной мастики на основе бутилкаучука на огрунтованную поверхность в один слой/применит.Нанесение праймера битумного ТЕХНОНИКОЛЬ №01 | 100 м2 |  | 0,4875 |  | 0,4875
| 1-2-9 | Затраты труда рабочих (средний разряд работы 2,9) | чел.-ч | 4,98525 | 2,4303094 | 4,98525 | 2,4303094
| ЭМ | Подъемники одномачтовые, грузоподъемность до 500 кг, высота подъема 45 м | маш.-ч | 0,01875 | 0,0091406 | 0,01875 | 0,0091406
| ЭМ | Автомобили бортовые, грузоподъемность до 5 т | маш.-ч | 0,1125 | 0,0548438 | 0,1125 | 0,0548438
150 | Прайс | Праймер битумный ТЕХНОНИКОЛЬ №01 | л |  | 9,75 |  | 9,75
151 | ФЕР12-01-004-04 | Устройство примыканий кровель из наплавляемых материалов к стенам и парапетам высотой: до 600 мм без фартуков | 100 м |  | 2,595 |  | 2,595
| 1-3-6 | Затраты труда рабочих (средний разряд работы 3,6) | чел.-ч | 61,2375 | 158,9113125 | 61,2375 | 158,9113125
| ЭМ | Краны башенные, грузоподъемность 8 т | маш.-ч | 1,14375 | 2,9680313 | 1,14375 | 2,9680313
| ЭМ | Краны на автомобильном ходу, грузоподъемность 16 т | маш.-ч | 0,1875 | 0,4865625 | 0,1875 | 0,4865625
| ЭМ | Автомобили бортовые, грузоподъемность до 5 т | маш.-ч | 0,28125 | 0,7298438 | 0,28125 | 0,7298438
152 | Прайс | Гидроизоляция Техноэласт ПЛАМЯ СТОП ЭКП, 4,2 мм | м2 |  | 170,02 |  | 170,02
153 | Прайс | Доп. слои гидроизоляции Унифлекс Экспресс ЭМП | м2 |  | 228,17 |  | 228,17
154 | ФЕР12-01-004-09 | Установка прижимной планки/применит. | 100 м |  | 2,5667 |  | 2,5667
| 1-3-0 | Затраты труда рабочих (средний разряд работы 3,0) | чел.-ч | 14,30025 | 36,7044517 | 14,30025 | 36,7044517
155 | Прайс | Рейка краевая алюминиевая Технониколь Стандарт, l = 2 м | м.п. |  | 256,67 |  | 256,67
156 | Прайс | Саморез остроконечный ТЕХНОНИКОЛЬ 4,8×50 | шт |  | 6401 |  | 6401
157 | Прайс | Анкерный элемент ТЕХНОНИКОЛЬ 8×45 | шт |  | 6401 |  | 6401
158 | ФЕР12-01-040-03 | Устройство гидроизоляции плоских кровель из полимерных составов методом безвоздушного нанесения: в один слой в местах примыканий и на стенах, парапетах, трубах, шахтах и т.п./применит. | 100 м2 |  | 2,5665 |  | 2,5665
| 1-3-1 | Затраты труда рабочих (средний разряд работы 3,1) | чел.-ч | 23,47725 | 60,2543621 | 23,47725 | 60,2543621
| ЭМ | Краны башенные, грузоподъемность 8 т | маш.-ч | 0,09375 | 0,2406094 | 0,09375 | 0,2406094
| ЭМ | Автомобили бортовые, грузоподъемность до 5 т | маш.-ч | 0,3375 | 0,8661938 | 0,3375 | 0,8661938
| ЭМ | Компрессоры передвижные с электродвигателем, производительность до 5,0 м3/мин | маш.-ч | 10,66875 | 27,3813469 | 10,66875 | 27,3813469
| ЭМ | Аппараты окрасочные безвоздушного распыления, производительность 8,7 л/мин, рабочее давление 50 МПа | маш.-ч | 10,66875 | 27,3813469 | 10,66875 | 27,3813469
159 | Прайс | Мастика ТЕХНОНИКОЛЬ №71 | л |  | 51,33 |  | 51,33
Монтаж примыкания кровельного покрытия к бортовым элементам фонарей Сф-1, Сф-3, Сф-4 | [11 empty] | Монтаж примыкания кровельного покрытия к бортовым элементам фонарей Сф-1, Сф-3, Сф-4
160 | ФЕР12-01-013-03 | Утепление покрытий плитами: из минеральной ваты или перлита на битумной мастике в один слой/применит.Теплоизоляция бортового элемента Техноруф В ЭКСТРА, t = 150 мм | 100 м2 |  | 3,362 |  | 3,362
| 1-3-9 | Затраты труда рабочих (средний разряд работы 3,9) | чел.-ч | 69,5175 | 233,717835 | 69,5175 | 233,717835
| ЭМ | Краны башенные, грузоподъемность 8 т | маш.-ч | 0,65625 | 2,2063125 | 0,65625 | 2,2063125
| ЭМ | Краны на автомобильном ходу, грузоподъемность 16 т | маш.-ч | 0,375 | 1,26075 | 0,375 | 1,26075
| ЭМ | Котлы битумные передвижные 400 л | маш.-ч | 3,45 | 11,5989 | 3,45 | 11,5989
| ЭМ | Автомобили бортовые, грузоподъемность до 5 т | маш.-ч | 0,525 | 1,76505 | 0,525 | 1,76505
161 | Прайс | Техноруф В ЭКСТРА, t = 150 мм | м2 |  | 346,27 |  | 346,27
162 | ФЕР12-01-042-03 | Устройство мест примыканий из минераловатной плиты полосами толщиной 50 мм на мастике битумно-полимерной кровельной гидроизоляционной, холодной | 100 м2 |  | 0,947 |  | 0,947
| 1-3-1 | Затраты труда рабочих (средний разряд работы 3,1) | чел.-ч | 86,25 | 81,67875 | 86,25 | 81,67875
| ЭМ | Подъемники одномачтовые, грузоподъемность до 500 кг, высота подъема 15 м | маш.-ч | 0,4125 | 0,3906375 | 0,4125 | 0,3906375
| ЭМ | Автомобили бортовые, грузоподъемность до 5 т | маш.-ч | 3,84375 | 3,6400313 | 3,84375 | 3,6400313
| ЭМ | Агрегаты для подачи грунтовки | маш.-ч | 1,21875 | 1,1541563 | 1,21875 | 1,1541563
163 | Прайс | Галтель ТЕХНОРУФ Н ПРОФ 100×100 мм | м.п |  | 947,04 |  | 947,04
164 | ФЕР12-01-002-17 | Устройство кровель плоских с применением полимерной мастики на основе бутилкаучука: нанесение полимерной мастики на основе бутилкаучука на огрунтованную поверхность в один слой/применит.Нанесение праймера битумного ТЕХНОНИКОЛЬ №01 | 100 м2 |  | 4,5175 |  | 4,5175
| 1-2-9 | Затраты труда рабочих (средний разряд работы 2,9) | чел.-ч | 4,98525 | 22,5208669 | 4,98525 | 22,5208669
| ЭМ | Подъемники одномачтовые, грузоподъемность до 500 кг, высота подъема 45 м | маш.-ч | 0,01875 | 0,0847031 | 0,01875 | 0,0847031
| ЭМ | Автомобили бортовые, грузоподъемность до 5 т | маш.-ч | 0,1125 | 0,5082188 | 0,1125 | 0,5082188
165 | Прайс | Праймер битумный ТЕХНОНИКОЛЬ №01 | л |  | 90,35 |  | 90,35
166 | ФЕР12-01-004-04 | Устройство примыканий кровель из наплавляемых материалов к стенам и парапетам высотой: до 600 мм без фартуков/применит. Монтаж примыкания кровельного покрытия к бортовым элементам фонарей Сф-1, Сф-3, Сф-4 | 100 м |  | 9,4704 |  | 9,4704
| 1-3-6 | Затраты труда рабочих (средний разряд работы 3,6) | чел.-ч | 61,2375 | 579,94362 | 61,2375 | 579,94362
| ЭМ | Краны башенные, грузоподъемность 8 т | маш.-ч | 1,14375 | 10,83177 | 1,14375 | 10,83177
| ЭМ | Краны на автомобильном ходу, грузоподъемность 16 т | маш.-ч | 0,1875 | 1,7757 | 0,1875 | 1,7757
| ЭМ | Автомобили бортовые, грузоподъемность до 5 т | маш.-ч | 0,28125 | 2,66355 | 0,28125 | 2,66355
167 | Прайс | Гидроизоляция Техноэласт ПЛАМЯ СТОП ЗКП, 4,2 мм | м2 |  | 1046,63 |  | 1046,63
168 | Прайс | Унифлекс Экспресс ЭМП | м2 |  | 1266,62 |  | 1266,62
169 | ФЕРр58-34-4 | Устройство поясков, сандриков, подоконных отливов из листовой стали/применит. | 100 м |  | 9,4704 |  | 9,4704
| 1-3-0 | Затраты труда рабочих (средний разряд работы 3,0) | чел.-ч | 39,18 | 371,050272 | 39,18 | 371,050272
| ЭМ | Подъемники одномачтовые, грузоподъемность до 500 кг, высота подъема 45 м | маш.-ч | 0,09 | 0,852336 | 0,09 | 0,852336
| ЭМ | Автомобили бортовые, грузоподъемность до 5 т | маш.-ч | 0,045 | 0,426168 | 0,045 | 0,426168
170 | ФССЦ-08.3.05.05-0053 | Сталь листовая оцинкованная, толщина 0,7 мм | т |  | -1,9982544 |  | -1,9982544
171 | Прайс | Отлив из оцинкованной стали, t = 0,7 мм, l = 0,537 м | м.п. |  | 947,04 |  | 947,04
Монтаж примыкания кровельного покрытия к бортовым элементам фонаря Сф-2 | [11 empty] | Монтаж примыкания кровельного покрытия к бортовым элементам фонаря Сф-2
172 | ФЕР12-01-013-03 | Утепление покрытий плитами: из минеральной ваты или перлита на битумной мастике в один слой/применит.Теплоизоляция бортового элемента Техноруф В ЭКСТРА, t = 100 мм | 100 м2 |  | 0,905 |  | 0,905
| 1-3-9 | Затраты труда рабочих (средний разряд работы 3,9) | чел.-ч | 69,5175 | 62,9133375 | 69,5175 | 62,9133375
| ЭМ | Краны башенные, грузоподъемность 8 т | маш.-ч | 0,65625 | 0,5939063 | 0,65625 | 0,5939063
| ЭМ | Краны на автомобильном ходу, грузоподъемность 16 т | маш.-ч | 0,375 | 0,339375 | 0,375 | 0,339375
| ЭМ | Котлы битумные передвижные 400 л | маш.-ч | 3,45 | 3,12225 | 3,45 | 3,12225
| ЭМ | Автомобили бортовые, грузоподъемность до 5 т | маш.-ч | 0,525 | 0,475125 | 0,525 | 0,475125
173 | Прайс | Техноруф В ЭКСТРА, t = 100 мм | м2 |  | 90,5 |  | 90,5
174 | ФЕР12-01-042-03 | Устройство мест примыканий из минераловатной плиты полосами толщиной 50 мм на мастике битумно-полимерной кровельной гидроизоляционной, холодной | 100 м2 |  | 0,229 |  | 0,229
| 1-3-1 | Затраты труда рабочих (средний разряд работы 3,1) | чел.-ч | 86,25 | 19,75125 | 86,25 | 19,75125
| ЭМ | Подъемники одномачтовые, грузоподъемность до 500 кг, высота подъема 15 м | маш.-ч | 0,4125 | 0,0944625 | 0,4125 | 0,0944625
| ЭМ | Автомобили бортовые, грузоподъемность до 5 т | маш.-ч | 3,84375 | 0,8802188 | 3,84375 | 0,8802188
| ЭМ | Агрегаты для подачи грунтовки | маш.-ч | 1,21875 | 0,2790938 | 1,21875 | 0,2790938
175 | Прайс | Галтель ТЕХНОРУФ Н ПРОФ 100×100 мм | м.п |  | 229,24 |  | 229,24
176 | ФЕР12-01-002-17 | Устройство кровель плоских с применением полимерной мастики на основе бутилкаучука: нанесение полимерной мастики на основе бутилкаучука на огрунтованную поверхность в один слой/применит.Нанесение праймера битумного ТЕХНОНИКОЛЬ №01 | 100 м2 |  | 1,2195 |  | 1,2195
| 1-2-9 | Затраты труда рабочих (средний разряд работы 2,9) | чел.-ч | 4,98525 | 6,0795124 | 4,98525 | 6,0795124
| ЭМ | Подъемники одномачтовые, грузоподъемность до 500 кг, высота подъема 45 м | маш.-ч | 0,01875 | 0,0228656 | 0,01875 | 0,0228656
| ЭМ | Автомобили бортовые, грузоподъемность до 5 т | маш.-ч | 0,1125 | 0,1371938 | 0,1125 | 0,1371938
177 | Прайс | Праймер битумный ТЕХНОНИКОЛЬ №01 | л |  | 24,39 |  | 24,39
178 | ФЕР12-01-004-04 | Устройство примыканий кровель из наплавляемых материалов к стенам и парапетам высотой: до 600 мм без фартуков | 100 м |  | 2,294 |  | 2,294
| 1-3-6 | Затраты труда рабочих (средний разряд работы 3,6) | чел.-ч | 61,2375 | 140,478825 | 61,2375 | 140,478825
| ЭМ | Краны башенные, грузоподъемность 8 т | маш.-ч | 1,14375 | 2,6237625 | 1,14375 | 2,6237625
| ЭМ | Краны на автомобильном ходу, грузоподъемность 16 т | маш.-ч | 0,1875 | 0,430125 | 0,1875 | 0,430125
| ЭМ | Автомобили бортовые, грузоподъемность до 5 т | маш.-ч | 0,28125 | 0,6451875 | 0,28125 | 0,6451875
179 | Прайс | Гидроизоляция Техноэласт ПЛАМЯ СТОП ЗКП, 4,2 мм | м2 |  | 216,63 |  | 216,63
180 | Прайс | Унифлекс Экспресс ЭМП | м2 |  | 262,48 |  | 262,48
181 | ФЕРр58-34-4 | Устройство поясков, сандриков, подоконных отливов из листовой стали/применит. | 100 м |  | 2,2924 |  | 2,2924
| 1-3-0 | Затраты труда рабочих (средний разряд работы 3,0) | чел.-ч | 39,18 | 89,816232 | 39,18 | 89,816232
| ЭМ | Подъемники одномачтовые, грузоподъемность до 500 кг, высота подъема 45 м | маш.-ч | 0,09 | 0,206316 | 0,09 | 0,206316
| ЭМ | Автомобили бортовые, грузоподъемность до 5 т | маш.-ч | 0,045 | 0,103158 | 0,045 | 0,103158
182 | ФССЦ-08.3.05.05-0053 | Сталь листовая оцинкованная, толщина 0,7 мм | т |  | -0,4836964 |  | -0,4836964
183 | Прайс | Отлив из оцинкованной стали, t = 0,7 мм, l = 0,537 м | м.п. |  | 229,24 |  | 229,24
Монтаж примыкания кровельного покрытия к торцам фонарей Сф-1, Сф-2, Сф-3, Сф-4 | [11 empty] | Монтаж примыкания кровельного покрытия к торцам фонарей Сф-1, Сф-2, Сф-3, Сф-4
184 | ФЕР12-01-004-04 | Устройство примыканий кровель из наплавляемых материалов к стенам и парапетам высотой: до 600 мм без фартуков | 100 м |  | 1,489 |  | 1,489
| 1-3-6 | Затраты труда рабочих (средний разряд работы 3,6) | чел.-ч | 61,2375 | 91,1826375 | 61,2375 | 91,1826375
| ЭМ | Краны башенные, грузоподъемность 8 т | маш.-ч | 1,14375 | 1,7030438 | 1,14375 | 1,7030438
| ЭМ | Краны на автомобильном ходу, грузоподъемность 16 т | маш.-ч | 0,1875 | 0,2791875 | 0,1875 | 0,2791875
| ЭМ | Автомобили бортовые, грузоподъемность до 5 т | маш.-ч | 0,28125 | 0,4187813 | 0,28125 | 0,4187813
185 | Прайс | Гидроизоляция Техноэласт ПЛАМЯ СТОП ЭКП, 4,2 мм | м2 |  | 85,78 |  | 85,78
186 | Прайс | Доп. слои гидроизоляции Унифлекс Экспресс ЭМП | м2 |  | 115,12 |  | 115,12
187 | ФЕР12-01-004-09 | Установка прижимной планки/применит. | 100 м |  | 1,4892 |  | 1,4892
| 1-3-0 | Затраты труда рабочих (средний разряд работы 3,0) | чел.-ч | 14,30025 | 21,2959323 | 14,30025 | 21,2959323
188 | ФССЦ-01.7.15.07-0006 | Дюбели монтажные стальные | 10 шт |  | -74,46 |  | -74,46
189 | Прайс | Рейка краевая алюминиевая Технониколь Стандарт, l = 2 м | м.п. |  | 148,92 |  | 148,92
190 | Прайс | Саморез остроконечный ТЕХНОНИКОЛЬ 4,8×50 | шт |  | 745 |  | 745
191 | Прайс | Анкерный элемент ТЕХНОНИКОЛЬ 8×45 | шт |  | 745 |  | 745
192 | ФЕР12-01-040-03 | Устройство гидроизоляции плоских кровель из полимерных составов методом безвоздушного нанесения: в один слой в местах примыканий и на стенах, парапетах, трубах, шахтах и т.п./применит. | 100 м2 |  | 1,489 |  | 1,489
| 1-3-1 | Затраты труда рабочих (средний разряд работы 3,1) | чел.-ч | 23,47725 | 34,9576253 | 23,47725 | 34,9576253
| ЭМ | Краны башенные, грузоподъемность 8 т | маш.-ч | 0,09375 | 0,1395938 | 0,09375 | 0,1395938
| ЭМ | Автомобили бортовые, грузоподъемность до 5 т | маш.-ч | 0,3375 | 0,5025375 | 0,3375 | 0,5025375
| ЭМ | Компрессоры передвижные с электродвигателем, производительность до 5,0 м3/мин | маш.-ч | 10,66875 | 15,8857688 | 10,66875 | 15,8857688
| ЭМ | Аппараты окрасочные безвоздушного распыления, производительность 8,7 л/мин, рабочее давление 50 МПа | маш.-ч | 10,66875 | 15,8857688 | 10,66875 | 15,8857688
193 | Прайс | Мастика ТЕХНОНИКОЛЬ №71 | л |  | 29,78 |  | 29,78
Монтаж примыкания кровельного покрытия к вентиляционным выпускам на кровле в осях 4'-5'/Ф-У и 26/3-Ы (2 узла) | [11 empty] | Монтаж примыкания кровельного покрытия к вентиляционным выпускам на кровле в осях 4'-5'/Ф-У и 26/3-Ы (2 узла)
194 | ФЕР12-01-042-03 | Устройство мест примыканий из минераловатной плиты полосами толщиной 50 мм на мастике битумно-полимерной кровельной гидроизоляционной, холодной | 100 м2 |  | 0,003 |  | 0,003
| 1-3-1 | Затраты труда рабочих (средний разряд работы 3,1) | чел.-ч | 86,25 | 0,25875 | 86,25 | 0,25875
| ЭМ | Подъемники одномачтовые, грузоподъемность до 500 кг, высота подъема 15 м | маш.-ч | 0,4125 | 0,0012375 | 0,4125 | 0,0012375
| ЭМ | Автомобили бортовые, грузоподъемность до 5 т | маш.-ч | 3,84375 | 0,0115313 | 3,84375 | 0,0115313
| ЭМ | Агрегаты для подачи грунтовки | маш.-ч | 1,21875 | 0,0036563 | 1,21875 | 0,0036563
195 | Прайс | Галтель ТЕХНОРУФ Н ПРОФ 100×100 мм | м.п |  | 5,2 |  | 5,2
196 | ФЕР12-01-004-05 | Устройство примыканий кровель из наплавляемых материалов к стенам и парапетам высотой: более 600 мм с одним фартуком/применит. Монтаж примыкания кровельного покрытия к вентиляционным выпускам на кровле в осях 4'-5'/Ф-У и 26/3-Ы (2 узла) | 100 м |  | 0,052 |  | 0,052
| 1-3-6 | Затраты труда рабочих (средний разряд работы 3,6) | чел.-ч | 90,06225 | 4,683237 | 90,06225 | 4,683237
| ЭМ | Краны башенные, грузоподъемность 8 т | маш.-ч | 1,0125 | 0,05265 | 1,0125 | 0,05265
| ЭМ | Краны на автомобильном ходу, грузоподъемность 16 т | маш.-ч | 0,24375 | 0,012675 | 0,24375 | 0,012675
| ЭМ | Автомобили бортовые, грузоподъемность до 5 т | маш.-ч | 0,375 | 0,0195 | 0,375 | 0,0195
197 | ФССЦ-01.7.15.07-0052 | Дюбели с калиброванной головкой (в обоймах) с цинковым хроматированным покрытием, размер 3х58,5 мм | т |  | -0,00008 |  | -0,00008
198 | ФССЦ-08.3.05.05-0053 | Сталь листовая оцинкованная, толщина 0,7 мм | т |  | -0,0104 |  | -0,0104
199 | ФССЦ-08.3.07.01-0076 | Прокат полосовой, горячекатаный, марка стали Ст3сп, ширина 50-200 мм, толщина 4-5 мм | т |  | -0,00068 |  | -0,00068
200 | ФССЦ-14.5.04.07-0012 | Мастика тиоколовая строительного назначения двухкомпонентная холодного отверждения | кг |  | -0,348 |  | -0,348
201 | Прайс | Гидроизоляция Техноэласт ПЛАМЯ СТОП ЭКП, 4,2 мм | м3 |  | 2,94 |  | 2,94
202 | Прайс | Гидроизоляция Техноэласт ЭПП | м2 |  | 3,91 |  | 3,91
203 | Прайс | Фартук из оцинкованной стали, t = 0,7 мм | м.п. |  | 5,2 |  | 5,2
204 | Прайс | Обжимной металлический хомут (по диаметру трубы) | шт |  | 2 |  | 2
205 | ФЕР12-01-015-03 | Устройство пароизоляции: прокладочной в один слой | 100 м2 |  | 0,02 |  | 0,02
| 1-3-2 | Затраты труда рабочих (средний разряд работы 3,2) | чел.-ч | 11,9715 | 0,23943 | 11,9715 | 0,23943
| ЭМ | Краны башенные, грузоподъемность 8 т | маш.-ч | 0,15 | 0,003 | 0,15 | 0,003
| ЭМ | Краны на автомобильном ходу, грузоподъемность 16 т | маш.-ч | 0,09375 | 0,001875 | 0,09375 | 0,001875
| ЭМ | Котлы битумные передвижные 400 л | маш.-ч | 0,76875 | 0,015375 | 0,76875 | 0,015375
| ЭМ | Автомобили бортовые, грузоподъемность до 5 т | маш.-ч | 0,15 | 0,003 | 0,15 | 0,003
206 | ФССЦ-12.1.02.06-0022 | Рубероид кровельный РКП-350 | м2 |  | -2,2 |  | -2,2
207 | Прайс | Пароизоляция Технобарьер, 3 мм | м2 |  | 1,72 |  | 1,72
208 | ФЕР12-01-040-03 | Устройство гидроизоляции плоских кровель из полимерных составов методом безвоздушного нанесения: в один слой в местах примыканий и на стенах, парапетах, трубах, шахтах и т.п./применит. | 100 м2 |  | 0,052 |  | 0,052
| 1-3-1 | Затраты труда рабочих (средний разряд работы 3,1) | чел.-ч | 23,47725 | 1,220817 | 23,47725 | 1,220817
| ЭМ | Краны башенные, грузоподъемность 8 т | маш.-ч | 0,09375 | 0,004875 | 0,09375 | 0,004875
| ЭМ | Автомобили бортовые, грузоподъемность до 5 т | маш.-ч | 0,3375 | 0,01755 | 0,3375 | 0,01755
| ЭМ | Компрессоры передвижные с электродвигателем, производительность до 5,0 м3/мин | маш.-ч | 10,66875 | 0,554775 | 10,66875 | 0,554775
| ЭМ | Аппараты окрасочные безвоздушного распыления, производительность 8,7 л/мин, рабочее давление 50 МПа | маш.-ч | 10,66875 | 0,554775 | 10,66875 | 0,554775
209 | Прайс | Мастика ТЕХНОНИКОЛЬ №71 | л |  | 1,04 |  | 1,04
Монтаж конструкций наружных пожарных лестниц | [11 empty] | Монтаж конструкций наружных пожарных лестниц
210 | ФЕР09-03-029-01 | Монтаж лестниц прямолинейных и криволинейных, пожарных с ограждением/применит. Монтаж конструкций наружных пожарных лестниц | т |  | 1,63 |  | 1,63
| 1-3-8 | Затраты труда рабочих (средний разряд работы 3,8) | чел.-ч | 49,8525 | 81,259575 | 49,8525 | 81,259575
| ЭМ | Краны козловые, грузоподъемность 32 т | маш.-ч | 0,13125 | 0,2139375 | 0,13125 | 0,2139375
| ЭМ | Краны на автомобильном ходу, грузоподъемность 16 т | маш.-ч | 0,225 | 0,36675 | 0,225 | 0,36675
| ЭМ | Краны на гусеничном ходу, грузоподъемность до 16 т | маш.-ч | 10,21875 | 16,6565625 | 10,21875 | 16,6565625
| ЭМ | Домкраты гидравлические, грузоподъемность 63-100 т | маш.-ч | 1,6125 | 2,628375 | 1,6125 | 2,628375
| ЭМ | Автомобили бортовые, грузоподъемность до 5 т | маш.-ч | 0,35625 | 0,5806875 | 0,35625 | 0,5806875
| ЭМ | Аппараты для газовой сварки и резки | маш.-ч | 3,15 | 5,1345 | 3,15 | 5,1345
| ЭМ | Преобразователи сварочные номинальным сварочным током 315-500 А | маш.-ч | 16,10625 | 26,2531875 | 16,10625 | 26,2531875
211 | Прайс | Лестница пожарная П1-2 Н-1,05м ГОСТ Р 53254-2009 массой 28,5 кг | т |  | 0,09 |  | 0,09
212 | Прайс | Лестница пожарная П1-2 Н-2,45м ГОСТ Р 53254-2009 массой 50,17 кг | т |  | 1,3 |  | 1,3
213 | Прайс | Лестница пожарная П1-1 Н-1,05м ГОСТ Р 53254-2009 массой 17,19 кг | т |  | 0,07 |  | 0,07
214 | Прайс | Лестница пожарная П1-1 Н-2,45м ГОСТ Р 53254-2009 массой 28,57 кг | т |  | 0,17 |  | 0,17
215 | ФЕР09-03-030-01 | Монтаж площадок с настилом и ограждением из листовой, рифленой, просечной и круглой стали | т |  | 0,88 |  | 0,88
| 1-3-6 | Затраты труда рабочих (средний разряд работы 3,6) | чел.-ч | 61,9275 | 54,4962 | 61,9275 | 54,4962
| ЭМ | Краны козловые, грузоподъемность 32 т | маш.-ч | 0,1875 | 0,165 | 0,1875 | 0,165
| ЭМ | Краны на автомобильном ходу, грузоподъемность 16 т | маш.-ч | 7,74375 | 6,8145 | 7,74375 | 6,8145
| ЭМ | Домкраты гидравлические, грузоподъемность 63-100 т | маш.-ч | 5,94375 | 5,2305 | 5,94375 | 5,2305
| ЭМ | Автомобили бортовые, грузоподъемность до 5 т | маш.-ч | 0,35625 | 0,3135 | 0,35625 | 0,3135
| ЭМ | Аппараты для газовой сварки и резки | маш.-ч | 3,05625 | 2,6895 | 3,05625 | 2,6895
| ЭМ | Преобразователи сварочные номинальным сварочным током 315-500 А | маш.-ч | 11,55 | 10,164 | 11,55 | 10,164
216 | Прайс | Площадка выхода пожарной лестницы 800/1,15м ГОСТ Р 53254-2009 массой 60,47 кг | т |  | 0,3 |  | 0,3
217 | Прайс | Площадка выхода пожарной лестницы 800/1,5м ГОСТ Р 53254-2009 массой 73,93 кг | т |  | 0,44 |  | 0,44
218 | Прайс | Площадка выхода пожарной площадки на парапет ГОСТ Р 53254-2009 массой 7,8 кг | т |  | 0,03 |  | 0,03
219 | Прайс | Площадка выхода пожарной площадки на плоскую кровлю ГОСТ Р 53254-2009 массой 15,18 кг | т |  | 0,11 |  | 0,11
220 | Прайс | Анкерный болт с гайкой М10х14х100, двухраспорный | шт |  | 656 |  | 656
221 | Прайс | Шпилька М8, l = 90 мм | шт |  | 112 |  | 112
222 | Прайс | Гайка М8 | шт |  | 224 |  | 224
223 | Прайс | Шайба М8 | шт |  | 224 |  | 224
224 |  | Скоба из металла | шт |  | 14 |  | 14
225 |  | Обжимной хомут из оцинкованной стали Ø50 мм | шт |  | 28 |  | 28
226 | ФЕР12-01-008-02 | Устройство обделок на фасадах (наружные подоконники, пояски, балконы и др.): без водосточных труб/применит.Установка декоративных накладок | 100 м2 |  | 0,0725 |  | 0,0725
| 1-3-0 | Затраты труда рабочих (средний разряд работы 3,0) | чел.-ч | 8,4525 | 0,6128063 | 8,4525 | 0,6128063
| ЭМ | Автомобили бортовые, грузоподъемность до 5 т | маш.-ч | 0,01875 | 0,0013594 | 0,01875 | 0,0013594
227 | ФССЦ-01.7.15.06-0146 | Гвозди толевые круглые, размер 3,0х40 мм | т |  | -0,0001015 |  | -0,0001015
228 | ФССЦ-08.3.05.05-0051 | Сталь листовая оцинкованная, толщина 0,5 мм | т |  | -0,0016675 |  | -0,0016675
229 | Прайс | Крепёж - заклепка вытяжная 6,4x12 AL/S1 | шт |  | 464 |  | 464
230 | Прайс | Декоративная накладка | шт |  | 116 |  | 116
231 | Прайс | Пластина 6x450x450 мм | шт |  | 28 |  | 28
232 | ФЕР07-01-037-03 | Герметизация мастикой швов: горизонтальных | 100 м |  | 1,75 |  | 1,75
| 1-3-5 | Затраты труда рабочих (средний разряд работы 3,5) | чел.-ч | 27,4275 | 47,998125 | 27,4275 | 47,998125
| ЭМ | Люльки | маш.-ч | 13,425 | 23,49375 | 13,425 | 23,49375
233 | ФССЦ-14.5.04.08-0012 | Мастика сланцевая уплотняющая неотверждающаяся для уплотнения и герметизации стеклянного ограждения теплиц и парников | т |  | -0,13125 |  | -0,13125
234 | Прайс | Пена монтажная | л |  | 210,54 |  | 210,54
Устройство примыкания кровельного покрытия к конструкциям лестниц | [11 empty] | Устройство примыкания кровельного покрытия к конструкциям лестниц
235 | ФЕР12-01-004-04 | Устройство примыканий кровель из наплавляемых материалов к стенам и парапетам высотой: до 600 мм без фартуков/применит. Устройство примыкания кровельного покрытия к конструкциям лестниц | 100 м |  | 0,1694 |  | 0,1694
| 1-3-6 | Затраты труда рабочих (средний разряд работы 3,6) | чел.-ч | 61,2375 | 10,3736325 | 61,2375 | 10,3736325
| ЭМ | Краны башенные, грузоподъемность 8 т | маш.-ч | 1,14375 | 0,1937513 | 1,14375 | 0,1937513
| ЭМ | Краны на автомобильном ходу, грузоподъемность 16 т | маш.-ч | 0,1875 | 0,0317625 | 0,1875 | 0,0317625
| ЭМ | Автомобили бортовые, грузоподъемность до 5 т | маш.-ч | 0,28125 | 0,0476438 | 0,28125 | 0,0476438
236 | ФССЦ-04.3.01.09-0014 | Раствор готовый кладочный, цементный, М100 | м3 |  | -0,086394 |  | -0,086394
237 | Прайс | Унифлекс Экспресс ЭМП | м2 |  | 12,46 |  | 12,46
238 | Прайс | Техноэласт ПЛАМЯ СТОП | м2 |  | 16,94 |  | 16,94
239 | ФЕР12-01-015-03 | Устройство пароизоляции: прокладочной в один слой | 100 м2 |  | 0,09 |  | 0,09
| 1-3-2 | Затраты труда рабочих (средний разряд работы 3,2) | чел.-ч | 11,9715 | 1,077435 | 11,9715 | 1,077435
| ЭМ | Краны башенные, грузоподъемность 8 т | маш.-ч | 0,15 | 0,0135 | 0,15 | 0,0135
| ЭМ | Краны на автомобильном ходу, грузоподъемность 16 т | маш.-ч | 0,09375 | 0,0084375 | 0,09375 | 0,0084375
| ЭМ | Котлы битумные передвижные 400 л | маш.-ч | 0,76875 | 0,0691875 | 0,76875 | 0,0691875
| ЭМ | Автомобили бортовые, грузоподъемность до 5 т | маш.-ч | 0,15 | 0,0135 | 0,15 | 0,0135
240 | ФССЦ-12.1.02.06-0022 | Рубероид кровельный РКП-350 | м2 |  | -9,9 |  | -9,9
241 | Прайс | Пароизоляция Технобарьер | м2 |  | 8,96 |  | 8,96
Монтаж люка дымоудаления и примыкания кровельного покрытия к нему | [11 empty] | Монтаж люка дымоудаления и примыкания кровельного покрытия к нему
242 | ФЕР09-04-003-01 | Монтаж люка противопожарного/применит.Монтаж кровельного люка дымоудаления | м2 |  | 51,48 |  | 51,48
| 1-4-1 | Затраты труда рабочих (средний разряд работы 4,1) | чел.-ч | 3,36375 | 173,16585 | 3,36375 | 173,16585
| ЭМ | Подъемники одномачтовые, грузоподъемность до 500 кг, высота подъема 45 м | маш.-ч | 0,01875 | 0,96525 | 0,01875 | 0,96525
| ЭМ | Автомобили бортовые, грузоподъемность до 5 т | маш.-ч | 0,00375 | 0,19305 | 0,00375 | 0,19305
243 | ФССЦ-07.1.05.01-0004 | Люки металлические противопожарные (EI60) | м2 |  | -51,48 |  | -51,48
244 | Прайс | Кровельный люк дымоудаления Дымозор-100-1800×1300-У-3000-230-Р-С | шт |  | 22 |  | 22
245 | ФЕР12-01-042-03 | Устройство мест примыканий из минераловатной плиты полосами толщиной 50 мм на мастике битумно-полимерной кровельной гидроизоляционной, холодной | 100 м2 |  | 0,145 |  | 0,145
| 1-3-1 | Затраты труда рабочих (средний разряд работы 3,1) | чел.-ч | 86,25 | 12,50625 | 86,25 | 12,50625
| ЭМ | Подъемники одномачтовые, грузоподъемность до 500 кг, высота подъема 15 м | маш.-ч | 0,4125 | 0,0598125 | 0,4125 | 0,0598125
| ЭМ | Автомобили бортовые, грузоподъемность до 5 т | маш.-ч | 3,84375 | 0,5573438 | 3,84375 | 0,5573438
| ЭМ | Агрегаты для подачи грунтовки | маш.-ч | 1,21875 | 0,1767188 | 1,21875 | 0,1767188
246 | ФССЦ-01.2.03.03-0104 | Мастика нетвердеющая строительная, гидроизоляционная и кровельная, битумно-полимерная, холодная | т |  | -0,00174 |  | -0,00174
247 | Прайс | Галтель ТЕХНОРУФ Н ПРОФ 100×100 мм | м.п |  | 145,2 |  | 145,2
248 | Прайс | Мастика Технониколь ПЛАМЯ СТОП | кг |  | 53,49 |  | 53,49
249 | ФЕР12-01-004-04 | Устройство примыканий кровель из наплавляемых материалов к стенам и парапетам высотой: до 600 мм без фартуков/применит. Монтаж примыкания кровельного покрытия к люкам дымоудаления | 100 м |  | 2,24 |  | 2,24
| 1-3-6 | Затраты труда рабочих (средний разряд работы 3,6) | чел.-ч | 61,2375 | 137,172 | 61,2375 | 137,172
| ЭМ | Краны башенные, грузоподъемность 8 т | маш.-ч | 1,14375 | 2,562 | 1,14375 | 2,562
| ЭМ | Краны на автомобильном ходу, грузоподъемность 16 т | маш.-ч | 0,1875 | 0,42 | 0,1875 | 0,42
| ЭМ | Автомобили бортовые, грузоподъемность до 5 т | маш.-ч | 0,28125 | 0,63 | 0,28125 | 0,63
250 | ФССЦ-04.3.01.09-0014 | Раствор готовый кладочный, цементный, М100 | м3 |  | -1,1424 |  | -1,1424
251 | Прайс | Техноэласт ПЛАМЯ СТОП ЭКП, 4,2 мм | м2 |  | 89,58 |  | 89,58
252 | Прайс | Унифлекс Экспресс ЭМП | м2 |  | 119,08 |  | 119,08
253 | ФЕР12-01-004-09 | Установка прижимной планки | 100 м |  | 1,4608 |  | 1,4608
| 1-3-0 | Затраты труда рабочих (средний разряд работы 3,0) | чел.-ч | 14,30025 | 20,8898052 | 14,30025 | 20,8898052
254 | Прайс | Рейка краевая алюминиевая Технониколь Стандарт, l = 2 м | м.п |  | 146,08 |  | 146,08
255 | Прайс | Саморез остроконечный ТЕХНОНИКОЛЬ 4,8×50 | шт |  | 730 |  | 730
256 | ФЕР12-01-040-03 | Устройство гидроизоляции плоских кровель из полимерных составов методом безвоздушного нанесения: в один слой в местах примыканий и на стенах, парапетах, трубах, шахтах и т.п./применит. | 100 м2 |  | 1,4608 |  | 1,4608
| 1-3-1 | Затраты труда рабочих (средний разряд работы 3,1) | чел.-ч | 23,47725 | 34,2955668 | 23,47725 | 34,2955668
| ЭМ | Краны башенные, грузоподъемность 8 т | маш.-ч | 0,09375 | 0,13695 | 0,09375 | 0,13695
| ЭМ | Автомобили бортовые, грузоподъемность до 5 т | маш.-ч | 0,3375 | 0,49302 | 0,3375 | 0,49302
| ЭМ | Компрессоры передвижные с электродвигателем, производительность до 5,0 м3/мин | маш.-ч | 10,66875 | 15,58491 | 10,66875 | 15,58491
| ЭМ | Аппараты окрасочные безвоздушного распыления, производительность 8,7 л/мин, рабочее давление 50 МПа | маш.-ч | 10,66875 | 15,58491 | 10,66875 | 15,58491
257 | Прайс | Мастика ТЕХНОНИКОЛЬ №71 | л |  | 29,22 |  | 29,22
Раздел 3. Фонарь СФ-1 | [10 empty] | Раздел 3. Фонарь СФ-1
Демонтажные работы | [11 empty] | Демонтажные работы
258 | ФЕРр63-22-4 | Выемка целых стекол из переплетов металлических и железобетонных, площадью остекления: до 0,25 м2/применит.Демонтаж оконного заполнения (стекло) | 100 м2 |  | 1,15 |  | 1,15
| 1-2-0 | Затраты труда рабочих (средний разряд работы 2,0) | чел.-ч | 216 | 248,4 | 216 | 248,4
| ЭМ | Подъемники одномачтовые, грузоподъемность до 500 кг, высота подъема 45 м | маш.-ч | 0,375 | 0,43125 | 0,375 | 0,43125
259 | ФЕР09-04-009-01 | Монтаж оконных блоков: стальных с нащельниками из стали при высоте здания до 50 м/применит.Демонтаж конструкций оконных рам: уголок 50х5 | т |  | 0,193 |  | 0,193
| 1-4-4 | Затраты труда рабочих (средний разряд работы 4,4) | чел.-ч | 111,512625 | 21,5219366 | 111,512625 | 21,5219366
| ЭМ | Краны козловые, грузоподъемность 32 т | маш.-ч | 0,091875 | 0,0177319 | 0,091875 | 0,0177319
| ЭМ | Краны на автомобильном ходу, грузоподъемность 16 т | маш.-ч | 0,196875 | 0,0379969 | 0,196875 | 0,0379969
| ЭМ | Краны на пневмоколесном ходу, грузоподъемность 25 т | маш.-ч | 7,245 | 1,398285 | 7,245 | 1,398285
| ЭМ | Автомобили бортовые, грузоподъемность до 5 т | маш.-ч | 0,301875 | 0,0582619 | 0,301875 | 0,0582619
| ЭМ | Аппараты для газовой сварки и резки | маш.-ч | 3,01875 | 0,5826188 | 3,01875 | 0,5826188
| ЭМ | Преобразователи сварочные номинальным сварочным током 315-500 А | маш.-ч | 45,583125 | 8,7975431 | 45,583125 | 8,7975431
260 | ФЕР09-04-006-02 | Монтаж ограждающих конструкций стен: из профилированного листа при высоте здания до 30 м/применит.Демонтаж облицовки торцов и фасадов фонарей (сталь листовая толщ. 0,7 мм) | 100 м2 |  | 0,86 |  | 0,86
| 1-3-5 | Затраты труда рабочих (средний разряд работы 3,5) | чел.-ч | 113,505 | 97,6143 | 113,505 | 97,6143
| ЭМ | Краны козловые, грузоподъемность 32 т | маш.-ч | 1,168125 | 1,0045875 | 1,168125 | 1,0045875
| ЭМ | Краны на автомобильном ходу, грузоподъемность 16 т | маш.-ч | 0,44625 | 0,383775 | 0,44625 | 0,383775
| ЭМ | Краны на гусеничном ходу, грузоподъемность 25 т | маш.-ч | 7,6125 | 6,54675 | 7,6125 | 6,54675
| ЭМ | Краны на гусеничном ходу, грузоподъемность 40 т | маш.-ч | 6,418125 | 5,5195875 | 6,418125 | 5,5195875
| ЭМ | Краны на гусеничном ходу, грузоподъемность 50-63 т | маш.-ч | 2,94 | 2,5284 | 2,94 | 2,5284
| ЭМ | Домкраты гидравлические, грузоподъемность 63-100 т | маш.-ч | 1,299375 | 1,1174625 | 1,299375 | 1,1174625
| ЭМ | Автомобили бортовые, грузоподъемность до 5 т | маш.-ч | 0,65625 | 0,564375 | 0,65625 | 0,564375
| ЭМ | Аппараты для газовой сварки и резки | маш.-ч | 4,41 | 3,7926 | 4,41 | 3,7926
| ЭМ | Преобразователи сварочные номинальным сварочным током 315-500 А | маш.-ч | 0,23625 | 0,203175 | 0,23625 | 0,203175
Прочие работы | [11 empty] | Прочие работы
261 | ФССЦпг-01-01-01-043 | Погрузо-разгрузочные работы при автомобильных перевозках: Погрузка мусора строительного с погрузкой экскаваторами емкостью ковша до 0,5 м3 | 1 т груза |  | 2,39 |  | 2,39
262 | ФССЦпг-03-21-01-001 | Перевозка грузов автомобилями-самосвалами грузоподъемностью 10 т работающих вне карьера на расстояние: I класс груза до 1 км | 1 т груза |  | 0,66 |  | 0,66
263 | ФССЦпг-03-21-01-047 | Перевозка грузов I класса автомобилями-самосвалами грузоподъемностью 10 т работающих вне карьера на расстояние до 47 км | 1 т груза |  | 1,73 |  | 1,73
Монтаж стальных каркасов фонарей Сф-1 (2 шт) | [11 empty] | Монтаж стальных каркасов фонарей Сф-1 (2 шт)
265 | ФЕР09-03-021-01 | Монтаж каркасов фонарей аэрационных и светоаэрационных для зданий высотой до 25 м с шагом ферм: до 6 м/применит.Монтаж стальных каркасов фонарей | т |  | 3,08 |  | 3,08
| 1-4-0 | Затраты труда рабочих (средний разряд работы 4,0) | чел.-ч | 42,27975 | 130,22163 | 42,27975 | 130,22163
| ЭМ | Краны козловые, грузоподъемность 32 т | маш.-ч | 4,14375 | 12,76275 | 4,14375 | 12,76275
| ЭМ | Краны на автомобильном ходу, грузоподъемность 16 т | маш.-ч | 0,225 | 0,693 | 0,225 | 0,693
| ЭМ | Краны на гусеничном ходу, грузоподъемность 25 т | маш.-ч | 9,76875 | 30,08775 | 9,76875 | 30,08775
| ЭМ | Домкраты гидравлические, грузоподъемность 63-100 т | маш.-ч | 0,6375 | 1,9635 | 0,6375 | 1,9635
| ЭМ | Автомобили бортовые, грузоподъемность до 5 т | маш.-ч | 0,35625 | 1,09725 | 0,35625 | 1,09725
| ЭМ | Выпрямители сварочные многопостовые с количеством постов до 30 | маш.-ч | 0,1875 | 0,5775 | 0,1875 | 0,5775
| ЭМ | Аппараты для газовой сварки и резки | маш.-ч | 2,1 | 6,468 | 2,1 | 6,468
266 | ФССЦ-08.3.10.01-0002 | Профили фасонные горячекатаные для оконных и фонарных переплетов из стали марки Ст3кп2, массой от: 2,5 до 4 кг | т |  | 3,08 |  | 3,08
267 |  | Резьбовая шпилька FIS A M12×120 | шт |  | 48 |  | 48
268 |  | Инъекционный состав FIS EM для FIS A M12×120 | мл |  | 288 |  | 288
269 |  | Дюбель 8×60 (ГОСТ 28456–90) | шт |  | 216 |  | 216
270 |  | Болт M6×50 с анкером FHY M6 | шт |  | 248 |  | 248
271 |  | Шпилька M16, l = 260 мм | шт |  | 624 |  | 624
272 |  | Шпилька M16, l = 320 мм | шт |  | 96 |  | 96
273 |  | Шайба M16 | шт |  | 1248 |  | 1248
274 |  | Гайка M16 | шт |  | 2496 |  | 2496
275 |  | Дюбель 8×80 (ГОСТ 28456–90) | шт |  | 32 |  | 32
276 |  | Болт M10×65 с анкером FHY M10 | шт |  | 16 |  | 16
277 |  | Цементно-песчаная смесь М100 | м³ |  | 0,0073 |  | 0,0073
278 | ФЕР46-03-002-01 | Сверление установками алмазного бурения в железобетонных конструкциях горизонтальных отверстий глубиной 200 мм диаметром: 20 мм | 100 отверстий |  | 0,48 |  | 0,48
| 1-4-0 | Затраты труда рабочих (средний разряд работы 4,0) | чел.-ч | 34,95 | 16,776 | 34,95 | 16,776
| ЭМ | Автомобили бортовые, грузоподъемность до 5 т | маш.-ч | 2,7 | 1,296 | 2,7 | 1,296
| ЭМ | Установки для сверления отверстий в железобетоне диаметром до 250 мм | маш.-ч | 33 | 15,84 | 33 | 15,84
279 | ФССЦ-01.7.17.09-0062 | Сверло кольцевое алмазное, диаметр 20 мм | шт |  | 1 |  | 1
Монтаж стеновых сэндвич-панелей | [11 empty] | Монтаж стеновых сэндвич-панелей
280 | ФЕР09-04-006-04 | Монтаж ограждающих конструкций стен: из многослойных панелей заводской готовности при высоте здания до 50 м | 100 м2 |  | 1,353 |  | 1,353
| 1-3-8 | Затраты труда рабочих (средний разряд работы 3,8) | чел.-ч | 262,2 | 354,7566 | 262,2 | 354,7566
| ЭМ | Краны на автомобильном ходу, грузоподъемность 16 т | маш.-ч | 2,6625 | 3,6023625 | 2,6625 | 3,6023625
| ЭМ | Краны на гусеничном ходу, грузоподъемность 50-63 т | маш.-ч | 31,0875 | 42,0613875 | 31,0875 | 42,0613875
| ЭМ | Домкраты гидравлические, грузоподъемность 63-100 т | маш.-ч | 0,4125 | 0,5581125 | 0,4125 | 0,5581125
| ЭМ | Автомобили бортовые, грузоподъемность до 5 т | маш.-ч | 2,925 | 3,957525 | 2,925 | 3,957525
| ЭМ | Аппараты для газовой сварки и резки | маш.-ч | 22,25625 | 30,1127063 | 22,25625 | 30,1127063
| ЭМ | Преобразователи сварочные номинальным сварочным током 315-500 А | маш.-ч | 10,425 | 14,105025 | 10,425 | 14,105025
281 | ФССЦ-07.2.07.13-0061 | Конструкции стальные нащельников и деталей обрамления | т |  | 0,369 |  | 0,369
282 | Прайс | Стеновые сэндвич-панели МП ТСП-Z 1000-100 (0,5/0,5), (ПЭ-01-RAL7004-0.5 / ПЭ-01-RAL9016-0.5), L = 3090 | шт |  | 16 |  | 16
283 | Прайс | Стеновые сэндвич-панели МП ТСП-Z 1100-100 (0,5/0,5), (ПЭ-01-RAL7004-0.5 / ПЭ-01-RAL9016-0.5), L = 3090 | шт |  | 8 |  | 8
284 | Прайс | Стеновые сэндвич-панели МП ТСП-Z 1000-100 (0,5/0,5), (ПЭ-01-RAL7004-0.5 / ПЭ-01-RAL9016-0.5), L = 6140 | шт |  | 8 |  | 8
285 | Прайс | Стеновые сэндвич-панели МП ТСП-Z 1000-100 (0,5/0,5), (ПЭ-01-RAL7004-0.5 / ПЭ-01-RAL9016-0.5), L = 5980 | шт |  | 4 |  | 4
286 | Прайс | Стеновые сэндвич-панели МП ТСП-Z 1000-100 (0,5/0,5), (ПЭ-01-RAL7004-0.5 / ПЭ-01-RAL9016-0.5), L = 1140 | шт |  | 8 |  | 8
287 | ФЕР09-05-006-01 | Резка стального профилированного настила/применит.Резка сэндвич-панелей по месту | м реза |  | 54,32 |  | 54,32
| 1-3-4 | Затраты труда рабочих (средний разряд работы 3,4) | чел.-ч | 0,5865 | 31,85868 | 0,5865 | 31,85868
Устройство кровельного покрытия | [11 empty] | Устройство кровельного покрытия
288 | ФЕР12-01-017-01 | Устройство выравнивающих стяжек: цементно-песчаных толщиной 15 мм | 100 м2 |  | 0,218 |  | 0,218
| 1-3-1 | Затраты труда рабочих (средний разряд работы 3,1) | чел.-ч | 41,9175 | 9,138015 | 41,9175 | 9,138015
| ЭМ | Краны башенные, грузоподъемность 8 т | маш.-ч | 1,275 | 0,27795 | 1,275 | 0,27795
| ЭМ | Погрузчики, грузоподъемность 5 т | маш.-ч | 2,3625 | 0,515025 | 2,3625 | 0,515025
| ЭМ | Агрегаты электронасосные с регулированием подачи вручную для строительных растворов, подача до 4 м3/ч, напор 150 м | маш.-ч | 4,29375 | 0,9360375 | 4,29375 | 0,9360375
289 | ФЕР12-01-017-02 | Устройство выравнивающих стяжек: на каждый 1 мм изменения толщины добавлять или исключать к расценке 12-01-017-01 | 100 м2 |  | 0,218 |  | 0,218
| 1-3-1 | Затраты труда рабочих (средний разряд работы 3,1) | чел.-ч | 8,625 | 1,88025 | 8,625 | 1,88025
| ЭМ | Краны башенные, грузоподъемность 8 т | маш.-ч | 0,09375 | 0,0204375 | 0,09375 | 0,0204375
| ЭМ | Погрузчики, грузоподъемность 5 т | маш.-ч | 0,1875 | 0,040875 | 0,1875 | 0,040875
290 | Прайс | Цементно-песчаная стяжка М150, 20мм | м3 |  | 4,36 |  | 4,36
291 | ФЕР12-01-002-17 | Устройство кровель плоских с применением полимерной мастики на основе бутилкаучука: нанесение полимерной мастики на основе бутилкаучука на огрунтованную поверхность в один слой/применит.Нанесение праймера битумного ТЕХНОНИКОЛЬ №01 | 100 м2 |  | 2,2155 |  | 2,2155
| 1-2-9 | Затраты труда рабочих (средний разряд работы 2,9) | чел.-ч | 4,98525 | 11,0448214 | 4,98525 | 11,0448214
| ЭМ | Подъемники одномачтовые, грузоподъемность до 500 кг, высота подъема 45 м | маш.-ч | 0,01875 | 0,0415406 | 0,01875 | 0,0415406
| ЭМ | Автомобили бортовые, грузоподъемность до 5 т | маш.-ч | 0,1125 | 0,2492438 | 0,1125 | 0,2492438
292 | Прайс | Праймер битумный ТЕХНОНИКОЛЬ №01 | л |  | 44,31 |  | 44,31
293 | ФЕР12-01-015-03 | Устройство пароизоляции: прокладочной в один слой | 100 м2 |  | 2,39 |  | 2,39
| 1-3-2 | Затраты труда рабочих (средний разряд работы 3,2) | чел.-ч | 11,9715 | 28,611885 | 11,9715 | 28,611885
| ЭМ | Краны башенные, грузоподъемность 8 т | маш.-ч | 0,15 | 0,3585 | 0,15 | 0,3585
| ЭМ | Краны на автомобильном ходу, грузоподъемность 16 т | маш.-ч | 0,09375 | 0,2240625 | 0,09375 | 0,2240625
| ЭМ | Котлы битумные передвижные 400 л | маш.-ч | 0,76875 | 1,8373125 | 0,76875 | 1,8373125
| ЭМ | Автомобили бортовые, грузоподъемность до 5 т | маш.-ч | 0,15 | 0,3585 | 0,15 | 0,3585
294 | ФССЦ-12.1.02.06-0022 | Рубероид кровельный РКП-350 | м2 |  | -262,9 |  | -262,9
295 | Прайс | Пароизоляция Технобарьер | м2 |  | 274,58 |  | 274,58
296 | ФЕР12-01-013-03 | Утепление покрытий плитами: из минеральной ваты или перлита на битумной мастике в один слой/применит.Теплоизоляция бортового элемента Техноруф В ЭКСТРА, t = 50 мм | 100 м2 |  | 2,465 |  | 2,465
| 1-3-9 | Затраты труда рабочих (средний разряд работы 3,9) | чел.-ч | 69,5175 | 171,3606375 | 69,5175 | 171,3606375
| ЭМ | Краны башенные, грузоподъемность 8 т | маш.-ч | 0,65625 | 1,6176563 | 0,65625 | 1,6176563
| ЭМ | Краны на автомобильном ходу, грузоподъемность 16 т | маш.-ч | 0,375 | 0,924375 | 0,375 | 0,924375
| ЭМ | Котлы битумные передвижные 400 л | маш.-ч | 3,45 | 8,50425 | 3,45 | 8,50425
| ЭМ | Автомобили бортовые, грузоподъемность до 5 т | маш.-ч | 0,525 | 1,294125 | 0,525 | 1,294125
297 | Прайс | Техноруф В ЭКСТРА, t = 50 мм | м2 |  | 253,9 |  | 253,9
298 | ФЕР12-01-013-04 | Утепление покрытий плитами: на каждый последующий слой добавлять к расценке 12-01-013-03 | 100 м2 |  | 2,215 |  | 2,215
| 1-3-9 | Затраты труда рабочих (средний разряд работы 3,9) | чел.-ч | 53,82 | 119,2113 | 53,82 | 119,2113
| ЭМ | Краны башенные, грузоподъемность 8 т | маш.-ч | 0,65625 | 1,4535938 | 0,65625 | 1,4535938
| ЭМ | Краны на автомобильном ходу, грузоподъемность 16 т | маш.-ч | 0,375 | 0,830625 | 0,375 | 0,830625
| ЭМ | Котлы битумные передвижные 400 л | маш.-ч | 3,09375 | 6,8526563 | 3,09375 | 6,8526563
| ЭМ | Автомобили бортовые, грузоподъемность до 5 т | маш.-ч | 0,525 | 1,162875 | 0,525 | 1,162875
299 | Прайс | Техноруф В экстра ХБ=0,047, 110 мм | м2 |  | 228,145 |  | 228,145
300 | ФЕР11-01-035-04 | Устройство покрытий: из плит древесностружечных/применит. | 100 м2 |  | 0,69 |  | 0,69
| 1-3-1 | Затраты труда рабочих (средний разряд работы 3,1) | чел.-ч | 82,524 | 56,94156 | 82,524 | 56,94156
| ЭМ | Подъемники одномачтовые, грузоподъемность до 500 кг, высота подъема 45 м | маш.-ч | 1,0875 | 0,750375 | 1,0875 | 0,750375
| ЭМ | Автомобили бортовые, грузоподъемность до 5 т | маш.-ч | 1,55625 | 1,0738125 | 1,55625 | 1,0738125
301 | ФССЦ-11.2.09.02-0004 | Плиты древесностружечные, многослойные и трехслойные, П-1, толщина 18-20 мм | 100 м2 |  | -0,709 |  | -0,709
302 | Прайс | ЦСП-1, t = 15 мм | м2 |  | 68,96 |  | 68,96
303 | ФЕР12-01-042-03 | Устройство мест примыканий из минераловатной плиты полосами толщиной 50 мм на мастике битумно-полимерной кровельной гидроизоляционной, холодной | 100 м2 |  | 0,025 |  | 0,025
| 1-3-1 | Затраты труда рабочих (средний разряд работы 3,1) | чел.-ч | 86,25 | 2,15625 | 86,25 | 2,15625
| ЭМ | Подъемники одномачтовые, грузоподъемность до 500 кг, высота подъема 15 м | маш.-ч | 0,4125 | 0,0103125 | 0,4125 | 0,0103125
| ЭМ | Автомобили бортовые, грузоподъемность до 5 т | маш.-ч | 3,84375 | 0,0960938 | 3,84375 | 0,0960938
| ЭМ | Агрегаты для подачи грунтовки | маш.-ч | 1,21875 | 0,0304688 | 1,21875 | 0,0304688
304 | Прайс | Галтель ТЕХНОРУФ Н ПРОФ 100×100 мм | м.п |  | 24,96 |  | 24,96
305 | ФЕР12-01-004-04 | Устройство примыканий кровель из наплавляемых материалов к стенам и парапетам высотой: до 600 мм без фартуков | 100 м |  | 2,464 |  | 2,464
| 1-3-6 | Затраты труда рабочих (средний разряд работы 3,6) | чел.-ч | 61,2375 | 150,8892 | 61,2375 | 150,8892
| ЭМ | Краны башенные, грузоподъемность 8 т | маш.-ч | 1,14375 | 2,8182 | 1,14375 | 2,8182
| ЭМ | Краны на автомобильном ходу, грузоподъемность 16 т | маш.-ч | 0,1875 | 0,462 | 0,1875 | 0,462
| ЭМ | Автомобили бортовые, грузоподъемность до 5 т | маш.-ч | 0,28125 | 0,693 | 0,28125 | 0,693
306 | Прайс | Техноэласт ПЛАМЯ СТОП ЭКП, 4,2 мм | м2 |  | 283,31 |  | 283,31
307 | Прайс | Унифлекса PRO П 4 мм | м2 |  | 263,21 |  | 263,21
308 | ФЕР12-01-004-04 | Устройство примыканий кровель из наплавляемых материалов к стенам и парапетам высотой: до 600 мм без фартуков/применит.Устройство дополнительные слоёв гидроизоляции | 100 м |  | 0,72 |  | 0,72
| 1-3-6 | Затраты труда рабочих (средний разряд работы 3,6) | чел.-ч | 61,2375 | 44,091 | 61,2375 | 44,091
| ЭМ | Краны башенные, грузоподъемность 8 т | маш.-ч | 1,14375 | 0,8235 | 1,14375 | 0,8235
| ЭМ | Краны на автомобильном ходу, грузоподъемность 16 т | маш.-ч | 0,1875 | 0,135 | 0,1875 | 0,135
| ЭМ | Автомобили бортовые, грузоподъемность до 5 т | маш.-ч | 0,28125 | 0,2025 | 0,28125 | 0,2025
309 | Прайс | Техноэласта ЗПП | м2 |  | 82,7655 |  | 82,7655
Монтаж пожарных лестниц | [11 empty] | Монтаж пожарных лестниц
310 | ФЕР09-03-029-01 | Монтаж лестниц прямолинейных и криволинейных, пожарных с ограждением | т |  | 0,52 |  | 0,52
| 1-3-8 | Затраты труда рабочих (средний разряд работы 3,8) | чел.-ч | 49,8525 | 25,9233 | 49,8525 | 25,9233
| ЭМ | Краны козловые, грузоподъемность 32 т | маш.-ч | 0,13125 | 0,06825 | 0,13125 | 0,06825
| ЭМ | Краны на автомобильном ходу, грузоподъемность 16 т | маш.-ч | 0,225 | 0,117 | 0,225 | 0,117
| ЭМ | Краны на гусеничном ходу, грузоподъемность до 16 т | маш.-ч | 10,21875 | 5,31375 | 10,21875 | 5,31375
| ЭМ | Домкраты гидравлические, грузоподъемность 63-100 т | маш.-ч | 1,6125 | 0,8385 | 1,6125 | 0,8385
| ЭМ | Автомобили бортовые, грузоподъемность до 5 т | маш.-ч | 0,35625 | 0,18525 | 0,35625 | 0,18525
| ЭМ | Аппараты для газовой сварки и резки | маш.-ч | 3,15 | 1,638 | 3,15 | 1,638
| ЭМ | Преобразователи сварочные номинальным сварочным током 315-500 А | маш.-ч | 16,10625 | 8,37525 | 16,10625 | 8,37525
311 | Прайс | Пожарная лестница П1-1 (высота лестницы 2500 мм) в комплекте с крепежными элементами к сэндвич-панелям массой 262 кг - 1 шт | т |  | 0,52 |  | 0,52
312 | ФЕР09-03-030-01 | Монтаж площадок с настилом и ограждением из листовой, рифленой, просечной и круглой стали | т |  | 0,058 |  | 0,058
| 1-3-6 | Затраты труда рабочих (средний разряд работы 3,6) | чел.-ч | 61,9275 | 3,591795 | 61,9275 | 3,591795
| ЭМ | Краны козловые, грузоподъемность 32 т | маш.-ч | 0,1875 | 0,010875 | 0,1875 | 0,010875
| ЭМ | Краны на автомобильном ходу, грузоподъемность 16 т | маш.-ч | 7,74375 | 0,4491375 | 7,74375 | 0,4491375
| ЭМ | Домкраты гидравлические, грузоподъемность 63-100 т | маш.-ч | 5,94375 | 0,3447375 | 5,94375 | 0,3447375
| ЭМ | Автомобили бортовые, грузоподъемность до 5 т | маш.-ч | 0,35625 | 0,0206625 | 0,35625 | 0,0206625
| ЭМ | Аппараты для газовой сварки и резки | маш.-ч | 3,05625 | 0,1772625 | 3,05625 | 0,1772625
| ЭМ | Преобразователи сварочные номинальным сварочным током 315-500 А | маш.-ч | 11,55 | 0,6699 | 11,55 | 0,6699
313 | Прайс | Площадка лестничная П1-1 массой 29 кг - 1 шт | т |  | 0,058 |  | 0,058
Монтаж оконных блоков | [11 empty] | Монтаж оконных блоков
314 | ФЕР09-04-015-01 | Установка в жилых и общественных зданиях оконных блоков из алюминиевых профилей: глухих с площадью проема до 2 м2/применит.Монтаж оконного блока ОК-1 размера™ 1130x1200 из алюминиевых профилей с двухкамерньм стеклопакетом (глухая створка) | 100 м2 |  | 0,4339 |  | 0,4339
| 1-3-9 | Затраты труда рабочих (средний разряд работы 3,9) | чел.-ч | 306,0495 | 132,7948781 | 306,0495 | 132,7948781
| ЭМ | Краны на автомобильном ходу, грузоподъемность 16 т | маш.-ч | 0,43125 | 0,1871194 | 0,43125 | 0,1871194
| ЭМ | Подъемники одномачтовые, грузоподъемность до 500 кг, высота подъема 45 м | маш.-ч | 1,0875 | 0,4718663 | 1,0875 | 0,4718663
| ЭМ | Автомобили бортовые, грузоподъемность до 5 т | маш.-ч | 0,5625 | 0,2440688 | 0,5625 | 0,2440688
315 | Прайс | ОК-1 | шт |  | 32 |  | 32
316 | ФЕР09-04-015-03 | Установка в жилых и общественных зданиях оконных блоков из алюминиевых профилей: поворотных (откидных, поворотно-откидных) с площадью проема до 2 м2 двухстворчатых/применит.Монтаж оконного блока ОК-2 размера™ 1130x1200 из алюминиевьк профилей с двухкамерньм стеклопакетом с приводом штоковьм (открывающаяся створка) | 100 м2 |  | 0,4339 |  | 0,4339
| 1-3-9 | Затраты труда рабочих (средний разряд работы 3,9) | чел.-ч | 406,91025 | 176,5583575 | 406,91025 | 176,5583575
| ЭМ | Краны на автомобильном ходу, грузоподъемность 16 т | маш.-ч | 0,43125 | 0,1871194 | 0,43125 | 0,1871194
| ЭМ | Подъемники одномачтовые, грузоподъемность до 500 кг, высота подъема 45 м | маш.-ч | 1,0875 | 0,4718663 | 1,0875 | 0,4718663
| ЭМ | Автомобили бортовые, грузоподъемность до 5 т | маш.-ч | 0,5625 | 0,2440688 | 0,5625 | 0,2440688
317 | Прайс | ОК-2 | шт |  | 24 |  | 24
Монтаж фасонных элементов светового фонаря | [11 empty] | Монтаж фасонных элементов светового фонаря
318 | ФЕР12-01-010-01 | Устройство мелких покрытий (брандмауэры, парапеты, свесы и т.п.) из листовой оцинкованной стали/применит. | 100 м2 |  | 2,44 |  | 2,44
| 1-3-0 | Затраты труда рабочих (средний разряд работы 3,0) | чел.-ч | 167,67 | 409,1148 | 167,67 | 409,1148
| ЭМ | Краны башенные, грузоподъемность 8 т | маш.-ч | 0,375 | 0,915 | 0,375 | 0,915
| ЭМ | Автомобили бортовые, грузоподъемность до 5 т | маш.-ч | 0,13125 | 0,32025 | 0,13125 | 0,32025
319 | ФССЦ-08.3.05.05-0051 | Сталь листовая оцинкованная, толщина 0,5 мм | т |  | -1,39 |  | -1,39
320 |  | Фасонное изделие ФИ 1-240×3000, t = 0,5 мм | м.п. |  | 73,4 |  | 73,4
321 |  | Фасонное изделие ФИ 6-360×3000, t = 0,5 мм | м.п. |  | 16 |  | 16
322 |  | Фасонное изделие ФИ 7-156×3000, t = 0,5 мм | м.п. |  | 15,44 |  | 15,44
323 |  | Фасонное изделие ФИ 11-228×3000, t = 0,5 мм | м.п. |  | 12,8 |  | 12,8
324 |  | Фасонное изделие ФИ 16-154×3000, t = 0,5 мм | м.п. |  | 144 |  | 144
325 |  | Фасонное изделие ФИ 17-146×3000, t = 0,5 мм | м.п. |  | 68 |  | 68
326 |  | Фасонное изделие ФИ 18-110×3000, t = 0,5 мм | м.п. |  | 144 |  | 144
327 |  | Фасонное изделие ФИИ 1-519×3000, t = 0,5 мм | м.п. |  | 74 |  | 74
328 |  | Фасонное изделие ФИИ 2-224×3000, t = 0,5 мм | м.п. |  | 98 |  | 98
329 |  | Фасонное изделие ФИИ 3-834×3000, t = 0,5 мм | м.п. |  | 26 |  | 26
330 |  | Фасонное изделие ФИИ 4-800×3000, t = 0,5 мм | м.п. |  | 86 |  | 86
331 |  | Фасонное изделие ФИИ 6-300×3000, t = 0,8 мм | м.п. |  | 24 |  | 24
332 | ФЕР09-04-016-01 | Установка решеток на окна массой: до 25 кг/м2/применит. Монтаж защитных сеток | т |  | 0,66 |  | 0,66
| 1-3-2 | Затраты труда рабочих (средний разряд работы 3,2) | чел.-ч | 98,54925 | 65,042505 | 98,54925 | 65,042505
| ЭМ | Краны на автомобильном ходу, грузоподъемность 16 т | маш.-ч | 12,84375 | 8,476875 | 12,84375 | 8,476875
| ЭМ | Автомобили бортовые, грузоподъемность до 5 т | маш.-ч | 0,43125 | 0,284625 | 0,43125 | 0,284625
| ЭМ | Аппараты для газовой сварки и резки | маш.-ч | 1,725 | 1,1385 | 1,725 | 1,1385
| ЭМ | Аппараты сварочные для дуговой сварки, сила тока 10-320 А | маш.-ч | 1,18125 | 0,779625 | 1,18125 | 0,779625
333 | ФССЦ-07.1.03.05-0011 | Переплеты оконные, нестандартные, жалюзийные и защитные решетки из горячекатаных, холодногнутых профилей и труб | т |  | -0,66 |  | -0,66
334 | Прайс | Сетка защитная СП1 | шт |  | 40 |  | 40
335 | Прайс | Сетка защитная СП2 | шт |  | 8 |  | 8
Устройство водосточной системы | [11 empty] | Устройство водосточной системы
336 | ФЕР12-01-009-01 | Устройство желобов: настенных/применит.Монтаж металлических окрашенных желобов водосточной системы, диаметром 125мм, длиной 3000 мм с соединителми 24 шт, заглушками 8 шт и кронштейнами I =320 мм 172 шт | 100 м |  | 0,84 |  | 0,84
| 1-3-0 | Затраты труда рабочих (средний разряд работы 3,0) | чел.-ч | 129,375 | 108,675 | 129,375 | 108,675
| ЭМ | Краны башенные, грузоподъемность 8 т | маш.-ч | 2,5125 | 2,1105 | 2,5125 | 2,1105
| ЭМ | Краны на автомобильном ходу, грузоподъемность 16 т | маш.-ч | 1,44375 | 1,21275 | 1,44375 | 1,21275
| ЭМ | Автомобили бортовые, грузоподъемность до 5 т | маш.-ч | 2,025 | 1,701 | 2,025 | 1,701
337 | ФССЦ-08.3.05.05-0051 | Сталь листовая оцинкованная, толщина 0,5 мм | т |  | -0,6804 |  | -0,6804
338 | Прайс | Желоб | шт |  | 28 |  | 28
339 | ФЕР12-01-035-02 | Устройство металлической водосточной системы: воронок/применит.Монтаж водосточньк воронок, окрашенных, диаметром 125/100 мм | шт |  | 4 |  | 4
| 1-4-0 | Затраты труда рабочих (средний разряд работы 4,0) | чел.-ч | 0,3105 | 1,242 | 0,3105 | 1,242
340 | Прайс | Воронки | шт |  | 4 |  | 4
341 | ФЕР12-01-035-03 | Устройство металлической водосточной системы: прямых звеньев труб/применит.Монтаж металлических окрашенных водосточньк труб диаметром 100 мм, длиной 3000 мм, 4 шт с соединительными коленами 60° 4 шт и хомутами (на сэндвич-панель) 24 шт | м |  | 12 |  | 12
| 1-4-0 | Затраты труда рабочих (средний разряд работы 4,0) | чел.-ч | 0,207 | 2,484 | 0,207 | 2,484
342 | Прайс | Водосточные трубы диаметром 100 мм, длиной 3000 мм, 4 шт с соединительными коленами 60° 4 шт и хомутами (на сэндвич-панель) | шт |  | 24 |  | 24
343 | ФЕР13-06-004-01 | Обеспыливание поверхности | м2 |  | 129,02 |  | 129,02
| 1-3-0 | Затраты труда рабочих (средний разряд работы 3,0) | чел.-ч | 0,12075 | 15,579165 | 0,12075 | 15,579165
| ЭМ | Пылесосы промышленные, мощность до 2000 Вт | маш.-ч | 0,1875 | 24,19125 | 0,1875 | 24,19125
344 | ФЕР13-03-002-04 | Огрунтовка металлических поверхностей за один раз: грунтовкой ГФ-021 | 100 м2 |  | 1,29 |  | 1,29
| 1-4-7 | Затраты труда рабочих (средний разряд работы 4,7) | чел.-ч | 9,15975 | 11,8160775 | 9,15975 | 11,8160775
| ЭМ | Лебедки электрические тяговым усилием до 5,79 кН (0,59 т) | маш.-ч | 0,01875 | 0,0241875 | 0,01875 | 0,0241875
| ЭМ | Погрузчики, грузоподъемность 5 т | маш.-ч | 0,01875 | 0,0241875 | 0,01875 | 0,0241875
| ЭМ | Автомобили бортовые, грузоподъемность до 5 т | маш.-ч | 0,01875 | 0,0241875 | 0,01875 | 0,0241875
| ЭМ | Агрегаты окрасочные высокого давления для окраски поверхностей конструкций, мощность 1 кВт | маш.-ч | 2,1 | 2,709 | 2,1 | 2,709
345 | ФЕР13-03-004-26 | Окраска металлических огрунтованных поверхностей: эмалью ПФ-115 | 100 м2 |  | 1,29 |  | 1,29
| 1-3-5 | Затраты труда рабочих (средний разряд работы 3,5) | чел.-ч | 3,67425 | 4,7397825 | 3,67425 | 4,7397825
| ЭМ | Лебедки электрические тяговым усилием до 5,79 кН (0,59 т) | маш.-ч | 0,01875 | 0,0241875 | 0,01875 | 0,0241875
| ЭМ | Погрузчики, грузоподъемность 5 т | маш.-ч | 0,01875 | 0,0241875 | 0,01875 | 0,0241875
| ЭМ | Автомобили бортовые, грузоподъемность до 5 т | маш.-ч | 0,01875 | 0,0241875 | 0,01875 | 0,0241875
| ЭМ | Агрегаты окрасочные высокого давления для окраски поверхностей конструкций, мощность 1 кВт | маш.-ч | 1,21875 | 1,5721875 | 1,21875 | 1,5721875
Раздел 4. Фонарь СФ-2 | [10 empty] | Раздел 4. Фонарь СФ-2
Демонтажные работы | [11 empty] | Демонтажные работы
346 | ФЕРр63-22-4 | Выемка целых стекол из переплетов металлических и железобетонных, площадью остекления: до 0,25 м2/применит.Демонтаж оконного заполнения (стекло) | 100 м2 |  | 6,3322 |  | 6,3322
| 1-2-0 | Затраты труда рабочих (средний разряд работы 2,0) | чел.-ч | 216 | 1367,7552 | 216 | 1367,7552
| ЭМ | Подъемники одномачтовые, грузоподъемность до 500 кг, высота подъема 45 м | маш.-ч | 0,375 | 2,374575 | 0,375 | 2,374575
347 | ФЕР09-04-009-01 | Монтаж оконных блоков: стальных с нащельниками из стали при высоте здания до 50 м/применит.Демонтаж конструкций оконных рам | т |  | 2,91 |  | 2,91
| 1-4-4 | Затраты труда рабочих (средний разряд работы 4,4) | чел.-ч | 111,512625 | 324,5017388 | 111,512625 | 324,5017388
| ЭМ | Краны козловые, грузоподъемность 32 т | маш.-ч | 0,091875 | 0,2673563 | 0,091875 | 0,2673563
| ЭМ | Краны на автомобильном ходу, грузоподъемность 16 т | маш.-ч | 0,196875 | 0,5729063 | 0,196875 | 0,5729063
| ЭМ | Краны на пневмоколесном ходу, грузоподъемность 25 т | маш.-ч | 7,245 | 21,08295 | 7,245 | 21,08295
| ЭМ | Автомобили бортовые, грузоподъемность до 5 т | маш.-ч | 0,301875 | 0,8784563 | 0,301875 | 0,8784563
| ЭМ | Аппараты для газовой сварки и резки | маш.-ч | 3,01875 | 8,7845625 | 3,01875 | 8,7845625
| ЭМ | Преобразователи сварочные номинальным сварочным током 315-500 А | маш.-ч | 45,583125 | 132,6468938 | 45,583125 | 132,6468938
348 | ФЕР09-03-029-01 | Монтаж лестниц прямолинейных и криволинейных, пожарных с ограждением/применит.Демонтаж конструкций лестниц фонарей (марши и площадки) | т |  | 0,23 |  | 0,23
| 1-3-8 | Затраты труда рабочих (средний разряд работы 3,8) | чел.-ч | 34,89675 | 8,0262525 | 34,89675 | 8,0262525
| ЭМ | Краны козловые, грузоподъемность 32 т | маш.-ч | 0,091875 | 0,0211313 | 0,091875 | 0,0211313
| ЭМ | Краны на автомобильном ходу, грузоподъемность 16 т | маш.-ч | 0,1575 | 0,036225 | 0,1575 | 0,036225
| ЭМ | Краны на гусеничном ходу, грузоподъемность до 16 т | маш.-ч | 7,153125 | 1,6452188 | 7,153125 | 1,6452188
| ЭМ | Домкраты гидравлические, грузоподъемность 63-100 т | маш.-ч | 1,12875 | 0,2596125 | 1,12875 | 0,2596125
| ЭМ | Автомобили бортовые, грузоподъемность до 5 т | маш.-ч | 0,249375 | 0,0573563 | 0,249375 | 0,0573563
| ЭМ | Аппараты для газовой сварки и резки | маш.-ч | 2,205 | 0,50715 | 2,205 | 0,50715
| ЭМ | Преобразователи сварочные номинальным сварочным током 315-500 А | маш.-ч | 11,274375 | 2,5931063 | 11,274375 | 2,5931063
349 | ФЕР09-04-006-02 | Монтаж ограждающих конструкций стен: из профилированного листа при высоте здания до 30 м/применит.Демонтаж облицовки торцов и фасадов фонарей (сталь листовая толщ. 0,7 мм) | 100 м2 |  | 1,89748 |  | 1,89748
| 1-3-5 | Затраты труда рабочих (средний разряд работы 3,5) | чел.-ч | 113,505 | 215,3734674 | 113,505 | 215,3734674
| ЭМ | Краны козловые, грузоподъемность 32 т | маш.-ч | 1,168125 | 2,2164938 | 1,168125 | 2,2164938
| ЭМ | Краны на автомобильном ходу, грузоподъемность 16 т | маш.-ч | 0,44625 | 0,8467505 | 0,44625 | 0,8467505
| ЭМ | Краны на гусеничном ходу, грузоподъемность 25 т | маш.-ч | 7,6125 | 14,4445665 | 7,6125 | 14,4445665
| ЭМ | Краны на гусеничном ходу, грузоподъемность 40 т | маш.-ч | 6,418125 | 12,1782638 | 6,418125 | 12,1782638
| ЭМ | Краны на гусеничном ходу, грузоподъемность 50-63 т | маш.-ч | 2,94 | 5,5785912 | 2,94 | 5,5785912
| ЭМ | Домкраты гидравлические, грузоподъемность 63-100 т | маш.-ч | 1,299375 | 2,4655381 | 1,299375 | 2,4655381
| ЭМ | Автомобили бортовые, грузоподъемность до 5 т | маш.-ч | 0,65625 | 1,2452213 | 0,65625 | 1,2452213
| ЭМ | Аппараты для газовой сварки и резки | маш.-ч | 4,41 | 8,3678868 | 4,41 | 8,3678868
| ЭМ | Преобразователи сварочные номинальным сварочным током 315-500 А | маш.-ч | 0,23625 | 0,4482797 | 0,23625 | 0,4482797
Прочие работы | [11 empty] | Прочие работы
350 | ФССЦпг-01-01-01-043 | Погрузо-разгрузочные работы при автомобильных перевозках: Погрузка мусора строительного с погрузкой экскаваторами емкостью ковша до 0,5 м3 | 1 т груза |  | 13,68 |  | 13,68
351 | ФССЦпг-03-21-01-001 | Перевозка грузов автомобилями-самосвалами грузоподъемностью 10 т работающих вне карьера на расстояние: I класс груза до 1 км | 1 т груза |  | 3,95 |  | 3,95
352 | ФССЦпг-03-21-01-047 | Перевозка грузов I класса автомобилями-самосвалами грузоподъемностью 10 т работающих вне карьера на расстояние до 47 км | 1 т груза |  | 9,73 |  | 9,73
Монтаж стальных каркасов фонарей Сф-2 (1 шт) | [11 empty] | Монтаж стальных каркасов фонарей Сф-2 (1 шт)
354 | ФЕР09-03-021-01 | Монтаж каркасов фонарей аэрационных и светоаэрационных для зданий высотой до 25 м с шагом ферм: до 6 м/применит.Монтаж стальных каркасов фонарей | т |  | 12,36 |  | 12,36
| 1-4-0 | Затраты труда рабочих (средний разряд работы 4,0) | чел.-ч | 42,27975 | 522,57771 | 42,27975 | 522,57771
| ЭМ | Краны козловые, грузоподъемность 32 т | маш.-ч | 4,14375 | 51,21675 | 4,14375 | 51,21675
| ЭМ | Краны на автомобильном ходу, грузоподъемность 16 т | маш.-ч | 0,225 | 2,781 | 0,225 | 2,781
| ЭМ | Краны на гусеничном ходу, грузоподъемность 25 т | маш.-ч | 9,76875 | 120,74175 | 9,76875 | 120,74175
| ЭМ | Домкраты гидравлические, грузоподъемность 63-100 т | маш.-ч | 0,6375 | 7,8795 | 0,6375 | 7,8795
| ЭМ | Автомобили бортовые, грузоподъемность до 5 т | маш.-ч | 0,35625 | 4,40325 | 0,35625 | 4,40325
| ЭМ | Выпрямители сварочные многопостовые с количеством постов до 30 | маш.-ч | 0,1875 | 2,3175 | 0,1875 | 2,3175
| ЭМ | Аппараты для газовой сварки и резки | маш.-ч | 2,1 | 25,956 | 2,1 | 25,956
355 | ФССЦ-08.3.10.01-0002 | Профили фасонные горячекатаные для оконных и фонарных переплетов из стали марки Ст3кп2, массой от: 2,5 до 4 кг | т |  | 12,36 |  | 12,36
356 |  | Резьбовая шпилька FIS A M12×120 | шт |  | 152 |  | 152
357 |  | Инъекционный состав FIS EM для FIS A M12×120 | мл |  | 912 |  | 912
358 |  | Дюбель 8×60 (ГОСТ 28456–90) | шт |  | 1156 |  | 1156
359 |  | Болт M6×50 с анкером FHY M6 | шт |  | 764 |  | 764
360 |  | Шпилька M16, L = 260 мм | шт |  | 624 |  | 624
361 |  | Шпилька M16, L = 320 мм | шт |  | 96 |  | 96
362 |  | Шайба M16 | шт |  | 1248 |  | 1248
363 |  | Гайка M16 | шт |  | 2496 |  | 2496
364 |  | Дюбель 8×80 (ГОСТ 28456–90) | шт |  | 32 |  | 32
365 |  | Болт M10×65 с анкером FHY M10 | шт |  | 8 |  | 8
366 |  | Цементно-песчаная смесь М100 | м³ |  | 0,0061 |  | 0,0061
367 | ФЕР46-03-002-01 | Сверление установками алмазного бурения в железобетонных конструкциях горизонтальных отверстий глубиной 200 мм диаметром: 20 мм | 100 отверстий |  | 1,52 |  | 1,52
| 1-4-0 | Затраты труда рабочих (средний разряд работы 4,0) | чел.-ч | 34,95 | 53,124 | 34,95 | 53,124
| ЭМ | Автомобили бортовые, грузоподъемность до 5 т | маш.-ч | 2,7 | 4,104 | 2,7 | 4,104
| ЭМ | Установки для сверления отверстий в железобетоне диаметром до 250 мм | маш.-ч | 33 | 50,16 | 33 | 50,16
368 | ФССЦ-01.7.17.09-0062 | Сверло кольцевое алмазное, диаметр 20 мм | шт |  | 4 |  | 4
369 | ФЕР12-01-013-03 | Утепление покрытий плитами: из минеральной ваты или перлита на битумной мастике в один слой/Применит.Устройство утепления оконных стыков фонарей из мин. ваты | 100 м2 |  | 34,6 |  | 34,6
| 1-3-9 | Затраты труда рабочих (средний разряд работы 3,9) | чел.-ч | 69,5175 | 2405,3055 | 69,5175 | 2405,3055
| ЭМ | Краны башенные, грузоподъемность 8 т | маш.-ч | 0,65625 | 22,70625 | 0,65625 | 22,70625
| ЭМ | Краны на автомобильном ходу, грузоподъемность 16 т | маш.-ч | 0,375 | 12,975 | 0,375 | 12,975
| ЭМ | Котлы битумные передвижные 400 л | маш.-ч | 3,45 | 119,37 | 3,45 | 119,37
| ЭМ | Автомобили бортовые, грузоподъемность до 5 т | маш.-ч | 0,525 | 18,165 | 0,525 | 18,165
370 | Прайс | Мин.вата толщ. 50мм | м3 |  | 1,73 |  | 1,73
Монтаж стеновых сэндвич-панелей | [11 empty] | Монтаж стеновых сэндвич-панелей
371 | ФЕР09-04-006-04 | Монтаж ограждающих конструкций стен: из многослойных панелей заводской готовности при высоте здания до 50 м | 100 м2 |  | 3,061 |  | 3,061
| 1-3-8 | Затраты труда рабочих (средний разряд работы 3,8) | чел.-ч | 262,2 | 802,5942 | 262,2 | 802,5942
| ЭМ | Краны на автомобильном ходу, грузоподъемность 16 т | маш.-ч | 2,6625 | 8,1499125 | 2,6625 | 8,1499125
| ЭМ | Краны на гусеничном ходу, грузоподъемность 50-63 т | маш.-ч | 31,0875 | 95,1588375 | 31,0875 | 95,1588375
| ЭМ | Домкраты гидравлические, грузоподъемность 63-100 т | маш.-ч | 0,4125 | 1,2626625 | 0,4125 | 1,2626625
| ЭМ | Автомобили бортовые, грузоподъемность до 5 т | маш.-ч | 2,925 | 8,953425 | 2,925 | 8,953425
| ЭМ | Аппараты для газовой сварки и резки | маш.-ч | 22,25625 | 68,1263813 | 22,25625 | 68,1263813
| ЭМ | Преобразователи сварочные номинальным сварочным током 315-500 А | маш.-ч | 10,425 | 31,910925 | 10,425 | 31,910925
372 | ФССЦ-07.2.07.13-0061 | Конструкции стальные нащельников и деталей обрамления | т |  | 0,836 |  | 0,836
373 | Прайс | Стеновые сэндвич-панели МП ТСП-Z 1000-100 (0,5/0,5),(ПЭ-01-RAL7004-0.5/ПЭ-01-RAL9016-0.5), L = 3000 | шт |  | 20 |  | 20
374 | Прайс | Стеновые сэндвич-панели МП ТСП-Z 1100-100 (0,5/0,5), (ПЭ-01-RAL7004-0.5 / ПЭ-01-RAL9016-0.5), L = 3030 | шт |  | 20 |  | 20
375 | Прайс | Стеновые сэндвич-панели МП ТСП-Z 1000-100 (0,5/0,5), (ПЭ-01-RAL7004-0.5 / ПЭ-01-RAL9016-0.5), L = 6180 | шт |  | 4 |  | 4
376 | Прайс | Стеновые сэндвич-панели МП ТСП-Z 1000-100 (0,5/0,5), (ПЭ-01-RAL7004-0.5 / ПЭ-01-RAL9016-0.5), L = 5980 | шт |  | 34 |  | 34
377 | Прайс | Стеновые сэндвич-панели МП ТСП-Z 1000-100 (0,5/0,5), (ПЭ-01-RAL7004-0.5 / ПЭ-01-RAL9016-0.5), L = 2640 | шт |  | 4 |  | 4
378 |  | Стеновые панели МП ТСП-Z 1200-100 (0,5/0,5), (ПЭ-01-RAL7004-0.5 / ПЭ-01-RAL9016-0.5), L = 2640 | шт |  | 1 |  | 1
379 |  | Стеновые панели МП ТСП-Z 1200-100 (0,5/0,5), (ПЭ-01-RAL7004-0.5 / ПЭ-01-RAL9016-0.5), L = 1360 | шт |  | 44 |  | 44
380 | ФЕР09-05-006-01 | Резка стального профилированного настила/применит.Резка сэндвич-панелей по месту | м реза |  | 184,96 |  | 184,96
| 1-3-4 | Затраты труда рабочих (средний разряд работы 3,4) | чел.-ч | 0,5865 | 108,47904 | 0,5865 | 108,47904
381 | ФЕР07-05-039-07 | Устройство герметизации горизонтальных и вертикальных стыков стеновых панелей мастикой: герметизирующей нетвердеющей/применит.Герметизация труб ОВ атмосферостойким силиконовым герметиком Mastersil 791 | 100 м |  | 3,5 |  | 3,5
| 1-3-5 | Затраты труда рабочих (средний разряд работы 3,5) | чел.-ч | 30,1875 | 105,65625 | 30,1875 | 105,65625
| ЭМ | Люльки | маш.-ч | 17,1375 | 59,98125 | 17,1375 | 59,98125
| ЭМ | Автомобили бортовые, грузоподъемность до 5 т | маш.-ч | 0,3375 | 1,18125 | 0,3375 | 1,18125
| ЭМ | Компрессоры передвижные с двигателем внутреннего сгорания, давление до 686 кПа (7 ат), производительность до 5 м3/мин | маш.-ч | 12,61875 | 44,165625 | 12,61875 | 44,165625
382 | ФССЦ-14.5.04.03-0002 | Мастика герметизирующая нетвердеющая из синтетического каучука, для заполнения и герметизации швов стеклянного ограждения теплиц | т |  | -0,2667 |  | -0,2667
383 | Прайс | Силиконовый герметик Mastersil 791 | л |  | 21 |  | 21
Устройство кровельного покрытия | [11 empty] | Устройство кровельного покрытия
384 | ФЕР12-01-017-01 | Устройство выравнивающих стяжек: цементно-песчаных толщиной 15 мм | 100 м2 |  | 1,367 |  | 1,367
| 1-3-1 | Затраты труда рабочих (средний разряд работы 3,1) | чел.-ч | 41,9175 | 57,3012225 | 41,9175 | 57,3012225
| ЭМ | Краны башенные, грузоподъемность 8 т | маш.-ч | 1,275 | 1,742925 | 1,275 | 1,742925
| ЭМ | Погрузчики, грузоподъемность 5 т | маш.-ч | 2,3625 | 3,2295375 | 2,3625 | 3,2295375
| ЭМ | Агрегаты электронасосные с регулированием подачи вручную для строительных растворов, подача до 4 м3/ч, напор 150 м | маш.-ч | 4,29375 | 5,8695563 | 4,29375 | 5,8695563
385 | ФЕР12-01-017-02 | Устройство выравнивающих стяжек: на каждый 1 мм изменения толщины добавлять или исключать к расценке 12-01-017-01/до 20мм. | 100 м2 |  | 1,367 |  | 1,367
| 1-3-1 | Затраты труда рабочих (средний разряд работы 3,1) | чел.-ч | 8,625 | 11,790375 | 8,625 | 11,790375
| ЭМ | Краны башенные, грузоподъемность 8 т | маш.-ч | 0,09375 | 0,1281563 | 0,09375 | 0,1281563
| ЭМ | Погрузчики, грузоподъемность 5 т | маш.-ч | 0,1875 | 0,2563125 | 0,1875 | 0,2563125
386 | Прайс | Цементно-песчаная стяжка М150, 20мм | м3 |  | 27,34 |  | 27,34
387 | ФЕР12-01-002-17 | Устройство кровель плоских с применением полимерной мастики на основе бутилкаучука: нанесение полимерной мастики на основе бутилкаучука на огрунтованную поверхность в один слой/применит.Нанесение праймера битумного ТЕХНОНИКОЛЬ №01 | 100 м2 |  | 13,7075 |  | 13,7075
| 1-2-9 | Затраты труда рабочих (средний разряд работы 2,9) | чел.-ч | 4,98525 | 68,3353144 | 4,98525 | 68,3353144
| ЭМ | Подъемники одномачтовые, грузоподъемность до 500 кг, высота подъема 45 м | маш.-ч | 0,01875 | 0,2570156 | 0,01875 | 0,2570156
| ЭМ | Автомобили бортовые, грузоподъемность до 5 т | маш.-ч | 0,1125 | 1,5420938 | 0,1125 | 1,5420938
388 | Прайс | Праймер битумный ТЕХНОНИКОЛЬ №01 | л |  | 274,15 |  | 274,15
389 | ФЕР12-01-015-03 | Устройство пароизоляции: прокладочной в один слой | 100 м2 |  | 13,88 |  | 13,88
| 1-3-2 | Затраты труда рабочих (средний разряд работы 3,2) | чел.-ч | 11,9715 | 166,16442 | 11,9715 | 166,16442
| ЭМ | Краны башенные, грузоподъемность 8 т | маш.-ч | 0,15 | 2,082 | 0,15 | 2,082
| ЭМ | Краны на автомобильном ходу, грузоподъемность 16 т | маш.-ч | 0,09375 | 1,30125 | 0,09375 | 1,30125
| ЭМ | Котлы битумные передвижные 400 л | маш.-ч | 0,76875 | 10,67025 | 0,76875 | 10,67025
| ЭМ | Автомобили бортовые, грузоподъемность до 5 т | маш.-ч | 0,15 | 2,082 | 0,15 | 2,082
390 | ФССЦ-12.1.02.06-0022 | Рубероид кровельный РКП-350 | м2 |  | -1526,8 |  | -1526,8
391 | Прайс | Пароизоляция Технобарьер | м2 |  | 1595,69 |  | 1595,69
392 | ФЕР12-01-013-03 | Утепление покрытий плитами: из минеральной ваты или перлита на битумной мастике в один слой/применит.Теплоизоляция бортового элемента Техноруф В ЭКСТРА, t = 50 мм | 100 м2 |  | 13,951 |  | 13,951
| 1-3-9 | Затраты труда рабочих (средний разряд работы 3,9) | чел.-ч | 69,5175 | 969,8386425 | 69,5175 | 969,8386425
| ЭМ | Краны башенные, грузоподъемность 8 т | маш.-ч | 0,65625 | 9,1553438 | 0,65625 | 9,1553438
| ЭМ | Краны на автомобильном ходу, грузоподъемность 16 т | маш.-ч | 0,375 | 5,231625 | 0,375 | 5,231625
| ЭМ | Котлы битумные передвижные 400 л | маш.-ч | 3,45 | 48,13095 | 3,45 | 48,13095
| ЭМ | Автомобили бортовые, грузоподъемность до 5 т | маш.-ч | 0,525 | 7,324275 | 0,525 | 7,324275
393 | Прайс | Техноруф В ЭКСТРА, t = 50 мм | м2 |  | 1436,95 |  | 1436,95
394 | ФЕР12-01-013-04 | Утепление покрытий плитами: на каждый последующий слой добавлять к расценке 12-01-013-03 | 100 м2 |  | 13,7074757 |  | 13,7074757
| 1-3-9 | Затраты труда рабочих (средний разряд работы 3,9) | чел.-ч | 53,82 | 737,7363422 | 53,82 | 737,7363422
| ЭМ | Краны башенные, грузоподъемность 8 т | маш.-ч | 0,65625 | 8,9955309 | 0,65625 | 8,9955309
| ЭМ | Краны на автомобильном ходу, грузоподъемность 16 т | маш.-ч | 0,375 | 5,1403034 | 0,375 | 5,1403034
| ЭМ | Котлы битумные передвижные 400 л | маш.-ч | 3,09375 | 42,4075029 | 3,09375 | 42,4075029
| ЭМ | Автомобили бортовые, грузоподъемность до 5 т | маш.-ч | 0,525 | 7,1964247 | 0,525 | 7,1964247
395 | Прайс | Техноруф В экстра ХБ=0,047, 110 мм | м2 |  | 1411,87 |  | 1411,87
396 | ФЕР11-01-035-04 | Устройство покрытий: из плит древесностружечных/применит. | 100 м2 |  | 2,151 |  | 2,151
| 1-3-1 | Затраты труда рабочих (средний разряд работы 3,1) | чел.-ч | 82,524 | 177,509124 | 82,524 | 177,509124
| ЭМ | Подъемники одномачтовые, грузоподъемность до 500 кг, высота подъема 45 м | маш.-ч | 1,0875 | 2,3392125 | 1,0875 | 2,3392125
| ЭМ | Автомобили бортовые, грузоподъемность до 5 т | маш.-ч | 1,55625 | 3,3474938 | 1,55625 | 3,3474938
397 | ФССЦ-11.2.09.02-0004 | Плиты древесностружечные, многослойные и трехслойные, П-1, толщина 18-20 мм | 100 м2 |  | -2,209 |  | -2,209
398 | Прайс | ЦСП-1, t = 15 мм | м2 |  | 220,91 |  | 220,91
399 | ФЕР12-01-042-03 | Устройство мест примыканий из минераловатной плиты полосами толщиной 50 мм на мастике битумно-полимерной кровельной гидроизоляционной, холодной | 100 м2 |  | 0,024 |  | 0,024
| 1-3-1 | Затраты труда рабочих (средний разряд работы 3,1) | чел.-ч | 86,25 | 2,07 | 86,25 | 2,07
| ЭМ | Подъемники одномачтовые, грузоподъемность до 500 кг, высота подъема 15 м | маш.-ч | 0,4125 | 0,0099 | 0,4125 | 0,0099
| ЭМ | Автомобили бортовые, грузоподъемность до 5 т | маш.-ч | 3,84375 | 0,09225 | 3,84375 | 0,09225
| ЭМ | Агрегаты для подачи грунтовки | маш.-ч | 1,21875 | 0,02925 | 1,21875 | 0,02925
400 | Прайс | Галтель ТЕХНОРУФ Н ПРОФ 100×100 мм | м.п |  | 24,36 |  | 24,36
401 | ФЕР12-01-004-04 | Устройство примыканий кровель из наплавляемых материалов к стенам и парапетам высотой: до 600 мм без фартуков | 100 м |  | 16,228 |  | 16,228
| 1-3-6 | Затраты труда рабочих (средний разряд работы 3,6) | чел.-ч | 61,2375 | 993,76215 | 61,2375 | 993,76215
| ЭМ | Краны башенные, грузоподъемность 8 т | маш.-ч | 1,14375 | 18,560775 | 1,14375 | 18,560775
| ЭМ | Краны на автомобильном ходу, грузоподъемность 16 т | маш.-ч | 0,1875 | 3,04275 | 0,1875 | 3,04275
| ЭМ | Автомобили бортовые, грузоподъемность до 5 т | маш.-ч | 0,28125 | 4,564125 | 0,28125 | 4,564125
402 | Прайс | Техноэласт ПЛАМЯ СТОП ЭКП, 4,2 мм | м2 |  | 1622,78 |  | 1622,78
403 | Прайс | Унифлекса PRO П 4 мм | м2 |  | 1602,69 |  | 1602,69
404 | ФЕР12-01-004-04 | Устройство примыканий кровель из наплавляемых материалов к стенам и парапетам высотой: до 600 мм без фартуков/применит.Устройство дополнительные слоёв гидроизоляции | 100 м |  | 2,015 |  | 2,015
| 1-3-6 | Затраты труда рабочих (средний разряд работы 3,6) | чел.-ч | 61,2375 | 123,3935625 | 61,2375 | 123,3935625
| ЭМ | Краны башенные, грузоподъемность 8 т | маш.-ч | 1,14375 | 2,3046563 | 1,14375 | 2,3046563
| ЭМ | Краны на автомобильном ходу, грузоподъемность 16 т | маш.-ч | 0,1875 | 0,3778125 | 0,1875 | 0,3778125
| ЭМ | Автомобили бортовые, грузоподъемность до 5 т | маш.-ч | 0,28125 | 0,5667188 | 0,28125 | 0,5667188
405 | Прайс | Техноэласт ЭПП | м2 |  | 201,46 |  | 201,46
Монтаж пожарных лестниц | [11 empty] | Монтаж пожарных лестниц
406 | ФЕР09-03-029-01 | Монтаж лестниц прямолинейных и криволинейных, пожарных с ограждением | т |  | 0,78 |  | 0,78
| 1-3-8 | Затраты труда рабочих (средний разряд работы 3,8) | чел.-ч | 49,8525 | 38,88495 | 49,8525 | 38,88495
| ЭМ | Краны козловые, грузоподъемность 32 т | маш.-ч | 0,13125 | 0,102375 | 0,13125 | 0,102375
| ЭМ | Краны на автомобильном ходу, грузоподъемность 16 т | маш.-ч | 0,225 | 0,1755 | 0,225 | 0,1755
| ЭМ | Краны на гусеничном ходу, грузоподъемность до 16 т | маш.-ч | 10,21875 | 7,970625 | 10,21875 | 7,970625
| ЭМ | Домкраты гидравлические, грузоподъемность 63-100 т | маш.-ч | 1,6125 | 1,25775 | 1,6125 | 1,25775
| ЭМ | Автомобили бортовые, грузоподъемность до 5 т | маш.-ч | 0,35625 | 0,277875 | 0,35625 | 0,277875
| ЭМ | Аппараты для газовой сварки и резки | маш.-ч | 3,15 | 2,457 | 3,15 | 2,457
| ЭМ | Преобразователи сварочные номинальным сварочным током 315-500 А | маш.-ч | 16,10625 | 12,562875 | 16,10625 | 12,562875
407 | Прайс | П 1-1 (высота лестницы 4000 мм) в комплекте с крепежными элементами к сэндвич-панелям массой 262 кг - 1 шт | т |  | 0,52 |  | 0,52
408 |  | П 1-1(2) (высота лестницы 3400 мм) в комплекте с крепежными элементами к сэндвич-панелям массой 262 кг -1 шт | т |  | 0,26 |  | 0,26
409 | ФЕР09-03-030-01 | Монтаж площадок с настилом и ограждением из листовой, рифленой, просечной и круглой стали | т |  | 0,13 |  | 0,13
| 1-3-6 | Затраты труда рабочих (средний разряд работы 3,6) | чел.-ч | 61,9275 | 8,050575 | 61,9275 | 8,050575
| ЭМ | Краны козловые, грузоподъемность 32 т | маш.-ч | 0,1875 | 0,024375 | 0,1875 | 0,024375
| ЭМ | Краны на автомобильном ходу, грузоподъемность 16 т | маш.-ч | 7,74375 | 1,0066875 | 7,74375 | 1,0066875
| ЭМ | Домкраты гидравлические, грузоподъемность 63-100 т | маш.-ч | 5,94375 | 0,7726875 | 5,94375 | 0,7726875
| ЭМ | Автомобили бортовые, грузоподъемность до 5 т | маш.-ч | 0,35625 | 0,0463125 | 0,35625 | 0,0463125
| ЭМ | Аппараты для газовой сварки и резки | маш.-ч | 3,05625 | 0,3973125 | 3,05625 | 0,3973125
| ЭМ | Преобразователи сварочные номинальным сварочным током 315-500 А | маш.-ч | 11,55 | 1,5015 | 11,55 | 1,5015
410 | Прайс | Площадка лестничная П1-1 массой 47 кг- 1 шт | т |  | 0,09 |  | 0,09
411 |  | Площадка лестничная П1-1(2) массой 40 кг- 1 шт |  |  | 0,04 |  | 0,04
Монтаж оконных блоков | [11 empty] | Монтаж оконных блоков
412 | ФЕР09-04-015-01 | Установка в жилых и общественных зданиях оконных блоков из алюминиевых профилей: глухих с площадью проема до 2 м2/применит.Монтаж оконного Блока ОК-1 размерами 1250x1200 из алюминиевых профилей с двухкамерным стеклопакетом (глухая створка) | 100 м2 |  | 3,15 |  | 3,15
| 1-3-9 | Затраты труда рабочих (средний разряд работы 3,9) | чел.-ч | 306,0495 | 964,055925 | 306,0495 | 964,055925
| ЭМ | Краны на автомобильном ходу, грузоподъемность 16 т | маш.-ч | 0,43125 | 1,3584375 | 0,43125 | 1,3584375
| ЭМ | Подъемники одномачтовые, грузоподъемность до 500 кг, высота подъема 45 м | маш.-ч | 1,0875 | 3,425625 | 1,0875 | 3,425625
| ЭМ | Автомобили бортовые, грузоподъемность до 5 т | маш.-ч | 0,5625 | 1,771875 | 0,5625 | 1,771875
413 | Прайс | ОК-1 | шт |  | 210 |  | 210
414 | ФЕР09-04-015-03 | Установка в жилых и общественных зданиях оконных блоков из алюминиевых профилей: поворотных (откидных, поворотно-откидных) с площадью проема до 2 м2 двухстворчатых/применит.Монтаж оконного блока ОК-2 размера™ 1130x1200 из алюминиевьк профилей с двухкамерньм стеклопакетом с приводом штоковьм (открывающаяся створка) | 100 м2 |  | 1,8 |  | 1,8
| 1-3-9 | Затраты труда рабочих (средний разряд работы 3,9) | чел.-ч | 406,91025 | 732,43845 | 406,91025 | 732,43845
| ЭМ | Краны на автомобильном ходу, грузоподъемность 16 т | маш.-ч | 0,43125 | 0,77625 | 0,43125 | 0,77625
| ЭМ | Подъемники одномачтовые, грузоподъемность до 500 кг, высота подъема 45 м | маш.-ч | 1,0875 | 1,9575 | 1,0875 | 1,9575
| ЭМ | Автомобили бортовые, грузоподъемность до 5 т | маш.-ч | 0,5625 | 1,0125 | 0,5625 | 1,0125
415 | Прайс | ОК-2 | шт |  | 120 |  | 120
Монтаж фасонных элементов светового фонаря | [11 empty] | Монтаж фасонных элементов светового фонаря
416 | ФЕР12-01-010-01 | Устройство мелких покрытий (брандмауэры, парапеты, свесы и т.п.) из листовой оцинкованной стали/применит. | 100 м2 |  | 5,03 |  | 5,03
| 1-3-0 | Затраты труда рабочих (средний разряд работы 3,0) | чел.-ч | 167,67 | 843,3801 | 167,67 | 843,3801
| ЭМ | Краны башенные, грузоподъемность 8 т | маш.-ч | 0,375 | 1,88625 | 0,375 | 1,88625
| ЭМ | Автомобили бортовые, грузоподъемность до 5 т | маш.-ч | 0,13125 | 0,6601875 | 0,13125 | 0,6601875
417 | ФССЦ-08.3.05.05-0051 | Сталь листовая оцинкованная, толщина 0,5 мм | т |  | -1,39 |  | -1,39
418 |  | Фасонное изделие ФИ 1-240×3000, t = 0,5 мм/54,96м2 | м.п. |  | 229 |  | 229
419 |  | Фасонное изделие ФИ 6-360×3000, t = 0,5 мм/5,04м2 | м.п. |  | 14 |  | 14
420 |  | Фасонное изделие ФИ 7-156×3000, t = 0,5 мм/2,2м2 | м.п. |  | 14 |  | 14
421 |  | Фасонное изделие ФИ 11-228×3000, t = 0,5 мм/65,16м2 | м.п. |  | 285,8 |  | 285,8
422 |  | Фасонное изделие ФИ 16-154×3000, t = 0,5 мм/38,59м2 | м.п. |  | 250,6 |  | 250,6
423 |  | Фасонное изделие ФИ 17-146×3000, t = 0,5 мм/27,21м2 | м.п. |  | 174,4 |  | 174,4
424 |  | Фасонное изделие ФИ 18-110×3000, t = 0,5 мм/82,25м2 | м.п. |  | 421,8 |  | 421,8
425 |  | Фасонное изделие ФИИ 1-519×3000, t = 0,5 мм/106,94м2 | м.п. |  | 229 |  | 229
426 |  | Фасонное изделие ФИИ 2-224×3000, t = 0,5 мм/56,9м2 | м.п. |  | 254 |  | 254
427 |  | Фасонное изделие ФИИ 3-834×3000, t = 0,5 мм/20,85м2 | м.п. |  | 25 |  | 25
428 |  | Фасонное изделие ФИИ 4-800×3000, t = 0,5 мм/35,2м2 | м.п. |  | 44 |  | 44
429 |  | Фасонное изделие ФИИ 6-300×3000, t = 0,8 мм/7,2м2 | м.п. |  | 24 |  | 24
430 | ФЕР09-04-016-01 | Установка решеток на окна массой: до 25 кг/м2/применит. Монтаж защитных сеток | т |  | 2,96 |  | 2,96
| 1-3-2 | Затраты труда рабочих (средний разряд работы 3,2) | чел.-ч | 98,54925 | 291,70578 | 98,54925 | 291,70578
| ЭМ | Краны на автомобильном ходу, грузоподъемность 16 т | маш.-ч | 12,84375 | 38,0175 | 12,84375 | 38,0175
| ЭМ | Автомобили бортовые, грузоподъемность до 5 т | маш.-ч | 0,43125 | 1,2765 | 0,43125 | 1,2765
| ЭМ | Аппараты для газовой сварки и резки | маш.-ч | 1,725 | 5,106 | 1,725 | 5,106
| ЭМ | Аппараты сварочные для дуговой сварки, сила тока 10-320 А | маш.-ч | 1,18125 | 3,4965 | 1,18125 | 3,4965
431 | ФССЦ-07.1.03.05-0011 | Переплеты оконные, нестандартные, жалюзийные и защитные решетки из горячекатаных, холодногнутых профилей и труб | т |  | -2,96 |  | -2,96
432 | Прайс | Сетка защитная СП3 | шт |  | 144 |  | 144
433 | Прайс | Сетка защитная СП4 | шт |  | 4 |  | 4
434 |  | Сетка защитная СП5 | шт |  | 44 |  | 44
435 |  | Сетка защитная СП6 | шт |  | 4 |  | 4
436 |  | Сетка защитная СП7 | шт |  | 4 |  | 4
437 |  | Сетка защитная СП8 | шт |  | 4 |  | 4
438 |  | Сетка защитная СП9 | шт |  | 2 |  | 2
439 |  | Сетка защитная СП10 | шт |  | 2 |  | 2
Устройство водосточной системы | [11 empty] | Устройство водосточной системы
440 | ФЕР12-01-009-01 | Устройство желобов: настенных/применит.Монтаж металлических окрашенных желобов водосточной системы, диаметром 125мм, длиной 3000 мм с соединителми 24 шт, заглушками 8 шт и кронштейнами I =320 мм 172 шт | 100 м |  | 2,28 |  | 2,28
| 1-3-0 | Затраты труда рабочих (средний разряд работы 3,0) | чел.-ч | 129,375 | 294,975 | 129,375 | 294,975
| ЭМ | Краны башенные, грузоподъемность 8 т | маш.-ч | 2,5125 | 5,7285 | 2,5125 | 5,7285
| ЭМ | Краны на автомобильном ходу, грузоподъемность 16 т | маш.-ч | 1,44375 | 3,29175 | 1,44375 | 3,29175
| ЭМ | Автомобили бортовые, грузоподъемность до 5 т | маш.-ч | 2,025 | 4,617 | 2,025 | 4,617
441 | ФССЦ-08.3.05.05-0051 | Сталь листовая оцинкованная, толщина 0,5 мм | т |  | -1,8468 |  | -1,8468
443 | ФЕР12-01-035-02 | Устройство металлической водосточной системы: воронок/применит.Монтаж водосточньк воронок, окрашенных, диаметром 125/100 мм | шт |  | 18 |  | 18
| 1-4-0 | Затраты труда рабочих (средний разряд работы 4,0) | чел.-ч | 0,3105 | 5,589 | 0,3105 | 5,589
444 |  | Воронки | шт |  | 18 |  | 18
445 | ФЕР12-01-035-03 | Устройство металлической водосточной системы: прямых звеньев труб/применит.Монтаж металлических окрашенных водосточньк труб диаметром 100 мм, длиной 3000 мм, 4 шт с соединительными коленами 60° 4 шт и хомутами (на сэндвич-панель) 24 шт | м |  | 72 |  | 72
| 1-4-0 | Затраты труда рабочих (средний разряд работы 4,0) | чел.-ч | 0,207 | 14,904 | 0,207 | 14,904
446 | Прайс | Водосточные трубы диаметром 100 мм, длиной 3000 мм, 4 шт с соединительными коленами 60° 4 шт и хомутами (на сэндвич-панель) | шт |  | 72 |  | 72
447 | ФЕР13-06-004-01 | Обеспыливание поверхности | м2 |  | 506,64 |  | 506,64
| 1-3-0 | Затраты труда рабочих (средний разряд работы 3,0) | чел.-ч | 0,12075 | 61,17678 | 0,12075 | 61,17678
| ЭМ | Пылесосы промышленные, мощность до 2000 Вт | маш.-ч | 0,1875 | 94,995 | 0,1875 | 94,995
448 | ФЕР13-03-002-04 | Огрунтовка металлических поверхностей за один раз: грунтовкой ГФ-021 | 100 м2 |  | 5,066 |  | 5,066
| 1-4-7 | Затраты труда рабочих (средний разряд работы 4,7) | чел.-ч | 9,15975 | 46,4032935 | 9,15975 | 46,4032935
| ЭМ | Лебедки электрические тяговым усилием до 5,79 кН (0,59 т) | маш.-ч | 0,01875 | 0,0949875 | 0,01875 | 0,0949875
| ЭМ | Погрузчики, грузоподъемность 5 т | маш.-ч | 0,01875 | 0,0949875 | 0,01875 | 0,0949875
| ЭМ | Автомобили бортовые, грузоподъемность до 5 т | маш.-ч | 0,01875 | 0,0949875 | 0,01875 | 0,0949875
| ЭМ | Агрегаты окрасочные высокого давления для окраски поверхностей конструкций, мощность 1 кВт | маш.-ч | 2,1 | 10,6386 | 2,1 | 10,6386
449 | ФЕР13-03-004-26 | Окраска металлических огрунтованных поверхностей: эмалью ПФ-115 | 100 м2 |  | 5,066 |  | 5,066
| 1-3-5 | Затраты труда рабочих (средний разряд работы 3,5) | чел.-ч | 3,67425 | 18,6137505 | 3,67425 | 18,6137505
| ЭМ | Лебедки электрические тяговым усилием до 5,79 кН (0,59 т) | маш.-ч | 0,01875 | 0,0949875 | 0,01875 | 0,0949875
| ЭМ | Погрузчики, грузоподъемность 5 т | маш.-ч | 0,01875 | 0,0949875 | 0,01875 | 0,0949875
| ЭМ | Автомобили бортовые, грузоподъемность до 5 т | маш.-ч | 0,01875 | 0,0949875 | 0,01875 | 0,0949875
| ЭМ | Агрегаты окрасочные высокого давления для окраски поверхностей конструкций, мощность 1 кВт | маш.-ч | 1,21875 | 6,1741875 | 1,21875 | 6,1741875
Раздел 5. Фонарь СФ-3 | [10 empty] | Раздел 5. Фонарь СФ-3
Демонтажные работы | [11 empty] | Демонтажные работы
450 | ФЕРр63-22-4 | Выемка целых стекол из переплетов металлических и железобетонных, площадью остекления: до 0,25 м2/применит.Демонтаж оконного заполнения (стекло) | 100 м2 |  | 8,0996 |  | 8,0996
| 1-2-0 | Затраты труда рабочих (средний разряд работы 2,0) | чел.-ч | 216 | 1749,5136 | 216 | 1749,5136
| ЭМ | Подъемники одномачтовые, грузоподъемность до 500 кг, высота подъема 45 м | маш.-ч | 0,375 | 3,03735 | 0,375 | 3,03735
451 | ФЕР09-04-009-01 | Монтаж оконных блоков: стальных с нащельниками из стали при высоте здания до 50 м/применит.Демонтаж конструкций оконных рам | т |  | 3,05 |  | 3,05
| 1-4-4 | Затраты труда рабочих (средний разряд работы 4,4) | чел.-ч | 111,512625 | 340,1135063 | 111,512625 | 340,1135063
| ЭМ | Краны козловые, грузоподъемность 32 т | маш.-ч | 0,091875 | 0,2802188 | 0,091875 | 0,2802188
| ЭМ | Краны на автомобильном ходу, грузоподъемность 16 т | маш.-ч | 0,196875 | 0,6004688 | 0,196875 | 0,6004688
| ЭМ | Краны на пневмоколесном ходу, грузоподъемность 25 т | маш.-ч | 7,245 | 22,09725 | 7,245 | 22,09725
| ЭМ | Автомобили бортовые, грузоподъемность до 5 т | маш.-ч | 0,301875 | 0,9207188 | 0,301875 | 0,9207188
| ЭМ | Аппараты для газовой сварки и резки | маш.-ч | 3,01875 | 9,2071875 | 3,01875 | 9,2071875
| ЭМ | Преобразователи сварочные номинальным сварочным током 315-500 А | маш.-ч | 45,583125 | 139,0285313 | 45,583125 | 139,0285313
452 | ФЕР09-03-029-01 | Монтаж лестниц прямолинейных и криволинейных, пожарных с ограждением/применит.Демонтаж конструкций лестниц фонарей (марши и площадки) | т |  | 0,304 |  | 0,304
| 1-3-8 | Затраты труда рабочих (средний разряд работы 3,8) | чел.-ч | 34,89675 | 10,608612 | 34,89675 | 10,608612
| ЭМ | Краны козловые, грузоподъемность 32 т | маш.-ч | 0,091875 | 0,02793 | 0,091875 | 0,02793
| ЭМ | Краны на автомобильном ходу, грузоподъемность 16 т | маш.-ч | 0,1575 | 0,04788 | 0,1575 | 0,04788
| ЭМ | Краны на гусеничном ходу, грузоподъемность до 16 т | маш.-ч | 7,153125 | 2,17455 | 7,153125 | 2,17455
| ЭМ | Домкраты гидравлические, грузоподъемность 63-100 т | маш.-ч | 1,12875 | 0,34314 | 1,12875 | 0,34314
| ЭМ | Автомобили бортовые, грузоподъемность до 5 т | маш.-ч | 0,249375 | 0,07581 | 0,249375 | 0,07581
| ЭМ | Аппараты для газовой сварки и резки | маш.-ч | 2,205 | 0,67032 | 2,205 | 0,67032
| ЭМ | Преобразователи сварочные номинальным сварочным током 315-500 А | маш.-ч | 11,274375 | 3,42741 | 11,274375 | 3,42741
453 | ФЕР09-04-006-02 | Монтаж ограждающих конструкций стен: из профилированного листа при высоте здания до 30 м/применит.Демонтаж облицовки торцов и фасадов фонарей (сталь листовая толщ. 0,7 мм) | 100 м2 |  | 3,6368 |  | 3,6368
| 1-3-5 | Затраты труда рабочих (средний разряд работы 3,5) | чел.-ч | 113,505 | 412,794984 | 113,505 | 412,794984
| ЭМ | Краны козловые, грузоподъемность 32 т | маш.-ч | 1,168125 | 4,248237 | 1,168125 | 4,248237
| ЭМ | Краны на автомобильном ходу, грузоподъемность 16 т | маш.-ч | 0,44625 | 1,622922 | 0,44625 | 1,622922
| ЭМ | Краны на гусеничном ходу, грузоподъемность 25 т | маш.-ч | 7,6125 | 27,68514 | 7,6125 | 27,68514
| ЭМ | Краны на гусеничном ходу, грузоподъемность 40 т | маш.-ч | 6,418125 | 23,341437 | 6,418125 | 23,341437
| ЭМ | Краны на гусеничном ходу, грузоподъемность 50-63 т | маш.-ч | 2,94 | 10,692192 | 2,94 | 10,692192
| ЭМ | Домкраты гидравлические, грузоподъемность 63-100 т | маш.-ч | 1,299375 | 4,725567 | 1,299375 | 4,725567
| ЭМ | Автомобили бортовые, грузоподъемность до 5 т | маш.-ч | 0,65625 | 2,38665 | 0,65625 | 2,38665
| ЭМ | Аппараты для газовой сварки и резки | маш.-ч | 4,41 | 16,038288 | 4,41 | 16,038288
| ЭМ | Преобразователи сварочные номинальным сварочным током 315-500 А | маш.-ч | 0,23625 | 0,859194 | 0,23625 | 0,859194
Прочие работы | [11 empty] | Прочие работы
454 | ФССЦпг-01-01-01-043 | Погрузо-разгрузочные работы при автомобильных перевозках: Погрузка мусора строительного с погрузкой экскаваторами емкостью ковша до 0,5 м3 | 1 т груза |  | 17,5 |  | 17,5
455 | ФССЦпг-03-21-01-001 | Перевозка грузов автомобилями-самосвалами грузоподъемностью 10 т работающих вне карьера на расстояние: I класс груза до 1 км | 1 т груза |  | 5,35 |  | 5,35
456 | ФССЦпг-03-21-01-047 | Перевозка грузов I класса автомобилями-самосвалами грузоподъемностью 10 т работающих вне карьера на расстояние до 47 км | 1 т груза |  | 12,15 |  | 12,15
Монтаж стальных каркасов фонарей Сф-3 (2 шт) | [11 empty] | Монтаж стальных каркасов фонарей Сф-3 (2 шт)
458 | ФЕР09-03-021-01 | Монтаж каркасов фонарей аэрационных и светоаэрационных для зданий высотой до 25 м с шагом ферм: до 6 м/применит.Монтаж стальных каркасов фонарей | т |  | 18,367 |  | 18,367
| 1-4-0 | Затраты труда рабочих (средний разряд работы 4,0) | чел.-ч | 42,27975 | 776,5521683 | 42,27975 | 776,5521683
| ЭМ | Краны козловые, грузоподъемность 32 т | маш.-ч | 4,14375 | 76,1082563 | 4,14375 | 76,1082563
| ЭМ | Краны на автомобильном ходу, грузоподъемность 16 т | маш.-ч | 0,225 | 4,132575 | 0,225 | 4,132575
| ЭМ | Краны на гусеничном ходу, грузоподъемность 25 т | маш.-ч | 9,76875 | 179,4226313 | 9,76875 | 179,4226313
| ЭМ | Домкраты гидравлические, грузоподъемность 63-100 т | маш.-ч | 0,6375 | 11,7089625 | 0,6375 | 11,7089625
| ЭМ | Автомобили бортовые, грузоподъемность до 5 т | маш.-ч | 0,35625 | 6,5432438 | 0,35625 | 6,5432438
| ЭМ | Выпрямители сварочные многопостовые с количеством постов до 30 | маш.-ч | 0,1875 | 3,4438125 | 0,1875 | 3,4438125
| ЭМ | Аппараты для газовой сварки и резки | маш.-ч | 2,1 | 38,5707 | 2,1 | 38,5707
459 | ФССЦ-08.3.10.01-0002 | Профили фасонные горячекатаные для оконных и фонарных переплетов из стали марки Ст3кп2, массой от: 2,5 до 4 кг | т |  | 18,367 |  | 18,367
461 | Прайс | Резьбовая шпилька FIS A M12×140 | шт |  | 104 |  | 104
462 | Прайс | Резьбовая шпилька FIS A M12×120 | шт |  | 192 |  | 192
463 | Прайс | Инъекционный состав FIS EM для FIS A M12×140 и FIS A M12×120 | мл |  | 1776 |  | 1776
464 | Прайс | Дюбель 8×60 (ГОСТ 28456–90) | шт |  | 1432 |  | 1432
465 | Прайс | Болт M6×50 с анкером FHY M6 | шт |  | 968 |  | 968
466 | Прайс | Шпилька M16, L = 260 мм | шт |  | 624 |  | 624
467 | Прайс | Шпилька M16, L = 320 мм | шт |  | 96 |  | 96
468 | Прайс | Шайба M16 | шт |  | 1248 |  | 1248
469 | Прайс | Гайка M16 | шт |  | 2496 |  | 2496
470 | Прайс | Дюбель 8×80 (ГОСТ 28456–90) | шт |  | 64 |  | 64
471 | Прайс | Болт M10×65 с анкером FHY M10 | шт |  | 16 |  | 16
472 | Прайс | Цементно-песчаная смесь М100 | м³ |  | 0,0127 |  | 0,0127
473 | ФЕР46-03-002-01 | Сверление установками алмазного бурения в железобетонных конструкциях горизонтальных отверстий глубиной 200 мм диаметром: 20 мм | 100 отверстий |  | 2,96 |  | 2,96
| 1-4-0 | Затраты труда рабочих (средний разряд работы 4,0) | чел.-ч | 34,95 | 103,452 | 34,95 | 103,452
| ЭМ | Автомобили бортовые, грузоподъемность до 5 т | маш.-ч | 2,7 | 7,992 | 2,7 | 7,992
| ЭМ | Установки для сверления отверстий в железобетоне диаметром до 250 мм | маш.-ч | 33 | 97,68 | 33 | 97,68
474 | ФССЦ-01.7.17.09-0062 | Сверло кольцевое алмазное, диаметр 20 мм | шт |  | 7 |  | 7
475 | ФЕР12-01-013-03 | Утепление покрытий плитами: из минеральной ваты или перлита на битумной мастике в один слой/Применит.Устройство утепления оконных стыков фонарей из мин. ваты | 100 м2 |  | 0,508 |  | 0,508
| 1-3-9 | Затраты труда рабочих (средний разряд работы 3,9) | чел.-ч | 69,5175 | 35,31489 | 69,5175 | 35,31489
| ЭМ | Краны башенные, грузоподъемность 8 т | маш.-ч | 0,65625 | 0,333375 | 0,65625 | 0,333375
| ЭМ | Краны на автомобильном ходу, грузоподъемность 16 т | маш.-ч | 0,375 | 0,1905 | 0,375 | 0,1905
| ЭМ | Котлы битумные передвижные 400 л | маш.-ч | 3,45 | 1,7526 | 3,45 | 1,7526
| ЭМ | Автомобили бортовые, грузоподъемность до 5 т | маш.-ч | 0,525 | 0,2667 | 0,525 | 0,2667
476 | Прайс | Мин.вата толщ. 50мм | м3 |  | 2,54 |  | 2,54
Монтаж стеновых сэндвич-панелей | [11 empty] | Монтаж стеновых сэндвич-панелей
477 | ФЕР09-04-006-04 | Монтаж ограждающих конструкций стен: из многослойных панелей заводской готовности при высоте здания до 50 м | 100 м2 |  | 4,599 |  | 4,599
| 1-3-8 | Затраты труда рабочих (средний разряд работы 3,8) | чел.-ч | 262,2 | 1205,8578 | 262,2 | 1205,8578
| ЭМ | Краны на автомобильном ходу, грузоподъемность 16 т | маш.-ч | 2,6625 | 12,2448375 | 2,6625 | 12,2448375
| ЭМ | Краны на гусеничном ходу, грузоподъемность 50-63 т | маш.-ч | 31,0875 | 142,9714125 | 31,0875 | 142,9714125
| ЭМ | Домкраты гидравлические, грузоподъемность 63-100 т | маш.-ч | 0,4125 | 1,8970875 | 0,4125 | 1,8970875
| ЭМ | Автомобили бортовые, грузоподъемность до 5 т | маш.-ч | 2,925 | 13,452075 | 2,925 | 13,452075
| ЭМ | Аппараты для газовой сварки и резки | маш.-ч | 22,25625 | 102,3564938 | 22,25625 | 102,3564938
| ЭМ | Преобразователи сварочные номинальным сварочным током 315-500 А | маш.-ч | 10,425 | 47,944575 | 10,425 | 47,944575
478 | ФССЦ-07.2.07.13-0061 | Конструкции стальные нащельников и деталей обрамления | т |  | 1,256 |  | 1,256
479 |  | МП ТСП-Z 1000-100 (0,5/0,5), (ПЭ-01-RAL7004-0.5 / ПЭ-01-RAL9016-0.5), L = 3050 | шт |  | 40 |  | 40
480 |  | МП ТСП-Z 1000-100 (0,5/0,5), (ПЭ-01-RAL7004-0.5 / ПЭ-01-RAL9016-0.5), L = 3030 | шт |  | 40 |  | 40
481 |  | МП ТСП-Z 1000-100 (0,5/0,5), (ПЭ-01-RAL7004-0.5 / ПЭ-01-RAL9016-0.5), L = 6280 | шт |  | 8 |  | 8
482 |  | МП ТСП-Z 1000-100 (0,5/0,5), (ПЭ-01-RAL7004-0.5 / ПЭ-01-RAL9016-0.5), L = 5980 | шт |  | 40 |  | 40
483 |  | МП ТСП-Z 1000-100 (0,5/0,5), (ПЭ-01-RAL7004-0.5 / ПЭ-01-RAL9016-0.5), L = 2610 | шт |  | 8 |  | 8
484 |  | МП ТСП-Z 1200-100 (0,5/0,5), (ПЭ-01-RAL7004-0.5 / ПЭ-01-RAL9016-0.5), L = 1360 | шт |  | 24 |  | 24
485 | ФЕР09-05-006-01 | Резка стального профилированного настила/применит.Резка сэндвич-панелей по месту | м реза |  | 185,98 |  | 185,98
| 1-3-4 | Затраты труда рабочих (средний разряд работы 3,4) | чел.-ч | 0,5865 | 109,07727 | 0,5865 | 109,07727
486 | ФЕР07-05-039-07 | Устройство герметизации горизонтальных и вертикальных стыков стеновых панелей мастикой: герметизирующей нетвердеющей/применит.Герметизация труб ОВ атмосферостойким силиконовым герметиком Mastersil 791 | 100 м |  | 2 |  | 2
| 1-3-5 | Затраты труда рабочих (средний разряд работы 3,5) | чел.-ч | 30,1875 | 60,375 | 30,1875 | 60,375
| ЭМ | Люльки | маш.-ч | 17,1375 | 34,275 | 17,1375 | 34,275
| ЭМ | Автомобили бортовые, грузоподъемность до 5 т | маш.-ч | 0,3375 | 0,675 | 0,3375 | 0,675
| ЭМ | Компрессоры передвижные с двигателем внутреннего сгорания, давление до 686 кПа (7 ат), производительность до 5 м3/мин | маш.-ч | 12,61875 | 25,2375 | 12,61875 | 25,2375
487 | ФССЦ-14.5.04.03-0002 | Мастика герметизирующая нетвердеющая из синтетического каучука, для заполнения и герметизации швов стеклянного ограждения теплиц | т |  | -0,1524 |  | -0,1524
488 | Прайс | Силиконовый герметик Mastersil 791 | л |  | 12 |  | 12
Устройство кровельного покрытия | [11 empty] | Устройство кровельного покрытия
489 | ФЕР12-01-017-01 | Устройство выравнивающих стяжек: цементно-песчаных толщиной 15 мм | 100 м2 |  | 1,748 |  | 1,748
| 1-3-1 | Затраты труда рабочих (средний разряд работы 3,1) | чел.-ч | 41,9175 | 73,27179 | 41,9175 | 73,27179
| ЭМ | Краны башенные, грузоподъемность 8 т | маш.-ч | 1,275 | 2,2287 | 1,275 | 2,2287
| ЭМ | Погрузчики, грузоподъемность 5 т | маш.-ч | 2,3625 | 4,12965 | 2,3625 | 4,12965
| ЭМ | Агрегаты электронасосные с регулированием подачи вручную для строительных растворов, подача до 4 м3/ч, напор 150 м | маш.-ч | 4,29375 | 7,505475 | 4,29375 | 7,505475
490 | ФЕР12-01-017-02 | Устройство выравнивающих стяжек: на каждый 1 мм изменения толщины добавлять или исключать к расценке 12-01-017-01/до 20мм. | 100 м2 |  | 1,748 |  | 1,748
| 1-3-1 | Затраты труда рабочих (средний разряд работы 3,1) | чел.-ч | 8,625 | 15,0765 | 8,625 | 15,0765
| ЭМ | Краны башенные, грузоподъемность 8 т | маш.-ч | 0,09375 | 0,163875 | 0,09375 | 0,163875
| ЭМ | Погрузчики, грузоподъемность 5 т | маш.-ч | 0,1875 | 0,32775 | 0,1875 | 0,32775
491 | Прайс | Цементно-песчаная стяжка М150, 20мм | м3 |  | 34,95 |  | 34,95
492 | ФЕР12-01-002-17 | Устройство кровель плоских с применением полимерной мастики на основе бутилкаучука: нанесение полимерной мастики на основе бутилкаучука на огрунтованную поверхность в один слой/применит.Нанесение праймера битумного ТЕХНОНИКОЛЬ №01 | 100 м2 |  | 17,545 |  | 17,545
| 1-2-9 | Затраты труда рабочих (средний разряд работы 2,9) | чел.-ч | 4,98525 | 87,4662113 | 4,98525 | 87,4662113
| ЭМ | Подъемники одномачтовые, грузоподъемность до 500 кг, высота подъема 45 м | маш.-ч | 0,01875 | 0,3289688 | 0,01875 | 0,3289688
| ЭМ | Автомобили бортовые, грузоподъемность до 5 т | маш.-ч | 0,1125 | 1,9738125 | 0,1125 | 1,9738125
493 | Прайс | Праймер битумный ТЕХНОНИКОЛЬ №01 | л |  | 350,9 |  | 350,9
494 | ФЕР12-01-015-03 | Устройство пароизоляции: прокладочной в один слой | 100 м2 |  | 17,88 |  | 17,88
| 1-3-2 | Затраты труда рабочих (средний разряд работы 3,2) | чел.-ч | 11,9715 | 214,05042 | 11,9715 | 214,05042
| ЭМ | Краны башенные, грузоподъемность 8 т | маш.-ч | 0,15 | 2,682 | 0,15 | 2,682
| ЭМ | Краны на автомобильном ходу, грузоподъемность 16 т | маш.-ч | 0,09375 | 1,67625 | 0,09375 | 1,67625
| ЭМ | Котлы битумные передвижные 400 л | маш.-ч | 0,76875 | 13,74525 | 0,76875 | 13,74525
| ЭМ | Автомобили бортовые, грузоподъемность до 5 т | маш.-ч | 0,15 | 2,682 | 0,15 | 2,682
495 | ФССЦ-12.1.02.06-0022 | Рубероид кровельный РКП-350 | м2 |  | -1966,8 |  | -1966,8
496 | Прайс | Пароизоляция Технобарьер | м2 |  | 2056,338 |  | 2056,338
497 | ФЕР12-01-013-03 | Утепление покрытий плитами: из минеральной ваты или перлита на битумной мастике в один слой/применит.Теплоизоляция бортового элемента Техноруф В ЭКСТРА, t = 50 мм | 100 м2 |  | 18,036 |  | 18,036
| 1-3-9 | Затраты труда рабочих (средний разряд работы 3,9) | чел.-ч | 69,5175 | 1253,81763 | 69,5175 | 1253,81763
| ЭМ | Краны башенные, грузоподъемность 8 т | маш.-ч | 0,65625 | 11,836125 | 0,65625 | 11,836125
| ЭМ | Краны на автомобильном ходу, грузоподъемность 16 т | маш.-ч | 0,375 | 6,7635 | 0,375 | 6,7635
| ЭМ | Котлы битумные передвижные 400 л | маш.-ч | 3,45 | 62,2242 | 3,45 | 62,2242
| ЭМ | Автомобили бортовые, грузоподъемность до 5 т | маш.-ч | 0,525 | 9,4689 | 0,525 | 9,4689
498 | Прайс | Техноруф В ЭКСТРА, t = 50 мм | м2 |  | 1857,71 |  | 1857,71
499 | ФЕР12-01-013-04 | Утепление покрытий плитами: на каждый последующий слой добавлять к расценке 12-01-013-03 | 100 м2 |  | 18,071 |  | 18,071
| 1-3-9 | Затраты труда рабочих (средний разряд работы 3,9) | чел.-ч | 53,82 | 972,58122 | 53,82 | 972,58122
| ЭМ | Краны башенные, грузоподъемность 8 т | маш.-ч | 0,65625 | 11,8590938 | 0,65625 | 11,8590938
| ЭМ | Краны на автомобильном ходу, грузоподъемность 16 т | маш.-ч | 0,375 | 6,776625 | 0,375 | 6,776625
| ЭМ | Котлы битумные передвижные 400 л | маш.-ч | 3,09375 | 55,9071563 | 3,09375 | 55,9071563
| ЭМ | Автомобили бортовые, грузоподъемность до 5 т | маш.-ч | 0,525 | 9,487275 | 0,525 | 9,487275
500 | Прайс | Техноруф В экстра ХБ=0,047, 110 мм | м2 |  | 1861,31 |  | 1861,31
501 | ФЕР11-01-035-04 | Устройство покрытий: из плит древесностружечных/применит. | 100 м2 |  | 2,731 |  | 2,731
| 1-3-1 | Затраты труда рабочих (средний разряд работы 3,1) | чел.-ч | 82,524 | 225,373044 | 82,524 | 225,373044
| ЭМ | Подъемники одномачтовые, грузоподъемность до 500 кг, высота подъема 45 м | маш.-ч | 1,0875 | 2,9699625 | 1,0875 | 2,9699625
| ЭМ | Автомобили бортовые, грузоподъемность до 5 т | маш.-ч | 1,55625 | 4,2501188 | 1,55625 | 4,2501188
502 | ФССЦ-11.2.09.02-0004 | Плиты древесностружечные, многослойные и трехслойные, П-1, толщина 18-20 мм | 100 м2 |  | -2,805 |  | -2,805
503 | Прайс | ЦСП-1, t = 15 мм | м2 |  | 280,47 |  | 280,47
504 | ФЕР12-01-042-03 | Устройство мест примыканий из минераловатной плиты полосами толщиной 50 мм на мастике битумно-полимерной кровельной гидроизоляционной, холодной | 100 м2 |  | 0,149 |  | 0,149
| 1-3-1 | Затраты труда рабочих (средний разряд работы 3,1) | чел.-ч | 86,25 | 12,85125 | 86,25 | 12,85125
| ЭМ | Подъемники одномачтовые, грузоподъемность до 500 кг, высота подъема 15 м | маш.-ч | 0,4125 | 0,0614625 | 0,4125 | 0,0614625
| ЭМ | Автомобили бортовые, грузоподъемность до 5 т | маш.-ч | 3,84375 | 0,5727188 | 3,84375 | 0,5727188
| ЭМ | Агрегаты для подачи грунтовки | маш.-ч | 1,21875 | 0,1815938 | 1,21875 | 0,1815938
505 | Прайс | Галтель ТЕХНОРУФ Н ПРОФ 100×100 мм | м.п |  | 49,12 |  | 49,12
506 | ФЕР12-01-004-04 | Устройство примыканий кровель из наплавляемых материалов к стенам и парапетам высотой: до 600 мм без фартуков | 100 м |  | 18,179 |  | 18,179
| 1-3-6 | Затраты труда рабочих (средний разряд работы 3,6) | чел.-ч | 61,2375 | 1113,2365125 | 61,2375 | 1113,2365125
| ЭМ | Краны башенные, грузоподъемность 8 т | маш.-ч | 1,14375 | 20,7922313 | 1,14375 | 20,7922313
| ЭМ | Краны на автомобильном ходу, грузоподъемность 16 т | маш.-ч | 0,1875 | 3,4085625 | 0,1875 | 3,4085625
| ЭМ | Автомобили бортовые, грузоподъемность до 5 т | маш.-ч | 0,28125 | 5,1128438 | 0,28125 | 5,1128438
507 | Прайс | Техноэласт ПЛАМЯ СТОП ЭКП, 4,2 мм | м2 |  | 2090,6195 |  | 2090,6195
508 | Прайс | Унифлекса PRO П 4 мм | м2 |  | 2051,0825 |  | 2051,0825
509 | ФЕР12-01-004-04 | Устройство примыканий кровель из наплавляемых материалов к стенам и парапетам высотой: до 600 мм без фартуков/применит.Устройство дополнительные слоёв гидроизоляции | 100 м |  | 2,036 |  | 2,036
| 1-3-6 | Затраты труда рабочих (средний разряд работы 3,6) | чел.-ч | 61,2375 | 124,67955 | 61,2375 | 124,67955
| ЭМ | Краны башенные, грузоподъемность 8 т | маш.-ч | 1,14375 | 2,328675 | 1,14375 | 2,328675
| ЭМ | Краны на автомобильном ходу, грузоподъемность 16 т | маш.-ч | 0,1875 | 0,38175 | 0,1875 | 0,38175
| ЭМ | Автомобили бортовые, грузоподъемность до 5 т | маш.-ч | 0,28125 | 0,572625 | 0,28125 | 0,572625
510 | Прайс | Техноэласта ЭПП | м2 |  | 234,12 |  | 234,12
Монтаж пожарных лестниц | [11 empty] | Монтаж пожарных лестниц
511 | ФЕР09-03-029-01 | Монтаж лестниц прямолинейных и криволинейных, пожарных с ограждением | т |  | 1,05 |  | 1,05
| 1-3-8 | Затраты труда рабочих (средний разряд работы 3,8) | чел.-ч | 49,8525 | 52,345125 | 49,8525 | 52,345125
| ЭМ | Краны козловые, грузоподъемность 32 т | маш.-ч | 0,13125 | 0,1378125 | 0,13125 | 0,1378125
| ЭМ | Краны на автомобильном ходу, грузоподъемность 16 т | маш.-ч | 0,225 | 0,23625 | 0,225 | 0,23625
| ЭМ | Краны на гусеничном ходу, грузоподъемность до 16 т | маш.-ч | 10,21875 | 10,7296875 | 10,21875 | 10,7296875
| ЭМ | Домкраты гидравлические, грузоподъемность 63-100 т | маш.-ч | 1,6125 | 1,693125 | 1,6125 | 1,693125
| ЭМ | Автомобили бортовые, грузоподъемность до 5 т | маш.-ч | 0,35625 | 0,3740625 | 0,35625 | 0,3740625
| ЭМ | Аппараты для газовой сварки и резки | маш.-ч | 3,15 | 3,3075 | 3,15 | 3,3075
| ЭМ | Преобразователи сварочные номинальным сварочным током 315-500 А | маш.-ч | 16,10625 | 16,9115625 | 16,10625 | 16,9115625
512 | Прайс | П 1-1 (высота лестницы 4000 мм) в комплекте с крепежными элементами к сэндвич-панелям массой 262 кг | т |  | 1,05 |  | 1,05
513 | ФЕР09-03-030-01 | Монтаж площадок с настилом и ограждением из листовой, рифленой, просечной и круглой стали | т |  | 0,19 |  | 0,19
| 1-3-6 | Затраты труда рабочих (средний разряд работы 3,6) | чел.-ч | 61,9275 | 11,766225 | 61,9275 | 11,766225
| ЭМ | Краны козловые, грузоподъемность 32 т | маш.-ч | 0,1875 | 0,035625 | 0,1875 | 0,035625
| ЭМ | Краны на автомобильном ходу, грузоподъемность 16 т | маш.-ч | 7,74375 | 1,4713125 | 7,74375 | 1,4713125
| ЭМ | Домкраты гидравлические, грузоподъемность 63-100 т | маш.-ч | 5,94375 | 1,1293125 | 5,94375 | 1,1293125
| ЭМ | Автомобили бортовые, грузоподъемность до 5 т | маш.-ч | 0,35625 | 0,0676875 | 0,35625 | 0,0676875
| ЭМ | Аппараты для газовой сварки и резки | маш.-ч | 3,05625 | 0,5806875 | 3,05625 | 0,5806875
| ЭМ | Преобразователи сварочные номинальным сварочным током 315-500 А | маш.-ч | 11,55 | 2,1945 | 11,55 | 2,1945
514 | Прайс | Площадка лестничная П1-1 массой 47 кг- 1 шт | т |  | 0,19 |  | 0,19
Монтаж оконных блоков | [11 empty] | Монтаж оконных блоков
515 | ФЕР09-04-015-01 | Установка в жилых и общественных зданиях оконных блоков из алюминиевых профилей: глухих с площадью проема до 2 м2/применит.Монтаж оконного Блока ОК-1 размерами 1250x1200 из алюминиевых профилей с двухкамерным стеклопакетом (глухая створка) | 100 м2 |  | 4,285 |  | 4,285
| 1-3-9 | Затраты труда рабочих (средний разряд работы 3,9) | чел.-ч | 306,0495 | 1311,4221075 | 306,0495 | 1311,4221075
| ЭМ | Краны на автомобильном ходу, грузоподъемность 16 т | маш.-ч | 0,43125 | 1,8479063 | 0,43125 | 1,8479063
| ЭМ | Подъемники одномачтовые, грузоподъемность до 500 кг, высота подъема 45 м | маш.-ч | 1,0875 | 4,6599375 | 1,0875 | 4,6599375
| ЭМ | Автомобили бортовые, грузоподъемность до 5 т | маш.-ч | 0,5625 | 2,4103125 | 0,5625 | 2,4103125
516 | Прайс | ОК-1 | шт |  | 288 |  | 288
517 | ФЕР09-04-015-03 | Установка в жилых и общественных зданиях оконных блоков из алюминиевых профилей: поворотных (откидных, поворотно-откидных) с площадью проема до 2 м2 двухстворчатых/применит.Монтаж оконного блока ОК-2 размера™ 1130x1200 из алюминиевьк профилей с двухкамерньм стеклопакетом с приводом штоковьм (открывающаяся створка) | 100 м2 |  | 2,3808 |  | 2,3808
| 1-3-9 | Затраты труда рабочих (средний разряд работы 3,9) | чел.-ч | 406,91025 | 968,7719232 | 406,91025 | 968,7719232
| ЭМ | Краны на автомобильном ходу, грузоподъемность 16 т | маш.-ч | 0,43125 | 1,02672 | 0,43125 | 1,02672
| ЭМ | Подъемники одномачтовые, грузоподъемность до 500 кг, высота подъема 45 м | маш.-ч | 1,0875 | 2,58912 | 1,0875 | 2,58912
| ЭМ | Автомобили бортовые, грузоподъемность до 5 т | маш.-ч | 0,5625 | 1,3392 | 0,5625 | 1,3392
518 | Прайс | ОК-2 | шт |  | 160 |  | 160
Монтаж фасонных элементов светового фонаря | [11 empty] | Монтаж фасонных элементов светового фонаря
519 | ФЕР12-01-010-01 | Устройство мелких покрытий (брандмауэры, парапеты, свесы и т.п.) из листовой оцинкованной стали/применит. | 100 м2 |  | 6,91 |  | 6,91
| 1-3-0 | Затраты труда рабочих (средний разряд работы 3,0) | чел.-ч | 167,67 | 1158,5997 | 167,67 | 1158,5997
| ЭМ | Краны башенные, грузоподъемность 8 т | маш.-ч | 0,375 | 2,59125 | 0,375 | 2,59125
| ЭМ | Автомобили бортовые, грузоподъемность до 5 т | маш.-ч | 0,13125 | 0,9069375 | 0,13125 | 0,9069375
520 | ФССЦ-08.3.05.05-0051 | Сталь листовая оцинкованная, толщина 0,5 мм | т |  | -3,9387 |  | -3,9387
521 |  | Фасонное изделие ФИ 1-240×3000, t = 0,5 мм/61,32м2 | м.п. |  | 292 |  | 292
522 |  | Фасонное изделие ФИ 6-360×3000, t = 0,5 мм/10м2 | м.п. |  | 28 |  | 28
523 |  | Фасонное изделие ФИ 7-156×3000, t = 0,5 мм/4,4м2 | м.п. |  | 28 |  | 28
524 |  | Фасонное изделие ФИ 11-228×3000, t = 0,5 мм/84,1м2 | м.п. |  | 368,8 |  | 368,8
525 |  | Фасонное изделие ФИ 16-154×3000, t = 0,5 мм/47м2 | м.п. |  | 304,96 |  | 304,96
526 |  | Фасонное изделие ФИ 17-146×3000, t = 0,5 мм/40м2 | м.п. |  | 254,4 |  | 254,4
527 |  | Фасонное изделие ФИ 18-110×3000, t = 0,5 мм/109,1м2 | м.п. |  | 559,36 |  | 559,36
528 |  | Фасонное изделие ФИИ 1-519×3000, t = 0,5 мм/135,58м2 | м.п. |  | 290,32 |  | 290,32
529 |  | Фасонное изделие ФИИ 2-224×3000, t = 0,5 мм/76,2м2 | м.п. |  | 340,08 |  | 340,08
530 |  | Фасонное изделие ФИИ 3-834×3000, t = 0,5 мм/40,77м2 | м.п. |  | 48,88 |  | 48,88
531 |  | Фасонное изделие ФИИ 4-800×3000, t = 0,5 мм/68м2 | м.п. |  | 85 |  | 85
532 |  | Фасонное изделие ФИИ 6-300×3000, t = 0,8 мм/14,4м2 | м.п. |  | 48 |  | 48
533 | ФЕР09-04-016-01 | Установка решеток на окна массой: до 25 кг/м2/применит. Монтаж защитных сеток | т |  | 5,41 |  | 5,41
| 1-3-2 | Затраты труда рабочих (средний разряд работы 3,2) | чел.-ч | 98,54925 | 533,1514425 | 98,54925 | 533,1514425
| ЭМ | Краны на автомобильном ходу, грузоподъемность 16 т | маш.-ч | 12,84375 | 69,4846875 | 12,84375 | 69,4846875
| ЭМ | Автомобили бортовые, грузоподъемность до 5 т | маш.-ч | 0,43125 | 2,3330625 | 0,43125 | 2,3330625
| ЭМ | Аппараты для газовой сварки и резки | маш.-ч | 1,725 | 9,33225 | 1,725 | 9,33225
| ЭМ | Аппараты сварочные для дуговой сварки, сила тока 10-320 А | маш.-ч | 1,18125 | 6,3905625 | 1,18125 | 6,3905625
534 | ФССЦ-07.1.03.05-0011 | Переплеты оконные, нестандартные, жалюзийные и защитные решетки из горячекатаных, холодногнутых профилей и труб | т |  | -5,41 |  | -5,41
535 |  | Защитная сетка СП-3.1 | шт |  | 184 |  | 184
536 |  | Защитная сетка СП-3.2 | шт |  | 184 |  | 184
537 |  | Защитная сетка СП-4.1 | шт |  | 8 |  | 8
538 |  | Защитная сетка СП-4.2 | шт |  | 8 |  | 8
Устройство водосточной системы | [11 empty] | Устройство водосточной системы
539 | ФЕР12-01-009-01 | Устройство желобов: настенных/применит.Монтаж металлических окрашенных желобов водосточной системы, диаметром 125мм, длиной 3000 мм с соединителми 24 шт, заглушками 8 шт и кронштейнами I =320 мм 172 шт | 100 м |  | 2,88 |  | 2,88
| 1-3-0 | Затраты труда рабочих (средний разряд работы 3,0) | чел.-ч | 129,375 | 372,6 | 129,375 | 372,6
| ЭМ | Краны башенные, грузоподъемность 8 т | маш.-ч | 2,5125 | 7,236 | 2,5125 | 7,236
| ЭМ | Краны на автомобильном ходу, грузоподъемность 16 т | маш.-ч | 1,44375 | 4,158 | 1,44375 | 4,158
| ЭМ | Автомобили бортовые, грузоподъемность до 5 т | маш.-ч | 2,025 | 5,832 | 2,025 | 5,832
540 | ФССЦ-08.3.05.05-0051 | Сталь листовая оцинкованная, толщина 0,5 мм | т |  | -2,3328 |  | -2,3328
542 | ФЕР12-01-035-02 | Устройство металлической водосточной системы: воронок/применит.Монтаж водосточньк воронок, окрашенных, диаметром 125/100 мм | шт |  | 24 |  | 24
| 1-4-0 | Затраты труда рабочих (средний разряд работы 4,0) | чел.-ч | 0,3105 | 7,452 | 0,3105 | 7,452
544 | ФЕР12-01-035-03 | Устройство металлической водосточной системы: прямых звеньев труб/применит.Монтаж металлических окрашенных водосточньк труб диаметром 100 мм, длиной 3000 мм, 4 шт с соединительными коленами 60° 4 шт и хомутами (на сэндвич-панель) 24 шт | м |  | 96 |  | 96
| 1-4-0 | Затраты труда рабочих (средний разряд работы 4,0) | чел.-ч | 0,207 | 19,872 | 0,207 | 19,872
545 | Прайс | Водосточные трубы диаметром 100 мм, длиной 3000 мм, 4 шт с соединительными коленами 60° 4 шт и хомутами (на сэндвич-панель) | шт |  | 48 |  | 48
546 | ФЕР13-06-004-01 | Обеспыливание поверхности | м2 |  | 741,71 |  | 741,71
| 1-3-0 | Затраты труда рабочих (средний разряд работы 3,0) | чел.-ч | 0,12075 | 89,5614825 | 0,12075 | 89,5614825
| ЭМ | Пылесосы промышленные, мощность до 2000 Вт | маш.-ч | 0,1875 | 139,070625 | 0,1875 | 139,070625
547 | ФЕР13-03-002-04 | Огрунтовка металлических поверхностей за один раз: грунтовкой ГФ-021 | 100 м2 |  | 7,417 |  | 7,417
| 1-4-7 | Затраты труда рабочих (средний разряд работы 4,7) | чел.-ч | 9,15975 | 67,9378658 | 9,15975 | 67,9378658
| ЭМ | Лебедки электрические тяговым усилием до 5,79 кН (0,59 т) | маш.-ч | 0,01875 | 0,1390688 | 0,01875 | 0,1390688
| ЭМ | Погрузчики, грузоподъемность 5 т | маш.-ч | 0,01875 | 0,1390688 | 0,01875 | 0,1390688
| ЭМ | Автомобили бортовые, грузоподъемность до 5 т | маш.-ч | 0,01875 | 0,1390688 | 0,01875 | 0,1390688
| ЭМ | Агрегаты окрасочные высокого давления для окраски поверхностей конструкций, мощность 1 кВт | маш.-ч | 2,1 | 15,5757 | 2,1 | 15,5757
548 | ФЕР13-03-004-26 | Окраска металлических огрунтованных поверхностей: эмалью ПФ-115 | 100 м2 |  | 7,417 |  | 7,417
| 1-3-5 | Затраты труда рабочих (средний разряд работы 3,5) | чел.-ч | 3,67425 | 27,2519123 | 3,67425 | 27,2519123
| ЭМ | Лебедки электрические тяговым усилием до 5,79 кН (0,59 т) | маш.-ч | 0,01875 | 0,1390688 | 0,01875 | 0,1390688
| ЭМ | Погрузчики, грузоподъемность 5 т | маш.-ч | 0,01875 | 0,1390688 | 0,01875 | 0,1390688
| ЭМ | Автомобили бортовые, грузоподъемность до 5 т | маш.-ч | 0,01875 | 0,1390688 | 0,01875 | 0,1390688
| ЭМ | Агрегаты окрасочные высокого давления для окраски поверхностей конструкций, мощность 1 кВт | маш.-ч | 1,21875 | 9,0394688 | 1,21875 | 9,0394688
Раздел 6. Фонарь СФ-4 | [10 empty] | Раздел 6. Фонарь СФ-4
Демонтажные работы | [11 empty] | Демонтажные работы
549 | ФЕРр63-22-4 | Выемка целых стекол из переплетов металлических и железобетонных, площадью остекления: до 0,25 м2/применит.Демонтаж оконного заполнения (стекло) | 100 м2 |  | 13,2944 |  | 13,2944
| 1-2-0 | Затраты труда рабочих (средний разряд работы 2,0) | чел.-ч | 216 | 2871,5904 | 216 | 2871,5904
| ЭМ | Подъемники одномачтовые, грузоподъемность до 500 кг, высота подъема 45 м | маш.-ч | 0,375 | 4,9854 | 0,375 | 4,9854
550 | ФЕР09-04-009-01 | Монтаж оконных блоков: стальных с нащельниками из стали при высоте здания до 50 м/применит.Демонтаж конструкций оконных рам | т |  | 5,93 |  | 5,93
| 1-4-4 | Затраты труда рабочих (средний разряд работы 4,4) | чел.-ч | 111,512625 | 661,2698663 | 111,512625 | 661,2698663
| ЭМ | Краны козловые, грузоподъемность 32 т | маш.-ч | 0,091875 | 0,5448188 | 0,091875 | 0,5448188
| ЭМ | Краны на автомобильном ходу, грузоподъемность 16 т | маш.-ч | 0,196875 | 1,1674688 | 0,196875 | 1,1674688
| ЭМ | Краны на пневмоколесном ходу, грузоподъемность 25 т | маш.-ч | 7,245 | 42,96285 | 7,245 | 42,96285
| ЭМ | Автомобили бортовые, грузоподъемность до 5 т | маш.-ч | 0,301875 | 1,7901188 | 0,301875 | 1,7901188
| ЭМ | Аппараты для газовой сварки и резки | маш.-ч | 3,01875 | 17,9011875 | 3,01875 | 17,9011875
| ЭМ | Преобразователи сварочные номинальным сварочным током 315-500 А | маш.-ч | 45,583125 | 270,3079313 | 45,583125 | 270,3079313
551 | ФЕР09-03-029-01 | Монтаж лестниц прямолинейных и криволинейных, пожарных с ограждением/применит.Демонтаж конструкций лестниц фонарей (марши и площадки) | т |  | 0,57 |  | 0,57
| 1-3-8 | Затраты труда рабочих (средний разряд работы 3,8) | чел.-ч | 34,89675 | 19,8911475 | 34,89675 | 19,8911475
| ЭМ | Краны козловые, грузоподъемность 32 т | маш.-ч | 0,091875 | 0,0523688 | 0,091875 | 0,0523688
| ЭМ | Краны на автомобильном ходу, грузоподъемность 16 т | маш.-ч | 0,1575 | 0,089775 | 0,1575 | 0,089775
| ЭМ | Краны на гусеничном ходу, грузоподъемность до 16 т | маш.-ч | 7,153125 | 4,0772813 | 7,153125 | 4,0772813
| ЭМ | Домкраты гидравлические, грузоподъемность 63-100 т | маш.-ч | 1,12875 | 0,6433875 | 1,12875 | 0,6433875
| ЭМ | Автомобили бортовые, грузоподъемность до 5 т | маш.-ч | 0,249375 | 0,1421438 | 0,249375 | 0,1421438
| ЭМ | Аппараты для газовой сварки и резки | маш.-ч | 2,205 | 1,25685 | 2,205 | 1,25685
| ЭМ | Преобразователи сварочные номинальным сварочным током 315-500 А | маш.-ч | 11,274375 | 6,4263938 | 11,274375 | 6,4263938
552 | ФЕР09-04-006-02 | Монтаж ограждающих конструкций стен: из профилированного листа при высоте здания до 30 м/применит.Демонтаж облицовки торцов и фасадов фонарей (сталь листовая толщ. 0,7 мм) | 100 м2 |  | 5,1742 |  | 5,1742
| 1-3-5 | Затраты труда рабочих (средний разряд работы 3,5) | чел.-ч | 113,505 | 587,297571 | 113,505 | 587,297571
| ЭМ | Краны козловые, грузоподъемность 32 т | маш.-ч | 1,168125 | 6,0441124 | 1,168125 | 6,0441124
| ЭМ | Краны на автомобильном ходу, грузоподъемность 16 т | маш.-ч | 0,44625 | 2,3089868 | 0,44625 | 2,3089868
| ЭМ | Краны на гусеничном ходу, грузоподъемность 25 т | маш.-ч | 7,6125 | 39,3885975 | 7,6125 | 39,3885975
| ЭМ | Краны на гусеничном ходу, грузоподъемность 40 т | маш.-ч | 6,418125 | 33,2086624 | 6,418125 | 33,2086624
| ЭМ | Краны на гусеничном ходу, грузоподъемность 50-63 т | маш.-ч | 2,94 | 15,212148 | 2,94 | 15,212148
| ЭМ | Домкраты гидравлические, грузоподъемность 63-100 т | маш.-ч | 1,299375 | 6,7232261 | 1,299375 | 6,7232261
| ЭМ | Автомобили бортовые, грузоподъемность до 5 т | маш.-ч | 0,65625 | 3,3955688 | 0,65625 | 3,3955688
| ЭМ | Аппараты для газовой сварки и резки | маш.-ч | 4,41 | 22,818222 | 4,41 | 22,818222
| ЭМ | Преобразователи сварочные номинальным сварочным током 315-500 А | маш.-ч | 0,23625 | 1,2224048 | 0,23625 | 1,2224048
Прочие работы | [11 empty] | Прочие работы
553 | ФССЦпг-01-01-01-043 | Погрузо-разгрузочные работы при автомобильных перевозках: Погрузка мусора строительного с погрузкой экскаваторами емкостью ковша до 0,5 м3 | 1 т груза |  | 29,28 |  | 29,28
554 | ФССЦпг-03-21-01-001 | Перевозка грузов автомобилями-самосвалами грузоподъемностью 10 т работающих вне карьера на расстояние: I класс груза до 1 км | 1 т груза |  | 9,34 |  | 9,34
555 | ФССЦпг-03-21-01-047 | Перевозка грузов I класса автомобилями-самосвалами грузоподъемностью 10 т работающих вне карьера на расстояние до 47 км | 1 т груза |  | 19,94 |  | 19,94
Монтаж стальных каркасов фонарей Сф-3 (2 шт) | [11 empty] | Монтаж стальных каркасов фонарей Сф-3 (2 шт)
557 | ФЕР09-03-021-01 | Монтаж каркасов фонарей аэрационных и светоаэрационных для зданий высотой до 25 м с шагом ферм: до 6 м/применит.Монтаж стальных каркасов фонарей | т |  | 34,66 |  | 34,66
| 1-4-0 | Затраты труда рабочих (средний разряд работы 4,0) | чел.-ч | 42,27975 | 1465,416135 | 42,27975 | 1465,416135
| ЭМ | Краны козловые, грузоподъемность 32 т | маш.-ч | 4,14375 | 143,622375 | 4,14375 | 143,622375
| ЭМ | Краны на автомобильном ходу, грузоподъемность 16 т | маш.-ч | 0,225 | 7,7985 | 0,225 | 7,7985
| ЭМ | Краны на гусеничном ходу, грузоподъемность 25 т | маш.-ч | 9,76875 | 338,584875 | 9,76875 | 338,584875
| ЭМ | Домкраты гидравлические, грузоподъемность 63-100 т | маш.-ч | 0,6375 | 22,09575 | 0,6375 | 22,09575
| ЭМ | Автомобили бортовые, грузоподъемность до 5 т | маш.-ч | 0,35625 | 12,347625 | 0,35625 | 12,347625
| ЭМ | Выпрямители сварочные многопостовые с количеством постов до 30 | маш.-ч | 0,1875 | 6,49875 | 0,1875 | 6,49875
| ЭМ | Аппараты для газовой сварки и резки | маш.-ч | 2,1 | 72,786 | 2,1 | 72,786
558 | ФССЦ-08.3.10.01-0002 | Профили фасонные горячекатаные для оконных и фонарных переплетов из стали марки Ст3кп2, массой от: 2,5 до 4 кг | т |  | 34,66 |  | 34,66
560 | Прайс | Резьбовая шпилька FIS A M12×140 | шт |  | 104 |  | 104
561 |  | Резьбовая шпилька FIS A M12×140 | шт |  | 208 |  | 208
562 |  | Резьбовая шпилька FIS A M12×120 | шт |  | 384 |  | 384
563 |  | Инъекционный состав FIS EM для FIS A M12×140 и FIS A M12×120 | мл |  | 8352 |  | 8352
564 |  | Дюбель 8×60 (ГОСТ 28456–90) | шт |  | 2864 |  | 2864
565 |  | Болт M6×50 с анкером FHY M6 | шт |  | 1936 |  | 1936
566 |  | Шпилька M16, L = 260 мм | шт |  | 1248 |  | 1248
567 |  | Шпилька M16, L = 320 мм | шт |  | 96 |  | 96
568 |  | Шайба M16 | шт |  | 2688 |  | 2688
569 |  | Гайка M16 | шт |  | 5376 |  | 5376
570 |  | Дюбель 8×80 (ГОСТ 28456–90) | шт |  | 48 |  | 48
571 |  | Болт M10×65 с анкером FHY M10 | шт |  | 48 |  | 48
572 |  | Цементно-песчаная смесь М100 | м³ |  | 0,014 |  | 0,014
573 | ФЕР46-03-002-01 | Сверление установками алмазного бурения в железобетонных конструкциях горизонтальных отверстий глубиной 200 мм диаметром: 20 мм | 100 отверстий |  | 5,92 |  | 5,92
| 1-4-0 | Затраты труда рабочих (средний разряд работы 4,0) | чел.-ч | 34,95 | 206,904 | 34,95 | 206,904
| ЭМ | Автомобили бортовые, грузоподъемность до 5 т | маш.-ч | 2,7 | 15,984 | 2,7 | 15,984
| ЭМ | Установки для сверления отверстий в железобетоне диаметром до 250 мм | маш.-ч | 33 | 195,36 | 33 | 195,36
574 | ФССЦ-01.7.17.09-0062 | Сверло кольцевое алмазное, диаметр 20 мм | шт |  | 15 |  | 15
575 | ФЕР12-01-013-03 | Утепление покрытий плитами: из минеральной ваты или перлита на битумной мастике в один слой/Применит.Устройство утепления оконных стыков фонарей из мин. ваты | 100 м2 |  | 0,98 |  | 0,98
| 1-3-9 | Затраты труда рабочих (средний разряд работы 3,9) | чел.-ч | 69,5175 | 68,12715 | 69,5175 | 68,12715
| ЭМ | Краны башенные, грузоподъемность 8 т | маш.-ч | 0,65625 | 0,643125 | 0,65625 | 0,643125
| ЭМ | Краны на автомобильном ходу, грузоподъемность 16 т | маш.-ч | 0,375 | 0,3675 | 0,375 | 0,3675
| ЭМ | Котлы битумные передвижные 400 л | маш.-ч | 3,45 | 3,381 | 3,45 | 3,381
| ЭМ | Автомобили бортовые, грузоподъемность до 5 т | маш.-ч | 0,525 | 0,5145 | 0,525 | 0,5145
576 | Прайс | Мин.вата толщ. 50мм | м3 |  | 4,9 |  | 4,9
Монтаж стеновых сэндвич-панелей | [11 empty] | Монтаж стеновых сэндвич-панелей
577 | ФЕР09-04-006-04 | Монтаж ограждающих конструкций стен: из многослойных панелей заводской готовности при высоте здания до 50 м | 100 м2 |  | 6,916 |  | 6,916
| 1-3-8 | Затраты труда рабочих (средний разряд работы 3,8) | чел.-ч | 262,2 | 1813,3752 | 262,2 | 1813,3752
| ЭМ | Краны на автомобильном ходу, грузоподъемность 16 т | маш.-ч | 2,6625 | 18,41385 | 2,6625 | 18,41385
| ЭМ | Краны на гусеничном ходу, грузоподъемность 50-63 т | маш.-ч | 31,0875 | 215,00115 | 31,0875 | 215,00115
| ЭМ | Домкраты гидравлические, грузоподъемность 63-100 т | маш.-ч | 0,4125 | 2,85285 | 0,4125 | 2,85285
| ЭМ | Автомобили бортовые, грузоподъемность до 5 т | маш.-ч | 2,925 | 20,2293 | 2,925 | 20,2293
| ЭМ | Аппараты для газовой сварки и резки | маш.-ч | 22,25625 | 153,924225 | 22,25625 | 153,924225
| ЭМ | Преобразователи сварочные номинальным сварочным током 315-500 А | маш.-ч | 10,425 | 72,0993 | 10,425 | 72,0993
578 | ФССЦ-07.2.07.13-0061 | Конструкции стальные нащельников и деталей обрамления | т |  | 1,888 |  | 1,888
579 |  | МП ТСП-Z 1000-100 (0,5/0,5), (ПЭ-01-RAL7004-0.5 / ПЭ-01-RAL9016-0.5), L = 2630 | шт |  | 24 |  | 24
580 |  | МП ТСП-Z 1100-100 (0,5/0,5), (ПЭ-01-RAL7004-0.5 / ПЭ-01-RAL9016-0.5), L = 2630 | шт |  | 8 |  | 8
581 |  | МП ТСП-Z 1000-100 (0,5/0,5), (ПЭ-01-RAL7004-0.5 / ПЭ-01-RAL9016-0.5), L = 3720 | шт |  | 32 |  | 32
582 |  | МП ТСП-Z 1000-100 (0,5/0,5), (ПЭ-01-RAL7004-0.5 / ПЭ-01-RAL9016-0.5), L = 6220 | шт |  | 16 |  | 16
583 |  | МП ТСП-Z 1000-100 (0,5/0,5), (ПЭ-01-RAL7004-0.5 / ПЭ-01-RAL9016-0.5), L = 5980 | шт |  | 80 |  | 80
584 |  | МП ТСП-Z 1000-100 (0,5/0,5), (ПЭ-01-RAL7004-0.5 / ПЭ-01-RAL9016-0.5), L = 2140 | шт |  | 16 |  | 16
585 |  | МП ТСП-Z 1200-100 (0,5/0,5), (ПЭ-01-RAL7004-0.5 / ПЭ-01-RAL9016-0.5), L = 1120 | шт |  | 64 |  | 64
586 | ФЕР09-05-006-01 | Резка стального профилированного настила/применит.Резка сэндвич-панелей по месту | м реза |  | 306,4 |  | 306,4
| 1-3-4 | Затраты труда рабочих (средний разряд работы 3,4) | чел.-ч | 0,5865 | 179,7036 | 0,5865 | 179,7036
587 | ФЕР07-05-039-07 | Устройство герметизации горизонтальных и вертикальных стыков стеновых панелей мастикой: герметизирующей нетвердеющей/применит.Герметизация труб ОВ атмосферостойким силиконовым герметиком Mastersil 791 | 100 м |  | 2,4 |  | 2,4
| 1-3-5 | Затраты труда рабочих (средний разряд работы 3,5) | чел.-ч | 30,1875 | 72,45 | 30,1875 | 72,45
| ЭМ | Люльки | маш.-ч | 17,1375 | 41,13 | 17,1375 | 41,13
| ЭМ | Автомобили бортовые, грузоподъемность до 5 т | маш.-ч | 0,3375 | 0,81 | 0,3375 | 0,81
| ЭМ | Компрессоры передвижные с двигателем внутреннего сгорания, давление до 686 кПа (7 ат), производительность до 5 м3/мин | маш.-ч | 12,61875 | 30,285 | 12,61875 | 30,285
588 | ФССЦ-14.5.04.03-0002 | Мастика герметизирующая нетвердеющая из синтетического каучука, для заполнения и герметизации швов стеклянного ограждения теплиц | т |  | -0,18288 |  | -0,18288
589 | Прайс | Силиконовый герметик Mastersil 791 | л |  | 14 |  | 14
Устройство кровельного покрытия | [11 empty] | Устройство кровельного покрытия
590 | ФЕР12-01-017-01 | Устройство выравнивающих стяжек: цементно-песчаных толщиной 15 мм | 100 м2 |  | 1,791 |  | 1,791
| 1-3-1 | Затраты труда рабочих (средний разряд работы 3,1) | чел.-ч | 41,9175 | 75,0742425 | 41,9175 | 75,0742425
| ЭМ | Краны башенные, грузоподъемность 8 т | маш.-ч | 1,275 | 2,283525 | 1,275 | 2,283525
| ЭМ | Погрузчики, грузоподъемность 5 т | маш.-ч | 2,3625 | 4,2312375 | 2,3625 | 4,2312375
| ЭМ | Агрегаты электронасосные с регулированием подачи вручную для строительных растворов, подача до 4 м3/ч, напор 150 м | маш.-ч | 4,29375 | 7,6901063 | 4,29375 | 7,6901063
591 | ФЕР12-01-017-02 | Устройство выравнивающих стяжек: на каждый 1 мм изменения толщины добавлять или исключать к расценке 12-01-017-01/до 20мм. | 100 м2 |  | 1,791 |  | 1,791
| 1-3-1 | Затраты труда рабочих (средний разряд работы 3,1) | чел.-ч | 8,625 | 15,447375 | 8,625 | 15,447375
| ЭМ | Краны башенные, грузоподъемность 8 т | маш.-ч | 0,09375 | 0,1679063 | 0,09375 | 0,1679063
| ЭМ | Погрузчики, грузоподъемность 5 т | маш.-ч | 0,1875 | 0,3358125 | 0,1875 | 0,3358125
592 | Прайс | Цементно-песчаная стяжка М150, 20мм | м3 |  | 35,81 |  | 35,81
593 | ФЕР12-01-002-17 | Устройство кровель плоских с применением полимерной мастики на основе бутилкаучука: нанесение полимерной мастики на основе бутилкаучука на огрунтованную поверхность в один слой/применит.Нанесение праймера битумного ТЕХНОНИКОЛЬ №01 | 100 м2 |  | 17,98 |  | 17,98
| 1-2-9 | Затраты труда рабочих (средний разряд работы 2,9) | чел.-ч | 4,98525 | 89,634795 | 4,98525 | 89,634795
| ЭМ | Подъемники одномачтовые, грузоподъемность до 500 кг, высота подъема 45 м | маш.-ч | 0,01875 | 0,337125 | 0,01875 | 0,337125
| ЭМ | Автомобили бортовые, грузоподъемность до 5 т | маш.-ч | 0,1125 | 2,02275 | 0,1125 | 2,02275
594 | Прайс | Праймер битумный ТЕХНОНИКОЛЬ №01 | л |  | 359,6 |  | 359,6
595 | ФЕР12-01-015-03 | Устройство пароизоляции: прокладочной в один слой | 100 м2 |  | 18,33 |  | 18,33
| 1-3-2 | Затраты труда рабочих (средний разряд работы 3,2) | чел.-ч | 11,9715 | 219,437595 | 11,9715 | 219,437595
| ЭМ | Краны башенные, грузоподъемность 8 т | маш.-ч | 0,15 | 2,7495 | 0,15 | 2,7495
| ЭМ | Краны на автомобильном ходу, грузоподъемность 16 т | маш.-ч | 0,09375 | 1,7184375 | 0,09375 | 1,7184375
| ЭМ | Котлы битумные передвижные 400 л | маш.-ч | 0,76875 | 14,0911875 | 0,76875 | 14,0911875
| ЭМ | Автомобили бортовые, грузоподъемность до 5 т | маш.-ч | 0,15 | 2,7495 | 0,15 | 2,7495
596 | ФССЦ-12.1.02.06-0022 | Рубероид кровельный РКП-350 | м2 |  | -2016,3 |  | -2016,3
597 | Прайс | Пароизоляция Технобарьер | м2 |  | 2108,33 |  | 2108,33
598 | ФЕР12-01-013-03 | Утепление покрытий плитами: из минеральной ваты или перлита на битумной мастике в один слой/применит.Теплоизоляция бортового элемента Техноруф В ЭКСТРА, t = 50 мм | 100 м2 |  | 18,492 |  | 18,492
| 1-3-9 | Затраты труда рабочих (средний разряд работы 3,9) | чел.-ч | 69,5175 | 1285,51761 | 69,5175 | 1285,51761
| ЭМ | Краны башенные, грузоподъемность 8 т | маш.-ч | 0,65625 | 12,135375 | 0,65625 | 12,135375
| ЭМ | Краны на автомобильном ходу, грузоподъемность 16 т | маш.-ч | 0,375 | 6,9345 | 0,375 | 6,9345
| ЭМ | Котлы битумные передвижные 400 л | маш.-ч | 3,45 | 63,7974 | 3,45 | 63,7974
| ЭМ | Автомобили бортовые, грузоподъемность до 5 т | маш.-ч | 0,525 | 9,7083 | 0,525 | 9,7083
599 | Прайс | Техноруф В ЭКСТРА, t = 50 мм | м2 |  | 1904,68 |  | 1904,68
600 | ФЕР12-01-013-04 | Утепление покрытий плитами: на каждый последующий слой добавлять к расценке 12-01-013-03 | 100 м2 |  | 17,98 |  | 17,98
| 1-3-9 | Затраты труда рабочих (средний разряд работы 3,9) | чел.-ч | 53,82 | 967,6836 | 53,82 | 967,6836
| ЭМ | Краны башенные, грузоподъемность 8 т | маш.-ч | 0,65625 | 11,799375 | 0,65625 | 11,799375
| ЭМ | Краны на автомобильном ходу, грузоподъемность 16 т | маш.-ч | 0,375 | 6,7425 | 0,375 | 6,7425
| ЭМ | Котлы битумные передвижные 400 л | маш.-ч | 3,09375 | 55,625625 | 3,09375 | 55,625625
| ЭМ | Автомобили бортовые, грузоподъемность до 5 т | маш.-ч | 0,525 | 9,4395 | 0,525 | 9,4395
601 | Прайс | Техноруф В экстра ХБ=0,047, 110 мм | м2 |  | 1851,94 |  | 1851,94
602 | ФЕР11-01-035-04 | Устройство покрытий: из плит древесностружечных/применит. | 100 м2 |  | 5,452 |  | 5,452
| 1-3-1 | Затраты труда рабочих (средний разряд работы 3,1) | чел.-ч | 82,524 | 449,920848 | 82,524 | 449,920848
| ЭМ | Подъемники одномачтовые, грузоподъемность до 500 кг, высота подъема 45 м | маш.-ч | 1,0875 | 5,92905 | 1,0875 | 5,92905
| ЭМ | Автомобили бортовые, грузоподъемность до 5 т | маш.-ч | 1,55625 | 8,484675 | 1,55625 | 8,484675
603 | ФССЦ-11.2.09.02-0004 | Плиты древесностружечные, многослойные и трехслойные, П-1, толщина 18-20 мм | 100 м2 |  | -5,599 |  | -5,599
604 | Прайс | ЦСП-1, t = 15 мм | м2 |  | 559,92 |  | 559,92
605 | ФЕР12-01-042-03 | Устройство мест примыканий из минераловатной плиты полосами толщиной 50 мм на мастике битумно-полимерной кровельной гидроизоляционной, холодной | 100 м2 |  | 0,051 |  | 0,051
| 1-3-1 | Затраты труда рабочих (средний разряд работы 3,1) | чел.-ч | 86,25 | 4,39875 | 86,25 | 4,39875
| ЭМ | Подъемники одномачтовые, грузоподъемность до 500 кг, высота подъема 15 м | маш.-ч | 0,4125 | 0,0210375 | 0,4125 | 0,0210375
| ЭМ | Автомобили бортовые, грузоподъемность до 5 т | маш.-ч | 3,84375 | 0,1960313 | 3,84375 | 0,1960313
| ЭМ | Агрегаты для подачи грунтовки | маш.-ч | 1,21875 | 0,0621563 | 1,21875 | 0,0621563
606 | Прайс | Галтель ТЕХНОРУФ Н ПРОФ 100×100 мм | м.п |  | 51,2 |  | 51,2
607 | ФЕР12-01-004-04 | Устройство примыканий кровель из наплавляемых материалов к стенам и парапетам высотой: до 600 мм без фартуков | 100 м |  | 18,918 |  | 18,918
| 1-3-6 | Затраты труда рабочих (средний разряд работы 3,6) | чел.-ч | 61,2375 | 1158,491025 | 61,2375 | 1158,491025
| ЭМ | Краны башенные, грузоподъемность 8 т | маш.-ч | 1,14375 | 21,6374625 | 1,14375 | 21,6374625
| ЭМ | Краны на автомобильном ходу, грузоподъемность 16 т | маш.-ч | 0,1875 | 3,547125 | 0,1875 | 3,547125
| ЭМ | Автомобили бортовые, грузоподъемность до 5 т | маш.-ч | 0,28125 | 5,3206875 | 0,28125 | 5,3206875
608 | Прайс | Техноэласт ПЛАМЯ СТОП ЭКП, 4,2 мм | м2 |  | 2175,62 |  | 2175,62
609 | Прайс | Унифлекса PRO П 4 мм | м2 |  | 2134,4 |  | 2134,4
610 | ФЕР12-01-004-04 | Устройство примыканий кровель из наплавляемых материалов к стенам и парапетам высотой: до 600 мм без фартуков/применит.Устройство дополнительные слоёв гидроизоляции | 100 м |  | 4,298 |  | 4,298
| 1-3-6 | Затраты труда рабочих (средний разряд работы 3,6) | чел.-ч | 61,2375 | 263,198775 | 61,2375 | 263,198775
| ЭМ | Краны башенные, грузоподъемность 8 т | маш.-ч | 1,14375 | 4,9158375 | 1,14375 | 4,9158375
| ЭМ | Краны на автомобильном ходу, грузоподъемность 16 т | маш.-ч | 0,1875 | 0,805875 | 0,1875 | 0,805875
| ЭМ | Автомобили бортовые, грузоподъемность до 5 т | маш.-ч | 0,28125 | 1,2088125 | 0,28125 | 1,2088125
611 | Прайс | Техноэласт ЭПП | м2 |  | 494,32 |  | 494,32
Монтаж пожарных лестниц | [11 empty] | Монтаж пожарных лестниц
612 | ФЕР09-03-029-01 | Монтаж лестниц прямолинейных и криволинейных, пожарных с ограждением | т |  | 2,1 |  | 2,1
| 1-3-8 | Затраты труда рабочих (средний разряд работы 3,8) | чел.-ч | 49,8525 | 104,69025 | 49,8525 | 104,69025
| ЭМ | Краны козловые, грузоподъемность 32 т | маш.-ч | 0,13125 | 0,275625 | 0,13125 | 0,275625
| ЭМ | Краны на автомобильном ходу, грузоподъемность 16 т | маш.-ч | 0,225 | 0,4725 | 0,225 | 0,4725
| ЭМ | Краны на гусеничном ходу, грузоподъемность до 16 т | маш.-ч | 10,21875 | 21,459375 | 10,21875 | 21,459375
| ЭМ | Домкраты гидравлические, грузоподъемность 63-100 т | маш.-ч | 1,6125 | 3,38625 | 1,6125 | 3,38625
| ЭМ | Автомобили бортовые, грузоподъемность до 5 т | маш.-ч | 0,35625 | 0,748125 | 0,35625 | 0,748125
| ЭМ | Аппараты для газовой сварки и резки | маш.-ч | 3,15 | 6,615 | 3,15 | 6,615
| ЭМ | Преобразователи сварочные номинальным сварочным током 315-500 А | маш.-ч | 16,10625 | 33,823125 | 16,10625 | 33,823125
613 | Прайс | П 1-1 (высота лестницы 3560 мм) в комплекте с крепежными элементами к сэндвич-панелям массой 262 кг | т |  | 2,1 |  | 2,1
614 | ФЕР09-03-030-01 | Монтаж площадок с настилом и ограждением из листовой, рифленой, просечной и круглой стали | т |  | 0,34 |  | 0,34
| 1-3-6 | Затраты труда рабочих (средний разряд работы 3,6) | чел.-ч | 61,9275 | 21,05535 | 61,9275 | 21,05535
| ЭМ | Краны козловые, грузоподъемность 32 т | маш.-ч | 0,1875 | 0,06375 | 0,1875 | 0,06375
| ЭМ | Краны на автомобильном ходу, грузоподъемность 16 т | маш.-ч | 7,74375 | 2,632875 | 7,74375 | 2,632875
| ЭМ | Домкраты гидравлические, грузоподъемность 63-100 т | маш.-ч | 5,94375 | 2,020875 | 5,94375 | 2,020875
| ЭМ | Автомобили бортовые, грузоподъемность до 5 т | маш.-ч | 0,35625 | 0,121125 | 0,35625 | 0,121125
| ЭМ | Аппараты для газовой сварки и резки | маш.-ч | 3,05625 | 1,039125 | 3,05625 | 1,039125
| ЭМ | Преобразователи сварочные номинальным сварочным током 315-500 А | маш.-ч | 11,55 | 3,927 | 11,55 | 3,927
615 | Прайс | Площадка лестничная П1-1 массой 42 кг- 1 шт | т |  | 0,34 |  | 0,34
Монтаж оконных блоков | [11 empty] | Монтаж оконных блоков
616 | ФЕР09-04-015-01 | Установка в жилых и общественных зданиях оконных блоков из алюминиевых профилей: глухих с площадью проема до 2 м2/применит.Монтаж оконного Блока ОК-1 размерами 1250x1200 из алюминиевых профилей с двухкамерным стеклопакетом (глухая створка) | 100 м2 |  | 8,288 |  | 8,288
| 1-3-9 | Затраты труда рабочих (средний разряд работы 3,9) | чел.-ч | 306,0495 | 2536,538256 | 306,0495 | 2536,538256
| ЭМ | Краны на автомобильном ходу, грузоподъемность 16 т | маш.-ч | 0,43125 | 3,5742 | 0,43125 | 3,5742
| ЭМ | Подъемники одномачтовые, грузоподъемность до 500 кг, высота подъема 45 м | маш.-ч | 1,0875 | 9,0132 | 1,0875 | 9,0132
| ЭМ | Автомобили бортовые, грузоподъемность до 5 т | маш.-ч | 0,5625 | 4,662 | 0,5625 | 4,662
617 | Прайс | ОК-1 | шт |  | 288 |  | 288
618 | ФЕР09-04-015-03 | Установка в жилых и общественных зданиях оконных блоков из алюминиевых профилей: поворотных (откидных, поворотно-откидных) с площадью проема до 2 м2 двухстворчатых/применит.Монтаж оконного блока ОК-2 размера™ 1130x1200 из алюминиевьк профилей с двухкамерньм стеклопакетом с приводом штоковьм (открывающаяся створка) | 100 м2 |  | 4,7616 |  | 4,7616
| 1-3-9 | Затраты труда рабочих (средний разряд работы 3,9) | чел.-ч | 406,91025 | 1937,5438464 | 406,91025 | 1937,5438464
| ЭМ | Краны на автомобильном ходу, грузоподъемность 16 т | маш.-ч | 0,43125 | 2,05344 | 0,43125 | 2,05344
| ЭМ | Подъемники одномачтовые, грузоподъемность до 500 кг, высота подъема 45 м | маш.-ч | 1,0875 | 5,17824 | 1,0875 | 5,17824
| ЭМ | Автомобили бортовые, грузоподъемность до 5 т | маш.-ч | 0,5625 | 2,6784 | 0,5625 | 2,6784
619 | Прайс | ОК-2 | шт |  | 160 |  | 160
620 | ФЕР09-04-006-04 | Монтаж ограждающих конструкций стен: из многослойных панелей заводской готовности при высоте здания до 50 м/применит.Монтаж вставки из сэндвич-панели 1200*х1000 | 100 м2 |  | 0,036 |  | 0,036
| 1-3-8 | Затраты труда рабочих (средний разряд работы 3,8) | чел.-ч | 262,2 | 9,4392 | 262,2 | 9,4392
| ЭМ | Краны на автомобильном ходу, грузоподъемность 16 т | маш.-ч | 2,6625 | 0,09585 | 2,6625 | 0,09585
| ЭМ | Краны на гусеничном ходу, грузоподъемность 50-63 т | маш.-ч | 31,0875 | 1,11915 | 31,0875 | 1,11915
| ЭМ | Домкраты гидравлические, грузоподъемность 63-100 т | маш.-ч | 0,4125 | 0,01485 | 0,4125 | 0,01485
| ЭМ | Автомобили бортовые, грузоподъемность до 5 т | маш.-ч | 2,925 | 0,1053 | 2,925 | 0,1053
| ЭМ | Аппараты для газовой сварки и резки | маш.-ч | 22,25625 | 0,801225 | 22,25625 | 0,801225
| ЭМ | Преобразователи сварочные номинальным сварочным током 315-500 А | маш.-ч | 10,425 | 0,3753 | 10,425 | 0,3753
621 | ФССЦ-07.2.07.13-0061 | Конструкции стальные нащельников и деталей обрамления | т |  | 0,01 |  | 0,01
Монтаж фасонных элементов светового фонаря СФ-1 | [11 empty] | Монтаж фасонных элементов светового фонаря СФ-1
622 | ФЕР12-01-010-01 | Устройство мелких покрытий (брандмауэры, парапеты, свесы и т.п.) из листовой оцинкованной стали/применит. | 100 м2 |  | 12,21 |  | 12,21
| 1-3-0 | Затраты труда рабочих (средний разряд работы 3,0) | чел.-ч | 167,67 | 2047,2507 | 167,67 | 2047,2507
| ЭМ | Краны башенные, грузоподъемность 8 т | маш.-ч | 0,375 | 4,57875 | 0,375 | 4,57875
| ЭМ | Автомобили бортовые, грузоподъемность до 5 т | маш.-ч | 0,13125 | 1,6025625 | 0,13125 | 1,6025625
623 | ФССЦ-08.3.05.05-0051 | Сталь листовая оцинкованная, толщина 0,5 мм | т |  | -6,9597 |  | -6,9597
624 |  | Фасонное изделие ФИ 1-240×3000, t = 0,5 мм/122,64м2 | м.п. |  | 584 |  | 584
625 |  | Фасонное изделие ФИ 6-360×3000, t = 0,5 мм/17,28м2 | м.п. |  | 48 |  | 48
626 |  | Фасонное изделие ФИ 7-156×3000, t = 0,5 мм/7,5м2 | м.п. |  | 48 |  | 48
627 |  | Фасонное изделие ФИ 11-228×3000, t = 0,5 мм/151,94м2 | м.п. |  | 666,4 |  | 666,4
628 |  | Фасонное изделие ФИ 16-154×3000, t = 0,5 мм/90,43м2 | м.п. |  | 587,2 |  | 587,2
629 |  | Фасонное изделие ФИ 17-146×3000, t = 0,5 мм/76,4м2 | м.п. |  | 489,6 |  | 489,6
630 |  | Фасонное изделие ФИ 18-110×3000, t = 0,5 мм/210м2 | м.п. |  | 1076,8 |  | 1076,8
631 |  | Фасонное изделие ФИИ 1-519×3000, t = 0,5 мм/271,2м2 | м.п. |  | 580,64 |  | 580,64
632 |  | Фасонное изделие ФИИ 2-224×3000, t = 0,5 мм/141,93м2 | м.п. |  | 633,6 |  | 633,6
633 |  | Фасонное изделие ФИИ 3-834×3000, t = 0,5 мм/42,7м2 | м.п. |  | 51,2 |  | 51,2
634 |  | Фасонное изделие ФИИ 4-800×3000, t = 0,5 мм/74,4м2 | м.п. |  | 93 |  | 93
635 |  | Фасонное изделие ФИИ 6-300×3000, t = 0,8 мм/14,64м2 | м.п. |  | 48,8 |  | 48,8
636 | ФЕР09-04-016-01 | Установка решеток на окна массой: до 25 кг/м2/применит. Монтаж защитных сеток | т |  | 9,84 |  | 9,84
| 1-3-2 | Затраты труда рабочих (средний разряд работы 3,2) | чел.-ч | 98,54925 | 969,72462 | 98,54925 | 969,72462
| ЭМ | Краны на автомобильном ходу, грузоподъемность 16 т | маш.-ч | 12,84375 | 126,3825 | 12,84375 | 126,3825
| ЭМ | Автомобили бортовые, грузоподъемность до 5 т | маш.-ч | 0,43125 | 4,2435 | 0,43125 | 4,2435
| ЭМ | Аппараты для газовой сварки и резки | маш.-ч | 1,725 | 16,974 | 1,725 | 16,974
| ЭМ | Аппараты сварочные для дуговой сварки, сила тока 10-320 А | маш.-ч | 1,18125 | 11,6235 | 1,18125 | 11,6235
637 | ФССЦ-07.1.03.05-0011 | Переплеты оконные, нестандартные, жалюзийные и защитные решетки из горячекатаных, холодногнутых профилей и труб | т |  | -9,84 |  | -9,84
638 |  | Защитная сетка СП-11 | шт |  | 368 |  | 368
639 |  | Защитная сетка СП-11.2 | шт |  | 368 |  | 368
640 |  | Защитная сетка СП-12 | шт |  | 16 |  | 16
641 |  | Защитная сетка СП-12.2 | шт |  | 16 |  | 16
Устройство водосточной системы | [11 empty] | Устройство водосточной системы
642 | ФЕР12-01-009-01 | Устройство желобов: настенных/применит.Монтаж металлических окрашенных желобов водосточной системы, диаметром 125мм, длиной 3000 мм с соединителми 24 шт, заглушками 8 шт и кронштейнами I =320 мм 172 шт | 100 м |  | 1,92 |  | 1,92
| 1-3-0 | Затраты труда рабочих (средний разряд работы 3,0) | чел.-ч | 129,375 | 248,4 | 129,375 | 248,4
| ЭМ | Краны башенные, грузоподъемность 8 т | маш.-ч | 2,5125 | 4,824 | 2,5125 | 4,824
| ЭМ | Краны на автомобильном ходу, грузоподъемность 16 т | маш.-ч | 1,44375 | 2,772 | 1,44375 | 2,772
| ЭМ | Автомобили бортовые, грузоподъемность до 5 т | маш.-ч | 2,025 | 3,888 | 2,025 | 3,888
643 | ФССЦ-08.3.05.05-0051 | Сталь листовая оцинкованная, толщина 0,5 мм | т |  | -1,5552 |  | -1,5552
645 | ФЕР12-01-035-02 | Устройство металлической водосточной системы: воронок/применит.Монтаж водосточньк воронок, окрашенных, диаметром 125/100 мм | шт |  | 24 |  | 24
| 1-4-0 | Затраты труда рабочих (средний разряд работы 4,0) | чел.-ч | 0,3105 | 7,452 | 0,3105 | 7,452
647 | ФЕР12-01-035-03 | Устройство металлической водосточной системы: прямых звеньев труб/применит.Монтаж металлических окрашенных водосточньк труб диаметром 100 мм, длиной 3000 мм, 4 шт с соединительными коленами 60° 4 шт и хомутами (на сэндвич-панель) 24 шт | м |  | 84 |  | 84
| 1-4-0 | Затраты труда рабочих (средний разряд работы 4,0) | чел.-ч | 0,207 | 17,388 | 0,207 | 17,388
648 | Прайс | Водосточные трубы диаметром 100 мм, длиной 3000 мм, 4 шт с соединительными коленами 60° 4 шт и хомутами (на сэндвич-панель) | шт |  | 84 |  | 84
649 | ФЕР13-06-004-01 | Обеспыливание поверхности | м2 |  | 1420,06 |  | 1420,06
| 1-3-0 | Затраты труда рабочих (средний разряд работы 3,0) | чел.-ч | 0,12075 | 171,472245 | 0,12075 | 171,472245
| ЭМ | Пылесосы промышленные, мощность до 2000 Вт | маш.-ч | 0,1875 | 266,26125 | 0,1875 | 266,26125
650 | ФЕР13-03-002-04 | Огрунтовка металлических поверхностей за один раз: грунтовкой ГФ-021 | 100 м2 |  | 14,201 |  | 14,201
| 1-4-7 | Затраты труда рабочих (средний разряд работы 4,7) | чел.-ч | 9,15975 | 130,0776098 | 9,15975 | 130,0776098
| ЭМ | Лебедки электрические тяговым усилием до 5,79 кН (0,59 т) | маш.-ч | 0,01875 | 0,2662688 | 0,01875 | 0,2662688
| ЭМ | Погрузчики, грузоподъемность 5 т | маш.-ч | 0,01875 | 0,2662688 | 0,01875 | 0,2662688
| ЭМ | Автомобили бортовые, грузоподъемность до 5 т | маш.-ч | 0,01875 | 0,2662688 | 0,01875 | 0,2662688
| ЭМ | Агрегаты окрасочные высокого давления для окраски поверхностей конструкций, мощность 1 кВт | маш.-ч | 2,1 | 29,8221 | 2,1 | 29,8221
651 | ФЕР13-03-004-26 | Окраска металлических огрунтованных поверхностей: эмалью ПФ-115 | 100 м2 |  | 14,201 |  | 14,201
| 1-3-5 | Затраты труда рабочих (средний разряд работы 3,5) | чел.-ч | 3,67425 | 52,1780243 | 3,67425 | 52,1780243
| ЭМ | Лебедки электрические тяговым усилием до 5,79 кН (0,59 т) | маш.-ч | 0,01875 | 0,2662688 | 0,01875 | 0,2662688
| ЭМ | Погрузчики, грузоподъемность 5 т | маш.-ч | 0,01875 | 0,2662688 | 0,01875 | 0,2662688
| ЭМ | Автомобили бортовые, грузоподъемность до 5 т | маш.-ч | 0,01875 | 0,2662688 | 0,01875 | 0,2662688
| ЭМ | Агрегаты окрасочные высокого давления для окраски поверхностей конструкций, мощность 1 кВт | маш.-ч | 1,21875 | 17,3074688 | 1,21875 | 17,3074688
Заказчик: ____________________________
(должность, подпись, расшифровка)
Составил: ____________________________
(должность, подпись, расшифровка)
Проверил: ____________________________
(должность, подпись, расшифровка)

## АР
|  | Капитальный ремонт здания М-10, на территории АО «Коломенский завод» расположенного по адресу: Московская область, г. Коломна, ул. Партизан 42 |  |  |  | Капитальный ремонт здания М-10, на территории АО «Коломенский завод» расположенного по адресу: Московская область, г. Коломна, ул. Партизан 42
(наименование стройки)
ЛОКАЛЬНАЯ РЕСУРСНАЯ ВЕДОМОСТЬ № 02-АР
(локальная смета)
| на | «Реконструкция М-10. Архитектурные решения», Капитальный ремонт здания М-10, на территории АО «Коломенский завод» расположенного по адресу: Московская область, г. Коломна, ул. Партизан 42 |  |  |  |  | «Реконструкция М-10. Архитектурные решения», Капитальный ремонт здания М-10, на территории АО «Коломенский завод» расположенного по адресу: Московская область, г. Коломна, ул. Партизан 42
(наименование работ и затрат, наименование объекта)
| Основание: Ведомость объемов работ | [6 empty] | Основание: Ведомость объемов работ
№ пп | Шифр, номера нормативов и коды ресурсов | Наименование работ и затрат, характеристика оборудования и его масса | Единица измерения | Количество
|  |  |  | на единицу | общая
1 | 2 | 3 | 4 | 5 | 6
Раздел 1. Демонтажные работы | [8 empty] | Раздел 1. Демонтажные работы
Демонтаж существующего покрытия кровли | [9 empty] | Демонтаж существующего покрытия кровли
1 | ФЕРр58-32-2 | Устройство покрытия кровли и примыканий гидростеклоизолом в один слой по готовому основанию (по рубероиду) вручную/применит.Разборка гидроизоляции из гидростеклоизола 1 слой, 3 мм | 100 м2 |  | 206,277
| 1-3-5 | Затраты труда рабочих (средний разряд работы 3,5) | чел.-ч | 22,008 | 4539,744216
| ЭМ | Подъемники одномачтовые, грузоподъемность до 500 кг, высота подъема 15 м | маш.-ч | 0,06 | 12,37662
| ЭМ | Автомобили бортовые, грузоподъемность до 5 т | маш.-ч | 0,54 | 111,38958
2 | ФЕР46-04-008-01 | Разборка покрытий кровель: из рулонных материалов/применит.Разборка гидроизоляции из рубероида на битумной мастике 4-9 слоёв (tcp=19,5 мм), послойно, 6 слоев | 100 м2 |  | 1237,659
| 1-2-0 | Затраты труда рабочих (средний разряд работы 2,0) | чел.-ч | 21,57 | 26696,30463
| ЭМ | Лебедки электрические тяговым усилием 19,62 кН (2 т) | маш.-ч | 9,33 | 11547,35847
3 | ФЕР12-01-017-03 | Устройство выравнивающих стяжек: асфальтобетонных толщиной 15 мм/применит.Разборка асфальтовой стяжки (tcp = 26,5 мм) | 100 м2 |  | 178,07
| 1-3-4 | Затраты труда рабочих (средний разряд работы 3,4) | чел.-ч | 10,005 | 1781,59035
| ЭМ | Краны башенные, грузоподъемность 8 т | маш.-ч | 0,33 | 58,7631
| ЭМ | Погрузчики, грузоподъемность 5 т | маш.-ч | 0,615 | 109,51305
4 | ФЕР12-01-014-01 | Утепление покрытий: легким (ячеистым) бетоном/применит.Демонтаж утеплителя из пенобетона (tcp=105 мм) | м3 |  | 2142,12
| 1-2-0 | Затраты труда рабочих (средний разряд работы 2,0) | чел.-ч | 2,8083 | 6015,715596
| ЭМ | Краны башенные, грузоподъемность 8 т | маш.-ч | 0,075 | 160,659
| ЭМ | Погрузчики, грузоподъемность 5 т | маш.-ч | 0,1425 | 305,2521
5 | ФЕР12-01-035-02 | Устройство металлической водосточной системы: воронок/применит.Демонтаж конструкции водоприёмных воронок | шт |  | 96
| 1-4-0 | Затраты труда рабочих (средний разряд работы 4,0) | чел.-ч | 0,21735 | 20,8656
Демонтаж конструкции покрытия парапета | [9 empty] | Демонтаж конструкции покрытия парапета
6 | ФЕР12-01-010-01 | Устройство мелких покрытий (брандмауэры, парапеты, свесы и т.п.) из листовой оцинкованной стали/применит.Демонтаж защитного фартука из оцинкованной стали 1155,21 м.п. | 100 м2 |  | 8,3442
| 1-3-0 | Затраты труда рабочих (средний разряд работы 3,0) | чел.-ч | 117,369 | 979,3504098
| ЭМ | Краны башенные, грузоподъемность 8 т | маш.-ч | 0,2625 | 2,1903525
| ЭМ | Автомобили бортовые, грузоподъемность до 5 т | маш.-ч | 0,091875 | 0,7666234
7 | ФЕР07-05-030-09 | Установка плит парапета массой: до 0,5 т/применит.Демонтаж сборных ж.б. парапетных плит t=140 мм | 100 шт |  | 0,22
| 1-3-6 | Затраты труда рабочих (средний разряд работы 3,6) | чел.-ч | 53,682 | 11,81004
| ЭМ | Краны башенные, грузоподъемность 8 т | маш.-ч | 11,55 | 2,541
| ЭМ | Установки для сварки ручной дуговой (постоянного тока) | маш.-ч | 17,85 | 3,927
Демонтаж примыканий к фонарям | [9 empty] | Демонтаж примыканий к фонарям
8 | ФЕР46-04-008-01 | Разборка покрытий кровель: из рулонных материалов/применит.Разборка гидроизоляции из рубероида 1 слой | 100 м2 |  | 8,17908
| 1-2-0 | Затраты труда рабочих (средний разряд работы 2,0) | чел.-ч | 21,57 | 176,4227556
| ЭМ | Лебедки электрические тяговым усилием 19,62 кН (2 т) | маш.-ч | 9,33 | 76,3108164
9 | ФЕР12-01-014-01 | Утепление покрытий: легким (ячеистым) бетоном/применит.Демонтаж утеплителя из пенобетона 65 мм | м3 |  | 36,76
| 1-2-0 | Затраты труда рабочих (средний разряд работы 2,0) | чел.-ч | 2,8083 | 103,233108
| ЭМ | Краны башенные, грузоподъемность 8 т | маш.-ч | 0,075 | 2,757
| ЭМ | Погрузчики, грузоподъемность 5 т | маш.-ч | 0,1425 | 5,2383
10 | ФЕРр58-3-1 | Разборка мелких покрытий и обделок из листовой стали: поясков, сандриков, желобов, отливов, свесов и т.п. | 100 м |  | 13,21
| 1-2-0 | Затраты труда рабочих (средний разряд работы 2,0) | чел.-ч | 13,65 | 180,3165
| ЭМ | Лебедки электрические тяговым усилием до 5,79 кН (0,59 т) | маш.-ч | 0,18 | 2,3778
Демонтаж покрытия фонарей | [9 empty] | Демонтаж покрытия фонарей
11 | ФЕРр58-32-2 | Устройство покрытия кровли и примыканий гидростеклоизолом в один слой по готовому основанию (по рубероиду) вручную/применит.Разборка гидроизоляции из гидростеклоизола 1 слой, 3 мм | 100 м2 |  | 51,5801
| 1-3-5 | Затраты труда рабочих (средний разряд работы 3,5) | чел.-ч | 22,008 | 1135,1748408
| ЭМ | Подъемники одномачтовые, грузоподъемность до 500 кг, высота подъема 15 м | маш.-ч | 0,06 | 3,094806
| ЭМ | Автомобили бортовые, грузоподъемность до 5 т | маш.-ч | 0,54 | 27,853254
12 | ФЕР46-04-008-01 | Разборка покрытий кровель: из рулонных материалов/применит.Разборка гидроизоляции из рубероида на битумной мастике 9 слоёв (tcp=275 мм), послойно | 100 м2 |  | 464,2209
| 1-2-0 | Затраты труда рабочих (средний разряд работы 2,0) | чел.-ч | 21,57 | 10013,244813
| ЭМ | Лебедки электрические тяговым усилием 19,62 кН (2 т) | маш.-ч | 9,33 | 4331,180997
13 | ФЕР12-01-017-03 | Устройство выравнивающих стяжек: асфальтобетонных толщиной 15 мм/применит.Разборка асфальтовой стяжки (tcp = 26,5 мм) | 100 м2 |  | 51,5674
| 1-3-4 | Затраты труда рабочих (средний разряд работы 3,4) | чел.-ч | 10,005 | 515,931837
| ЭМ | Краны башенные, грузоподъемность 8 т | маш.-ч | 0,33 | 17,017242
| ЭМ | Погрузчики, грузоподъемность 5 т | маш.-ч | 0,615 | 31,713951
14 | ФЕР12-01-014-01 | Утепление покрытий: легким (ячеистым) бетоном/применит.Демонтаж утеплителя из пенобетона (tcp=105 мм) | м3 |  | 515,69
| 1-2-0 | Затраты труда рабочих (средний разряд работы 2,0) | чел.-ч | 2,8083 | 1448,212227
| ЭМ | Краны башенные, грузоподъемность 8 т | маш.-ч | 0,075 | 38,67675
| ЭМ | Погрузчики, грузоподъемность 5 т | маш.-ч | 0,1425 | 73,485825
15 | ФЕРр59-3-3 | Разборка металлических пожарных лестниц | т |  | 0,619
| 1-3-1 | Затраты труда рабочих (средний разряд работы 3,1) | чел.-ч | 22,95 | 14,20605
| ЭМ | Автомобили бортовые, грузоподъемность до 5 т | маш.-ч | 0,03 | 0,01857
| ЭМ | Аппараты для газовой сварки и резки | маш.-ч | 2,835 | 1,754865
16 | ФЕР15-01-062-02 | Наружная облицовка поверхности стен в горизонтальном исполнении по металлическому каркасу (с его устройством): металлосайдингом без пароизоляционного слоя/применит.Демонтаж фрагментов навесных панелей в местах устройства крепления новых лестниц | 100 м2 |  | 0,014
| 1-3-6 | Затраты труда рабочих (средний разряд работы 3,6) | чел.-ч | 73,2711 | 1,0257954
| ЭМ | Краны на автомобильном ходу, грузоподъемность 16 т | маш.-ч | 0,2025 | 0,002835
| ЭМ | Автомобили бортовые, грузоподъемность до 5 т | маш.-ч | 0,2775 | 0,003885
Прочие работы | [9 empty] | Прочие работы
17 | ФССЦпг-01-01-01-043 | Погрузо-разгрузочные работы при автомобильных перевозках: Погрузка мусора строительного с погрузкой экскаваторами емкостью ковша до 0,5 м3 | 1 т груза |  | 4494,65
18 | ФССЦпг-03-21-01-001 | Перевозка грузов автомобилями-самосвалами грузоподъемностью 10 т работающих вне карьера на расстояние: I класс груза до 1 км | 1 т груза |  | 8,68
19 | ФССЦпг-03-21-01-047 | Перевозка грузов I класса автомобилями-самосвалами грузоподъемностью 10 т работающих вне карьера на расстояние до 47 км | 1 т груза |  | 4485,97
Раздел 2. Монтажные работы | [8 empty] | Раздел 2. Монтажные работы
Монтаж кровельного покрытия ТН-КроВля Экспресс Солид Проф | [9 empty] | Монтаж кровельного покрытия ТН-КроВля Экспресс Солид Проф
21 | ФЕР12-01-002-10 | Устройство кровель плоских из наплавляемых материалов: в один слой/верхний слой | 100 м2 |  | 190,9397
| 1-3-8 | Затраты труда рабочих (средний разряд работы 3,8) | чел.-ч | 14,559 | 2779,8910923
| ЭМ | Краны башенные, грузоподъемность 8 т | маш.-ч | 0,15 | 28,640955
| ЭМ | Краны на автомобильном ходу, грузоподъемность 16 т | маш.-ч | 0,05625 | 10,7403581
| ЭМ | Автомобили бортовые, грузоподъемность до 5 т | маш.-ч | 0,09375 | 17,9005969
22 | Прайс | Техноэласт ПЛАМЯ СТОП ЭКП, 4,2 мм | м2 |  | 21958,07
23 | ФЕР12-01-002-10 | Устройство кровель плоских из наплавляемых материалов: в один слой/нижний слой | 100 м2 |  | 220,9265
| 1-3-8 | Затраты труда рабочих (средний разряд работы 3,8) | чел.-ч | 14,559 | 3216,4689135
| ЭМ | Краны башенные, грузоподъемность 8 т | маш.-ч | 0,15 | 33,138975
| ЭМ | Краны на автомобильном ходу, грузоподъемность 16 т | маш.-ч | 0,05625 | 12,4271156
| ЭМ | Автомобили бортовые, грузоподъемность до 5 т | маш.-ч | 0,09375 | 20,7118594
24 | Прайс | Унифлекс PRO П, 4 мм | м2 |  | 22755,43
25 | ФЕР12-01-013-03 | Утепление покрытий плитами: из минеральной ваты или перлита на битумной мастике в один слой | 100 м2 |  | 194,796
| 1-3-9 | Затраты труда рабочих (средний разряд работы 3,9) | чел.-ч | 69,5175 | 13541,73093
| ЭМ | Краны башенные, грузоподъемность 8 т | маш.-ч | 0,65625 | 127,834875
| ЭМ | Краны на автомобильном ходу, грузоподъемность 16 т | маш.-ч | 0,375 | 73,0485
| ЭМ | Котлы битумные передвижные 400 л | маш.-ч | 3,45 | 672,0462
| ЭМ | Автомобили бортовые, грузоподъемность до 5 т | маш.-ч | 0,525 | 102,2679
26 | Прайс | Техноруф В экстра ХБ=0,047, 50 мм | м2 |  | 20063,99
27 | ФЕР12-01-013-04 | Утепление покрытий плитами: на каждый последующий слой добавлять к расценке 12-01-013-03 | 100 м2 |  | 196,199
| 1-3-9 | Затраты труда рабочих (средний разряд работы 3,9) | чел.-ч | 53,82 | 10559,43018
| ЭМ | Краны башенные, грузоподъемность 8 т | маш.-ч | 0,65625 | 128,7555938
| ЭМ | Краны на автомобильном ходу, грузоподъемность 16 т | маш.-ч | 0,375 | 73,574625
| ЭМ | Котлы битумные передвижные 400 л | маш.-ч | 3,09375 | 606,9906563
| ЭМ | Автомобили бортовые, грузоподъемность до 5 т | маш.-ч | 0,525 | 103,004475
28 | Прайс | Техноруф В экстра ХБ=0,047, 110 мм | м2 |  | 20063,99
29 | ФЕР12-01-013-03 | Утепление покрытий плитами: из минеральной ваты или перлита на битумной мастике в один слой/применит. Укладка уклонообразующего слоя | 100 м2 |  | 8,3696
| 1-3-9 | Затраты труда рабочих (средний разряд работы 3,9) | чел.-ч | 69,5175 | 581,833668
| ЭМ | Краны башенные, грузоподъемность 8 т | маш.-ч | 0,65625 | 5,49255
| ЭМ | Краны на автомобильном ходу, грузоподъемность 16 т | маш.-ч | 0,375 | 3,1386
| ЭМ | Котлы битумные передвижные 400 л | маш.-ч | 3,45 | 28,87512
| ЭМ | Автомобили бортовые, грузоподъемность до 5 т | маш.-ч | 0,525 | 4,39404
30 | Прайс | Техноруф В экстра клин 4,2.% 1200x600 мм (плита А) | м3 |  | 22,06
31 | Прайс | Техноруф В экстра клин 4,2.% 1200x600 мм (плита В) | м3 |  | 21,21
32 | Прайс | Техноруф В экстра клин 4,2.% 1200x600 мм (плита С) | м3 |  | 5,72
33 | ФЕР12-01-015-03 | Устройство пароизоляции: прокладочной в один слой/применит. | 100 м2 |  | 206,58
| 1-3-2 | Затраты труда рабочих (средний разряд работы 3,2) | чел.-ч | 11,9715 | 2473,07247
| ЭМ | Краны башенные, грузоподъемность 8 т | маш.-ч | 0,15 | 30,987
| ЭМ | Краны на автомобильном ходу, грузоподъемность 16 т | маш.-ч | 0,09375 | 19,366875
| ЭМ | Котлы битумные передвижные 400 л | маш.-ч | 0,76875 | 158,808375
| ЭМ | Автомобили бортовые, грузоподъемность до 5 т | маш.-ч | 0,15 | 30,987
34 | ФССЦ-12.1.02.06-0022 | Рубероид кровельный РКП-350 | м2 |  | -22723,8
35 | Прайс | Технобарьер, 3 мм |  |  | 23756,41
36 | ФЕР12-01-002-17 | Устройство кровель плоских с применением полимерной мастики на основе бутилкаучука: нанесение полимерной мастики на основе бутилкаучука на огрунтованную поверхность в один слой/применит.Нанесение праймера битумного ТЕХНОНИКОЛЬ №01 | 100 м2 |  | 206,5775
| 1-2-9 | Затраты труда рабочих (средний разряд работы 2,9) | чел.-ч | 4,98525 | 1029,8404819
| ЭМ | Подъемники одномачтовые, грузоподъемность до 500 кг, высота подъема 45 м | маш.-ч | 0,01875 | 3,8733281
| ЭМ | Автомобили бортовые, грузоподъемность до 5 т | маш.-ч | 0,1125 | 23,2399688
37 | Прайс | Праймер битумный ТЕХНОНИКОЛЬ №01 | л |  | 4131,55
38 | ФЕР12-01-017-01 | Устройство выравнивающих стяжек: цементно-песчаных толщиной 15 мм | 100 м2 |  | 186,706
| 1-3-1 | Затраты труда рабочих (средний разряд работы 3,1) | чел.-ч | 41,9175 | 7826,248755
| ЭМ | Краны башенные, грузоподъемность 8 т | маш.-ч | 1,275 | 238,05015
| ЭМ | Погрузчики, грузоподъемность 5 т | маш.-ч | 2,3625 | 441,092925
| ЭМ | Агрегаты электронасосные с регулированием подачи вручную для строительных растворов, подача до 4 м3/ч, напор 150 м | маш.-ч | 4,29375 | 801,6688875
39 | ФЕР12-01-017-02 | Устройство выравнивающих стяжек: на каждый 1 мм изменения толщины добавлять или исключать к расценке 12-01-017-01/до 20мм | 100 м2 |  | 186,706
| 1-3-1 | Затраты труда рабочих (средний разряд работы 3,1) | чел.-ч | 8,625 | 1610,33925
| ЭМ | Краны башенные, грузоподъемность 8 т | маш.-ч | 0,09375 | 17,5036875
| ЭМ | Погрузчики, грузоподъемность 5 т | маш.-ч | 0,1875 | 35,007375
41 | ФЕР12-01-016-02 | Огрунтовка оснований из бетона или раствора под водоизоляционный кровельный ковер: готовой эмульсией битумной/ 2 слоя | 100 м2 |  | 202,085
| 1-3-2 | Затраты труда рабочих (средний разряд работы 3,2) | чел.-ч | 9,66 | 1952,1411
| ЭМ | Автомобили бортовые, грузоподъемность до 5 т | маш.-ч | 0,15 | 30,31275
42 | ФССЦ-01.2.03.07-0022 | Эмульсия битумная гидроизоляционная | т |  | -18,188
43 | Прайс | Битум нефтяной кровельный БН 90/30 | т |  | 81,76
44 | ФЕР12-01-014-02 | Утепление покрытий: керамзитом/применит.Устройство уклонообразующего слоя из керамзитобетонной стяжки D900, В10 | м3 |  | 137
| 1-2-0 | Затраты труда рабочих (средний разряд работы 2,0) | чел.-ч | 4,67475 | 640,44075
| ЭМ | Краны башенные, грузоподъемность 8 т | маш.-ч | 0,225 | 30,825
| ЭМ | Погрузчики, грузоподъемность 5 т | маш.-ч | 0,4125 | 56,5125
45 | Прайс | Керамзит | м2 |  | 141,11
46 | ФЕР06-03-004-12 | Армирование подстилающих слоев и набетонок/применит.Укладка сетки сварной В500С с ян. 100x100 мм, д = 4 мм | т |  | 2,76
| 1-3-3 | Затраты труда рабочих (средний разряд работы 3,3) | чел.-ч | 20,01 | 55,2276
| ЭМ | Краны на автомобильном ходу, грузоподъемность 16 т | маш.-ч | 0,28125 | 0,77625
| ЭМ | Автомобили бортовые, грузоподъемность до 5 т | маш.-ч | 0,375 | 1,035
47 | Прайс | Сетка сварная В500С с ян. 100x100 мм, д = 4 мм | т |  | 2,76
48 | ФЕР12-01-005-04 | Защита ендов: дополнительным одним слоем рулонных наплавляемых материалов/применит.Устройство доп. слоев гидроизоляции Унифлекс Экспресс ЗИП в ендовах | 100 м |  | 5,056
| 1-3-8 | Затраты труда рабочих (средний разряд работы 3,8) | чел.-ч | 15,19725 | 76,837296
| ЭМ | Краны башенные, грузоподъемность 8 т | маш.-ч | 0,225 | 1,1376
| ЭМ | Краны на автомобильном ходу, грузоподъемность 16 т | маш.-ч | 0,09375 | 0,474
| ЭМ | Автомобили бортовые, грузоподъемность до 5 т | маш.-ч | 0,16875 | 0,8532
49 | Прайс | Унифлекс Экспресс ЗИП | м2 |  | 581,44
Монтаж ограждения вдоль парапетов | [9 empty] | Монтаж ограждения вдоль парапетов
50 | ФЕР12-01-012-01 | Ограждение кровель перилами | 100 м |  | 9,3687
| 1-3-3 | Затраты труда рабочих (средний разряд работы 3,3) | чел.-ч | 10,1775 | 95,3499443
| ЭМ | Краны башенные, грузоподъемность 8 т | маш.-ч | 0,3375 | 3,1619363
| ЭМ | Краны на автомобильном ходу, грузоподъемность 16 т | маш.-ч | 0,1875 | 1,7566313
| ЭМ | Автомобили бортовые, грузоподъемность до 5 т | маш.-ч | 0,24375 | 2,2836206
| ЭМ | Установки для сварки ручной дуговой (постоянного тока) | маш.-ч | 2,98125 | 27,9304369
51 | Прайс | Кровельное ограждение Технониколь KO/PRO/PL-1200-3 высотой 1200 мм, шаг стоек 1,5 м | компл |  | 312
52 | ФЕР12-01-040-03 | Устройство гидроизоляции плоских кровель из полимерных составов методом безвоздушного нанесения: в один слой в местах примыканий и на стенах, парапетах, трубах, шахтах и т.п./применит. | 100 м2 |  | 11,4908
| 1-3-1 | Затраты труда рабочих (средний разряд работы 3,1) | чел.-ч | 23,47725 | 269,7723843
| ЭМ | Краны башенные, грузоподъемность 8 т | маш.-ч | 0,09375 | 1,0772625
| ЭМ | Автомобили бортовые, грузоподъемность до 5 т | маш.-ч | 0,3375 | 3,878145
| ЭМ | Компрессоры передвижные с электродвигателем, производительность до 5,0 м3/мин | маш.-ч | 10,66875 | 122,5924725
| ЭМ | Аппараты окрасочные безвоздушного распыления, производительность 8,7 л/мин, рабочее давление 50 МПа | маш.-ч | 10,66875 | 122,5924725
53 | Прайс | Мастика ТЕХНОНИКОЛЬ №71 | л |  | 230
Монтаж примыкания кровельного покрытия к парапетам | [9 empty] | Монтаж примыкания кровельного покрытия к парапетам
54 | ФЕР12-01-017-01 | Устройство выравнивающих стяжек: цементно-песчаных толщиной 15 мм | 100 м2 |  | 2,882
| 1-3-1 | Затраты труда рабочих (средний разряд работы 3,1) | чел.-ч | 41,9175 | 120,806235
| ЭМ | Краны башенные, грузоподъемность 8 т | маш.-ч | 1,275 | 3,67455
| ЭМ | Погрузчики, грузоподъемность 5 т | маш.-ч | 2,3625 | 6,808725
| ЭМ | Агрегаты электронасосные с регулированием подачи вручную для строительных растворов, подача до 4 м3/ч, напор 150 м | маш.-ч | 4,29375 | 12,3745875
55 | Прайс | Раствор ц/п М150 (уклон парапета) | м3 |  | 11,6
56 | ФЕР12-01-042-03 | Устройство мест примыканий из минераловатной плиты полосами толщиной 50 мм на мастике битумно-полимерной кровельной гидроизоляционной, холодной | 100 м2 |  | 6,998
| 1-3-1 | Затраты труда рабочих (средний разряд работы 3,1) | чел.-ч | 86,25 | 603,5775
| ЭМ | Подъемники одномачтовые, грузоподъемность до 500 кг, высота подъема 15 м | маш.-ч | 0,4125 | 2,886675
| ЭМ | Автомобили бортовые, грузоподъемность до 5 т | маш.-ч | 3,84375 | 26,8985625
| ЭМ | Агрегаты для подачи грунтовки | маш.-ч | 1,21875 | 8,5288125
57 | Прайс | Галтель ТЕХНОРУФ Н ПРОФ 100×100 мм | м2 |  | 699,78
58 | ФЕР12-01-004-04 | Устройство примыканий кровель из наплавляемых материалов к стенам и парапетам высотой: до 600 мм без фартуков | 100 м |  | 11,5521
| 1-3-6 | Затраты труда рабочих (средний разряд работы 3,6) | чел.-ч | 61,2375 | 707,4217238
| ЭМ | Краны башенные, грузоподъемность 8 т | маш.-ч | 1,14375 | 13,2127144
| ЭМ | Краны на автомобильном ходу, грузоподъемность 16 т | маш.-ч | 0,1875 | 2,1660188
| ЭМ | Автомобили бортовые, грузоподъемность до 5 т | маш.-ч | 0,28125 | 3,2490281
59 | Прайс | Техноэласт ПЛАМЯ СТОП ЭКП, 4,2 мм | м2 |  | 1536,29
60 | Прайс | Унифлекс Экспресс ЭМП | м2 |  | 1620,15
61 | ФЕРр58-34-4 | Устройство поясков, сандриков, подоконных отливов из листовой стали/применит. | 100 м |  | 11,5521
| 1-3-0 | Затраты труда рабочих (средний разряд работы 3,0) | чел.-ч | 39,18 | 452,611278
| ЭМ | Подъемники одномачтовые, грузоподъемность до 500 кг, высота подъема 45 м | маш.-ч | 0,09 | 1,039689
| ЭМ | Автомобили бортовые, грузоподъемность до 5 т | маш.-ч | 0,045 | 0,5198445
62 | ФССЦ-08.3.05.05-0053 | Сталь листовая оцинкованная, толщина 0,7 мм | т |  | -2,4374931
63 | Прайс | Сталь оцинкованная, толщиной 0,7 мм | м.п. |  | 1155,21
64 | Прайс | Т-образный костыль t = 2 мм | шт |  | 1652
65 | Прайс | Саморез остроконечный ТЕХНОНИКОЛЬ 4,8×50 | шт |  | 7856
66 | Прайс | Анкерный элемент ТЕХНОНИКОЛЬ 8×45 | шт |  | 7856
Монтаж примыкания кровельного покрытия к деформационным швам в осях 10/Щ-В, 30-25/П, 5'-9'/М | [9 empty] | Монтаж примыкания кровельного покрытия к деформационным швам в осях 10/Щ-В, 30-25/П, 5'-9'/М
67 | ФЕР12-01-017-01 | Устройство выравнивающих стяжек: цементно-песчаных толщиной 15 мм | 100 м2 |  | 0,0127
| 1-3-1 | Затраты труда рабочих (средний разряд работы 3,1) | чел.-ч | 41,9175 | 0,5323523
| ЭМ | Краны башенные, грузоподъемность 8 т | маш.-ч | 1,275 | 0,0161925
| ЭМ | Погрузчики, грузоподъемность 5 т | маш.-ч | 2,3625 | 0,0300038
| ЭМ | Агрегаты электронасосные с регулированием подачи вручную для строительных растворов, подача до 4 м3/ч, напор 150 м | маш.-ч | 4,29375 | 0,0545306
68 | ФЕР12-01-017-02 | Устройство выравнивающих стяжек: на каждый 1 мм изменения толщины добавлять или исключать к расценке 12-01-017-01 | 100 м2 |  | -0,0127
| 1-3-1 | Затраты труда рабочих (средний разряд работы 3,1) | чел.-ч | 8,625 | -0,1095375
| ЭМ | Краны башенные, грузоподъемность 8 т | маш.-ч | 0,09375 | -0,0011906
| ЭМ | Погрузчики, грузоподъемность 5 т | маш.-ч | 0,1875 | -0,0023813
69 | Прайс | Штукатурка из ц.п. раствора 10 мм | м3 |  | 0,0127
70 | ФЕР12-01-042-03 | Устройство мест примыканий из минераловатной плиты полосами толщиной 50 мм на мастике битумно-полимерной кровельной гидроизоляционной, холодной | 100 м2 |  | 0,96017
| 1-3-1 | Затраты труда рабочих (средний разряд работы 3,1) | чел.-ч | 86,25 | 82,8146625
| ЭМ | Подъемники одномачтовые, грузоподъемность до 500 кг, высота подъема 15 м | маш.-ч | 0,4125 | 0,3960701
| ЭМ | Автомобили бортовые, грузоподъемность до 5 т | маш.-ч | 3,84375 | 3,6906534
| ЭМ | Агрегаты для подачи грунтовки | маш.-ч | 1,21875 | 1,1702072
71 | Прайс | Галтель ТЕХНОРУФ Н ПРОФ 100×100 мм | м.п |  | 960,17
72 | ФЕР12-01-002-17 | Устройство кровель плоских с применением полимерной мастики на основе бутилкаучука: нанесение полимерной мастики на основе бутилкаучука на огрунтованную поверхность в один слой/применит.Нанесение праймера битумного ТЕХНОНИКОЛЬ №01 | 100 м2 |  | 1,0053
| 1-2-9 | Затраты труда рабочих (средний разряд работы 2,9) | чел.-ч | 4,98525 | 5,0116718
| ЭМ | Подъемники одномачтовые, грузоподъемность до 500 кг, высота подъема 45 м | маш.-ч | 0,01875 | 0,0188494
| ЭМ | Автомобили бортовые, грузоподъемность до 5 т | маш.-ч | 0,1125 | 0,1130963
73 | Прайс | Праймер битумный ТЕХНОНИКОЛЬ №01 | л |  | 20,71
74 | ФЕР12-01-015-03 | Устройство пароизоляции: прокладочной в один слой | 100 м2 |  | 2,055
| 1-3-2 | Затраты труда рабочих (средний разряд работы 3,2) | чел.-ч | 11,9715 | 24,6014325
| ЭМ | Краны башенные, грузоподъемность 8 т | маш.-ч | 0,15 | 0,30825
| ЭМ | Краны на автомобильном ходу, грузоподъемность 16 т | маш.-ч | 0,09375 | 0,1926563
| ЭМ | Котлы битумные передвижные 400 л | маш.-ч | 0,76875 | 1,5797813
| ЭМ | Автомобили бортовые, грузоподъемность до 5 т | маш.-ч | 0,15 | 0,30825
75 | ФССЦ-12.1.02.06-0022 | Рубероид кровельный РКП-350 | м2 |  | -226,05
76 | Прайс | Пароизоляция Технобарьер, 3 мм | м2 |  | 236,37
77 | ФЕР12-01-013-03 | Утепление покрытий плитами: из минеральной ваты или перлита на битумной мастике в один слой | 100 м2 |  | 0,9760194
| 1-3-9 | Затраты труда рабочих (средний разряд работы 3,9) | чел.-ч | 69,5175 | 67,8504286
| ЭМ | Краны башенные, грузоподъемность 8 т | маш.-ч | 0,65625 | 0,6405127
| ЭМ | Краны на автомобильном ходу, грузоподъемность 16 т | маш.-ч | 0,375 | 0,3660073
| ЭМ | Котлы битумные передвижные 400 л | маш.-ч | 3,45 | 3,3672669
| ЭМ | Автомобили бортовые, грузоподъемность до 5 т | маш.-ч | 0,525 | 0,5124102
78 | Прайс | Теплоизоляция ТЕХНОЛАЙТ ЭКСТРА | м3 |  | 2,55
79 | ФЕР12-01-004-05 | Устройство примыканий кровель из наплавляемых материалов к стенам и парапетам высотой: более 600 мм с одним фартуком | 100 м |  | 9,602
| 1-3-6 | Затраты труда рабочих (средний разряд работы 3,6) | чел.-ч | 90,06225 | 864,7777245
| ЭМ | Краны башенные, грузоподъемность 8 т | маш.-ч | 1,0125 | 9,722025
| ЭМ | Краны на автомобильном ходу, грузоподъемность 16 т | маш.-ч | 0,24375 | 2,3404875
| ЭМ | Автомобили бортовые, грузоподъемность до 5 т | маш.-ч | 0,375 | 3,60075
80 | ФССЦ-08.3.05.05-0053 | Сталь листовая оцинкованная, толщина 0,7 мм | т |  | -1,92
81 | ФССЦ-08.3.07.01-0076 | Прокат полосовой, горячекатаный, марка стали Ст3сп, ширина 50-200 мм, толщина 4-5 мм | т |  | -0,125
82 | Прайс | Гидроизоляция Техноэласт ПЛАМЯ СТОП ЭКП, 4,2 мм | м2 |  | 216,26
83 | Прайс | Доп. слои гидроизоляции Унифлекс Экспресс ЭМП | м2 |  | 391
84 | Прайс | Сталь оцинкованная, толщиной 0,7 мм, l = 880 мм | м.п. |  | 1155,21
85 | Прайс | Крепёжный элемент, шаг 585 мм | шт |  | 1652
86 | Прайс | Саморез остроконечный ТЕХНОНИКОЛЬ 4,8×50 | шт |  | 6401
87 | Прайс | Анкерный элемент ТЕХНОНИКОЛЬ 8×45 | шт |  | 6401
88 | ФЕР12-01-004-04 | Устройство примыканий кровель из наплавляемых материалов к стенам и парапетам высотой: до 600 мм без фартуков | 100 м |  | 9,602
| 1-3-6 | Затраты труда рабочих (средний разряд работы 3,6) | чел.-ч | 61,2375 | 588,002475
| ЭМ | Краны башенные, грузоподъемность 8 т | маш.-ч | 1,14375 | 10,9822875
| ЭМ | Краны на автомобильном ходу, грузоподъемность 16 т | маш.-ч | 0,1875 | 1,800375
| ЭМ | Автомобили бортовые, грузоподъемность до 5 т | маш.-ч | 0,28125 | 2,7005625
89 | Прайс | Доп. слой гидроизоляции ТЕХНОНИКОЛЬ ФЛЕКС | м2 |  | 60,8
Монтаж примыкания кровельного покрытия к деформационному шву в осях 24-5/Н | [9 empty] | Монтаж примыкания кровельного покрытия к деформационному шву в осях 24-5/Н
90 | ФЕР12-01-017-01 | Устройство выравнивающих стяжек: цементно-песчаных толщиной 15 мм | 100 м2 |  | 5,9324
| 1-3-1 | Затраты труда рабочих (средний разряд работы 3,1) | чел.-ч | 41,9175 | 248,671377
| ЭМ | Краны башенные, грузоподъемность 8 т | маш.-ч | 1,275 | 7,56381
| ЭМ | Погрузчики, грузоподъемность 5 т | маш.-ч | 2,3625 | 14,015295
| ЭМ | Агрегаты электронасосные с регулированием подачи вручную для строительных растворов, подача до 4 м3/ч, напор 150 м | маш.-ч | 4,29375 | 25,4722425
91 | ФЕР12-01-017-02 | Устройство выравнивающих стяжек: на каждый 1 мм изменения толщины добавлять или исключать к расценке 12-01-017-01 | 100 м2 |  | 5,9324
| 1-3-1 | Затраты труда рабочих (средний разряд работы 3,1) | чел.-ч | 8,625 | 51,16695
| ЭМ | Краны башенные, грузоподъемность 8 т | маш.-ч | 0,09375 | 0,5561625
| ЭМ | Погрузчики, грузоподъемность 5 т | маш.-ч | 0,1875 | 1,112325
92 | Прайс | Штукатурка из ц.п. раствора 10 мм | м3 |  | 5,93
93 | ФЕР12-01-002-17 | Устройство кровель плоских с применением полимерной мастики на основе бутилкаучука: нанесение полимерной мастики на основе бутилкаучука на огрунтованную поверхность в один слой/применит.Нанесение праймера битумного ТЕХНОНИКОЛЬ №01 | 100 м2 |  | 4,3424
| 1-2-9 | Затраты труда рабочих (средний разряд работы 2,9) | чел.-ч | 4,98525 | 21,6479496
| ЭМ | Подъемники одномачтовые, грузоподъемность до 500 кг, высота подъема 45 м | маш.-ч | 0,01875 | 0,08142
| ЭМ | Автомобили бортовые, грузоподъемность до 5 т | маш.-ч | 0,1125 | 0,48852
94 | Прайс | Праймер битумный ТЕХНОНИКОЛЬ №01 | л |  | 14,47
95 | ФЕР12-01-004-09 | Установка прижимной планки | 100 м |  | 1,6782
| 1-3-0 | Затраты труда рабочих (средний разряд работы 3,0) | чел.-ч | 14,30025 | 23,9986796
96 | Прайс | Профиль из оцинкованной стали, l = 0,757 м | м.п. |  | 167,82
97 | Прайс | Анкерный элемент ТЕХНОНИКОЛЬ 8×45 | шт |  | 13426
98 | ФЕР11-01-035-04 | Устройство покрытий: из плит древесностружечных/применит. | 100 м2 |  | 0,78
| 1-3-1 | Затраты труда рабочих (средний разряд работы 3,1) | чел.-ч | 82,524 | 64,36872
| ЭМ | Подъемники одномачтовые, грузоподъемность до 500 кг, высота подъема 45 м | маш.-ч | 1,0875 | 0,84825
| ЭМ | Автомобили бортовые, грузоподъемность до 5 т | маш.-ч | 1,55625 | 1,213875
99 | ФССЦ-01.7.15.06-0111 | Гвозди строительные | т |  | -0,004134
100 | ФССЦ-11.2.09.02-0004 | Плиты древесностружечные, многослойные и трехслойные, П-1, толщина 18-20 мм | 100 м2 |  | -0,80106
101 | Прайс | ЦСП-1, t = 15 мм | м2 |  | 78,04
102 | Прайс | Саморез остроконечный ТЕХНОНИКОЛЬ 4,8×50 | шт |  | 8727
103 | ФЕР12-01-006-02 | Устройство деформационных швов с наплавлением дополнительных слоев рулонного кровельного материала/применит.Монтаж примыкания кровельного покрытия к деформационному шву в осях 24-5/Н | 100 м |  | 1,678
| 1-3-8 | Затраты труда рабочих (средний разряд работы 3,8) | чел.-ч | 150,0405 | 251,767959
| ЭМ | Краны башенные, грузоподъемность 8 т | маш.-ч | 0,61875 | 1,0382625
| ЭМ | Краны на автомобильном ходу, грузоподъемность 16 т | маш.-ч | 0,20625 | 0,3460875
| ЭМ | Автомобили бортовые, грузоподъемность до 5 т | маш.-ч | 0,31875 | 0,5348625
104 | ФССЦ-01.7.15.07-0052 | Дюбели с калиброванной головкой (в обоймах) с цинковым хроматированным покрытием, размер 3х58,5 мм | т |  | -0,012
105 | ФССЦ-08.3.05.05-0053 | Сталь листовая оцинкованная, толщина 0,7 мм | т |  | -1,104
106 | ФССЦ-12.2.03.02-0002 | Вата минеральная | м3 |  | -4,312
107 | Прайс | Компенсатор из оцинкованной стали t = 0,8 мм, l = 0,505 м | м.п. |  | 167,82
108 | Прайс | Саморез остроконечный ТЕХНОНИКОЛЬ 4,8×50 | шт |  | 13426
109 | Прайс | Теплоизоляция ТЕХНОЛАЙТ ЭКСТРА | м3 |  | 16,67
110 | Прайс | Гидроизоляция Техноэласт ПЛАМЯ СТОП ЭКП, 4,2 мм | м2 |  | 132,2
111 | Прайс | Доп. слои гидроизоляции Унифлекс Экспресс ЭМП | м2 |  | 179,1
112 | ФЕР12-01-004-04 | Устройство примыканий кровель из наплавляемых материалов к стенам и парапетам высотой: до 600 мм без фартуков | 100 м |  | 1,678
| 1-3-6 | Затраты труда рабочих (средний разряд работы 3,6) | чел.-ч | 61,2375 | 102,756525
| ЭМ | Краны башенные, грузоподъемность 8 т | маш.-ч | 1,14375 | 1,9192125
| ЭМ | Краны на автомобильном ходу, грузоподъемность 16 т | маш.-ч | 0,1875 | 0,314625
| ЭМ | Автомобили бортовые, грузоподъемность до 5 т | маш.-ч | 0,28125 | 0,4719375
113 | Прайс | Доп. слой гидроизоляции ТЕХНОНИКОЛЬ ФЛЕКС | м2 |  | 81,64
114 | ФЕР12-01-015-03 | Устройство пароизоляции: прокладочной в один слой | 100 м2 |  | 3,78
| 1-3-2 | Затраты труда рабочих (средний разряд работы 3,2) | чел.-ч | 11,9715 | 45,25227
| ЭМ | Краны башенные, грузоподъемность 8 т | маш.-ч | 0,15 | 0,567
| ЭМ | Краны на автомобильном ходу, грузоподъемность 16 т | маш.-ч | 0,09375 | 0,354375
| ЭМ | Котлы битумные передвижные 400 л | маш.-ч | 0,76875 | 2,905875
| ЭМ | Автомобили бортовые, грузоподъемность до 5 т | маш.-ч | 0,15 | 0,567
115 | ФССЦ-12.1.02.06-0022 | Рубероид кровельный РКП-350 | м2 |  | -415,8
116 | Прайс | Пароизоляция Технобарьер, 3 мм | м2 |  | 434,24
117 | ФЕР12-01-042-03 | Устройство мест примыканий из минераловатной плиты полосами толщиной 50 мм на мастике битумно-полимерной кровельной гидроизоляционной, холодной | 100 м2 |  | 0,16782
| 1-3-1 | Затраты труда рабочих (средний разряд работы 3,1) | чел.-ч | 86,25 | 14,474475
| ЭМ | Подъемники одномачтовые, грузоподъемность до 500 кг, высота подъема 15 м | маш.-ч | 0,4125 | 0,0692258
| ЭМ | Автомобили бортовые, грузоподъемность до 5 т | маш.-ч | 3,84375 | 0,6450581
| ЭМ | Агрегаты для подачи грунтовки | маш.-ч | 1,21875 | 0,2045306
118 | Прайс | Галтель ТЕХНОРУФ Н ПРОФ 100×100 мм | м.п |  | 167,82
119 | ФЕР12-01-010-01 | Устройство мелких покрытий (брандмауэры, парапеты, свесы и т.п.) из листовой оцинкованной стали/применит. | 100 м2 |  | 11,55
| 1-3-0 | Затраты труда рабочих (средний разряд работы 3,0) | чел.-ч | 167,67 | 1936,5885
| ЭМ | Краны башенные, грузоподъемность 8 т | маш.-ч | 0,375 | 4,33125
| ЭМ | Автомобили бортовые, грузоподъемность до 5 т | маш.-ч | 0,13125 | 1,5159375
120 | ФССЦ-08.3.05.05-0051 | Сталь листовая оцинкованная, толщина 0,5 мм | т |  | -6,58
121 | Прайс | Фартук из оцинкованной стали, l = 0,564 м | м.п. |  | 167,82
122 | ФЕР12-01-040-03 | Устройство гидроизоляции плоских кровель из полимерных составов методом безвоздушного нанесения: в один слой в местах примыканий и на стенах, парапетах, трубах, шахтах и т.п./применит. | 100 м2 |  | 1,557
| 1-3-1 | Затраты труда рабочих (средний разряд работы 3,1) | чел.-ч | 23,47725 | 36,5540783
| ЭМ | Краны башенные, грузоподъемность 8 т | маш.-ч | 0,09375 | 0,1459688
| ЭМ | Автомобили бортовые, грузоподъемность до 5 т | маш.-ч | 0,3375 | 0,5254875
| ЭМ | Компрессоры передвижные с электродвигателем, производительность до 5,0 м3/мин | маш.-ч | 10,66875 | 16,6112438
| ЭМ | Аппараты окрасочные безвоздушного распыления, производительность 8,7 л/мин, рабочее давление 50 МПа | маш.-ч | 10,66875 | 16,6112438
123 | Прайс | Мастика ТЕХНОНИКОЛЬ №71 | л |  | 33,56
Монтаж примыкания кровельного покрытия к водоприёмным воронкам ТП-09.4.100-3 у парапетов (1200x1200) | [9 empty] | Монтаж примыкания кровельного покрытия к водоприёмным воронкам ТП-09.4.100-3 у парапетов (1200x1200)
124 | ФЕР12-01-017-01 | Устройство выравнивающих стяжек: цементно-песчаных толщиной 15 мм | 100 м2 |  | 1,584
| 1-3-1 | Затраты труда рабочих (средний разряд работы 3,1) | чел.-ч | 41,9175 | 66,39732
| ЭМ | Краны башенные, грузоподъемность 8 т | маш.-ч | 1,275 | 2,0196
| ЭМ | Погрузчики, грузоподъемность 5 т | маш.-ч | 2,3625 | 3,7422
| ЭМ | Агрегаты электронасосные с регулированием подачи вручную для строительных растворов, подача до 4 м3/ч, напор 150 м | маш.-ч | 4,29375 | 6,8013
125 | ФССЦ-04.3.01.09-0015 | Раствор готовый кладочный, цементный, М150 | м3 |  | 2,42352
126 | Прайс | Раствор м150 | м3 |  | 36,3
127 | ФЕР06-17-004-01 | Установка плит теплоизоляционного слоя | 10 м2 |  | 871,204
| 1-2-1 | Затраты труда рабочих (средний разряд работы 2,1) | чел.-ч | 13,11 | 11421,48444
| ЭМ | Краны башенные, грузоподъемность 8 т | маш.-ч | 0,09375 | 81,675375
| ЭМ | Автомобили бортовые, грузоподъемность до 5 т | маш.-ч | 0,01875 | 16,335075
128 | Прайс | Теплоизоляция LOGICPIR СХМ/СХМ | м3 |  | 448,67
129 | ФЕР12-01-004-04 | Устройство примыканий кровель из наплавляемых материалов к стенам и парапетам высотой: до 600 мм без фартуков/применит. | 100 м |  | 1,32
| 1-3-6 | Затраты труда рабочих (средний разряд работы 3,6) | чел.-ч | 61,2375 | 80,8335
| ЭМ | Краны башенные, грузоподъемность 8 т | маш.-ч | 1,14375 | 1,50975
| ЭМ | Краны на автомобильном ходу, грузоподъемность 16 т | маш.-ч | 0,1875 | 0,2475
| ЭМ | Автомобили бортовые, грузоподъемность до 5 т | маш.-ч | 0,28125 | 0,37125
130 | Прайс | Унифлекс Экспресс ЭМП | м2 |  | 22141,3
Монтаж примыкания кровельного покрытия к водоприёмным воронкам ТП-09.У.100-3 в ендовах (1000x1000) | [9 empty] | Монтаж примыкания кровельного покрытия к водоприёмным воронкам ТП-09.У.100-3 в ендовах (1000x1000)
131 | ФЕР12-01-017-01 | Устройство выравнивающих стяжек: цементно-песчаных толщиной 15 мм | 100 м2 |  | 1,0385
| 1-3-1 | Затраты труда рабочих (средний разряд работы 3,1) | чел.-ч | 41,9175 | 43,5313238
| ЭМ | Краны башенные, грузоподъемность 8 т | маш.-ч | 1,275 | 1,3240875
| ЭМ | Погрузчики, грузоподъемность 5 т | маш.-ч | 2,3625 | 2,4534563
| ЭМ | Агрегаты электронасосные с регулированием подачи вручную для строительных растворов, подача до 4 м3/ч, напор 150 м | маш.-ч | 4,29375 | 4,4590594
132 | Прайс | Раствор м150 | м3 |  | 4,18
133 | ФЕР06-17-004-01 | Установка плит теплоизоляционного слоя | 10 м2 |  | 32,68
| 1-2-1 | Затраты труда рабочих (средний разряд работы 2,1) | чел.-ч | 13,11 | 428,4348
| ЭМ | Краны башенные, грузоподъемность 8 т | маш.-ч | 0,09375 | 3,06375
| ЭМ | Автомобили бортовые, грузоподъемность до 5 т | маш.-ч | 0,01875 | 0,61275
134 | Прайс | Теплоизоляция LOGICPIR СХМ/СХМ | м3 |  | 60,24
135 | ФЕР12-01-004-04 | Устройство примыканий кровель из наплавляемых материалов к стенам и парапетам высотой: до 600 мм без фартуков/применит. | 100 м |  | 1,32
| 1-3-6 | Затраты труда рабочих (средний разряд работы 3,6) | чел.-ч | 61,2375 | 80,8335
| ЭМ | Краны башенные, грузоподъемность 8 т | маш.-ч | 1,14375 | 1,50975
| ЭМ | Краны на автомобильном ходу, грузоподъемность 16 т | маш.-ч | 0,1875 | 0,2475
| ЭМ | Автомобили бортовые, грузоподъемность до 5 т | маш.-ч | 0,28125 | 0,37125
136 | Прайс | Унифлекс Экспресс ЭМП | м2 |  | 60,24
Монтаж примыкания кровельного покрытия к водоприёмным воронкам ТП-09.Ч. 100-3 в ендовах по оси 10 (1200x1200) | [9 empty] | Монтаж примыкания кровельного покрытия к водоприёмным воронкам ТП-09.Ч. 100-3 в ендовах по оси 10 (1200x1200)
137 | ФЕР12-01-017-01 | Устройство выравнивающих стяжек: цементно-песчаных толщиной 15 мм | 100 м2 |  | 0,024
| 1-3-1 | Затраты труда рабочих (средний разряд работы 3,1) | чел.-ч | 41,9175 | 1,00602
| ЭМ | Краны башенные, грузоподъемность 8 т | маш.-ч | 1,275 | 0,0306
| ЭМ | Погрузчики, грузоподъемность 5 т | маш.-ч | 2,3625 | 0,0567
| ЭМ | Агрегаты электронасосные с регулированием подачи вручную для строительных растворов, подача до 4 м3/ч, напор 150 м | маш.-ч | 4,29375 | 0,10305
138 | ФССЦ-04.3.01.09-0015 | Раствор готовый кладочный, цементный, М150 | м3 |  | 2,42352
139 | Прайс | Раствор м150 | м3 |  | 0,12
140 | ФЕР06-17-004-01 | Установка плит теплоизоляционного слоя | 10 м2 |  | 5,16
| 1-2-1 | Затраты труда рабочих (средний разряд работы 2,1) | чел.-ч | 13,11 | 67,6476
| ЭМ | Краны башенные, грузоподъемность 8 т | маш.-ч | 0,09375 | 0,48375
| ЭМ | Автомобили бортовые, грузоподъемность до 5 т | маш.-ч | 0,01875 | 0,09675
141 | Прайс | Теплоизоляция LOGICPIR СХМ/СХМ | м2 |  | 53,148
142 | ФЕР12-01-004-04 | Устройство примыканий кровель из наплавляемых материалов к стенам и парапетам высотой: до 600 мм без фартуков/применит. | 100 м |  | 1,32
| 1-3-6 | Затраты труда рабочих (средний разряд работы 3,6) | чел.-ч | 61,2375 | 80,8335
| ЭМ | Краны башенные, грузоподъемность 8 т | маш.-ч | 1,14375 | 1,50975
| ЭМ | Краны на автомобильном ходу, грузоподъемность 16 т | маш.-ч | 0,1875 | 0,2475
| ЭМ | Автомобили бортовые, грузоподъемность до 5 т | маш.-ч | 0,28125 | 0,37125
143 | Прайс | Унифлекс Экспресс ЭМП | м2 |  | 60,24
Монтаж примыкания кровельного покрытия к стенам (парапетам выше 600 мм) | [9 empty] | Монтаж примыкания кровельного покрытия к стенам (парапетам выше 600 мм)
144 | ФЕР12-01-017-01 | Устройство выравнивающих стяжек: цементно-песчаных толщиной 15 мм | 100 м2 |  | 6,895
| 1-3-1 | Затраты труда рабочих (средний разряд работы 3,1) | чел.-ч | 41,9175 | 289,0211625
| ЭМ | Краны башенные, грузоподъемность 8 т | маш.-ч | 1,275 | 8,791125
| ЭМ | Погрузчики, грузоподъемность 5 т | маш.-ч | 2,3625 | 16,2894375
| ЭМ | Агрегаты электронасосные с регулированием подачи вручную для строительных растворов, подача до 4 м3/ч, напор 150 м | маш.-ч | 4,29375 | 29,6054063
145 | ФЕР12-01-017-02 | Устройство выравнивающих стяжек: на каждый 1 мм изменения толщины добавлять или исключать к расценке 12-01-017-01 | 100 м2 |  | -6,895
| 1-3-1 | Затраты труда рабочих (средний разряд работы 3,1) | чел.-ч | 8,625 | -59,469375
| ЭМ | Краны башенные, грузоподъемность 8 т | маш.-ч | 0,09375 | -0,6464063
| ЭМ | Погрузчики, грузоподъемность 5 т | маш.-ч | 0,1875 | -1,2928125
146 | Прайс | Штукатурка из ц.п. раствора 10 мм | м3 |  | 6,895
147 | ФЕР12-01-042-03 | Устройство мест примыканий из минераловатной плиты полосами толщиной 50 мм на мастике битумно-полимерной кровельной гидроизоляционной, холодной | 100 м2 |  | 0,26
| 1-3-1 | Затраты труда рабочих (средний разряд работы 3,1) | чел.-ч | 86,25 | 22,425
| ЭМ | Подъемники одномачтовые, грузоподъемность до 500 кг, высота подъема 15 м | маш.-ч | 0,4125 | 0,10725
| ЭМ | Автомобили бортовые, грузоподъемность до 5 т | маш.-ч | 3,84375 | 0,999375
| ЭМ | Агрегаты для подачи грунтовки | маш.-ч | 1,21875 | 0,316875
148 | Прайс | Галтель ТЕХНОРУФ Н ПРОФ 100×100 мм | м.п |  | 259,52
149 | ФЕР12-01-002-17 | Устройство кровель плоских с применением полимерной мастики на основе бутилкаучука: нанесение полимерной мастики на основе бутилкаучука на огрунтованную поверхность в один слой/применит.Нанесение праймера битумного ТЕХНОНИКОЛЬ №01 | 100 м2 |  | 0,4875
| 1-2-9 | Затраты труда рабочих (средний разряд работы 2,9) | чел.-ч | 4,98525 | 2,4303094
| ЭМ | Подъемники одномачтовые, грузоподъемность до 500 кг, высота подъема 45 м | маш.-ч | 0,01875 | 0,0091406
| ЭМ | Автомобили бортовые, грузоподъемность до 5 т | маш.-ч | 0,1125 | 0,0548438
150 | Прайс | Праймер битумный ТЕХНОНИКОЛЬ №01 | л |  | 9,75
151 | ФЕР12-01-004-04 | Устройство примыканий кровель из наплавляемых материалов к стенам и парапетам высотой: до 600 мм без фартуков | 100 м |  | 2,595
| 1-3-6 | Затраты труда рабочих (средний разряд работы 3,6) | чел.-ч | 61,2375 | 158,9113125
| ЭМ | Краны башенные, грузоподъемность 8 т | маш.-ч | 1,14375 | 2,9680313
| ЭМ | Краны на автомобильном ходу, грузоподъемность 16 т | маш.-ч | 0,1875 | 0,4865625
| ЭМ | Автомобили бортовые, грузоподъемность до 5 т | маш.-ч | 0,28125 | 0,7298438
152 | Прайс | Гидроизоляция Техноэласт ПЛАМЯ СТОП ЭКП, 4,2 мм | м2 |  | 170,02
153 | Прайс | Доп. слои гидроизоляции Унифлекс Экспресс ЭМП | м2 |  | 228,17
154 | ФЕР12-01-004-09 | Установка прижимной планки/применит. | 100 м |  | 2,5667
| 1-3-0 | Затраты труда рабочих (средний разряд работы 3,0) | чел.-ч | 14,30025 | 36,7044517
155 | Прайс | Рейка краевая алюминиевая Технониколь Стандарт, l = 2 м | м.п. |  | 256,67
156 | Прайс | Саморез остроконечный ТЕХНОНИКОЛЬ 4,8×50 | шт |  | 6401
157 | Прайс | Анкерный элемент ТЕХНОНИКОЛЬ 8×45 | шт |  | 6401
158 | ФЕР12-01-040-03 | Устройство гидроизоляции плоских кровель из полимерных составов методом безвоздушного нанесения: в один слой в местах примыканий и на стенах, парапетах, трубах, шахтах и т.п./применит. | 100 м2 |  | 2,5665
| 1-3-1 | Затраты труда рабочих (средний разряд работы 3,1) | чел.-ч | 23,47725 | 60,2543621
| ЭМ | Краны башенные, грузоподъемность 8 т | маш.-ч | 0,09375 | 0,2406094
| ЭМ | Автомобили бортовые, грузоподъемность до 5 т | маш.-ч | 0,3375 | 0,8661938
| ЭМ | Компрессоры передвижные с электродвигателем, производительность до 5,0 м3/мин | маш.-ч | 10,66875 | 27,3813469
| ЭМ | Аппараты окрасочные безвоздушного распыления, производительность 8,7 л/мин, рабочее давление 50 МПа | маш.-ч | 10,66875 | 27,3813469
159 | Прайс | Мастика ТЕХНОНИКОЛЬ №71 | л |  | 51,33
Монтаж примыкания кровельного покрытия к бортовым элементам фонарей Сф-1, Сф-3, Сф-4 | [9 empty] | Монтаж примыкания кровельного покрытия к бортовым элементам фонарей Сф-1, Сф-3, Сф-4
160 | ФЕР12-01-013-03 | Утепление покрытий плитами: из минеральной ваты или перлита на битумной мастике в один слой/применит.Теплоизоляция бортового элемента Техноруф В ЭКСТРА, t = 150 мм | 100 м2 |  | 3,362
| 1-3-9 | Затраты труда рабочих (средний разряд работы 3,9) | чел.-ч | 69,5175 | 233,717835
| ЭМ | Краны башенные, грузоподъемность 8 т | маш.-ч | 0,65625 | 2,2063125
| ЭМ | Краны на автомобильном ходу, грузоподъемность 16 т | маш.-ч | 0,375 | 1,26075
| ЭМ | Котлы битумные передвижные 400 л | маш.-ч | 3,45 | 11,5989
| ЭМ | Автомобили бортовые, грузоподъемность до 5 т | маш.-ч | 0,525 | 1,76505
161 | Прайс | Техноруф В ЭКСТРА, t = 150 мм | м2 |  | 346,27
162 | ФЕР12-01-042-03 | Устройство мест примыканий из минераловатной плиты полосами толщиной 50 мм на мастике битумно-полимерной кровельной гидроизоляционной, холодной | 100 м2 |  | 0,947
| 1-3-1 | Затраты труда рабочих (средний разряд работы 3,1) | чел.-ч | 86,25 | 81,67875
| ЭМ | Подъемники одномачтовые, грузоподъемность до 500 кг, высота подъема 15 м | маш.-ч | 0,4125 | 0,3906375
| ЭМ | Автомобили бортовые, грузоподъемность до 5 т | маш.-ч | 3,84375 | 3,6400313
| ЭМ | Агрегаты для подачи грунтовки | маш.-ч | 1,21875 | 1,1541563
163 | Прайс | Галтель ТЕХНОРУФ Н ПРОФ 100×100 мм | м.п |  | 947,04
164 | ФЕР12-01-002-17 | Устройство кровель плоских с применением полимерной мастики на основе бутилкаучука: нанесение полимерной мастики на основе бутилкаучука на огрунтованную поверхность в один слой/применит.Нанесение праймера битумного ТЕХНОНИКОЛЬ №01 | 100 м2 |  | 4,5175
| 1-2-9 | Затраты труда рабочих (средний разряд работы 2,9) | чел.-ч | 4,98525 | 22,5208669
| ЭМ | Подъемники одномачтовые, грузоподъемность до 500 кг, высота подъема 45 м | маш.-ч | 0,01875 | 0,0847031
| ЭМ | Автомобили бортовые, грузоподъемность до 5 т | маш.-ч | 0,1125 | 0,5082188
165 | Прайс | Праймер битумный ТЕХНОНИКОЛЬ №01 | л |  | 90,35
166 | ФЕР12-01-004-04 | Устройство примыканий кровель из наплавляемых материалов к стенам и парапетам высотой: до 600 мм без фартуков/применит. Монтаж примыкания кровельного покрытия к бортовым элементам фонарей Сф-1, Сф-3, Сф-4 | 100 м |  | 9,4704
| 1-3-6 | Затраты труда рабочих (средний разряд работы 3,6) | чел.-ч | 61,2375 | 579,94362
| ЭМ | Краны башенные, грузоподъемность 8 т | маш.-ч | 1,14375 | 10,83177
| ЭМ | Краны на автомобильном ходу, грузоподъемность 16 т | маш.-ч | 0,1875 | 1,7757
| ЭМ | Автомобили бортовые, грузоподъемность до 5 т | маш.-ч | 0,28125 | 2,66355
167 | Прайс | Гидроизоляция Техноэласт ПЛАМЯ СТОП ЗКП, 4,2 мм | м2 |  | 1046,63
168 | Прайс | Унифлекс Экспресс ЭМП | м2 |  | 1266,62
169 | ФЕРр58-34-4 | Устройство поясков, сандриков, подоконных отливов из листовой стали/применит. | 100 м |  | 9,4704
| 1-3-0 | Затраты труда рабочих (средний разряд работы 3,0) | чел.-ч | 39,18 | 371,050272
| ЭМ | Подъемники одномачтовые, грузоподъемность до 500 кг, высота подъема 45 м | маш.-ч | 0,09 | 0,852336
| ЭМ | Автомобили бортовые, грузоподъемность до 5 т | маш.-ч | 0,045 | 0,426168
170 | ФССЦ-08.3.05.05-0053 | Сталь листовая оцинкованная, толщина 0,7 мм | т |  | -1,9982544
171 | Прайс | Отлив из оцинкованной стали, t = 0,7 мм, l = 0,537 м | м.п. |  | 947,04
Монтаж примыкания кровельного покрытия к бортовым элементам фонаря Сф-2 | [9 empty] | Монтаж примыкания кровельного покрытия к бортовым элементам фонаря Сф-2
172 | ФЕР12-01-013-03 | Утепление покрытий плитами: из минеральной ваты или перлита на битумной мастике в один слой/применит.Теплоизоляция бортового элемента Техноруф В ЭКСТРА, t = 100 мм | 100 м2 |  | 0,905
| 1-3-9 | Затраты труда рабочих (средний разряд работы 3,9) | чел.-ч | 69,5175 | 62,9133375
| ЭМ | Краны башенные, грузоподъемность 8 т | маш.-ч | 0,65625 | 0,5939063
| ЭМ | Краны на автомобильном ходу, грузоподъемность 16 т | маш.-ч | 0,375 | 0,339375
| ЭМ | Котлы битумные передвижные 400 л | маш.-ч | 3,45 | 3,12225
| ЭМ | Автомобили бортовые, грузоподъемность до 5 т | маш.-ч | 0,525 | 0,475125
173 | Прайс | Техноруф В ЭКСТРА, t = 100 мм | м2 |  | 90,5
174 | ФЕР12-01-042-03 | Устройство мест примыканий из минераловатной плиты полосами толщиной 50 мм на мастике битумно-полимерной кровельной гидроизоляционной, холодной | 100 м2 |  | 0,229
| 1-3-1 | Затраты труда рабочих (средний разряд работы 3,1) | чел.-ч | 86,25 | 19,75125
| ЭМ | Подъемники одномачтовые, грузоподъемность до 500 кг, высота подъема 15 м | маш.-ч | 0,4125 | 0,0944625
| ЭМ | Автомобили бортовые, грузоподъемность до 5 т | маш.-ч | 3,84375 | 0,8802188
| ЭМ | Агрегаты для подачи грунтовки | маш.-ч | 1,21875 | 0,2790938
175 | Прайс | Галтель ТЕХНОРУФ Н ПРОФ 100×100 мм | м.п |  | 229,24
176 | ФЕР12-01-002-17 | Устройство кровель плоских с применением полимерной мастики на основе бутилкаучука: нанесение полимерной мастики на основе бутилкаучука на огрунтованную поверхность в один слой/применит.Нанесение праймера битумного ТЕХНОНИКОЛЬ №01 | 100 м2 |  | 1,2195
| 1-2-9 | Затраты труда рабочих (средний разряд работы 2,9) | чел.-ч | 4,98525 | 6,0795124
| ЭМ | Подъемники одномачтовые, грузоподъемность до 500 кг, высота подъема 45 м | маш.-ч | 0,01875 | 0,0228656
| ЭМ | Автомобили бортовые, грузоподъемность до 5 т | маш.-ч | 0,1125 | 0,1371938
177 | Прайс | Праймер битумный ТЕХНОНИКОЛЬ №01 | л |  | 24,39
178 | ФЕР12-01-004-04 | Устройство примыканий кровель из наплавляемых материалов к стенам и парапетам высотой: до 600 мм без фартуков | 100 м |  | 2,294
| 1-3-6 | Затраты труда рабочих (средний разряд работы 3,6) | чел.-ч | 61,2375 | 140,478825
| ЭМ | Краны башенные, грузоподъемность 8 т | маш.-ч | 1,14375 | 2,6237625
| ЭМ | Краны на автомобильном ходу, грузоподъемность 16 т | маш.-ч | 0,1875 | 0,430125
| ЭМ | Автомобили бортовые, грузоподъемность до 5 т | маш.-ч | 0,28125 | 0,6451875
179 | Прайс | Гидроизоляция Техноэласт ПЛАМЯ СТОП ЗКП, 4,2 мм | м2 |  | 216,63
180 | Прайс | Унифлекс Экспресс ЭМП | м2 |  | 262,48
181 | ФЕРр58-34-4 | Устройство поясков, сандриков, подоконных отливов из листовой стали/применит. | 100 м |  | 2,2924
| 1-3-0 | Затраты труда рабочих (средний разряд работы 3,0) | чел.-ч | 39,18 | 89,816232
| ЭМ | Подъемники одномачтовые, грузоподъемность до 500 кг, высота подъема 45 м | маш.-ч | 0,09 | 0,206316
| ЭМ | Автомобили бортовые, грузоподъемность до 5 т | маш.-ч | 0,045 | 0,103158
182 | ФССЦ-08.3.05.05-0053 | Сталь листовая оцинкованная, толщина 0,7 мм | т |  | -0,4836964
183 | Прайс | Отлив из оцинкованной стали, t = 0,7 мм, l = 0,537 м | м.п. |  | 229,24
Монтаж примыкания кровельного покрытия к торцам фонарей Сф-1, Сф-2, Сф-3, Сф-4 | [9 empty] | Монтаж примыкания кровельного покрытия к торцам фонарей Сф-1, Сф-2, Сф-3, Сф-4
184 | ФЕР12-01-004-04 | Устройство примыканий кровель из наплавляемых материалов к стенам и парапетам высотой: до 600 мм без фартуков | 100 м |  | 1,489
| 1-3-6 | Затраты труда рабочих (средний разряд работы 3,6) | чел.-ч | 61,2375 | 91,1826375
| ЭМ | Краны башенные, грузоподъемность 8 т | маш.-ч | 1,14375 | 1,7030438
| ЭМ | Краны на автомобильном ходу, грузоподъемность 16 т | маш.-ч | 0,1875 | 0,2791875
| ЭМ | Автомобили бортовые, грузоподъемность до 5 т | маш.-ч | 0,28125 | 0,4187813
185 | Прайс | Гидроизоляция Техноэласт ПЛАМЯ СТОП ЭКП, 4,2 мм | м2 |  | 85,78
186 | Прайс | Доп. слои гидроизоляции Унифлекс Экспресс ЭМП | м2 |  | 115,12
187 | ФЕР12-01-004-09 | Установка прижимной планки/применит. | 100 м |  | 1,4892
| 1-3-0 | Затраты труда рабочих (средний разряд работы 3,0) | чел.-ч | 14,30025 | 21,2959323
188 | ФССЦ-01.7.15.07-0006 | Дюбели монтажные стальные | 10 шт |  | -74,46
189 | Прайс | Рейка краевая алюминиевая Технониколь Стандарт, l = 2 м | м.п. |  | 148,92
190 | Прайс | Саморез остроконечный ТЕХНОНИКОЛЬ 4,8×50 | шт |  | 745
191 | Прайс | Анкерный элемент ТЕХНОНИКОЛЬ 8×45 | шт |  | 745
192 | ФЕР12-01-040-03 | Устройство гидроизоляции плоских кровель из полимерных составов методом безвоздушного нанесения: в один слой в местах примыканий и на стенах, парапетах, трубах, шахтах и т.п./применит. | 100 м2 |  | 1,489
| 1-3-1 | Затраты труда рабочих (средний разряд работы 3,1) | чел.-ч | 23,47725 | 34,9576253
| ЭМ | Краны башенные, грузоподъемность 8 т | маш.-ч | 0,09375 | 0,1395938
| ЭМ | Автомобили бортовые, грузоподъемность до 5 т | маш.-ч | 0,3375 | 0,5025375
| ЭМ | Компрессоры передвижные с электродвигателем, производительность до 5,0 м3/мин | маш.-ч | 10,66875 | 15,8857688
| ЭМ | Аппараты окрасочные безвоздушного распыления, производительность 8,7 л/мин, рабочее давление 50 МПа | маш.-ч | 10,66875 | 15,8857688
193 | Прайс | Мастика ТЕХНОНИКОЛЬ №71 | л |  | 29,78
Монтаж примыкания кровельного покрытия к вентиляционным выпускам на кровле в осях 4'-5'/Ф-У и 26/3-Ы (2 узла) | [9 empty] | Монтаж примыкания кровельного покрытия к вентиляционным выпускам на кровле в осях 4'-5'/Ф-У и 26/3-Ы (2 узла)
194 | ФЕР12-01-042-03 | Устройство мест примыканий из минераловатной плиты полосами толщиной 50 мм на мастике битумно-полимерной кровельной гидроизоляционной, холодной | 100 м2 |  | 0,003
| 1-3-1 | Затраты труда рабочих (средний разряд работы 3,1) | чел.-ч | 86,25 | 0,25875
| ЭМ | Подъемники одномачтовые, грузоподъемность до 500 кг, высота подъема 15 м | маш.-ч | 0,4125 | 0,0012375
| ЭМ | Автомобили бортовые, грузоподъемность до 5 т | маш.-ч | 3,84375 | 0,0115313
| ЭМ | Агрегаты для подачи грунтовки | маш.-ч | 1,21875 | 0,0036563
195 | Прайс | Галтель ТЕХНОРУФ Н ПРОФ 100×100 мм | м.п |  | 5,2
196 | ФЕР12-01-004-05 | Устройство примыканий кровель из наплавляемых материалов к стенам и парапетам высотой: более 600 мм с одним фартуком/применит. Монтаж примыкания кровельного покрытия к вентиляционным выпускам на кровле в осях 4'-5'/Ф-У и 26/3-Ы (2 узла) | 100 м |  | 0,052
| 1-3-6 | Затраты труда рабочих (средний разряд работы 3,6) | чел.-ч | 90,06225 | 4,683237
| ЭМ | Краны башенные, грузоподъемность 8 т | маш.-ч | 1,0125 | 0,05265
| ЭМ | Краны на автомобильном ходу, грузоподъемность 16 т | маш.-ч | 0,24375 | 0,012675
| ЭМ | Автомобили бортовые, грузоподъемность до 5 т | маш.-ч | 0,375 | 0,0195
197 | ФССЦ-01.7.15.07-0052 | Дюбели с калиброванной головкой (в обоймах) с цинковым хроматированным покрытием, размер 3х58,5 мм | т |  | -0,00008
198 | ФССЦ-08.3.05.05-0053 | Сталь листовая оцинкованная, толщина 0,7 мм | т |  | -0,0104
199 | ФССЦ-08.3.07.01-0076 | Прокат полосовой, горячекатаный, марка стали Ст3сп, ширина 50-200 мм, толщина 4-5 мм | т |  | -0,00068
200 | ФССЦ-14.5.04.07-0012 | Мастика тиоколовая строительного назначения двухкомпонентная холодного отверждения | кг |  | -0,348
201 | Прайс | Гидроизоляция Техноэласт ПЛАМЯ СТОП ЭКП, 4,2 мм | м3 |  | 2,94
202 | Прайс | Гидроизоляция Техноэласт ЭПП | м2 |  | 3,91
203 | Прайс | Фартук из оцинкованной стали, t = 0,7 мм | м.п. |  | 5,2
204 | Прайс | Обжимной металлический хомут (по диаметру трубы) | шт |  | 2
205 | ФЕР12-01-015-03 | Устройство пароизоляции: прокладочной в один слой | 100 м2 |  | 0,02
| 1-3-2 | Затраты труда рабочих (средний разряд работы 3,2) | чел.-ч | 11,9715 | 0,23943
| ЭМ | Краны башенные, грузоподъемность 8 т | маш.-ч | 0,15 | 0,003
| ЭМ | Краны на автомобильном ходу, грузоподъемность 16 т | маш.-ч | 0,09375 | 0,001875
| ЭМ | Котлы битумные передвижные 400 л | маш.-ч | 0,76875 | 0,015375
| ЭМ | Автомобили бортовые, грузоподъемность до 5 т | маш.-ч | 0,15 | 0,003
206 | ФССЦ-12.1.02.06-0022 | Рубероид кровельный РКП-350 | м2 |  | -2,2
207 | Прайс | Пароизоляция Технобарьер, 3 мм | м2 |  | 1,72
208 | ФЕР12-01-040-03 | Устройство гидроизоляции плоских кровель из полимерных составов методом безвоздушного нанесения: в один слой в местах примыканий и на стенах, парапетах, трубах, шахтах и т.п./применит. | 100 м2 |  | 0,052
| 1-3-1 | Затраты труда рабочих (средний разряд работы 3,1) | чел.-ч | 23,47725 | 1,220817
| ЭМ | Краны башенные, грузоподъемность 8 т | маш.-ч | 0,09375 | 0,004875
| ЭМ | Автомобили бортовые, грузоподъемность до 5 т | маш.-ч | 0,3375 | 0,01755
| ЭМ | Компрессоры передвижные с электродвигателем, производительность до 5,0 м3/мин | маш.-ч | 10,66875 | 0,554775
| ЭМ | Аппараты окрасочные безвоздушного распыления, производительность 8,7 л/мин, рабочее давление 50 МПа | маш.-ч | 10,66875 | 0,554775
209 | Прайс | Мастика ТЕХНОНИКОЛЬ №71 | л |  | 1,04
Монтаж конструкций наружных пожарных лестниц | [9 empty] | Монтаж конструкций наружных пожарных лестниц
210 | ФЕР09-03-029-01 | Монтаж лестниц прямолинейных и криволинейных, пожарных с ограждением/применит. Монтаж конструкций наружных пожарных лестниц | т |  | 1,63
| 1-3-8 | Затраты труда рабочих (средний разряд работы 3,8) | чел.-ч | 49,8525 | 81,259575
| ЭМ | Краны козловые, грузоподъемность 32 т | маш.-ч | 0,13125 | 0,2139375
| ЭМ | Краны на автомобильном ходу, грузоподъемность 16 т | маш.-ч | 0,225 | 0,36675
| ЭМ | Краны на гусеничном ходу, грузоподъемность до 16 т | маш.-ч | 10,21875 | 16,6565625
| ЭМ | Домкраты гидравлические, грузоподъемность 63-100 т | маш.-ч | 1,6125 | 2,628375
| ЭМ | Автомобили бортовые, грузоподъемность до 5 т | маш.-ч | 0,35625 | 0,5806875
| ЭМ | Аппараты для газовой сварки и резки | маш.-ч | 3,15 | 5,1345
| ЭМ | Преобразователи сварочные номинальным сварочным током 315-500 А | маш.-ч | 16,10625 | 26,2531875
211 | Прайс | Лестница пожарная П1-2 Н-1,05м ГОСТ Р 53254-2009 массой 28,5 кг | т |  | 0,09
212 | Прайс | Лестница пожарная П1-2 Н-2,45м ГОСТ Р 53254-2009 массой 50,17 кг | т |  | 1,3
213 | Прайс | Лестница пожарная П1-1 Н-1,05м ГОСТ Р 53254-2009 массой 17,19 кг | т |  | 0,07
214 | Прайс | Лестница пожарная П1-1 Н-2,45м ГОСТ Р 53254-2009 массой 28,57 кг | т |  | 0,17
215 | ФЕР09-03-030-01 | Монтаж площадок с настилом и ограждением из листовой, рифленой, просечной и круглой стали | т |  | 0,88
| 1-3-6 | Затраты труда рабочих (средний разряд работы 3,6) | чел.-ч | 61,9275 | 54,4962
| ЭМ | Краны козловые, грузоподъемность 32 т | маш.-ч | 0,1875 | 0,165
| ЭМ | Краны на автомобильном ходу, грузоподъемность 16 т | маш.-ч | 7,74375 | 6,8145
| ЭМ | Домкраты гидравлические, грузоподъемность 63-100 т | маш.-ч | 5,94375 | 5,2305
| ЭМ | Автомобили бортовые, грузоподъемность до 5 т | маш.-ч | 0,35625 | 0,3135
| ЭМ | Аппараты для газовой сварки и резки | маш.-ч | 3,05625 | 2,6895
| ЭМ | Преобразователи сварочные номинальным сварочным током 315-500 А | маш.-ч | 11,55 | 10,164
216 | Прайс | Площадка выхода пожарной лестницы 800/1,15м ГОСТ Р 53254-2009 массой 60,47 кг | т |  | 0,3
217 | Прайс | Площадка выхода пожарной лестницы 800/1,5м ГОСТ Р 53254-2009 массой 73,93 кг | т |  | 0,44
218 | Прайс | Площадка выхода пожарной площадки на парапет ГОСТ Р 53254-2009 массой 7,8 кг | т |  | 0,03
219 | Прайс | Площадка выхода пожарной площадки на плоскую кровлю ГОСТ Р 53254-2009 массой 15,18 кг | т |  | 0,11
220 | Прайс | Анкерный болт с гайкой М10х14х100, двухраспорный | шт |  | 656
221 | Прайс | Шпилька М8, l = 90 мм | шт |  | 112
222 | Прайс | Гайка М8 | шт |  | 224
223 | Прайс | Шайба М8 | шт |  | 224
224 |  | Скоба из металла | шт |  | 14
225 |  | Обжимной хомут из оцинкованной стали Ø50 мм | шт |  | 28
226 | ФЕР12-01-008-02 | Устройство обделок на фасадах (наружные подоконники, пояски, балконы и др.): без водосточных труб/применит.Установка декоративных накладок | 100 м2 |  | 0,0725
| 1-3-0 | Затраты труда рабочих (средний разряд работы 3,0) | чел.-ч | 8,4525 | 0,6128063
| ЭМ | Автомобили бортовые, грузоподъемность до 5 т | маш.-ч | 0,01875 | 0,0013594
227 | ФССЦ-01.7.15.06-0146 | Гвозди толевые круглые, размер 3,0х40 мм | т |  | -0,0001015
228 | ФССЦ-08.3.05.05-0051 | Сталь листовая оцинкованная, толщина 0,5 мм | т |  | -0,0016675
229 | Прайс | Крепёж - заклепка вытяжная 6,4x12 AL/S1 | шт |  | 464
230 | Прайс | Декоративная накладка | шт |  | 116
231 | Прайс | Пластина 6x450x450 мм | шт |  | 28
232 | ФЕР07-01-037-03 | Герметизация мастикой швов: горизонтальных | 100 м |  | 1,75
| 1-3-5 | Затраты труда рабочих (средний разряд работы 3,5) | чел.-ч | 27,4275 | 47,998125
| ЭМ | Люльки | маш.-ч | 13,425 | 23,49375
233 | ФССЦ-14.5.04.08-0012 | Мастика сланцевая уплотняющая неотверждающаяся для уплотнения и герметизации стеклянного ограждения теплиц и парников | т |  | -0,13125
234 | Прайс | Пена монтажная | л |  | 210,54
Устройство примыкания кровельного покрытия к конструкциям лестниц | [9 empty] | Устройство примыкания кровельного покрытия к конструкциям лестниц
235 | ФЕР12-01-004-04 | Устройство примыканий кровель из наплавляемых материалов к стенам и парапетам высотой: до 600 мм без фартуков/применит. Устройство примыкания кровельного покрытия к конструкциям лестниц | 100 м |  | 0,1694
| 1-3-6 | Затраты труда рабочих (средний разряд работы 3,6) | чел.-ч | 61,2375 | 10,3736325
| ЭМ | Краны башенные, грузоподъемность 8 т | маш.-ч | 1,14375 | 0,1937513
| ЭМ | Краны на автомобильном ходу, грузоподъемность 16 т | маш.-ч | 0,1875 | 0,0317625
| ЭМ | Автомобили бортовые, грузоподъемность до 5 т | маш.-ч | 0,28125 | 0,0476438
236 | ФССЦ-04.3.01.09-0014 | Раствор готовый кладочный, цементный, М100 | м3 |  | -0,086394
237 | Прайс | Унифлекс Экспресс ЭМП | м2 |  | 12,46
238 | Прайс | Техноэласт ПЛАМЯ СТОП | м2 |  | 16,94
239 | ФЕР12-01-015-03 | Устройство пароизоляции: прокладочной в один слой | 100 м2 |  | 0,09
| 1-3-2 | Затраты труда рабочих (средний разряд работы 3,2) | чел.-ч | 11,9715 | 1,077435
| ЭМ | Краны башенные, грузоподъемность 8 т | маш.-ч | 0,15 | 0,0135
| ЭМ | Краны на автомобильном ходу, грузоподъемность 16 т | маш.-ч | 0,09375 | 0,0084375
| ЭМ | Котлы битумные передвижные 400 л | маш.-ч | 0,76875 | 0,0691875
| ЭМ | Автомобили бортовые, грузоподъемность до 5 т | маш.-ч | 0,15 | 0,0135
240 | ФССЦ-12.1.02.06-0022 | Рубероид кровельный РКП-350 | м2 |  | -9,9
241 | Прайс | Пароизоляция Технобарьер | м2 |  | 8,96
Монтаж люка дымоудаления и примыкания кровельного покрытия к нему | [9 empty] | Монтаж люка дымоудаления и примыкания кровельного покрытия к нему
242 | ФЕР09-04-003-01 | Монтаж люка противопожарного/применит.Монтаж кровельного люка дымоудаления | м2 |  | 51,48
| 1-4-1 | Затраты труда рабочих (средний разряд работы 4,1) | чел.-ч | 3,36375 | 173,16585
| ЭМ | Подъемники одномачтовые, грузоподъемность до 500 кг, высота подъема 45 м | маш.-ч | 0,01875 | 0,96525
| ЭМ | Автомобили бортовые, грузоподъемность до 5 т | маш.-ч | 0,00375 | 0,19305
243 | ФССЦ-07.1.05.01-0004 | Люки металлические противопожарные (EI60) | м2 |  | -51,48
244 | Прайс | Кровельный люк дымоудаления Дымозор-100-1800×1300-У-3000-230-Р-С | шт |  | 22
245 | ФЕР12-01-042-03 | Устройство мест примыканий из минераловатной плиты полосами толщиной 50 мм на мастике битумно-полимерной кровельной гидроизоляционной, холодной | 100 м2 |  | 0,145
| 1-3-1 | Затраты труда рабочих (средний разряд работы 3,1) | чел.-ч | 86,25 | 12,50625
| ЭМ | Подъемники одномачтовые, грузоподъемность до 500 кг, высота подъема 15 м | маш.-ч | 0,4125 | 0,0598125
| ЭМ | Автомобили бортовые, грузоподъемность до 5 т | маш.-ч | 3,84375 | 0,5573438
| ЭМ | Агрегаты для подачи грунтовки | маш.-ч | 1,21875 | 0,1767188
246 | ФССЦ-01.2.03.03-0104 | Мастика нетвердеющая строительная, гидроизоляционная и кровельная, битумно-полимерная, холодная | т |  | -0,00174
247 | Прайс | Галтель ТЕХНОРУФ Н ПРОФ 100×100 мм | м.п |  | 145,2
248 | Прайс | Мастика Технониколь ПЛАМЯ СТОП | кг |  | 53,49
249 | ФЕР12-01-004-04 | Устройство примыканий кровель из наплавляемых материалов к стенам и парапетам высотой: до 600 мм без фартуков/применит. Монтаж примыкания кровельного покрытия к люкам дымоудаления | 100 м |  | 2,24
| 1-3-6 | Затраты труда рабочих (средний разряд работы 3,6) | чел.-ч | 61,2375 | 137,172
| ЭМ | Краны башенные, грузоподъемность 8 т | маш.-ч | 1,14375 | 2,562
| ЭМ | Краны на автомобильном ходу, грузоподъемность 16 т | маш.-ч | 0,1875 | 0,42
| ЭМ | Автомобили бортовые, грузоподъемность до 5 т | маш.-ч | 0,28125 | 0,63
250 | ФССЦ-04.3.01.09-0014 | Раствор готовый кладочный, цементный, М100 | м3 |  | -1,1424
251 | Прайс | Техноэласт ПЛАМЯ СТОП ЭКП, 4,2 мм | м2 |  | 89,58
252 | Прайс | Унифлекс Экспресс ЭМП | м2 |  | 119,08
253 | ФЕР12-01-004-09 | Установка прижимной планки | 100 м |  | 1,4608
| 1-3-0 | Затраты труда рабочих (средний разряд работы 3,0) | чел.-ч | 14,30025 | 20,8898052
254 | Прайс | Рейка краевая алюминиевая Технониколь Стандарт, l = 2 м | м.п |  | 146,08
255 | Прайс | Саморез остроконечный ТЕХНОНИКОЛЬ 4,8×50 | шт |  | 730
256 | ФЕР12-01-040-03 | Устройство гидроизоляции плоских кровель из полимерных составов методом безвоздушного нанесения: в один слой в местах примыканий и на стенах, парапетах, трубах, шахтах и т.п./применит. | 100 м2 |  | 1,4608
| 1-3-1 | Затраты труда рабочих (средний разряд работы 3,1) | чел.-ч | 23,47725 | 34,2955668
| ЭМ | Краны башенные, грузоподъемность 8 т | маш.-ч | 0,09375 | 0,13695
| ЭМ | Автомобили бортовые, грузоподъемность до 5 т | маш.-ч | 0,3375 | 0,49302
| ЭМ | Компрессоры передвижные с электродвигателем, производительность до 5,0 м3/мин | маш.-ч | 10,66875 | 15,58491
| ЭМ | Аппараты окрасочные безвоздушного распыления, производительность 8,7 л/мин, рабочее давление 50 МПа | маш.-ч | 10,66875 | 15,58491
257 | Прайс | Мастика ТЕХНОНИКОЛЬ №71 | л |  | 29,22
Раздел 3. Фонарь СФ-1 | [8 empty] | Раздел 3. Фонарь СФ-1
Демонтажные работы | [9 empty] | Демонтажные работы
258 | ФЕРр63-22-4 | Выемка целых стекол из переплетов металлических и железобетонных, площадью остекления: до 0,25 м2/применит.Демонтаж оконного заполнения (стекло) | 100 м2 |  | 1,15
| 1-2-0 | Затраты труда рабочих (средний разряд работы 2,0) | чел.-ч | 216 | 248,4
| ЭМ | Подъемники одномачтовые, грузоподъемность до 500 кг, высота подъема 45 м | маш.-ч | 0,375 | 0,43125
259 | ФЕР09-04-009-01 | Монтаж оконных блоков: стальных с нащельниками из стали при высоте здания до 50 м/применит.Демонтаж конструкций оконных рам: уголок 50х5 | т |  | 0,193
| 1-4-4 | Затраты труда рабочих (средний разряд работы 4,4) | чел.-ч | 111,512625 | 21,5219366
| ЭМ | Краны козловые, грузоподъемность 32 т | маш.-ч | 0,091875 | 0,0177319
| ЭМ | Краны на автомобильном ходу, грузоподъемность 16 т | маш.-ч | 0,196875 | 0,0379969
| ЭМ | Краны на пневмоколесном ходу, грузоподъемность 25 т | маш.-ч | 7,245 | 1,398285
| ЭМ | Автомобили бортовые, грузоподъемность до 5 т | маш.-ч | 0,301875 | 0,0582619
| ЭМ | Аппараты для газовой сварки и резки | маш.-ч | 3,01875 | 0,5826188
| ЭМ | Преобразователи сварочные номинальным сварочным током 315-500 А | маш.-ч | 45,583125 | 8,7975431
260 | ФЕР09-04-006-02 | Монтаж ограждающих конструкций стен: из профилированного листа при высоте здания до 30 м/применит.Демонтаж облицовки торцов и фасадов фонарей (сталь листовая толщ. 0,7 мм) | 100 м2 |  | 0,86
| 1-3-5 | Затраты труда рабочих (средний разряд работы 3,5) | чел.-ч | 113,505 | 97,6143
| ЭМ | Краны козловые, грузоподъемность 32 т | маш.-ч | 1,168125 | 1,0045875
| ЭМ | Краны на автомобильном ходу, грузоподъемность 16 т | маш.-ч | 0,44625 | 0,383775
| ЭМ | Краны на гусеничном ходу, грузоподъемность 25 т | маш.-ч | 7,6125 | 6,54675
| ЭМ | Краны на гусеничном ходу, грузоподъемность 40 т | маш.-ч | 6,418125 | 5,5195875
| ЭМ | Краны на гусеничном ходу, грузоподъемность 50-63 т | маш.-ч | 2,94 | 2,5284
| ЭМ | Домкраты гидравлические, грузоподъемность 63-100 т | маш.-ч | 1,299375 | 1,1174625
| ЭМ | Автомобили бортовые, грузоподъемность до 5 т | маш.-ч | 0,65625 | 0,564375
| ЭМ | Аппараты для газовой сварки и резки | маш.-ч | 4,41 | 3,7926
| ЭМ | Преобразователи сварочные номинальным сварочным током 315-500 А | маш.-ч | 0,23625 | 0,203175
Прочие работы | [9 empty] | Прочие работы
261 | ФССЦпг-01-01-01-043 | Погрузо-разгрузочные работы при автомобильных перевозках: Погрузка мусора строительного с погрузкой экскаваторами емкостью ковша до 0,5 м3 | 1 т груза |  | 2,39
262 | ФССЦпг-03-21-01-001 | Перевозка грузов автомобилями-самосвалами грузоподъемностью 10 т работающих вне карьера на расстояние: I класс груза до 1 км | 1 т груза |  | 0,66
263 | ФССЦпг-03-21-01-047 | Перевозка грузов I класса автомобилями-самосвалами грузоподъемностью 10 т работающих вне карьера на расстояние до 47 км | 1 т груза |  | 1,73
Монтаж стальных каркасов фонарей Сф-1 (2 шт) | [9 empty] | Монтаж стальных каркасов фонарей Сф-1 (2 шт)
265 | ФЕР09-03-021-01 | Монтаж каркасов фонарей аэрационных и светоаэрационных для зданий высотой до 25 м с шагом ферм: до 6 м/применит.Монтаж стальных каркасов фонарей | т |  | 3,08
| 1-4-0 | Затраты труда рабочих (средний разряд работы 4,0) | чел.-ч | 42,27975 | 130,22163
| ЭМ | Краны козловые, грузоподъемность 32 т | маш.-ч | 4,14375 | 12,76275
| ЭМ | Краны на автомобильном ходу, грузоподъемность 16 т | маш.-ч | 0,225 | 0,693
| ЭМ | Краны на гусеничном ходу, грузоподъемность 25 т | маш.-ч | 9,76875 | 30,08775
| ЭМ | Домкраты гидравлические, грузоподъемность 63-100 т | маш.-ч | 0,6375 | 1,9635
| ЭМ | Автомобили бортовые, грузоподъемность до 5 т | маш.-ч | 0,35625 | 1,09725
| ЭМ | Выпрямители сварочные многопостовые с количеством постов до 30 | маш.-ч | 0,1875 | 0,5775
| ЭМ | Аппараты для газовой сварки и резки | маш.-ч | 2,1 | 6,468
266 | ФССЦ-08.3.10.01-0002 | Профили фасонные горячекатаные для оконных и фонарных переплетов из стали марки Ст3кп2, массой от: 2,5 до 4 кг | т |  | 3,08
267 |  | Резьбовая шпилька FIS A M12×120 | шт |  | 48
268 |  | Инъекционный состав FIS EM для FIS A M12×120 | мл |  | 288
269 |  | Дюбель 8×60 (ГОСТ 28456–90) | шт |  | 216
270 |  | Болт M6×50 с анкером FHY M6 | шт |  | 248
271 |  | Шпилька M16, l = 260 мм | шт |  | 624
272 |  | Шпилька M16, l = 320 мм | шт |  | 96
273 |  | Шайба M16 | шт |  | 1248
274 |  | Гайка M16 | шт |  | 2496
275 |  | Дюбель 8×80 (ГОСТ 28456–90) | шт |  | 32
276 |  | Болт M10×65 с анкером FHY M10 | шт |  | 16
277 |  | Цементно-песчаная смесь М100 | м³ |  | 0,0073
278 | ФЕР46-03-002-01 | Сверление установками алмазного бурения в железобетонных конструкциях горизонтальных отверстий глубиной 200 мм диаметром: 20 мм | 100 отверстий |  | 0,48
| 1-4-0 | Затраты труда рабочих (средний разряд работы 4,0) | чел.-ч | 34,95 | 16,776
| ЭМ | Автомобили бортовые, грузоподъемность до 5 т | маш.-ч | 2,7 | 1,296
| ЭМ | Установки для сверления отверстий в железобетоне диаметром до 250 мм | маш.-ч | 33 | 15,84
279 | ФССЦ-01.7.17.09-0062 | Сверло кольцевое алмазное, диаметр 20 мм | шт |  | 1
Монтаж стеновых сэндвич-панелей | [9 empty] | Монтаж стеновых сэндвич-панелей
280 | ФЕР09-04-006-04 | Монтаж ограждающих конструкций стен: из многослойных панелей заводской готовности при высоте здания до 50 м | 100 м2 |  | 1,353
| 1-3-8 | Затраты труда рабочих (средний разряд работы 3,8) | чел.-ч | 262,2 | 354,7566
| ЭМ | Краны на автомобильном ходу, грузоподъемность 16 т | маш.-ч | 2,6625 | 3,6023625
| ЭМ | Краны на гусеничном ходу, грузоподъемность 50-63 т | маш.-ч | 31,0875 | 42,0613875
| ЭМ | Домкраты гидравлические, грузоподъемность 63-100 т | маш.-ч | 0,4125 | 0,5581125
| ЭМ | Автомобили бортовые, грузоподъемность до 5 т | маш.-ч | 2,925 | 3,957525
| ЭМ | Аппараты для газовой сварки и резки | маш.-ч | 22,25625 | 30,1127063
| ЭМ | Преобразователи сварочные номинальным сварочным током 315-500 А | маш.-ч | 10,425 | 14,105025
281 | ФССЦ-07.2.07.13-0061 | Конструкции стальные нащельников и деталей обрамления | т |  | 0,369
282 | Прайс | Стеновые сэндвич-панели МП ТСП-Z 1000-100 (0,5/0,5), (ПЭ-01-RAL7004-0.5 / ПЭ-01-RAL9016-0.5), L = 3090 | шт |  | 16
283 | Прайс | Стеновые сэндвич-панели МП ТСП-Z 1100-100 (0,5/0,5), (ПЭ-01-RAL7004-0.5 / ПЭ-01-RAL9016-0.5), L = 3090 | шт |  | 8
284 | Прайс | Стеновые сэндвич-панели МП ТСП-Z 1000-100 (0,5/0,5), (ПЭ-01-RAL7004-0.5 / ПЭ-01-RAL9016-0.5), L = 6140 | шт |  | 8
285 | Прайс | Стеновые сэндвич-панели МП ТСП-Z 1000-100 (0,5/0,5), (ПЭ-01-RAL7004-0.5 / ПЭ-01-RAL9016-0.5), L = 5980 | шт |  | 4
286 | Прайс | Стеновые сэндвич-панели МП ТСП-Z 1000-100 (0,5/0,5), (ПЭ-01-RAL7004-0.5 / ПЭ-01-RAL9016-0.5), L = 1140 | шт |  | 8
287 | ФЕР09-05-006-01 | Резка стального профилированного настила/применит.Резка сэндвич-панелей по месту | м реза |  | 54,32
| 1-3-4 | Затраты труда рабочих (средний разряд работы 3,4) | чел.-ч | 0,5865 | 31,85868
Устройство кровельного покрытия | [9 empty] | Устройство кровельного покрытия
288 | ФЕР12-01-017-01 | Устройство выравнивающих стяжек: цементно-песчаных толщиной 15 мм | 100 м2 |  | 0,218
| 1-3-1 | Затраты труда рабочих (средний разряд работы 3,1) | чел.-ч | 41,9175 | 9,138015
| ЭМ | Краны башенные, грузоподъемность 8 т | маш.-ч | 1,275 | 0,27795
| ЭМ | Погрузчики, грузоподъемность 5 т | маш.-ч | 2,3625 | 0,515025
| ЭМ | Агрегаты электронасосные с регулированием подачи вручную для строительных растворов, подача до 4 м3/ч, напор 150 м | маш.-ч | 4,29375 | 0,9360375
289 | ФЕР12-01-017-02 | Устройство выравнивающих стяжек: на каждый 1 мм изменения толщины добавлять или исключать к расценке 12-01-017-01 | 100 м2 |  | 0,218
| 1-3-1 | Затраты труда рабочих (средний разряд работы 3,1) | чел.-ч | 8,625 | 1,88025
| ЭМ | Краны башенные, грузоподъемность 8 т | маш.-ч | 0,09375 | 0,0204375
| ЭМ | Погрузчики, грузоподъемность 5 т | маш.-ч | 0,1875 | 0,040875
290 | Прайс | Цементно-песчаная стяжка М150, 20мм | м3 |  | 4,36
291 | ФЕР12-01-002-17 | Устройство кровель плоских с применением полимерной мастики на основе бутилкаучука: нанесение полимерной мастики на основе бутилкаучука на огрунтованную поверхность в один слой/применит.Нанесение праймера битумного ТЕХНОНИКОЛЬ №01 | 100 м2 |  | 2,2155
| 1-2-9 | Затраты труда рабочих (средний разряд работы 2,9) | чел.-ч | 4,98525 | 11,0448214
| ЭМ | Подъемники одномачтовые, грузоподъемность до 500 кг, высота подъема 45 м | маш.-ч | 0,01875 | 0,0415406
| ЭМ | Автомобили бортовые, грузоподъемность до 5 т | маш.-ч | 0,1125 | 0,2492438
292 | Прайс | Праймер битумный ТЕХНОНИКОЛЬ №01 | л |  | 44,31
293 | ФЕР12-01-015-03 | Устройство пароизоляции: прокладочной в один слой | 100 м2 |  | 2,39
| 1-3-2 | Затраты труда рабочих (средний разряд работы 3,2) | чел.-ч | 11,9715 | 28,611885
| ЭМ | Краны башенные, грузоподъемность 8 т | маш.-ч | 0,15 | 0,3585
| ЭМ | Краны на автомобильном ходу, грузоподъемность 16 т | маш.-ч | 0,09375 | 0,2240625
| ЭМ | Котлы битумные передвижные 400 л | маш.-ч | 0,76875 | 1,8373125
| ЭМ | Автомобили бортовые, грузоподъемность до 5 т | маш.-ч | 0,15 | 0,3585
294 | ФССЦ-12.1.02.06-0022 | Рубероид кровельный РКП-350 | м2 |  | -262,9
295 | Прайс | Пароизоляция Технобарьер | м2 |  | 274,58
296 | ФЕР12-01-013-03 | Утепление покрытий плитами: из минеральной ваты или перлита на битумной мастике в один слой/применит.Теплоизоляция бортового элемента Техноруф В ЭКСТРА, t = 50 мм | 100 м2 |  | 2,465
| 1-3-9 | Затраты труда рабочих (средний разряд работы 3,9) | чел.-ч | 69,5175 | 171,3606375
| ЭМ | Краны башенные, грузоподъемность 8 т | маш.-ч | 0,65625 | 1,6176563
| ЭМ | Краны на автомобильном ходу, грузоподъемность 16 т | маш.-ч | 0,375 | 0,924375
| ЭМ | Котлы битумные передвижные 400 л | маш.-ч | 3,45 | 8,50425
| ЭМ | Автомобили бортовые, грузоподъемность до 5 т | маш.-ч | 0,525 | 1,294125
297 | Прайс | Техноруф В ЭКСТРА, t = 50 мм | м2 |  | 253,9
298 | ФЕР12-01-013-04 | Утепление покрытий плитами: на каждый последующий слой добавлять к расценке 12-01-013-03 | 100 м2 |  | 2,215
| 1-3-9 | Затраты труда рабочих (средний разряд работы 3,9) | чел.-ч | 53,82 | 119,2113
| ЭМ | Краны башенные, грузоподъемность 8 т | маш.-ч | 0,65625 | 1,4535938
| ЭМ | Краны на автомобильном ходу, грузоподъемность 16 т | маш.-ч | 0,375 | 0,830625
| ЭМ | Котлы битумные передвижные 400 л | маш.-ч | 3,09375 | 6,8526563
| ЭМ | Автомобили бортовые, грузоподъемность до 5 т | маш.-ч | 0,525 | 1,162875
299 | Прайс | Техноруф В экстра ХБ=0,047, 110 мм | м2 |  | 228,145
300 | ФЕР11-01-035-04 | Устройство покрытий: из плит древесностружечных/применит. | 100 м2 |  | 0,69
| 1-3-1 | Затраты труда рабочих (средний разряд работы 3,1) | чел.-ч | 82,524 | 56,94156
| ЭМ | Подъемники одномачтовые, грузоподъемность до 500 кг, высота подъема 45 м | маш.-ч | 1,0875 | 0,750375
| ЭМ | Автомобили бортовые, грузоподъемность до 5 т | маш.-ч | 1,55625 | 1,0738125
301 | ФССЦ-11.2.09.02-0004 | Плиты древесностружечные, многослойные и трехслойные, П-1, толщина 18-20 мм | 100 м2 |  | -0,709
302 | Прайс | ЦСП-1, t = 15 мм | м2 |  | 68,96
303 | ФЕР12-01-042-03 | Устройство мест примыканий из минераловатной плиты полосами толщиной 50 мм на мастике битумно-полимерной кровельной гидроизоляционной, холодной | 100 м2 |  | 0,025
| 1-3-1 | Затраты труда рабочих (средний разряд работы 3,1) | чел.-ч | 86,25 | 2,15625
| ЭМ | Подъемники одномачтовые, грузоподъемность до 500 кг, высота подъема 15 м | маш.-ч | 0,4125 | 0,0103125
| ЭМ | Автомобили бортовые, грузоподъемность до 5 т | маш.-ч | 3,84375 | 0,0960938
| ЭМ | Агрегаты для подачи грунтовки | маш.-ч | 1,21875 | 0,0304688
304 | Прайс | Галтель ТЕХНОРУФ Н ПРОФ 100×100 мм | м.п |  | 24,96
305 | ФЕР12-01-004-04 | Устройство примыканий кровель из наплавляемых материалов к стенам и парапетам высотой: до 600 мм без фартуков | 100 м |  | 2,464
| 1-3-6 | Затраты труда рабочих (средний разряд работы 3,6) | чел.-ч | 61,2375 | 150,8892
| ЭМ | Краны башенные, грузоподъемность 8 т | маш.-ч | 1,14375 | 2,8182
| ЭМ | Краны на автомобильном ходу, грузоподъемность 16 т | маш.-ч | 0,1875 | 0,462
| ЭМ | Автомобили бортовые, грузоподъемность до 5 т | маш.-ч | 0,28125 | 0,693
306 | Прайс | Техноэласт ПЛАМЯ СТОП ЭКП, 4,2 мм | м2 |  | 283,31
307 | Прайс | Унифлекса PRO П 4 мм | м2 |  | 263,21
308 | ФЕР12-01-004-04 | Устройство примыканий кровель из наплавляемых материалов к стенам и парапетам высотой: до 600 мм без фартуков/применит.Устройство дополнительные слоёв гидроизоляции | 100 м |  | 0,72
| 1-3-6 | Затраты труда рабочих (средний разряд работы 3,6) | чел.-ч | 61,2375 | 44,091
| ЭМ | Краны башенные, грузоподъемность 8 т | маш.-ч | 1,14375 | 0,8235
| ЭМ | Краны на автомобильном ходу, грузоподъемность 16 т | маш.-ч | 0,1875 | 0,135
| ЭМ | Автомобили бортовые, грузоподъемность до 5 т | маш.-ч | 0,28125 | 0,2025
309 | Прайс | Техноэласта ЗПП | м2 |  | 82,7655
Монтаж пожарных лестниц | [9 empty] | Монтаж пожарных лестниц
310 | ФЕР09-03-029-01 | Монтаж лестниц прямолинейных и криволинейных, пожарных с ограждением | т |  | 0,52
| 1-3-8 | Затраты труда рабочих (средний разряд работы 3,8) | чел.-ч | 49,8525 | 25,9233
| ЭМ | Краны козловые, грузоподъемность 32 т | маш.-ч | 0,13125 | 0,06825
| ЭМ | Краны на автомобильном ходу, грузоподъемность 16 т | маш.-ч | 0,225 | 0,117
| ЭМ | Краны на гусеничном ходу, грузоподъемность до 16 т | маш.-ч | 10,21875 | 5,31375
| ЭМ | Домкраты гидравлические, грузоподъемность 63-100 т | маш.-ч | 1,6125 | 0,8385
| ЭМ | Автомобили бортовые, грузоподъемность до 5 т | маш.-ч | 0,35625 | 0,18525
| ЭМ | Аппараты для газовой сварки и резки | маш.-ч | 3,15 | 1,638
| ЭМ | Преобразователи сварочные номинальным сварочным током 315-500 А | маш.-ч | 16,10625 | 8,37525
311 | Прайс | Пожарная лестница П1-1 (высота лестницы 2500 мм) в комплекте с крепежными элементами к сэндвич-панелям массой 262 кг - 1 шт | т |  | 0,52
312 | ФЕР09-03-030-01 | Монтаж площадок с настилом и ограждением из листовой, рифленой, просечной и круглой стали | т |  | 0,058
| 1-3-6 | Затраты труда рабочих (средний разряд работы 3,6) | чел.-ч | 61,9275 | 3,591795
| ЭМ | Краны козловые, грузоподъемность 32 т | маш.-ч | 0,1875 | 0,010875
| ЭМ | Краны на автомобильном ходу, грузоподъемность 16 т | маш.-ч | 7,74375 | 0,4491375
| ЭМ | Домкраты гидравлические, грузоподъемность 63-100 т | маш.-ч | 5,94375 | 0,3447375
| ЭМ | Автомобили бортовые, грузоподъемность до 5 т | маш.-ч | 0,35625 | 0,0206625
| ЭМ | Аппараты для газовой сварки и резки | маш.-ч | 3,05625 | 0,1772625
| ЭМ | Преобразователи сварочные номинальным сварочным током 315-500 А | маш.-ч | 11,55 | 0,6699
313 | Прайс | Площадка лестничная П1-1 массой 29 кг - 1 шт | т |  | 0,058
Монтаж оконных блоков | [9 empty] | Монтаж оконных блоков
314 | ФЕР09-04-015-01 | Установка в жилых и общественных зданиях оконных блоков из алюминиевых профилей: глухих с площадью проема до 2 м2/применит.Монтаж оконного блока ОК-1 размера™ 1130x1200 из алюминиевых профилей с двухкамерньм стеклопакетом (глухая створка) | 100 м2 |  | 0,4339
| 1-3-9 | Затраты труда рабочих (средний разряд работы 3,9) | чел.-ч | 306,0495 | 132,7948781
| ЭМ | Краны на автомобильном ходу, грузоподъемность 16 т | маш.-ч | 0,43125 | 0,1871194
| ЭМ | Подъемники одномачтовые, грузоподъемность до 500 кг, высота подъема 45 м | маш.-ч | 1,0875 | 0,4718663
| ЭМ | Автомобили бортовые, грузоподъемность до 5 т | маш.-ч | 0,5625 | 0,2440688
315 | Прайс | ОК-1 | шт |  | 32
316 | ФЕР09-04-015-03 | Установка в жилых и общественных зданиях оконных блоков из алюминиевых профилей: поворотных (откидных, поворотно-откидных) с площадью проема до 2 м2 двухстворчатых/применит.Монтаж оконного блока ОК-2 размера™ 1130x1200 из алюминиевьк профилей с двухкамерньм стеклопакетом с приводом штоковьм (открывающаяся створка) | 100 м2 |  | 0,4339
| 1-3-9 | Затраты труда рабочих (средний разряд работы 3,9) | чел.-ч | 406,91025 | 176,5583575
| ЭМ | Краны на автомобильном ходу, грузоподъемность 16 т | маш.-ч | 0,43125 | 0,1871194
| ЭМ | Подъемники одномачтовые, грузоподъемность до 500 кг, высота подъема 45 м | маш.-ч | 1,0875 | 0,4718663
| ЭМ | Автомобили бортовые, грузоподъемность до 5 т | маш.-ч | 0,5625 | 0,2440688
317 | Прайс | ОК-2 | шт |  | 24
Монтаж фасонных элементов светового фонаря | [9 empty] | Монтаж фасонных элементов светового фонаря
318 | ФЕР12-01-010-01 | Устройство мелких покрытий (брандмауэры, парапеты, свесы и т.п.) из листовой оцинкованной стали/применит. | 100 м2 |  | 2,44
| 1-3-0 | Затраты труда рабочих (средний разряд работы 3,0) | чел.-ч | 167,67 | 409,1148
| ЭМ | Краны башенные, грузоподъемность 8 т | маш.-ч | 0,375 | 0,915
| ЭМ | Автомобили бортовые, грузоподъемность до 5 т | маш.-ч | 0,13125 | 0,32025
319 | ФССЦ-08.3.05.05-0051 | Сталь листовая оцинкованная, толщина 0,5 мм | т |  | -1,39
320 |  | Фасонное изделие ФИ 1-240×3000, t = 0,5 мм | м.п. |  | 73,4
321 |  | Фасонное изделие ФИ 6-360×3000, t = 0,5 мм | м.п. |  | 16
322 |  | Фасонное изделие ФИ 7-156×3000, t = 0,5 мм | м.п. |  | 15,44
323 |  | Фасонное изделие ФИ 11-228×3000, t = 0,5 мм | м.п. |  | 12,8
324 |  | Фасонное изделие ФИ 16-154×3000, t = 0,5 мм | м.п. |  | 144
325 |  | Фасонное изделие ФИ 17-146×3000, t = 0,5 мм | м.п. |  | 68
326 |  | Фасонное изделие ФИ 18-110×3000, t = 0,5 мм | м.п. |  | 144
327 |  | Фасонное изделие ФИИ 1-519×3000, t = 0,5 мм | м.п. |  | 74
328 |  | Фасонное изделие ФИИ 2-224×3000, t = 0,5 мм | м.п. |  | 98
329 |  | Фасонное изделие ФИИ 3-834×3000, t = 0,5 мм | м.п. |  | 26
330 |  | Фасонное изделие ФИИ 4-800×3000, t = 0,5 мм | м.п. |  | 86
331 |  | Фасонное изделие ФИИ 6-300×3000, t = 0,8 мм | м.п. |  | 24
332 | ФЕР09-04-016-01 | Установка решеток на окна массой: до 25 кг/м2/применит. Монтаж защитных сеток | т |  | 0,66
| 1-3-2 | Затраты труда рабочих (средний разряд работы 3,2) | чел.-ч | 98,54925 | 65,042505
| ЭМ | Краны на автомобильном ходу, грузоподъемность 16 т | маш.-ч | 12,84375 | 8,476875
| ЭМ | Автомобили бортовые, грузоподъемность до 5 т | маш.-ч | 0,43125 | 0,284625
| ЭМ | Аппараты для газовой сварки и резки | маш.-ч | 1,725 | 1,1385
| ЭМ | Аппараты сварочные для дуговой сварки, сила тока 10-320 А | маш.-ч | 1,18125 | 0,779625
333 | ФССЦ-07.1.03.05-0011 | Переплеты оконные, нестандартные, жалюзийные и защитные решетки из горячекатаных, холодногнутых профилей и труб | т |  | -0,66
334 | Прайс | Сетка защитная СП1 | шт |  | 40
335 | Прайс | Сетка защитная СП2 | шт |  | 8
Устройство водосточной системы | [9 empty] | Устройство водосточной системы
336 | ФЕР12-01-009-01 | Устройство желобов: настенных/применит.Монтаж металлических окрашенных желобов водосточной системы, диаметром 125мм, длиной 3000 мм с соединителми 24 шт, заглушками 8 шт и кронштейнами I =320 мм 172 шт | 100 м |  | 0,84
| 1-3-0 | Затраты труда рабочих (средний разряд работы 3,0) | чел.-ч | 129,375 | 108,675
| ЭМ | Краны башенные, грузоподъемность 8 т | маш.-ч | 2,5125 | 2,1105
| ЭМ | Краны на автомобильном ходу, грузоподъемность 16 т | маш.-ч | 1,44375 | 1,21275
| ЭМ | Автомобили бортовые, грузоподъемность до 5 т | маш.-ч | 2,025 | 1,701
337 | ФССЦ-08.3.05.05-0051 | Сталь листовая оцинкованная, толщина 0,5 мм | т |  | -0,6804
338 | Прайс | Желоб | шт |  | 28
339 | ФЕР12-01-035-02 | Устройство металлической водосточной системы: воронок/применит.Монтаж водосточньк воронок, окрашенных, диаметром 125/100 мм | шт |  | 4
| 1-4-0 | Затраты труда рабочих (средний разряд работы 4,0) | чел.-ч | 0,3105 | 1,242
340 | Прайс | Воронки | шт |  | 4
341 | ФЕР12-01-035-03 | Устройство металлической водосточной системы: прямых звеньев труб/применит.Монтаж металлических окрашенных водосточньк труб диаметром 100 мм, длиной 3000 мм, 4 шт с соединительными коленами 60° 4 шт и хомутами (на сэндвич-панель) 24 шт | м |  | 12
| 1-4-0 | Затраты труда рабочих (средний разряд работы 4,0) | чел.-ч | 0,207 | 2,484
342 | Прайс | Водосточные трубы диаметром 100 мм, длиной 3000 мм, 4 шт с соединительными коленами 60° 4 шт и хомутами (на сэндвич-панель) | шт |  | 24
343 | ФЕР13-06-004-01 | Обеспыливание поверхности | м2 |  | 129,02
| 1-3-0 | Затраты труда рабочих (средний разряд работы 3,0) | чел.-ч | 0,12075 | 15,579165
| ЭМ | Пылесосы промышленные, мощность до 2000 Вт | маш.-ч | 0,1875 | 24,19125
344 | ФЕР13-03-002-04 | Огрунтовка металлических поверхностей за один раз: грунтовкой ГФ-021 | 100 м2 |  | 1,29
| 1-4-7 | Затраты труда рабочих (средний разряд работы 4,7) | чел.-ч | 9,15975 | 11,8160775
| ЭМ | Лебедки электрические тяговым усилием до 5,79 кН (0,59 т) | маш.-ч | 0,01875 | 0,0241875
| ЭМ | Погрузчики, грузоподъемность 5 т | маш.-ч | 0,01875 | 0,0241875
| ЭМ | Автомобили бортовые, грузоподъемность до 5 т | маш.-ч | 0,01875 | 0,0241875
| ЭМ | Агрегаты окрасочные высокого давления для окраски поверхностей конструкций, мощность 1 кВт | маш.-ч | 2,1 | 2,709
345 | ФЕР13-03-004-26 | Окраска металлических огрунтованных поверхностей: эмалью ПФ-115 | 100 м2 |  | 1,29
| 1-3-5 | Затраты труда рабочих (средний разряд работы 3,5) | чел.-ч | 3,67425 | 4,7397825
| ЭМ | Лебедки электрические тяговым усилием до 5,79 кН (0,59 т) | маш.-ч | 0,01875 | 0,0241875
| ЭМ | Погрузчики, грузоподъемность 5 т | маш.-ч | 0,01875 | 0,0241875
| ЭМ | Автомобили бортовые, грузоподъемность до 5 т | маш.-ч | 0,01875 | 0,0241875
| ЭМ | Агрегаты окрасочные высокого давления для окраски поверхностей конструкций, мощность 1 кВт | маш.-ч | 1,21875 | 1,5721875
Раздел 4. Фонарь СФ-2 | [8 empty] | Раздел 4. Фонарь СФ-2
Демонтажные работы | [9 empty] | Демонтажные работы
346 | ФЕРр63-22-4 | Выемка целых стекол из переплетов металлических и железобетонных, площадью остекления: до 0,25 м2/применит.Демонтаж оконного заполнения (стекло) | 100 м2 |  | 6,3322
| 1-2-0 | Затраты труда рабочих (средний разряд работы 2,0) | чел.-ч | 216 | 1367,7552
| ЭМ | Подъемники одномачтовые, грузоподъемность до 500 кг, высота подъема 45 м | маш.-ч | 0,375 | 2,374575
347 | ФЕР09-04-009-01 | Монтаж оконных блоков: стальных с нащельниками из стали при высоте здания до 50 м/применит.Демонтаж конструкций оконных рам | т |  | 2,91
| 1-4-4 | Затраты труда рабочих (средний разряд работы 4,4) | чел.-ч | 111,512625 | 324,5017388
| ЭМ | Краны козловые, грузоподъемность 32 т | маш.-ч | 0,091875 | 0,2673563
| ЭМ | Краны на автомобильном ходу, грузоподъемность 16 т | маш.-ч | 0,196875 | 0,5729063
| ЭМ | Краны на пневмоколесном ходу, грузоподъемность 25 т | маш.-ч | 7,245 | 21,08295
| ЭМ | Автомобили бортовые, грузоподъемность до 5 т | маш.-ч | 0,301875 | 0,8784563
| ЭМ | Аппараты для газовой сварки и резки | маш.-ч | 3,01875 | 8,7845625
| ЭМ | Преобразователи сварочные номинальным сварочным током 315-500 А | маш.-ч | 45,583125 | 132,6468938
348 | ФЕР09-03-029-01 | Монтаж лестниц прямолинейных и криволинейных, пожарных с ограждением/применит.Демонтаж конструкций лестниц фонарей (марши и площадки) | т |  | 0,23
| 1-3-8 | Затраты труда рабочих (средний разряд работы 3,8) | чел.-ч | 34,89675 | 8,0262525
| ЭМ | Краны козловые, грузоподъемность 32 т | маш.-ч | 0,091875 | 0,0211313
| ЭМ | Краны на автомобильном ходу, грузоподъемность 16 т | маш.-ч | 0,1575 | 0,036225
| ЭМ | Краны на гусеничном ходу, грузоподъемность до 16 т | маш.-ч | 7,153125 | 1,6452188
| ЭМ | Домкраты гидравлические, грузоподъемность 63-100 т | маш.-ч | 1,12875 | 0,2596125
| ЭМ | Автомобили бортовые, грузоподъемность до 5 т | маш.-ч | 0,249375 | 0,0573563
| ЭМ | Аппараты для газовой сварки и резки | маш.-ч | 2,205 | 0,50715
| ЭМ | Преобразователи сварочные номинальным сварочным током 315-500 А | маш.-ч | 11,274375 | 2,5931063
349 | ФЕР09-04-006-02 | Монтаж ограждающих конструкций стен: из профилированного листа при высоте здания до 30 м/применит.Демонтаж облицовки торцов и фасадов фонарей (сталь листовая толщ. 0,7 мм) | 100 м2 |  | 1,89748
| 1-3-5 | Затраты труда рабочих (средний разряд работы 3,5) | чел.-ч | 113,505 | 215,3734674
| ЭМ | Краны козловые, грузоподъемность 32 т | маш.-ч | 1,168125 | 2,2164938
| ЭМ | Краны на автомобильном ходу, грузоподъемность 16 т | маш.-ч | 0,44625 | 0,8467505
| ЭМ | Краны на гусеничном ходу, грузоподъемность 25 т | маш.-ч | 7,6125 | 14,4445665
| ЭМ | Краны на гусеничном ходу, грузоподъемность 40 т | маш.-ч | 6,418125 | 12,1782638
| ЭМ | Краны на гусеничном ходу, грузоподъемность 50-63 т | маш.-ч | 2,94 | 5,5785912
| ЭМ | Домкраты гидравлические, грузоподъемность 63-100 т | маш.-ч | 1,299375 | 2,4655381
| ЭМ | Автомобили бортовые, грузоподъемность до 5 т | маш.-ч | 0,65625 | 1,2452213
| ЭМ | Аппараты для газовой сварки и резки | маш.-ч | 4,41 | 8,3678868
| ЭМ | Преобразователи сварочные номинальным сварочным током 315-500 А | маш.-ч | 0,23625 | 0,4482797
Прочие работы | [9 empty] | Прочие работы
350 | ФССЦпг-01-01-01-043 | Погрузо-разгрузочные работы при автомобильных перевозках: Погрузка мусора строительного с погрузкой экскаваторами емкостью ковша до 0,5 м3 | 1 т груза |  | 13,68
351 | ФССЦпг-03-21-01-001 | Перевозка грузов автомобилями-самосвалами грузоподъемностью 10 т работающих вне карьера на расстояние: I класс груза до 1 км | 1 т груза |  | 3,95
352 | ФССЦпг-03-21-01-047 | Перевозка грузов I класса автомобилями-самосвалами грузоподъемностью 10 т работающих вне карьера на расстояние до 47 км | 1 т груза |  | 9,73
Монтаж стальных каркасов фонарей Сф-2 (1 шт) | [9 empty] | Монтаж стальных каркасов фонарей Сф-2 (1 шт)
354 | ФЕР09-03-021-01 | Монтаж каркасов фонарей аэрационных и светоаэрационных для зданий высотой до 25 м с шагом ферм: до 6 м/применит.Монтаж стальных каркасов фонарей | т |  | 12,36
| 1-4-0 | Затраты труда рабочих (средний разряд работы 4,0) | чел.-ч | 42,27975 | 522,57771
| ЭМ | Краны козловые, грузоподъемность 32 т | маш.-ч | 4,14375 | 51,21675
| ЭМ | Краны на автомобильном ходу, грузоподъемность 16 т | маш.-ч | 0,225 | 2,781
| ЭМ | Краны на гусеничном ходу, грузоподъемность 25 т | маш.-ч | 9,76875 | 120,74175
| ЭМ | Домкраты гидравлические, грузоподъемность 63-100 т | маш.-ч | 0,6375 | 7,8795
| ЭМ | Автомобили бортовые, грузоподъемность до 5 т | маш.-ч | 0,35625 | 4,40325
| ЭМ | Выпрямители сварочные многопостовые с количеством постов до 30 | маш.-ч | 0,1875 | 2,3175
| ЭМ | Аппараты для газовой сварки и резки | маш.-ч | 2,1 | 25,956
355 | ФССЦ-08.3.10.01-0002 | Профили фасонные горячекатаные для оконных и фонарных переплетов из стали марки Ст3кп2, массой от: 2,5 до 4 кг | т |  | 12,36
356 |  | Резьбовая шпилька FIS A M12×120 | шт |  | 152
357 |  | Инъекционный состав FIS EM для FIS A M12×120 | мл |  | 912
358 |  | Дюбель 8×60 (ГОСТ 28456–90) | шт |  | 1156
359 |  | Болт M6×50 с анкером FHY M6 | шт |  | 764
360 |  | Шпилька M16, L = 260 мм | шт |  | 624
361 |  | Шпилька M16, L = 320 мм | шт |  | 96
362 |  | Шайба M16 | шт |  | 1248
363 |  | Гайка M16 | шт |  | 2496
364 |  | Дюбель 8×80 (ГОСТ 28456–90) | шт |  | 32
365 |  | Болт M10×65 с анкером FHY M10 | шт |  | 8
366 |  | Цементно-песчаная смесь М100 | м³ |  | 0,0061
367 | ФЕР46-03-002-01 | Сверление установками алмазного бурения в железобетонных конструкциях горизонтальных отверстий глубиной 200 мм диаметром: 20 мм | 100 отверстий |  | 1,52
| 1-4-0 | Затраты труда рабочих (средний разряд работы 4,0) | чел.-ч | 34,95 | 53,124
| ЭМ | Автомобили бортовые, грузоподъемность до 5 т | маш.-ч | 2,7 | 4,104
| ЭМ | Установки для сверления отверстий в железобетоне диаметром до 250 мм | маш.-ч | 33 | 50,16
368 | ФССЦ-01.7.17.09-0062 | Сверло кольцевое алмазное, диаметр 20 мм | шт |  | 4
369 | ФЕР12-01-013-03 | Утепление покрытий плитами: из минеральной ваты или перлита на битумной мастике в один слой/Применит.Устройство утепления оконных стыков фонарей из мин. ваты | 100 м2 |  | 34,6
| 1-3-9 | Затраты труда рабочих (средний разряд работы 3,9) | чел.-ч | 69,5175 | 2405,3055
| ЭМ | Краны башенные, грузоподъемность 8 т | маш.-ч | 0,65625 | 22,70625
| ЭМ | Краны на автомобильном ходу, грузоподъемность 16 т | маш.-ч | 0,375 | 12,975
| ЭМ | Котлы битумные передвижные 400 л | маш.-ч | 3,45 | 119,37
| ЭМ | Автомобили бортовые, грузоподъемность до 5 т | маш.-ч | 0,525 | 18,165
370 | Прайс | Мин.вата толщ. 50мм | м3 |  | 1,73
Монтаж стеновых сэндвич-панелей | [9 empty] | Монтаж стеновых сэндвич-панелей
371 | ФЕР09-04-006-04 | Монтаж ограждающих конструкций стен: из многослойных панелей заводской готовности при высоте здания до 50 м | 100 м2 |  | 3,061
| 1-3-8 | Затраты труда рабочих (средний разряд работы 3,8) | чел.-ч | 262,2 | 802,5942
| ЭМ | Краны на автомобильном ходу, грузоподъемность 16 т | маш.-ч | 2,6625 | 8,1499125
| ЭМ | Краны на гусеничном ходу, грузоподъемность 50-63 т | маш.-ч | 31,0875 | 95,1588375
| ЭМ | Домкраты гидравлические, грузоподъемность 63-100 т | маш.-ч | 0,4125 | 1,2626625
| ЭМ | Автомобили бортовые, грузоподъемность до 5 т | маш.-ч | 2,925 | 8,953425
| ЭМ | Аппараты для газовой сварки и резки | маш.-ч | 22,25625 | 68,1263813
| ЭМ | Преобразователи сварочные номинальным сварочным током 315-500 А | маш.-ч | 10,425 | 31,910925
372 | ФССЦ-07.2.07.13-0061 | Конструкции стальные нащельников и деталей обрамления | т |  | 0,836
373 | Прайс | Стеновые сэндвич-панели МП ТСП-Z 1000-100 (0,5/0,5),(ПЭ-01-RAL7004-0.5/ПЭ-01-RAL9016-0.5), L = 3000 | шт |  | 20
374 | Прайс | Стеновые сэндвич-панели МП ТСП-Z 1100-100 (0,5/0,5), (ПЭ-01-RAL7004-0.5 / ПЭ-01-RAL9016-0.5), L = 3030 | шт |  | 20
375 | Прайс | Стеновые сэндвич-панели МП ТСП-Z 1000-100 (0,5/0,5), (ПЭ-01-RAL7004-0.5 / ПЭ-01-RAL9016-0.5), L = 6180 | шт |  | 4
376 | Прайс | Стеновые сэндвич-панели МП ТСП-Z 1000-100 (0,5/0,5), (ПЭ-01-RAL7004-0.5 / ПЭ-01-RAL9016-0.5), L = 5980 | шт |  | 34
377 | Прайс | Стеновые сэндвич-панели МП ТСП-Z 1000-100 (0,5/0,5), (ПЭ-01-RAL7004-0.5 / ПЭ-01-RAL9016-0.5), L = 2640 | шт |  | 4
378 |  | Стеновые панели МП ТСП-Z 1200-100 (0,5/0,5), (ПЭ-01-RAL7004-0.5 / ПЭ-01-RAL9016-0.5), L = 2640 | шт |  | 1
379 |  | Стеновые панели МП ТСП-Z 1200-100 (0,5/0,5), (ПЭ-01-RAL7004-0.5 / ПЭ-01-RAL9016-0.5), L = 1360 | шт |  | 44
380 | ФЕР09-05-006-01 | Резка стального профилированного настила/применит.Резка сэндвич-панелей по месту | м реза |  | 184,96
| 1-3-4 | Затраты труда рабочих (средний разряд работы 3,4) | чел.-ч | 0,5865 | 108,47904
381 | ФЕР07-05-039-07 | Устройство герметизации горизонтальных и вертикальных стыков стеновых панелей мастикой: герметизирующей нетвердеющей/применит.Герметизация труб ОВ атмосферостойким силиконовым герметиком Mastersil 791 | 100 м |  | 3,5
| 1-3-5 | Затраты труда рабочих (средний разряд работы 3,5) | чел.-ч | 30,1875 | 105,65625
| ЭМ | Люльки | маш.-ч | 17,1375 | 59,98125
| ЭМ | Автомобили бортовые, грузоподъемность до 5 т | маш.-ч | 0,3375 | 1,18125
| ЭМ | Компрессоры передвижные с двигателем внутреннего сгорания, давление до 686 кПа (7 ат), производительность до 5 м3/мин | маш.-ч | 12,61875 | 44,165625
382 | ФССЦ-14.5.04.03-0002 | Мастика герметизирующая нетвердеющая из синтетического каучука, для заполнения и герметизации швов стеклянного ограждения теплиц | т |  | -0,2667
383 | Прайс | Силиконовый герметик Mastersil 791 | л |  | 21
Устройство кровельного покрытия | [9 empty] | Устройство кровельного покрытия
384 | ФЕР12-01-017-01 | Устройство выравнивающих стяжек: цементно-песчаных толщиной 15 мм | 100 м2 |  | 1,367
| 1-3-1 | Затраты труда рабочих (средний разряд работы 3,1) | чел.-ч | 41,9175 | 57,3012225
| ЭМ | Краны башенные, грузоподъемность 8 т | маш.-ч | 1,275 | 1,742925
| ЭМ | Погрузчики, грузоподъемность 5 т | маш.-ч | 2,3625 | 3,2295375
| ЭМ | Агрегаты электронасосные с регулированием подачи вручную для строительных растворов, подача до 4 м3/ч, напор 150 м | маш.-ч | 4,29375 | 5,8695563
385 | ФЕР12-01-017-02 | Устройство выравнивающих стяжек: на каждый 1 мм изменения толщины добавлять или исключать к расценке 12-01-017-01/до 20мм. | 100 м2 |  | 1,367
| 1-3-1 | Затраты труда рабочих (средний разряд работы 3,1) | чел.-ч | 8,625 | 11,790375
| ЭМ | Краны башенные, грузоподъемность 8 т | маш.-ч | 0,09375 | 0,1281563
| ЭМ | Погрузчики, грузоподъемность 5 т | маш.-ч | 0,1875 | 0,2563125
386 | Прайс | Цементно-песчаная стяжка М150, 20мм | м3 |  | 27,34
387 | ФЕР12-01-002-17 | Устройство кровель плоских с применением полимерной мастики на основе бутилкаучука: нанесение полимерной мастики на основе бутилкаучука на огрунтованную поверхность в один слой/применит.Нанесение праймера битумного ТЕХНОНИКОЛЬ №01 | 100 м2 |  | 13,7075
| 1-2-9 | Затраты труда рабочих (средний разряд работы 2,9) | чел.-ч | 4,98525 | 68,3353144
| ЭМ | Подъемники одномачтовые, грузоподъемность до 500 кг, высота подъема 45 м | маш.-ч | 0,01875 | 0,2570156
| ЭМ | Автомобили бортовые, грузоподъемность до 5 т | маш.-ч | 0,1125 | 1,5420938
388 | Прайс | Праймер битумный ТЕХНОНИКОЛЬ №01 | л |  | 274,15
389 | ФЕР12-01-015-03 | Устройство пароизоляции: прокладочной в один слой | 100 м2 |  | 13,88
| 1-3-2 | Затраты труда рабочих (средний разряд работы 3,2) | чел.-ч | 11,9715 | 166,16442
| ЭМ | Краны башенные, грузоподъемность 8 т | маш.-ч | 0,15 | 2,082
| ЭМ | Краны на автомобильном ходу, грузоподъемность 16 т | маш.-ч | 0,09375 | 1,30125
| ЭМ | Котлы битумные передвижные 400 л | маш.-ч | 0,76875 | 10,67025
| ЭМ | Автомобили бортовые, грузоподъемность до 5 т | маш.-ч | 0,15 | 2,082
390 | ФССЦ-12.1.02.06-0022 | Рубероид кровельный РКП-350 | м2 |  | -1526,8
391 | Прайс | Пароизоляция Технобарьер | м2 |  | 1595,69
392 | ФЕР12-01-013-03 | Утепление покрытий плитами: из минеральной ваты или перлита на битумной мастике в один слой/применит.Теплоизоляция бортового элемента Техноруф В ЭКСТРА, t = 50 мм | 100 м2 |  | 13,951
| 1-3-9 | Затраты труда рабочих (средний разряд работы 3,9) | чел.-ч | 69,5175 | 969,8386425
| ЭМ | Краны башенные, грузоподъемность 8 т | маш.-ч | 0,65625 | 9,1553438
| ЭМ | Краны на автомобильном ходу, грузоподъемность 16 т | маш.-ч | 0,375 | 5,231625
| ЭМ | Котлы битумные передвижные 400 л | маш.-ч | 3,45 | 48,13095
| ЭМ | Автомобили бортовые, грузоподъемность до 5 т | маш.-ч | 0,525 | 7,324275
393 | Прайс | Техноруф В ЭКСТРА, t = 50 мм | м2 |  | 1436,95
394 | ФЕР12-01-013-04 | Утепление покрытий плитами: на каждый последующий слой добавлять к расценке 12-01-013-03 | 100 м2 |  | 13,7074757
| 1-3-9 | Затраты труда рабочих (средний разряд работы 3,9) | чел.-ч | 53,82 | 737,7363422
| ЭМ | Краны башенные, грузоподъемность 8 т | маш.-ч | 0,65625 | 8,9955309
| ЭМ | Краны на автомобильном ходу, грузоподъемность 16 т | маш.-ч | 0,375 | 5,1403034
| ЭМ | Котлы битумные передвижные 400 л | маш.-ч | 3,09375 | 42,4075029
| ЭМ | Автомобили бортовые, грузоподъемность до 5 т | маш.-ч | 0,525 | 7,1964247
395 | Прайс | Техноруф В экстра ХБ=0,047, 110 мм | м2 |  | 1411,87
396 | ФЕР11-01-035-04 | Устройство покрытий: из плит древесностружечных/применит. | 100 м2 |  | 2,151
| 1-3-1 | Затраты труда рабочих (средний разряд работы 3,1) | чел.-ч | 82,524 | 177,509124
| ЭМ | Подъемники одномачтовые, грузоподъемность до 500 кг, высота подъема 45 м | маш.-ч | 1,0875 | 2,3392125
| ЭМ | Автомобили бортовые, грузоподъемность до 5 т | маш.-ч | 1,55625 | 3,3474938
397 | ФССЦ-11.2.09.02-0004 | Плиты древесностружечные, многослойные и трехслойные, П-1, толщина 18-20 мм | 100 м2 |  | -2,209
398 | Прайс | ЦСП-1, t = 15 мм | м2 |  | 220,91
399 | ФЕР12-01-042-03 | Устройство мест примыканий из минераловатной плиты полосами толщиной 50 мм на мастике битумно-полимерной кровельной гидроизоляционной, холодной | 100 м2 |  | 0,024
| 1-3-1 | Затраты труда рабочих (средний разряд работы 3,1) | чел.-ч | 86,25 | 2,07
| ЭМ | Подъемники одномачтовые, грузоподъемность до 500 кг, высота подъема 15 м | маш.-ч | 0,4125 | 0,0099
| ЭМ | Автомобили бортовые, грузоподъемность до 5 т | маш.-ч | 3,84375 | 0,09225
| ЭМ | Агрегаты для подачи грунтовки | маш.-ч | 1,21875 | 0,02925
400 | Прайс | Галтель ТЕХНОРУФ Н ПРОФ 100×100 мм | м.п |  | 24,36
401 | ФЕР12-01-004-04 | Устройство примыканий кровель из наплавляемых материалов к стенам и парапетам высотой: до 600 мм без фартуков | 100 м |  | 16,228
| 1-3-6 | Затраты труда рабочих (средний разряд работы 3,6) | чел.-ч | 61,2375 | 993,76215
| ЭМ | Краны башенные, грузоподъемность 8 т | маш.-ч | 1,14375 | 18,560775
| ЭМ | Краны на автомобильном ходу, грузоподъемность 16 т | маш.-ч | 0,1875 | 3,04275
| ЭМ | Автомобили бортовые, грузоподъемность до 5 т | маш.-ч | 0,28125 | 4,564125
402 | Прайс | Техноэласт ПЛАМЯ СТОП ЭКП, 4,2 мм | м2 |  | 1622,78
403 | Прайс | Унифлекса PRO П 4 мм | м2 |  | 1602,69
404 | ФЕР12-01-004-04 | Устройство примыканий кровель из наплавляемых материалов к стенам и парапетам высотой: до 600 мм без фартуков/применит.Устройство дополнительные слоёв гидроизоляции | 100 м |  | 2,015
| 1-3-6 | Затраты труда рабочих (средний разряд работы 3,6) | чел.-ч | 61,2375 | 123,3935625
| ЭМ | Краны башенные, грузоподъемность 8 т | маш.-ч | 1,14375 | 2,3046563
| ЭМ | Краны на автомобильном ходу, грузоподъемность 16 т | маш.-ч | 0,1875 | 0,3778125
| ЭМ | Автомобили бортовые, грузоподъемность до 5 т | маш.-ч | 0,28125 | 0,5667188
405 | Прайс | Техноэласт ЭПП | м2 |  | 201,46
Монтаж пожарных лестниц | [9 empty] | Монтаж пожарных лестниц
406 | ФЕР09-03-029-01 | Монтаж лестниц прямолинейных и криволинейных, пожарных с ограждением | т |  | 0,78
| 1-3-8 | Затраты труда рабочих (средний разряд работы 3,8) | чел.-ч | 49,8525 | 38,88495
| ЭМ | Краны козловые, грузоподъемность 32 т | маш.-ч | 0,13125 | 0,102375
| ЭМ | Краны на автомобильном ходу, грузоподъемность 16 т | маш.-ч | 0,225 | 0,1755
| ЭМ | Краны на гусеничном ходу, грузоподъемность до 16 т | маш.-ч | 10,21875 | 7,970625
| ЭМ | Домкраты гидравлические, грузоподъемность 63-100 т | маш.-ч | 1,6125 | 1,25775
| ЭМ | Автомобили бортовые, грузоподъемность до 5 т | маш.-ч | 0,35625 | 0,277875
| ЭМ | Аппараты для газовой сварки и резки | маш.-ч | 3,15 | 2,457
| ЭМ | Преобразователи сварочные номинальным сварочным током 315-500 А | маш.-ч | 16,10625 | 12,562875
407 | Прайс | П 1-1 (высота лестницы 4000 мм) в комплекте с крепежными элементами к сэндвич-панелям массой 262 кг - 1 шт | т |  | 0,52
408 |  | П 1-1(2) (высота лестницы 3400 мм) в комплекте с крепежными элементами к сэндвич-панелям массой 262 кг -1 шт | т |  | 0,26
409 | ФЕР09-03-030-01 | Монтаж площадок с настилом и ограждением из листовой, рифленой, просечной и круглой стали | т |  | 0,13
| 1-3-6 | Затраты труда рабочих (средний разряд работы 3,6) | чел.-ч | 61,9275 | 8,050575
| ЭМ | Краны козловые, грузоподъемность 32 т | маш.-ч | 0,1875 | 0,024375
| ЭМ | Краны на автомобильном ходу, грузоподъемность 16 т | маш.-ч | 7,74375 | 1,0066875
| ЭМ | Домкраты гидравлические, грузоподъемность 63-100 т | маш.-ч | 5,94375 | 0,7726875
| ЭМ | Автомобили бортовые, грузоподъемность до 5 т | маш.-ч | 0,35625 | 0,0463125
| ЭМ | Аппараты для газовой сварки и резки | маш.-ч | 3,05625 | 0,3973125
| ЭМ | Преобразователи сварочные номинальным сварочным током 315-500 А | маш.-ч | 11,55 | 1,5015
410 | Прайс | Площадка лестничная П1-1 массой 47 кг- 1 шт | т |  | 0,09
411 |  | Площадка лестничная П1-1(2) массой 40 кг- 1 шт |  |  | 0,04
Монтаж оконных блоков | [9 empty] | Монтаж оконных блоков
412 | ФЕР09-04-015-01 | Установка в жилых и общественных зданиях оконных блоков из алюминиевых профилей: глухих с площадью проема до 2 м2/применит.Монтаж оконного Блока ОК-1 размерами 1250x1200 из алюминиевых профилей с двухкамерным стеклопакетом (глухая створка) | 100 м2 |  | 3,15
| 1-3-9 | Затраты труда рабочих (средний разряд работы 3,9) | чел.-ч | 306,0495 | 964,055925
| ЭМ | Краны на автомобильном ходу, грузоподъемность 16 т | маш.-ч | 0,43125 | 1,3584375
| ЭМ | Подъемники одномачтовые, грузоподъемность до 500 кг, высота подъема 45 м | маш.-ч | 1,0875 | 3,425625
| ЭМ | Автомобили бортовые, грузоподъемность до 5 т | маш.-ч | 0,5625 | 1,771875
413 | Прайс | ОК-1 | шт |  | 210
414 | ФЕР09-04-015-03 | Установка в жилых и общественных зданиях оконных блоков из алюминиевых профилей: поворотных (откидных, поворотно-откидных) с площадью проема до 2 м2 двухстворчатых/применит.Монтаж оконного блока ОК-2 размера™ 1130x1200 из алюминиевьк профилей с двухкамерньм стеклопакетом с приводом штоковьм (открывающаяся створка) | 100 м2 |  | 1,8
| 1-3-9 | Затраты труда рабочих (средний разряд работы 3,9) | чел.-ч | 406,91025 | 732,43845
| ЭМ | Краны на автомобильном ходу, грузоподъемность 16 т | маш.-ч | 0,43125 | 0,77625
| ЭМ | Подъемники одномачтовые, грузоподъемность до 500 кг, высота подъема 45 м | маш.-ч | 1,0875 | 1,9575
| ЭМ | Автомобили бортовые, грузоподъемность до 5 т | маш.-ч | 0,5625 | 1,0125
415 | Прайс | ОК-2 | шт |  | 120
Монтаж фасонных элементов светового фонаря | [9 empty] | Монтаж фасонных элементов светового фонаря
416 | ФЕР12-01-010-01 | Устройство мелких покрытий (брандмауэры, парапеты, свесы и т.п.) из листовой оцинкованной стали/применит. | 100 м2 |  | 5,03
| 1-3-0 | Затраты труда рабочих (средний разряд работы 3,0) | чел.-ч | 167,67 | 843,3801
| ЭМ | Краны башенные, грузоподъемность 8 т | маш.-ч | 0,375 | 1,88625
| ЭМ | Автомобили бортовые, грузоподъемность до 5 т | маш.-ч | 0,13125 | 0,6601875
417 | ФССЦ-08.3.05.05-0051 | Сталь листовая оцинкованная, толщина 0,5 мм | т |  | -1,39
418 |  | Фасонное изделие ФИ 1-240×3000, t = 0,5 мм/54,96м2 | м.п. |  | 229
419 |  | Фасонное изделие ФИ 6-360×3000, t = 0,5 мм/5,04м2 | м.п. |  | 14
420 |  | Фасонное изделие ФИ 7-156×3000, t = 0,5 мм/2,2м2 | м.п. |  | 14
421 |  | Фасонное изделие ФИ 11-228×3000, t = 0,5 мм/65,16м2 | м.п. |  | 285,8
422 |  | Фасонное изделие ФИ 16-154×3000, t = 0,5 мм/38,59м2 | м.п. |  | 250,6
423 |  | Фасонное изделие ФИ 17-146×3000, t = 0,5 мм/27,21м2 | м.п. |  | 174,4
424 |  | Фасонное изделие ФИ 18-110×3000, t = 0,5 мм/82,25м2 | м.п. |  | 421,8
425 |  | Фасонное изделие ФИИ 1-519×3000, t = 0,5 мм/106,94м2 | м.п. |  | 229
426 |  | Фасонное изделие ФИИ 2-224×3000, t = 0,5 мм/56,9м2 | м.п. |  | 254
427 |  | Фасонное изделие ФИИ 3-834×3000, t = 0,5 мм/20,85м2 | м.п. |  | 25
428 |  | Фасонное изделие ФИИ 4-800×3000, t = 0,5 мм/35,2м2 | м.п. |  | 44
429 |  | Фасонное изделие ФИИ 6-300×3000, t = 0,8 мм/7,2м2 | м.п. |  | 24
430 | ФЕР09-04-016-01 | Установка решеток на окна массой: до 25 кг/м2/применит. Монтаж защитных сеток | т |  | 2,96
| 1-3-2 | Затраты труда рабочих (средний разряд работы 3,2) | чел.-ч | 98,54925 | 291,70578
| ЭМ | Краны на автомобильном ходу, грузоподъемность 16 т | маш.-ч | 12,84375 | 38,0175
| ЭМ | Автомобили бортовые, грузоподъемность до 5 т | маш.-ч | 0,43125 | 1,2765
| ЭМ | Аппараты для газовой сварки и резки | маш.-ч | 1,725 | 5,106
| ЭМ | Аппараты сварочные для дуговой сварки, сила тока 10-320 А | маш.-ч | 1,18125 | 3,4965
431 | ФССЦ-07.1.03.05-0011 | Переплеты оконные, нестандартные, жалюзийные и защитные решетки из горячекатаных, холодногнутых профилей и труб | т |  | -2,96
432 | Прайс | Сетка защитная СП3 | шт |  | 144
433 | Прайс | Сетка защитная СП4 | шт |  | 4
434 |  | Сетка защитная СП5 | шт |  | 44
435 |  | Сетка защитная СП6 | шт |  | 4
436 |  | Сетка защитная СП7 | шт |  | 4
437 |  | Сетка защитная СП8 | шт |  | 4
438 |  | Сетка защитная СП9 | шт |  | 2
439 |  | Сетка защитная СП10 | шт |  | 2
Устройство водосточной системы | [9 empty] | Устройство водосточной системы
440 | ФЕР12-01-009-01 | Устройство желобов: настенных/применит.Монтаж металлических окрашенных желобов водосточной системы, диаметром 125мм, длиной 3000 мм с соединителми 24 шт, заглушками 8 шт и кронштейнами I =320 мм 172 шт | 100 м |  | 2,28
| 1-3-0 | Затраты труда рабочих (средний разряд работы 3,0) | чел.-ч | 129,375 | 294,975
| ЭМ | Краны башенные, грузоподъемность 8 т | маш.-ч | 2,5125 | 5,7285
| ЭМ | Краны на автомобильном ходу, грузоподъемность 16 т | маш.-ч | 1,44375 | 3,29175
| ЭМ | Автомобили бортовые, грузоподъемность до 5 т | маш.-ч | 2,025 | 4,617
441 | ФССЦ-08.3.05.05-0051 | Сталь листовая оцинкованная, толщина 0,5 мм | т |  | -1,8468
443 | ФЕР12-01-035-02 | Устройство металлической водосточной системы: воронок/применит.Монтаж водосточньк воронок, окрашенных, диаметром 125/100 мм | шт |  | 18
| 1-4-0 | Затраты труда рабочих (средний разряд работы 4,0) | чел.-ч | 0,3105 | 5,589
444 |  | Воронки | шт |  | 18
445 | ФЕР12-01-035-03 | Устройство металлической водосточной системы: прямых звеньев труб/применит.Монтаж металлических окрашенных водосточньк труб диаметром 100 мм, длиной 3000 мм, 4 шт с соединительными коленами 60° 4 шт и хомутами (на сэндвич-панель) 24 шт | м |  | 72
| 1-4-0 | Затраты труда рабочих (средний разряд работы 4,0) | чел.-ч | 0,207 | 14,904
446 | Прайс | Водосточные трубы диаметром 100 мм, длиной 3000 мм, 4 шт с соединительными коленами 60° 4 шт и хомутами (на сэндвич-панель) | шт |  | 72
447 | ФЕР13-06-004-01 | Обеспыливание поверхности | м2 |  | 506,64
| 1-3-0 | Затраты труда рабочих (средний разряд работы 3,0) | чел.-ч | 0,12075 | 61,17678
| ЭМ | Пылесосы промышленные, мощность до 2000 Вт | маш.-ч | 0,1875 | 94,995
448 | ФЕР13-03-002-04 | Огрунтовка металлических поверхностей за один раз: грунтовкой ГФ-021 | 100 м2 |  | 5,066
| 1-4-7 | Затраты труда рабочих (средний разряд работы 4,7) | чел.-ч | 9,15975 | 46,4032935
| ЭМ | Лебедки электрические тяговым усилием до 5,79 кН (0,59 т) | маш.-ч | 0,01875 | 0,0949875
| ЭМ | Погрузчики, грузоподъемность 5 т | маш.-ч | 0,01875 | 0,0949875
| ЭМ | Автомобили бортовые, грузоподъемность до 5 т | маш.-ч | 0,01875 | 0,0949875
| ЭМ | Агрегаты окрасочные высокого давления для окраски поверхностей конструкций, мощность 1 кВт | маш.-ч | 2,1 | 10,6386
449 | ФЕР13-03-004-26 | Окраска металлических огрунтованных поверхностей: эмалью ПФ-115 | 100 м2 |  | 5,066
| 1-3-5 | Затраты труда рабочих (средний разряд работы 3,5) | чел.-ч | 3,67425 | 18,6137505
| ЭМ | Лебедки электрические тяговым усилием до 5,79 кН (0,59 т) | маш.-ч | 0,01875 | 0,0949875
| ЭМ | Погрузчики, грузоподъемность 5 т | маш.-ч | 0,01875 | 0,0949875
| ЭМ | Автомобили бортовые, грузоподъемность до 5 т | маш.-ч | 0,01875 | 0,0949875
| ЭМ | Агрегаты окрасочные высокого давления для окраски поверхностей конструкций, мощность 1 кВт | маш.-ч | 1,21875 | 6,1741875
Раздел 5. Фонарь СФ-3 | [8 empty] | Раздел 5. Фонарь СФ-3
Демонтажные работы | [9 empty] | Демонтажные работы
450 | ФЕРр63-22-4 | Выемка целых стекол из переплетов металлических и железобетонных, площадью остекления: до 0,25 м2/применит.Демонтаж оконного заполнения (стекло) | 100 м2 |  | 8,0996
| 1-2-0 | Затраты труда рабочих (средний разряд работы 2,0) | чел.-ч | 216 | 1749,5136
| ЭМ | Подъемники одномачтовые, грузоподъемность до 500 кг, высота подъема 45 м | маш.-ч | 0,375 | 3,03735
451 | ФЕР09-04-009-01 | Монтаж оконных блоков: стальных с нащельниками из стали при высоте здания до 50 м/применит.Демонтаж конструкций оконных рам | т |  | 3,05
| 1-4-4 | Затраты труда рабочих (средний разряд работы 4,4) | чел.-ч | 111,512625 | 340,1135063
| ЭМ | Краны козловые, грузоподъемность 32 т | маш.-ч | 0,091875 | 0,2802188
| ЭМ | Краны на автомобильном ходу, грузоподъемность 16 т | маш.-ч | 0,196875 | 0,6004688
| ЭМ | Краны на пневмоколесном ходу, грузоподъемность 25 т | маш.-ч | 7,245 | 22,09725
| ЭМ | Автомобили бортовые, грузоподъемность до 5 т | маш.-ч | 0,301875 | 0,9207188
| ЭМ | Аппараты для газовой сварки и резки | маш.-ч | 3,01875 | 9,2071875
| ЭМ | Преобразователи сварочные номинальным сварочным током 315-500 А | маш.-ч | 45,583125 | 139,0285313
452 | ФЕР09-03-029-01 | Монтаж лестниц прямолинейных и криволинейных, пожарных с ограждением/применит.Демонтаж конструкций лестниц фонарей (марши и площадки) | т |  | 0,304
| 1-3-8 | Затраты труда рабочих (средний разряд работы 3,8) | чел.-ч | 34,89675 | 10,608612
| ЭМ | Краны козловые, грузоподъемность 32 т | маш.-ч | 0,091875 | 0,02793
| ЭМ | Краны на автомобильном ходу, грузоподъемность 16 т | маш.-ч | 0,1575 | 0,04788
| ЭМ | Краны на гусеничном ходу, грузоподъемность до 16 т | маш.-ч | 7,153125 | 2,17455
| ЭМ | Домкраты гидравлические, грузоподъемность 63-100 т | маш.-ч | 1,12875 | 0,34314
| ЭМ | Автомобили бортовые, грузоподъемность до 5 т | маш.-ч | 0,249375 | 0,07581
| ЭМ | Аппараты для газовой сварки и резки | маш.-ч | 2,205 | 0,67032
| ЭМ | Преобразователи сварочные номинальным сварочным током 315-500 А | маш.-ч | 11,274375 | 3,42741
453 | ФЕР09-04-006-02 | Монтаж ограждающих конструкций стен: из профилированного листа при высоте здания до 30 м/применит.Демонтаж облицовки торцов и фасадов фонарей (сталь листовая толщ. 0,7 мм) | 100 м2 |  | 3,6368
| 1-3-5 | Затраты труда рабочих (средний разряд работы 3,5) | чел.-ч | 113,505 | 412,794984
| ЭМ | Краны козловые, грузоподъемность 32 т | маш.-ч | 1,168125 | 4,248237
| ЭМ | Краны на автомобильном ходу, грузоподъемность 16 т | маш.-ч | 0,44625 | 1,622922
| ЭМ | Краны на гусеничном ходу, грузоподъемность 25 т | маш.-ч | 7,6125 | 27,68514
| ЭМ | Краны на гусеничном ходу, грузоподъемность 40 т | маш.-ч | 6,418125 | 23,341437
| ЭМ | Краны на гусеничном ходу, грузоподъемность 50-63 т | маш.-ч | 2,94 | 10,692192
| ЭМ | Домкраты гидравлические, грузоподъемность 63-100 т | маш.-ч | 1,299375 | 4,725567
| ЭМ | Автомобили бортовые, грузоподъемность до 5 т | маш.-ч | 0,65625 | 2,38665
| ЭМ | Аппараты для газовой сварки и резки | маш.-ч | 4,41 | 16,038288
| ЭМ | Преобразователи сварочные номинальным сварочным током 315-500 А | маш.-ч | 0,23625 | 0,859194
Прочие работы | [9 empty] | Прочие работы
454 | ФССЦпг-01-01-01-043 | Погрузо-разгрузочные работы при автомобильных перевозках: Погрузка мусора строительного с погрузкой экскаваторами емкостью ковша до 0,5 м3 | 1 т груза |  | 17,5
455 | ФССЦпг-03-21-01-001 | Перевозка грузов автомобилями-самосвалами грузоподъемностью 10 т работающих вне карьера на расстояние: I класс груза до 1 км | 1 т груза |  | 5,35
456 | ФССЦпг-03-21-01-047 | Перевозка грузов I класса автомобилями-самосвалами грузоподъемностью 10 т работающих вне карьера на расстояние до 47 км | 1 т груза |  | 12,15
Монтаж стальных каркасов фонарей Сф-3 (2 шт) | [9 empty] | Монтаж стальных каркасов фонарей Сф-3 (2 шт)
458 | ФЕР09-03-021-01 | Монтаж каркасов фонарей аэрационных и светоаэрационных для зданий высотой до 25 м с шагом ферм: до 6 м/применит.Монтаж стальных каркасов фонарей | т |  | 18,367
| 1-4-0 | Затраты труда рабочих (средний разряд работы 4,0) | чел.-ч | 42,27975 | 776,5521683
| ЭМ | Краны козловые, грузоподъемность 32 т | маш.-ч | 4,14375 | 76,1082563
| ЭМ | Краны на автомобильном ходу, грузоподъемность 16 т | маш.-ч | 0,225 | 4,132575
| ЭМ | Краны на гусеничном ходу, грузоподъемность 25 т | маш.-ч | 9,76875 | 179,4226313
| ЭМ | Домкраты гидравлические, грузоподъемность 63-100 т | маш.-ч | 0,6375 | 11,7089625
| ЭМ | Автомобили бортовые, грузоподъемность до 5 т | маш.-ч | 0,35625 | 6,5432438
| ЭМ | Выпрямители сварочные многопостовые с количеством постов до 30 | маш.-ч | 0,1875 | 3,4438125
| ЭМ | Аппараты для газовой сварки и резки | маш.-ч | 2,1 | 38,5707
459 | ФССЦ-08.3.10.01-0002 | Профили фасонные горячекатаные для оконных и фонарных переплетов из стали марки Ст3кп2, массой от: 2,5 до 4 кг | т |  | 18,367
461 | Прайс | Резьбовая шпилька FIS A M12×140 | шт |  | 104
462 | Прайс | Резьбовая шпилька FIS A M12×120 | шт |  | 192
463 | Прайс | Инъекционный состав FIS EM для FIS A M12×140 и FIS A M12×120 | мл |  | 1776
464 | Прайс | Дюбель 8×60 (ГОСТ 28456–90) | шт |  | 1432
465 | Прайс | Болт M6×50 с анкером FHY M6 | шт |  | 968
466 | Прайс | Шпилька M16, L = 260 мм | шт |  | 624
467 | Прайс | Шпилька M16, L = 320 мм | шт |  | 96
468 | Прайс | Шайба M16 | шт |  | 1248
469 | Прайс | Гайка M16 | шт |  | 2496
470 | Прайс | Дюбель 8×80 (ГОСТ 28456–90) | шт |  | 64
471 | Прайс | Болт M10×65 с анкером FHY M10 | шт |  | 16
472 | Прайс | Цементно-песчаная смесь М100 | м³ |  | 0,0127
473 | ФЕР46-03-002-01 | Сверление установками алмазного бурения в железобетонных конструкциях горизонтальных отверстий глубиной 200 мм диаметром: 20 мм | 100 отверстий |  | 2,96
| 1-4-0 | Затраты труда рабочих (средний разряд работы 4,0) | чел.-ч | 34,95 | 103,452
| ЭМ | Автомобили бортовые, грузоподъемность до 5 т | маш.-ч | 2,7 | 7,992
| ЭМ | Установки для сверления отверстий в железобетоне диаметром до 250 мм | маш.-ч | 33 | 97,68
474 | ФССЦ-01.7.17.09-0062 | Сверло кольцевое алмазное, диаметр 20 мм | шт |  | 7
475 | ФЕР12-01-013-03 | Утепление покрытий плитами: из минеральной ваты или перлита на битумной мастике в один слой/Применит.Устройство утепления оконных стыков фонарей из мин. ваты | 100 м2 |  | 0,508
| 1-3-9 | Затраты труда рабочих (средний разряд работы 3,9) | чел.-ч | 69,5175 | 35,31489
| ЭМ | Краны башенные, грузоподъемность 8 т | маш.-ч | 0,65625 | 0,333375
| ЭМ | Краны на автомобильном ходу, грузоподъемность 16 т | маш.-ч | 0,375 | 0,1905
| ЭМ | Котлы битумные передвижные 400 л | маш.-ч | 3,45 | 1,7526
| ЭМ | Автомобили бортовые, грузоподъемность до 5 т | маш.-ч | 0,525 | 0,2667
476 | Прайс | Мин.вата толщ. 50мм | м3 |  | 2,54
Монтаж стеновых сэндвич-панелей | [9 empty] | Монтаж стеновых сэндвич-панелей
477 | ФЕР09-04-006-04 | Монтаж ограждающих конструкций стен: из многослойных панелей заводской готовности при высоте здания до 50 м | 100 м2 |  | 4,599
| 1-3-8 | Затраты труда рабочих (средний разряд работы 3,8) | чел.-ч | 262,2 | 1205,8578
| ЭМ | Краны на автомобильном ходу, грузоподъемность 16 т | маш.-ч | 2,6625 | 12,2448375
| ЭМ | Краны на гусеничном ходу, грузоподъемность 50-63 т | маш.-ч | 31,0875 | 142,9714125
| ЭМ | Домкраты гидравлические, грузоподъемность 63-100 т | маш.-ч | 0,4125 | 1,8970875
| ЭМ | Автомобили бортовые, грузоподъемность до 5 т | маш.-ч | 2,925 | 13,452075
| ЭМ | Аппараты для газовой сварки и резки | маш.-ч | 22,25625 | 102,3564938
| ЭМ | Преобразователи сварочные номинальным сварочным током 315-500 А | маш.-ч | 10,425 | 47,944575
478 | ФССЦ-07.2.07.13-0061 | Конструкции стальные нащельников и деталей обрамления | т |  | 1,256
479 |  | МП ТСП-Z 1000-100 (0,5/0,5), (ПЭ-01-RAL7004-0.5 / ПЭ-01-RAL9016-0.5), L = 3050 | шт |  | 40
480 |  | МП ТСП-Z 1000-100 (0,5/0,5), (ПЭ-01-RAL7004-0.5 / ПЭ-01-RAL9016-0.5), L = 3030 | шт |  | 40
481 |  | МП ТСП-Z 1000-100 (0,5/0,5), (ПЭ-01-RAL7004-0.5 / ПЭ-01-RAL9016-0.5), L = 6280 | шт |  | 8
482 |  | МП ТСП-Z 1000-100 (0,5/0,5), (ПЭ-01-RAL7004-0.5 / ПЭ-01-RAL9016-0.5), L = 5980 | шт |  | 40
483 |  | МП ТСП-Z 1000-100 (0,5/0,5), (ПЭ-01-RAL7004-0.5 / ПЭ-01-RAL9016-0.5), L = 2610 | шт |  | 8
484 |  | МП ТСП-Z 1200-100 (0,5/0,5), (ПЭ-01-RAL7004-0.5 / ПЭ-01-RAL9016-0.5), L = 1360 | шт |  | 24
485 | ФЕР09-05-006-01 | Резка стального профилированного настила/применит.Резка сэндвич-панелей по месту | м реза |  | 185,98
| 1-3-4 | Затраты труда рабочих (средний разряд работы 3,4) | чел.-ч | 0,5865 | 109,07727
486 | ФЕР07-05-039-07 | Устройство герметизации горизонтальных и вертикальных стыков стеновых панелей мастикой: герметизирующей нетвердеющей/применит.Герметизация труб ОВ атмосферостойким силиконовым герметиком Mastersil 791 | 100 м |  | 2
| 1-3-5 | Затраты труда рабочих (средний разряд работы 3,5) | чел.-ч | 30,1875 | 60,375
| ЭМ | Люльки | маш.-ч | 17,1375 | 34,275
| ЭМ | Автомобили бортовые, грузоподъемность до 5 т | маш.-ч | 0,3375 | 0,675
| ЭМ | Компрессоры передвижные с двигателем внутреннего сгорания, давление до 686 кПа (7 ат), производительность до 5 м3/мин | маш.-ч | 12,61875 | 25,2375
487 | ФССЦ-14.5.04.03-0002 | Мастика герметизирующая нетвердеющая из синтетического каучука, для заполнения и герметизации швов стеклянного ограждения теплиц | т |  | -0,1524
488 | Прайс | Силиконовый герметик Mastersil 791 | л |  | 12
Устройство кровельного покрытия | [9 empty] | Устройство кровельного покрытия
489 | ФЕР12-01-017-01 | Устройство выравнивающих стяжек: цементно-песчаных толщиной 15 мм | 100 м2 |  | 1,748
| 1-3-1 | Затраты труда рабочих (средний разряд работы 3,1) | чел.-ч | 41,9175 | 73,27179
| ЭМ | Краны башенные, грузоподъемность 8 т | маш.-ч | 1,275 | 2,2287
| ЭМ | Погрузчики, грузоподъемность 5 т | маш.-ч | 2,3625 | 4,12965
| ЭМ | Агрегаты электронасосные с регулированием подачи вручную для строительных растворов, подача до 4 м3/ч, напор 150 м | маш.-ч | 4,29375 | 7,505475
490 | ФЕР12-01-017-02 | Устройство выравнивающих стяжек: на каждый 1 мм изменения толщины добавлять или исключать к расценке 12-01-017-01/до 20мм. | 100 м2 |  | 1,748
| 1-3-1 | Затраты труда рабочих (средний разряд работы 3,1) | чел.-ч | 8,625 | 15,0765
| ЭМ | Краны башенные, грузоподъемность 8 т | маш.-ч | 0,09375 | 0,163875
| ЭМ | Погрузчики, грузоподъемность 5 т | маш.-ч | 0,1875 | 0,32775
491 | Прайс | Цементно-песчаная стяжка М150, 20мм | м3 |  | 34,95
492 | ФЕР12-01-002-17 | Устройство кровель плоских с применением полимерной мастики на основе бутилкаучука: нанесение полимерной мастики на основе бутилкаучука на огрунтованную поверхность в один слой/применит.Нанесение праймера битумного ТЕХНОНИКОЛЬ №01 | 100 м2 |  | 17,545
| 1-2-9 | Затраты труда рабочих (средний разряд работы 2,9) | чел.-ч | 4,98525 | 87,4662113
| ЭМ | Подъемники одномачтовые, грузоподъемность до 500 кг, высота подъема 45 м | маш.-ч | 0,01875 | 0,3289688
| ЭМ | Автомобили бортовые, грузоподъемность до 5 т | маш.-ч | 0,1125 | 1,9738125
493 | Прайс | Праймер битумный ТЕХНОНИКОЛЬ №01 | л |  | 350,9
494 | ФЕР12-01-015-03 | Устройство пароизоляции: прокладочной в один слой | 100 м2 |  | 17,88
| 1-3-2 | Затраты труда рабочих (средний разряд работы 3,2) | чел.-ч | 11,9715 | 214,05042
| ЭМ | Краны башенные, грузоподъемность 8 т | маш.-ч | 0,15 | 2,682
| ЭМ | Краны на автомобильном ходу, грузоподъемность 16 т | маш.-ч | 0,09375 | 1,67625
| ЭМ | Котлы битумные передвижные 400 л | маш.-ч | 0,76875 | 13,74525
| ЭМ | Автомобили бортовые, грузоподъемность до 5 т | маш.-ч | 0,15 | 2,682
495 | ФССЦ-12.1.02.06-0022 | Рубероид кровельный РКП-350 | м2 |  | -1966,8
496 | Прайс | Пароизоляция Технобарьер | м2 |  | 2056,338
497 | ФЕР12-01-013-03 | Утепление покрытий плитами: из минеральной ваты или перлита на битумной мастике в один слой/применит.Теплоизоляция бортового элемента Техноруф В ЭКСТРА, t = 50 мм | 100 м2 |  | 18,036
| 1-3-9 | Затраты труда рабочих (средний разряд работы 3,9) | чел.-ч | 69,5175 | 1253,81763
| ЭМ | Краны башенные, грузоподъемность 8 т | маш.-ч | 0,65625 | 11,836125
| ЭМ | Краны на автомобильном ходу, грузоподъемность 16 т | маш.-ч | 0,375 | 6,7635
| ЭМ | Котлы битумные передвижные 400 л | маш.-ч | 3,45 | 62,2242
| ЭМ | Автомобили бортовые, грузоподъемность до 5 т | маш.-ч | 0,525 | 9,4689
498 | Прайс | Техноруф В ЭКСТРА, t = 50 мм | м2 |  | 1857,71
499 | ФЕР12-01-013-04 | Утепление покрытий плитами: на каждый последующий слой добавлять к расценке 12-01-013-03 | 100 м2 |  | 18,071
| 1-3-9 | Затраты труда рабочих (средний разряд работы 3,9) | чел.-ч | 53,82 | 972,58122
| ЭМ | Краны башенные, грузоподъемность 8 т | маш.-ч | 0,65625 | 11,8590938
| ЭМ | Краны на автомобильном ходу, грузоподъемность 16 т | маш.-ч | 0,375 | 6,776625
| ЭМ | Котлы битумные передвижные 400 л | маш.-ч | 3,09375 | 55,9071563
| ЭМ | Автомобили бортовые, грузоподъемность до 5 т | маш.-ч | 0,525 | 9,487275
500 | Прайс | Техноруф В экстра ХБ=0,047, 110 мм | м2 |  | 1861,31
501 | ФЕР11-01-035-04 | Устройство покрытий: из плит древесностружечных/применит. | 100 м2 |  | 2,731
| 1-3-1 | Затраты труда рабочих (средний разряд работы 3,1) | чел.-ч | 82,524 | 225,373044
| ЭМ | Подъемники одномачтовые, грузоподъемность до 500 кг, высота подъема 45 м | маш.-ч | 1,0875 | 2,9699625
| ЭМ | Автомобили бортовые, грузоподъемность до 5 т | маш.-ч | 1,55625 | 4,2501188
502 | ФССЦ-11.2.09.02-0004 | Плиты древесностружечные, многослойные и трехслойные, П-1, толщина 18-20 мм | 100 м2 |  | -2,805
503 | Прайс | ЦСП-1, t = 15 мм | м2 |  | 280,47
504 | ФЕР12-01-042-03 | Устройство мест примыканий из минераловатной плиты полосами толщиной 50 мм на мастике битумно-полимерной кровельной гидроизоляционной, холодной | 100 м2 |  | 0,149
| 1-3-1 | Затраты труда рабочих (средний разряд работы 3,1) | чел.-ч | 86,25 | 12,85125
| ЭМ | Подъемники одномачтовые, грузоподъемность до 500 кг, высота подъема 15 м | маш.-ч | 0,4125 | 0,0614625
| ЭМ | Автомобили бортовые, грузоподъемность до 5 т | маш.-ч | 3,84375 | 0,5727188
| ЭМ | Агрегаты для подачи грунтовки | маш.-ч | 1,21875 | 0,1815938
505 | Прайс | Галтель ТЕХНОРУФ Н ПРОФ 100×100 мм | м.п |  | 49,12
506 | ФЕР12-01-004-04 | Устройство примыканий кровель из наплавляемых материалов к стенам и парапетам высотой: до 600 мм без фартуков | 100 м |  | 18,179
| 1-3-6 | Затраты труда рабочих (средний разряд работы 3,6) | чел.-ч | 61,2375 | 1113,2365125
| ЭМ | Краны башенные, грузоподъемность 8 т | маш.-ч | 1,14375 | 20,7922313
| ЭМ | Краны на автомобильном ходу, грузоподъемность 16 т | маш.-ч | 0,1875 | 3,4085625
| ЭМ | Автомобили бортовые, грузоподъемность до 5 т | маш.-ч | 0,28125 | 5,1128438
507 | Прайс | Техноэласт ПЛАМЯ СТОП ЭКП, 4,2 мм | м2 |  | 2090,6195
508 | Прайс | Унифлекса PRO П 4 мм | м2 |  | 2051,0825
509 | ФЕР12-01-004-04 | Устройство примыканий кровель из наплавляемых материалов к стенам и парапетам высотой: до 600 мм без фартуков/применит.Устройство дополнительные слоёв гидроизоляции | 100 м |  | 2,036
| 1-3-6 | Затраты труда рабочих (средний разряд работы 3,6) | чел.-ч | 61,2375 | 124,67955
| ЭМ | Краны башенные, грузоподъемность 8 т | маш.-ч | 1,14375 | 2,328675
| ЭМ | Краны на автомобильном ходу, грузоподъемность 16 т | маш.-ч | 0,1875 | 0,38175
| ЭМ | Автомобили бортовые, грузоподъемность до 5 т | маш.-ч | 0,28125 | 0,572625
510 | Прайс | Техноэласта ЭПП | м2 |  | 234,12
Монтаж пожарных лестниц | [9 empty] | Монтаж пожарных лестниц
511 | ФЕР09-03-029-01 | Монтаж лестниц прямолинейных и криволинейных, пожарных с ограждением | т |  | 1,05
| 1-3-8 | Затраты труда рабочих (средний разряд работы 3,8) | чел.-ч | 49,8525 | 52,345125
| ЭМ | Краны козловые, грузоподъемность 32 т | маш.-ч | 0,13125 | 0,1378125
| ЭМ | Краны на автомобильном ходу, грузоподъемность 16 т | маш.-ч | 0,225 | 0,23625
| ЭМ | Краны на гусеничном ходу, грузоподъемность до 16 т | маш.-ч | 10,21875 | 10,7296875
| ЭМ | Домкраты гидравлические, грузоподъемность 63-100 т | маш.-ч | 1,6125 | 1,693125
| ЭМ | Автомобили бортовые, грузоподъемность до 5 т | маш.-ч | 0,35625 | 0,3740625
| ЭМ | Аппараты для газовой сварки и резки | маш.-ч | 3,15 | 3,3075
| ЭМ | Преобразователи сварочные номинальным сварочным током 315-500 А | маш.-ч | 16,10625 | 16,9115625
512 | Прайс | П 1-1 (высота лестницы 4000 мм) в комплекте с крепежными элементами к сэндвич-панелям массой 262 кг | т |  | 1,05
513 | ФЕР09-03-030-01 | Монтаж площадок с настилом и ограждением из листовой, рифленой, просечной и круглой стали | т |  | 0,19
| 1-3-6 | Затраты труда рабочих (средний разряд работы 3,6) | чел.-ч | 61,9275 | 11,766225
| ЭМ | Краны козловые, грузоподъемность 32 т | маш.-ч | 0,1875 | 0,035625
| ЭМ | Краны на автомобильном ходу, грузоподъемность 16 т | маш.-ч | 7,74375 | 1,4713125
| ЭМ | Домкраты гидравлические, грузоподъемность 63-100 т | маш.-ч | 5,94375 | 1,1293125
| ЭМ | Автомобили бортовые, грузоподъемность до 5 т | маш.-ч | 0,35625 | 0,0676875
| ЭМ | Аппараты для газовой сварки и резки | маш.-ч | 3,05625 | 0,5806875
| ЭМ | Преобразователи сварочные номинальным сварочным током 315-500 А | маш.-ч | 11,55 | 2,1945
514 | Прайс | Площадка лестничная П1-1 массой 47 кг- 1 шт | т |  | 0,19
Монтаж оконных блоков | [9 empty] | Монтаж оконных блоков
515 | ФЕР09-04-015-01 | Установка в жилых и общественных зданиях оконных блоков из алюминиевых профилей: глухих с площадью проема до 2 м2/применит.Монтаж оконного Блока ОК-1 размерами 1250x1200 из алюминиевых профилей с двухкамерным стеклопакетом (глухая створка) | 100 м2 |  | 4,285
| 1-3-9 | Затраты труда рабочих (средний разряд работы 3,9) | чел.-ч | 306,0495 | 1311,4221075
| ЭМ | Краны на автомобильном ходу, грузоподъемность 16 т | маш.-ч | 0,43125 | 1,8479063
| ЭМ | Подъемники одномачтовые, грузоподъемность до 500 кг, высота подъема 45 м | маш.-ч | 1,0875 | 4,6599375
| ЭМ | Автомобили бортовые, грузоподъемность до 5 т | маш.-ч | 0,5625 | 2,4103125
516 | Прайс | ОК-1 | шт |  | 288
517 | ФЕР09-04-015-03 | Установка в жилых и общественных зданиях оконных блоков из алюминиевых профилей: поворотных (откидных, поворотно-откидных) с площадью проема до 2 м2 двухстворчатых/применит.Монтаж оконного блока ОК-2 размера™ 1130x1200 из алюминиевьк профилей с двухкамерньм стеклопакетом с приводом штоковьм (открывающаяся створка) | 100 м2 |  | 2,3808
| 1-3-9 | Затраты труда рабочих (средний разряд работы 3,9) | чел.-ч | 406,91025 | 968,7719232
| ЭМ | Краны на автомобильном ходу, грузоподъемность 16 т | маш.-ч | 0,43125 | 1,02672
| ЭМ | Подъемники одномачтовые, грузоподъемность до 500 кг, высота подъема 45 м | маш.-ч | 1,0875 | 2,58912
| ЭМ | Автомобили бортовые, грузоподъемность до 5 т | маш.-ч | 0,5625 | 1,3392
518 | Прайс | ОК-2 | шт |  | 160
Монтаж фасонных элементов светового фонаря | [9 empty] | Монтаж фасонных элементов светового фонаря
519 | ФЕР12-01-010-01 | Устройство мелких покрытий (брандмауэры, парапеты, свесы и т.п.) из листовой оцинкованной стали/применит. | 100 м2 |  | 6,91
| 1-3-0 | Затраты труда рабочих (средний разряд работы 3,0) | чел.-ч | 167,67 | 1158,5997
| ЭМ | Краны башенные, грузоподъемность 8 т | маш.-ч | 0,375 | 2,59125
| ЭМ | Автомобили бортовые, грузоподъемность до 5 т | маш.-ч | 0,13125 | 0,9069375
520 | ФССЦ-08.3.05.05-0051 | Сталь листовая оцинкованная, толщина 0,5 мм | т |  | -3,9387
521 |  | Фасонное изделие ФИ 1-240×3000, t = 0,5 мм/61,32м2 | м.п. |  | 292
522 |  | Фасонное изделие ФИ 6-360×3000, t = 0,5 мм/10м2 | м.п. |  | 28
523 |  | Фасонное изделие ФИ 7-156×3000, t = 0,5 мм/4,4м2 | м.п. |  | 28
524 |  | Фасонное изделие ФИ 11-228×3000, t = 0,5 мм/84,1м2 | м.п. |  | 368,8
525 |  | Фасонное изделие ФИ 16-154×3000, t = 0,5 мм/47м2 | м.п. |  | 304,96
526 |  | Фасонное изделие ФИ 17-146×3000, t = 0,5 мм/40м2 | м.п. |  | 254,4
527 |  | Фасонное изделие ФИ 18-110×3000, t = 0,5 мм/109,1м2 | м.п. |  | 559,36
528 |  | Фасонное изделие ФИИ 1-519×3000, t = 0,5 мм/135,58м2 | м.п. |  | 290,32
529 |  | Фасонное изделие ФИИ 2-224×3000, t = 0,5 мм/76,2м2 | м.п. |  | 340,08
530 |  | Фасонное изделие ФИИ 3-834×3000, t = 0,5 мм/40,77м2 | м.п. |  | 48,88
531 |  | Фасонное изделие ФИИ 4-800×3000, t = 0,5 мм/68м2 | м.п. |  | 85
532 |  | Фасонное изделие ФИИ 6-300×3000, t = 0,8 мм/14,4м2 | м.п. |  | 48
533 | ФЕР09-04-016-01 | Установка решеток на окна массой: до 25 кг/м2/применит. Монтаж защитных сеток | т |  | 5,41
| 1-3-2 | Затраты труда рабочих (средний разряд работы 3,2) | чел.-ч | 98,54925 | 533,1514425
| ЭМ | Краны на автомобильном ходу, грузоподъемность 16 т | маш.-ч | 12,84375 | 69,4846875
| ЭМ | Автомобили бортовые, грузоподъемность до 5 т | маш.-ч | 0,43125 | 2,3330625
| ЭМ | Аппараты для газовой сварки и резки | маш.-ч | 1,725 | 9,33225
| ЭМ | Аппараты сварочные для дуговой сварки, сила тока 10-320 А | маш.-ч | 1,18125 | 6,3905625
534 | ФССЦ-07.1.03.05-0011 | Переплеты оконные, нестандартные, жалюзийные и защитные решетки из горячекатаных, холодногнутых профилей и труб | т |  | -5,41
535 |  | Защитная сетка СП-3.1 | шт |  | 184
536 |  | Защитная сетка СП-3.2 | шт |  | 184
537 |  | Защитная сетка СП-4.1 | шт |  | 8
538 |  | Защитная сетка СП-4.2 | шт |  | 8
Устройство водосточной системы | [9 empty] | Устройство водосточной системы
539 | ФЕР12-01-009-01 | Устройство желобов: настенных/применит.Монтаж металлических окрашенных желобов водосточной системы, диаметром 125мм, длиной 3000 мм с соединителми 24 шт, заглушками 8 шт и кронштейнами I =320 мм 172 шт | 100 м |  | 2,88
| 1-3-0 | Затраты труда рабочих (средний разряд работы 3,0) | чел.-ч | 129,375 | 372,6
| ЭМ | Краны башенные, грузоподъемность 8 т | маш.-ч | 2,5125 | 7,236
| ЭМ | Краны на автомобильном ходу, грузоподъемность 16 т | маш.-ч | 1,44375 | 4,158
| ЭМ | Автомобили бортовые, грузоподъемность до 5 т | маш.-ч | 2,025 | 5,832
540 | ФССЦ-08.3.05.05-0051 | Сталь листовая оцинкованная, толщина 0,5 мм | т |  | -2,3328
542 | ФЕР12-01-035-02 | Устройство металлической водосточной системы: воронок/применит.Монтаж водосточньк воронок, окрашенных, диаметром 125/100 мм | шт |  | 24
| 1-4-0 | Затраты труда рабочих (средний разряд работы 4,0) | чел.-ч | 0,3105 | 7,452
544 | ФЕР12-01-035-03 | Устройство металлической водосточной системы: прямых звеньев труб/применит.Монтаж металлических окрашенных водосточньк труб диаметром 100 мм, длиной 3000 мм, 4 шт с соединительными коленами 60° 4 шт и хомутами (на сэндвич-панель) 24 шт | м |  | 96
| 1-4-0 | Затраты труда рабочих (средний разряд работы 4,0) | чел.-ч | 0,207 | 19,872
545 | Прайс | Водосточные трубы диаметром 100 мм, длиной 3000 мм, 4 шт с соединительными коленами 60° 4 шт и хомутами (на сэндвич-панель) | шт |  | 48
546 | ФЕР13-06-004-01 | Обеспыливание поверхности | м2 |  | 741,71
| 1-3-0 | Затраты труда рабочих (средний разряд работы 3,0) | чел.-ч | 0,12075 | 89,5614825
| ЭМ | Пылесосы промышленные, мощность до 2000 Вт | маш.-ч | 0,1875 | 139,070625
547 | ФЕР13-03-002-04 | Огрунтовка металлических поверхностей за один раз: грунтовкой ГФ-021 | 100 м2 |  | 7,417
| 1-4-7 | Затраты труда рабочих (средний разряд работы 4,7) | чел.-ч | 9,15975 | 67,9378658
| ЭМ | Лебедки электрические тяговым усилием до 5,79 кН (0,59 т) | маш.-ч | 0,01875 | 0,1390688
| ЭМ | Погрузчики, грузоподъемность 5 т | маш.-ч | 0,01875 | 0,1390688
| ЭМ | Автомобили бортовые, грузоподъемность до 5 т | маш.-ч | 0,01875 | 0,1390688
| ЭМ | Агрегаты окрасочные высокого давления для окраски поверхностей конструкций, мощность 1 кВт | маш.-ч | 2,1 | 15,5757
548 | ФЕР13-03-004-26 | Окраска металлических огрунтованных поверхностей: эмалью ПФ-115 | 100 м2 |  | 7,417
| 1-3-5 | Затраты труда рабочих (средний разряд работы 3,5) | чел.-ч | 3,67425 | 27,2519123
| ЭМ | Лебедки электрические тяговым усилием до 5,79 кН (0,59 т) | маш.-ч | 0,01875 | 0,1390688
| ЭМ | Погрузчики, грузоподъемность 5 т | маш.-ч | 0,01875 | 0,1390688
| ЭМ | Автомобили бортовые, грузоподъемность до 5 т | маш.-ч | 0,01875 | 0,1390688
| ЭМ | Агрегаты окрасочные высокого давления для окраски поверхностей конструкций, мощность 1 кВт | маш.-ч | 1,21875 | 9,0394688
Раздел 6. Фонарь СФ-4 | [8 empty] | Раздел 6. Фонарь СФ-4
Демонтажные работы | [9 empty] | Демонтажные работы
549 | ФЕРр63-22-4 | Выемка целых стекол из переплетов металлических и железобетонных, площадью остекления: до 0,25 м2/применит.Демонтаж оконного заполнения (стекло) | 100 м2 |  | 13,2944
| 1-2-0 | Затраты труда рабочих (средний разряд работы 2,0) | чел.-ч | 216 | 2871,5904
| ЭМ | Подъемники одномачтовые, грузоподъемность до 500 кг, высота подъема 45 м | маш.-ч | 0,375 | 4,9854
550 | ФЕР09-04-009-01 | Монтаж оконных блоков: стальных с нащельниками из стали при высоте здания до 50 м/применит.Демонтаж конструкций оконных рам | т |  | 5,93
| 1-4-4 | Затраты труда рабочих (средний разряд работы 4,4) | чел.-ч | 111,512625 | 661,2698663
| ЭМ | Краны козловые, грузоподъемность 32 т | маш.-ч | 0,091875 | 0,5448188
| ЭМ | Краны на автомобильном ходу, грузоподъемность 16 т | маш.-ч | 0,196875 | 1,1674688
| ЭМ | Краны на пневмоколесном ходу, грузоподъемность 25 т | маш.-ч | 7,245 | 42,96285
| ЭМ | Автомобили бортовые, грузоподъемность до 5 т | маш.-ч | 0,301875 | 1,7901188
| ЭМ | Аппараты для газовой сварки и резки | маш.-ч | 3,01875 | 17,9011875
| ЭМ | Преобразователи сварочные номинальным сварочным током 315-500 А | маш.-ч | 45,583125 | 270,3079313
551 | ФЕР09-03-029-01 | Монтаж лестниц прямолинейных и криволинейных, пожарных с ограждением/применит.Демонтаж конструкций лестниц фонарей (марши и площадки) | т |  | 0,57
| 1-3-8 | Затраты труда рабочих (средний разряд работы 3,8) | чел.-ч | 34,89675 | 19,8911475
| ЭМ | Краны козловые, грузоподъемность 32 т | маш.-ч | 0,091875 | 0,0523688
| ЭМ | Краны на автомобильном ходу, грузоподъемность 16 т | маш.-ч | 0,1575 | 0,089775
| ЭМ | Краны на гусеничном ходу, грузоподъемность до 16 т | маш.-ч | 7,153125 | 4,0772813
| ЭМ | Домкраты гидравлические, грузоподъемность 63-100 т | маш.-ч | 1,12875 | 0,6433875
| ЭМ | Автомобили бортовые, грузоподъемность до 5 т | маш.-ч | 0,249375 | 0,1421438
| ЭМ | Аппараты для газовой сварки и резки | маш.-ч | 2,205 | 1,25685
| ЭМ | Преобразователи сварочные номинальным сварочным током 315-500 А | маш.-ч | 11,274375 | 6,4263938
552 | ФЕР09-04-006-02 | Монтаж ограждающих конструкций стен: из профилированного листа при высоте здания до 30 м/применит.Демонтаж облицовки торцов и фасадов фонарей (сталь листовая толщ. 0,7 мм) | 100 м2 |  | 5,1742
| 1-3-5 | Затраты труда рабочих (средний разряд работы 3,5) | чел.-ч | 113,505 | 587,297571
| ЭМ | Краны козловые, грузоподъемность 32 т | маш.-ч | 1,168125 | 6,0441124
| ЭМ | Краны на автомобильном ходу, грузоподъемность 16 т | маш.-ч | 0,44625 | 2,3089868
| ЭМ | Краны на гусеничном ходу, грузоподъемность 25 т | маш.-ч | 7,6125 | 39,3885975
| ЭМ | Краны на гусеничном ходу, грузоподъемность 40 т | маш.-ч | 6,418125 | 33,2086624
| ЭМ | Краны на гусеничном ходу, грузоподъемность 50-63 т | маш.-ч | 2,94 | 15,212148
| ЭМ | Домкраты гидравлические, грузоподъемность 63-100 т | маш.-ч | 1,299375 | 6,7232261
| ЭМ | Автомобили бортовые, грузоподъемность до 5 т | маш.-ч | 0,65625 | 3,3955688
| ЭМ | Аппараты для газовой сварки и резки | маш.-ч | 4,41 | 22,818222
| ЭМ | Преобразователи сварочные номинальным сварочным током 315-500 А | маш.-ч | 0,23625 | 1,2224048
Прочие работы | [9 empty] | Прочие работы
553 | ФССЦпг-01-01-01-043 | Погрузо-разгрузочные работы при автомобильных перевозках: Погрузка мусора строительного с погрузкой экскаваторами емкостью ковша до 0,5 м3 | 1 т груза |  | 29,28
554 | ФССЦпг-03-21-01-001 | Перевозка грузов автомобилями-самосвалами грузоподъемностью 10 т работающих вне карьера на расстояние: I класс груза до 1 км | 1 т груза |  | 9,34
555 | ФССЦпг-03-21-01-047 | Перевозка грузов I класса автомобилями-самосвалами грузоподъемностью 10 т работающих вне карьера на расстояние до 47 км | 1 т груза |  | 19,94
Монтаж стальных каркасов фонарей Сф-3 (2 шт) | [9 empty] | Монтаж стальных каркасов фонарей Сф-3 (2 шт)
557 | ФЕР09-03-021-01 | Монтаж каркасов фонарей аэрационных и светоаэрационных для зданий высотой до 25 м с шагом ферм: до 6 м/применит.Монтаж стальных каркасов фонарей | т |  | 34,66
| 1-4-0 | Затраты труда рабочих (средний разряд работы 4,0) | чел.-ч | 42,27975 | 1465,416135
| ЭМ | Краны козловые, грузоподъемность 32 т | маш.-ч | 4,14375 | 143,622375
| ЭМ | Краны на автомобильном ходу, грузоподъемность 16 т | маш.-ч | 0,225 | 7,7985
| ЭМ | Краны на гусеничном ходу, грузоподъемность 25 т | маш.-ч | 9,76875 | 338,584875
| ЭМ | Домкраты гидравлические, грузоподъемность 63-100 т | маш.-ч | 0,6375 | 22,09575
| ЭМ | Автомобили бортовые, грузоподъемность до 5 т | маш.-ч | 0,35625 | 12,347625
| ЭМ | Выпрямители сварочные многопостовые с количеством постов до 30 | маш.-ч | 0,1875 | 6,49875
| ЭМ | Аппараты для газовой сварки и резки | маш.-ч | 2,1 | 72,786
558 | ФССЦ-08.3.10.01-0002 | Профили фасонные горячекатаные для оконных и фонарных переплетов из стали марки Ст3кп2, массой от: 2,5 до 4 кг | т |  | 34,66
560 | Прайс | Резьбовая шпилька FIS A M12×140 | шт |  | 104
561 |  | Резьбовая шпилька FIS A M12×140 | шт |  | 208
562 |  | Резьбовая шпилька FIS A M12×120 | шт |  | 384
563 |  | Инъекционный состав FIS EM для FIS A M12×140 и FIS A M12×120 | мл |  | 8352
564 |  | Дюбель 8×60 (ГОСТ 28456–90) | шт |  | 2864
565 |  | Болт M6×50 с анкером FHY M6 | шт |  | 1936
566 |  | Шпилька M16, L = 260 мм | шт |  | 1248
567 |  | Шпилька M16, L = 320 мм | шт |  | 96
568 |  | Шайба M16 | шт |  | 2688
569 |  | Гайка M16 | шт |  | 5376
570 |  | Дюбель 8×80 (ГОСТ 28456–90) | шт |  | 48
571 |  | Болт M10×65 с анкером FHY M10 | шт |  | 48
572 |  | Цементно-песчаная смесь М100 | м³ |  | 0,014
573 | ФЕР46-03-002-01 | Сверление установками алмазного бурения в железобетонных конструкциях горизонтальных отверстий глубиной 200 мм диаметром: 20 мм | 100 отверстий |  | 5,92
| 1-4-0 | Затраты труда рабочих (средний разряд работы 4,0) | чел.-ч | 34,95 | 206,904
| ЭМ | Автомобили бортовые, грузоподъемность до 5 т | маш.-ч | 2,7 | 15,984
| ЭМ | Установки для сверления отверстий в железобетоне диаметром до 250 мм | маш.-ч | 33 | 195,36
574 | ФССЦ-01.7.17.09-0062 | Сверло кольцевое алмазное, диаметр 20 мм | шт |  | 15
575 | ФЕР12-01-013-03 | Утепление покрытий плитами: из минеральной ваты или перлита на битумной мастике в один слой/Применит.Устройство утепления оконных стыков фонарей из мин. ваты | 100 м2 |  | 0,98
| 1-3-9 | Затраты труда рабочих (средний разряд работы 3,9) | чел.-ч | 69,5175 | 68,12715
| ЭМ | Краны башенные, грузоподъемность 8 т | маш.-ч | 0,65625 | 0,643125
| ЭМ | Краны на автомобильном ходу, грузоподъемность 16 т | маш.-ч | 0,375 | 0,3675
| ЭМ | Котлы битумные передвижные 400 л | маш.-ч | 3,45 | 3,381
| ЭМ | Автомобили бортовые, грузоподъемность до 5 т | маш.-ч | 0,525 | 0,5145
576 | Прайс | Мин.вата толщ. 50мм | м3 |  | 4,9
Монтаж стеновых сэндвич-панелей | [9 empty] | Монтаж стеновых сэндвич-панелей
577 | ФЕР09-04-006-04 | Монтаж ограждающих конструкций стен: из многослойных панелей заводской готовности при высоте здания до 50 м | 100 м2 |  | 6,916
| 1-3-8 | Затраты труда рабочих (средний разряд работы 3,8) | чел.-ч | 262,2 | 1813,3752
| ЭМ | Краны на автомобильном ходу, грузоподъемность 16 т | маш.-ч | 2,6625 | 18,41385
| ЭМ | Краны на гусеничном ходу, грузоподъемность 50-63 т | маш.-ч | 31,0875 | 215,00115
| ЭМ | Домкраты гидравлические, грузоподъемность 63-100 т | маш.-ч | 0,4125 | 2,85285
| ЭМ | Автомобили бортовые, грузоподъемность до 5 т | маш.-ч | 2,925 | 20,2293
| ЭМ | Аппараты для газовой сварки и резки | маш.-ч | 22,25625 | 153,924225
| ЭМ | Преобразователи сварочные номинальным сварочным током 315-500 А | маш.-ч | 10,425 | 72,0993
578 | ФССЦ-07.2.07.13-0061 | Конструкции стальные нащельников и деталей обрамления | т |  | 1,888
579 |  | МП ТСП-Z 1000-100 (0,5/0,5), (ПЭ-01-RAL7004-0.5 / ПЭ-01-RAL9016-0.5), L = 2630 | шт |  | 24
580 |  | МП ТСП-Z 1100-100 (0,5/0,5), (ПЭ-01-RAL7004-0.5 / ПЭ-01-RAL9016-0.5), L = 2630 | шт |  | 8
581 |  | МП ТСП-Z 1000-100 (0,5/0,5), (ПЭ-01-RAL7004-0.5 / ПЭ-01-RAL9016-0.5), L = 3720 | шт |  | 32
582 |  | МП ТСП-Z 1000-100 (0,5/0,5), (ПЭ-01-RAL7004-0.5 / ПЭ-01-RAL9016-0.5), L = 6220 | шт |  | 16
583 |  | МП ТСП-Z 1000-100 (0,5/0,5), (ПЭ-01-RAL7004-0.5 / ПЭ-01-RAL9016-0.5), L = 5980 | шт |  | 80
584 |  | МП ТСП-Z 1000-100 (0,5/0,5), (ПЭ-01-RAL7004-0.5 / ПЭ-01-RAL9016-0.5), L = 2140 | шт |  | 16
585 |  | МП ТСП-Z 1200-100 (0,5/0,5), (ПЭ-01-RAL7004-0.5 / ПЭ-01-RAL9016-0.5), L = 1120 | шт |  | 64
586 | ФЕР09-05-006-01 | Резка стального профилированного настила/применит.Резка сэндвич-панелей по месту | м реза |  | 306,4
| 1-3-4 | Затраты труда рабочих (средний разряд работы 3,4) | чел.-ч | 0,5865 | 179,7036
587 | ФЕР07-05-039-07 | Устройство герметизации горизонтальных и вертикальных стыков стеновых панелей мастикой: герметизирующей нетвердеющей/применит.Герметизация труб ОВ атмосферостойким силиконовым герметиком Mastersil 791 | 100 м |  | 2,4
| 1-3-5 | Затраты труда рабочих (средний разряд работы 3,5) | чел.-ч | 30,1875 | 72,45
| ЭМ | Люльки | маш.-ч | 17,1375 | 41,13
| ЭМ | Автомобили бортовые, грузоподъемность до 5 т | маш.-ч | 0,3375 | 0,81
| ЭМ | Компрессоры передвижные с двигателем внутреннего сгорания, давление до 686 кПа (7 ат), производительность до 5 м3/мин | маш.-ч | 12,61875 | 30,285
588 | ФССЦ-14.5.04.03-0002 | Мастика герметизирующая нетвердеющая из синтетического каучука, для заполнения и герметизации швов стеклянного ограждения теплиц | т |  | -0,18288
589 | Прайс | Силиконовый герметик Mastersil 791 | л |  | 14
Устройство кровельного покрытия | [9 empty] | Устройство кровельного покрытия
590 | ФЕР12-01-017-01 | Устройство выравнивающих стяжек: цементно-песчаных толщиной 15 мм | 100 м2 |  | 1,791
| 1-3-1 | Затраты труда рабочих (средний разряд работы 3,1) | чел.-ч | 41,9175 | 75,0742425
| ЭМ | Краны башенные, грузоподъемность 8 т | маш.-ч | 1,275 | 2,283525
| ЭМ | Погрузчики, грузоподъемность 5 т | маш.-ч | 2,3625 | 4,2312375
| ЭМ | Агрегаты электронасосные с регулированием подачи вручную для строительных растворов, подача до 4 м3/ч, напор 150 м | маш.-ч | 4,29375 | 7,6901063
591 | ФЕР12-01-017-02 | Устройство выравнивающих стяжек: на каждый 1 мм изменения толщины добавлять или исключать к расценке 12-01-017-01/до 20мм. | 100 м2 |  | 1,791
| 1-3-1 | Затраты труда рабочих (средний разряд работы 3,1) | чел.-ч | 8,625 | 15,447375
| ЭМ | Краны башенные, грузоподъемность 8 т | маш.-ч | 0,09375 | 0,1679063
| ЭМ | Погрузчики, грузоподъемность 5 т | маш.-ч | 0,1875 | 0,3358125
592 | Прайс | Цементно-песчаная стяжка М150, 20мм | м3 |  | 35,81
593 | ФЕР12-01-002-17 | Устройство кровель плоских с применением полимерной мастики на основе бутилкаучука: нанесение полимерной мастики на основе бутилкаучука на огрунтованную поверхность в один слой/применит.Нанесение праймера битумного ТЕХНОНИКОЛЬ №01 | 100 м2 |  | 17,98
| 1-2-9 | Затраты труда рабочих (средний разряд работы 2,9) | чел.-ч | 4,98525 | 89,634795
| ЭМ | Подъемники одномачтовые, грузоподъемность до 500 кг, высота подъема 45 м | маш.-ч | 0,01875 | 0,337125
| ЭМ | Автомобили бортовые, грузоподъемность до 5 т | маш.-ч | 0,1125 | 2,02275
594 | Прайс | Праймер битумный ТЕХНОНИКОЛЬ №01 | л |  | 359,6
595 | ФЕР12-01-015-03 | Устройство пароизоляции: прокладочной в один слой | 100 м2 |  | 18,33
| 1-3-2 | Затраты труда рабочих (средний разряд работы 3,2) | чел.-ч | 11,9715 | 219,437595
| ЭМ | Краны башенные, грузоподъемность 8 т | маш.-ч | 0,15 | 2,7495
| ЭМ | Краны на автомобильном ходу, грузоподъемность 16 т | маш.-ч | 0,09375 | 1,7184375
| ЭМ | Котлы битумные передвижные 400 л | маш.-ч | 0,76875 | 14,0911875
| ЭМ | Автомобили бортовые, грузоподъемность до 5 т | маш.-ч | 0,15 | 2,7495
596 | ФССЦ-12.1.02.06-0022 | Рубероид кровельный РКП-350 | м2 |  | -2016,3
597 | Прайс | Пароизоляция Технобарьер | м2 |  | 2108,33
598 | ФЕР12-01-013-03 | Утепление покрытий плитами: из минеральной ваты или перлита на битумной мастике в один слой/применит.Теплоизоляция бортового элемента Техноруф В ЭКСТРА, t = 50 мм | 100 м2 |  | 18,492
| 1-3-9 | Затраты труда рабочих (средний разряд работы 3,9) | чел.-ч | 69,5175 | 1285,51761
| ЭМ | Краны башенные, грузоподъемность 8 т | маш.-ч | 0,65625 | 12,135375
| ЭМ | Краны на автомобильном ходу, грузоподъемность 16 т | маш.-ч | 0,375 | 6,9345
| ЭМ | Котлы битумные передвижные 400 л | маш.-ч | 3,45 | 63,7974
| ЭМ | Автомобили бортовые, грузоподъемность до 5 т | маш.-ч | 0,525 | 9,7083
599 | Прайс | Техноруф В ЭКСТРА, t = 50 мм | м2 |  | 1904,68
600 | ФЕР12-01-013-04 | Утепление покрытий плитами: на каждый последующий слой добавлять к расценке 12-01-013-03 | 100 м2 |  | 17,98
| 1-3-9 | Затраты труда рабочих (средний разряд работы 3,9) | чел.-ч | 53,82 | 967,6836
| ЭМ | Краны башенные, грузоподъемность 8 т | маш.-ч | 0,65625 | 11,799375
| ЭМ | Краны на автомобильном ходу, грузоподъемность 16 т | маш.-ч | 0,375 | 6,7425
| ЭМ | Котлы битумные передвижные 400 л | маш.-ч | 3,09375 | 55,625625
| ЭМ | Автомобили бортовые, грузоподъемность до 5 т | маш.-ч | 0,525 | 9,4395
601 | Прайс | Техноруф В экстра ХБ=0,047, 110 мм | м2 |  | 1851,94
602 | ФЕР11-01-035-04 | Устройство покрытий: из плит древесностружечных/применит. | 100 м2 |  | 5,452
| 1-3-1 | Затраты труда рабочих (средний разряд работы 3,1) | чел.-ч | 82,524 | 449,920848
| ЭМ | Подъемники одномачтовые, грузоподъемность до 500 кг, высота подъема 45 м | маш.-ч | 1,0875 | 5,92905
| ЭМ | Автомобили бортовые, грузоподъемность до 5 т | маш.-ч | 1,55625 | 8,484675
603 | ФССЦ-11.2.09.02-0004 | Плиты древесностружечные, многослойные и трехслойные, П-1, толщина 18-20 мм | 100 м2 |  | -5,599
604 | Прайс | ЦСП-1, t = 15 мм | м2 |  | 559,92
605 | ФЕР12-01-042-03 | Устройство мест примыканий из минераловатной плиты полосами толщиной 50 мм на мастике битумно-полимерной кровельной гидроизоляционной, холодной | 100 м2 |  | 0,051
| 1-3-1 | Затраты труда рабочих (средний разряд работы 3,1) | чел.-ч | 86,25 | 4,39875
| ЭМ | Подъемники одномачтовые, грузоподъемность до 500 кг, высота подъема 15 м | маш.-ч | 0,4125 | 0,0210375
| ЭМ | Автомобили бортовые, грузоподъемность до 5 т | маш.-ч | 3,84375 | 0,1960313
| ЭМ | Агрегаты для подачи грунтовки | маш.-ч | 1,21875 | 0,0621563
606 | Прайс | Галтель ТЕХНОРУФ Н ПРОФ 100×100 мм | м.п |  | 51,2
607 | ФЕР12-01-004-04 | Устройство примыканий кровель из наплавляемых материалов к стенам и парапетам высотой: до 600 мм без фартуков | 100 м |  | 18,918
| 1-3-6 | Затраты труда рабочих (средний разряд работы 3,6) | чел.-ч | 61,2375 | 1158,491025
| ЭМ | Краны башенные, грузоподъемность 8 т | маш.-ч | 1,14375 | 21,6374625
| ЭМ | Краны на автомобильном ходу, грузоподъемность 16 т | маш.-ч | 0,1875 | 3,547125
| ЭМ | Автомобили бортовые, грузоподъемность до 5 т | маш.-ч | 0,28125 | 5,3206875
608 | Прайс | Техноэласт ПЛАМЯ СТОП ЭКП, 4,2 мм | м2 |  | 2175,62
609 | Прайс | Унифлекса PRO П 4 мм | м2 |  | 2134,4
610 | ФЕР12-01-004-04 | Устройство примыканий кровель из наплавляемых материалов к стенам и парапетам высотой: до 600 мм без фартуков/применит.Устройство дополнительные слоёв гидроизоляции | 100 м |  | 4,298
| 1-3-6 | Затраты труда рабочих (средний разряд работы 3,6) | чел.-ч | 61,2375 | 263,198775
| ЭМ | Краны башенные, грузоподъемность 8 т | маш.-ч | 1,14375 | 4,9158375
| ЭМ | Краны на автомобильном ходу, грузоподъемность 16 т | маш.-ч | 0,1875 | 0,805875
| ЭМ | Автомобили бортовые, грузоподъемность до 5 т | маш.-ч | 0,28125 | 1,2088125
611 | Прайс | Техноэласт ЭПП | м2 |  | 494,32
Монтаж пожарных лестниц | [9 empty] | Монтаж пожарных лестниц
612 | ФЕР09-03-029-01 | Монтаж лестниц прямолинейных и криволинейных, пожарных с ограждением | т |  | 2,1
| 1-3-8 | Затраты труда рабочих (средний разряд работы 3,8) | чел.-ч | 49,8525 | 104,69025
| ЭМ | Краны козловые, грузоподъемность 32 т | маш.-ч | 0,13125 | 0,275625
| ЭМ | Краны на автомобильном ходу, грузоподъемность 16 т | маш.-ч | 0,225 | 0,4725
| ЭМ | Краны на гусеничном ходу, грузоподъемность до 16 т | маш.-ч | 10,21875 | 21,459375
| ЭМ | Домкраты гидравлические, грузоподъемность 63-100 т | маш.-ч | 1,6125 | 3,38625
| ЭМ | Автомобили бортовые, грузоподъемность до 5 т | маш.-ч | 0,35625 | 0,748125
| ЭМ | Аппараты для газовой сварки и резки | маш.-ч | 3,15 | 6,615
| ЭМ | Преобразователи сварочные номинальным сварочным током 315-500 А | маш.-ч | 16,10625 | 33,823125
613 | Прайс | П 1-1 (высота лестницы 3560 мм) в комплекте с крепежными элементами к сэндвич-панелям массой 262 кг | т |  | 2,1
614 | ФЕР09-03-030-01 | Монтаж площадок с настилом и ограждением из листовой, рифленой, просечной и круглой стали | т |  | 0,34
| 1-3-6 | Затраты труда рабочих (средний разряд работы 3,6) | чел.-ч | 61,9275 | 21,05535
| ЭМ | Краны козловые, грузоподъемность 32 т | маш.-ч | 0,1875 | 0,06375
| ЭМ | Краны на автомобильном ходу, грузоподъемность 16 т | маш.-ч | 7,74375 | 2,632875
| ЭМ | Домкраты гидравлические, грузоподъемность 63-100 т | маш.-ч | 5,94375 | 2,020875
| ЭМ | Автомобили бортовые, грузоподъемность до 5 т | маш.-ч | 0,35625 | 0,121125
| ЭМ | Аппараты для газовой сварки и резки | маш.-ч | 3,05625 | 1,039125
| ЭМ | Преобразователи сварочные номинальным сварочным током 315-500 А | маш.-ч | 11,55 | 3,927
615 | Прайс | Площадка лестничная П1-1 массой 42 кг- 1 шт | т |  | 0,34
Монтаж оконных блоков | [9 empty] | Монтаж оконных блоков
616 | ФЕР09-04-015-01 | Установка в жилых и общественных зданиях оконных блоков из алюминиевых профилей: глухих с площадью проема до 2 м2/применит.Монтаж оконного Блока ОК-1 размерами 1250x1200 из алюминиевых профилей с двухкамерным стеклопакетом (глухая створка) | 100 м2 |  | 8,288
| 1-3-9 | Затраты труда рабочих (средний разряд работы 3,9) | чел.-ч | 306,0495 | 2536,538256
| ЭМ | Краны на автомобильном ходу, грузоподъемность 16 т | маш.-ч | 0,43125 | 3,5742
| ЭМ | Подъемники одномачтовые, грузоподъемность до 500 кг, высота подъема 45 м | маш.-ч | 1,0875 | 9,0132
| ЭМ | Автомобили бортовые, грузоподъемность до 5 т | маш.-ч | 0,5625 | 4,662
617 | Прайс | ОК-1 | шт |  | 288
618 | ФЕР09-04-015-03 | Установка в жилых и общественных зданиях оконных блоков из алюминиевых профилей: поворотных (откидных, поворотно-откидных) с площадью проема до 2 м2 двухстворчатых/применит.Монтаж оконного блока ОК-2 размера™ 1130x1200 из алюминиевьк профилей с двухкамерньм стеклопакетом с приводом штоковьм (открывающаяся створка) | 100 м2 |  | 4,7616
| 1-3-9 | Затраты труда рабочих (средний разряд работы 3,9) | чел.-ч | 406,91025 | 1937,5438464
| ЭМ | Краны на автомобильном ходу, грузоподъемность 16 т | маш.-ч | 0,43125 | 2,05344
| ЭМ | Подъемники одномачтовые, грузоподъемность до 500 кг, высота подъема 45 м | маш.-ч | 1,0875 | 5,17824
| ЭМ | Автомобили бортовые, грузоподъемность до 5 т | маш.-ч | 0,5625 | 2,6784
619 | Прайс | ОК-2 | шт |  | 160
620 | ФЕР09-04-006-04 | Монтаж ограждающих конструкций стен: из многослойных панелей заводской готовности при высоте здания до 50 м/применит.Монтаж вставки из сэндвич-панели 1200*х1000 | 100 м2 |  | 0,036
| 1-3-8 | Затраты труда рабочих (средний разряд работы 3,8) | чел.-ч | 262,2 | 9,4392
| ЭМ | Краны на автомобильном ходу, грузоподъемность 16 т | маш.-ч | 2,6625 | 0,09585
| ЭМ | Краны на гусеничном ходу, грузоподъемность 50-63 т | маш.-ч | 31,0875 | 1,11915
| ЭМ | Домкраты гидравлические, грузоподъемность 63-100 т | маш.-ч | 0,4125 | 0,01485
| ЭМ | Автомобили бортовые, грузоподъемность до 5 т | маш.-ч | 2,925 | 0,1053
| ЭМ | Аппараты для газовой сварки и резки | маш.-ч | 22,25625 | 0,801225
| ЭМ | Преобразователи сварочные номинальным сварочным током 315-500 А | маш.-ч | 10,425 | 0,3753
621 | ФССЦ-07.2.07.13-0061 | Конструкции стальные нащельников и деталей обрамления | т |  | 0,01
Монтаж фасонных элементов светового фонаря СФ-1 | [9 empty] | Монтаж фасонных элементов светового фонаря СФ-1
622 | ФЕР12-01-010-01 | Устройство мелких покрытий (брандмауэры, парапеты, свесы и т.п.) из листовой оцинкованной стали/применит. | 100 м2 |  | 12,21
| 1-3-0 | Затраты труда рабочих (средний разряд работы 3,0) | чел.-ч | 167,67 | 2047,2507
| ЭМ | Краны башенные, грузоподъемность 8 т | маш.-ч | 0,375 | 4,57875
| ЭМ | Автомобили бортовые, грузоподъемность до 5 т | маш.-ч | 0,13125 | 1,6025625
623 | ФССЦ-08.3.05.05-0051 | Сталь листовая оцинкованная, толщина 0,5 мм | т |  | -6,9597
624 |  | Фасонное изделие ФИ 1-240×3000, t = 0,5 мм/122,64м2 | м.п. |  | 584
625 |  | Фасонное изделие ФИ 6-360×3000, t = 0,5 мм/17,28м2 | м.п. |  | 48
626 |  | Фасонное изделие ФИ 7-156×3000, t = 0,5 мм/7,5м2 | м.п. |  | 48
627 |  | Фасонное изделие ФИ 11-228×3000, t = 0,5 мм/151,94м2 | м.п. |  | 666,4
628 |  | Фасонное изделие ФИ 16-154×3000, t = 0,5 мм/90,43м2 | м.п. |  | 587,2
629 |  | Фасонное изделие ФИ 17-146×3000, t = 0,5 мм/76,4м2 | м.п. |  | 489,6
630 |  | Фасонное изделие ФИ 18-110×3000, t = 0,5 мм/210м2 | м.п. |  | 1076,8
631 |  | Фасонное изделие ФИИ 1-519×3000, t = 0,5 мм/271,2м2 | м.п. |  | 580,64
632 |  | Фасонное изделие ФИИ 2-224×3000, t = 0,5 мм/141,93м2 | м.п. |  | 633,6
633 |  | Фасонное изделие ФИИ 3-834×3000, t = 0,5 мм/42,7м2 | м.п. |  | 51,2
634 |  | Фасонное изделие ФИИ 4-800×3000, t = 0,5 мм/74,4м2 | м.п. |  | 93
635 |  | Фасонное изделие ФИИ 6-300×3000, t = 0,8 мм/14,64м2 | м.п. |  | 48,8
636 | ФЕР09-04-016-01 | Установка решеток на окна массой: до 25 кг/м2/применит. Монтаж защитных сеток | т |  | 9,84
| 1-3-2 | Затраты труда рабочих (средний разряд работы 3,2) | чел.-ч | 98,54925 | 969,72462
| ЭМ | Краны на автомобильном ходу, грузоподъемность 16 т | маш.-ч | 12,84375 | 126,3825
| ЭМ | Автомобили бортовые, грузоподъемность до 5 т | маш.-ч | 0,43125 | 4,2435
| ЭМ | Аппараты для газовой сварки и резки | маш.-ч | 1,725 | 16,974
| ЭМ | Аппараты сварочные для дуговой сварки, сила тока 10-320 А | маш.-ч | 1,18125 | 11,6235
637 | ФССЦ-07.1.03.05-0011 | Переплеты оконные, нестандартные, жалюзийные и защитные решетки из горячекатаных, холодногнутых профилей и труб | т |  | -9,84
638 |  | Защитная сетка СП-11 | шт |  | 368
639 |  | Защитная сетка СП-11.2 | шт |  | 368
640 |  | Защитная сетка СП-12 | шт |  | 16
641 |  | Защитная сетка СП-12.2 | шт |  | 16
Устройство водосточной системы | [9 empty] | Устройство водосточной системы
642 | ФЕР12-01-009-01 | Устройство желобов: настенных/применит.Монтаж металлических окрашенных желобов водосточной системы, диаметром 125мм, длиной 3000 мм с соединителми 24 шт, заглушками 8 шт и кронштейнами I =320 мм 172 шт | 100 м |  | 1,92
| 1-3-0 | Затраты труда рабочих (средний разряд работы 3,0) | чел.-ч | 129,375 | 248,4
| ЭМ | Краны башенные, грузоподъемность 8 т | маш.-ч | 2,5125 | 4,824
| ЭМ | Краны на автомобильном ходу, грузоподъемность 16 т | маш.-ч | 1,44375 | 2,772
| ЭМ | Автомобили бортовые, грузоподъемность до 5 т | маш.-ч | 2,025 | 3,888
643 | ФССЦ-08.3.05.05-0051 | Сталь листовая оцинкованная, толщина 0,5 мм | т |  | -1,5552
645 | ФЕР12-01-035-02 | Устройство металлической водосточной системы: воронок/применит.Монтаж водосточньк воронок, окрашенных, диаметром 125/100 мм | шт |  | 24
| 1-4-0 | Затраты труда рабочих (средний разряд работы 4,0) | чел.-ч | 0,3105 | 7,452
647 | ФЕР12-01-035-03 | Устройство металлической водосточной системы: прямых звеньев труб/применит.Монтаж металлических окрашенных водосточньк труб диаметром 100 мм, длиной 3000 мм, 4 шт с соединительными коленами 60° 4 шт и хомутами (на сэндвич-панель) 24 шт | м |  | 84
| 1-4-0 | Затраты труда рабочих (средний разряд работы 4,0) | чел.-ч | 0,207 | 17,388
648 | Прайс | Водосточные трубы диаметром 100 мм, длиной 3000 мм, 4 шт с соединительными коленами 60° 4 шт и хомутами (на сэндвич-панель) | шт |  | 84
649 | ФЕР13-06-004-01 | Обеспыливание поверхности | м2 |  | 1420,06
| 1-3-0 | Затраты труда рабочих (средний разряд работы 3,0) | чел.-ч | 0,12075 | 171,472245
| ЭМ | Пылесосы промышленные, мощность до 2000 Вт | маш.-ч | 0,1875 | 266,26125
650 | ФЕР13-03-002-04 | Огрунтовка металлических поверхностей за один раз: грунтовкой ГФ-021 | 100 м2 |  | 14,201
| 1-4-7 | Затраты труда рабочих (средний разряд работы 4,7) | чел.-ч | 9,15975 | 130,0776098
| ЭМ | Лебедки электрические тяговым усилием до 5,79 кН (0,59 т) | маш.-ч | 0,01875 | 0,2662688
| ЭМ | Погрузчики, грузоподъемность 5 т | маш.-ч | 0,01875 | 0,2662688
| ЭМ | Автомобили бортовые, грузоподъемность до 5 т | маш.-ч | 0,01875 | 0,2662688
| ЭМ | Агрегаты окрасочные высокого давления для окраски поверхностей конструкций, мощность 1 кВт | маш.-ч | 2,1 | 29,8221
651 | ФЕР13-03-004-26 | Окраска металлических огрунтованных поверхностей: эмалью ПФ-115 | 100 м2 |  | 14,201
| 1-3-5 | Затраты труда рабочих (средний разряд работы 3,5) | чел.-ч | 3,67425 | 52,1780243
| ЭМ | Лебедки электрические тяговым усилием до 5,79 кН (0,59 т) | маш.-ч | 0,01875 | 0,2662688
| ЭМ | Погрузчики, грузоподъемность 5 т | маш.-ч | 0,01875 | 0,2662688
| ЭМ | Автомобили бортовые, грузоподъемность до 5 т | маш.-ч | 0,01875 | 0,2662688
| ЭМ | Агрегаты окрасочные высокого давления для окраски поверхностей конструкций, мощность 1 кВт | маш.-ч | 1,21875 | 17,3074688
Заказчик: ____________________________
(должность, подпись, расшифровка)
Составил: ____________________________
(должность, подпись, расшифровка)
Проверил: ____________________________
(должность, подпись, расшифровка)

## КР
|  | Капитальный ремонт здания М-10, на территории АО «Коломенский завод» расположенного по адресу: Московская область, г. Коломна, ул. Партизан 42 |  |  |  | Капитальный ремонт здания М-10, на территории АО «Коломенский завод» расположенного по адресу: Московская область, г. Коломна, ул. Партизан 42
(наименование стройки)
ЛОКАЛЬНАЯ РЕСУРСНАЯ ВЕДОМОСТЬ № 01-КР
(локальная смета)
| на | «Реконструкция М-10. Конструктивные решения», Капитальный ремонт здания М-10, на территории АО «Коломенский завод» расположенного по адресу: Московская область, г. Коломна, ул. Партизан 42 |  |  |  |  | «Реконструкция М-10. Конструктивные решения», Капитальный ремонт здания М-10, на территории АО «Коломенский завод» расположенного по адресу: Московская область, г. Коломна, ул. Партизан 42
(наименование работ и затрат, наименование объекта)
| Основание: Ведомость объемов работ | [6 empty] | Основание: Ведомость объемов работ
№ пп | Шифр, номера нормативов и коды ресурсов | Наименование работ и затрат, характеристика оборудования и его масса | Единица измерения | Количество
|  |  |  | на единицу | общая
1 | 2 | 3 | 4 | 5 | 6
Раздел 1. Узел 1К | [8 empty] | Раздел 1. Узел 1К
Демонтажные работы | [9 empty] | Демонтажные работы
1 | ФЕРр69-19-9 | Разборка вертикальных поверхностей бетонных конструкций при помощи отбойных молотков, бетон марки: 150/применит. Демонтаж ослабленного бетона по продольным ребрам плит покрытия фонарей | м3 |  | 36,424
| 1-3-0 | Затраты труда рабочих (средний разряд работы 3,0) | чел.-ч | 9,1305 | 332,569332
| 91.18.01-012 | Компрессоры передвижные с электродвигателем давление 600 кПа (6 ат), производительность до 3,5 м3/мин | маш.-ч | 4,257 | 155,056968
| 91.21.10-003 | Молотки при работе от передвижных компрессорных станций отбойные пневматические | маш.-ч | 8,514 | 310,113936
Восстановительные работы по продольным ребрам плит покрытия фонарей на отм. +9,710, +16,043, +20,034 | [9 empty] | Восстановительные работы по продольным ребрам плит покрытия фонарей на отм. +9,710, +16,043, +20,034
2 | ФЕР15-02-031-08 | Насечка поверхности: стен | 100 м2 |  | 8,992
| 1-3-0 | Затраты труда рабочих (средний разряд работы 3,0) | чел.-ч | 63,825 | 573,9144
3 | ФЕР46-08-044-02 | Гидроструйная очистка: бетонных поверхностей | м2 |  | 899,2
| 1-3-0 | Затраты труда рабочих (средний разряд работы 3,0) | чел.-ч | 0,225 | 202,32
| 91.21.02-001 | Аппараты высокого давления | маш.-ч | 0,21 | 188,832
4 | ФЕР13-03-007-01 | Антикоррозийное покрытие арматуры однокомпонентным цементным составом/применит. Обработка оголённой арматуры | 100 м2 |  | 7,1936
| 1-3-4 | Затраты труда рабочих (средний разряд работы 3,4) | чел.-ч | 82,16175 | 591,0387648
| 2 | Затраты труда машинистов | чел.-ч | 0,24375 | 1,75344
| 91.14.02-001 | Автомобили бортовые, грузоподъемность до 5 т | маш.-ч | 0,24375 | 1,75344
5 | Прайс | Ингибитор коррозии MCI-2020 | л |  | 2643,65
6 | ФЕР46-08-004-02 | Нанесение безусадочных, быстротвердеющих составов тиксотропного типа вручную в один слой, толщина слоя 20 мм, на поверхности бетонных и железобетонных конструкций: вертикальные/применит. Восстановление защитного слоя бетона | 100 м2 |  | 8,992
| 1-3-4 | Затраты труда рабочих (средний разряд работы 3,4) | чел.-ч | 66,39 | 596,97888
| 2 | Затраты труда машинистов | чел.-ч | 2,28 | 20,50176
| 91.14.02-001 | Автомобили бортовые, грузоподъемность до 5 т | маш.-ч | 2,28 | 20,50176
7 | Прайс | Безусадочная быстротвердеющая ремонтная смесь MasterEmaco S 560 FR | кг |  | 66540,8
8 | ФЕР15-02-019-03 | Сплошное выравнивание внутренних поверхностей (однослойное оштукатуривание) из сухих растворных смесей толщиной до 10 мм: стен | 100 м2 |  | 17,984
| 1-3-0 | Затраты труда рабочих (средний разряд работы 3,0) | чел.-ч | 56,04525 | 1007,917776
| 2 | Затраты труда машинистов | чел.-ч | 1,74375 | 31,3596
| 91.06.05-011 | Погрузчики, грузоподъемность 5 т | маш.-ч | 0,0375 | 0,6744
| 91.06.06-048 | Подъемники одномачтовые, грузоподъемность до 500 кг, высота подъема 45 м | маш.-ч | 0,39375 | 7,0812
| 91.07.08-024 | Растворосмесители передвижные, объем барабана 65 л | маш.-ч | 1,3125 | 23,604
9 | Прайс | Штукатурка КНАУФ-Ротбанд | кг |  | 1618,56
Раздел 2. Узел 2К | [8 empty] | Раздел 2. Узел 2К
Демонтажные работы | [9 empty] | Демонтажные работы
10 | ФЕРр69-19-9 | Разборка вертикальных поверхностей бетонных конструкций при помощи отбойных молотков, бетон марки: 150/применит. Демонтаж ослабленного бетона по поперечным ребрам плит покрытия фонарей | м3 |  | 0,06864
| 1-3-0 | Затраты труда рабочих (средний разряд работы 3,0) | чел.-ч | 9,1305 | 0,6267175
| 91.18.01-012 | Компрессоры передвижные с электродвигателем давление 600 кПа (6 ат), производительность до 3,5 м3/мин | маш.-ч | 4,257 | 0,2922005
| 91.21.10-003 | Молотки при работе от передвижных компрессорных станций отбойные пневматические | маш.-ч | 8,514 | 0,584401
Восстановительные работы по поперечным ребрам плит покрытия фонарей на отм. +9,710, +16,043, +20,0346 | [9 empty] | Восстановительные работы по поперечным ребрам плит покрытия фонарей на отм. +9,710, +16,043, +20,0346
11 | ФЕР15-02-031-08 | Насечка поверхности: стен | 100 м2 |  | 0,0385
| 1-3-0 | Затраты труда рабочих (средний разряд работы 3,0) | чел.-ч | 63,825 | 2,4572625
12 | ФЕР46-08-044-02 | Гидроструйная очистка: бетонных поверхностей | м2 |  | 3,85
| 1-3-0 | Затраты труда рабочих (средний разряд работы 3,0) | чел.-ч | 0,225 | 0,86625
| 91.21.02-001 | Аппараты высокого давления | маш.-ч | 0,21 | 0,8085
13 | ФЕР13-03-007-01 | Антикоррозийное покрытие арматуры однокомпонентным цементным составом/применит. Обработка оголённой арматуры | 100 м2 |  | 0,0128
| 1-3-4 | Затраты труда рабочих (средний разряд работы 3,4) | чел.-ч | 82,16175 | 1,0516704
| 2 | Затраты труда машинистов | чел.-ч | 0,24375 | 0,00312
| 91.14.02-001 | Автомобили бортовые, грузоподъемность до 5 т | маш.-ч | 0,24375 | 0,00312
14 | Прайс | Ингибитор коррозии MCI-2020 | л |  | 4,71
15 | ФЕР46-08-004-02 | Нанесение безусадочных, быстротвердеющих составов тиксотропного типа вручную в один слой, толщина слоя 20 мм, на поверхности бетонных и железобетонных конструкций: вертикальные/применит. Восстановление защитного слоя бетона | 100 м2 |  | 0,0385
| 1-3-4 | Затраты труда рабочих (средний разряд работы 3,4) | чел.-ч | 66,39 | 2,556015
| 2 | Затраты труда машинистов | чел.-ч | 2,28 | 0,08778
| 91.14.02-001 | Автомобили бортовые, грузоподъемность до 5 т | маш.-ч | 2,28 | 0,08778
16 | Прайс | Безусадочная быстротвердеющая ремонтная смесь MasterEmaco S 560 FR | кг |  | 111
17 | ФЕР15-02-019-03 | Сплошное выравнивание внутренних поверхностей (однослойное оштукатуривание) из сухих растворных смесей толщиной до 10 мм: стен | 100 м2 |  | 0,077
| 1-3-0 | Затраты труда рабочих (средний разряд работы 3,0) | чел.-ч | 56,04525 | 4,3154843
| 2 | Затраты труда машинистов | чел.-ч | 1,74375 | 0,1342688
| 91.06.05-011 | Погрузчики, грузоподъемность 5 т | маш.-ч | 0,0375 | 0,0028875
| 91.06.06-048 | Подъемники одномачтовые, грузоподъемность до 500 кг, высота подъема 45 м | маш.-ч | 0,39375 | 0,0303188
| 91.07.08-024 | Растворосмесители передвижные, объем барабана 65 л | маш.-ч | 1,3125 | 0,1010625
18 | Прайс | Штукатурка КНАУФ-Ротбанд | кг |  | 6,93
Раздел 3. Узел 3К | [8 empty] | Раздел 3. Узел 3К
Демонтажные работы | [9 empty] | Демонтажные работы
19 | ФЕРр69-19-9 | Разборка вертикальных поверхностей бетонных конструкций при помощи отбойных молотков, бетон марки: 150/применит. Демонтаж слабого бетона вокруг необрамленного отверстия на 100мм, в границах дефекта плит перекрытия | м3 |  | 0,185
| 1-3-0 | Затраты труда рабочих (средний разряд работы 3,0) | чел.-ч | 9,1305 | 1,6891425
| 91.18.01-012 | Компрессоры передвижные с электродвигателем давление 600 кПа (6 ат), производительность до 3,5 м3/мин | маш.-ч | 4,257 | 0,787545
| 91.21.10-003 | Молотки при работе от передвижных компрессорных станций отбойные пневматические | маш.-ч | 8,514 | 1,57509
Восстановительные работы | [9 empty] | Восстановительные работы
20 | ФЕР15-02-031-08 | Насечка поверхности: стен | 100 м2 |  | 0,0222
| 1-3-0 | Затраты труда рабочих (средний разряд работы 3,0) | чел.-ч | 63,825 | 1,416915
21 | ФЕР46-08-044-02 | Гидроструйная очистка: бетонных поверхностей | м2 |  | 2,22
| 1-3-0 | Затраты труда рабочих (средний разряд работы 3,0) | чел.-ч | 0,225 | 0,4995
| 91.21.02-001 | Аппараты высокого давления | маш.-ч | 0,21 | 0,4662
22 | ФЕРр61-28-1 | Устройство основания под штукатурку из металлической сетки: по кирпичным и бетонным поверхностям/применит. Монтаж оцинкованной сетки 50х50х4 с привязкой к существующей арматуре с помощью проволоки | 100 м2 |  | 0,1184
| 1-2-0 | Затраты труда рабочих (средний разряд работы 2,0) | чел.-ч | 122,4 | 14,49216
| 2 | Затраты труда машинистов | чел.-ч | 0,195 | 0,023088
| 91.06.03-060 | Лебедки электрические тяговым усилием до 5,79 кН (0,59 т) | маш.-ч | 0,15 | 0,01776
| 91.14.02-001 | Автомобили бортовые, грузоподъемность до 5 т | маш.-ч | 0,195 | 0,023088
23 | ФССЦ-08.1.02.17-0161 | Сетка тканая с квадратными ячейками № 05, без покрытия | м2 |  | -13,024
24 | ФССЦ-03.1.01.01-0002 | Гипс строительный Г-3 | т |  | -0,0296
25 | Прайс | Оцинкованная сетка 50х50х4 | кг |  | 49,7
26 | ФЕР46-08-004-02 | Нанесение безусадочных, быстротвердеющих составов тиксотропного типа вручную в один слой, толщина слоя 20 мм, на поверхности бетонных и железобетонных конструкций: вертикальные/применит. Восстановление защитного слоя бетона | 100 м2 |  | 0,37
| 1-3-4 | Затраты труда рабочих (средний разряд работы 3,4) | чел.-ч | 66,39 | 24,5643
| 2 | Затраты труда машинистов | чел.-ч | 2,28 | 0,8436
| 91.14.02-001 | Автомобили бортовые, грузоподъемность до 5 т | маш.-ч | 2,28 | 0,8436
27 | Прайс | Безусадочная быстротвердеющая ремонтная смесь MasterEmaco S 560 FR | кг |  | 684,5
28 | ФЕР15-02-019-03 | Сплошное выравнивание внутренних поверхностей (однослойное оштукатуривание) из сухих растворных смесей толщиной до 10 мм: стен | 100 м2 |  | 0,1184
| 1-3-0 | Затраты труда рабочих (средний разряд работы 3,0) | чел.-ч | 56,04525 | 6,6357576
| 2 | Затраты труда машинистов | чел.-ч | 1,74375 | 0,20646
| 91.06.05-011 | Погрузчики, грузоподъемность 5 т | маш.-ч | 0,0375 | 0,00444
| 91.06.06-048 | Подъемники одномачтовые, грузоподъемность до 500 кг, высота подъема 45 м | маш.-ч | 0,39375 | 0,04662
| 91.07.08-024 | Растворосмесители передвижные, объем барабана 65 л | маш.-ч | 1,3125 | 0,1554
29 | Прайс | Штукатурка КНАУФ-Ротбанд | кг |  | 10,66
Раздел 4. Узел 4К | [8 empty] | Раздел 4. Узел 4К
Демонтажные работы | [9 empty] | Демонтажные работы
30 | ФЕРр69-19-9 | Разборка вертикальных поверхностей бетонных конструкций при помощи отбойных молотков, бетон марки: 150/применит. Демонтаж ослабленного бетона по продольным ребрам плит покрытия фонарей | м3 |  | 3,19
| 1-3-0 | Затраты труда рабочих (средний разряд работы 3,0) | чел.-ч | 9,1305 | 29,126295
| 91.18.01-012 | Компрессоры передвижные с электродвигателем давление 600 кПа (6 ат), производительность до 3,5 м3/мин | маш.-ч | 4,257 | 13,57983
| 91.21.10-003 | Молотки при работе от передвижных компрессорных станций отбойные пневматические | маш.-ч | 8,514 | 27,15966
Восстановительные работы в границах дефекта полок плиты покрытия на отм. от +7,040 до + 18,300: | [9 empty] | Восстановительные работы в границах дефекта полок плиты покрытия на отм. от +7,040 до + 18,300:
31 | ФЕР15-02-031-08 | Насечка поверхности: стен | 100 м2 |  | 3,192
| 1-3-0 | Затраты труда рабочих (средний разряд работы 3,0) | чел.-ч | 63,825 | 203,7294
32 | ФЕР46-08-044-02 | Гидроструйная очистка: бетонных поверхностей | м2 |  | 319,2
| 1-3-0 | Затраты труда рабочих (средний разряд работы 3,0) | чел.-ч | 0,225 | 71,82
| 91.21.02-001 | Аппараты высокого давления | маш.-ч | 0,21 | 67,032
33 | ФЕР46-08-004-02 | Нанесение безусадочных, быстротвердеющих составов тиксотропного типа вручную в один слой, толщина слоя 20 мм, на поверхности бетонных и железобетонных конструкций: вертикальные/применит. Восстановление защитного слоя бетона | 100 м2 |  | 3,192
| 1-3-4 | Затраты труда рабочих (средний разряд работы 3,4) | чел.-ч | 66,39 | 211,91688
| 2 | Затраты труда машинистов | чел.-ч | 2,28 | 7,27776
| 91.14.02-001 | Автомобили бортовые, грузоподъемность до 5 т | маш.-ч | 2,28 | 7,27776
34 | Прайс | Безусадочная быстротвердеющая ремонтная смесь MasterEmaco S 560 FR | кг |  | 5905,2
35 | ФЕР15-02-019-03 | Сплошное выравнивание внутренних поверхностей (однослойное оштукатуривание) из сухих растворных смесей толщиной до 10 мм: стен | 100 м2 |  | 3,192
| 1-3-0 | Затраты труда рабочих (средний разряд работы 3,0) | чел.-ч | 56,04525 | 178,896438
| 2 | Затраты труда машинистов | чел.-ч | 1,74375 | 5,56605
| 91.06.05-011 | Погрузчики, грузоподъемность 5 т | маш.-ч | 0,0375 | 0,1197
| 91.06.06-048 | Подъемники одномачтовые, грузоподъемность до 500 кг, высота подъема 45 м | маш.-ч | 0,39375 | 1,25685
| 91.07.08-024 | Растворосмесители передвижные, объем барабана 65 л | маш.-ч | 1,3125 | 4,1895
36 | Прайс | Штукатурка КНАУФ-Ротбанд | кг |  | 287,28
Раздел 5. Усиление ж/б ферм | [8 empty] | Раздел 5. Усиление ж/б ферм
Подготовительные работы (ФС-1.1, ФС-1.1*, ФС-2.1, ФС-3.1, ФФ-1) | [9 empty] | Подготовительные работы (ФС-1.1, ФС-1.1*, ФС-2.1, ФС-3.1, ФФ-1)
37 | ФЕР13-06-003-01 | Очистка поверхности щетками | м2 |  | 919,04
| 1-3-0 | Затраты труда рабочих (средний разряд работы 3,0) | чел.-ч | 1,5525 | 1426,8096
38 | ФЕР46-08-044-02 | Гидроструйная очистка: бетонных поверхностей | м2 |  | 1436
| 1-3-0 | Затраты труда рабочих (средний разряд работы 3,0) | чел.-ч | 0,225 | 323,1
| 91.21.02-001 | Аппараты высокого давления | маш.-ч | 0,21 | 301,56
Усиление ж/б ферм ФС-1.1 на отм. от +12,900 до + 16,080: | [9 empty] | Усиление ж/б ферм ФС-1.1 на отм. от +12,900 до + 16,080:
39 | ФЕР46-01-004-02 | Усиление конструктивных элементов: стен кирпичных стальными обоймами/применит. Монтажные пояса УВП-1.1 и УВП-1.2 | т |  | 96,293
| 1-4-1 | Затраты труда рабочих (средний разряд работы 4,1) | чел.-ч | 269,22 | 25924,00146
| 2 | Затраты труда машинистов | чел.-ч | 9,675 | 931,634775
| 91.05.05-015 | Краны на автомобильном ходу, грузоподъемность 16 т | маш.-ч | 7,68 | 739,53024
| 91.14.02-001 | Автомобили бортовые, грузоподъемность до 5 т | маш.-ч | 1,995 | 192,104535
| 91.17.04-042 | Аппараты для газовой сварки и резки | маш.-ч | 2,85 | 274,43505
| 91.17.04-233 | Установки для сварки ручной дуговой (постоянного тока) | маш.-ч | 14,22 | 1369,28646
40 | ФССЦ-08.3.07.01-0072 | Прокат полосовой, горячекатаный, марка стали Ст0, ширина 70 мм, толщина 4-5 мм | т |  | -25,999
41 | ФССЦ-08.3.08.02-0042 | Уголок горячекатаный, марка стали 18кп, ширина полок 35-56 мм | т |  | -68,368
42 | Прайс | Прочие индивидуальные сварные конструкции из листовой стали толщиной 3-10 мм, масса сборочной единицы до 0,1 т | т |  | 70,094
43 | Прайс | Швеллеры № 18, марка стали Ст3пс | т |  | 26,199
Усиление верхнего пояса ж/б ферм ФС-1.1* (на опоре) на отм. от +12,900 до + 16,080 | [9 empty] | Усиление верхнего пояса ж/б ферм ФС-1.1* (на опоре) на отм. от +12,900 до + 16,080
44 | ФЕР46-01-004-02 | Усиление конструктивных элементов: стен кирпичных стальными обоймами/применит. Монтажный пояс УВП-1.1* | т |  | 28,866
| 1-4-1 | Затраты труда рабочих (средний разряд работы 4,1) | чел.-ч | 269,22 | 7771,30452
| 2 | Затраты труда машинистов | чел.-ч | 9,675 | 279,27855
| 91.05.05-015 | Краны на автомобильном ходу, грузоподъемность 16 т | маш.-ч | 7,68 | 221,69088
| 91.14.02-001 | Автомобили бортовые, грузоподъемность до 5 т | маш.-ч | 1,995 | 57,58767
| 91.17.04-042 | Аппараты для газовой сварки и резки | маш.-ч | 2,85 | 82,2681
| 91.17.04-233 | Установки для сварки ручной дуговой (постоянного тока) | маш.-ч | 14,22 | 410,47452
45 | ФССЦ-08.3.07.01-0072 | Прокат полосовой, горячекатаный, марка стали Ст0, ширина 70 мм, толщина 4-5 мм | т |  | -7,794
46 | ФССЦ-08.3.08.02-0042 | Уголок горячекатаный, марка стали 18кп, ширина полок 35-56 мм | т |  | -20,495
47 | Прайс | Прочие индивидуальные сварные конструкции из листовой стали толщиной 3-10 мм, масса сборочной единицы до 0,1 т | т |  | 21,16
48 | Прайс | Швеллеры № 18, марка стали Ст3пс | т |  | 7,706
Усиление ж/б ферм ФС-2.1 на отм. от +10,100 до +12,748: | [9 empty] | Усиление ж/б ферм ФС-2.1 на отм. от +10,100 до +12,748:
49 | ФЕР46-01-004-02 | Усиление конструктивных элементов: стен кирпичных стальными обоймами/применит. Монтажные пояса УВП-2.1 и УВП-2.2 | т |  | 50,167
| 1-4-1 | Затраты труда рабочих (средний разряд работы 4,1) | чел.-ч | 269,22 | 13505,95974
| 2 | Затраты труда машинистов | чел.-ч | 9,675 | 485,365725
| 91.05.05-015 | Краны на автомобильном ходу, грузоподъемность 16 т | маш.-ч | 7,68 | 385,28256
| 91.14.02-001 | Автомобили бортовые, грузоподъемность до 5 т | маш.-ч | 1,995 | 100,083165
| 91.17.04-042 | Аппараты для газовой сварки и резки | маш.-ч | 2,85 | 142,97595
| 91.17.04-233 | Установки для сварки ручной дуговой (постоянного тока) | маш.-ч | 14,22 | 713,37474
50 | ФССЦ-08.3.07.01-0072 | Прокат полосовой, горячекатаный, марка стали Ст0, ширина 70 мм, толщина 4-5 мм | т |  | -13,545
51 | ФССЦ-08.3.08.02-0042 | Уголок горячекатаный, марка стали 18кп, ширина полок 35-56 мм | т |  | -35,619
52 | Прайс | Прочие индивидуальные сварные конструкции из листовой стали толщиной 3-10 мм, масса сборочной единицы до 0,1 т | т |  | 40,077
53 | Прайс | Швеллеры № 18, марка стали Ст3пс | т |  | 10,09
Усиление ж/б ферм ФС-3.1 на отм. от +10,100 до +12,748: | [9 empty] | Усиление ж/б ферм ФС-3.1 на отм. от +10,100 до +12,748:
54 | ФЕР46-01-004-02 | Усиление конструктивных элементов: стен кирпичных стальными обоймами/применит. Монтажные пояса УВП-3.1 и УВП-3.2 | т |  | 100,374
| 1-4-1 | Затраты труда рабочих (средний разряд работы 4,1) | чел.-ч | 269,22 | 27022,68828
| 2 | Затраты труда машинистов | чел.-ч | 9,675 | 971,11845
| 91.05.05-015 | Краны на автомобильном ходу, грузоподъемность 16 т | маш.-ч | 7,68 | 770,87232
| 91.14.02-001 | Автомобили бортовые, грузоподъемность до 5 т | маш.-ч | 1,995 | 200,24613
| 91.17.04-042 | Аппараты для газовой сварки и резки | маш.-ч | 2,85 | 286,0659
| 91.17.04-233 | Установки для сварки ручной дуговой (постоянного тока) | маш.-ч | 14,22 | 1427,31828
55 | ФССЦ-08.3.07.01-0072 | Прокат полосовой, горячекатаный, марка стали Ст0, ширина 70 мм, толщина 4-5 мм | т |  | -27,101
56 | ФССЦ-08.3.08.02-0042 | Уголок горячекатаный, марка стали 18кп, ширина полок 35-56 мм | т |  | -71,266
57 | Прайс | Прочие индивидуальные сварные конструкции из листовой стали толщиной 3-10 мм, масса сборочной единицы до 0,1 т | т |  | 80,194
58 | Прайс | Швеллеры № 18, марка стали Ст3пс | т |  | 20,18
Усиление ж/б ферм фонаря ФФ-1 на отм .+15,715 до +19,870 | [9 empty] | Усиление ж/б ферм фонаря ФФ-1 на отм .+15,715 до +19,870
59 | ФЕР46-01-004-02 | Усиление конструктивных элементов: стен кирпичных стальными обоймами/применит. Монтажные пояса УВПФ-1,УВПФ-2,УВПФ-3 | т |  | 48,076
| 1-4-1 | Затраты труда рабочих (средний разряд работы 4,1) | чел.-ч | 269,22 | 12943,02072
| 2 | Затраты труда машинистов | чел.-ч | 9,675 | 465,1353
| 91.05.05-015 | Краны на автомобильном ходу, грузоподъемность 16 т | маш.-ч | 7,68 | 369,22368
| 91.14.02-001 | Автомобили бортовые, грузоподъемность до 5 т | маш.-ч | 1,995 | 95,91162
| 91.17.04-042 | Аппараты для газовой сварки и резки | маш.-ч | 2,85 | 137,0166
| 91.17.04-233 | Установки для сварки ручной дуговой (постоянного тока) | маш.-ч | 14,22 | 683,64072
60 | ФССЦ-08.3.07.01-0072 | Прокат полосовой, горячекатаный, марка стали Ст0, ширина 70 мм, толщина 4-5 мм | т |  | -12,981
61 | ФССЦ-08.3.08.02-0042 | Уголок горячекатаный, марка стали 18кп, ширина полок 35-56 мм | т |  | -34,134
62 | Прайс | Прочие индивидуальные сварные конструкции из листовой стали толщиной 3-10 мм, масса сборочной единицы до 0,1 т | т |  | 40,299
63 | Прайс | Швеллеры № 18, марка стали Ст3пс | т |  | 7,777
Обработка металла после сварки | [9 empty] | Обработка металла после сварки
64 | ФЕР13-06-004-01 | Обеспыливание поверхности | м2 |  | 4788,97
| 1-3-0 | Затраты труда рабочих (средний разряд работы 3,0) | чел.-ч | 0,12075 | 578,2681275
| 91.21.22-638 | Пылесосы промышленные, мощность до 2000 Вт | маш.-ч | 0,1875 | 897,931875
65 | ФЕР13-07-001-01 | Обезжиривание поверхностей аппаратов и трубопроводов диаметром до 500 мм: бензином/применительно | 100 м2 |  | 47,89
| 1-3-2 | Затраты труда рабочих (средний разряд работы 3,2) | чел.-ч | 15,663 | 750,10107
| 2 | Затраты труда машинистов | чел.-ч | 0,05625 | 2,6938125
| 91.06.03-060 | Лебедки электрические тяговым усилием до 5,79 кН (0,59 т) | маш.-ч | 0,01875 | 0,8979375
| 91.06.05-011 | Погрузчики, грузоподъемность 5 т | маш.-ч | 0,01875 | 0,8979375
| 91.14.02-001 | Автомобили бортовые, грузоподъемность до 5 т | маш.-ч | 0,0375 | 1,795875
66 | ФССЦ-01.3.01.01-0001 | Бензин авиационный Б-70 | т |  | -1,532
67 | Прайс | Растворитель ксилол по ГОСТ 9410 | кг |  | 550,73
68 | ФЕР13-03-002-04 | Огрунтовка металлических поверхностей за один раз: грунтовкой ГФ-021/2 слоя | 100 м2 |  | 47,89
| 1-4-7 | Затраты труда рабочих (средний разряд работы 4,7) | чел.-ч | 18,3195 | 877,320855
| 2 | Затраты труда машинистов | чел.-ч | 0,075 | 3,59175
| 91.06.03-060 | Лебедки электрические тяговым усилием до 5,79 кН (0,59 т) | маш.-ч | 0,0375 | 1,795875
| 91.06.05-011 | Погрузчики, грузоподъемность 5 т | маш.-ч | 0,0375 | 1,795875
| 91.14.02-001 | Автомобили бортовые, грузоподъемность до 5 т | маш.-ч | 0,0375 | 1,795875
| 91.21.01-012 | Агрегаты окрасочные высокого давления для окраски поверхностей конструкций, мощность 1 кВт | маш.-ч | 4,2 | 201,138
69 | ФЕР09-07-031-02 | Огнезащита металлических поверхностей | 100 м2 |  | 47,89
| 1-4-5 | Затраты труда рабочих (средний разряд работы 4,5) | чел.-ч | 953,925 | 45683,46825
| 2 | Затраты труда машинистов | чел.-ч | 24,15 | 1156,5435
| 91.06.03-060 | Лебедки электрические тяговым усилием до 5,79 кН (0,59 т) | маш.-ч | 1,275 | 61,05975
| 91.14.02-001 | Автомобили бортовые, грузоподъемность до 5 т | маш.-ч | 0,84375 | 40,4071875
| 91.18.01-004 | Компрессоры передвижные с двигателем внутреннего сгорания, давление 800 кПа (8 ат), производительность 10 м3/мин | маш.-ч | 23,30625 | 1116,1363125
| 91.21.01-012 | Агрегаты окрасочные высокого давления для окраски поверхностей конструкций, мощность 1 кВт | маш.-ч | 67,96875 | 3255,0234375
70 | Прайс | Пленка полиэтиленовая, толщина 0,2-0,5 мм | м2 |  | 11493,6
71 | ФССЦ-14.2.02.03-0015 | Краска огнезащитная на водной основе для повышения предела огнестойкости стальных конструкций до 90 мин, плотность 1,25 г/см3, расход 1,8 кг/м2 | кг |  | -22220,96
72 | Прайс | краска "Термобарьер" | кг |  | 7183,455
Раздел 6. Усиление плит покрытия | [8 empty] | Раздел 6. Усиление плит покрытия
Подготовительные работы | [9 empty] | Подготовительные работы
73 | ФЕР13-06-003-01 | Очистка поверхности щетками | м2 |  | 37,304
| 1-3-0 | Затраты труда рабочих (средний разряд работы 3,0) | чел.-ч | 1,5525 | 57,91446
Усиление ребёр плиты по узлу 1Р | [9 empty] | Усиление ребёр плиты по узлу 1Р
74 | ФЕР46-01-004-02 | Усиление конструктивных элементов: стен кирпичных стальными обоймами/применит. Монтаж элементов 1П,1Па,2П,3П | т |  | 3,202
| 1-4-1 | Затраты труда рабочих (средний разряд работы 4,1) | чел.-ч | 269,22 | 862,04244
| 2 | Затраты труда машинистов | чел.-ч | 9,675 | 30,97935
| 91.05.05-015 | Краны на автомобильном ходу, грузоподъемность 16 т | маш.-ч | 7,68 | 24,59136
| 91.14.02-001 | Автомобили бортовые, грузоподъемность до 5 т | маш.-ч | 1,995 | 6,38799
| 91.17.04-042 | Аппараты для газовой сварки и резки | маш.-ч | 2,85 | 9,1257
| 91.17.04-233 | Установки для сварки ручной дуговой (постоянного тока) | маш.-ч | 14,22 | 45,53244
75 | ФССЦ-08.3.07.01-0072 | Прокат полосовой, горячекатаный, марка стали Ст0, ширина 70 мм, толщина 4-5 мм | т |  | -0,865
76 | ФССЦ-08.3.08.02-0042 | Уголок горячекатаный, марка стали 18кп, ширина полок 35-56 мм | т |  | -2,273
77 | Прайс | Прочие индивидуальные сварные конструкции из листовой стали толщиной 3-10 мм, масса сборочной единицы до 0,1 т | т |  | 0,485
78 | Прайс | Швеллеры: № 14 сталь марки Ст3пс | т |  | 2,666
79 | Прайс | Уголок горячекатаный, марка стали 18Гпс, ширина полок 35-70 мм | т |  | 0,0505
Усиление ребёр плиты по узлу 2Р | [9 empty] | Усиление ребёр плиты по узлу 2Р
80 | ФЕР46-01-004-02 | Усиление конструктивных элементов: стен кирпичных стальными обоймами/применит. Монтаж элементов 4П,5П,6П | т |  | 0,732
| 1-4-1 | Затраты труда рабочих (средний разряд работы 4,1) | чел.-ч | 269,22 | 197,06904
| 2 | Затраты труда машинистов | чел.-ч | 9,675 | 7,0821
| 91.05.05-015 | Краны на автомобильном ходу, грузоподъемность 16 т | маш.-ч | 7,68 | 5,62176
| 91.14.02-001 | Автомобили бортовые, грузоподъемность до 5 т | маш.-ч | 1,995 | 1,46034
| 91.17.04-042 | Аппараты для газовой сварки и резки | маш.-ч | 2,85 | 2,0862
| 91.17.04-233 | Установки для сварки ручной дуговой (постоянного тока) | маш.-ч | 14,22 | 10,40904
81 | ФССЦ-08.3.07.01-0072 | Прокат полосовой, горячекатаный, марка стали Ст0, ширина 70 мм, толщина 4-5 мм | т |  | -0,198
82 | ФССЦ-08.3.08.02-0042 | Уголок горячекатаный, марка стали 18кп, ширина полок 35-56 мм | т |  | -0,52
83 | Прайс | Прочие индивидуальные сварные конструкции из листовой стали толщиной 3-10 мм, масса сборочной единицы до 0,1 т | т |  | 0,057
84 | Прайс | Двутавр, марка стали ВСт3кп2-1, № 14 | т |  | 0,667
85 | Прайс | Уголок горячекатаный, размер 75х75 мм | т |  | 0,008
Усиление ребёр плиты по узлу 3Р | [9 empty] | Усиление ребёр плиты по узлу 3Р
86 | ФЕР46-01-004-02 | Усиление конструктивных элементов: стен кирпичных стальными обоймами/применит. Монтаж элементов 1Па,1Па,2П,5П | т |  | 40,876
| 1-4-1 | Затраты труда рабочих (средний разряд работы 4,1) | чел.-ч | 269,22 | 11004,63672
| 2 | Затраты труда машинистов | чел.-ч | 9,675 | 395,4753
| 91.05.05-015 | Краны на автомобильном ходу, грузоподъемность 16 т | маш.-ч | 7,68 | 313,92768
| 91.14.02-001 | Автомобили бортовые, грузоподъемность до 5 т | маш.-ч | 1,995 | 81,54762
| 91.17.04-042 | Аппараты для газовой сварки и резки | маш.-ч | 2,85 | 116,4966
| 91.17.04-233 | Установки для сварки ручной дуговой (постоянного тока) | маш.-ч | 14,22 | 581,25672
87 | ФССЦ-08.3.07.01-0072 | Прокат полосовой, горячекатаный, марка стали Ст0, ширина 70 мм, толщина 4-5 мм | т |  | -11,037
88 | ФССЦ-08.3.08.02-0042 | Уголок горячекатаный, марка стали 18кп, ширина полок 35-56 мм | т |  | -29,022
89 | Прайс | Прочие индивидуальные сварные конструкции из листовой стали толщиной 3-10 мм, масса сборочной единицы до 0,1 т | т |  | 3,369
90 | Прайс | Швеллеры: № 14 сталь марки Ст3пс | т |  | 36,421
91 | Прайс | Уголок горячекатаный, размер 75х75 мм | т |  | 1,086
Усиление ребёр плиты по узлу 4Р | [9 empty] | Усиление ребёр плиты по узлу 4Р
92 | ФЕР46-03-014-23 | Сверление вертикальных отверстий в железобетонных конструкциях потолков перфоратором глубиной 200 мм диаметром: до 20 мм/применит. | 100 отверстий |  | 1,21
| 1-3-0 | Затраты труда рабочих (средний разряд работы 3,0) | чел.-ч | 12,525 | 15,15525
93 | ФССЦ-01.7.17.09-0062 | Сверло кольцевое алмазное, диаметр 20 мм | шт |  | 3
94 | ФЕР46-01-004-02 | Усиление конструктивных элементов: стен кирпичных стальными обоймами/применит. Монтаж элементов 4П,5П,6П,7П,8П | т |  | 10,434
| 1-4-1 | Затраты труда рабочих (средний разряд работы 4,1) | чел.-ч | 269,22 | 2809,04148
| 2 | Затраты труда машинистов | чел.-ч | 9,675 | 100,94895
| 91.05.05-015 | Краны на автомобильном ходу, грузоподъемность 16 т | маш.-ч | 7,68 | 80,13312
| 91.14.02-001 | Автомобили бортовые, грузоподъемность до 5 т | маш.-ч | 1,995 | 20,81583
| 91.17.04-042 | Аппараты для газовой сварки и резки | маш.-ч | 2,85 | 29,7369
| 91.17.04-233 | Установки для сварки ручной дуговой (постоянного тока) | маш.-ч | 14,22 | 148,37148
95 | ФССЦ-08.3.07.01-0072 | Прокат полосовой, горячекатаный, марка стали Ст0, ширина 70 мм, толщина 4-5 мм | т |  | -2,817
96 | ФССЦ-08.3.08.02-0042 | Уголок горячекатаный, марка стали 18кп, ширина полок 35-56 мм | т |  | -7,408
97 | Прайс | Прочие индивидуальные сварные конструкции из листовой стали толщиной 3-10 мм, масса сборочной единицы до 0,1 т | т |  | 1,332
98 | Прайс | Двутавр, марка стали ВСт3кп2-1, № 14 | т |  | 8,989
99 | Прайс | Уголок горячекатаный, размер 75х75 мм | т |  | 0,113
100 | Прайс | Анкер химический двухкомпонентный на основе винилэстеровой смолы/применит. | л |  | 4,84
101 | ФЕР06-03-004-09 | Установка закладных деталей весом: до 4 кг | т |  | 0,19
| 1-3-5 | Затраты труда рабочих (средний разряд работы 3,5) | чел.-ч | 341,55 | 64,8945
| 2 | Затраты труда машинистов | чел.-ч | 0,61875 | 0,1175625
| 91.05.05-015 | Краны на автомобильном ходу, грузоподъемность 16 т | маш.-ч | 0,2625 | 0,049875
| 91.14.02-001 | Автомобили бортовые, грузоподъемность до 5 т | маш.-ч | 0,35625 | 0,0676875
102 | Прайс | Детали закладные, вес до 1 кг | т |  | 0,19
Послемонтажные работы | [9 empty] | Послемонтажные работы
103 | ФЕР13-06-004-01 | Обеспыливание поверхности | м2 |  | 37,304
| 1-3-0 | Затраты труда рабочих (средний разряд работы 3,0) | чел.-ч | 0,12075 | 4,504458
| 91.21.22-638 | Пылесосы промышленные, мощность до 2000 Вт | маш.-ч | 0,1875 | 6,9945
104 | ФЕР13-07-001-01 | Обезжиривание поверхностей аппаратов и трубопроводов диаметром до 500 мм: бензином | 100 м2 |  | 29,815
| 1-3-2 | Затраты труда рабочих (средний разряд работы 3,2) | чел.-ч | 15,663 | 466,992345
| 2 | Затраты труда машинистов | чел.-ч | 0,05625 | 1,6770938
| 91.06.03-060 | Лебедки электрические тяговым усилием до 5,79 кН (0,59 т) | маш.-ч | 0,01875 | 0,5590313
| 91.06.05-011 | Погрузчики, грузоподъемность 5 т | маш.-ч | 0,01875 | 0,5590313
| 91.14.02-001 | Автомобили бортовые, грузоподъемность до 5 т | маш.-ч | 0,0375 | 1,1180625
105 | ФССЦ-01.3.01.01-0001 | Бензин авиационный Б-70 | т |  | -0,954
106 | Прайс | Растворитель ксилол по ГОСТ 9410 | кг |  | 342,87
107 | ФЕР13-03-002-04 | Огрунтовка металлических поверхностей за один раз: грунтовкой ГФ-021/2 слоя | 100 м2 |  | 29,8147
| 1-4-7 | Затраты труда рабочих (средний разряд работы 4,7) | чел.-ч | 18,3195 | 546,1903967
| 2 | Затраты труда машинистов | чел.-ч | 0,075 | 2,2361025
| 91.06.03-060 | Лебедки электрические тяговым усилием до 5,79 кН (0,59 т) | маш.-ч | 0,0375 | 1,1180513
| 91.06.05-011 | Погрузчики, грузоподъемность 5 т | маш.-ч | 0,0375 | 1,1180513
| 91.14.02-001 | Автомобили бортовые, грузоподъемность до 5 т | маш.-ч | 0,0375 | 1,1180513
| 91.21.01-012 | Агрегаты окрасочные высокого давления для окраски поверхностей конструкций, мощность 1 кВт | маш.-ч | 4,2 | 125,22174
108 | ФЕР09-07-031-02 | Огнезащита металлических поверхностей | 100 м2 |  | 29,815
| 1-4-5 | Затраты труда рабочих (средний разряд работы 4,5) | чел.-ч | 953,925 | 28441,273875
| 2 | Затраты труда машинистов | чел.-ч | 24,15 | 720,03225
| 91.06.03-060 | Лебедки электрические тяговым усилием до 5,79 кН (0,59 т) | маш.-ч | 1,275 | 38,014125
| 91.14.02-001 | Автомобили бортовые, грузоподъемность до 5 т | маш.-ч | 0,84375 | 25,1564063
| 91.18.01-004 | Компрессоры передвижные с двигателем внутреннего сгорания, давление 800 кПа (8 ат), производительность 10 м3/мин | маш.-ч | 23,30625 | 694,8758438
| 91.21.01-012 | Агрегаты окрасочные высокого давления для окраски поверхностей конструкций, мощность 1 кВт | маш.-ч | 67,96875 | 2026,4882813
109 | Прайс | Пленка полиэтиленовая, толщина 0,2-0,5 мм | м2 |  | 7155,6
110 | ФССЦ-14.2.02.03-0015 | Краска огнезащитная на водной основе для повышения предела огнестойкости стальных конструкций до 90 мин, плотность 1,25 г/см3, расход 1,8 кг/м2 | кг |  | -13834,16
111 | Прайс | краска "Термобарьер" | кг |  | 4472,202
Раздел 7. Усиление стальных ферм и связей | [8 empty] | Раздел 7. Усиление стальных ферм и связей
112 | ФЕР13-06-003-01 | Очистка поверхности щетками/применит. Зачистка поверхности металла от коррозии, грязи и старой краски | м2 |  | 17,846
| 1-3-0 | Затраты труда рабочих (средний разряд работы 3,0) | чел.-ч | 1,5525 | 27,705915
Стальные фермы ФС-4.1,ФС-4.2,ФФ-4.1,РС-1.1 | [9 empty] | Стальные фермы ФС-4.1,ФС-4.2,ФФ-4.1,РС-1.1
113 | ФЕР46-01-009-01 | Усиление металлических конструкций стропильных и подстропильных ферм пролетом до 48 м: профильной сталью верхнего пояса/применит. | т усиления |  | 9,643
| 1-4-5 | Затраты труда рабочих (средний разряд работы 4,5) | чел.-ч | 337,5 | 3254,5125
| 2 | Затраты труда машинистов | чел.-ч | 3,405 | 32,834415
| 91.05.06-007 | Краны на гусеничном ходу, грузоподъемность 25 т | маш.-ч | 1,65 | 15,91095
| 91.06.01-003 | Домкраты гидравлические, грузоподъемность 63-100 т | маш.-ч | 1,395 | 13,451985
| 91.06.03-055 | Лебедки электрические тяговым усилием 19,62 кН (2 т) | маш.-ч | 12,225 | 117,885675
| 91.14.02-001 | Автомобили бортовые, грузоподъемность до 5 т | маш.-ч | 1,755 | 16,923465
| 91.17.04-042 | Аппараты для газовой сварки и резки | маш.-ч | 5,565 | 53,663295
| 91.17.04-171 | Преобразователи сварочные номинальным сварочным током 315-500 А | маш.-ч | 159,03 | 1533,52629
114 | Прайс | Элементы конструктивные зданий и сооружений с преобладанием горячекатаных профилей, средняя масса сборочной единицы от 0,1 до 0,5 т | т |  | 9,643
Послемонтажные работы | [9 empty] | Послемонтажные работы
115 | ФЕР13-06-004-01 | Обеспыливание поверхности | м2 |  | 436,37
| 1-3-0 | Затраты труда рабочих (средний разряд работы 3,0) | чел.-ч | 0,12075 | 52,6916775
| 91.21.22-638 | Пылесосы промышленные, мощность до 2000 Вт | маш.-ч | 0,1875 | 81,819375
116 | ФЕР13-07-001-01 | Обезжиривание поверхностей аппаратов и трубопроводов диаметром до 500 мм: бензином | 100 м2 |  | 3,503
| 1-3-2 | Затраты труда рабочих (средний разряд работы 3,2) | чел.-ч | 15,663 | 54,867489
| 2 | Затраты труда машинистов | чел.-ч | 0,05625 | 0,1970438
| 91.06.03-060 | Лебедки электрические тяговым усилием до 5,79 кН (0,59 т) | маш.-ч | 0,01875 | 0,0656813
| 91.06.05-011 | Погрузчики, грузоподъемность 5 т | маш.-ч | 0,01875 | 0,0656813
| 91.14.02-001 | Автомобили бортовые, грузоподъемность до 5 т | маш.-ч | 0,0375 | 0,1313625
117 | ФССЦ-01.3.01.01-0001 | Бензин авиационный Б-70 | т |  | -0,112
118 | Прайс | Растворитель ксилол по ГОСТ 9410 | кг |  | 50,18
119 | ФЕР13-03-002-04 | Огрунтовка металлических поверхностей за один раз: грунтовкой ГФ-021/2 слоя | 100 м2 |  | 4,364
| 1-4-7 | Затраты труда рабочих (средний разряд работы 4,7) | чел.-ч | 18,3195 | 79,946298
| 2 | Затраты труда машинистов | чел.-ч | 0,075 | 0,3273
| 91.06.03-060 | Лебедки электрические тяговым усилием до 5,79 кН (0,59 т) | маш.-ч | 0,0375 | 0,16365
| 91.06.05-011 | Погрузчики, грузоподъемность 5 т | маш.-ч | 0,0375 | 0,16365
| 91.14.02-001 | Автомобили бортовые, грузоподъемность до 5 т | маш.-ч | 0,0375 | 0,16365
| 91.21.01-012 | Агрегаты окрасочные высокого давления для окраски поверхностей конструкций, мощность 1 кВт | маш.-ч | 4,2 | 18,3288
120 | ФЕР09-07-031-02 | Огнезащита металлических поверхностей | 100 м2 |  | 4,364
| 1-4-5 | Затраты труда рабочих (средний разряд работы 4,5) | чел.-ч | 953,925 | 4162,9287
| 2 | Затраты труда машинистов | чел.-ч | 24,15 | 105,3906
| 91.06.03-060 | Лебедки электрические тяговым усилием до 5,79 кН (0,59 т) | маш.-ч | 1,275 | 5,5641
| 91.14.02-001 | Автомобили бортовые, грузоподъемность до 5 т | маш.-ч | 0,84375 | 3,682125
| 91.18.01-004 | Компрессоры передвижные с двигателем внутреннего сгорания, давление 800 кПа (8 ат), производительность 10 м3/мин | маш.-ч | 23,30625 | 101,708475
| 91.21.01-012 | Агрегаты окрасочные высокого давления для окраски поверхностей конструкций, мощность 1 кВт | маш.-ч | 67,96875 | 296,615625
121 | ФССЦ-14.2.02.03-0015 | Краска огнезащитная на водной основе для повышения предела огнестойкости стальных конструкций до 90 мин, плотность 1,25 г/см3, расход 1,8 кг/м2 | кг |  | -2024,9
122 | Прайс | Пленка полиэтиленовая, толщина 0,2-0,5 мм | м2 |  | 1047,36
123 | Прайс | краска "Термобарьер" | кг |  | 654,56
Раздел 8. Связи РС-2 и РЖ-2.1 | [8 empty] | Раздел 8. Связи РС-2 и РЖ-2.1
Демонтажные работы | [9 empty] | Демонтажные работы
124 | ФЕР09-03-014-01 | Монтаж связей и распорок из одиночных и парных уголков, гнутосварных профилей для пролетов: до 24 м при высоте здания до 25 м/применит. Демонтаж существующей связи РС-2.1 и РЖ-2.1 | т |  | 2,283
| 1-3-2 | Затраты труда рабочих (средний разряд работы 3,2) | чел.-ч | 47,756625 | 109,0283749
| 2 | Затраты труда машинистов | чел.-ч | 5,263125 | 12,0157144
| 91.05.02-005 | Краны козловые, грузоподъемность 32 т | маш.-ч | 0,13125 | 0,2996438
| 91.05.05-015 | Краны на автомобильном ходу, грузоподъемность 16 т | маш.-ч | 0,1575 | 0,3595725
| 91.05.06-007 | Краны на гусеничном ходу, грузоподъемность 25 т | маш.-ч | 4,725 | 10,787175
| 91.14.02-001 | Автомобили бортовые, грузоподъемность до 5 т | маш.-ч | 0,249375 | 0,5693231
| 91.17.04-042 | Аппараты для газовой сварки и резки | маш.-ч | 1,91625 | 4,3747988
| 91.17.04-171 | Преобразователи сварочные номинальным сварочным током 315-500 А | маш.-ч | 0,13125 | 0,2996438
Монтажные работы | [9 empty] | Монтажные работы
125 | ФЕР13-06-003-01 | Очистка поверхности щетками/применит. Зачистка поверхность существующих металлоконструкций в местах стыков и устройства сварных швов от лакокрасочного покрытия | м2 |  | 27,44
| 1-3-0 | Затраты труда рабочих (средний разряд работы 3,0) | чел.-ч | 1,5525 | 42,6006
126 | ФЕР09-03-014-01 | Монтаж связей и распорок из одиночных и парных уголков, гнутосварных профилей для пролетов: до 24 м при высоте здания до 25 м | т |  | 0,606
| 1-3-2 | Затраты труда рабочих (средний разряд работы 3,2) | чел.-ч | 68,22375 | 41,3435925
| 2 | Затраты труда машинистов | чел.-ч | 7,51875 | 4,5563625
| 91.05.02-005 | Краны козловые, грузоподъемность 32 т | маш.-ч | 0,1875 | 0,113625
| 91.05.05-015 | Краны на автомобильном ходу, грузоподъемность 16 т | маш.-ч | 0,225 | 0,13635
| 91.05.06-007 | Краны на гусеничном ходу, грузоподъемность 25 т | маш.-ч | 6,75 | 4,0905
| 91.14.02-001 | Автомобили бортовые, грузоподъемность до 5 т | маш.-ч | 0,35625 | 0,2158875
| 91.17.04-042 | Аппараты для газовой сварки и резки | маш.-ч | 2,7375 | 1,658925
| 91.17.04-171 | Преобразователи сварочные номинальным сварочным током 315-500 А | маш.-ч | 0,1875 | 0,113625
127 | Прайс | Элементы конструктивные зданий и сооружений с преобладанием горячекатаных профилей, средняя масса сборочной единицы от 0,1 до 0,5 т | т |  | 0,606
128 | ФЕР13-03-002-04 | Огрунтовка металлических поверхностей за один раз: грунтовкой ГФ-021/2 слоя | 100 м2 |  | 0,2744
| 1-4-7 | Затраты труда рабочих (средний разряд работы 4,7) | чел.-ч | 18,3195 | 5,0268708
| 2 | Затраты труда машинистов | чел.-ч | 0,075 | 0,02058
| 91.06.03-060 | Лебедки электрические тяговым усилием до 5,79 кН (0,59 т) | маш.-ч | 0,0375 | 0,01029
| 91.06.05-011 | Погрузчики, грузоподъемность 5 т | маш.-ч | 0,0375 | 0,01029
| 91.14.02-001 | Автомобили бортовые, грузоподъемность до 5 т | маш.-ч | 0,0375 | 0,01029
| 91.21.01-012 | Агрегаты окрасочные высокого давления для окраски поверхностей конструкций, мощность 1 кВт | маш.-ч | 4,2 | 1,15248
129 | ФЕР09-07-031-02 | Огнезащита металлических поверхностей | 100 м2 |  | 0,2744
| 1-4-5 | Затраты труда рабочих (средний разряд работы 4,5) | чел.-ч | 953,925 | 261,75702
| 2 | Затраты труда машинистов | чел.-ч | 24,15 | 6,62676
| 91.06.03-060 | Лебедки электрические тяговым усилием до 5,79 кН (0,59 т) | маш.-ч | 1,275 | 0,34986
| 91.14.02-001 | Автомобили бортовые, грузоподъемность до 5 т | маш.-ч | 0,84375 | 0,231525
| 91.18.01-004 | Компрессоры передвижные с двигателем внутреннего сгорания, давление 800 кПа (8 ат), производительность 10 м3/мин | маш.-ч | 23,30625 | 6,395235
| 91.21.01-012 | Агрегаты окрасочные высокого давления для окраски поверхностей конструкций, мощность 1 кВт | маш.-ч | 67,96875 | 18,650625
130 | Прайс | Пленка полиэтиленовая, толщина 0,2-0,5 мм | м2 |  | 65,856
131 | ФССЦ-14.2.02.03-0015 | Краска огнезащитная на водной основе для повышения предела огнестойкости стальных конструкций до 90 мин, плотность 1,25 г/см3, расход 1,8 кг/м2 | кг |  | -127,322
132 | Прайс | краска "Термобарьер" | кг |  | 41,2
Раздел 9. Замена плит покрытия | [8 empty] | Раздел 9. Замена плит покрытия
Демонтажные работы | [9 empty] | Демонтажные работы
133 | ФЕР46-04-002-02 | Разборка монолитных перекрытий: железобетонных/применит. Демонтаж повреждённых плит покрытия с помощью алмазных дисковых пил | м3 |  | 59,18
| 1-3-0 | Затраты труда рабочих (средний разряд работы 3,0) | чел.-ч | 15,72 | 930,3096
| 91.17.04-042 | Аппараты для газовой сварки и резки | маш.-ч | 2,895 | 171,3261
| 91.18.01-508 | Компрессоры передвижные с электродвигателем, производительность до 5,0 м3/мин | маш.-ч | 4,575 | 270,7485
| 91.21.10-003 | Молотки при работе от передвижных компрессорных станций отбойные пневматические | маш.-ч | 9,15 | 541,497
134 | ФСЭМ-91.18.01-508 | Компрессоры передвижные с электродвигателем, производительность до 5,0 м3/мин | маш.-ч |  | -270,75
135 | ФСЭМ-91.21.10-003 | Молотки при работе от передвижных компрессорных станций отбойные пневматические | маш.-ч |  | -541,5
136 | ФСЭМ-91.21.22-391 | Стенорезные машины, максимальная глубина резки 730 мм | маш.-ч |  | 541,5
137 | ФССЦ-01.7.17.06-0061 | Диск алмазный для твердых материалов, диаметр 350 мм | шт |  | 2
138 | ФЕР13-06-003-01 | Очистка поверхности щетками/применит. очистка межплиточных швов от цементного заполнителя | м2 |  | 0,9372
| 1-3-0 | Затраты труда рабочих (средний разряд работы 3,0) | чел.-ч | 1,5525 | 1,455003
Подготовительные работы | [9 empty] | Подготовительные работы
139 | ФЕР13-06-004-01 | Обеспыливание поверхности | м2 |  | 98,6
| 1-3-0 | Затраты труда рабочих (средний разряд работы 3,0) | чел.-ч | 0,12075 | 11,90595
| 91.21.22-638 | Пылесосы промышленные, мощность до 2000 Вт | маш.-ч | 0,1875 | 18,4875
140 | ФЕР46-08-044-02 | Гидроструйная очистка: бетонных поверхностей | м2 |  | 98,6
| 1-3-0 | Затраты труда рабочих (средний разряд работы 3,0) | чел.-ч | 0,225 | 22,185
| 91.21.02-001 | Аппараты высокого давления | маш.-ч | 0,21 | 20,706
141 | ФЕР13-03-002-04 | Огрунтовка металлических поверхностей за один раз: грунтовкой ГФ-021/2 слоя | 100 м2 |  | 6,39
| 1-4-7 | Затраты труда рабочих (средний разряд работы 4,7) | чел.-ч | 18,3195 | 117,061605
| 2 | Затраты труда машинистов | чел.-ч | 0,075 | 0,47925
| 91.06.03-060 | Лебедки электрические тяговым усилием до 5,79 кН (0,59 т) | маш.-ч | 0,0375 | 0,239625
| 91.06.05-011 | Погрузчики, грузоподъемность 5 т | маш.-ч | 0,0375 | 0,239625
| 91.14.02-001 | Автомобили бортовые, грузоподъемность до 5 т | маш.-ч | 0,0375 | 0,239625
| 91.21.01-012 | Агрегаты окрасочные высокого давления для окраски поверхностей конструкций, мощность 1 кВт | маш.-ч | 4,2 | 26,838
142 | ФЕР13-03-007-01 | Антикоррозийное покрытие арматуры однокомпонентным цементным составом/применит. Обработка оголённой арматуры | 100 м2 |  | 6,39012
| 1-3-4 | Затраты труда рабочих (средний разряд работы 3,4) | чел.-ч | 82,16175 | 525,0234419
| 2 | Затраты труда машинистов | чел.-ч | 0,24375 | 1,5575918
| 91.14.02-001 | Автомобили бортовые, грузоподъемность до 5 т | маш.-ч | 0,24375 | 1,5575918
143 | Прайс | Ингибитор коррозии MCI-2020 | л |  | 958,518
Раздел 10. Монтаж плит покрытия. Узел 5Р. | [8 empty] | Раздел 10. Монтаж плит покрытия. Узел 5Р.
Монтаж стального каркаса плит покрытия | [9 empty] | Монтаж стального каркаса плит покрытия
144 | ФЕР09-05-006-01 | Резка стального профилированного настила/применит. Нарезка пластин | м реза |  | 5579,87
| 1-3-4 | Затраты труда рабочих (средний разряд работы 3,4) | чел.-ч | 0,5865 | 3272,593755
145 | ФЕР09-01-001-01 | Монтаж каркасов одноэтажных производственных зданий одно- и многопролетных без фонарей пролетом: до 24 м, высотой до 15 м без кранов/применит. Монтаж элементов У1,1Уа,2У,2У1 | т |  | 13,57
| 1-4-0 | Затраты труда рабочих (средний разряд работы 4,0) | чел.-ч | 34,5 | 468,165
| 2 | Затраты труда машинистов | чел.-ч | 5,625 | 76,33125
| 91.05.02-005 | Краны козловые, грузоподъемность 32 т | маш.-ч | 0,1875 | 2,544375
| 91.05.05-015 | Краны на автомобильном ходу, грузоподъемность 16 т | маш.-ч | 0,73125 | 9,9230625
| 91.05.06-007 | Краны на гусеничном ходу, грузоподъемность 25 т | маш.-ч | 2,25 | 30,5325
| 91.05.06-008 | Краны на гусеничном ходу, грузоподъемность 40 т | маш.-ч | 2,0625 | 27,988125
| 91.14.02-001 | Автомобили бортовые, грузоподъемность до 5 т | маш.-ч | 0,39375 | 5,3431875
| 91.17.01-001 | Выпрямители сварочные многопостовые с количеством постов до 30 | маш.-ч | 0,6 | 8,142
| 91.17.04-042 | Аппараты для газовой сварки и резки | маш.-ч | 5,6625 | 76,840125
146 | Прайс | Прочие индивидуальные сварные конструкции из листовой стали толщиной 3-10 мм, масса сборочной единицы до 0,1 т | т |  | 4,328
147 | Прайс | Швеллеры № 30, марка стали Ст3пс | т |  | 8,452
148 | Прайс | Уголок горячекатаный, марка стали 18Гпс, ширина полок 35-70 мм | т |  | 0,79
149 | ФЕР06-16-001-02 | Монтаж и демонтаж: крупнощитовой опалубки перекрытий/применит. Монтаж несъемной опалубки плит покрытия | 10 м2 |  | 28,842
| 1-2-0 | Затраты труда рабочих (средний разряд работы 2,0) | чел.-ч | 8,409375 | 242,5431938
| 2 | Затраты труда машинистов | чел.-ч | 3,675 | 105,99435
| 91.05.01-017 | Краны башенные, грузоподъемность 8 т | маш.-ч | 1,8 | 51,9156
| 91.05.05-015 | Краны на автомобильном ходу, грузоподъемность 16 т | маш.-ч | 0,33 | 9,51786
| 91.06.06-051 | Подъемники строительные грузопассажирские, грузоподъемность до 0,8 т | маш.-ч | 1,05 | 30,2841
| 91.14.02-001 | Автомобили бортовые, грузоподъемность до 5 т | маш.-ч | 0,495 | 14,27679
150 | Прайс | Доска обрезная, хвойных пород, ширина 75-150 мм, толщина 25 мм, длина 4-6,5 м, сорт III | м3 |  | -0,548
151 | Прайс | Профилированный лист оцинкованный: Н57-750-0,8 | т |  | 1,84
152 | ФЕР13-06-003-01 | Очистка поверхности щетками | м2 |  | 66
| 1-3-0 | Затраты труда рабочих (средний разряд работы 3,0) | чел.-ч | 1,5525 | 102,465
153 | ФЕР06-17-002-01 | Установка арматуры | т |  | 0,957
| 1-3-1 | Затраты труда рабочих (средний разряд работы 3,1) | чел.-ч | 51,3705 | 49,1615685
| 2 | Затраты труда машинистов | чел.-ч | 1,0875 | 1,0407375
| 91.05.01-017 | Краны башенные, грузоподъемность 8 т | маш.-ч | 0,675 | 0,645975
| 91.05.05-015 | Краны на автомобильном ходу, грузоподъемность 16 т | маш.-ч | 0,16875 | 0,1614938
| 91.14.02-001 | Автомобили бортовые, грузоподъемность до 5 т | маш.-ч | 0,24375 | 0,2332688
154 | Прайс | Сталь арматурная, горячекатаная, гладкая, класс А-I, диаметр 6 мм | т |  | 0,121
155 | Прайс | Сталь арматурная рифленая свариваемая, класс А500С, диаметр 8 мм | т |  | 0,836
156 | Прайс | Проволока ∅ 1-2 мм | т |  | 0,015
157 | ФЕР06-16-005-05 | Бетонирование перекрытий с помощью автобетононасоса в крупнощитовой и объемно-переставной опалубках толщиной: до 12 см/применит.Бетонирование плит покрытия | 10 м2 |  | 28,842
| 1-3-1 | Затраты труда рабочих (средний разряд работы 3,1) | чел.-ч | 2,3805 | 68,658381
| 2 | Затраты труда машинистов | чел.-ч | 1,29375 | 37,3143375
| 91.07.02-011 | Автобетононасосы, производительность 65 м3/ч | маш.-ч | 1,29375 | 37,3143375
| 91.07.04-002 | Вибраторы поверхностные | маш.-ч | 2,23125 | 64,3537125
158 | Прайс | Мелкозернистый бетон В25 | м3 |  | 11,15
Раздел 11. Устройство межплитных швов | [8 empty] | Раздел 11. Устройство межплитных швов
159 | ФЕР13-06-003-01 | Очистка поверхности щетками/применит. Зачистка межплиточных швов | м2 |  | 82,88
| 1-3-0 | Затраты труда рабочих (средний разряд работы 3,0) | чел.-ч | 1,5525 | 128,6712
160 | ФЕР15-02-031-08 | Насечка поверхности: стен | 100 м2 |  | 0,8288
| 1-3-0 | Затраты труда рабочих (средний разряд работы 3,0) | чел.-ч | 63,825 | 52,89816
161 | ФЕР46-08-044-02 | Гидроструйная очистка: бетонных поверхностей | м2 |  | 82,88
| 1-3-0 | Затраты труда рабочих (средний разряд работы 3,0) | чел.-ч | 0,225 | 18,648
| 91.21.02-001 | Аппараты высокого давления | маш.-ч | 0,21 | 17,4048
162 | ФЕРр52-6-1 | Устройство осадочного шва из просмоленных досок для сопряжения существующих и пристраиваемых фундаментов/применит.Монтаж опалубки на нижней грани межплиточного шва | 100 м2 |  | 0,132
| 1-2-3 | Затраты труда рабочих (средний разряд работы 2,3) | чел.-ч | 247,08 | 32,61456
| 2 | Затраты труда машинистов | чел.-ч | 0,18 | 0,02376
| 91.14.02-001 | Автомобили бортовые, грузоподъемность до 5 т | маш.-ч | 0,18 | 0,02376
163 | Прайс | Доска обрезная, хвойных пород, ширина 75-150 мм, толщина 25 мм, длина 2-3,75 м, сорт II | м3 |  | 0,416
164 | ФССЦ-12.1.02.06-0012 | Рубероид кровельный РКК-350 | м2 |  | -29,436
165 | ФЕР46-08-004-02 | Нанесение безусадочных, быстротвердеющих составов тиксотропного типа вручную в один слой, толщина слоя 20 мм, на поверхности бетонных и железобетонных конструкций: вертикальные/применит. Восстановление защитного слоя бетона | 100 м2 |  | 0,132
| 1-3-4 | Затраты труда рабочих (средний разряд работы 3,4) | чел.-ч | 66,39 | 8,76348
| 2 | Затраты труда машинистов | чел.-ч | 2,28 | 0,30096
| 91.14.02-001 | Автомобили бортовые, грузоподъемность до 5 т | маш.-ч | 2,28 | 0,30096
166 | Прайс | Безусадочная быстротвердеющая ремонтная смесь MasterEmaco S 560 FR | кг |  | 8861,5
167 | ФЕР15-02-019-03 | Сплошное выравнивание внутренних поверхностей (однослойное оштукатуривание) из сухих растворных смесей толщиной до 10 мм: стен | 100 м2 |  | 0,1316
| 1-3-0 | Затраты труда рабочих (средний разряд работы 3,0) | чел.-ч | 56,04525 | 7,3755549
| 2 | Затраты труда машинистов | чел.-ч | 1,74375 | 0,2294775
| 91.06.05-011 | Погрузчики, грузоподъемность 5 т | маш.-ч | 0,0375 | 0,004935
| 91.06.06-048 | Подъемники одномачтовые, грузоподъемность до 500 кг, высота подъема 45 м | маш.-ч | 0,39375 | 0,0518175
| 91.07.08-024 | Растворосмесители передвижные, объем барабана 65 л | маш.-ч | 1,3125 | 0,172725
168 | Прайс | Штукатурка КНАУФ-Ротбанд | кг |  | 11,84
Раздел 12. Прочие работы | [8 empty] | Раздел 12. Прочие работы
Вывоз мусора (бетонный бой) | [9 empty] | Вывоз мусора (бетонный бой)
169 | ФССЦпг-01-01-01-041 | Погрузка при автомобильных перевозках мусора строительного с погрузкой вручную | 1 т груза |  | 239,956
170 | ФССЦпг-03-21-01-047 | Перевозка грузов I класса автомобилями-самосвалами грузоподъемностью 10 т работающих вне карьера на расстояние до 47 км | 1 т груза |  | 239,956
171 |  | УТИЛИЗАЦИЯ МУСОРА | 1 т груза |  | 239,956
Вывоз мусора (демонтированный металл) | [9 empty] | Вывоз мусора (демонтированный металл)
172 | ФССЦпг-01-01-01-015 | Погрузка при автомобильных перевозках металлических конструкций массой до 1 т | 1 т груза |  | 0,027
173 | ФССЦпг-03-02-01-001 | Перевозка грузов I класса автомобилями бортовыми грузоподъемностью до 5 т на расстояние до 1 км | 1 т груза |  | 0,027
174 | ФССЦпг-01-01-02-015 | Разгрузка при автомобильных перевозках металлических конструкций массой до 1 т | 1 т груза |  | 0,027
Заказчик: ____________________________
(должность, подпись, расшифровка)
Составил: ____________________________
(должность, подпись, расшифровка)
Проверил: ____________________________
(должность, подпись, расшифровка)

## ЭМ
ЛОКАЛЬНАЯ РЕСУРСНАЯ ВЕДОМОСТЬ № 03-ЭМ
(локальная смета)
| на | «Реконструкция М-10. Внутреннее электрооборудование», Капитальный ремонт здания М-10, на территории АО «Коломенский завод» расположенного по адресу: Московская область, г. Коломна, ул. Партизан 42 |  |  |  | «Реконструкция М-10. Внутреннее электрооборудование», Капитальный ремонт здания М-10, на территории АО «Коломенский завод» расположенного по адресу: Московская область, г. Коломна, ул. Партизан 42
(наименование работ и затрат, наименование объекта)
| Основание: Ведомость объемов работ | [5 empty] | Основание: Ведомость объемов работ
№ пп | Шифр, номера нормативов и коды ресурсов | Наименование работ и затрат, характеристика оборудования и его масса | Единица измерения | Количество
|  |  |  | на единицу | общая
1 | 2 | 3 | 4 | 5 | 5
Раздел 1. Монтаж оборудования.Шкаф №5/8, Шкаф №6/109, Шкаф, ось 8. | [7 empty] | Раздел 1. Монтаж оборудования.Шкаф №5/8, Шкаф №6/109, Шкаф, ось 8.
Корпус металлический (существующий)-3шт | [8 empty] | Корпус металлический (существующий)-3шт
1 | ФЕРм08-03-526-01 | Монтаж автоматического выключателя | шт |  | 6
| Трудозатраты рабочих | Затраты труда рабочих (средний разряд работы 3,9) | чел.-ч | 2,3115 | 13,869
| ЭМ | Установки для сварки ручной дуговой (постоянного тока) | маш.-ч | 0,2025 | 1,215
2 | Прайс | Выключатель автоматический однополюсный, 16А, х-ка C, 4.5кА, Ir = 16А, Тип расц. C | шт |  | 6
3 | ФЕРм08-03-575-01 | Монтаж: Контактор модульный КМ20-20М AC IEK | шт |  | 3
| Трудозатраты рабочих | Затраты труда рабочих (средний разряд работы 4,2) | чел.-ч | 1,77675 | 5,33025
4 | Прайс | Контактор модульный КМ20-20М AC IEK | шт |  | 3
5 | ФЕРм08-03-575-01 | Монтаж: Переключатель LAY5-BD33 3 положения "I-0-II" стандарт ручка ИЭК | шт |  | 3
| Трудозатраты рабочих | Затраты труда рабочих (средний разряд работы 4,2) | чел.-ч | 1,77675 | 5,33025
6 | Прайс | Переключатель LAY5-BD33 3 положения "I-0-II" стандарт ручка ИЭК | шт |  | 3
Прокладка кабеля | [8 empty] | Прокладка кабеля
7 | ФЕРм08-02-412-01 | Прокладка кабеля | 100 м |  | 9,41
| Трудозатраты рабочих | Затраты труда рабочих (средний разряд работы 3,8) | чел.-ч | 7,74525 | 72,8828025
| Трудозатраты машинистов | Затраты труда машинистов | чел.-ч | 0,0375 | 0,352875
| ЭМ | Краны на автомобильном ходу, грузоподъемность 16 т | маш.-ч | 0,01875 | 0,1764375
| ЭМ | Автомобили бортовые, грузоподъемность до 5 т | маш.-ч | 0,01875 | 0,1764375
8 | Прайс | Кабель силовой для стационарной прокладки, не распространяющий горение, с нормированным дымовыделением ВВГ-Пнг(А)^5 3х1,5 (ок) | м |  | 689
9 | Прайс | Кабель силовой для стационарной прокладки, не распространяющий горение, с нормированным дымовыделением ВВГ-Пнг(А)-Ь5 3х1,5 (ок) | м |  | 252
Раздел 2. Монтаж оборудования: Шкаф, группа 9 | [7 empty] | Раздел 2. Монтаж оборудования: Шкаф, группа 9
ЩРНМ-4 (в сборе) | [8 empty] | ЩРНМ-4 (в сборе)
10 | ФЕРм08-03-573-04 | Монтаж: Щит с монтажной панелью герметичный ЩМПг-80.60.25 (ЩРНМ-4) IP54 | шт |  | 1
| Трудозатраты рабочих | Затраты труда рабочих (средний разряд работы 4,2) | чел.-ч | 3,5535 | 3,5535
| Трудозатраты машинистов | Затраты труда машинистов | чел.-ч | 0,58125 | 0,58125
| ЭМ | Молотки бурильные легкие при работе от передвижных компрессорных станций | маш.час | 0,35625 | 0,35625
| ЭМ | Краны на автомобильном ходу, грузоподъемность 16 т | маш.час | 0,1125 | 0,1125
| ЭМ | Автомобили бортовые, грузоподъемность до 5 т | маш.час | 0,1125 | 0,1125
| ЭМ | Установки для сварки ручной дуговой (постоянного тока) | маш.час | 1,14375 | 1,14375
| ЭМ | Компрессоры передвижные с двигателем внутреннего сгорания, давление до 686 кПа (7 ат), производительность до 5 м3/мин | маш.час | 0,35625 | 0,35625
11 | Прайс | Щит с монтажной панелью герметичный ЩМПг-80.60.25 (ЩРНМ-4) IP54 | шт |  | 1
Прокладка кабеля | [8 empty] | Прокладка кабеля
12 | ФЕРм08-02-412-01 | Прокладка кабеля | 100 м |  | 2,722
| Трудозатраты рабочих | Затраты труда рабочих (средний разряд работы 3,8) | чел.-ч | 7,74525 | 21,0825705
| Трудозатраты машинистов | Затраты труда машинистов | чел.-ч | 0,0375 | 0,102075
| ЭМ | Краны на автомобильном ходу, грузоподъемность 16 т | маш.-ч | 0,01875 | 0,0510375
| ЭМ | Автомобили бортовые, грузоподъемность до 5 т | маш.-ч | 0,01875 | 0,0510375
13 | Прайс | Кабель силовой для стационарной прокладки, не распространяющий горение, с нормированным дымовыделением ВВГ-Пнг(А)^ 3х1,5 (ок) | м |  | 159,12
14 | Прайс | Кабель силовой для стационарной прокладки, не распространяющий горение, с нормированным дымовыделением ВВГ-Пнг(А)^ 3х2.5 | м |  | 118,524
15 | ФЕРм08-02-412-02 | Прокладка кабеля | 100 м |  | 5,062
| Трудозатраты рабочих | Затраты труда рабочих (средний разряд работы 3,8) | чел.-ч | 9,29775 | 47,0652105
| Трудозатраты машинистов | Затраты труда машинистов | чел.-ч | 0,075 | 0,37965
| ЭМ | Краны на автомобильном ходу, грузоподъемность 16 т | маш.-ч | 0,0375 | 0,189825
| ЭМ | Автомобили бортовые, грузоподъемность до 5 т | маш.-ч | 0,0375 | 0,189825
16 | Прайс | Кабель силовой для стационарной прокладки, не распространяющий горение, с нормированным дымовыделением ВВГнг(А)^ 5х2,5 (N, PE) | м |  | 516,324
Раздел 3. Монтаж оборудования: Шкаф, ось "К" | [7 empty] | Раздел 3. Монтаж оборудования: Шкаф, ось "К"
Корпус металлический (существующий)-1шт | [8 empty] | Корпус металлический (существующий)-1шт
Монтаж низковольтного оборудования | [8 empty] | Монтаж низковольтного оборудования
17 | ФЕРм08-03-526-02 | Монтаж автоматического выключателя | шт |  | 1
| Трудозатраты рабочих | Затраты труда рабочих (средний разряд работы 3,9) | чел.-ч | 3,45 | 3,45
| Трудозатраты машинистов | Затраты труда машинистов | чел.-ч | 0,0375 | 0,0375
| ЭМ | Краны на автомобильном ходу, грузоподъемность 16 т | маш.-ч | 0,01875 | 0,01875
| ЭМ | Автомобили бортовые, грузоподъемность до 5 т | маш.-ч | 0,01875 | 0,01875
| ЭМ | Установки для сварки ручной дуговой (постоянного тока) | маш.-ч | 0,2025 | 0,2025
| ЭМ | Прессы гидравлические с электроприводом | маш.-ч | 0,328125 | 0,328125
18 | Прайс | Авт. выкл. ВА47-150 3Р 80А 15кА х-ка C IEK, Ir = 80А, Тип расц. C | шт |  | 1
19 | ФЕРм08-03-526-01 | Монтаж автоматического выключателя | шт |  | 1
| Трудозатраты рабочих | Затраты труда рабочих (средний разряд работы 3,9) | чел.-ч | 2,3115 | 2,3115
| ЭМ | Установки для сварки ручной дуговой (постоянного тока) | маш.-ч | 0,2025 | 0,2025
20 | Прайс | Выключатель автоматический однополюсный, 6А, х-ка C, 4.5кА, Ir = 6А, Тип расц. C | шт |  | 1
21 | ФЕРм08-03-526-01 | Монтаж автоматического выключателя | шт |  | 20
| Трудозатраты рабочих | Затраты труда рабочих (средний разряд работы 3,9) | чел.-ч | 2,3115 | 46,23
| ЭМ | Установки для сварки ручной дуговой (постоянного тока) | маш.-ч | 0,2025 | 4,05
22 | Прайс | Выключатель автоматический однополюсный, 10А, х-ка C, 4.5кА, Ir = 10А, Тип расц. C |  |  | 20
23 | ФЕРм08-03-526-02 | Монтаж автоматического выключателя | шт |  | 2
| Трудозатраты рабочих | Затраты труда рабочих (средний разряд работы 3,9) | чел.-ч | 3,45 | 6,9
| Трудозатраты машинистов | Затраты труда машинистов | чел.-ч | 0,0375 | 0,075
| ЭМ | Краны на автомобильном ходу, грузоподъемность 16 т | маш.-ч | 0,01875 | 0,0375
| ЭМ | Автомобили бортовые, грузоподъемность до 5 т | маш.-ч | 0,01875 | 0,0375
| ЭМ | Установки для сварки ручной дуговой (постоянного тока) | маш.-ч | 0,2025 | 0,405
| ЭМ | Прессы гидравлические с электроприводом | маш.-ч | 0,328125 | 0,65625
24 | Прайс | Авт. выкл. ВА47-150 1Р 80А 15кА х-ка C IEK, Ir = 80А, Тип расц. C | шт |  | 2
25 | ФЕРм08-03-575-01 | Монтаж: Контактор модульный КМ20-20М AC IEK | шт |  | 1
| Трудозатраты рабочих | Затраты труда рабочих (средний разряд работы 4,2) | чел.-ч | 1,77675 | 1,77675
26 | Прайс | Контактор модульный КМ20-20М AC IEK | шт |  | 1
27 | ФЕРм08-03-575-01 | Монтаж: Контактор КМИ-34012 40А 230В/АС3 1НО;1НЗ ИЭК | шт |  | 40
| Трудозатраты рабочих | Затраты труда рабочих (средний разряд работы 4,2) | чел.-ч | 1,77675 | 71,07
28 | Прайс | Контактор КМИ-34012 40А 230В/АС3 1НО;1НЗ ИЭК |  |  | 40
29 | ФЕРм08-03-575-01 | Монтаж: Реле времени EKF PROxima | шт |  | 40
| Трудозатраты рабочих | Затраты труда рабочих (средний разряд работы 4,2) | чел.-ч | 1,77675 | 71,07
30 | Прайс | Реле времени EKF PROxima |  |  | 40
31 | ФЕРм08-03-575-01 | Монтаж: Переключатель LAY5-BD33 3 положения "I-0-II" стандарт ручка ИЭК | шт |  | 2
| Трудозатраты рабочих | Затраты труда рабочих (средний разряд работы 4,2) | чел.-ч | 1,77675 | 3,5535
32 | Прайс | Переключатель LAY5-BD33 3 положения "I-0-II" стандарт ручка ИЭК | шт |  | 2
33 | ФЕРм08-01-081-02 | Аппарат (кнопка, ключ управления, замок электромагнитной блокировки, звуковой сигнал, сигнальная лампа) управления и сигнализации, количество подключаемых концов: до 6 | шт |  | 40
| Трудозатраты рабочих | Затраты труда рабочих (средний разряд работы 4,0) | чел.-ч | 1,77675 | 71,07
| Трудозатраты машинистов | Затраты труда машинистов | чел.-ч | 0,1125 | 4,5
| ЭМ | Краны на автомобильном ходу, грузоподъемность 16 т | маш.-ч | 0,05625 | 2,25
| ЭМ | Автомобили бортовые, грузоподъемность до 5 т | маш.-ч | 0,05625 | 2,25
34 | Прайс | Кнопка ЗВ-7 "Стоп" красная 1з+1р 822мм/240В ИЭК | шт |  | 40
35 | ФЕРм08-01-081-02 | Аппарат (кнопка, ключ управления, замок электромагнитной блокировки, звуковой сигнал, сигнальная лампа) управления и сигнализации, количество подключаемых концов: до 6 | шт |  | 40
| Трудозатраты рабочих | Затраты труда рабочих (средний разряд работы 4,0) | чел.-ч | 1,77675 | 71,07
| Трудозатраты машинистов | Затраты труда машинистов | чел.-ч | 0,1125 | 4,5
| ЭМ | Краны на автомобильном ходу, грузоподъемность 16 т | маш.-ч | 0,05625 | 2,25
| ЭМ | Автомобили бортовые, грузоподъемность до 5 т | маш.-ч | 0,05625 | 2,25
36 | Прайс | Монтаж: Кнопка ЗВ-7 "Пуск" зеленая 1з+1р 822мм/240В ИЭК | шт |  | 40
37 | ФЕРм08-01-081-01 | Монтаж:Лампа AD22DЗ(LED)матрица 822мм красный 230В ИЭК | шт |  | 20
| Трудозатраты рабочих | Затраты труда рабочих (средний разряд работы 4,0) | чел.-ч | 1,77675 | 35,535
| Трудозатраты машинистов | Затраты труда машинистов | чел.-ч | 0,1125 | 2,25
| ЭМ | Краны на автомобильном ходу, грузоподъемность 16 т | маш.-ч | 0,05625 | 1,125
| ЭМ | Автомобили бортовые, грузоподъемность до 5 т | маш.-ч | 0,05625 | 1,125
38 | Прайс | Лампа AD22DЗ(LED)матрица 822мм красный 230В ИЭК |  |  | 20
39 | ФЕРм08-01-081-01 | Монтаж:Лампа AD22DЗ(LED)матрица 822мм зеленый 230В ИЭК | шт |  | 20
| Трудозатраты рабочих | Затраты труда рабочих (средний разряд работы 4,0) | чел.-ч | 1,77675 | 35,535
| Трудозатраты машинистов | Затраты труда машинистов | чел.-ч | 0,1125 | 2,25
| ЭМ | Краны на автомобильном ходу, грузоподъемность 16 т | маш.-ч | 0,05625 | 1,125
| ЭМ | Автомобили бортовые, грузоподъемность до 5 т | маш.-ч | 0,05625 | 1,125
40 | Прайс | Лампа AD22DЗ(LED)матрица 822мм зеленый 230В ИЭК | шт |  | 20
Прокладка кабеля | [8 empty] | Прокладка кабеля
41 | ФЕРм08-02-412-01 | Прокладка кабеля | 100 м |  | 3,98
| Трудозатраты рабочих | Затраты труда рабочих (средний разряд работы 3,8) | чел.-ч | 7,74525 | 30,826095
| Трудозатраты машинистов | Затраты труда машинистов | чел.-ч | 0,0375 | 0,14925
| ЭМ | Краны на автомобильном ходу, грузоподъемность 16 т | маш.-ч | 0,01875 | 0,074625
| ЭМ | Автомобили бортовые, грузоподъемность до 5 т | маш.-ч | 0,01875 | 0,074625
42 | Прайс | Кабель силовой для стационарной прокладки, не распространяющий горение, с нормированным дымовыделением ВВГ-Пнг(А)^З 3х1,5 (ок) | м |  | 405,96
43 | ФЕРм08-02-412-02 | Прокладка кабеля | 100 м |  | 22
| Трудозатраты рабочих | Затраты труда рабочих (средний разряд работы 3,8) | чел.-ч | 9,29775 | 204,5505
| Трудозатраты машинистов | Затраты труда машинистов | чел.-ч | 0,075 | 1,65
| ЭМ | Краны на автомобильном ходу, грузоподъемность 16 т | маш.-ч | 0,0375 | 0,825
| ЭМ | Автомобили бортовые, грузоподъемность до 5 т | маш.-ч | 0,0375 | 0,825
44 | Прайс | Кабель силовой для стационарной прокладки, не распространяющий горение, с нормированным дымовыделением ВВГнг(А)-Ь5 5х6 (N,PE) | м |  | 2244
45 | ФЕРм08-02-412-02 | Прокладка кабеля | 100 м |  | 9,645
| Трудозатраты рабочих | Затраты труда рабочих (средний разряд работы 3,8) | чел.-ч | 9,29775 | 89,6767988
| Трудозатраты машинистов | Затраты труда машинистов | чел.-ч | 0,075 | 0,723375
| ЭМ | Краны на автомобильном ходу, грузоподъемность 16 т | маш.-ч | 0,0375 | 0,3616875
| ЭМ | Автомобили бортовые, грузоподъемность до 5 т | маш.-ч | 0,0375 | 0,3616875
46 | Прайс | Кабель силовой для стационарной прокладки, не распространяющий горение, с нормированным дымовыделением ВВГнг(А)-Ь5 бх^к^^К | м |  | 983,79
47 | ФЕРм08-02-412-01 | Прокладка кабеля | 100 м |  | 4,59
| Трудозатраты рабочих | Затраты труда рабочих (средний разряд работы 3,8) | чел.-ч | 7,74525 | 35,5506975
| Трудозатраты машинистов | Затраты труда машинистов | чел.-ч | 0,0375 | 0,172125
| ЭМ | Краны на автомобильном ходу, грузоподъемность 16 т | маш.-ч | 0,01875 | 0,0860625
| ЭМ | Автомобили бортовые, грузоподъемность до 5 т | маш.-ч | 0,01875 | 0,0860625
48 | Прайс | Кабель силовой для стационарной прокладки, не распространяющий горение, с нормированным дымовыделением ВВГнг(А)-Ь5 5х2,5 (N, PE) | м |  | 468,18
49 | ФЕРм08-02-412-03 | Прокладка кабеля | 100 м |  | 3,833
| Трудозатраты рабочих | Затраты труда рабочих (средний разряд работы 3,8) | чел.-ч | 10,85025 | 41,5890083
| Трудозатраты машинистов | Затраты труда машинистов | чел.-ч | 0,1125 | 0,4312125
| ЭМ | Краны на автомобильном ходу, грузоподъемность 16 т | маш.-ч | 0,05625 | 0,2156063
| ЭМ | Автомобили бортовые, грузоподъемность до 5 т | маш.-ч | 0,05625 | 0,2156063
50 | Прайс | Кабель силовой для стационарной прокладки, не распространяющий горение, с нормированным дымовыделением ВВГнг(А)-Ь5 3х16 (мк) (N, PE) | м |  | 390,966
Раздел 4. Монтаж оборудования: ЩР1, ЩР3 | [7 empty] | Раздел 4. Монтаж оборудования: ЩР1, ЩР3
ЩР1, ЩР3 (в сборе) | [8 empty] | ЩР1, ЩР3 (в сборе)
51 | ФЕРм08-03-572-07 | Монтаж: Вводнораспределительное устройство IP31(1800х800х450) | шт |  | 2
| Трудозатраты рабочих | Затраты труда рабочих (средний разряд работы 4,2) | чел.-ч | 7,107 | 14,214
| Трудозатраты машинистов | Затраты труда машинистов | чел.-ч | 1,3875 | 2,775
| ЭМ | Краны на автомобильном ходу, грузоподъемность 16 т | маш.-ч | 0,69375 | 1,3875
| ЭМ | Автомобили бортовые, грузоподъемность до 5 т | маш.-ч | 0,69375 | 1,3875
| ЭМ | Установки для сварки ручной дуговой (постоянного тока) | маш.-ч | 1,6875 | 3,375
52 | Прайс | Вводнораспределительное устройство IP31(1800х800х450) | шт |  | 2
Прокладка кабеля | [8 empty] | Прокладка кабеля
53 | ФЕРм08-02-412-01 | Прокладка кабеля | 100 м |  | 7,93
| Трудозатраты рабочих | Затраты труда рабочих (средний разряд работы 3,8) | чел.-ч | 7,74525 | 61,4198325
| Трудозатраты машинистов | Затраты труда машинистов | чел.-ч | 0,0375 | 0,297375
| ЭМ | Краны на автомобильном ходу, грузоподъемность 16 т | маш.-ч | 0,01875 | 0,1486875
| ЭМ | Автомобили бортовые, грузоподъемность до 5 т | маш.-ч | 0,01875 | 0,1486875
54 | Прайс | Кабель силовой для стационарной прокладки, не распространяющий горение, с нормированным дымовыделением ВВГ-Пнг(А)^З 3х1,5 (ок) | м |  | 808,86
55 | ФЕРм08-02-412-01 | Прокладка кабеля | 100 м |  | 68,044
| Трудозатраты рабочих | Затраты труда рабочих (средний разряд работы 3,8) | чел.-ч | 7,74525 | 527,017791
| Трудозатраты машинистов | Затраты труда машинистов | чел.-ч | 0,0375 | 2,55165
| ЭМ | Краны на автомобильном ходу, грузоподъемность 16 т | маш.-ч | 0,01875 | 1,275825
| ЭМ | Автомобили бортовые, грузоподъемность до 5 т | маш.-ч | 0,01875 | 1,275825
56 | Прайс | Кабель силовой для стационарной прокладки, не распространяющий горение, с нормированным дымовыделением ВВГнг(А)^Зх4,0ок (N, PE) | м |  | 2002,668
57 | Прайс | Кабель силовой для стационарной прокладки, не распространяющий горение, с нормированным дымовыделением ВВГнг(А)-Ь5 5х2,5 (N, PE) | м |  | 4937,82
58 | ФЕРм08-02-412-03 | Прокладка кабеля | 100 м |  | 10
| Трудозатраты рабочих | Затраты труда рабочих (средний разряд работы 3,8) | чел.-ч | 10,85025 | 108,5025
| Трудозатраты машинистов | Затраты труда машинистов | чел.-ч | 0,1125 | 1,125
| ЭМ | Краны на автомобильном ходу, грузоподъемность 16 т | маш.-ч | 0,05625 | 0,5625
| ЭМ | Автомобили бортовые, грузоподъемность до 5 т | маш.-ч | 0,05625 | 0,5625
59 | Прайс | Кабель силовой для стационарной прокладки, не распространяющий горение, с нормированным дымовыделением ВВГнг(А)-Ь5 3х10 ок | м |  | 1020
Раздел 5. Монтаж оборудования: ЩР2 | [7 empty] | Раздел 5. Монтаж оборудования: ЩР2
ЩР2 (в сборе) | [8 empty] | ЩР2 (в сборе)
60 | ФЕРм08-03-572-07 | Монтаж: Вводнораспределительное устройство IP31 (1800х800х450) | шт |  | 1
| Трудозатраты рабочих | Затраты труда рабочих (средний разряд работы 4,2) | чел.-ч | 7,107 | 7,107
| Трудозатраты машинистов | Затраты труда машинистов | чел.-ч | 1,3875 | 1,3875
| ЭМ | Краны на автомобильном ходу, грузоподъемность 16 т | маш.-ч | 0,69375 | 0,69375
| ЭМ | Автомобили бортовые, грузоподъемность до 5 т | маш.-ч | 0,69375 | 0,69375
| ЭМ | Установки для сварки ручной дуговой (постоянного тока) | маш.-ч | 1,6875 | 1,6875
61 | Прайс | Вводнораспределительное устройство IP31 (1800х800х450) | шт |  | 1
Прокладка кабеля | [8 empty] | Прокладка кабеля
62 | ФЕРм08-02-412-01 | Прокладка кабеля | 100 м |  | 5,19
| Трудозатраты рабочих | Затраты труда рабочих (средний разряд работы 3,8) | чел.-ч | 7,74525 | 40,1978475
| Трудозатраты машинистов | Затраты труда машинистов | чел.-ч | 0,0375 | 0,194625
| ЭМ | Краны на автомобильном ходу, грузоподъемность 16 т | маш.-ч | 0,01875 | 0,0973125
| ЭМ | Автомобили бортовые, грузоподъемность до 5 т | маш.-ч | 0,01875 | 0,0973125
63 | Прайс | Кабель силовой для стационарной прокладки, не распространяющий горение, с нормированным дымовыделением ВВГ-Пнг(А)^З 3х1,5 (ок) | м |  | 529,38
64 | ФЕРм08-02-412-02 | Прокладка кабеля | 100 м |  | 8,846
| Трудозатраты рабочих | Затраты труда рабочих (средний разряд работы 3,8) | чел.-ч | 9,29775 | 82,2478965
| Трудозатраты машинистов | Затраты труда машинистов | чел.-ч | 0,075 | 0,66345
| ЭМ | Краны на автомобильном ходу, грузоподъемность 16 т | маш.-ч | 0,0375 | 0,331725
| ЭМ | Автомобили бортовые, грузоподъемность до 5 т | маш.-ч | 0,0375 | 0,331725
65 | Прайс | Кабель силовой для стационарной прокладки, не распространяющий горение, с нормированным дымовыделением ВВГнг(А)^З 5х4,0ок(Ы,РЕ)ч, | м |  | 902,292
66 | ФЕРм08-02-412-01 | Прокладка кабеля | 100 м |  | 24,586
| Трудозатраты рабочих | Затраты труда рабочих (средний разряд работы 3,8) | чел.-ч | 7,74525 | 190,4247165
| Трудозатраты машинистов | Затраты труда машинистов | чел.-ч | 0,0375 | 0,921975
| ЭМ | Краны на автомобильном ходу, грузоподъемность 16 т | маш.-ч | 0,01875 | 0,4609875
| ЭМ | Автомобили бортовые, грузоподъемность до 5 т | маш.-ч | 0,01875 | 0,4609875
67 | Прайс | Кабель силовой для стационарной прокладки, не распространяющий горение, с нормированным дымовыделением ВВГнг(А)^З 5х2,5 (N, PE) | м |  | 2507,772
68 | ФЕРм08-02-412-03 | Прокладка кабеля | 100 м |  | 4,798
| Трудозатраты рабочих | Затраты труда рабочих (средний разряд работы 3,8) | чел.-ч | 10,85025 | 52,0594995
| Трудозатраты машинистов | Затраты труда машинистов | чел.-ч | 0,1125 | 0,539775
| ЭМ | Краны на автомобильном ходу, грузоподъемность 16 т | маш.-ч | 0,05625 | 0,2698875
| ЭМ | Автомобили бортовые, грузоподъемность до 5 т | маш.-ч | 0,05625 | 0,2698875
69 | Прайс | Кабель силовой для стационарной прокладки, не распространяющий горение, с нормированным дымовыделением ВВГнг(А)-Ь5 3х10 ок | м |  | 489,396
Раздел 6. Электроустановочное оборудование | [7 empty] | Раздел 6. Электроустановочное оборудование
70 | ФЕРм10-08-019-01 | Монтаж: Коробка распределительная КМР-030-034 пылевлагозащищенная без мембранных вводов (100х100х50) EKF PROxima | шт |  | 407
| Трудозатраты рабочих | Затраты труда рабочих (средний разряд работы 4,1) | чел.-ч | 0,8625 | 351,0375
71 | Прайс | Коробка распределительная КМР-030-034 пылевлагозащищенная без мембранных вводов (100х100х50) EKF PROxima | шт |  | 407
Раздел 7. Кабеленесущие конструкции | [7 empty] | Раздел 7. Кабеленесущие конструкции
72 | ФЕРм08-02-411-01 | Монтаж:Рукав металлический | 100 м |  | 107,35
| Трудозатраты рабочих | Затраты труда рабочих (средний разряд работы 3,8) | чел.-ч | 47,886 | 5140,5621
| Трудозатраты машинистов | Затраты труда машинистов | чел.-ч | 0,675 | 72,46125
| ЭМ | Краны на автомобильном ходу, грузоподъемность 16 т | маш.-ч | 0,3375 | 36,230625
| ЭМ | Автомобили бортовые, грузоподъемность до 5 т | маш.-ч | 0,3375 | 36,230625
| ЭМ | Установки для сварки ручной дуговой (постоянного тока) | маш.-ч | 26,85 | 2882,3475
73 | Прайс | Металлорукав ПВХ РЗ-ЦП - 25 серый EKF мешок | м |  | 10735
74 | Прайс | Скоба металлическая двухлапковая d 25-26 мм | шт |  | 14095
75 | Прайс | Крепеж для греющего кабеля в желоба ПСВ-1 белый (25шт) | упак |  | 137
Раздел 8. Питание обогрева ливнестока | [7 empty] | Раздел 8. Питание обогрева ливнестока
76 | ФЕРм08-02-412-01 | Прокладка кабеля | 100 м |  | 26,8
| Трудозатраты рабочих | Затраты труда рабочих (средний разряд работы 3,8) | чел.-ч | 7,74525 | 207,5727
| Трудозатраты машинистов | Затраты труда машинистов | чел.-ч | 0,0375 | 1,005
| ЭМ | Краны на автомобильном ходу, грузоподъемность 16 т | маш.-ч | 0,01875 | 0,5025
| ЭМ | Автомобили бортовые, грузоподъемность до 5 т | маш.-ч | 0,01875 | 0,5025
77 | Прайс | Кабель греющий саморегулирующийся POWER Line 30SRL-2CR, 20 м | м |  | 2680
78 | ФЕРм08-02-407-02 | Монтаж:Труба стальная по установленным конструкциям | 100 м |  | 0,01
| Трудозатраты рабочих | Затраты труда рабочих (средний разряд работы 3,8) | чел.-ч | 57,27 | 0,5727
| ЗТМ | Затраты труда машинистов | чел.-ч | 2,4 | 0,024
| ЭМ | Краны на автомобильном ходу, грузоподъемность 16 т | маш.-ч | 1,2 | 0,012
| ЭМ | Автомобили бортовые, грузоподъемность до 5 т | маш.-ч | 1,2 | 0,012
| ЭМ | Установки для сварки ручной дуговой (постоянного тока) | маш.-ч | 9,6375 | 0,096375
79 | Прайс | Труба стальная ВГП Ду32 | м |  | 1
80 | ФЕРм08-02-155-01 | Герметизация проходов при вводе кабелей во взрывоопасные помещения уплотнительной массой | шт |  | 1
| Трудозатраты рабочих | Затраты труда рабочих (средний разряд работы 3,8) | чел.-ч | 0,6555 | 0,6555
81 | ФССЦ-01.1.01.09-0024 | Шнур асбестовый общего назначения ШАОН, диаметр 3-5 мм | т |  | -0,00006
82 | ФССЦ-01.7.07.29-0111 | Пакля пропитанная | кг |  | -0,15
83 | ФССЦ-01.7.07.29-0221 | Состав уплотнительный | кг |  | -0,72
84 | Прайс | Пена монтажная | шт |  | 1
Заказчик: ____________________________
(должность, подпись, расшифровка)
Составил: ____________________________
(должность, подпись, расшифровка)
Проверил: ____________________________
(должность, подпись, расшифровка)

## ПОС
|  | Капитальный ремонт здания М-10, на территории АО «Коломенский завод» расположенного по адресу: Московская область, г. Коломна, ул. Партизан 42 |  |  |  | Капитальный ремонт здания М-10, на территории АО «Коломенский завод» расположенного по адресу: Московская область, г. Коломна, ул. Партизан 42
(наименование стройки)
ЛОКАЛЬНАЯ РЕСУРСНАЯ ВЕДОМОСТЬ № 04-ПОС
(локальная смета)
| на | «Реконструкция М-10. Проект организации строительства», Капитальный ремонт здания М-10, на территории АО «Коломенский завод» расположенного по адресу: Московская область, г. Коломна, ул. Партизан 42 |  |  |  |  | «Реконструкция М-10. Проект организации строительства», Капитальный ремонт здания М-10, на территории АО «Коломенский завод» расположенного по адресу: Московская область, г. Коломна, ул. Партизан 42
(наименование работ и затрат, наименование объекта)
| Основание: Ведомость объемов работ | [6 empty] | Основание: Ведомость объемов работ
№ пп | Шифр, номера нормативов и коды ресурсов | Наименование работ и затрат, характеристика оборудования и его масса | Единица измерения | Количество
|  |  |  | на единицу | общая
1 | 2 | 3 | 4 | 5 | 6
Раздел 1. Устройство бытового городка | [8 empty] | Раздел 1. Устройство бытового городка
Бытовой городок | [9 empty] | Бытовой городок
1 | ФЕРм37-01-001-09 | Монтаж сосудов и аппаратов без механизмов на открытой площадке, масса сосудов и аппаратов: 5 т/применит.Установка зданий санитарно-бытового и административного назначения | шт |  | 6
| 1-3-6 | Затраты труда рабочих (средний разряд работы 3,6) | чел.-ч | 152,6625 | 915,975
| 2 | Затраты труда машинистов | чел.-ч | 15,75 | 94,5
| 91.05.06-012 | Краны на гусеничном ходу, грузоподъемность до 16 т | маш.-ч | 3,375 | 20,25
| 91.05.08-006 | Краны на пневмоколесном ходу, грузоподъемность 16 т | маш.-ч | 9 | 54
| 91.14.02-001 | Автомобили бортовые, грузоподъемность до 5 т | маш.-ч | 3,375 | 20,25
| 91.17.04-042 | Аппараты для газовой сварки и резки | маш.-ч | 0,5625 | 3,375
| 91.17.04-233 | Установки для сварки ручной дуговой (постоянного тока) | маш.-ч | 9 | 54
2 | Прайс | Здание контейнерного типа «Универсал» 6,0х2,4м (гардероб, душевая, кухня и т.д.) | шт |  | 6
3 | ФЕРм37-01-001-03 | Монтаж сосудов и аппаратов без механизмов на открытой площадке, масса сосудов и аппаратов: 0,1 т/применит.Установка зданий санитарно-бытового и административного назначения | шт |  | 2
| 1-3-6 | Затраты труда рабочих (средний разряд работы 3,6) | чел.-ч | 31,9125 | 63,825
| 2 | Затраты труда машинистов | чел.-ч | 0,58125 | 1,1625
| 91.05.06-012 | Краны на гусеничном ходу, грузоподъемность до 16 т | маш.-ч | 0,09375 | 0,1875
| 91.05.08-006 | Краны на пневмоколесном ходу, грузоподъемность 16 т | маш.-ч | 0,39375 | 0,7875
| 91.14.02-001 | Автомобили бортовые, грузоподъемность до 5 т | маш.-ч | 0,09375 | 0,1875
| 91.17.04-042 | Аппараты для газовой сварки и резки | маш.-ч | 0,28125 | 0,5625
| 91.17.04-233 | Установки для сварки ручной дуговой (постоянного тока) | маш.-ч | 4,725 | 9,45
4 | Прайс | Туалетная кабина «Стандарт», 1,1м2 | шт |  | 2
Информационный щит | [9 empty] | Информационный щит
5 | ФЕР27-09-011-04 | Установка металлических рамных опор для информационных щитов | т |  | 0,1
| 1-4-0 | Затраты труда рабочих (средний разряд работы 4,0) | чел.-ч | 12,213 | 1,2213
| 2 | Затраты труда машинистов | чел.-ч | 3,61875 | 0,361875
| 91.05.05-015 | Краны на автомобильном ходу, грузоподъемность 16 т | маш.-ч | 2,75625 | 0,275625
| 91.06.06-011 | Автогидроподъемники, высота подъема 12 м | маш.-ч | 0,375 | 0,0375
| 91.14.02-001 | Автомобили бортовые, грузоподъемность до 5 т | маш.-ч | 0,4875 | 0,04875
6 | Прайс | Информационный щит | шт |  | 1
Ограждение строительной площадки | [9 empty] | Ограждение строительной площадки
7 | ФЕР09-03-012-12 | Монтаж опорных стоек для пролетов: до 24 м/применит.Установка стоек ограждения | т |  | 6,7
| 1-3-4 | Затраты труда рабочих (средний разряд работы 3,4) | чел.-ч | 9,9705 | 66,80235
| 2 | Затраты труда машинистов | чел.-ч | 4,29375 | 28,768125
| 91.05.02-005 | Краны козловые, грузоподъемность 32 т | маш.-ч | 1,65 | 11,055
| 91.05.05-015 | Краны на автомобильном ходу, грузоподъемность 16 т | маш.-ч | 0,2625 | 1,75875
| 91.05.06-007 | Краны на гусеничном ходу, грузоподъемность 25 т | маш.-ч | 1,9875 | 13,31625
| 91.14.02-001 | Автомобили бортовые, грузоподъемность до 5 т | маш.-ч | 0,39375 | 2,638125
| 91.17.04-042 | Аппараты для газовой сварки и резки | маш.-ч | 3,75 | 25,125
| 91.17.04-171 | Преобразователи сварочные номинальным сварочным током 315-500 А | маш.-ч | 0,15 | 1,005
9 | ФЕР09-03-046-03 | Монтаж перегородок: стальных, консольных, сетчатых/применит.Установка металлических конструкций ограждений (h=2м) | 100 м2 |  | 8
| 1-3-6 | Затраты труда рабочих (средний разряд работы 3,6) | чел.-ч | 82,455 | 659,64
| 2 | Затраты труда машинистов | чел.-ч | 0,95625 | 7,65
| 91.05.05-015 | Краны на автомобильном ходу, грузоподъемность 16 т | маш.-ч | 0,58125 | 4,65
| 91.14.02-001 | Автомобили бортовые, грузоподъемность до 5 т | маш.-ч | 0,375 | 3
10 | Прайс | Панели ограждения | м |  | 400
Места складирования | [9 empty] | Места складирования
11 | ФЕР27-04-001-04 | Устройство подстилающих и выравнивающих слоев оснований: из щебня/ (20м2) | 100 м3 |  | 0,03
| 1-2-3 | Затраты труда рабочих (средний разряд работы 2,3) | чел.-ч | 37,26 | 1,1178
| 2 | Затраты труда машинистов | чел.-ч | 38,625 | 1,15875
| 91.01.01-035 | Бульдозеры, мощность 79 кВт (108 л.с.) | маш.-ч | 4,85625 | 0,1456875
| 91.01.02-004 | Автогрейдеры среднего типа, мощность 99 кВт (135 л.с.) | маш.-ч | 4,3125 | 0,129375
| 91.06.05-011 | Погрузчики, грузоподъемность 5 т | маш.-ч | 4,6125 | 0,138375
| 91.08.03-030 | Катки самоходные пневмоколесные статические, масса 30 т | маш.-ч | 22,89375 | 0,6868125
| 91.13.01-038 | Машины поливомоечные 6000 л | маш.-ч | 1,95 | 0,0585
13 | ФЕР27-12-010-02 | Устройство дорог из сборных железобетонных плит площадью: более 3 м2/(21м2) | 100 м3 |  | 0,035
| 1-2-8 | Затраты труда рабочих (средний разряд работы 2,8) | чел.-ч | 240,672 | 8,42352
| 2 | Затраты труда машинистов | чел.-ч | 64,48125 | 2,2568438
| 91.01.02-004 | Автогрейдеры среднего типа, мощность 99 кВт (135 л.с.) | маш.-ч | 1,2375 | 0,0433125
| 91.05.05-015 | Краны на автомобильном ходу, грузоподъемность 16 т | маш.-ч | 63,09375 | 2,2082813
| 91.06.05-011 | Погрузчики, грузоподъемность 5 т | маш.-ч | 0,15 | 0,00525
14 | Прайс | Плиты ПАГ (объем 1 шт=1,75м3), с учетом 10-кратной оборачиваемости | шт |  | 1
Демонтажные работы | [9 empty] | Демонтажные работы
15 | ФЕРм37-01-001-09 | Монтаж сосудов и аппаратов без механизмов на открытой площадке, масса сосудов и аппаратов: 5 т/Демонтаж | шт |  | 6
| 1-3-6 | Затраты труда рабочих (средний разряд работы 3,6) | чел.-ч | 122,13 | 732,78
| 2 | Затраты труда машинистов | чел.-ч | 12,6 | 75,6
| 91.05.06-012 | Краны на гусеничном ходу, грузоподъемность до 16 т | маш.-ч | 2,7 | 16,2
| 91.05.08-006 | Краны на пневмоколесном ходу, грузоподъемность 16 т | маш.-ч | 7,2 | 43,2
| 91.14.02-001 | Автомобили бортовые, грузоподъемность до 5 т | маш.-ч | 2,7 | 16,2
| 91.17.04-042 | Аппараты для газовой сварки и резки | маш.-ч | 0,45 | 2,7
| 91.17.04-233 | Установки для сварки ручной дуговой (постоянного тока) | маш.-ч | 7,2 | 43,2
16 | ФЕРм37-01-001-03 | Монтаж сосудов и аппаратов без механизмов на открытой площадке, масса сосудов и аппаратов: 0,1 т/Демонтаж | шт |  | 2
| 1-3-6 | Затраты труда рабочих (средний разряд работы 3,6) | чел.-ч | 25,53 | 51,06
| 2 | Затраты труда машинистов | чел.-ч | 0,465 | 0,93
| 91.05.06-012 | Краны на гусеничном ходу, грузоподъемность до 16 т | маш.-ч | 0,075 | 0,15
| 91.05.08-006 | Краны на пневмоколесном ходу, грузоподъемность 16 т | маш.-ч | 0,315 | 0,63
| 91.14.02-001 | Автомобили бортовые, грузоподъемность до 5 т | маш.-ч | 0,075 | 0,15
| 91.17.04-042 | Аппараты для газовой сварки и резки | маш.-ч | 0,225 | 0,45
| 91.17.04-233 | Установки для сварки ручной дуговой (постоянного тока) | маш.-ч | 3,78 | 7,56
17 | ФЕР27-09-011-04 | Установка металлических рамных опор для информационных щитов/Демонтаж | т |  | 0,1
| 1-4-0 | Затраты труда рабочих (средний разряд работы 4,0) | чел.-ч | 8,5491 | 0,85491
| 2 | Затраты труда машинистов | чел.-ч | 2,533125 | 0,2533125
| 91.05.05-015 | Краны на автомобильном ходу, грузоподъемность 16 т | маш.-ч | 1,929375 | 0,1929375
| 91.06.06-011 | Автогидроподъемники, высота подъема 12 м | маш.-ч | 0,2625 | 0,02625
| 91.14.02-001 | Автомобили бортовые, грузоподъемность до 5 т | маш.-ч | 0,34125 | 0,034125
18 | ФЕР09-03-012-12 | Монтаж опорных стоек для пролетов: до 24 м/применит.Демонтаж стоек ограждения | т |  | 6,7
| 1-3-4 | Затраты труда рабочих (средний разряд работы 3,4) | чел.-ч | 9,9705 | 66,80235
| 2 | Затраты труда машинистов | чел.-ч | 4,29375 | 28,768125
| 91.05.02-005 | Краны козловые, грузоподъемность 32 т | маш.-ч | 1,65 | 11,055
| 91.05.05-015 | Краны на автомобильном ходу, грузоподъемность 16 т | маш.-ч | 0,2625 | 1,75875
| 91.05.06-007 | Краны на гусеничном ходу, грузоподъемность 25 т | маш.-ч | 1,9875 | 13,31625
| 91.14.02-001 | Автомобили бортовые, грузоподъемность до 5 т | маш.-ч | 0,39375 | 2,638125
| 91.17.04-042 | Аппараты для газовой сварки и резки | маш.-ч | 3,75 | 25,125
| 91.17.04-171 | Преобразователи сварочные номинальным сварочным током 315-500 А | маш.-ч | 0,15 | 1,005
19 | ФЕР09-03-046-03 | Монтаж перегородок: стальных, консольных, сетчатых/применит.Демонтаж металлических конструкций ограждений (h=2м) | 100 м2 |  | 8
| 1-3-6 | Затраты труда рабочих (средний разряд работы 3,6) | чел.-ч | 82,455 | 659,64
| 2 | Затраты труда машинистов | чел.-ч | 0,95625 | 7,65
| 91.05.05-015 | Краны на автомобильном ходу, грузоподъемность 16 т | маш.-ч | 0,58125 | 4,65
| 91.14.02-001 | Автомобили бортовые, грузоподъемность до 5 т | маш.-ч | 0,375 | 3
20 | ФЕР27-03-008-02 | Разборка покрытий и оснований: щебеночных | 100 м3 |  | 0,03
| 1-2-0 | Затраты труда рабочих (средний разряд работы 2,0) | чел.-ч | 22,8045 | 0,684135
| 2 | Затраты труда машинистов | чел.-ч | 7,10625 | 0,2131875
| 91.01.02-004 | Автогрейдеры среднего типа, мощность 99 кВт (135 л.с.) | маш.-ч | 3,6375 | 0,109125
| 91.12.06-012 | Рыхлители прицепные (без трактора) | маш.-ч | 2,60625 | 0,0781875
| 91.13.01-038 | Машины поливомоечные 6000 л | маш.-ч | 0,8625 | 0,025875
| 91.15.02-023 | Тракторы на гусеничном ходу, мощность 59 кВт (80 л.с.) | маш.-ч | 2,60625 | 0,0781875
21 | ФЕР27-12-010-04 | Разборка дорог из сборных железобетонных плит площадью: более 3 м2 | 100 м3 |  | 0,035
| 1-2-6 | Затраты труда рабочих (средний разряд работы 2,6) | чел.-ч | 65,9985 | 2,3099475
| 2 | Затраты труда машинистов | чел.-ч | 55,4625 | 1,9411875
| 91.01.02-004 | Автогрейдеры среднего типа, мощность 99 кВт (135 л.с.) | маш.-ч | 0,58125 | 0,0203438
| 91.05.05-015 | Краны на автомобильном ходу, грузоподъемность 16 т | маш.-ч | 28,3875 | 0,9935625
| 91.13.01-038 | Машины поливомоечные 6000 л | маш.-ч | 0,75 | 0,02625
| 91.14.02-001 | Автомобили бортовые, грузоподъемность до 5 т | маш.-ч | 25,74375 | 0,9010313
Раздел 2. Монтаж и демонтаж временных конструкций | [8 empty] | Раздел 2. Монтаж и демонтаж временных конструкций
Строительные работы | [9 empty] | Строительные работы
22 | ФЕР09-03-002-12 | Монтаж балок, ригелей перекрытия, покрытия и под установку оборудования многоэтажных зданий при высоте здания: до 25 м/применит.Монтаж рабочего настила | т |  | 3,8
| 1-4-4 | Затраты труда рабочих (средний разряд работы 4,4) | чел.-ч | 26,91 | 102,258
| 2 | Затраты труда машинистов | чел.-ч | 5,4 | 20,52
| 91.05.01-025 | Краны башенные, грузоподъемность 25-75 т | маш.-ч | 1,275 | 4,845
| 91.05.02-005 | Краны козловые, грузоподъемность 32 т | маш.-ч | 3,15 | 11,97
| 91.05.05-015 | Краны на автомобильном ходу, грузоподъемность 16 т | маш.-ч | 0,39375 | 1,49625
| 91.14.02-001 | Автомобили бортовые, грузоподъемность до 5 т | маш.-ч | 0,58125 | 2,20875
| 91.17.04-042 | Аппараты для газовой сварки и резки | маш.-ч | 4,4625 | 16,9575
| 91.17.04-171 | Преобразователи сварочные номинальным сварочным током 315-500 А | маш.-ч | 0,9 | 3,42
23 | Прайс | Двутавр №16Б1 с шагом до 1,0 м | тн |  | 2,73
24 | Прайс | Двутавр №10Б1 с шагом 1,0 м | тн |  | 1,07
25 | ФЕР46-05-001-01 | Устройство временных защитных ограждений: горизонтальных с настилом по нижним поясам ферм/Монтаж настила под опалубку | 100 м2 |  | 1,26
| 1-2-6 | Затраты труда рабочих (средний разряд работы 2,6) | чел.-ч | 127,845 | 161,0847
| 2 | Затраты труда машинистов | чел.-ч | 1,635 | 2,0601
| 91.05.05-015 | Краны на автомобильном ходу, грузоподъемность 16 т | маш.-ч | 0,66 | 0,8316
| 91.06.03-055 | Лебедки электрические тяговым усилием 19,62 кН (2 т) | маш.-ч | 1,965 | 2,4759
| 91.14.02-001 | Автомобили бортовые, грузоподъемность до 5 т | маш.-ч | 0,975 | 1,2285
26 | ФССЦ-11.1.03.05-0082 | Доска необрезная, хвойных пород, длина 4-6,5 м, все ширины, толщина 32-40 мм, сорт IV | м3 |  | -0,1764
27 | ФССЦ-11.1.03.05-0086 | Доска необрезная, хвойных пород, длина 4-6,5 м, все ширины, толщина 44 мм и более, сорт IV | м3 |  | -1,764
28 |  | Фанера | м2 |  | 126
30 | ФЕР08-07-006-01 | Устройство защитной декоративной сетки на время ремонта фасада/применит. Ограждение рабочего настила тканной сеткой | 100 м2 |  | 1,97
| 1-3-0 | Затраты труда рабочих (средний разряд работы 3,0) | чел.-ч | 2,2425 | 4,417725
31 | Прайс | Сетка защитная | м2 |  | 197
32 | ФЕР46-05-001-01 | Устройство временных защитных ограждений: горизонтальных с настилом по нижним поясам ферм/применит.Монтаж и демонтаж укрытия для защиты от осадков демонтированных участков кровли | 100 м2 |  | 3,24
| 1-2-6 | Затраты труда рабочих (средний разряд работы 2,6) | чел.-ч | 127,845 | 414,2178
| 2 | Затраты труда машинистов | чел.-ч | 1,635 | 5,2974
| 91.05.05-015 | Краны на автомобильном ходу, грузоподъемность 16 т | маш.-ч | 0,66 | 2,1384
| 91.06.03-055 | Лебедки электрические тяговым усилием 19,62 кН (2 т) | маш.-ч | 1,965 | 6,3666
| 91.14.02-001 | Автомобили бортовые, грузоподъемность до 5 т | маш.-ч | 0,975 | 3,159
33 | Прайс | Армированная пленка 200г/м2, 25х6 | м2 |  | 372,6
34 | ФЕР12-01-036-02 | Установка водосточной системы из ПВХ: труб/применит.Устройство временного мусоропровода(желоба) для спуска строит. мусора (6м высота, 6м*1,1м секции типовых желобов) | 100 м |  | 0,42
| 1-3-5 | Затраты труда рабочих (средний разряд работы 3,5) | чел.-ч | 71,967 | 30,22614
| 2 | Затраты труда машинистов | чел.-ч | 0,6375 | 0,26775
| 91.05.05-015 | Краны на автомобильном ходу, грузоподъемность 16 т | маш.-ч | 0,155625 | 0,0653625
| 91.06.06-045 | Подъемники одномачтовые, грузоподъемность до 500 кг, высота подъема 15 м | маш.-ч | 0,155625 | 0,0653625
| 91.14.02-001 | Автомобили бортовые, грузоподъемность до 5 т | маш.-ч | 0,31875 | 0,133875
35 | Прайс | Желоб | шт |  | 1
Демонтажные работы | [9 empty] | Демонтажные работы
36 | ФЕР09-03-002-12 | Монтаж балок, ригелей перекрытия, покрытия и под установку оборудования многоэтажных зданий при высоте здания: до 25 м/применит.Демонтаж рабочего настила | т |  | 3,8
| 1-4-4 | Затраты труда рабочих (средний разряд работы 4,4) | чел.-ч | 18,837 | 71,5806
| 2 | Затраты труда машинистов | чел.-ч | 3,78 | 14,364
| 91.05.01-025 | Краны башенные, грузоподъемность 25-75 т | маш.-ч | 0,8925 | 3,3915
| 91.05.02-005 | Краны козловые, грузоподъемность 32 т | маш.-ч | 2,205 | 8,379
| 91.05.05-015 | Краны на автомобильном ходу, грузоподъемность 16 т | маш.-ч | 0,275625 | 1,047375
| 91.14.02-001 | Автомобили бортовые, грузоподъемность до 5 т | маш.-ч | 0,406875 | 1,546125
| 91.17.04-042 | Аппараты для газовой сварки и резки | маш.-ч | 3,12375 | 11,87025
| 91.17.04-171 | Преобразователи сварочные номинальным сварочным током 315-500 А | маш.-ч | 0,63 | 2,394
37 | ФЕР08-07-006-01 | Устройство защитной декоративной сетки на время ремонта фасада/применит.Демонтаж ограждения рабочего настила тканной сеткой | 100 м2 |  | 1,97
| 1-3-0 | Затраты труда рабочих (средний разряд работы 3,0) | чел.-ч | 1,794 | 3,53418
38 | ФЕР12-01-036-02 | Установка водосточной системы из ПВХ: труб/применит.Демонтаж временного мусоропровода(желоба) для спуска строит. мусора (6м высота, 6м*1,1м секции типовых желобов) | 100 м |  | 0,42
| 1-3-5 | Затраты труда рабочих (средний разряд работы 3,5) | чел.-ч | 50,3769 | 21,158298
| 2 | Затраты труда машинистов | чел.-ч | 0,44625 | 0,187425
| 91.05.05-015 | Краны на автомобильном ходу, грузоподъемность 16 т | маш.-ч | 0,1089375 | 0,0457538
| 91.06.06-045 | Подъемники одномачтовые, грузоподъемность до 500 кг, высота подъема 15 м | маш.-ч | 0,1089375 | 0,0457538
| 91.14.02-001 | Автомобили бортовые, грузоподъемность до 5 т | маш.-ч | 0,223125 | 0,0937125
39 | ФЕРр69-9-1 | Очистка помещений от строительного мусора | 100 т |  | 0,446
| 1-1-1 | Затраты труда рабочих (средний разряд работы 1,1) | чел.-ч | 282 | 125,772
40 | ФЕРр69-15-1 | Затаривание строительного мусора в мешки | т |  | 44,6
| 1-1-0 | Затраты труда рабочих (средний разряд работы 1,0) | чел.-ч | 1,545 | 68,907
Раздел 3. Устройство площадок для стоянки крана | [8 empty] | Раздел 3. Устройство площадок для стоянки крана
Строительные работы | [9 empty] | Строительные работы
41 | ФЕР27-12-010-02 | Устройство дорог из сборных железобетонных плит площадью: более 3 м2 | 100 м3 |  | 0,14
| 1-2-8 | Затраты труда рабочих (средний разряд работы 2,8) | чел.-ч | 240,672 | 33,69408
| 2 | Затраты труда машинистов | чел.-ч | 64,48125 | 9,027375
| 91.01.02-004 | Автогрейдеры среднего типа, мощность 99 кВт (135 л.с.) | маш.-ч | 1,2375 | 0,17325
| 91.05.05-015 | Краны на автомобильном ходу, грузоподъемность 16 т | маш.-ч | 63,09375 | 8,833125
| 91.06.05-011 | Погрузчики, грузоподъемность 5 т | маш.-ч | 0,15 | 0,021
42 | Прайс | Плиты ПАГ (объем 1 шт=1,75м3), с учетом 10-кратной оборачиваемости | шт |  | 0,8
Демонтажные работы | [9 empty] | Демонтажные работы
43 | ФЕР27-12-010-04 | Разборка дорог из сборных железобетонных плит площадью: более 3 м2 | 100 м3 |  | 0,14
| 1-2-6 | Затраты труда рабочих (средний разряд работы 2,6) | чел.-ч | 65,9985 | 9,23979
| 2 | Затраты труда машинистов | чел.-ч | 55,4625 | 7,76475
| 91.01.02-004 | Автогрейдеры среднего типа, мощность 99 кВт (135 л.с.) | маш.-ч | 0,58125 | 0,081375
| 91.05.05-015 | Краны на автомобильном ходу, грузоподъемность 16 т | маш.-ч | 28,3875 | 3,97425
| 91.13.01-038 | Машины поливомоечные 6000 л | маш.-ч | 0,75 | 0,105
| 91.14.02-001 | Автомобили бортовые, грузоподъемность до 5 т | маш.-ч | 25,74375 | 3,604125
Заказчик: ____________________________
(должность, подпись, расшифровка)
Составил: ____________________________
(должность, подпись, расшифровка)
Проверил: ____________________________
(должность, подпись, расшифровка)

## ЭМ (2) (hidden)
ЛОКАЛЬНАЯ РЕСУРСНАЯ ВЕДОМОСТЬ № 03-ЭМ
(локальная смета)
| на | «Реконструкция М-10. Внутреннее электрооборудование», Капитальный ремонт здания М-10, на территории АО «Коломенский завод» расположенного по адресу: Московская область, г. Коломна, ул. Партизан 42 | [6 empty] | «Реконструкция М-10. Внутреннее электрооборудование», Капитальный ремонт здания М-10, на территории АО «Коломенский завод» расположенного по адресу: Московская область, г. Коломна, ул. Партизан 42
(наименование работ и затрат, наименование объекта)
| Основание: Ведомость объемов работ | [8 empty] | Основание: Ведомость объемов работ
№ пп | Шифр, номера нормативов и коды ресурсов | Наименование работ и затрат, характеристика оборудования и его масса | Единица измерения | Количество |  | Трудозатраты
|  |  |  | на единицу | общая | рабочих, чел-час | машинистов, чел-час | машин и механизмов, маш-час
1 | 2 | 3 | 4 | 5 | 5
Раздел 1. Монтаж оборудования.Шкаф №5/8, Шкаф №6/109, Шкаф, ось 8. | [5 empty] | 97.4123 | 0.35 | 1.5679 |  |  | Раздел 1. Монтаж оборудования.Шкаф №5/8, Шкаф №6/109, Шкаф, ось 8.
Корпус металлический (существующий)-3шт | [11 empty] | Корпус металлический (существующий)-3шт
1 | ФЕРм08-03-526-01 | Монтаж автоматического выключателя | шт |  | 6
| Трудозатраты рабочих | Затраты труда рабочих (средний разряд работы 3,9) | чел.-ч | 2,3115 | 13,869
| ЭМ | Установки для сварки ручной дуговой (постоянного тока) | маш.-ч | 0,2025 | 1,215
2 | Прайс | Выключатель автоматический однополюсный, 16А, х-ка C, 4.5кА, Ir = 16А, Тип расц. C | шт |  | 6
3 | ФЕРм08-03-575-01 | Монтаж: Контактор модульный КМ20-20М AC IEK | шт |  | 3
| Трудозатраты рабочих | Затраты труда рабочих (средний разряд работы 4,2) | чел.-ч | 1,77675 | 5,33025
4 | Прайс | Контактор модульный КМ20-20М AC IEK | шт |  | 3
5 | ФЕРм08-03-575-01 | Монтаж: Переключатель LAY5-BD33 3 положения "I-0-II" стандарт ручка ИЭК | шт |  | 3
| Трудозатраты рабочих | Затраты труда рабочих (средний разряд работы 4,2) | чел.-ч | 1,77675 | 5,33025
6 | Прайс | Переключатель LAY5-BD33 3 положения "I-0-II" стандарт ручка ИЭК | шт |  | 3
Прокладка кабеля | [11 empty] | Прокладка кабеля
7 | ФЕРм08-02-412-01 | Прокладка кабеля | 100 м |  | 9,41
| Трудозатраты рабочих | Затраты труда рабочих (средний разряд работы 3,8) | чел.-ч | 7,74525 | 72,8828025
| Трудозатраты машинистов | Затраты труда машинистов | чел.-ч | 0,0375 | 0,352875
| ЭМ | Краны на автомобильном ходу, грузоподъемность 16 т | маш.-ч | 0,01875 | 0,1764375
| ЭМ | Автомобили бортовые, грузоподъемность до 5 т | маш.-ч | 0,01875 | 0,1764375
8 | Прайс | Кабель силовой для стационарной прокладки, не распространяющий горение, с нормированным дымовыделением ВВГ-Пнг(А)^5 3х1,5 (ок) | м |  | 689
9 | Прайс | Кабель силовой для стационарной прокладки, не распространяющий горение, с нормированным дымовыделением ВВГ-Пнг(А)-Ь5 3х1,5 (ок) | м |  | 252
Раздел 2. Монтаж оборудования: Шкаф, группа 9 | [5 empty] | 71.7013 | 1.063 | 2.563 |  |  | Раздел 2. Монтаж оборудования: Шкаф, группа 9
ЩРНМ-4 (в сборе) | [11 empty] | ЩРНМ-4 (в сборе)
10 | ФЕРм08-03-573-04 | Монтаж: Щит с монтажной панелью герметичный ЩМПг-80.60.25 (ЩРНМ-4) IP54 | шт |  | 1
| Трудозатраты рабочих | Затраты труда рабочих (средний разряд работы 4,2) | чел.-ч | 3,5535 | 3,5535
| Трудозатраты машинистов | Затраты труда машинистов | чел.-ч | 0,58125 | 0,58125
| ЭМ | Молотки бурильные легкие при работе от передвижных компрессорных станций | маш.час | 0,35625 | 0,35625
| ЭМ | Краны на автомобильном ходу, грузоподъемность 16 т | маш.час | 0,1125 | 0,1125
| ЭМ | Автомобили бортовые, грузоподъемность до 5 т | маш.час | 0,1125 | 0,1125
| ЭМ | Установки для сварки ручной дуговой (постоянного тока) | маш.час | 1,14375 | 1,14375
| ЭМ | Компрессоры передвижные с двигателем внутреннего сгорания, давление до 686 кПа (7 ат), производительность до 5 м3/мин | маш.час | 0,35625 | 0,35625
11 | Прайс | Щит с монтажной панелью герметичный ЩМПг-80.60.25 (ЩРНМ-4) IP54 | шт |  | 1
Прокладка кабеля | [11 empty] | Прокладка кабеля
12 | ФЕРм08-02-412-01 | Прокладка кабеля | 100 м |  | 2,722
| Трудозатраты рабочих | Затраты труда рабочих (средний разряд работы 3,8) | чел.-ч | 7,74525 | 21,0825705
| Трудозатраты машинистов | Затраты труда машинистов | чел.-ч | 0,0375 | 0,102075
| ЭМ | Краны на автомобильном ходу, грузоподъемность 16 т | маш.-ч | 0,01875 | 0,0510375
| ЭМ | Автомобили бортовые, грузоподъемность до 5 т | маш.-ч | 0,01875 | 0,0510375
13 | Прайс | Кабель силовой для стационарной прокладки, не распространяющий горение, с нормированным дымовыделением ВВГ-Пнг(А)^ 3х1,5 (ок) | м |  | 159,12
14 | Прайс | Кабель силовой для стационарной прокладки, не распространяющий горение, с нормированным дымовыделением ВВГ-Пнг(А)^ 3х2.5 | м |  | 118,524
15 | ФЕРм08-02-412-02 | Прокладка кабеля | 100 м |  | 5,062
| Трудозатраты рабочих | Затраты труда рабочих (средний разряд работы 3,8) | чел.-ч | 9,29775 | 47,0652105
| Трудозатраты машинистов | Затраты труда машинистов | чел.-ч | 0,075 | 0,37965
| ЭМ | Краны на автомобильном ходу, грузоподъемность 16 т | маш.-ч | 0,0375 | 0,189825
| ЭМ | Автомобили бортовые, грузоподъемность до 5 т | маш.-ч | 0,0375 | 0,189825
16 | Прайс | Кабель силовой для стационарной прокладки, не распространяющий горение, с нормированным дымовыделением ВВГнг(А)^ 5х2,5 (N, PE) | м |  | 516,324
Раздел 3. Монтаж оборудования: Шкаф, ось "К" | [10 empty] | Раздел 3. Монтаж оборудования: Шкаф, ось "К"