## Sheet1
Позиция в ведомости | Как обозначен в ведомости | Тип щита / корпус (по спецификации) | Габариты (Ш×В×Г), мм | Функция (по схемам/расчётам) | Соответствие типовым (ЩЭ/ЩЭ-2/ЩУ/ЩО/ЩА) | Комментарии | Листы/строки для проверки
Раздел 1 — Шкаф №5/8 | Шкаф №5/8 | Корпус металлический (существующий); в таблице нагрузок указан как ЩРв-72з-3, УХЛ3, IP31 (TREND) | — (не указано в явном виде; существующий корпус) | Локальный распределительный щит (силовые группы), малой мощности | ЩР (распределительный); тип из списка не указан/не применяется | См. спецификацию и таблицу нагрузок для Шкафа №5/8 | Лист 23 (п.1.1 «Корпус металлический (существующий)» — перечислены Шкаф №5/8, №6/109, Шкаф, ось 8); Листы 14–16 — схемы «Шкаф 5/8 (существующий)»
Раздел 1 — Шкаф №6/109 | Шкаф №6/109 | Корпус металлический (существующий); в таблице нагрузок указан как ЩРв-72з-3, УХЛ3, IP31 (TREND) | — (не указано в явном виде; существующий корпус) | Локальный распределительный щит (силовые группы), малой мощности | ЩР (распределительный); тип из списка не указан/не применяется | См. спецификацию и таблицу нагрузок для Шкафа №6/109 | Лист 23 (п.1.1 «Корпус металлический (существующий)»); Лист 16 — схема «Шкаф №6/109 (существующий)»
Раздел 1 — Шкаф, ось 8 | Шкаф, ось 8 | Корпус металлический (существующий) | — (не указано в явном виде; существующий корпус) | Распределение на группы; в кабельном журнале — связи с ЩР-8 | ЩР-8 (распределительный); тип из списка не указан/не применяется | См. кабельный журнал (маршруты к ЩР-8) | Лист 23 (п.1.1 «Корпус металлический (существующий)»); Лист 15 — схема «Шкаф ось 8 (существующий)»
Раздел 3 — Шкаф, ось «К» | Шкаф, ось «К» | Шкаф управления с автоматами 3Р 80А, контакторами, реле времени, кнопками и сигнальными лампами | — (не указано в явном виде; существующий корпус) | Управление электроприводами (линейные актуаторы, воронки кровельные), распределительное устройство | Ближе всего к ЩУ (шкаф управления) | См. раздел 3 ведомости и расчёт нагрузок «Распределительное устройство Шкаф, ось «К»» | Лист 24 (п.1.3 «Корпус металлический (существующий) — Шкаф, ось «К»); Листы 24–25 (пп.1.3.1–1.3.12: автоматы 80А, контакторы, реле, кнопки, лампы)
ЩР1 (вРУ/шкаф) | Щит распределительный ЩР1 | ВРУ-1 Unit S (IP31) | 800×1800×450 | Вводно-распределительное устройство (общий щит) | ВРУ (вводно-распределительный), не ЩЭ/ЩУ/ЩО/ЩА | Спецификация п.1.4: «Каркас ВРУ-1 Unit S (1800×800×450) IP31 EKF — ЩР1, ЩР3»; таблица нагрузок «ЩР1» | Лист 25, п.1.4; Листы 30–35 — расчёт нагрузок ЩР1
ЩР2 (вРУ/шкаф) | Щит распределительный ЩР2 | ВРУ-1 Unit S (IP31) | 800×1800×450 | Вводно-распределительное устройство (общий щит) | ВРУ (вводно-распределительный), не ЩЭ/ЩУ/ЩО/ЩА | Спецификация п.1.5: «Каркас ВРУ-1 Unit S (1800×800×450) IP31 EKF — ЩР2»; таблица нагрузок «ЩР2» | Лист 27, п.1.5; Листы 36–41 — расчёт нагрузок ЩР2
ЩР3 (вРУ/шкаф) | Щит распределительный ЩР3 | ВРУ-1 Unit S (IP31) | 800×1800×450 | Вводно-распределительное устройство (общий щит) | ВРУ (вводно-распределительный), не ЩЭ/ЩУ/ЩО/ЩА | Спецификация п.1.4: «Каркас ВРУ-1 Unit S (1800×800×450) IP31 EKF — ЩР1, ЩР3»; таблица нагрузок «ЩР3» | Лист 25, п.1.4; Листы 42–47 — расчёт нагрузок ЩР3
Шкаф, группа 9 | Шкаф, группа 9 | ЩМПг-80.60.25 (ЩРНМ-4) IP54 | 600×800×250 | Герметичный щит с монтажной панелью (локальные группы) | ЩРН (навесной гермощит), не ЩЭ/ЩУ/ЩО/ЩА | Спецификация п.1.2 «ЩМПг-80.60.25 (ЩРНМ-4) IP54 — Шкаф, группа 9» | Лист 23, п.1.2