## АБК_ОВ1_ЛСР без ст-ти мат.
Приложение № 2
Утверждено приказом Минстроя РФ № 421/пр от 4 августа 2020 г. в редакции приказа № 557/пр от 7 июля 2022 г.
Наименование программного продукта | [5 empty] | ГРАНД-Смета, версия 2025.3 | [9 empty] | ГРАНД-Смета, версия 2025.3
Наименование редакции сметных нормативов | [5 empty] | Изменения в сметные нормы, федеральные единичные расценки и отдельные составляющие к ним, включенные в федеральный реестр сметных нормативов приказами Минстроя России от 26 декабря 2019 г. № 871/пр, 872/пр, 873/пр, 874/пр, 875/пр, 876/пр (в ред. приказов от 30.03.2020 № 171/пр, 172/пр, от 01.06.2020 № 294/пр, 295/пр, от 30.06.2020 № 352/пр, 353/пр, от 20.10.2020 № 635/пр, 636/пр, от 09.02.2021 № 50/пр, 51/пр, от 24.05.2021 № 320/пр, 321/пр, от 24.06.2021 № 407/пр, 408/пр, от 14.10.2021 № 745/пр, 746/пр), от 20.12.2021 № 961/пр, 962/пр) | [10 empty] | Изменения в сметные нормы, федеральные единичные расценки и отдельные составляющие к ним, включенные в федеральный реестр сметных нормативов приказами Минстроя России от 26 декабря 2019 г. № 871/пр, 872/пр, 873/пр, 874/пр, 875/пр, 876/пр (в ред. приказов от 30.03.2020 № 171/пр, 172/пр, от 01.06.2020 № 294/пр, 295/пр, от 30.06.2020 № 352/пр, 353/пр, от 20.10.2020 № 635/пр, 636/пр, от 09.02.2021 № 50/пр, 51/пр, от 24.05.2021 № 320/пр, 321/пр, от 24.06.2021 № 407/пр, 408/пр, от 14.10.2021 № 745/пр, 746/пр), от 20.12.2021 № 961/пр, 962/пр)
Реквизиты приказа Минстроя России об утверждении дополнений и изменений к сметным нормативам | [5 empty] | Приказы Минстроя России от 26.12.2019 г. № 871/пр, 872/пр, 873/пр, 874/пр, 875/пр, 876/пр, от 30.03.2020 № 171/пр, 172/пр, от 01.06.2020 № 294/пр, 295/пр, от 30.06.2020 № 352/пр, 353/пр, от 20.10.2020 № 635/пр, 636/пр, от 09.02.2021 № 50/пр, 51/пр, от 24.05.2021 № 320/пр, 321/пр, от 24.06.2021 № 407/пр, 408/пр, от 14.10.2021 № 745/пр, 746/пр), от 20.12.2021 № 961/пр, 962/пр | [7 empty] | Реквизиты приказа Минстроя России об утверждении дополнений и изменений к сметным нормативам | Приказы Минстроя России от 26.12.2019 г. № 871/пр, 872/пр, 873/пр, 874/пр, 875/пр, 876/пр, от 30.03.2020 № 171/пр, 172/пр, от 01.06.2020 № 294/пр, 295/пр, от 30.06.2020 № 352/пр, 353/пр, от 20.10.2020 № 635/пр, 636/пр, от 09.02.2021 № 50/пр, 51/пр, от 24.05.2021 № 320/пр, 321/пр, от 24.06.2021 № 407/пр, 408/пр, от 14.10.2021 № 745/пр, 746/пр), от 20.12.2021 № 961/пр, 962/пр |  |  | Реквизиты приказа Минстроя России об утверждении дополнений и изменений к сметным нормативам | Приказы Минстроя России от 26.12.2019 г. № 871/пр, 872/пр, 873/пр, 874/пр, 875/пр, 876/пр, от 30.03.2020 № 171/пр, 172/пр, от 01.06.2020 № 294/пр, 295/пр, от 30.06.2020 № 352/пр, 353/пр, от 20.10.2020 № 635/пр, 636/пр, от 09.02.2021 № 50/пр, 51/пр, от 24.05.2021 № 320/пр, 321/пр, от 24.06.2021 № 407/пр, 408/пр, от 14.10.2021 № 745/пр, 746/пр), от 20.12.2021 № 961/пр, 962/пр
Реквизиты письма Минстроя России об индексах изменения сметной стоимости строительства, включаемые в федеральный реестр сметных нормативов и размещаемые в федеральной государственной информационной системе ценообразования в строительстве, подготовленного в соответствии пунктом 85 Методики расчета индексов изменения сметной стоимости строительства, утвержденной приказом Министерства строительства и жилищно-коммунального хозяйства Российской Федерации от 5 июня 2019 г. № 326/пр¹ | [13 empty] | Реквизиты письма Минстроя России об индексах изменения сметной стоимости строительства, включаемые в федеральный реестр сметных нормативов и размещаемые в федеральной государственной информационной системе ценообразования в строительстве, подготовленного в соответствии пунктом 85 Методики расчета индексов изменения сметной стоимости строительства, утвержденной приказом Министерства строительства и жилищно-коммунального хозяйства Российской Федерации от 5 июня 2019 г. № 326/пр¹ | [5 empty] | Реквизиты письма Минстроя России об индексах изменения сметной стоимости строительства, включаемые в федеральный реестр сметных нормативов и размещаемые в федеральной государственной информационной системе ценообразования в строительстве, подготовленного в соответствии пунктом 85 Методики расчета индексов изменения сметной стоимости строительства, утвержденной приказом Министерства строительства и жилищно-коммунального хозяйства Российской Федерации от 5 июня 2019 г. № 326/пр¹
Реквизиты нормативного правового акта об утверждении оплаты труда, утверждаемый в соответствии с пунктом 22(1) Правилами мониторинга цен, утвержденными постановлением Правительства Российской Федерации от 23 декабря 2016 г. № 1452 | [13 empty] | Реквизиты нормативного правового акта об утверждении оплаты труда, утверждаемый в соответствии с пунктом 22(1) Правилами мониторинга цен, утвержденными постановлением Правительства Российской Федерации от 23 декабря 2016 г. № 1452 | [6 empty] | Реквизиты нормативного правового акта об утверждении оплаты труда, утверждаемый в соответствии с пунктом 22(1) Правилами мониторинга цен, утвержденными постановлением Правительства Российской Федерации от 23 декабря 2016 г. № 1452
Наименование субъекта Российской Федерации | [5 empty] | 50. Московская область | [15 empty] | Наименование субъекта Российской Федерации | 50. Московская область
Наименование зоны субъекта Российской Федерации | [23 empty] | Наименование зоны субъекта Российской Федерации
Капитальный ремонт здания М-10, на территории АО «Коломенский завод» расположенного по адресу: Московская область, г. Коломна, ул. Партизан 42 | [24 empty] | Капитальный ремонт здания М-10, на территории АО «Коломенский завод» расположенного по адресу: Московская область, г. Коломна, ул. Партизан 42
(наименование стройки)
Капитальный ремонт здания М-10, на территории АО «Коломенский завод» расположенного по адресу: Московская область, г. Коломна, ул. Партизан 42 | [25 empty] | Капитальный ремонт здания М-10, на территории АО «Коломенский завод» расположенного по адресу: Московская область, г. Коломна, ул. Партизан 42
(наименование объекта капитального строительства)
ЛОКАЛЬНЫЙ СМЕТНЫЙ РАСЧЕТ (СМЕТА) № 13-АБК.ОВ1
«Реконструкция М-10. АБК.СОтопление и теплоснабжение.ОВ1 » | [26 empty] | «Реконструкция М-10. АБК.СОтопление и теплоснабжение.ОВ1 »
(наименование работ и затрат)
Составлен | базисно-индексным | методом
Основание | Ведомость объемов работ
(проектная и (или) иная техническая документация)
Составлен(а) в текущем (базисном) уровне цен |  |  | II квартал 2025 года (01.01.2000) | [24 empty] | II квартал 2025 года (01.01.2000)
Сметная стоимость |  | 100605.45 | (2698,39) | тыс.руб.
в том числе:
| строительных работ | 81268.92 | (2180,48) | тыс.руб. |  | Средства на оплату труда рабочих |  |  |  |  | 24604.91 | (471,27) | тыс.руб.
| монтажных работ | 127.07 | (2,68) | тыс.руб. |  | Нормативные затраты труда рабочих |  |  |  |  | 52428.71 |  | чел.час.
| оборудования | 0 | (0) | тыс.руб. |  | Нормативные затраты труда машинистов |  |  |  |  | 2922.6 |  | чел.час.
| прочих затрат | 0 | (0) | тыс.руб.
№ п/п | Обоснование | Наименование работ и затрат |  |  | Единица измерения | Количество |  |  | Сметная стоимость в базисном уровне цен (в текущем уровне цен (гр. 8) для ресурсов, отсутствующих в ФРСН), руб. |  |  | Индексы | Сметная стоимость в текущем уровне цен, руб.
[6 empty] | на единицу | коэффициенты | всего с учетом коэффициентов | на единицу | коэффициенты | всего
1 | 2 | 3 |  |  | 4 | 5 | 6 | 7 | 8 | 9 | 10 | 11 | 12
Раздел 1. Демонтажные работы | [28 empty] | Раздел 1. Демонтажные работы
1 | ФЕР18-03-004-01 | Установка регистров из стальных: водогазопроводных труб диаметром нитки 20 мм/Демонтаж регистров из ребристой трубы L=2000м |  |  | 4: 100 м; 5: 0.17; 6: 1; 7: 0.17 | [16 empty] | Установка регистров из стальных: водогазопроводных труб диаметром нитки 20 мм/Демонтаж регистров из ребристой трубы L=2000м
|  | Объем=17 / 100 | [28 empty] | Объем=17 / 100
| 421/пр_2020_прил.10_т.3_п.3_гр.4 | Производство работ осуществляется на территории действующего предприятия с наличием в зоне производства работ одного или нескольких из следующих факторов: - разветвленная сеть транспортных и инженерных коммуникаций; - стесненные условия для складирования материалов; - действующее технологическое оборудование; - движение технологического транспорта ОЗП=1,15; ЭМ=1,15 к расх.; ЗПМ=1,15; ТЗ=1,15; ТЗМ=1,15 | [29 empty] | Производство работ осуществляется на территории действующего предприятия с наличием в зоне производства работ одного или нескольких из следующих факторов: - разветвленная сеть транспортных и инженерных коммуникаций; - стесненные условия для складирования материалов; - действующее технологическое оборудование; - движение технологического транспорта ОЗП=1,15; ЭМ=1,15 к расх.; ЗПМ=1,15; ТЗ=1,15; ТЗМ=1,15
| 421/пр_2020_прил.10_т.3_п.1.2_гр.3 | Производство работ осуществляется в помещениях эксплуатируемого объекта капитального строительства, эксплуатация которого не прекращена, в том числе для объектов производственного и непроизводственного назначения без остановки рабочего процесса, при этом: в зоне производства работ имеется один из следующих факторов: - движение транспорта по внутрицеховым путям; - действующее технологическое или лабораторное оборудование; - мебель и иные загромождающие помещения предметы ОЗП=1,35; ЭМ=1,35 к расх.; ЗПМ=1,35; ТЗ=1,35; ТЗМ=1,35 | [29 empty] | Производство работ осуществляется в помещениях эксплуатируемого объекта капитального строительства, эксплуатация которого не прекращена, в том числе для объектов производственного и непроизводственного назначения без остановки рабочего процесса, при этом: в зоне производства работ имеется один из следующих факторов: - движение транспорта по внутрицеховым путям; - действующее технологическое или лабораторное оборудование; - мебель и иные загромождающие помещения предметы ОЗП=1,35; ЭМ=1,35 к расх.; ЗПМ=1,35; ТЗ=1,35; ТЗМ=1,35
| 571/пр_2022_п.83_т.2_стр.5_стб.3 | Демонтаж (разборка) сетей инженерно-технического обеспечения ОЗП=0,6; ЭМ=0,6 к расх.; ЗПМ=0,6; МАТ=0 к расх.; ТЗ=0,6; ТЗМ=0,6 | [29 empty] | Демонтаж (разборка) сетей инженерно-технического обеспечения ОЗП=0,6; ЭМ=0,6 к расх.; ЗПМ=0,6; МАТ=0 к расх.; ТЗ=0,6; ТЗМ=0,6
| 648/пр_2022_п.124 | Для определения затрат на работы по капитальному ремонту и реконструкции объектов капитального строительства по единичным расценкам, включенным в сборники ФЕР, аналогичным технологическим процессам в новом строительстве, в том числе по возведению новых конструктивных элементов ОЗП=1,15; ЭМ=1,25 к расх.; ЗПМ=1,25; ТЗ=1,15; ТЗМ=1,25 | [29 empty] | Для определения затрат на работы по капитальному ремонту и реконструкции объектов капитального строительства по единичным расценкам, включенным в сборники ФЕР, аналогичным технологическим процессам в новом строительстве, в том числе по возведению новых конструктивных элементов ОЗП=1,15; ЭМ=1,25 к расх.; ЗПМ=1,25; ТЗ=1,15; ТЗМ=1,25
| 1 | ОТ |  |  | 8: 135.14; 9: 1.035; 10: 23.78; 11: 52.21; 12: 1241.55 | [19 empty] | ОТ
| 2 | ЭМ |  |  | 8: 38.68; 9: 1.125; 10: 7.4; 11: 15.71; 12: 116.25 | [19 empty] | ЭМ
| 3 | в т.ч. ОТм |  |  | 8: 6.13; 9: 1.125; 10: 1.17; 11: 52.21; 12: 61.09 | [19 empty] | в т.ч. ОТм
| 4 | М |  |  | 8: 1762.34; 9: 0; 10: 0; 11: 9.5 | [19 empty] | М
|  | ЗТ |  |  | 4: чел.-ч; 5: 14.9; 6: 1.035; 7: 2.6217 | [20 empty] | ЗТ
|  | ЗТм |  |  | 4: чел.-ч; 5: 0.51; 6: 1.125; 7: 0.097537 | [20 empty] | ЗТм
|  | Итого по расценке |  |  | 8: 1936.16; 10: 31.18; 12: 1357.8 | [21 empty] | Итого по расценке
|  | ФОТ |  |  | 10: 24.95; 12: 1302.64 | [20 empty] | ФОТ
| Пр/812-016.0-1 | НР Сантехнические работы - внутренние (трубопроводы, водопровод, канализация, отопление, газоснабжение, вентиляция и кондиционирование воздуха) |  |  | 4: %; 5: 121; 7: 121; 10: 30.19; 12: 1576.19 | [20 empty] | НР Сантехнические работы - внутренние (трубопроводы, водопровод, канализация, отопление, газоснабжение, вентиляция и кондиционирование воздуха)
| Пр/774-016.0, Приказ № 774/пр от 11.12.2020 п.16 | СП Сантехнические работы - внутренние (трубопроводы, водопровод, канализация, отопление, газоснабжение, вентиляция и кондиционирование воздуха) |  |  | % | 72 | 0.85 | 61.2 |  |  | 15.27 |  | 797.22 | [20 empty] | СП Сантехнические работы - внутренние (трубопроводы, водопровод, канализация, отопление, газоснабжение, вентиляция и кондиционирование воздуха)
|  | Всего по позиции |  |  | 10: 76.64; 12: 3731.21 | [22 empty] | Всего по позиции
2 | ФЕРр65-19-2 | Демонтаж: радиаторов весом до 160 кг/Демонтаж чугунных радиаторов 14 секций |  |  | 4: 100 шт; 5: 0.2; 6: 1; 7: 0.2 | [16 empty] | Демонтаж: радиаторов весом до 160 кг/Демонтаж чугунных радиаторов 14 секций
|  | Объем=20 / 100 | [28 empty] | Объем=20 / 100
| 421/пр_2020_прил.10_т.3_п.3_гр.4 | Производство работ осуществляется на территории действующего предприятия с наличием в зоне производства работ одного или нескольких из следующих факторов: - разветвленная сеть транспортных и инженерных коммуникаций; - стесненные условия для складирования материалов; - действующее технологическое оборудование; - движение технологического транспорта ОЗП=1,15; ЭМ=1,15 к расх.; ЗПМ=1,15; ТЗ=1,15; ТЗМ=1,15 | [29 empty] | Производство работ осуществляется на территории действующего предприятия с наличием в зоне производства работ одного или нескольких из следующих факторов: - разветвленная сеть транспортных и инженерных коммуникаций; - стесненные условия для складирования материалов; - действующее технологическое оборудование; - движение технологического транспорта ОЗП=1,15; ЭМ=1,15 к расх.; ЗПМ=1,15; ТЗ=1,15; ТЗМ=1,15
| 421/пр_2020_прил.10_т.3_п.1.2_гр.3 | Производство работ осуществляется в помещениях эксплуатируемого объекта капитального строительства, эксплуатация которого не прекращена, в том числе для объектов производственного и непроизводственного назначения без остановки рабочего процесса, при этом: в зоне производства работ имеется один из следующих факторов: - движение транспорта по внутрицеховым путям; - действующее технологическое или лабораторное оборудование; - мебель и иные загромождающие помещения предметы ОЗП=1,35; ЭМ=1,35 к расх.; ЗПМ=1,35; ТЗ=1,35; ТЗМ=1,35 | [29 empty] | Производство работ осуществляется в помещениях эксплуатируемого объекта капитального строительства, эксплуатация которого не прекращена, в том числе для объектов производственного и непроизводственного назначения без остановки рабочего процесса, при этом: в зоне производства работ имеется один из следующих факторов: - движение транспорта по внутрицеховым путям; - действующее технологическое или лабораторное оборудование; - мебель и иные загромождающие помещения предметы ОЗП=1,35; ЭМ=1,35 к расх.; ЗПМ=1,35; ТЗ=1,35; ТЗМ=1,35
| 1 | ОТ |  |  | 8: 1243.46; 9: 1.5; 10: 373.04; 11: 52.21; 12: 19476.42 | [19 empty] | ОТ
| 2 | ЭМ |  |  | 8: 119.41; 9: 1.5; 10: 35.82; 11: 15.71; 12: 562.73 | [19 empty] | ЭМ
| 3 | в т.ч. ОТм |  |  | 8: 51.57; 9: 1.5; 10: 15.47; 11: 52.21; 12: 807.69 | [19 empty] | в т.ч. ОТм
|  | ЗТ |  |  | 4: чел.-ч; 5: 158; 6: 1.5; 7: 47.4 | [20 empty] | ЗТ
|  | ЗТм |  |  | 4: чел.-ч; 5: 3.82; 6: 1.5; 7: 1.146 | [20 empty] | ЗТм
|  | Итого по расценке |  |  | 8: 1362.87; 10: 408.86; 12: 20039.15 | [21 empty] | Итого по расценке
|  | ФОТ |  |  | 10: 388.51; 12: 20284.11 | [20 empty] | ФОТ
| Пр/812-099.1-1 | НР Внутренние санитарно-технические работы: демонтаж и разборка (ремонтно-строительные) |  |  | 4: %; 5: 87; 7: 87; 10: 338; 12: 17647.18 | [20 empty] | НР Внутренние санитарно-технические работы: демонтаж и разборка (ремонтно-строительные)
| Пр/774-099.1 | СП Внутренние санитарно-технические работы: демонтаж и разборка (ремонтно-строительные) |  |  | 4: %; 5: 44; 7: 44; 10: 170.94; 12: 8925.01 | [20 empty] | СП Внутренние санитарно-технические работы: демонтаж и разборка (ремонтно-строительные)
|  | Всего по позиции |  |  | 10: 917.8; 12: 46611.34 | [22 empty] | Всего по позиции
3 | ФЕРр65-19-1 | Демонтаж: радиаторов весом до 80 кг/Демонтаж чугунных радиаторов 7 секций |  |  | 4: 100 шт; 5: 0.25; 6: 1; 7: 0.25 | [16 empty] | Демонтаж: радиаторов весом до 80 кг/Демонтаж чугунных радиаторов 7 секций
|  | Объем=25 / 100 | [28 empty] | Объем=25 / 100
| 421/пр_2020_прил.10_т.3_п.3_гр.4 | Производство работ осуществляется на территории действующего предприятия с наличием в зоне производства работ одного или нескольких из следующих факторов: - разветвленная сеть транспортных и инженерных коммуникаций; - стесненные условия для складирования материалов; - действующее технологическое оборудование; - движение технологического транспорта ОЗП=1,15; ЭМ=1,15 к расх.; ЗПМ=1,15; ТЗ=1,15; ТЗМ=1,15 | [29 empty] | Производство работ осуществляется на территории действующего предприятия с наличием в зоне производства работ одного или нескольких из следующих факторов: - разветвленная сеть транспортных и инженерных коммуникаций; - стесненные условия для складирования материалов; - действующее технологическое оборудование; - движение технологического транспорта ОЗП=1,15; ЭМ=1,15 к расх.; ЗПМ=1,15; ТЗ=1,15; ТЗМ=1,15
| 421/пр_2020_прил.10_т.3_п.1.2_гр.3 | Производство работ осуществляется в помещениях эксплуатируемого объекта капитального строительства, эксплуатация которого не прекращена, в том числе для объектов производственного и непроизводственного назначения без остановки рабочего процесса, при этом: в зоне производства работ имеется один из следующих факторов: - движение транспорта по внутрицеховым путям; - действующее технологическое или лабораторное оборудование; - мебель и иные загромождающие помещения предметы ОЗП=1,35; ЭМ=1,35 к расх.; ЗПМ=1,35; ТЗ=1,35; ТЗМ=1,35 | [29 empty] | Производство работ осуществляется в помещениях эксплуатируемого объекта капитального строительства, эксплуатация которого не прекращена, в том числе для объектов производственного и непроизводственного назначения без остановки рабочего процесса, при этом: в зоне производства работ имеется один из следующих факторов: - движение транспорта по внутрицеховым путям; - действующее технологическое или лабораторное оборудование; - мебель и иные загромождающие помещения предметы ОЗП=1,35; ЭМ=1,35 к расх.; ЗПМ=1,35; ТЗ=1,35; ТЗМ=1,35
| 1 | ОТ |  |  | 8: 865.7; 9: 1.5; 10: 324.64; 11: 52.21; 12: 16949.45 | [19 empty] | ОТ
| 2 | ЭМ |  |  | 8: 70.02; 9: 1.5; 10: 26.26; 11: 15.71; 12: 412.54 | [19 empty] | ЭМ
| 3 | в т.ч. ОТм |  |  | 8: 30.24; 9: 1.5; 10: 11.34; 11: 52.21; 12: 592.06 | [19 empty] | в т.ч. ОТм
|  | ЗТ |  |  | 4: чел.-ч; 5: 110; 6: 1.5; 7: 41.25 | [20 empty] | ЗТ
|  | ЗТм |  |  | 4: чел.-ч; 5: 2.24; 6: 1.5; 7: 0.84 | [20 empty] | ЗТм
|  | Итого по расценке |  |  | 8: 935.72; 10: 350.9; 12: 17361.99 | [21 empty] | Итого по расценке
|  | ФОТ |  |  | 10: 335.98; 12: 17541.51 | [20 empty] | ФОТ
| Пр/812-099.1-1 | НР Внутренние санитарно-технические работы: демонтаж и разборка (ремонтно-строительные) |  |  | 4: %; 5: 87; 7: 87; 10: 292.3; 12: 15261.11 | [20 empty] | НР Внутренние санитарно-технические работы: демонтаж и разборка (ремонтно-строительные)
| Пр/774-099.1 | СП Внутренние санитарно-технические работы: демонтаж и разборка (ремонтно-строительные) |  |  | 4: %; 5: 44; 7: 44; 10: 147.83; 12: 7718.26 | [20 empty] | СП Внутренние санитарно-технические работы: демонтаж и разборка (ремонтно-строительные)
|  | Всего по позиции |  |  | 10: 791.03; 12: 40341.36 | [22 empty] | Всего по позиции
4 | ФЕРр65-19-1 | Демонтаж: радиаторов весом до 80 кг/Демонтаж чугунных радиаторов 5 секций |  |  | 4: 100 шт; 5: 0.12; 6: 1; 7: 0.12 | [16 empty] | Демонтаж: радиаторов весом до 80 кг/Демонтаж чугунных радиаторов 5 секций
|  | Объем=12 / 100 | [28 empty] | Объем=12 / 100
| 421/пр_2020_прил.10_т.3_п.3_гр.4 | Производство работ осуществляется на территории действующего предприятия с наличием в зоне производства работ одного или нескольких из следующих факторов: - разветвленная сеть транспортных и инженерных коммуникаций; - стесненные условия для складирования материалов; - действующее технологическое оборудование; - движение технологического транспорта ОЗП=1,15; ЭМ=1,15 к расх.; ЗПМ=1,15; ТЗ=1,15; ТЗМ=1,15 | [29 empty] | Производство работ осуществляется на территории действующего предприятия с наличием в зоне производства работ одного или нескольких из следующих факторов: - разветвленная сеть транспортных и инженерных коммуникаций; - стесненные условия для складирования материалов; - действующее технологическое оборудование; - движение технологического транспорта ОЗП=1,15; ЭМ=1,15 к расх.; ЗПМ=1,15; ТЗ=1,15; ТЗМ=1,15
| 421/пр_2020_прил.10_т.3_п.1.2_гр.3 | Производство работ осуществляется в помещениях эксплуатируемого объекта капитального строительства, эксплуатация которого не прекращена, в том числе для объектов производственного и непроизводственного назначения без остановки рабочего процесса, при этом: в зоне производства работ имеется один из следующих факторов: - движение транспорта по внутрицеховым путям; - действующее технологическое или лабораторное оборудование; - мебель и иные загромождающие помещения предметы ОЗП=1,35; ЭМ=1,35 к расх.; ЗПМ=1,35; ТЗ=1,35; ТЗМ=1,35 | [29 empty] | Производство работ осуществляется в помещениях эксплуатируемого объекта капитального строительства, эксплуатация которого не прекращена, в том числе для объектов производственного и непроизводственного назначения без остановки рабочего процесса, при этом: в зоне производства работ имеется один из следующих факторов: - движение транспорта по внутрицеховым путям; - действующее технологическое или лабораторное оборудование; - мебель и иные загромождающие помещения предметы ОЗП=1,35; ЭМ=1,35 к расх.; ЗПМ=1,35; ТЗ=1,35; ТЗМ=1,35
| 1 | ОТ |  |  | 8: 865.7; 9: 1.5; 10: 155.83; 11: 52.21; 12: 8135.88 | [19 empty] | ОТ
| 2 | ЭМ |  |  | 8: 70.02; 9: 1.5; 10: 12.6; 11: 15.71; 12: 197.95 | [19 empty] | ЭМ
| 3 | в т.ч. ОТм |  |  | 8: 30.24; 9: 1.5; 10: 5.44; 11: 52.21; 12: 284.02 | [19 empty] | в т.ч. ОТм
|  | ЗТ |  |  | 4: чел.-ч; 5: 110; 6: 1.5; 7: 19.8 | [20 empty] | ЗТ
|  | ЗТм |  |  | 4: чел.-ч; 5: 2.24; 6: 1.5; 7: 0.4032 | [20 empty] | ЗТм
|  | Итого по расценке |  |  | 8: 935.72; 10: 168.43; 12: 8333.83 | [21 empty] | Итого по расценке
|  | ФОТ |  |  | 10: 161.27; 12: 8419.9 | [20 empty] | ФОТ
| Пр/812-099.1-1 | НР Внутренние санитарно-технические работы: демонтаж и разборка (ремонтно-строительные) |  |  | 4: %; 5: 87; 7: 87; 10: 140.3; 12: 7325.31 | [20 empty] | НР Внутренние санитарно-технические работы: демонтаж и разборка (ремонтно-строительные)
| Пр/774-099.1 | СП Внутренние санитарно-технические работы: демонтаж и разборка (ремонтно-строительные) |  |  | 4: %; 5: 44; 7: 44; 10: 70.96; 12: 3704.76 | [20 empty] | СП Внутренние санитарно-технические работы: демонтаж и разборка (ремонтно-строительные)
|  | Всего по позиции |  |  | 10: 379.69; 12: 19363.9 | [22 empty] | Всего по позиции
5 | ФЕРр65-1-1 | Разборка трубопроводов из водогазопроводных труб диаметром: до 25 мм/Демонтаж водогазопроводной трубы Dn 25 мм |  |  | 4: 100 м; 5: 0.9; 6: 1; 7: 0.9 | [16 empty] | Разборка трубопроводов из водогазопроводных труб диаметром: до 25 мм/Демонтаж водогазопроводной трубы Dn 25 мм
|  | Объем=90 / 100 | [28 empty] | Объем=90 / 100
| 421/пр_2020_прил.10_т.3_п.3_гр.4 | Производство работ осуществляется на территории действующего предприятия с наличием в зоне производства работ одного или нескольких из следующих факторов: - разветвленная сеть транспортных и инженерных коммуникаций; - стесненные условия для складирования материалов; - действующее технологическое оборудование; - движение технологического транспорта ОЗП=1,15; ЭМ=1,15 к расх.; ЗПМ=1,15; ТЗ=1,15; ТЗМ=1,15 | [29 empty] | Производство работ осуществляется на территории действующего предприятия с наличием в зоне производства работ одного или нескольких из следующих факторов: - разветвленная сеть транспортных и инженерных коммуникаций; - стесненные условия для складирования материалов; - действующее технологическое оборудование; - движение технологического транспорта ОЗП=1,15; ЭМ=1,15 к расх.; ЗПМ=1,15; ТЗ=1,15; ТЗМ=1,15
| 421/пр_2020_прил.10_т.3_п.1.2_гр.3 | Производство работ осуществляется в помещениях эксплуатируемого объекта капитального строительства, эксплуатация которого не прекращена, в том числе для объектов производственного и непроизводственного назначения без остановки рабочего процесса, при этом: в зоне производства работ имеется один из следующих факторов: - движение транспорта по внутрицеховым путям; - действующее технологическое или лабораторное оборудование; - мебель и иные загромождающие помещения предметы ОЗП=1,35; ЭМ=1,35 к расх.; ЗПМ=1,35; ТЗ=1,35; ТЗМ=1,35 | [29 empty] | Производство работ осуществляется в помещениях эксплуатируемого объекта капитального строительства, эксплуатация которого не прекращена, в том числе для объектов производственного и непроизводственного назначения без остановки рабочего процесса, при этом: в зоне производства работ имеется один из следующих факторов: - движение транспорта по внутрицеховым путям; - действующее технологическое или лабораторное оборудование; - мебель и иные загромождающие помещения предметы ОЗП=1,35; ЭМ=1,35 к расх.; ЗПМ=1,35; ТЗ=1,35; ТЗМ=1,35
| 1 | ОТ |  |  | 8: 230.97; 9: 1.5; 10: 311.81; 11: 52.21; 12: 16279.6 | [19 empty] | ОТ
| 2 | ЭМ |  |  | 8: 4.56; 9: 1.5; 10: 6.16; 11: 15.71; 12: 96.77 | [19 empty] | ЭМ
| 3 | в т.ч. ОТм |  |  | 8: 0.68; 9: 1.5; 10: 0.92; 11: 52.21; 12: 48.03 | [19 empty] | в т.ч. ОТм
| 4 | М |  |  | 8: 28.1; 10: 25.29; 11: 9.5; 12: 240.26 | [19 empty] | М
|  | ЗТ |  |  | 4: чел.-ч; 5: 28.03; 6: 1.5; 7: 37.8405 | [20 empty] | ЗТ
|  | ЗТм |  |  | 4: чел.-ч; 5: 0.05; 6: 1.5; 7: 0.0675 | [20 empty] | ЗТм
|  | Итого по расценке |  |  | 8: 263.63; 10: 343.26; 12: 16616.63 | [21 empty] | Итого по расценке
|  | ФОТ |  |  | 10: 312.73; 12: 16327.63 | [20 empty] | ФОТ
| Пр/812-099.1-1 | НР Внутренние санитарно-технические работы: демонтаж и разборка (ремонтно-строительные) |  |  | 4: %; 5: 87; 7: 87; 10: 272.08; 12: 14205.04 | [20 empty] | НР Внутренние санитарно-технические работы: демонтаж и разборка (ремонтно-строительные)
| Пр/774-099.1 | СП Внутренние санитарно-технические работы: демонтаж и разборка (ремонтно-строительные) |  |  | 4: %; 5: 44; 7: 44; 10: 137.6; 12: 7184.16 | [20 empty] | СП Внутренние санитарно-технические работы: демонтаж и разборка (ремонтно-строительные)
|  | Всего по позиции |  |  | 10: 752.94; 12: 38005.83 | [22 empty] | Всего по позиции
6 | ФЕРр65-1-6 | Разборка трубопроводов из водогазопроводных труб диаметром: свыше 63 до 100 мм/применит.Демонтаж электросварной трубы Dn 87х3,5 мм |  |  | 4: 100 м; 5: 1.9; 6: 1; 7: 1.9 | [16 empty] | Разборка трубопроводов из водогазопроводных труб диаметром: свыше 63 до 100 мм/применит.Демонтаж электросварной трубы Dn 87х3,5 мм
|  | Объем=190 / 100 | [28 empty] | Объем=190 / 100
| 421/пр_2020_прил.10_т.3_п.3_гр.4 | Производство работ осуществляется на территории действующего предприятия с наличием в зоне производства работ одного или нескольких из следующих факторов: - разветвленная сеть транспортных и инженерных коммуникаций; - стесненные условия для складирования материалов; - действующее технологическое оборудование; - движение технологического транспорта ОЗП=1,15; ЭМ=1,15 к расх.; ЗПМ=1,15; ТЗ=1,15; ТЗМ=1,15 | [29 empty] | Производство работ осуществляется на территории действующего предприятия с наличием в зоне производства работ одного или нескольких из следующих факторов: - разветвленная сеть транспортных и инженерных коммуникаций; - стесненные условия для складирования материалов; - действующее технологическое оборудование; - движение технологического транспорта ОЗП=1,15; ЭМ=1,15 к расх.; ЗПМ=1,15; ТЗ=1,15; ТЗМ=1,15
| 421/пр_2020_прил.10_т.3_п.1.2_гр.3 | Производство работ осуществляется в помещениях эксплуатируемого объекта капитального строительства, эксплуатация которого не прекращена, в том числе для объектов производственного и непроизводственного назначения без остановки рабочего процесса, при этом: в зоне производства работ имеется один из следующих факторов: - движение транспорта по внутрицеховым путям; - действующее технологическое или лабораторное оборудование; - мебель и иные загромождающие помещения предметы ОЗП=1,35; ЭМ=1,35 к расх.; ЗПМ=1,35; ТЗ=1,35; ТЗМ=1,35 | [29 empty] | Производство работ осуществляется в помещениях эксплуатируемого объекта капитального строительства, эксплуатация которого не прекращена, в том числе для объектов производственного и непроизводственного назначения без остановки рабочего процесса, при этом: в зоне производства работ имеется один из следующих факторов: - движение транспорта по внутрицеховым путям; - действующее технологическое или лабораторное оборудование; - мебель и иные загромождающие помещения предметы ОЗП=1,35; ЭМ=1,35 к расх.; ЗПМ=1,35; ТЗ=1,35; ТЗМ=1,35
| 1 | ОТ |  |  | 8: 634.72; 9: 1.5; 10: 1808.95; 11: 52.21; 12: 94445.28 | [19 empty] | ОТ
| 2 | ЭМ |  |  | 8: 15.93; 9: 1.5; 10: 45.4; 11: 15.71; 12: 713.23 | [19 empty] | ЭМ
| 3 | в т.ч. ОТм |  |  | 8: 3.51; 9: 1.5; 10: 10; 11: 52.21; 12: 522.1 | [19 empty] | в т.ч. ОТм
| 4 | М |  |  | 8: 66.32; 10: 126.01; 11: 9.5; 12: 1197.1 | [19 empty] | М
|  | ЗТ |  |  | 4: чел.-ч; 5: 76.38; 6: 1.5; 7: 217.683 | [20 empty] | ЗТ
|  | ЗТм |  |  | 4: чел.-ч; 5: 0.26; 6: 1.5; 7: 0.741 | [20 empty] | ЗТм
|  | Итого по расценке |  |  | 8: 716.97; 10: 1980.36; 12: 96355.61 | [21 empty] | Итого по расценке
|  | ФОТ |  |  | 10: 1818.95; 12: 94967.38 | [20 empty] | ФОТ
| Пр/812-099.1-1 | НР Внутренние санитарно-технические работы: демонтаж и разборка (ремонтно-строительные) |  |  | 4: %; 5: 87; 7: 87; 10: 1582.49; 12: 82621.62 | [20 empty] | НР Внутренние санитарно-технические работы: демонтаж и разборка (ремонтно-строительные)
| Пр/774-099.1 | СП Внутренние санитарно-технические работы: демонтаж и разборка (ремонтно-строительные) |  |  | 4: %; 5: 44; 7: 44; 10: 800.34; 12: 41785.65 | [20 empty] | СП Внутренние санитарно-технические работы: демонтаж и разборка (ремонтно-строительные)
|  | Всего по позиции |  |  | 10: 4363.19; 12: 220762.88 | [22 empty] | Всего по позиции
Прочие работы | [36 empty] | Прочие работы
7 | ФССЦпг-01-01-01-015 | Погрузка при автомобильных перевозках металлических конструкций массой до 1 т |  |  | 1 т груза | 6.4 | 1 | 6.4 | 22.33 |  | 142.91 | 9.5 | 1357.65 | [16 empty] | Погрузка при автомобильных перевозках металлических конструкций массой до 1 т
|  | Всего по позиции |  |  | 10: 142.91; 12: 1357.65 | [22 empty] | Всего по позиции
8 | ФССЦпг-03-02-01-002 | Перевозка грузов I класса автомобилями бортовыми грузоподъемностью до 5 т на расстояние до 2 км |  |  | 1 т груза | 6.4 | 1 | 6.4 | 10.25 |  | 65.6 | 9.5 | 623.2 | [16 empty] | Перевозка грузов I класса автомобилями бортовыми грузоподъемностью до 5 т на расстояние до 2 км
|  | Всего по позиции |  |  | 10: 65.6; 12: 623.2 | [22 empty] | Всего по позиции
9 | ФССЦпг-01-01-02-015 | Разгрузка при автомобильных перевозках металлических конструкций массой до 1 т |  |  | 1 т груза | 6.4 | 1 | 6.4 | 22.33 |  | 142.91 | 9.5 | 1357.65 | [16 empty] | Разгрузка при автомобильных перевозках металлических конструкций массой до 1 т
|  | Всего по позиции |  |  | 10: 142.91; 12: 1357.65 | [22 empty] | Всего по позиции
|  | Итоги по разделу 1 Демонтажные работы : | [35 empty] | Итоги по разделу 1 Демонтажные работы :
|  | Всего прямые затраты (справочно) |  |  | 10: 3634.41; 12: 163403.51 | [25 empty] | Всего прямые затраты (справочно)
|  | в том числе: | [36 empty] | в том числе:
|  | Оплата труда рабочих |  |  | 10: 2998.05; 12: 156528.18 | [25 empty] | Оплата труда рабочих
|  | Эксплуатация машин |  |  | 10: 133.64; 12: 2099.47 | [25 empty] | Эксплуатация машин
|  | в том числе оплата труда машинистов (Отм) |  |  | 10: 44.34; 12: 2314.99 | [25 empty] | в том числе оплата труда машинистов (Отм)
|  | Материалы |  |  | 10: 502.72; 12: 4775.86 | [25 empty] | Материалы
|  | в том числе: | [36 empty] | в том числе:
|  | Материалы без учета дополнительной перевозки |  |  | 10: 151.3; 12: 1437.36 | [25 empty] | Материалы без учета дополнительной перевозки
|  | Дополнительная перевозка |  |  | 10: 351.42; 12: 3338.5 | [25 empty] | Дополнительная перевозка
|  | Строительные работы |  |  | 10: 7632.71; 12: 372155.02 | [25 empty] | Строительные работы
|  | Строительные работы |  |  | 10: 7281.29; 12: 368816.52 | [25 empty] | Строительные работы
|  | в том числе: | [36 empty] | в том числе:
|  | оплата труда |  |  | 10: 2998.05; 12: 156528.18 | [25 empty] | оплата труда
|  | эксплуатация машин и механизмов |  |  | 10: 133.64; 12: 2099.47 | [25 empty] | эксплуатация машин и механизмов
|  | в том числе оплата труда машинистов (ОТм) |  |  | 10: 44.34; 12: 2314.99 | [25 empty] | в том числе оплата труда машинистов (ОТм)
|  | материалы |  |  | 10: 151.3; 12: 1437.36 | [25 empty] | материалы
|  | накладные расходы |  |  | 10: 2655.36; 12: 138636.45 | [25 empty] | накладные расходы
|  | сметная прибыль |  |  | 10: 1342.94; 12: 70115.06 | [25 empty] | сметная прибыль
|  | Дополнительная перевозка, относимая на стоимость строительных работ |  |  | 10: 351.42; 12: 3338.5 | [25 empty] | Дополнительная перевозка, относимая на стоимость строительных работ
|  | Всего ФОТ (справочно) |  |  | 10: 3042.39; 12: 158843.17 | [25 empty] | Всего ФОТ (справочно)
|  | Всего накладные расходы (справочно) |  |  | 10: 2655.36; 12: 138636.45 | [25 empty] | Всего накладные расходы (справочно)
|  | Всего сметная прибыль (справочно) |  |  | 10: 1342.94; 12: 70115.06 | [25 empty] | Всего сметная прибыль (справочно)
|  | Всего по разделу 1 Демонтажные работы |  |  | 10: 7632.71 | [26 empty] | Всего по разделу 1 Демонтажные работы
|  | справочно: | [36 empty] | справочно:
|  | Затраты труда рабочих |  |  | 7: 366,595155 | [27 empty] | Затраты труда рабочих
|  | Затраты труда машинистов |  |  | 7: 3,2952375 | [27 empty] | Затраты труда машинистов
Раздел 2. Отопление | [28 empty] | Раздел 2. Отопление
10 | ФЕР16-02-001-02 | Прокладка трубопроводов отопления из стальных водогазопроводных неоцинкованных труб диаметром: 20 мм |  |  | 4: 100 м; 5: 5.016; 6: 1; 7: 5.016 | [16 empty] | Прокладка трубопроводов отопления из стальных водогазопроводных неоцинкованных труб диаметром: 20 мм
|  | Объем=501,6 / 100 | [28 empty] | Объем=501,6 / 100
| 421/пр_2020_прил.10_т.3_п.3_гр.4 | Производство работ осуществляется на территории действующего предприятия с наличием в зоне производства работ одного или нескольких из следующих факторов: - разветвленная сеть транспортных и инженерных коммуникаций; - стесненные условия для складирования материалов; - действующее технологическое оборудование; - движение технологического транспорта ОЗП=1,15; ЭМ=1,15 к расх.; ЗПМ=1,15; ТЗ=1,15; ТЗМ=1,15 | [29 empty] | Производство работ осуществляется на территории действующего предприятия с наличием в зоне производства работ одного или нескольких из следующих факторов: - разветвленная сеть транспортных и инженерных коммуникаций; - стесненные условия для складирования материалов; - действующее технологическое оборудование; - движение технологического транспорта ОЗП=1,15; ЭМ=1,15 к расх.; ЗПМ=1,15; ТЗ=1,15; ТЗМ=1,15
| 421/пр_2020_прил.10_т.3_п.1.2_гр.3 | Производство работ осуществляется в помещениях эксплуатируемого объекта капитального строительства, эксплуатация которого не прекращена, в том числе для объектов производственного и непроизводственного назначения без остановки рабочего процесса, при этом: в зоне производства работ имеется один из следующих факторов: - движение транспорта по внутрицеховым путям; - действующее технологическое или лабораторное оборудование; - мебель и иные загромождающие помещения предметы ОЗП=1,35; ЭМ=1,35 к расх.; ЗПМ=1,35; ТЗ=1,35; ТЗМ=1,35 | [29 empty] | Производство работ осуществляется в помещениях эксплуатируемого объекта капитального строительства, эксплуатация которого не прекращена, в том числе для объектов производственного и непроизводственного назначения без остановки рабочего процесса, при этом: в зоне производства работ имеется один из следующих факторов: - движение транспорта по внутрицеховым путям; - действующее технологическое или лабораторное оборудование; - мебель и иные загромождающие помещения предметы ОЗП=1,35; ЭМ=1,35 к расх.; ЗПМ=1,35; ТЗ=1,35; ТЗМ=1,35
| 648/пр_2022_п.124 | Для определения затрат на работы по капитальному ремонту и реконструкции объектов капитального строительства по единичным расценкам, включенным в сборники ФЕР, аналогичным технологическим процессам в новом строительстве, в том числе по возведению новых конструктивных элементов ОЗП=1,15; ЭМ=1,25 к расх.; ЗПМ=1,25; ТЗ=1,15; ТЗМ=1,25 | [29 empty] | Для определения затрат на работы по капитальному ремонту и реконструкции объектов капитального строительства по единичным расценкам, включенным в сборники ФЕР, аналогичным технологическим процессам в новом строительстве, в том числе по возведению новых конструктивных элементов ОЗП=1,15; ЭМ=1,25 к расх.; ЗПМ=1,25; ТЗ=1,15; ТЗМ=1,25
| 1 | ОТ |  |  | 8: 285.71; 9: 1.725; 10: 2472.13; 11: 52.21; 12: 129069.91 | [19 empty] | ОТ
| 2 | ЭМ |  |  | 8: 39.37; 9: 1.875; 10: 370.27; 11: 15.71; 12: 5816.94 | [19 empty] | ЭМ
| 3 | в т.ч. ОТм |  |  | 8: 6.09; 9: 1.875; 10: 57.28; 11: 52.21; 12: 2990.59 | [19 empty] | в т.ч. ОТм
| 4 | М |  |  | 8: 26.97; 10: 135.28; 11: 9.5; 12: 1285.16 | [19 empty] | М
|  | ЗТ |  |  | 4: чел.-ч; 5: 29.7; 6: 1.725; 7: 256.9822 | [20 empty] | ЗТ
|  | ЗТм |  |  | 4: чел.-ч; 5: 0.5; 6: 1.875; 7: 4.7025 | [20 empty] | ЗТм
|  | Итого по расценке |  |  | 8: 352.05; 10: 2977.68; 12: 136172.01 | [21 empty] | Итого по расценке
|  | ФОТ |  |  | 10: 2529.41; 12: 132060.5 | [20 empty] | ФОТ
| Пр/812-016.0-1 | НР Сантехнические работы - внутренние (трубопроводы, водопровод, канализация, отопление, газоснабжение, вентиляция и кондиционирование воздуха) |  |  | 4: %; 5: 121; 7: 121; 10: 3060.59; 12: 159793.21 | [20 empty] | НР Сантехнические работы - внутренние (трубопроводы, водопровод, канализация, отопление, газоснабжение, вентиляция и кондиционирование воздуха)
| Пр/774-016.0, Приказ № 774/пр от 11.12.2020 п.16 | СП Сантехнические работы - внутренние (трубопроводы, водопровод, канализация, отопление, газоснабжение, вентиляция и кондиционирование воздуха) |  |  | % | 72 | 0.85 | 61.2 |  |  | 1548 |  | 80821.03 | [20 empty] | СП Сантехнические работы - внутренние (трубопроводы, водопровод, канализация, отопление, газоснабжение, вентиляция и кондиционирование воздуха)
|  | Всего по позиции |  |  | 10: 7586.27; 12: 376786.25 | [22 empty] | Всего по позиции
11 | Прайс | Труба стальная водогазопроводная Ø 20 |  |  | 4: м; 5: 501.6; 6: 1; 7: 501.6; 11: 9.5 | [16 empty] | Труба стальная водогазопроводная Ø 20
|  | Всего по позиции |  |  | 10: 0; 12: 0 | [22 empty] | Всего по позиции
12 | Прайс | Заглушка стальная эллиптическая Ду20 исп. 1 |  |  | 4: шт.; 5: 1; 6: 1; 7: 1; 11: 9.5 | [16 empty] | Заглушка стальная эллиптическая Ду20 исп. 1
|  | Всего по позиции |  |  | 10: 0; 12: 0 | [22 empty] | Всего по позиции
13 | Прайс | Тройник стальной оцинкованный переходной Ду20x15 исп. 1 |  |  | 4: шт.; 5: 2; 6: 1; 7: 2; 11: 9.5 | [16 empty] | Тройник стальной оцинкованный переходной Ду20x15 исп. 1
|  | Всего по позиции |  |  | 10: 0; 12: 0 | [22 empty] | Всего по позиции
14 | Прайс | Тройник стальной оцинкованный равнопроходной Ду20 исп. 1 |  |  | 4: шт.; 5: 5; 6: 1; 7: 5; 11: 9.5 | [16 empty] | Тройник стальной оцинкованный равнопроходной Ду20 исп. 1
|  | Всего по позиции |  |  | 10: 0; 12: 0 | [22 empty] | Всего по позиции
15 | Прайс | Вентиль ручного регулирования прямой 3/4" |  |  | 4: Шт.; 5: 101; 6: 1; 7: 101; 11: 9.5 | [16 empty] | Вентиль ручного регулирования прямой 3/4"
|  | Всего по позиции |  |  | 10: 0; 12: 0 | [22 empty] | Всего по позиции
16 | Прайс | Кран шаровый с дренажем 3/4" |  |  | 4: Шт.; 5: 42; 6: 1; 7: 42; 11: 9.5 | [16 empty] | Кран шаровый с дренажем 3/4"
|  | Всего по позиции |  |  | 10: 0; 12: 0 | [22 empty] | Всего по позиции
17 | Прайс | Крепеж для труб Ø20 |  |  | 4: кг; 5: 62.9; 6: 1; 7: 62.9; 11: 9.5 | [16 empty] | Крепеж для труб Ø20
|  | Всего по позиции |  |  | 10: 0; 12: 0 | [22 empty] | Всего по позиции
18 | ФЕР16-02-001-04 | Прокладка трубопроводов отопления из стальных водогазопроводных неоцинкованных труб диаметром: 32 мм |  |  | 4: 100 м; 5: 0.062; 6: 1; 7: 0.062 | [16 empty] | Прокладка трубопроводов отопления из стальных водогазопроводных неоцинкованных труб диаметром: 32 мм
|  | Объем=6,2 / 100 | [28 empty] | Объем=6,2 / 100
| 421/пр_2020_прил.10_т.3_п.3_гр.4 | Производство работ осуществляется на территории действующего предприятия с наличием в зоне производства работ одного или нескольких из следующих факторов: - разветвленная сеть транспортных и инженерных коммуникаций; - стесненные условия для складирования материалов; - действующее технологическое оборудование; - движение технологического транспорта ОЗП=1,15; ЭМ=1,15 к расх.; ЗПМ=1,15; ТЗ=1,15; ТЗМ=1,15 | [29 empty] | Производство работ осуществляется на территории действующего предприятия с наличием в зоне производства работ одного или нескольких из следующих факторов: - разветвленная сеть транспортных и инженерных коммуникаций; - стесненные условия для складирования материалов; - действующее технологическое оборудование; - движение технологического транспорта ОЗП=1,15; ЭМ=1,15 к расх.; ЗПМ=1,15; ТЗ=1,15; ТЗМ=1,15
| 421/пр_2020_прил.10_т.3_п.1.2_гр.3 | Производство работ осуществляется в помещениях эксплуатируемого объекта капитального строительства, эксплуатация которого не прекращена, в том числе для объектов производственного и непроизводственного назначения без остановки рабочего процесса, при этом: в зоне производства работ имеется один из следующих факторов: - движение транспорта по внутрицеховым путям; - действующее технологическое или лабораторное оборудование; - мебель и иные загромождающие помещения предметы ОЗП=1,35; ЭМ=1,35 к расх.; ЗПМ=1,35; ТЗ=1,35; ТЗМ=1,35 | [29 empty] | Производство работ осуществляется в помещениях эксплуатируемого объекта капитального строительства, эксплуатация которого не прекращена, в том числе для объектов производственного и непроизводственного назначения без остановки рабочего процесса, при этом: в зоне производства работ имеется один из следующих факторов: - движение транспорта по внутрицеховым путям; - действующее технологическое или лабораторное оборудование; - мебель и иные загромождающие помещения предметы ОЗП=1,35; ЭМ=1,35 к расх.; ЗПМ=1,35; ТЗ=1,35; ТЗМ=1,35
| 648/пр_2022_п.124 | Для определения затрат на работы по капитальному ремонту и реконструкции объектов капитального строительства по единичным расценкам, включенным в сборники ФЕР, аналогичным технологическим процессам в новом строительстве, в том числе по возведению новых конструктивных элементов ОЗП=1,15; ЭМ=1,25 к расх.; ЗПМ=1,25; ТЗ=1,15; ТЗМ=1,25 | [29 empty] | Для определения затрат на работы по капитальному ремонту и реконструкции объектов капитального строительства по единичным расценкам, включенным в сборники ФЕР, аналогичным технологическим процессам в новом строительстве, в том числе по возведению новых конструктивных элементов ОЗП=1,15; ЭМ=1,25 к расх.; ЗПМ=1,25; ТЗ=1,15; ТЗМ=1,25
| 1 | ОТ |  |  | 8: 285.71; 9: 1.725; 10: 30.56; 11: 52.21; 12: 1595.54 | [19 empty] | ОТ
| 2 | ЭМ |  |  | 8: 39.37; 9: 1.875; 10: 4.58; 11: 15.71; 12: 71.95 | [19 empty] | ЭМ
| 3 | в т.ч. ОТм |  |  | 8: 6.09; 9: 1.875; 10: 0.71; 11: 52.21; 12: 37.07 | [19 empty] | в т.ч. ОТм
| 4 | М |  |  | 8: 28.67; 10: 1.78; 11: 9.5; 12: 16.91 | [19 empty] | М
|  | ЗТ |  |  | 4: чел.-ч; 5: 29.7; 6: 1.725; 7: 3.1764 | [20 empty] | ЗТ
|  | ЗТм |  |  | 4: чел.-ч; 5: 0.5; 6: 1.875; 7: 0.058125 | [20 empty] | ЗТм
|  | Итого по расценке |  |  | 8: 353.75; 10: 36.92; 12: 1684.4 | [21 empty] | Итого по расценке
|  | ФОТ |  |  | 10: 31.27; 12: 1632.61 | [20 empty] | ФОТ
| Пр/812-016.0-1 | НР Сантехнические работы - внутренние (трубопроводы, водопровод, канализация, отопление, газоснабжение, вентиляция и кондиционирование воздуха) |  |  | 4: %; 5: 121; 7: 121; 10: 37.84; 12: 1975.46 | [20 empty] | НР Сантехнические работы - внутренние (трубопроводы, водопровод, канализация, отопление, газоснабжение, вентиляция и кондиционирование воздуха)
| Пр/774-016.0, Приказ № 774/пр от 11.12.2020 п.16 | СП Сантехнические работы - внутренние (трубопроводы, водопровод, канализация, отопление, газоснабжение, вентиляция и кондиционирование воздуха) |  |  | % | 72 | 0.85 | 61.2 |  |  | 19.14 |  | 999.16 | [20 empty] | СП Сантехнические работы - внутренние (трубопроводы, водопровод, канализация, отопление, газоснабжение, вентиляция и кондиционирование воздуха)
|  | Всего по позиции |  |  | 10: 93.9; 12: 4659.02 | [22 empty] | Всего по позиции
19 | Прайс | Труба теплоизоляционная Ø32 |  |  | 4: м; 5: 6.2; 6: 1; 7: 6.2; 11: 9.5 | [16 empty] | Труба теплоизоляционная Ø32
|  | Всего по позиции |  |  | 10: 0; 12: 0 | [22 empty] | Всего по позиции
20 | ФЕР13-03-002-04 | Огрунтовка металлических поверхностей за один раз: грунтовкой ГФ-021/2 слоя |  |  | 4: 100 м2; 5: 0.422; 6: 1; 7: 0.422 | [16 empty] | Огрунтовка металлических поверхностей за один раз: грунтовкой ГФ-021/2 слоя
|  | Объем=42,2 / 100 | [28 empty] | Объем=42,2 / 100
| 421/пр_2020_прил.10_т.3_п.3_гр.4 | Производство работ осуществляется на территории действующего предприятия с наличием в зоне производства работ одного или нескольких из следующих факторов: - разветвленная сеть транспортных и инженерных коммуникаций; - стесненные условия для складирования материалов; - действующее технологическое оборудование; - движение технологического транспорта ОЗП=1,15; ЭМ=1,15 к расх.; ЗПМ=1,15; ТЗ=1,15; ТЗМ=1,15 | [29 empty] | Производство работ осуществляется на территории действующего предприятия с наличием в зоне производства работ одного или нескольких из следующих факторов: - разветвленная сеть транспортных и инженерных коммуникаций; - стесненные условия для складирования материалов; - действующее технологическое оборудование; - движение технологического транспорта ОЗП=1,15; ЭМ=1,15 к расх.; ЗПМ=1,15; ТЗ=1,15; ТЗМ=1,15
| 421/пр_2020_прил.10_т.3_п.1.2_гр.3 | Производство работ осуществляется в помещениях эксплуатируемого объекта капитального строительства, эксплуатация которого не прекращена, в том числе для объектов производственного и непроизводственного назначения без остановки рабочего процесса, при этом: в зоне производства работ имеется один из следующих факторов: - движение транспорта по внутрицеховым путям; - действующее технологическое или лабораторное оборудование; - мебель и иные загромождающие помещения предметы ОЗП=1,35; ЭМ=1,35 к расх.; ЗПМ=1,35; ТЗ=1,35; ТЗМ=1,35 | [29 empty] | Производство работ осуществляется в помещениях эксплуатируемого объекта капитального строительства, эксплуатация которого не прекращена, в том числе для объектов производственного и непроизводственного назначения без остановки рабочего процесса, при этом: в зоне производства работ имеется один из следующих факторов: - движение транспорта по внутрицеховым путям; - действующее технологическое или лабораторное оборудование; - мебель и иные загромождающие помещения предметы ОЗП=1,35; ЭМ=1,35 к расх.; ЗПМ=1,35; ТЗ=1,35; ТЗМ=1,35
|  | 2 слоя ПЗ=2 (ОЗП=2; ЭМ=2 к расх.; ЗПМ=2; МАТ=2 к расх.; ТЗ=2; ТЗМ=2) | [29 empty] | 2 слоя ПЗ=2 (ОЗП=2; ЭМ=2 к расх.; ЗПМ=2; МАТ=2 к расх.; ТЗ=2; ТЗМ=2)
| 648/пр_2022_п.124 | Для определения затрат на работы по капитальному ремонту и реконструкции объектов капитального строительства по единичным расценкам, включенным в сборники ФЕР, аналогичным технологическим процессам в новом строительстве, в том числе по возведению новых конструктивных элементов ОЗП=1,15; ЭМ=1,25 к расх.; ЗПМ=1,25; ТЗ=1,15; ТЗМ=1,25 | [29 empty] | Для определения затрат на работы по капитальному ремонту и реконструкции объектов капитального строительства по единичным расценкам, включенным в сборники ФЕР, аналогичным технологическим процессам в новом строительстве, в том числе по возведению новых конструктивных элементов ОЗП=1,15; ЭМ=1,25 к расх.; ЗПМ=1,25; ТЗ=1,15; ТЗМ=1,25
| 1 | ОТ |  |  | 8: 56.55; 9: 3.45; 10: 82.33; 11: 52.21; 12: 4298.45 | [19 empty] | ОТ
| 2 | ЭМ |  |  | 8: 9.22; 9: 3.75; 10: 14.59; 11: 15.71; 12: 229.21 | [19 empty] | ЭМ
| 3 | в т.ч. ОТм |  |  | 8: 0.22; 9: 3.75; 10: 0.35; 11: 52.21; 12: 18.27 | [19 empty] | в т.ч. ОТм
| 4 | М |  |  | 8: 152.04; 9: 2; 10: 128.32; 11: 9.5; 12: 1219.04 | [19 empty] | М
|  | ЗТ |  |  | 4: чел.-ч; 5: 5.31; 6: 3.45; 7: 7.7308 | [20 empty] | ЗТ
|  | ЗТм |  |  | 4: чел.-ч; 5: 0.02; 6: 3.75; 7: 0.03165 | [20 empty] | ЗТм
|  | Итого по расценке |  |  | 8: 217.81; 10: 225.24; 12: 5746.7 | [21 empty] | Итого по расценке
|  | ФОТ |  |  | 10: 82.68; 12: 4316.72 | [20 empty] | ФОТ
| Приказ № 812/пр от 21.12.2020 Прил. п.13 | НР Защита строительных конструкций и оборудования от коррозии |  |  | 4: %; 5: 94; 7: 94; 10: 77.72; 12: 4057.72 | [20 empty] | НР Защита строительных конструкций и оборудования от коррозии
| Приказ № 774/пр от 11.12.2020 Прил. п.13, Приказ № 774/пр от 11.12.2020 п.16 | СП Защита строительных конструкций и оборудования от коррозии |  |  | % | 51 | 0.85 | 43.35 |  |  | 35.84 |  | 1871.3 | [20 empty] | СП Защита строительных конструкций и оборудования от коррозии
|  | Всего по позиции |  |  | 10: 338.8; 12: 11675.72 | [22 empty] | Всего по позиции
21 | ФССЦ-14.4.01.01-0003 | Грунтовка ГФ-021 |  |  | т | -0.008 | 1 | -0.008 | 15620 |  | -124.96 | 9.5 | -1187.12 | [16 empty] | Грунтовка ГФ-021
|  | Всего по позиции |  |  | 10: -124.96; 12: -1187.12 | [22 empty] | Всего по позиции
22 | Прайс | Грунтовка грунт эмаль белая |  |  | 4: кг; 5: 10.128; 6: 1; 7: 10.128; 11: 9.5 | [16 empty] | Грунтовка грунт эмаль белая
|  | Объем=0,24*42,2 | [28 empty] | Объем=0,24*42,2
|  | Всего по позиции |  |  | 10: 0; 12: 0 | [22 empty] | Всего по позиции
23 | ФЕР13-03-004-23 | Окраска металлических огрунтованных поверхностей: краской БТ-177 серебристой/2 слоя |  |  | 4: 100 м2; 5: 0.422; 6: 1; 7: 0.422 | [16 empty] | Окраска металлических огрунтованных поверхностей: краской БТ-177 серебристой/2 слоя
|  | Объем=42,2 / 100 | [28 empty] | Объем=42,2 / 100
| 421/пр_2020_прил.10_т.3_п.3_гр.4 | Производство работ осуществляется на территории действующего предприятия с наличием в зоне производства работ одного или нескольких из следующих факторов: - разветвленная сеть транспортных и инженерных коммуникаций; - стесненные условия для складирования материалов; - действующее технологическое оборудование; - движение технологического транспорта ОЗП=1,15; ЭМ=1,15 к расх.; ЗПМ=1,15; ТЗ=1,15; ТЗМ=1,15 | [29 empty] | Производство работ осуществляется на территории действующего предприятия с наличием в зоне производства работ одного или нескольких из следующих факторов: - разветвленная сеть транспортных и инженерных коммуникаций; - стесненные условия для складирования материалов; - действующее технологическое оборудование; - движение технологического транспорта ОЗП=1,15; ЭМ=1,15 к расх.; ЗПМ=1,15; ТЗ=1,15; ТЗМ=1,15
| 421/пр_2020_прил.10_т.3_п.1.2_гр.3 | Производство работ осуществляется в помещениях эксплуатируемого объекта капитального строительства, эксплуатация которого не прекращена, в том числе для объектов производственного и непроизводственного назначения без остановки рабочего процесса, при этом: в зоне производства работ имеется один из следующих факторов: - движение транспорта по внутрицеховым путям; - действующее технологическое или лабораторное оборудование; - мебель и иные загромождающие помещения предметы ОЗП=1,35; ЭМ=1,35 к расх.; ЗПМ=1,35; ТЗ=1,35; ТЗМ=1,35 | [29 empty] | Производство работ осуществляется в помещениях эксплуатируемого объекта капитального строительства, эксплуатация которого не прекращена, в том числе для объектов производственного и непроизводственного назначения без остановки рабочего процесса, при этом: в зоне производства работ имеется один из следующих факторов: - движение транспорта по внутрицеховым путям; - действующее технологическое или лабораторное оборудование; - мебель и иные загромождающие помещения предметы ОЗП=1,35; ЭМ=1,35 к расх.; ЗПМ=1,35; ТЗ=1,35; ТЗМ=1,35
|  | 2 слоя ПЗ=2 (ОЗП=2; ЭМ=2 к расх.; ЗПМ=2; МАТ=2 к расх.; ТЗ=2; ТЗМ=2) | [29 empty] | 2 слоя ПЗ=2 (ОЗП=2; ЭМ=2 к расх.; ЗПМ=2; МАТ=2 к расх.; ТЗ=2; ТЗМ=2)
| 648/пр_2022_п.124 | Для определения затрат на работы по капитальному ремонту и реконструкции объектов капитального строительства по единичным расценкам, включенным в сборники ФЕР, аналогичным технологическим процессам в новом строительстве, в том числе по возведению новых конструктивных элементов ОЗП=1,15; ЭМ=1,25 к расх.; ЗПМ=1,25; ТЗ=1,15; ТЗМ=1,25 | [29 empty] | Для определения затрат на работы по капитальному ремонту и реконструкции объектов капитального строительства по единичным расценкам, включенным в сборники ФЕР, аналогичным технологическим процессам в новом строительстве, в том числе по возведению новых конструктивных элементов ОЗП=1,15; ЭМ=1,25 к расх.; ЗПМ=1,25; ТЗ=1,15; ТЗМ=1,25
| 1 | ОТ |  |  | 8: 26.12; 9: 3.45; 10: 38.03; 11: 52.21; 12: 1985.55 | [19 empty] | ОТ
| 2 | ЭМ |  |  | 8: 11.78; 9: 3.75; 10: 18.64; 11: 15.71; 12: 292.83 | [19 empty] | ЭМ
| 3 | в т.ч. ОТм |  |  | 8: 0.33; 9: 3.75; 10: 0.52; 11: 52.21; 12: 27.15 | [19 empty] | в т.ч. ОТм
| 4 | М |  |  | 8: 200.78; 9: 2; 10: 169.46; 11: 9.5; 12: 1609.87 | [19 empty] | М
|  | ЗТ |  |  | 4: чел.-ч; 5: 2.88; 6: 3.45; 7: 4.193 | [20 empty] | ЗТ
|  | ЗТм |  |  | 4: чел.-ч; 5: 0.03; 6: 3.75; 7: 0.047475 | [20 empty] | ЗТм
|  | Итого по расценке |  |  | 8: 238.68; 10: 226.13; 12: 3888.25 | [21 empty] | Итого по расценке
|  | ФОТ |  |  | 10: 38.55; 12: 2012.7 | [20 empty] | ФОТ
| Приказ № 812/пр от 21.12.2020 Прил. п.13 | НР Защита строительных конструкций и оборудования от коррозии |  |  | 4: %; 5: 94; 7: 94; 10: 36.24; 12: 1891.94 | [20 empty] | НР Защита строительных конструкций и оборудования от коррозии
| Приказ № 774/пр от 11.12.2020 Прил. п.13, Приказ № 774/пр от 11.12.2020 п.16 | СП Защита строительных конструкций и оборудования от коррозии |  |  | % | 51 | 0.85 | 43.35 |  |  | 16.71 |  | 872.51 | [20 empty] | СП Защита строительных конструкций и оборудования от коррозии
|  | Всего по позиции |  |  | 10: 279.08; 12: 6652.7 | [22 empty] | Всего по позиции
24 | ФССЦ-14.4.02.09-0302 | Краска БТ-177 |  |  | т | -0.008 | 1 | -0.008 | 21205 |  | -169.64 | 9.5 | -1611.58 | [16 empty] | Краска БТ-177
|  | Всего по позиции |  |  | 10: -169.64; 12: -1611.58 | [22 empty] | Всего по позиции
25 | Прайс | Краска белая |  |  | 4: кг; 5: 16.88; 6: 1; 7: 16.88; 11: 9.5 | [16 empty] | Краска белая
|  | Объем=0,4*42,2 | [28 empty] | Объем=0,4*42,2
|  | Всего по позиции |  |  | 10: 0; 12: 0 | [22 empty] | Всего по позиции
26 | ФЕР16-05-005-01 | Установка клапанов редукционных пружинных диаметром: 25 мм/применит. |  |  | 4: шт; 5: 22; 6: 1; 7: 22 | [16 empty] | Установка клапанов редукционных пружинных диаметром: 25 мм/применит.
| 421/пр_2020_прил.10_т.3_п.3_гр.4 | Производство работ осуществляется на территории действующего предприятия с наличием в зоне производства работ одного или нескольких из следующих факторов: - разветвленная сеть транспортных и инженерных коммуникаций; - стесненные условия для складирования материалов; - действующее технологическое оборудование; - движение технологического транспорта ОЗП=1,15; ЭМ=1,15 к расх.; ЗПМ=1,15; ТЗ=1,15; ТЗМ=1,15 | [29 empty] | Производство работ осуществляется на территории действующего предприятия с наличием в зоне производства работ одного или нескольких из следующих факторов: - разветвленная сеть транспортных и инженерных коммуникаций; - стесненные условия для складирования материалов; - действующее технологическое оборудование; - движение технологического транспорта ОЗП=1,15; ЭМ=1,15 к расх.; ЗПМ=1,15; ТЗ=1,15; ТЗМ=1,15
| 421/пр_2020_прил.10_т.3_п.1.2_гр.3 | Производство работ осуществляется в помещениях эксплуатируемого объекта капитального строительства, эксплуатация которого не прекращена, в том числе для объектов производственного и непроизводственного назначения без остановки рабочего процесса, при этом: в зоне производства работ имеется один из следующих факторов: - движение транспорта по внутрицеховым путям; - действующее технологическое или лабораторное оборудование; - мебель и иные загромождающие помещения предметы ОЗП=1,35; ЭМ=1,35 к расх.; ЗПМ=1,35; ТЗ=1,35; ТЗМ=1,35 | [29 empty] | Производство работ осуществляется в помещениях эксплуатируемого объекта капитального строительства, эксплуатация которого не прекращена, в том числе для объектов производственного и непроизводственного назначения без остановки рабочего процесса, при этом: в зоне производства работ имеется один из следующих факторов: - движение транспорта по внутрицеховым путям; - действующее технологическое или лабораторное оборудование; - мебель и иные загромождающие помещения предметы ОЗП=1,35; ЭМ=1,35 к расх.; ЗПМ=1,35; ТЗ=1,35; ТЗМ=1,35
| 648/пр_2022_п.124 | Для определения затрат на работы по капитальному ремонту и реконструкции объектов капитального строительства по единичным расценкам, включенным в сборники ФЕР, аналогичным технологическим процессам в новом строительстве, в том числе по возведению новых конструктивных элементов ОЗП=1,15; ЭМ=1,25 к расх.; ЗПМ=1,25; ТЗ=1,15; ТЗМ=1,25 | [29 empty] | Для определения затрат на работы по капитальному ремонту и реконструкции объектов капитального строительства по единичным расценкам, включенным в сборники ФЕР, аналогичным технологическим процессам в новом строительстве, в том числе по возведению новых конструктивных элементов ОЗП=1,15; ЭМ=1,25 к расх.; ЗПМ=1,25; ТЗ=1,15; ТЗМ=1,25
| 1 | ОТ |  |  | 8: 8.84; 9: 1.725; 10: 335.48; 11: 52.21; 12: 17515.41 | [19 empty] | ОТ
| 2 | ЭМ |  |  | 8: 2.77; 9: 1.875; 10: 114.26; 11: 15.71; 12: 1795.02 | [19 empty] | ЭМ
| 3 | в т.ч. ОТм |  |  | 8: 0.12; 9: 1.875; 10: 4.95; 11: 52.21; 12: 258.44 | [19 empty] | в т.ч. ОТм
| 4 | М |  |  | 8: 17.33; 10: 381.26; 11: 9.5; 12: 3621.97 | [19 empty] | М
|  | ЗТ |  |  | 4: чел.-ч; 5: 0.93; 6: 1.725; 7: 35.2935 | [20 empty] | ЗТ
|  | ЗТм |  |  | 4: чел.-ч; 5: 0.01; 6: 1.875; 7: 0.4125 | [20 empty] | ЗТм
|  | Итого по расценке |  |  | 8: 28.94; 10: 831; 12: 22932.4 | [21 empty] | Итого по расценке
|  | ФОТ |  |  | 10: 340.43; 12: 17773.85 | [20 empty] | ФОТ
| Пр/812-016.0-1 | НР Сантехнические работы - внутренние (трубопроводы, водопровод, канализация, отопление, газоснабжение, вентиляция и кондиционирование воздуха) |  |  | 4: %; 5: 121; 7: 121; 10: 411.92; 12: 21506.36 | [20 empty] | НР Сантехнические работы - внутренние (трубопроводы, водопровод, канализация, отопление, газоснабжение, вентиляция и кондиционирование воздуха)
| Пр/774-016.0, Приказ № 774/пр от 11.12.2020 п.16 | СП Сантехнические работы - внутренние (трубопроводы, водопровод, канализация, отопление, газоснабжение, вентиляция и кондиционирование воздуха) |  |  | % | 72 | 0.85 | 61.2 |  |  | 208.34 |  | 10877.6 | [20 empty] | СП Сантехнические работы - внутренние (трубопроводы, водопровод, канализация, отопление, газоснабжение, вентиляция и кондиционирование воздуха)
|  | Всего по позиции |  |  | 10: 1451.26; 12: 55316.36 | [22 empty] | Всего по позиции
27 | Прайс | Клапан Leno MVT с внутренней резьбой, DN20 |  |  | 4: шт; 5: 22; 6: 1; 7: 22; 11: 9.5 | [16 empty] | Клапан Leno MVT с внутренней резьбой, DN20
|  | Всего по позиции |  |  | 10: 0; 12: 0 | [22 empty] | Всего по позиции
28 | ФЕР16-02-001-03 | Прокладка трубопроводов отопления из стальных водогазопроводных неоцинкованных труб диаметром: 25 мм |  |  | 4: 100 м; 5: 2.359; 6: 1; 7: 2.359 | [16 empty] | Прокладка трубопроводов отопления из стальных водогазопроводных неоцинкованных труб диаметром: 25 мм
|  | Объем=235,9 / 100 | [28 empty] | Объем=235,9 / 100
| 421/пр_2020_прил.10_т.3_п.3_гр.4 | Производство работ осуществляется на территории действующего предприятия с наличием в зоне производства работ одного или нескольких из следующих факторов: - разветвленная сеть транспортных и инженерных коммуникаций; - стесненные условия для складирования материалов; - действующее технологическое оборудование; - движение технологического транспорта ОЗП=1,15; ЭМ=1,15 к расх.; ЗПМ=1,15; ТЗ=1,15; ТЗМ=1,15 | [29 empty] | Производство работ осуществляется на территории действующего предприятия с наличием в зоне производства работ одного или нескольких из следующих факторов: - разветвленная сеть транспортных и инженерных коммуникаций; - стесненные условия для складирования материалов; - действующее технологическое оборудование; - движение технологического транспорта ОЗП=1,15; ЭМ=1,15 к расх.; ЗПМ=1,15; ТЗ=1,15; ТЗМ=1,15
| 421/пр_2020_прил.10_т.3_п.1.2_гр.3 | Производство работ осуществляется в помещениях эксплуатируемого объекта капитального строительства, эксплуатация которого не прекращена, в том числе для объектов производственного и непроизводственного назначения без остановки рабочего процесса, при этом: в зоне производства работ имеется один из следующих факторов: - движение транспорта по внутрицеховым путям; - действующее технологическое или лабораторное оборудование; - мебель и иные загромождающие помещения предметы ОЗП=1,35; ЭМ=1,35 к расх.; ЗПМ=1,35; ТЗ=1,35; ТЗМ=1,35 | [29 empty] | Производство работ осуществляется в помещениях эксплуатируемого объекта капитального строительства, эксплуатация которого не прекращена, в том числе для объектов производственного и непроизводственного назначения без остановки рабочего процесса, при этом: в зоне производства работ имеется один из следующих факторов: - движение транспорта по внутрицеховым путям; - действующее технологическое или лабораторное оборудование; - мебель и иные загромождающие помещения предметы ОЗП=1,35; ЭМ=1,35 к расх.; ЗПМ=1,35; ТЗ=1,35; ТЗМ=1,35
| 648/пр_2022_п.124 | Для определения затрат на работы по капитальному ремонту и реконструкции объектов капитального строительства по единичным расценкам, включенным в сборники ФЕР, аналогичным технологическим процессам в новом строительстве, в том числе по возведению новых конструктивных элементов ОЗП=1,15; ЭМ=1,25 к расх.; ЗПМ=1,25; ТЗ=1,15; ТЗМ=1,25 | [29 empty] | Для определения затрат на работы по капитальному ремонту и реконструкции объектов капитального строительства по единичным расценкам, включенным в сборники ФЕР, аналогичным технологическим процессам в новом строительстве, в том числе по возведению новых конструктивных элементов ОЗП=1,15; ЭМ=1,25 к расх.; ЗПМ=1,25; ТЗ=1,15; ТЗМ=1,25
| 1 | ОТ |  |  | 8: 285.71; 9: 1.725; 10: 1162.63; 11: 52.21; 12: 60700.91 | [19 empty] | ОТ
| 2 | ЭМ |  |  | 8: 39.37; 9: 1.875; 10: 174.14; 11: 15.71; 12: 2735.74 | [19 empty] | ЭМ
| 3 | в т.ч. ОТм |  |  | 8: 6.09; 9: 1.875; 10: 26.94; 11: 52.21; 12: 1406.54 | [19 empty] | в т.ч. ОТм
| 4 | М |  |  | 8: 27.59; 10: 65.08; 11: 9.5; 12: 618.26 | [19 empty] | М
|  | ЗТ |  |  | 4: чел.-ч; 5: 29.7; 6: 1.725; 7: 120.8575 | [20 empty] | ЗТ
|  | ЗТм |  |  | 4: чел.-ч; 5: 0.5; 6: 1.875; 7: 2.2116 | [20 empty] | ЗТм
|  | Итого по расценке |  |  | 8: 352.67; 10: 1401.85; 12: 64054.91 | [21 empty] | Итого по расценке
|  | ФОТ |  |  | 10: 1189.57; 12: 62107.45 | [20 empty] | ФОТ
| Пр/812-016.0-1 | НР Сантехнические работы - внутренние (трубопроводы, водопровод, канализация, отопление, газоснабжение, вентиляция и кондиционирование воздуха) |  |  | 4: %; 5: 121; 7: 121; 10: 1439.38; 12: 75150.01 | [20 empty] | НР Сантехнические работы - внутренние (трубопроводы, водопровод, канализация, отопление, газоснабжение, вентиляция и кондиционирование воздуха)
| Пр/774-016.0, Приказ № 774/пр от 11.12.2020 п.16 | СП Сантехнические работы - внутренние (трубопроводы, водопровод, канализация, отопление, газоснабжение, вентиляция и кондиционирование воздуха) |  |  | % | 72 | 0.85 | 61.2 |  |  | 728.02 |  | 38009.76 | [20 empty] | СП Сантехнические работы - внутренние (трубопроводы, водопровод, канализация, отопление, газоснабжение, вентиляция и кондиционирование воздуха)
|  | Всего по позиции |  |  | 10: 3569.25; 12: 177214.68 | [22 empty] | Всего по позиции
29 | Прайс | Труба стальная водогазопроводная Ø 25 |  |  | 4: м; 5: 235.9; 6: 1; 7: 235.9; 11: 9.5 | [16 empty] | Труба стальная водогазопроводная Ø 25
|  | Всего по позиции |  |  | 10: 0; 12: 0 | [22 empty] | Всего по позиции
30 | Прайс | Кран шаровый Ридан Dn 25 |  |  | 4: шт.; 5: 4; 6: 1; 7: 4; 11: 9.5 | [16 empty] | Кран шаровый Ридан Dn 25
|  | Всего по позиции |  |  | 10: 0; 12: 0 | [22 empty] | Всего по позиции
31 | Прайс | Крепеж для труб Ø25 |  |  | 4: кг; 5: 24.9; 6: 1; 7: 24.9; 11: 9.5 | [16 empty] | Крепеж для труб Ø25
|  | Всего по позиции |  |  | 10: 0; 12: 0 | [22 empty] | Всего по позиции
32 | ФЕР13-03-002-04 | Огрунтовка металлических поверхностей за один раз: грунтовкой ГФ-021/2 слоя |  |  | 4: 100 м2; 5: 0.248; 6: 1; 7: 0.248 | [16 empty] | Огрунтовка металлических поверхностей за один раз: грунтовкой ГФ-021/2 слоя
|  | Объем=24,8 / 100 | [28 empty] | Объем=24,8 / 100
| 421/пр_2020_прил.10_т.3_п.3_гр.4 | Производство работ осуществляется на территории действующего предприятия с наличием в зоне производства работ одного или нескольких из следующих факторов: - разветвленная сеть транспортных и инженерных коммуникаций; - стесненные условия для складирования материалов; - действующее технологическое оборудование; - движение технологического транспорта ОЗП=1,15; ЭМ=1,15 к расх.; ЗПМ=1,15; ТЗ=1,15; ТЗМ=1,15 | [29 empty] | Производство работ осуществляется на территории действующего предприятия с наличием в зоне производства работ одного или нескольких из следующих факторов: - разветвленная сеть транспортных и инженерных коммуникаций; - стесненные условия для складирования материалов; - действующее технологическое оборудование; - движение технологического транспорта ОЗП=1,15; ЭМ=1,15 к расх.; ЗПМ=1,15; ТЗ=1,15; ТЗМ=1,15
| 421/пр_2020_прил.10_т.3_п.1.2_гр.3 | Производство работ осуществляется в помещениях эксплуатируемого объекта капитального строительства, эксплуатация которого не прекращена, в том числе для объектов производственного и непроизводственного назначения без остановки рабочего процесса, при этом: в зоне производства работ имеется один из следующих факторов: - движение транспорта по внутрицеховым путям; - действующее технологическое или лабораторное оборудование; - мебель и иные загромождающие помещения предметы ОЗП=1,35; ЭМ=1,35 к расх.; ЗПМ=1,35; ТЗ=1,35; ТЗМ=1,35 | [29 empty] | Производство работ осуществляется в помещениях эксплуатируемого объекта капитального строительства, эксплуатация которого не прекращена, в том числе для объектов производственного и непроизводственного назначения без остановки рабочего процесса, при этом: в зоне производства работ имеется один из следующих факторов: - движение транспорта по внутрицеховым путям; - действующее технологическое или лабораторное оборудование; - мебель и иные загромождающие помещения предметы ОЗП=1,35; ЭМ=1,35 к расх.; ЗПМ=1,35; ТЗ=1,35; ТЗМ=1,35
|  | 2 слоя ПЗ=2 (ОЗП=2; ЭМ=2 к расх.; ЗПМ=2; МАТ=2 к расх.; ТЗ=2; ТЗМ=2) | [29 empty] | 2 слоя ПЗ=2 (ОЗП=2; ЭМ=2 к расх.; ЗПМ=2; МАТ=2 к расх.; ТЗ=2; ТЗМ=2)
| 648/пр_2022_п.124 | Для определения затрат на работы по капитальному ремонту и реконструкции объектов капитального строительства по единичным расценкам, включенным в сборники ФЕР, аналогичным технологическим процессам в новом строительстве, в том числе по возведению новых конструктивных элементов ОЗП=1,15; ЭМ=1,25 к расх.; ЗПМ=1,25; ТЗ=1,15; ТЗМ=1,25 | [29 empty] | Для определения затрат на работы по капитальному ремонту и реконструкции объектов капитального строительства по единичным расценкам, включенным в сборники ФЕР, аналогичным технологическим процессам в новом строительстве, в том числе по возведению новых конструктивных элементов ОЗП=1,15; ЭМ=1,25 к расх.; ЗПМ=1,25; ТЗ=1,15; ТЗМ=1,25
| 1 | ОТ |  |  | 8: 56.55; 9: 3.45; 10: 48.38; 11: 52.21; 12: 2525.92 | [19 empty] | ОТ
| 2 | ЭМ |  |  | 8: 9.22; 9: 3.75; 10: 8.57; 11: 15.71; 12: 134.63 | [19 empty] | ЭМ
| 3 | в т.ч. ОТм |  |  | 8: 0.22; 9: 3.75; 10: 0.2; 11: 52.21; 12: 10.44 | [19 empty] | в т.ч. ОТм
| 4 | М |  |  | 8: 152.04; 9: 2; 10: 75.41; 11: 9.5; 12: 716.4 | [19 empty] | М
|  | ЗТ |  |  | 4: чел.-ч; 5: 5.31; 6: 3.45; 7: 4.5432 | [20 empty] | ЗТ
|  | ЗТм |  |  | 4: чел.-ч; 5: 0.02; 6: 3.75; 7: 0.0186 | [20 empty] | ЗТм
|  | Итого по расценке |  |  | 8: 217.81; 10: 132.36; 12: 3376.95 | [21 empty] | Итого по расценке
|  | ФОТ |  |  | 10: 48.58; 12: 2536.36 | [20 empty] | ФОТ
| Приказ № 812/пр от 21.12.2020 Прил. п.13 | НР Защита строительных конструкций и оборудования от коррозии |  |  | 4: %; 5: 94; 7: 94; 10: 45.67; 12: 2384.18 | [20 empty] | НР Защита строительных конструкций и оборудования от коррозии
| Приказ № 774/пр от 11.12.2020 Прил. п.13, Приказ № 774/пр от 11.12.2020 п.16 | СП Защита строительных конструкций и оборудования от коррозии |  |  | % | 51 | 0.85 | 43.35 |  |  | 21.06 |  | 1099.51 | [20 empty] | СП Защита строительных конструкций и оборудования от коррозии
|  | Всего по позиции |  |  | 10: 199.09; 12: 6860.64 | [22 empty] | Всего по позиции
33 | ФССЦ-14.4.01.01-0003 | Грунтовка ГФ-021 |  |  | т | -0.004 | 1 | -0.004 | 15620 |  | -62.48 | 9.5 | -593.56 | [16 empty] | Грунтовка ГФ-021
|  | Всего по позиции |  |  | 10: -62.48; 12: -593.56 | [22 empty] | Всего по позиции
34 | Прайс | Грунтовка грунт эмаль белая |  |  | 4: кг; 5: 5.952; 6: 1; 7: 5.952; 11: 9.5 | [16 empty] | Грунтовка грунт эмаль белая
|  | Объем=0,24*24,8 | [28 empty] | Объем=0,24*24,8
|  | Всего по позиции |  |  | 10: 0; 12: 0 | [22 empty] | Всего по позиции
35 | ФЕР13-03-004-23 | Окраска металлических огрунтованных поверхностей: краской БТ-177 серебристой/2 слоя |  |  | 4: 100 м2; 5: 0.248; 6: 1; 7: 0.248 | [16 empty] | Окраска металлических огрунтованных поверхностей: краской БТ-177 серебристой/2 слоя
| 421/пр_2020_прил.10_т.3_п.3_гр.4 | Производство работ осуществляется на территории действующего предприятия с наличием в зоне производства работ одного или нескольких из следующих факторов: - разветвленная сеть транспортных и инженерных коммуникаций; - стесненные условия для складирования материалов; - действующее технологическое оборудование; - движение технологического транспорта ОЗП=1,15; ЭМ=1,15 к расх.; ЗПМ=1,15; ТЗ=1,15; ТЗМ=1,15 | [29 empty] | Производство работ осуществляется на территории действующего предприятия с наличием в зоне производства работ одного или нескольких из следующих факторов: - разветвленная сеть транспортных и инженерных коммуникаций; - стесненные условия для складирования материалов; - действующее технологическое оборудование; - движение технологического транспорта ОЗП=1,15; ЭМ=1,15 к расх.; ЗПМ=1,15; ТЗ=1,15; ТЗМ=1,15
| 421/пр_2020_прил.10_т.3_п.1.2_гр.3 | Производство работ осуществляется в помещениях эксплуатируемого объекта капитального строительства, эксплуатация которого не прекращена, в том числе для объектов производственного и непроизводственного назначения без остановки рабочего процесса, при этом: в зоне производства работ имеется один из следующих факторов: - движение транспорта по внутрицеховым путям; - действующее технологическое или лабораторное оборудование; - мебель и иные загромождающие помещения предметы ОЗП=1,35; ЭМ=1,35 к расх.; ЗПМ=1,35; ТЗ=1,35; ТЗМ=1,35 | [29 empty] | Производство работ осуществляется в помещениях эксплуатируемого объекта капитального строительства, эксплуатация которого не прекращена, в том числе для объектов производственного и непроизводственного назначения без остановки рабочего процесса, при этом: в зоне производства работ имеется один из следующих факторов: - движение транспорта по внутрицеховым путям; - действующее технологическое или лабораторное оборудование; - мебель и иные загромождающие помещения предметы ОЗП=1,35; ЭМ=1,35 к расх.; ЗПМ=1,35; ТЗ=1,35; ТЗМ=1,35
|  | 2 слоя ПЗ=2 (ОЗП=2; ЭМ=2 к расх.; ЗПМ=2; МАТ=2 к расх.; ТЗ=2; ТЗМ=2) | [29 empty] | 2 слоя ПЗ=2 (ОЗП=2; ЭМ=2 к расх.; ЗПМ=2; МАТ=2 к расх.; ТЗ=2; ТЗМ=2)
| 648/пр_2022_п.124 | Для определения затрат на работы по капитальному ремонту и реконструкции объектов капитального строительства по единичным расценкам, включенным в сборники ФЕР, аналогичным технологическим процессам в новом строительстве, в том числе по возведению новых конструктивных элементов ОЗП=1,15; ЭМ=1,25 к расх.; ЗПМ=1,25; ТЗ=1,15; ТЗМ=1,25 | [29 empty] | Для определения затрат на работы по капитальному ремонту и реконструкции объектов капитального строительства по единичным расценкам, включенным в сборники ФЕР, аналогичным технологическим процессам в новом строительстве, в том числе по возведению новых конструктивных элементов ОЗП=1,15; ЭМ=1,25 к расх.; ЗПМ=1,25; ТЗ=1,15; ТЗМ=1,25
| 1 | ОТ |  |  | 8: 26.12; 9: 3.45; 10: 22.35; 11: 52.21; 12: 1166.89 | [19 empty] | ОТ
| 2 | ЭМ |  |  | 8: 11.78; 9: 3.75; 10: 10.96; 11: 15.71; 12: 172.18 | [19 empty] | ЭМ
| 3 | в т.ч. ОТм |  |  | 8: 0.33; 9: 3.75; 10: 0.31; 11: 52.21; 12: 16.19 | [19 empty] | в т.ч. ОТм
| 4 | М |  |  | 8: 200.78; 9: 2; 10: 99.59; 11: 9.5; 12: 946.11 | [19 empty] | М
|  | ЗТ |  |  | 4: чел.-ч; 5: 2.88; 6: 3.45; 7: 2.4641 | [20 empty] | ЗТ
|  | ЗТм |  |  | 4: чел.-ч; 5: 0.03; 6: 3.75; 7: 0.0279 | [20 empty] | ЗТм
|  | Итого по расценке |  |  | 8: 238.68; 10: 132.9; 12: 2285.18 | [21 empty] | Итого по расценке
|  | ФОТ |  |  | 10: 22.66; 12: 1183.08 | [20 empty] | ФОТ
| Приказ № 812/пр от 21.12.2020 Прил. п.13 | НР Защита строительных конструкций и оборудования от коррозии |  |  | 4: %; 5: 94; 7: 94; 10: 21.3; 12: 1112.1 | [20 empty] | НР Защита строительных конструкций и оборудования от коррозии
| Приказ № 774/пр от 11.12.2020 Прил. п.13, Приказ № 774/пр от 11.12.2020 п.16 | СП Защита строительных конструкций и оборудования от коррозии |  |  | % | 51 | 0.85 | 43.35 |  |  | 9.82 |  | 512.87 | [20 empty] | СП Защита строительных конструкций и оборудования от коррозии
|  | Всего по позиции |  |  | 10: 164.02; 12: 3910.15 | [22 empty] | Всего по позиции
36 | ФССЦ-14.4.02.09-0302 | Краска БТ-177 |  |  | т | -0.004 | 1 | -0.004 | 21205 |  | -84.82 | 9.5 | -805.79 | [16 empty] | Краска БТ-177
|  | Всего по позиции |  |  | 10: -84.82; 12: -805.79 | [22 empty] | Всего по позиции
37 | Прайс | Краска белая |  |  | 4: кг; 5: 9.92; 6: 1; 7: 9.92; 11: 9.5 | [16 empty] | Краска белая
|  | Объем=0,4*24,8 | [28 empty] | Объем=0,4*24,8
|  | Всего по позиции |  |  | 10: 0; 12: 0 | [22 empty] | Всего по позиции
38 | ФЕР16-05-005-01 | Установка клапанов редукционных пружинных диаметром: 25 мм/применит. |  |  | 4: шт; 5: 2; 6: 1; 7: 2 | [16 empty] | Установка клапанов редукционных пружинных диаметром: 25 мм/применит.
| 421/пр_2020_прил.10_т.3_п.3_гр.4 | Производство работ осуществляется на территории действующего предприятия с наличием в зоне производства работ одного или нескольких из следующих факторов: - разветвленная сеть транспортных и инженерных коммуникаций; - стесненные условия для складирования материалов; - действующее технологическое оборудование; - движение технологического транспорта ОЗП=1,15; ЭМ=1,15 к расх.; ЗПМ=1,15; ТЗ=1,15; ТЗМ=1,15 | [29 empty] | Производство работ осуществляется на территории действующего предприятия с наличием в зоне производства работ одного или нескольких из следующих факторов: - разветвленная сеть транспортных и инженерных коммуникаций; - стесненные условия для складирования материалов; - действующее технологическое оборудование; - движение технологического транспорта ОЗП=1,15; ЭМ=1,15 к расх.; ЗПМ=1,15; ТЗ=1,15; ТЗМ=1,15
| 421/пр_2020_прил.10_т.3_п.1.2_гр.3 | Производство работ осуществляется в помещениях эксплуатируемого объекта капитального строительства, эксплуатация которого не прекращена, в том числе для объектов производственного и непроизводственного назначения без остановки рабочего процесса, при этом: в зоне производства работ имеется один из следующих факторов: - движение транспорта по внутрицеховым путям; - действующее технологическое или лабораторное оборудование; - мебель и иные загромождающие помещения предметы ОЗП=1,35; ЭМ=1,35 к расх.; ЗПМ=1,35; ТЗ=1,35; ТЗМ=1,35 | [29 empty] | Производство работ осуществляется в помещениях эксплуатируемого объекта капитального строительства, эксплуатация которого не прекращена, в том числе для объектов производственного и непроизводственного назначения без остановки рабочего процесса, при этом: в зоне производства работ имеется один из следующих факторов: - движение транспорта по внутрицеховым путям; - действующее технологическое или лабораторное оборудование; - мебель и иные загромождающие помещения предметы ОЗП=1,35; ЭМ=1,35 к расх.; ЗПМ=1,35; ТЗ=1,35; ТЗМ=1,35
| 648/пр_2022_п.124 | Для определения затрат на работы по капитальному ремонту и реконструкции объектов капитального строительства по единичным расценкам, включенным в сборники ФЕР, аналогичным технологическим процессам в новом строительстве, в том числе по возведению новых конструктивных элементов ОЗП=1,15; ЭМ=1,25 к расх.; ЗПМ=1,25; ТЗ=1,15; ТЗМ=1,25 | [29 empty] | Для определения затрат на работы по капитальному ремонту и реконструкции объектов капитального строительства по единичным расценкам, включенным в сборники ФЕР, аналогичным технологическим процессам в новом строительстве, в том числе по возведению новых конструктивных элементов ОЗП=1,15; ЭМ=1,25 к расх.; ЗПМ=1,25; ТЗ=1,15; ТЗМ=1,25
| 1 | ОТ |  |  | 8: 8.84; 9: 1.725; 10: 30.5; 11: 52.21; 12: 1592.41 | [19 empty] | ОТ
| 2 | ЭМ |  |  | 8: 2.77; 9: 1.875; 10: 10.39; 11: 15.71; 12: 163.23 | [19 empty] | ЭМ
| 3 | в т.ч. ОТм |  |  | 8: 0.12; 9: 1.875; 10: 0.45; 11: 52.21; 12: 23.49 | [19 empty] | в т.ч. ОТм
| 4 | М |  |  | 8: 17.33; 10: 34.66; 11: 9.5; 12: 329.27 | [19 empty] | М
|  | ЗТ |  |  | 4: чел.-ч; 5: 0.93; 6: 1.725; 7: 3.2085 | [20 empty] | ЗТ
|  | ЗТм |  |  | 4: чел.-ч; 5: 0.01; 6: 1.875; 7: 0.0375 | [20 empty] | ЗТм
|  | Итого по расценке |  |  | 8: 28.94; 10: 75.55; 12: 2084.91 | [21 empty] | Итого по расценке
|  | ФОТ |  |  | 10: 30.95; 12: 1615.9 | [20 empty] | ФОТ
| Пр/812-016.0-1 | НР Сантехнические работы - внутренние (трубопроводы, водопровод, канализация, отопление, газоснабжение, вентиляция и кондиционирование воздуха) |  |  | 4: %; 5: 121; 7: 121; 10: 37.45; 12: 1955.24 | [20 empty] | НР Сантехнические работы - внутренние (трубопроводы, водопровод, канализация, отопление, газоснабжение, вентиляция и кондиционирование воздуха)
| Пр/774-016.0, Приказ № 774/пр от 11.12.2020 п.16 | СП Сантехнические работы - внутренние (трубопроводы, водопровод, канализация, отопление, газоснабжение, вентиляция и кондиционирование воздуха) |  |  | % | 72 | 0.85 | 61.2 |  |  | 18.94 |  | 988.93 | [20 empty] | СП Сантехнические работы - внутренние (трубопроводы, водопровод, канализация, отопление, газоснабжение, вентиляция и кондиционирование воздуха)
|  | Всего по позиции |  |  | 10: 131.94; 12: 5029.08 | [22 empty] | Всего по позиции
39 | Прайс | Клапан Leno MVT с внутренней резьбой, DN25 |  |  | 4: шт; 5: 2; 6: 1; 7: 2; 11: 9.5 | [16 empty] | Клапан Leno MVT с внутренней резьбой, DN25
|  | Всего по позиции |  |  | 10: 0; 12: 0 | [22 empty] | Всего по позиции
40 | ФЕР16-02-001-04 | Прокладка трубопроводов отопления из стальных водогазопроводных неоцинкованных труб диаметром: 32 мм |  |  | 4: 100 м; 5: 0.315; 6: 1; 7: 0.315 | [16 empty] | Прокладка трубопроводов отопления из стальных водогазопроводных неоцинкованных труб диаметром: 32 мм
|  | Объем=31,5 / 100 | [28 empty] | Объем=31,5 / 100
| 421/пр_2020_прил.10_т.3_п.3_гр.4 | Производство работ осуществляется на территории действующего предприятия с наличием в зоне производства работ одного или нескольких из следующих факторов: - разветвленная сеть транспортных и инженерных коммуникаций; - стесненные условия для складирования материалов; - действующее технологическое оборудование; - движение технологического транспорта ОЗП=1,15; ЭМ=1,15 к расх.; ЗПМ=1,15; ТЗ=1,15; ТЗМ=1,15 | [29 empty] | Производство работ осуществляется на территории действующего предприятия с наличием в зоне производства работ одного или нескольких из следующих факторов: - разветвленная сеть транспортных и инженерных коммуникаций; - стесненные условия для складирования материалов; - действующее технологическое оборудование; - движение технологического транспорта ОЗП=1,15; ЭМ=1,15 к расх.; ЗПМ=1,15; ТЗ=1,15; ТЗМ=1,15
| 421/пр_2020_прил.10_т.3_п.1.2_гр.3 | Производство работ осуществляется в помещениях эксплуатируемого объекта капитального строительства, эксплуатация которого не прекращена, в том числе для объектов производственного и непроизводственного назначения без остановки рабочего процесса, при этом: в зоне производства работ имеется один из следующих факторов: - движение транспорта по внутрицеховым путям; - действующее технологическое или лабораторное оборудование; - мебель и иные загромождающие помещения предметы ОЗП=1,35; ЭМ=1,35 к расх.; ЗПМ=1,35; ТЗ=1,35; ТЗМ=1,35 | [29 empty] | Производство работ осуществляется в помещениях эксплуатируемого объекта капитального строительства, эксплуатация которого не прекращена, в том числе для объектов производственного и непроизводственного назначения без остановки рабочего процесса, при этом: в зоне производства работ имеется один из следующих факторов: - движение транспорта по внутрицеховым путям; - действующее технологическое или лабораторное оборудование; - мебель и иные загромождающие помещения предметы ОЗП=1,35; ЭМ=1,35 к расх.; ЗПМ=1,35; ТЗ=1,35; ТЗМ=1,35
| 648/пр_2022_п.124 | Для определения затрат на работы по капитальному ремонту и реконструкции объектов капитального строительства по единичным расценкам, включенным в сборники ФЕР, аналогичным технологическим процессам в новом строительстве, в том числе по возведению новых конструктивных элементов ОЗП=1,15; ЭМ=1,25 к расх.; ЗПМ=1,25; ТЗ=1,15; ТЗМ=1,25 | [29 empty] | Для определения затрат на работы по капитальному ремонту и реконструкции объектов капитального строительства по единичным расценкам, включенным в сборники ФЕР, аналогичным технологическим процессам в новом строительстве, в том числе по возведению новых конструктивных элементов ОЗП=1,15; ЭМ=1,25 к расх.; ЗПМ=1,25; ТЗ=1,15; ТЗМ=1,25
| 1 | ОТ |  |  | 8: 285.71; 9: 1.725; 10: 155.25; 11: 52.21; 12: 8105.6 | [19 empty] | ОТ
| 2 | ЭМ |  |  | 8: 39.37; 9: 1.875; 10: 23.25; 11: 15.71; 12: 365.26 | [19 empty] | ЭМ
| 3 | в т.ч. ОТм |  |  | 8: 6.09; 9: 1.875; 10: 3.6; 11: 52.21; 12: 187.96 | [19 empty] | в т.ч. ОТм
| 4 | М |  |  | 8: 28.67; 10: 9.03; 11: 9.5; 12: 85.79 | [19 empty] | М
|  | ЗТ |  |  | 4: чел.-ч; 5: 29.7; 6: 1.725; 7: 16.1382 | [20 empty] | ЗТ
|  | ЗТм |  |  | 4: чел.-ч; 5: 0.5; 6: 1.875; 7: 0.29531 | [20 empty] | ЗТм
|  | Итого по расценке |  |  | 8: 353.75; 10: 187.53; 12: 8556.65 | [21 empty] | Итого по расценке
|  | ФОТ |  |  | 10: 158.85; 12: 8293.56 | [20 empty] | ФОТ
| Пр/812-016.0-1 | НР Сантехнические работы - внутренние (трубопроводы, водопровод, канализация, отопление, газоснабжение, вентиляция и кондиционирование воздуха) |  |  | 4: %; 5: 121; 7: 121; 10: 192.21; 12: 10035.21 | [20 empty] | НР Сантехнические работы - внутренние (трубопроводы, водопровод, канализация, отопление, газоснабжение, вентиляция и кондиционирование воздуха)
| Пр/774-016.0, Приказ № 774/пр от 11.12.2020 п.16 | СП Сантехнические работы - внутренние (трубопроводы, водопровод, канализация, отопление, газоснабжение, вентиляция и кондиционирование воздуха) |  |  | % | 72 | 0.85 | 61.2 |  |  | 97.22 |  | 5075.66 | [20 empty] | СП Сантехнические работы - внутренние (трубопроводы, водопровод, канализация, отопление, газоснабжение, вентиляция и кондиционирование воздуха)
|  | Всего по позиции |  |  | 10: 476.96; 12: 23667.52 | [22 empty] | Всего по позиции
41 | Прайс | Труба стальная водогазопроводная Ø 32 |  |  | 4: м; 5: 31.5; 6: 1; 7: 31.5; 11: 9.5 | [16 empty] | Труба стальная водогазопроводная Ø 32
|  | Всего по позиции |  |  | 10: 0; 12: 0 | [22 empty] | Всего по позиции
42 | Прайс | Тройник прямой из ковкого чугуна с цилиндрической резьбой и цинковым покрытием, Ду=32 мм |  |  | 4: шт.; 5: 4; 6: 1; 7: 4; 11: 9.5 | [16 empty] | Тройник прямой из ковкого чугуна с цилиндрической резьбой и цинковым покрытием, Ду=32 мм
|  | Всего по позиции |  |  | 10: 0; 12: 0 | [22 empty] | Всего по позиции
43 | Прайс | Тройник стальной оцинкованный переходной Ду40x32 исп. 1 |  |  | 4: шт.; 5: 2; 6: 1; 7: 2; 11: 9.5 | [16 empty] | Тройник стальной оцинкованный переходной Ду40x32 исп. 1
|  | Всего по позиции |  |  | 10: 0; 12: 0 | [22 empty] | Всего по позиции
44 | Прайс | Тройник стальной оцинкованный переходной Ду50x32 исп. 1 |  |  | 4: шт.; 5: 2; 6: 1; 7: 2; 11: 9.5 | [16 empty] | Тройник стальной оцинкованный переходной Ду50x32 исп. 1
|  | Всего по позиции |  |  | 10: 0; 12: 0 | [22 empty] | Всего по позиции
45 | Прайс | Крепеж для труб Ø32 |  |  | 4: кг; 5: 3.2; 6: 1; 7: 3.2; 11: 9.5 | [16 empty] | Крепеж для труб Ø32
|  | Всего по позиции |  |  | 10: 0; 12: 0 | [22 empty] | Всего по позиции
46 | Прайс | Гильза для прохода через несущие конструкции Ду 32 |  |  | 4: м; 5: 95; 6: 1; 7: 95; 11: 9.5 | [16 empty] | Гильза для прохода через несущие конструкции Ду 32
|  | Всего по позиции |  |  | 10: 0; 12: 0 | [22 empty] | Всего по позиции
47 | ФЕР13-03-002-04 | Огрунтовка металлических поверхностей за один раз: грунтовкой ГФ-021/2 слоя |  |  | 4: 100 м2; 5: 0.042; 6: 1; 7: 0.042 | [16 empty] | Огрунтовка металлических поверхностей за один раз: грунтовкой ГФ-021/2 слоя
|  | Объем=4,2 / 100 | [28 empty] | Объем=4,2 / 100
| 421/пр_2020_прил.10_т.3_п.3_гр.4 | Производство работ осуществляется на территории действующего предприятия с наличием в зоне производства работ одного или нескольких из следующих факторов: - разветвленная сеть транспортных и инженерных коммуникаций; - стесненные условия для складирования материалов; - действующее технологическое оборудование; - движение технологического транспорта ОЗП=1,15; ЭМ=1,15 к расх.; ЗПМ=1,15; ТЗ=1,15; ТЗМ=1,15 | [29 empty] | Производство работ осуществляется на территории действующего предприятия с наличием в зоне производства работ одного или нескольких из следующих факторов: - разветвленная сеть транспортных и инженерных коммуникаций; - стесненные условия для складирования материалов; - действующее технологическое оборудование; - движение технологического транспорта ОЗП=1,15; ЭМ=1,15 к расх.; ЗПМ=1,15; ТЗ=1,15; ТЗМ=1,15
| 421/пр_2020_прил.10_т.3_п.1.2_гр.3 | Производство работ осуществляется в помещениях эксплуатируемого объекта капитального строительства, эксплуатация которого не прекращена, в том числе для объектов производственного и непроизводственного назначения без остановки рабочего процесса, при этом: в зоне производства работ имеется один из следующих факторов: - движение транспорта по внутрицеховым путям; - действующее технологическое или лабораторное оборудование; - мебель и иные загромождающие помещения предметы ОЗП=1,35; ЭМ=1,35 к расх.; ЗПМ=1,35; ТЗ=1,35; ТЗМ=1,35 | [29 empty] | Производство работ осуществляется в помещениях эксплуатируемого объекта капитального строительства, эксплуатация которого не прекращена, в том числе для объектов производственного и непроизводственного назначения без остановки рабочего процесса, при этом: в зоне производства работ имеется один из следующих факторов: - движение транспорта по внутрицеховым путям; - действующее технологическое или лабораторное оборудование; - мебель и иные загромождающие помещения предметы ОЗП=1,35; ЭМ=1,35 к расх.; ЗПМ=1,35; ТЗ=1,35; ТЗМ=1,35
|  | 2 слоя ПЗ=2 (ОЗП=2; ЭМ=2 к расх.; ЗПМ=2; МАТ=2 к расх.; ТЗ=2; ТЗМ=2) | [29 empty] | 2 слоя ПЗ=2 (ОЗП=2; ЭМ=2 к расх.; ЗПМ=2; МАТ=2 к расх.; ТЗ=2; ТЗМ=2)
| 648/пр_2022_п.124 | Для определения затрат на работы по капитальному ремонту и реконструкции объектов капитального строительства по единичным расценкам, включенным в сборники ФЕР, аналогичным технологическим процессам в новом строительстве, в том числе по возведению новых конструктивных элементов ОЗП=1,15; ЭМ=1,25 к расх.; ЗПМ=1,25; ТЗ=1,15; ТЗМ=1,25 | [29 empty] | Для определения затрат на работы по капитальному ремонту и реконструкции объектов капитального строительства по единичным расценкам, включенным в сборники ФЕР, аналогичным технологическим процессам в новом строительстве, в том числе по возведению новых конструктивных элементов ОЗП=1,15; ЭМ=1,25 к расх.; ЗПМ=1,25; ТЗ=1,15; ТЗМ=1,25
| 1 | ОТ |  |  | 8: 56.55; 9: 3.45; 10: 8.19; 11: 52.21; 12: 427.6 | [19 empty] | ОТ
| 2 | ЭМ |  |  | 8: 9.22; 9: 3.75; 10: 1.45; 11: 15.71; 12: 22.78 | [19 empty] | ЭМ
| 3 | в т.ч. ОТм |  |  | 8: 0.22; 9: 3.75; 10: 0.03; 11: 52.21; 12: 1.57 | [19 empty] | в т.ч. ОТм
| 4 | М |  |  | 8: 152.04; 9: 2; 10: 12.77; 11: 9.5; 12: 121.32 | [19 empty] | М
|  | ЗТ |  |  | 4: чел.-ч; 5: 5.31; 6: 3.45; 7: 0.76942 | [20 empty] | ЗТ
|  | ЗТм |  |  | 4: чел.-ч; 5: 0.02; 6: 3.75; 7: 0.00315 | [20 empty] | ЗТм
|  | Итого по расценке |  |  | 8: 217.81; 10: 22.41; 12: 571.7 | [21 empty] | Итого по расценке
|  | ФОТ |  |  | 10: 8.22; 12: 429.17 | [20 empty] | ФОТ
| Приказ № 812/пр от 21.12.2020 Прил. п.13 | НР Защита строительных конструкций и оборудования от коррозии |  |  | 4: %; 5: 94; 7: 94; 10: 7.73; 12: 403.42 | [20 empty] | НР Защита строительных конструкций и оборудования от коррозии
| Приказ № 774/пр от 11.12.2020 Прил. п.13, Приказ № 774/пр от 11.12.2020 п.16 | СП Защита строительных конструкций и оборудования от коррозии |  |  | % | 51 | 0.85 | 43.35 |  |  | 3.56 |  | 186.05 | [20 empty] | СП Защита строительных конструкций и оборудования от коррозии
|  | Всего по позиции |  |  | 10: 33.7; 12: 1161.17 | [22 empty] | Всего по позиции
48 | ФССЦ-14.4.01.01-0003 | Грунтовка ГФ-021 |  |  | т | -0.001 | 1 | -0.001 | 15620 |  | -15.62 | 9.5 | -148.39 | [16 empty] | Грунтовка ГФ-021
|  | Всего по позиции |  |  | 10: -15.62; 12: -148.39 | [22 empty] | Всего по позиции
49 | Прайс | Грунтовка грунт эмаль белая |  |  | 4: кг; 5: 1.008; 6: 1; 7: 1.008; 11: 9.5 | [16 empty] | Грунтовка грунт эмаль белая
|  | Объем=0,24*4,2 | [28 empty] | Объем=0,24*4,2
|  | Всего по позиции |  |  | 10: 0; 12: 0 | [22 empty] | Всего по позиции
50 | ФЕР13-03-004-23 | Окраска металлических огрунтованных поверхностей: краской БТ-177 серебристой/2 слоя |  |  | 4: 100 м2; 5: 0.042; 6: 1; 7: 0.042 | [16 empty] | Окраска металлических огрунтованных поверхностей: краской БТ-177 серебристой/2 слоя
|  | Объем=4,2 / 100 | [28 empty] | Объем=4,2 / 100
| 421/пр_2020_прил.10_т.3_п.3_гр.4 | Производство работ осуществляется на территории действующего предприятия с наличием в зоне производства работ одного или нескольких из следующих факторов: - разветвленная сеть транспортных и инженерных коммуникаций; - стесненные условия для складирования материалов; - действующее технологическое оборудование; - движение технологического транспорта ОЗП=1,15; ЭМ=1,15 к расх.; ЗПМ=1,15; ТЗ=1,15; ТЗМ=1,15 | [29 empty] | Производство работ осуществляется на территории действующего предприятия с наличием в зоне производства работ одного или нескольких из следующих факторов: - разветвленная сеть транспортных и инженерных коммуникаций; - стесненные условия для складирования материалов; - действующее технологическое оборудование; - движение технологического транспорта ОЗП=1,15; ЭМ=1,15 к расх.; ЗПМ=1,15; ТЗ=1,15; ТЗМ=1,15
| 421/пр_2020_прил.10_т.3_п.1.2_гр.3 | Производство работ осуществляется в помещениях эксплуатируемого объекта капитального строительства, эксплуатация которого не прекращена, в том числе для объектов производственного и непроизводственного назначения без остановки рабочего процесса, при этом: в зоне производства работ имеется один из следующих факторов: - движение транспорта по внутрицеховым путям; - действующее технологическое или лабораторное оборудование; - мебель и иные загромождающие помещения предметы ОЗП=1,35; ЭМ=1,35 к расх.; ЗПМ=1,35; ТЗ=1,35; ТЗМ=1,35 | [29 empty] | Производство работ осуществляется в помещениях эксплуатируемого объекта капитального строительства, эксплуатация которого не прекращена, в том числе для объектов производственного и непроизводственного назначения без остановки рабочего процесса, при этом: в зоне производства работ имеется один из следующих факторов: - движение транспорта по внутрицеховым путям; - действующее технологическое или лабораторное оборудование; - мебель и иные загромождающие помещения предметы ОЗП=1,35; ЭМ=1,35 к расх.; ЗПМ=1,35; ТЗ=1,35; ТЗМ=1,35
|  | 2 слоя ПЗ=2 (ОЗП=2; ЭМ=2 к расх.; ЗПМ=2; МАТ=2 к расх.; ТЗ=2; ТЗМ=2) | [29 empty] | 2 слоя ПЗ=2 (ОЗП=2; ЭМ=2 к расх.; ЗПМ=2; МАТ=2 к расх.; ТЗ=2; ТЗМ=2)
| 648/пр_2022_п.124 | Для определения затрат на работы по капитальному ремонту и реконструкции объектов капитального строительства по единичным расценкам, включенным в сборники ФЕР, аналогичным технологическим процессам в новом строительстве, в том числе по возведению новых конструктивных элементов ОЗП=1,15; ЭМ=1,25 к расх.; ЗПМ=1,25; ТЗ=1,15; ТЗМ=1,25 | [29 empty] | Для определения затрат на работы по капитальному ремонту и реконструкции объектов капитального строительства по единичным расценкам, включенным в сборники ФЕР, аналогичным технологическим процессам в новом строительстве, в том числе по возведению новых конструктивных элементов ОЗП=1,15; ЭМ=1,25 к расх.; ЗПМ=1,25; ТЗ=1,15; ТЗМ=1,25
| 1 | ОТ |  |  | 8: 26.12; 9: 3.45; 10: 3.78; 11: 52.21; 12: 197.35 | [19 empty] | ОТ
| 2 | ЭМ |  |  | 8: 11.78; 9: 3.75; 10: 1.86; 11: 15.71; 12: 29.22 | [19 empty] | ЭМ
| 3 | в т.ч. ОТм |  |  | 8: 0.33; 9: 3.75; 10: 0.05; 11: 52.21; 12: 2.61 | [19 empty] | в т.ч. ОТм
| 4 | М |  |  | 8: 200.78; 9: 2; 10: 16.87; 11: 9.5; 12: 160.27 | [19 empty] | М
|  | ЗТ |  |  | 4: чел.-ч; 5: 2.88; 6: 3.45; 7: 0.41731 | [20 empty] | ЗТ
|  | ЗТм |  |  | 4: чел.-ч; 5: 0.03; 6: 3.75; 7: 0.004725 | [20 empty] | ЗТм
|  | Итого по расценке |  |  | 8: 238.68; 10: 22.51; 12: 386.84 | [21 empty] | Итого по расценке
|  | ФОТ |  |  | 10: 3.83; 12: 199.96 | [20 empty] | ФОТ
| Приказ № 812/пр от 21.12.2020 Прил. п.13 | НР Защита строительных конструкций и оборудования от коррозии |  |  | 4: %; 5: 94; 7: 94; 10: 3.6; 12: 187.96 | [20 empty] | НР Защита строительных конструкций и оборудования от коррозии
| Приказ № 774/пр от 11.12.2020 Прил. п.13, Приказ № 774/пр от 11.12.2020 п.16 | СП Защита строительных конструкций и оборудования от коррозии |  |  | % | 51 | 0.85 | 43.35 |  |  | 1.66 |  | 86.68 | [20 empty] | СП Защита строительных конструкций и оборудования от коррозии
|  | Всего по позиции |  |  | 10: 27.77; 12: 661.48 | [22 empty] | Всего по позиции
51 | ФССЦ-14.4.02.09-0302 | Краска БТ-177 |  |  | т | -0.001 | 1 | -0.001 | 21205 |  | -21.21 | 9.5 | -201.5 | [16 empty] | Краска БТ-177
|  | Всего по позиции |  |  | 10: -21.21; 12: -201.5 | [22 empty] | Всего по позиции
52 | Прайс | Краска белая |  |  | 4: кг; 5: 1.68; 6: 1; 7: 1.68; 11: 9.5 | [16 empty] | Краска белая
|  | Объем=0,4*4,2 | [28 empty] | Объем=0,4*4,2
|  | Всего по позиции |  |  | 10: 0; 12: 0 | [22 empty] | Всего по позиции
53 | ФЕР16-05-005-02 | Установка клапанов редукционных пружинных диаметром: 50 мм/применит. |  |  | 4: шт; 5: 2; 6: 1; 7: 2 | [16 empty] | Установка клапанов редукционных пружинных диаметром: 50 мм/применит.
| 421/пр_2020_прил.10_т.3_п.3_гр.4 | Производство работ осуществляется на территории действующего предприятия с наличием в зоне производства работ одного или нескольких из следующих факторов: - разветвленная сеть транспортных и инженерных коммуникаций; - стесненные условия для складирования материалов; - действующее технологическое оборудование; - движение технологического транспорта ОЗП=1,15; ЭМ=1,15 к расх.; ЗПМ=1,15; ТЗ=1,15; ТЗМ=1,15 | [29 empty] | Производство работ осуществляется на территории действующего предприятия с наличием в зоне производства работ одного или нескольких из следующих факторов: - разветвленная сеть транспортных и инженерных коммуникаций; - стесненные условия для складирования материалов; - действующее технологическое оборудование; - движение технологического транспорта ОЗП=1,15; ЭМ=1,15 к расх.; ЗПМ=1,15; ТЗ=1,15; ТЗМ=1,15
| 421/пр_2020_прил.10_т.3_п.1.2_гр.3 | Производство работ осуществляется в помещениях эксплуатируемого объекта капитального строительства, эксплуатация которого не прекращена, в том числе для объектов производственного и непроизводственного назначения без остановки рабочего процесса, при этом: в зоне производства работ имеется один из следующих факторов: - движение транспорта по внутрицеховым путям; - действующее технологическое или лабораторное оборудование; - мебель и иные загромождающие помещения предметы ОЗП=1,35; ЭМ=1,35 к расх.; ЗПМ=1,35; ТЗ=1,35; ТЗМ=1,35 | [29 empty] | Производство работ осуществляется в помещениях эксплуатируемого объекта капитального строительства, эксплуатация которого не прекращена, в том числе для объектов производственного и непроизводственного назначения без остановки рабочего процесса, при этом: в зоне производства работ имеется один из следующих факторов: - движение транспорта по внутрицеховым путям; - действующее технологическое или лабораторное оборудование; - мебель и иные загромождающие помещения предметы ОЗП=1,35; ЭМ=1,35 к расх.; ЗПМ=1,35; ТЗ=1,35; ТЗМ=1,35
| 648/пр_2022_п.124 | Для определения затрат на работы по капитальному ремонту и реконструкции объектов капитального строительства по единичным расценкам, включенным в сборники ФЕР, аналогичным технологическим процессам в новом строительстве, в том числе по возведению новых конструктивных элементов ОЗП=1,15; ЭМ=1,25 к расх.; ЗПМ=1,25; ТЗ=1,15; ТЗМ=1,25 | [29 empty] | Для определения затрат на работы по капитальному ремонту и реконструкции объектов капитального строительства по единичным расценкам, включенным в сборники ФЕР, аналогичным технологическим процессам в новом строительстве, в том числе по возведению новых конструктивных элементов ОЗП=1,15; ЭМ=1,25 к расх.; ЗПМ=1,25; ТЗ=1,15; ТЗМ=1,25
| 1 | ОТ |  |  | 8: 13.31; 9: 1.725; 10: 45.92; 11: 52.21; 12: 2397.48 | [19 empty] | ОТ
| 2 | ЭМ |  |  | 8: 5.01; 9: 1.875; 10: 18.79; 11: 15.71; 12: 295.19 | [19 empty] | ЭМ
| 3 | в т.ч. ОТм |  |  | 8: 0.37; 9: 1.875; 10: 1.39; 11: 52.21; 12: 72.57 | [19 empty] | в т.ч. ОТм
| 4 | М |  |  | 8: 29.12; 10: 58.24; 11: 9.5; 12: 553.28 | [19 empty] | М
|  | ЗТ |  |  | 4: чел.-ч; 5: 1.4; 6: 1.725; 7: 4.83 | [20 empty] | ЗТ
|  | ЗТм |  |  | 4: чел.-ч; 5: 0.03; 6: 1.875; 7: 0.1125 | [20 empty] | ЗТм
|  | Итого по расценке |  |  | 8: 47.44; 10: 122.95; 12: 3245.95 | [21 empty] | Итого по расценке
|  | ФОТ |  |  | 10: 47.31; 12: 2470.05 | [20 empty] | ФОТ
| Пр/812-016.0-1 | НР Сантехнические работы - внутренние (трубопроводы, водопровод, канализация, отопление, газоснабжение, вентиляция и кондиционирование воздуха) |  |  | 4: %; 5: 121; 7: 121; 10: 57.25; 12: 2988.76 | [20 empty] | НР Сантехнические работы - внутренние (трубопроводы, водопровод, канализация, отопление, газоснабжение, вентиляция и кондиционирование воздуха)
| Пр/774-016.0, Приказ № 774/пр от 11.12.2020 п.16 | СП Сантехнические работы - внутренние (трубопроводы, водопровод, канализация, отопление, газоснабжение, вентиляция и кондиционирование воздуха) |  |  | % | 72 | 0.85 | 61.2 |  |  | 28.95 |  | 1511.67 | [20 empty] | СП Сантехнические работы - внутренние (трубопроводы, водопровод, канализация, отопление, газоснабжение, вентиляция и кондиционирование воздуха)
|  | Всего по позиции |  |  | 10: 209.15; 12: 7746.38 | [22 empty] | Всего по позиции
54 | Прайс | Клапан автоматический балансировочный Ду 32 Данфосс APT 20-60 |  |  | 4: шт; 5: 2; 6: 1; 7: 2; 11: 9.5 | [16 empty] | Клапан автоматический балансировочный Ду 32 Данфосс APT 20-60
|  | Всего по позиции |  |  | 10: 0; 12: 0 | [22 empty] | Всего по позиции
55 | ФЕР16-02-005-04 | Прокладка трубопроводов отопления и водоснабжения из стальных электросварных труб диаметром: 80 мм |  |  | 4: 100 м; 5: 0.766; 6: 1; 7: 0.766 | [16 empty] | Прокладка трубопроводов отопления и водоснабжения из стальных электросварных труб диаметром: 80 мм
|  | Объем=76,6 / 100 | [28 empty] | Объем=76,6 / 100
| 421/пр_2020_прил.10_т.3_п.3_гр.4 | Производство работ осуществляется на территории действующего предприятия с наличием в зоне производства работ одного или нескольких из следующих факторов: - разветвленная сеть транспортных и инженерных коммуникаций; - стесненные условия для складирования материалов; - действующее технологическое оборудование; - движение технологического транспорта ОЗП=1,15; ЭМ=1,15 к расх.; ЗПМ=1,15; ТЗ=1,15; ТЗМ=1,15 | [29 empty] | Производство работ осуществляется на территории действующего предприятия с наличием в зоне производства работ одного или нескольких из следующих факторов: - разветвленная сеть транспортных и инженерных коммуникаций; - стесненные условия для складирования материалов; - действующее технологическое оборудование; - движение технологического транспорта ОЗП=1,15; ЭМ=1,15 к расх.; ЗПМ=1,15; ТЗ=1,15; ТЗМ=1,15
| 421/пр_2020_прил.10_т.3_п.1.2_гр.3 | Производство работ осуществляется в помещениях эксплуатируемого объекта капитального строительства, эксплуатация которого не прекращена, в том числе для объектов производственного и непроизводственного назначения без остановки рабочего процесса, при этом: в зоне производства работ имеется один из следующих факторов: - движение транспорта по внутрицеховым путям; - действующее технологическое или лабораторное оборудование; - мебель и иные загромождающие помещения предметы ОЗП=1,35; ЭМ=1,35 к расх.; ЗПМ=1,35; ТЗ=1,35; ТЗМ=1,35 | [29 empty] | Производство работ осуществляется в помещениях эксплуатируемого объекта капитального строительства, эксплуатация которого не прекращена, в том числе для объектов производственного и непроизводственного назначения без остановки рабочего процесса, при этом: в зоне производства работ имеется один из следующих факторов: - движение транспорта по внутрицеховым путям; - действующее технологическое или лабораторное оборудование; - мебель и иные загромождающие помещения предметы ОЗП=1,35; ЭМ=1,35 к расх.; ЗПМ=1,35; ТЗ=1,35; ТЗМ=1,35
| 648/пр_2022_п.124 | Для определения затрат на работы по капитальному ремонту и реконструкции объектов капитального строительства по единичным расценкам, включенным в сборники ФЕР, аналогичным технологическим процессам в новом строительстве, в том числе по возведению новых конструктивных элементов ОЗП=1,15; ЭМ=1,25 к расх.; ЗПМ=1,25; ТЗ=1,15; ТЗМ=1,25 | [29 empty] | Для определения затрат на работы по капитальному ремонту и реконструкции объектов капитального строительства по единичным расценкам, включенным в сборники ФЕР, аналогичным технологическим процессам в новом строительстве, в том числе по возведению новых конструктивных элементов ОЗП=1,15; ЭМ=1,25 к расх.; ЗПМ=1,25; ТЗ=1,15; ТЗМ=1,25
| 1 | ОТ |  |  | 8: 707.6; 9: 1.725; 10: 934.99; 11: 52.21; 12: 48815.83 | [19 empty] | ОТ
| 2 | ЭМ |  |  | 8: 168.76; 9: 1.875; 10: 242.38; 11: 15.71; 12: 3807.79 | [19 empty] | ЭМ
| 3 | в т.ч. ОТм |  |  | 8: 21.24; 9: 1.875; 10: 30.51; 11: 52.21; 12: 1592.93 | [19 empty] | в т.ч. ОТм
| 4 | М |  |  | 8: 64.24; 10: 49.21; 11: 9.5; 12: 467.5 | [19 empty] | М
|  | ЗТ |  |  | 4: чел.-ч; 5: 72.5; 6: 1.725; 7: 95.7979 | [20 empty] | ЗТ
|  | ЗТм |  |  | 4: чел.-ч; 5: 1.77; 6: 1.875; 7: 2.5422 | [20 empty] | ЗТм
|  | Итого по расценке |  |  | 8: 940.6; 10: 1226.58; 12: 53091.12 | [21 empty] | Итого по расценке
|  | ФОТ |  |  | 10: 965.5; 12: 50408.76 | [20 empty] | ФОТ
| Пр/812-016.0-1 | НР Сантехнические работы - внутренние (трубопроводы, водопровод, канализация, отопление, газоснабжение, вентиляция и кондиционирование воздуха) |  |  | 4: %; 5: 121; 7: 121; 10: 1168.26; 12: 60994.6 | [20 empty] | НР Сантехнические работы - внутренние (трубопроводы, водопровод, канализация, отопление, газоснабжение, вентиляция и кондиционирование воздуха)
| Пр/774-016.0, Приказ № 774/пр от 11.12.2020 п.16 | СП Сантехнические работы - внутренние (трубопроводы, водопровод, канализация, отопление, газоснабжение, вентиляция и кондиционирование воздуха) |  |  | % | 72 | 0.85 | 61.2 |  |  | 590.89 |  | 30850.16 | [20 empty] | СП Сантехнические работы - внутренние (трубопроводы, водопровод, канализация, отопление, газоснабжение, вентиляция и кондиционирование воздуха)
|  | Всего по позиции |  |  | 10: 2985.73; 12: 144935.88 | [22 empty] | Всего по позиции
56 | Прайс | Труба стальная электросварная Ø 80 |  |  | 4: м; 5: 76.6; 6: 1; 7: 76.6; 11: 9.5 | [16 empty] | Труба стальная электросварная Ø 80
|  | Всего по позиции |  |  | 10: 0; 12: 0 | [22 empty] | Всего по позиции
57 | Прайс | Заглушка стальная эллиптическая Ду80 исп. 2 |  |  | 4: шт.; 5: 4; 6: 1; 7: 4; 11: 9.5 | [16 empty] | Заглушка стальная эллиптическая Ду80 исп. 2
|  | Всего по позиции |  |  | 10: 0; 12: 0 | [22 empty] | Всего по позиции
58 | Прайс | Отвод 90° стальной крутоизогнутый бесшовный, Ду80, исп. 2 |  |  | 4: шт.; 5: 20; 6: 1; 7: 20; 11: 9.5 | [16 empty] | Отвод 90° стальной крутоизогнутый бесшовный, Ду80, исп. 2
|  | Всего по позиции |  |  | 10: 0; 12: 0 | [22 empty] | Всего по позиции
59 | Прайс | Тройник стальной равнопроходной Ду80 исп. 2 |  |  | 4: шт.; 5: 2; 6: 1; 7: 2; 11: 9.5 | [16 empty] | Тройник стальной равнопроходной Ду80 исп. 2
|  | Всего по позиции |  |  | 10: 0; 12: 0 | [22 empty] | Всего по позиции
60 | Прайс | Крепеж для труб Ø80 |  |  | 4: кг; 5: 9.2; 6: 1; 7: 9.2; 11: 9.5 | [16 empty] | Крепеж для труб Ø80
|  | Всего по позиции |  |  | 10: 0; 12: 0 | [22 empty] | Всего по позиции
61 | ФЕР16-05-001-03 | Установка вентилей, задвижек, затворов, клапанов обратных, кранов проходных на трубопроводах из стальных труб диаметром: до 100 мм |  |  | 4: шт; 5: 22; 6: 1; 7: 22 | [16 empty] | Установка вентилей, задвижек, затворов, клапанов обратных, кранов проходных на трубопроводах из стальных труб диаметром: до 100 мм
|  | Объем=6+14+2 | [28 empty] | Объем=6+14+2
| 421/пр_2020_прил.10_т.3_п.3_гр.4 | Производство работ осуществляется на территории действующего предприятия с наличием в зоне производства работ одного или нескольких из следующих факторов: - разветвленная сеть транспортных и инженерных коммуникаций; - стесненные условия для складирования материалов; - действующее технологическое оборудование; - движение технологического транспорта ОЗП=1,15; ЭМ=1,15 к расх.; ЗПМ=1,15; ТЗ=1,15; ТЗМ=1,15 | [29 empty] | Производство работ осуществляется на территории действующего предприятия с наличием в зоне производства работ одного или нескольких из следующих факторов: - разветвленная сеть транспортных и инженерных коммуникаций; - стесненные условия для складирования материалов; - действующее технологическое оборудование; - движение технологического транспорта ОЗП=1,15; ЭМ=1,15 к расх.; ЗПМ=1,15; ТЗ=1,15; ТЗМ=1,15
| 421/пр_2020_прил.10_т.3_п.1.2_гр.3 | Производство работ осуществляется в помещениях эксплуатируемого объекта капитального строительства, эксплуатация которого не прекращена, в том числе для объектов производственного и непроизводственного назначения без остановки рабочего процесса, при этом: в зоне производства работ имеется один из следующих факторов: - движение транспорта по внутрицеховым путям; - действующее технологическое или лабораторное оборудование; - мебель и иные загромождающие помещения предметы ОЗП=1,35; ЭМ=1,35 к расх.; ЗПМ=1,35; ТЗ=1,35; ТЗМ=1,35 | [29 empty] | Производство работ осуществляется в помещениях эксплуатируемого объекта капитального строительства, эксплуатация которого не прекращена, в том числе для объектов производственного и непроизводственного назначения без остановки рабочего процесса, при этом: в зоне производства работ имеется один из следующих факторов: - движение транспорта по внутрицеховым путям; - действующее технологическое или лабораторное оборудование; - мебель и иные загромождающие помещения предметы ОЗП=1,35; ЭМ=1,35 к расх.; ЗПМ=1,35; ТЗ=1,35; ТЗМ=1,35
| 648/пр_2022_п.124 | Для определения затрат на работы по капитальному ремонту и реконструкции объектов капитального строительства по единичным расценкам, включенным в сборники ФЕР, аналогичным технологическим процессам в новом строительстве, в том числе по возведению новых конструктивных элементов ОЗП=1,15; ЭМ=1,25 к расх.; ЗПМ=1,25; ТЗ=1,15; ТЗМ=1,25 | [29 empty] | Для определения затрат на работы по капитальному ремонту и реконструкции объектов капитального строительства по единичным расценкам, включенным в сборники ФЕР, аналогичным технологическим процессам в новом строительстве, в том числе по возведению новых конструктивных элементов ОЗП=1,15; ЭМ=1,25 к расх.; ЗПМ=1,25; ТЗ=1,15; ТЗМ=1,25
| 1 | ОТ |  |  | 8: 23.58; 9: 1.725; 10: 894.86; 11: 52.21; 12: 46720.64 | [19 empty] | ОТ
| 2 | ЭМ |  |  | 8: 8.42; 9: 1.875; 10: 347.33; 11: 15.71; 12: 5456.55 | [19 empty] | ЭМ
| 3 | в т.ч. ОТм |  |  | 8: 0.51; 9: 1.875; 10: 21.04; 11: 52.21; 12: 1098.5 | [19 empty] | в т.ч. ОТм
| 4 | М |  |  | 8: 45.42; 10: 999.24; 11: 9.5; 12: 9492.78 | [19 empty] | М
|  | ЗТ |  |  | 4: чел.-ч; 5: 2.6; 6: 1.725; 7: 98.67 | [20 empty] | ЗТ
|  | ЗТм |  |  | 4: чел.-ч; 5: 0.04; 6: 1.875; 7: 1.65 | [20 empty] | ЗТм
|  | Итого по расценке |  |  | 8: 77.42; 10: 2241.43; 12: 61669.97 | [21 empty] | Итого по расценке
|  | ФОТ |  |  | 10: 915.9; 12: 47819.14 | [20 empty] | ФОТ
| Пр/812-016.0-1 | НР Сантехнические работы - внутренние (трубопроводы, водопровод, канализация, отопление, газоснабжение, вентиляция и кондиционирование воздуха) |  |  | 4: %; 5: 121; 7: 121; 10: 1108.24; 12: 57861.16 | [20 empty] | НР Сантехнические работы - внутренние (трубопроводы, водопровод, канализация, отопление, газоснабжение, вентиляция и кондиционирование воздуха)
| Пр/774-016.0, Приказ № 774/пр от 11.12.2020 п.16 | СП Сантехнические работы - внутренние (трубопроводы, водопровод, канализация, отопление, газоснабжение, вентиляция и кондиционирование воздуха) |  |  | % | 72 | 0.85 | 61.2 |  |  | 560.53 |  | 29265.31 | [20 empty] | СП Сантехнические работы - внутренние (трубопроводы, водопровод, канализация, отопление, газоснабжение, вентиляция и кондиционирование воздуха)
|  | Всего по позиции |  |  | 10: 3910.2; 12: 148796.44 | [22 empty] | Всего по позиции
62 | Прайс | Кран шаровой стальной фланцевый JIP Standard FF DN80 с рукояткой, PN16, Tmax 150 |  |  | 4: шт.; 5: 6; 6: 1; 7: 6; 11: 9.5 | [16 empty] | Кран шаровой стальной фланцевый JIP Standard FF DN80 с рукояткой, PN16, Tmax 150
|  | Всего по позиции |  |  | 10: 0; 12: 0 | [22 empty] | Всего по позиции
63 | Прайс | Фланец приварной Ду80, Pу16, тип 11 |  |  | 4: шт.; 5: 14; 6: 1; 7: 14; 11: 9.5 | [16 empty] | Фланец приварной Ду80, Pу16, тип 11
|  | Всего по позиции |  |  | 10: 0; 12: 0 | [22 empty] | Всего по позиции
64 | Прайс | Фланец приварной Ду80, Pу16 |  |  | 4: шт.; 5: 2; 6: 1; 7: 2; 11: 9.5 | [16 empty] | Фланец приварной Ду80, Pу16
|  | Всего по позиции |  |  | 10: 0; 12: 0 | [22 empty] | Всего по позиции
65 | ФЕР18-06-007-06 | Установка фильтров диаметром: 80 мм |  |  | 4: 10 шт; 5: 0.1; 6: 1; 7: 0.1 | [16 empty] | Установка фильтров диаметром: 80 мм
|  | Объем=1 / 10 | [28 empty] | Объем=1 / 10
| 421/пр_2020_прил.10_т.3_п.3_гр.4 | Производство работ осуществляется на территории действующего предприятия с наличием в зоне производства работ одного или нескольких из следующих факторов: - разветвленная сеть транспортных и инженерных коммуникаций; - стесненные условия для складирования материалов; - действующее технологическое оборудование; - движение технологического транспорта ОЗП=1,15; ЭМ=1,15 к расх.; ЗПМ=1,15; ТЗ=1,15; ТЗМ=1,15 | [29 empty] | Производство работ осуществляется на территории действующего предприятия с наличием в зоне производства работ одного или нескольких из следующих факторов: - разветвленная сеть транспортных и инженерных коммуникаций; - стесненные условия для складирования материалов; - действующее технологическое оборудование; - движение технологического транспорта ОЗП=1,15; ЭМ=1,15 к расх.; ЗПМ=1,15; ТЗ=1,15; ТЗМ=1,15
| 421/пр_2020_прил.10_т.3_п.1.2_гр.3 | Производство работ осуществляется в помещениях эксплуатируемого объекта капитального строительства, эксплуатация которого не прекращена, в том числе для объектов производственного и непроизводственного назначения без остановки рабочего процесса, при этом: в зоне производства работ имеется один из следующих факторов: - движение транспорта по внутрицеховым путям; - действующее технологическое или лабораторное оборудование; - мебель и иные загромождающие помещения предметы ОЗП=1,35; ЭМ=1,35 к расх.; ЗПМ=1,35; ТЗ=1,35; ТЗМ=1,35 | [29 empty] | Производство работ осуществляется в помещениях эксплуатируемого объекта капитального строительства, эксплуатация которого не прекращена, в том числе для объектов производственного и непроизводственного назначения без остановки рабочего процесса, при этом: в зоне производства работ имеется один из следующих факторов: - движение транспорта по внутрицеховым путям; - действующее технологическое или лабораторное оборудование; - мебель и иные загромождающие помещения предметы ОЗП=1,35; ЭМ=1,35 к расх.; ЗПМ=1,35; ТЗ=1,35; ТЗМ=1,35
| 648/пр_2022_п.124 | Для определения затрат на работы по капитальному ремонту и реконструкции объектов капитального строительства по единичным расценкам, включенным в сборники ФЕР, аналогичным технологическим процессам в новом строительстве, в том числе по возведению новых конструктивных элементов ОЗП=1,15; ЭМ=1,25 к расх.; ЗПМ=1,25; ТЗ=1,15; ТЗМ=1,25 | [29 empty] | Для определения затрат на работы по капитальному ремонту и реконструкции объектов капитального строительства по единичным расценкам, включенным в сборники ФЕР, аналогичным технологическим процессам в новом строительстве, в том числе по возведению новых конструктивных элементов ОЗП=1,15; ЭМ=1,25 к расх.; ЗПМ=1,25; ТЗ=1,15; ТЗМ=1,25
| 1 | ОТ |  |  | 8: 128.2; 9: 1.725; 10: 22.11; 11: 52.21; 12: 1154.36 | [19 empty] | ОТ
| 2 | ЭМ |  |  | 8: 106.31; 9: 1.875; 10: 19.93; 11: 15.71; 12: 313.1 | [19 empty] | ЭМ
| 3 | в т.ч. ОТм |  |  | 8: 8.38; 9: 1.875; 10: 1.57; 11: 52.21; 12: 81.97 | [19 empty] | в т.ч. ОТм
| 4 | М |  |  | 8: 19.69; 10: 1.97; 11: 9.5; 12: 18.72 | [19 empty] | М
|  | ЗТ |  |  | 4: чел.-ч; 5: 13.8; 6: 1.725; 7: 2.3805 | [20 empty] | ЗТ
|  | ЗТм |  |  | 4: чел.-ч; 5: 0.69; 6: 1.875; 7: 0.12937 | [20 empty] | ЗТм
|  | Итого по расценке |  |  | 8: 254.2; 10: 44.01; 12: 1486.18 | [21 empty] | Итого по расценке
|  | ФОТ |  |  | 10: 23.68; 12: 1236.33 | [20 empty] | ФОТ
| Пр/812-016.0-1 | НР Сантехнические работы - внутренние (трубопроводы, водопровод, канализация, отопление, газоснабжение, вентиляция и кондиционирование воздуха) |  |  | 4: %; 5: 121; 7: 121; 10: 28.65; 12: 1495.96 | [20 empty] | НР Сантехнические работы - внутренние (трубопроводы, водопровод, канализация, отопление, газоснабжение, вентиляция и кондиционирование воздуха)
| Пр/774-016.0, Приказ № 774/пр от 11.12.2020 п.16 | СП Сантехнические работы - внутренние (трубопроводы, водопровод, канализация, отопление, газоснабжение, вентиляция и кондиционирование воздуха) |  |  | % | 72 | 0.85 | 61.2 |  |  | 14.49 |  | 756.63 | [20 empty] | СП Сантехнические работы - внутренние (трубопроводы, водопровод, канализация, отопление, газоснабжение, вентиляция и кондиционирование воздуха)
|  | Всего по позиции |  |  | 10: 87.15; 12: 3738.77 | [22 empty] | Всего по позиции
66 | Прайс | Фильтр сетчатый фланцевый чугунный ABRA-YF-3016-D080 PN16 |  |  | 4: шт.; 5: 1; 6: 1; 7: 1; 11: 9.5 | [16 empty] | Фильтр сетчатый фланцевый чугунный ABRA-YF-3016-D080 PN16
|  | Всего по позиции |  |  | 10: 0; 12: 0 | [22 empty] | Всего по позиции
67 | ФЕР13-03-002-04 | Огрунтовка металлических поверхностей за один раз: грунтовкой ГФ-021/2 слоя |  |  | 4: 100 м2; 5: 0.214; 6: 1; 7: 0.214 | [16 empty] | Огрунтовка металлических поверхностей за один раз: грунтовкой ГФ-021/2 слоя
|  | Объем=21,4 / 100 | [28 empty] | Объем=21,4 / 100
| 421/пр_2020_прил.10_т.3_п.3_гр.4 | Производство работ осуществляется на территории действующего предприятия с наличием в зоне производства работ одного или нескольких из следующих факторов: - разветвленная сеть транспортных и инженерных коммуникаций; - стесненные условия для складирования материалов; - действующее технологическое оборудование; - движение технологического транспорта ОЗП=1,15; ЭМ=1,15 к расх.; ЗПМ=1,15; ТЗ=1,15; ТЗМ=1,15 | [29 empty] | Производство работ осуществляется на территории действующего предприятия с наличием в зоне производства работ одного или нескольких из следующих факторов: - разветвленная сеть транспортных и инженерных коммуникаций; - стесненные условия для складирования материалов; - действующее технологическое оборудование; - движение технологического транспорта ОЗП=1,15; ЭМ=1,15 к расх.; ЗПМ=1,15; ТЗ=1,15; ТЗМ=1,15
| 421/пр_2020_прил.10_т.3_п.1.2_гр.3 | Производство работ осуществляется в помещениях эксплуатируемого объекта капитального строительства, эксплуатация которого не прекращена, в том числе для объектов производственного и непроизводственного назначения без остановки рабочего процесса, при этом: в зоне производства работ имеется один из следующих факторов: - движение транспорта по внутрицеховым путям; - действующее технологическое или лабораторное оборудование; - мебель и иные загромождающие помещения предметы ОЗП=1,35; ЭМ=1,35 к расх.; ЗПМ=1,35; ТЗ=1,35; ТЗМ=1,35 | [29 empty] | Производство работ осуществляется в помещениях эксплуатируемого объекта капитального строительства, эксплуатация которого не прекращена, в том числе для объектов производственного и непроизводственного назначения без остановки рабочего процесса, при этом: в зоне производства работ имеется один из следующих факторов: - движение транспорта по внутрицеховым путям; - действующее технологическое или лабораторное оборудование; - мебель и иные загромождающие помещения предметы ОЗП=1,35; ЭМ=1,35 к расх.; ЗПМ=1,35; ТЗ=1,35; ТЗМ=1,35
|  | 2 слоя ПЗ=2 (ОЗП=2; ЭМ=2 к расх.; ЗПМ=2; МАТ=2 к расх.; ТЗ=2; ТЗМ=2) | [29 empty] | 2 слоя ПЗ=2 (ОЗП=2; ЭМ=2 к расх.; ЗПМ=2; МАТ=2 к расх.; ТЗ=2; ТЗМ=2)
| 648/пр_2022_п.124 | Для определения затрат на работы по капитальному ремонту и реконструкции объектов капитального строительства по единичным расценкам, включенным в сборники ФЕР, аналогичным технологическим процессам в новом строительстве, в том числе по возведению новых конструктивных элементов ОЗП=1,15; ЭМ=1,25 к расх.; ЗПМ=1,25; ТЗ=1,15; ТЗМ=1,25 | [29 empty] | Для определения затрат на работы по капитальному ремонту и реконструкции объектов капитального строительства по единичным расценкам, включенным в сборники ФЕР, аналогичным технологическим процессам в новом строительстве, в том числе по возведению новых конструктивных элементов ОЗП=1,15; ЭМ=1,25 к расх.; ЗПМ=1,25; ТЗ=1,15; ТЗМ=1,25
| 1 | ОТ |  |  | 8: 56.55; 9: 3.45; 10: 41.75; 11: 52.21; 12: 2179.77 | [19 empty] | ОТ
| 2 | ЭМ |  |  | 8: 9.22; 9: 3.75; 10: 7.4; 11: 15.71; 12: 116.25 | [19 empty] | ЭМ
| 3 | в т.ч. ОТм |  |  | 8: 0.22; 9: 3.75; 10: 0.18; 11: 52.21; 12: 9.4 | [19 empty] | в т.ч. ОТм
| 4 | М |  |  | 8: 152.04; 9: 2; 10: 65.07; 11: 9.5; 12: 618.17 | [19 empty] | М
|  | ЗТ |  |  | 4: чел.-ч; 5: 5.31; 6: 3.45; 7: 3.9204 | [20 empty] | ЗТ
|  | ЗТм |  |  | 4: чел.-ч; 5: 0.02; 6: 3.75; 7: 0.01605 | [20 empty] | ЗТм
|  | Итого по расценке |  |  | 8: 217.81; 10: 114.22; 12: 2914.19 | [21 empty] | Итого по расценке
|  | ФОТ |  |  | 10: 41.93; 12: 2189.17 | [20 empty] | ФОТ
| Приказ № 812/пр от 21.12.2020 Прил. п.13 | НР Защита строительных конструкций и оборудования от коррозии |  |  | 4: %; 5: 94; 7: 94; 10: 39.41; 12: 2057.82 | [20 empty] | НР Защита строительных конструкций и оборудования от коррозии
| Приказ № 774/пр от 11.12.2020 Прил. п.13, Приказ № 774/пр от 11.12.2020 п.16 | СП Защита строительных конструкций и оборудования от коррозии |  |  | % | 51 | 0.85 | 43.35 |  |  | 18.18 |  | 949.01 | [20 empty] | СП Защита строительных конструкций и оборудования от коррозии
|  | Всего по позиции |  |  | 10: 171.81; 12: 5921.02 | [22 empty] | Всего по позиции
68 | ФССЦ-14.4.01.01-0003 | Грунтовка ГФ-021 |  |  | т | -0.004 | 1 | -0.004 | 15620 |  | -62.48 | 9.5 | -593.56 | [16 empty] | Грунтовка ГФ-021
|  | Всего по позиции |  |  | 10: -62.48; 12: -593.56 | [22 empty] | Всего по позиции
69 | Прайс | Грунтовка грунт эмаль белая |  |  | 4: кг; 5: 5.136; 6: 1; 7: 5.136; 11: 9.5 | [16 empty] | Грунтовка грунт эмаль белая
|  | Объем=0,24*21,4 | [28 empty] | Объем=0,24*21,4
|  | Всего по позиции |  |  | 10: 0; 12: 0 | [22 empty] | Всего по позиции
70 | ФЕР13-03-004-23 | Окраска металлических огрунтованных поверхностей: краской БТ-177 серебристой/2 слоя |  |  | 4: 100 м2; 5: 0.214; 6: 1; 7: 0.214 | [16 empty] | Окраска металлических огрунтованных поверхностей: краской БТ-177 серебристой/2 слоя
|  | Объем=21,4 / 100 | [28 empty] | Объем=21,4 / 100
| 421/пр_2020_прил.10_т.3_п.3_гр.4 | Производство работ осуществляется на территории действующего предприятия с наличием в зоне производства работ одного или нескольких из следующих факторов: - разветвленная сеть транспортных и инженерных коммуникаций; - стесненные условия для складирования материалов; - действующее технологическое оборудование; - движение технологического транспорта ОЗП=1,15; ЭМ=1,15 к расх.; ЗПМ=1,15; ТЗ=1,15; ТЗМ=1,15 | [29 empty] | Производство работ осуществляется на территории действующего предприятия с наличием в зоне производства работ одного или нескольких из следующих факторов: - разветвленная сеть транспортных и инженерных коммуникаций; - стесненные условия для складирования материалов; - действующее технологическое оборудование; - движение технологического транспорта ОЗП=1,15; ЭМ=1,15 к расх.; ЗПМ=1,15; ТЗ=1,15; ТЗМ=1,15
| 421/пр_2020_прил.10_т.3_п.1.2_гр.3 | Производство работ осуществляется в помещениях эксплуатируемого объекта капитального строительства, эксплуатация которого не прекращена, в том числе для объектов производственного и непроизводственного назначения без остановки рабочего процесса, при этом: в зоне производства работ имеется один из следующих факторов: - движение транспорта по внутрицеховым путям; - действующее технологическое или лабораторное оборудование; - мебель и иные загромождающие помещения предметы ОЗП=1,35; ЭМ=1,35 к расх.; ЗПМ=1,35; ТЗ=1,35; ТЗМ=1,35 | [29 empty] | Производство работ осуществляется в помещениях эксплуатируемого объекта капитального строительства, эксплуатация которого не прекращена, в том числе для объектов производственного и непроизводственного назначения без остановки рабочего процесса, при этом: в зоне производства работ имеется один из следующих факторов: - движение транспорта по внутрицеховым путям; - действующее технологическое или лабораторное оборудование; - мебель и иные загромождающие помещения предметы ОЗП=1,35; ЭМ=1,35 к расх.; ЗПМ=1,35; ТЗ=1,35; ТЗМ=1,35
|  | 2 слоя ПЗ=2 (ОЗП=2; ЭМ=2 к расх.; ЗПМ=2; МАТ=2 к расх.; ТЗ=2; ТЗМ=2) | [29 empty] | 2 слоя ПЗ=2 (ОЗП=2; ЭМ=2 к расх.; ЗПМ=2; МАТ=2 к расх.; ТЗ=2; ТЗМ=2)
| 648/пр_2022_п.124 | Для определения затрат на работы по капитальному ремонту и реконструкции объектов капитального строительства по единичным расценкам, включенным в сборники ФЕР, аналогичным технологическим процессам в новом строительстве, в том числе по возведению новых конструктивных элементов ОЗП=1,15; ЭМ=1,25 к расх.; ЗПМ=1,25; ТЗ=1,15; ТЗМ=1,25 | [29 empty] | Для определения затрат на работы по капитальному ремонту и реконструкции объектов капитального строительства по единичным расценкам, включенным в сборники ФЕР, аналогичным технологическим процессам в новом строительстве, в том числе по возведению новых конструктивных элементов ОЗП=1,15; ЭМ=1,25 к расх.; ЗПМ=1,25; ТЗ=1,15; ТЗМ=1,25
| 1 | ОТ |  |  | 8: 26.12; 9: 3.45; 10: 19.28; 11: 52.21; 12: 1006.61 | [19 empty] | ОТ
| 2 | ЭМ |  |  | 8: 11.78; 9: 3.75; 10: 9.45; 11: 15.71; 12: 148.46 | [19 empty] | ЭМ
| 3 | в т.ч. ОТм |  |  | 8: 0.33; 9: 3.75; 10: 0.26; 11: 52.21; 12: 13.57 | [19 empty] | в т.ч. ОТм
| 4 | М |  |  | 8: 200.78; 9: 2; 10: 85.93; 11: 9.5; 12: 816.34 | [19 empty] | М
|  | ЗТ |  |  | 4: чел.-ч; 5: 2.88; 6: 3.45; 7: 2.1263 | [20 empty] | ЗТ
|  | ЗТм |  |  | 4: чел.-ч; 5: 0.03; 6: 3.75; 7: 0.024075 | [20 empty] | ЗТм
|  | Итого по расценке |  |  | 8: 238.68; 10: 114.66; 12: 1971.41 | [21 empty] | Итого по расценке
|  | ФОТ |  |  | 10: 19.54; 12: 1020.18 | [20 empty] | ФОТ
| Приказ № 812/пр от 21.12.2020 Прил. п.13 | НР Защита строительных конструкций и оборудования от коррозии |  |  | 4: %; 5: 94; 7: 94; 10: 18.37; 12: 958.97 | [20 empty] | НР Защита строительных конструкций и оборудования от коррозии
| Приказ № 774/пр от 11.12.2020 Прил. п.13, Приказ № 774/пр от 11.12.2020 п.16 | СП Защита строительных конструкций и оборудования от коррозии |  |  | % | 51 | 0.85 | 43.35 |  |  | 8.47 |  | 442.25 | [20 empty] | СП Защита строительных конструкций и оборудования от коррозии
|  | Всего по позиции |  |  | 10: 141.5; 12: 3372.63 | [22 empty] | Всего по позиции
71 | ФССЦ-14.4.02.09-0302 | Краска БТ-177 |  |  | т | -0.004 | 1 | -0.004 | 21205 |  | -84.82 | 9.5 | -805.79 | [16 empty] | Краска БТ-177
|  | Всего по позиции |  |  | 10: -84.82; 12: -805.79 | [22 empty] | Всего по позиции
72 | Прайс | Краска белая |  |  | 4: кг; 5: 8.56; 6: 1; 7: 8.56; 11: 9.5 | [16 empty] | Краска белая
|  | Объем=0,4*21,4 | [28 empty] | Объем=0,4*21,4
|  | Всего по позиции |  |  | 10: 0; 12: 0 | [22 empty] | Всего по позиции
73 | ФЕР16-05-005-03 | Установка клапанов редукционных пружинных диаметром: 80 мм/применит. | [27 empty] | Установка клапанов редукционных пружинных диаметром: 80 мм/применит. | bar: 4 to 7
| 421/пр_2020_прил.10_т.3_п.3_гр.4 | Производство работ осуществляется на территории действующего предприятия с наличием в зоне производства работ одного или нескольких из следующих факторов: - разветвленная сеть транспортных и инженерных коммуникаций; - стесненные условия для складирования материалов; - действующее технологическое оборудование; - движение технологического транспорта ОЗП=1,15; ЭМ=1,15 к расх.; ЗПМ=1,15; ТЗ=1,15; ТЗМ=1,15 | [29 empty] | Производство работ осуществляется на территории действующего предприятия с наличием в зоне производства работ одного или нескольких из следующих факторов: - разветвленная сеть транспортных и инженерных коммуникаций; - стесненные условия для складирования материалов; - действующее технологическое оборудование; - движение технологического транспорта ОЗП=1,15; ЭМ=1,15 к расх.; ЗПМ=1,15; ТЗ=1,15; ТЗМ=1,15
| 421/пр_2020_прил.10_т.3_п.1.2_гр.3 | Производство работ осуществляется в помещениях эксплуатируемого объекта капитального строительства, эксплуатация которого не прекращена, в том числе для объектов производственного и непроизводственного назначения без остановки рабочего процесса, при этом: в зоне производства работ имеется один из следующих факторов: - движение транспорта по внутрицеховым путям; - действующее технологическое или лабораторное оборудование; - мебель и иные загромождающие помещения предметы ОЗП=1,35; ЭМ=1,35 к расх.; ЗПМ=1,35; ТЗ=1,35; ТЗМ=1,35 | [29 empty] | Производство работ осуществляется в помещениях эксплуатируемого объекта капитального строительства, эксплуатация которого не прекращена, в том числе для объектов производственного и непроизводственного назначения без остановки рабочего процесса, при этом: в зоне производства работ имеется один из следующих факторов: - движение транспорта по внутрицеховым путям; - действующее технологическое или лабораторное оборудование; - мебель и иные загромождающие помещения предметы ОЗП=1,35; ЭМ=1,35 к расх.; ЗПМ=1,35; ТЗ=1,35; ТЗМ=1,35
| 648/пр_2022_п.124 | Для определения затрат на работы по капитальному ремонту и реконструкции объектов капитального строительства по единичным расценкам, включенным в сборники ФЕР, аналогичным технологическим процессам в новом строительстве, в том числе по возведению новых конструктивных элементов ОЗП=1,15; ЭМ=1,25 к расх.; ЗПМ=1,25; ТЗ=1,15; ТЗМ=1,25 | [29 empty] | Для определения затрат на работы по капитальному ремонту и реконструкции объектов капитального строительства по единичным расценкам, включенным в сборники ФЕР, аналогичным технологическим процессам в новом строительстве, в том числе по возведению новых конструктивных элементов ОЗП=1,15; ЭМ=1,25 к расх.; ЗПМ=1,25; ТЗ=1,15; ТЗМ=1,25
| 1 | ОТ |  |  | 8: 23.78; 9: 1.725; 10: 41.02; 11: 52.21; 12: 2141.65 | [19 empty] | ОТ
| 2 | ЭМ |  |  | 8: 8.52; 9: 1.875; 10: 15.98; 11: 15.71; 12: 251.05 | [19 empty] | ЭМ
| 3 | в т.ч. ОТм |  |  | 8: 0.63; 9: 1.875; 10: 1.18; 11: 52.21; 12: 61.61 | [19 empty] | в т.ч. ОТм
| 4 | М |  |  | 8: 35.35; 10: 35.35; 11: 9.5; 12: 335.83 | [19 empty] | М
|  | ЗТ |  |  | 4: чел.-ч; 5: 2.5; 6: 1.725; 7: 4.3125 | [20 empty] | ЗТ
|  | ЗТм |  |  | 4: чел.-ч; 5: 0.05; 6: 1.875; 7: 0.09375 | [20 empty] | ЗТм
|  | Итого по расценке |  |  | 8: 67.65; 10: 92.35; 12: 2728.53 | [21 empty] | Итого по расценке
|  | ФОТ |  |  | 10: 42.2; 12: 2203.26 | [20 empty] | ФОТ
| Пр/812-016.0-1 | НР Сантехнические работы - внутренние (трубопроводы, водопровод, канализация, отопление, газоснабжение, вентиляция и кондиционирование воздуха) |  |  | 4: %; 5: 121; 7: 121; 10: 51.06; 12: 2665.94 | [20 empty] | НР Сантехнические работы - внутренние (трубопроводы, водопровод, канализация, отопление, газоснабжение, вентиляция и кондиционирование воздуха)
| Пр/774-016.0, Приказ № 774/пр от 11.12.2020 п.16 | СП Сантехнические работы - внутренние (трубопроводы, водопровод, канализация, отопление, газоснабжение, вентиляция и кондиционирование воздуха) |  |  | % | 72 | 0.85 | 61.2 |  |  | 25.83 |  | 1348.4 | [20 empty] | СП Сантехнические работы - внутренние (трубопроводы, водопровод, канализация, отопление, газоснабжение, вентиляция и кондиционирование воздуха)
|  | Всего по позиции |  |  | 10: 169.24; 12: 6742.87 | [22 empty] | Всего по позиции
74 | Прайс | Ручной балансировочный клапан MNF DN 80, фланцевый |  |  | 4: шт.; 5: 1; 6: 1; 7: 1; 11: 9.5 | [16 empty] | Ручной балансировочный клапан MNF DN 80, фланцевый
|  | Всего по позиции |  |  | 10: 0; 12: 0 | [22 empty] | Всего по позиции
75 | ФЕРм11-02-042-05 | Клапан с рычажным приводом регулирующий, диаметр условного прохода: 65; 80 мм/применит. | [27 empty] | Клапан с рычажным приводом регулирующий, диаметр условного прохода: 65; 80 мм/применит. | bar: 4 to 7
| 421/пр_2020_прил.10_т.3_п.3_гр.4 | Производство работ осуществляется на территории действующего предприятия с наличием в зоне производства работ одного или нескольких из следующих факторов: - разветвленная сеть транспортных и инженерных коммуникаций; - стесненные условия для складирования материалов; - действующее технологическое оборудование; - движение технологического транспорта ОЗП=1,15; ЭМ=1,15 к расх.; ЗПМ=1,15; ТЗ=1,15; ТЗМ=1,15 | [29 empty] | Производство работ осуществляется на территории действующего предприятия с наличием в зоне производства работ одного или нескольких из следующих факторов: - разветвленная сеть транспортных и инженерных коммуникаций; - стесненные условия для складирования материалов; - действующее технологическое оборудование; - движение технологического транспорта ОЗП=1,15; ЭМ=1,15 к расх.; ЗПМ=1,15; ТЗ=1,15; ТЗМ=1,15
| 421/пр_2020_прил.10_т.3_п.1.2_гр.3 | Производство работ осуществляется в помещениях эксплуатируемого объекта капитального строительства, эксплуатация которого не прекращена, в том числе для объектов производственного и непроизводственного назначения без остановки рабочего процесса, при этом: в зоне производства работ имеется один из следующих факторов: - движение транспорта по внутрицеховым путям; - действующее технологическое или лабораторное оборудование; - мебель и иные загромождающие помещения предметы ОЗП=1,35; ЭМ=1,35 к расх.; ЗПМ=1,35; ТЗ=1,35; ТЗМ=1,35 | [29 empty] | Производство работ осуществляется в помещениях эксплуатируемого объекта капитального строительства, эксплуатация которого не прекращена, в том числе для объектов производственного и непроизводственного назначения без остановки рабочего процесса, при этом: в зоне производства работ имеется один из следующих факторов: - движение транспорта по внутрицеховым путям; - действующее технологическое или лабораторное оборудование; - мебель и иные загромождающие помещения предметы ОЗП=1,35; ЭМ=1,35 к расх.; ЗПМ=1,35; ТЗ=1,35; ТЗМ=1,35
| 648/пр_2022_п.124 | Для определения затрат на работы по капитальному ремонту и реконструкции объектов капитального строительства по единичным расценкам, включенным в сборники ФЕР, аналогичным технологическим процессам в новом строительстве, в том числе по возведению новых конструктивных элементов ОЗП=1,15; ЭМ=1,25 к расх.; ЗПМ=1,25; ТЗ=1,15; ТЗМ=1,25 | [29 empty] | Для определения затрат на работы по капитальному ремонту и реконструкции объектов капитального строительства по единичным расценкам, включенным в сборники ФЕР, аналогичным технологическим процессам в новом строительстве, в том числе по возведению новых конструктивных элементов ОЗП=1,15; ЭМ=1,25 к расх.; ЗПМ=1,25; ТЗ=1,15; ТЗМ=1,25
| 1 | ОТ |  |  | 8: 19.67; 9: 1.725; 10: 33.93; 11: 52.21; 12: 1771.49 | [19 empty] | ОТ
| 2 | ЭМ |  |  | 8: 43.47; 9: 1.875; 10: 81.51; 11: 15.71; 12: 1280.52 | [19 empty] | ЭМ
| 3 | в т.ч. ОТм |  |  | 8: 6.02; 9: 1.875; 10: 11.29; 11: 52.21; 12: 589.45 | [19 empty] | в т.ч. ОТм
| 4 | М |  |  | 8: 69.94; 10: 69.94; 11: 9.5; 12: 664.43 | [19 empty] | М
|  | ЗТ |  |  | 4: чел.-ч; 5: 2.25; 6: 1.725; 7: 3.8813 | [20 empty] | ЗТ
|  | ЗТм |  |  | 4: чел.-ч; 5: 0.48; 6: 1.875; 7: 0.9 | [20 empty] | ЗТм
|  | Итого по расценке |  |  | 8: 133.08; 10: 185.38; 12: 3716.44 | [21 empty] | Итого по расценке
|  | ФОТ |  |  | 10: 45.22; 12: 2360.94 | [20 empty] | ФОТ
| Пр/812-053.0-1 | НР Приборы, средства автоматизации и вычислительной техники |  |  | 4: %; 5: 90; 7: 90; 10: 40.7; 12: 2124.85 | [20 empty] | НР Приборы, средства автоматизации и вычислительной техники
| Пр/774-053.0 | СП Приборы, средства автоматизации и вычислительной техники |  |  | 4: %; 5: 46; 7: 46; 10: 20.8; 12: 1086.03 | [20 empty] | СП Приборы, средства автоматизации и вычислительной техники
|  | Всего по позиции |  |  | 10: 246.88; 12: 6927.32 | [22 empty] | Всего по позиции
76 | Прайс | Автоматический терморегулирующий клапан |  |  | 4: шт.; 5: 1; 6: 1; 7: 1; 11: 9.5 | [16 empty] | Автоматический терморегулирующий клапан
|  | Всего по позиции |  |  | 10: 0; 12: 0 | [22 empty] | Всего по позиции
77 | ФЕРм08-03-482-01 | Установка электрической машины переменного или постоянного тока, фланцевой с горизонтальным или вертикальным валом, поступающей в собранном виде, масса: до 0,05 т/применит. | [27 empty] | Установка электрической машины переменного или постоянного тока, фланцевой с горизонтальным или вертикальным валом, поступающей в собранном виде, масса: до 0,05 т/применит. | bar: 4 to 7
| 421/пр_2020_прил.10_т.3_п.3_гр.4 | Производство работ осуществляется на территории действующего предприятия с наличием в зоне производства работ одного или нескольких из следующих факторов: - разветвленная сеть транспортных и инженерных коммуникаций; - стесненные условия для складирования материалов; - действующее технологическое оборудование; - движение технологического транспорта ОЗП=1,15; ЭМ=1,15 к расх.; ЗПМ=1,15; ТЗ=1,15; ТЗМ=1,15 | [29 empty] | Производство работ осуществляется на территории действующего предприятия с наличием в зоне производства работ одного или нескольких из следующих факторов: - разветвленная сеть транспортных и инженерных коммуникаций; - стесненные условия для складирования материалов; - действующее технологическое оборудование; - движение технологического транспорта ОЗП=1,15; ЭМ=1,15 к расх.; ЗПМ=1,15; ТЗ=1,15; ТЗМ=1,15
| 421/пр_2020_прил.10_т.3_п.1.2_гр.3 | Производство работ осуществляется в помещениях эксплуатируемого объекта капитального строительства, эксплуатация которого не прекращена, в том числе для объектов производственного и непроизводственного назначения без остановки рабочего процесса, при этом: в зоне производства работ имеется один из следующих факторов: - движение транспорта по внутрицеховым путям; - действующее технологическое или лабораторное оборудование; - мебель и иные загромождающие помещения предметы ОЗП=1,35; ЭМ=1,35 к расх.; ЗПМ=1,35; ТЗ=1,35; ТЗМ=1,35 | [29 empty] | Производство работ осуществляется в помещениях эксплуатируемого объекта капитального строительства, эксплуатация которого не прекращена, в том числе для объектов производственного и непроизводственного назначения без остановки рабочего процесса, при этом: в зоне производства работ имеется один из следующих факторов: - движение транспорта по внутрицеховым путям; - действующее технологическое или лабораторное оборудование; - мебель и иные загромождающие помещения предметы ОЗП=1,35; ЭМ=1,35 к расх.; ЗПМ=1,35; ТЗ=1,35; ТЗМ=1,35
| 648/пр_2022_п.124 | Для определения затрат на работы по капитальному ремонту и реконструкции объектов капитального строительства по единичным расценкам, включенным в сборники ФЕР, аналогичным технологическим процессам в новом строительстве, в том числе по возведению новых конструктивных элементов ОЗП=1,15; ЭМ=1,25 к расх.; ЗПМ=1,25; ТЗ=1,15; ТЗМ=1,25 | [29 empty] | Для определения затрат на работы по капитальному ремонту и реконструкции объектов капитального строительства по единичным расценкам, включенным в сборники ФЕР, аналогичным технологическим процессам в новом строительстве, в том числе по возведению новых конструктивных элементов ОЗП=1,15; ЭМ=1,25 к расх.; ЗПМ=1,25; ТЗ=1,15; ТЗМ=1,25
| 1 | ОТ |  |  | 8: 30.75; 9: 1.725; 10: 53.04; 11: 52.21; 12: 2769.22 | [19 empty] | ОТ
| 2 | ЭМ |  |  | 8: 32.22; 9: 1.875; 10: 60.41; 11: 15.71; 12: 949.04 | [19 empty] | ЭМ
| 3 | в т.ч. ОТм |  |  | 8: 3.31; 9: 1.875; 10: 6.21; 11: 52.21; 12: 324.22 | [19 empty] | в т.ч. ОТм
| 4 | М |  |  | 8: 3.36; 10: 3.36; 11: 9.5; 12: 31.92 | [19 empty] | М
|  | ЗТ |  |  | 4: чел.-ч; 5: 3.1; 6: 1.725; 7: 5.3475 | [20 empty] | ЗТ
|  | ЗТм |  |  | 4: чел.-ч; 5: 0.25; 6: 1.875; 7: 0.46875 | [20 empty] | ЗТм
|  | Итого по расценке |  |  | 8: 66.33; 10: 116.81; 12: 3750.18 | [21 empty] | Итого по расценке
|  | ФОТ |  |  | 10: 59.25; 12: 3093.44 | [20 empty] | ФОТ
| Пр/812-049.3-1 | НР Электротехнические установки на других объектах |  |  | 4: %; 5: 97; 7: 97; 10: 57.47; 12: 3000.64 | [20 empty] | НР Электротехнические установки на других объектах
| Пр/774-049.3 | СП Электротехнические установки на других объектах |  |  | 4: %; 5: 51; 7: 51; 10: 30.22; 12: 1577.65 | [20 empty] | СП Электротехнические установки на других объектах
|  | Всего по позиции |  |  | 10: 204.5; 12: 8328.47 | [22 empty] | Всего по позиции
78 | Прайс | Электропривод редукторный AMV 435 с импульсным управлением, питание 230В переменного тока |  |  | 4: шт.; 5: 1; 6: 1; 7: 1; 11: 9.5 | [16 empty] | Электропривод редукторный AMV 435 с импульсным управлением, питание 230В переменного тока
|  | Всего по позиции |  |  | 10: 0; 12: 0 | [22 empty] | Всего по позиции
79 | ФЕР18-03-001-02 | Установка радиаторов: стальных |  |  | 4: 100 кВт; 5: 166.98; 6: 1; 7: 166.98 | [16 empty] | Установка радиаторов: стальных
|  | Объем=16698 / 100 | [28 empty] | Объем=16698 / 100
| 421/пр_2020_прил.10_т.3_п.3_гр.4 | Производство работ осуществляется на территории действующего предприятия с наличием в зоне производства работ одного или нескольких из следующих факторов: - разветвленная сеть транспортных и инженерных коммуникаций; - стесненные условия для складирования материалов; - действующее технологическое оборудование; - движение технологического транспорта ОЗП=1,15; ЭМ=1,15 к расх.; ЗПМ=1,15; ТЗ=1,15; ТЗМ=1,15 | [29 empty] | Производство работ осуществляется на территории действующего предприятия с наличием в зоне производства работ одного или нескольких из следующих факторов: - разветвленная сеть транспортных и инженерных коммуникаций; - стесненные условия для складирования материалов; - действующее технологическое оборудование; - движение технологического транспорта ОЗП=1,15; ЭМ=1,15 к расх.; ЗПМ=1,15; ТЗ=1,15; ТЗМ=1,15
| 421/пр_2020_прил.10_т.3_п.1.2_гр.3 | Производство работ осуществляется в помещениях эксплуатируемого объекта капитального строительства, эксплуатация которого не прекращена, в том числе для объектов производственного и непроизводственного назначения без остановки рабочего процесса, при этом: в зоне производства работ имеется один из следующих факторов: - движение транспорта по внутрицеховым путям; - действующее технологическое или лабораторное оборудование; - мебель и иные загромождающие помещения предметы ОЗП=1,35; ЭМ=1,35 к расх.; ЗПМ=1,35; ТЗ=1,35; ТЗМ=1,35 | [29 empty] | Производство работ осуществляется в помещениях эксплуатируемого объекта капитального строительства, эксплуатация которого не прекращена, в том числе для объектов производственного и непроизводственного назначения без остановки рабочего процесса, при этом: в зоне производства работ имеется один из следующих факторов: - движение транспорта по внутрицеховым путям; - действующее технологическое или лабораторное оборудование; - мебель и иные загромождающие помещения предметы ОЗП=1,35; ЭМ=1,35 к расх.; ЗПМ=1,35; ТЗ=1,35; ТЗМ=1,35
| 648/пр_2022_п.124 | Для определения затрат на работы по капитальному ремонту и реконструкции объектов капитального строительства по единичным расценкам, включенным в сборники ФЕР, аналогичным технологическим процессам в новом строительстве, в том числе по возведению новых конструктивных элементов ОЗП=1,15; ЭМ=1,25 к расх.; ЗПМ=1,25; ТЗ=1,15; ТЗМ=1,25 | [29 empty] | Для определения затрат на работы по капитальному ремонту и реконструкции объектов капитального строительства по единичным расценкам, включенным в сборники ФЕР, аналогичным технологическим процессам в новом строительстве, в том числе по возведению новых конструктивных элементов ОЗП=1,15; ЭМ=1,25 к расх.; ЗПМ=1,25; ТЗ=1,15; ТЗМ=1,25
| 1 | ОТ |  |  | 8: 530.13; 9: 1.725; 10: 152698.91; 11: 52.21; 12: 7972410.09 | [19 empty] | ОТ
| 2 | ЭМ |  |  | 8: 192.89; 9: 1.875; 10: 60391.45; 11: 15.71; 12: 948749.68 | [19 empty] | ЭМ
| 3 | в т.ч. ОТм |  |  | 8: 38.75; 9: 1.875; 10: 12132.14; 11: 52.21; 12: 633419.03 | [19 empty] | в т.ч. ОТм
| 4 | М |  |  | 8: 1222.39; 10: 204114.68; 11: 9.5; 12: 1939089.46 | [19 empty] | М
|  | ЗТ |  |  | 4: чел.-ч; 5: 59.1; 6: 1.725; 7: 17023.1935 | [20 empty] | ЗТ
|  | ЗТм |  |  | 4: чел.-ч; 5: 3.13; 6: 1.875; 7: 979.9639 | [20 empty] | ЗТм
|  | Итого по расценке |  |  | 8: 1945.41; 10: 417205.04; 12: 10860249.23 | [21 empty] | Итого по расценке
|  | ФОТ |  |  | 10: 164831.05; 12: 8605829.12 | [20 empty] | ФОТ
| Пр/812-016.0-1 | НР Сантехнические работы - внутренние (трубопроводы, водопровод, канализация, отопление, газоснабжение, вентиляция и кондиционирование воздуха) |  |  | 4: %; 5: 121; 7: 121; 10: 199445.57; 12: 10413053.24 | [20 empty] | НР Сантехнические работы - внутренние (трубопроводы, водопровод, канализация, отопление, газоснабжение, вентиляция и кондиционирование воздуха)
| Пр/774-016.0, Приказ № 774/пр от 11.12.2020 п.16 | СП Сантехнические работы - внутренние (трубопроводы, водопровод, канализация, отопление, газоснабжение, вентиляция и кондиционирование воздуха) |  |  | % | 72 | 0.85 | 61.2 |  |  | 100876.6 |  | 5266767.42 | [20 empty] | СП Сантехнические работы - внутренние (трубопроводы, водопровод, канализация, отопление, газоснабжение, вентиляция и кондиционирование воздуха)
|  | Всего по позиции |  |  | 10: 717527.21; 12: 26540069.89 | [22 empty] | Всего по позиции
80 | Прайс | Радиатор отопительный биметаллический секционный ГОСТ 31311, Q=363 Вт |  |  | 4: шт.; 5: 46; 6: 1; 7: 46; 11: 9.5 | [16 empty] | Радиатор отопительный биметаллический секционный ГОСТ 31311, Q=363 Вт
|  | Всего по позиции |  |  | 10: 0; 12: 0 | [22 empty] | Всего по позиции
81 | Прайс | Пробка радиаторная переходная 1х3/4'' |  |  | 4: шт.; 5: 184; 6: 1; 7: 184; 11: 9.5 | [16 empty] | Пробка радиаторная переходная 1х3/4''
|  | Всего по позиции |  |  | 10: 0; 12: 0 | [22 empty] | Всего по позиции
82 | Прайс | Кронштейн анкерный настенный для радиатора секционного |  |  | 4: шт.; 5: 138; 6: 1; 7: 138; 11: 9.5 | [16 empty] | Кронштейн анкерный настенный для радиатора секционного
|  | Всего по позиции |  |  | 10: 0; 12: 0 | [22 empty] | Всего по позиции
83 | ФЕР18-03-001-02 | Установка радиаторов: стальных |  |  | 4: 100 кВт; 5: 72.6; 6: 1; 7: 72.6 | [16 empty] | Установка радиаторов: стальных
|  | Объем=7260 / 100 | [28 empty] | Объем=7260 / 100
| 421/пр_2020_прил.10_т.3_п.3_гр.4 | Производство работ осуществляется на территории действующего предприятия с наличием в зоне производства работ одного или нескольких из следующих факторов: - разветвленная сеть транспортных и инженерных коммуникаций; - стесненные условия для складирования материалов; - действующее технологическое оборудование; - движение технологического транспорта ОЗП=1,15; ЭМ=1,15 к расх.; ЗПМ=1,15; ТЗ=1,15; ТЗМ=1,15 | [29 empty] | Производство работ осуществляется на территории действующего предприятия с наличием в зоне производства работ одного или нескольких из следующих факторов: - разветвленная сеть транспортных и инженерных коммуникаций; - стесненные условия для складирования материалов; - действующее технологическое оборудование; - движение технологического транспорта ОЗП=1,15; ЭМ=1,15 к расх.; ЗПМ=1,15; ТЗ=1,15; ТЗМ=1,15
| 421/пр_2020_прил.10_т.3_п.1.2_гр.3 | Производство работ осуществляется в помещениях эксплуатируемого объекта капитального строительства, эксплуатация которого не прекращена, в том числе для объектов производственного и непроизводственного назначения без остановки рабочего процесса, при этом: в зоне производства работ имеется один из следующих факторов: - движение транспорта по внутрицеховым путям; - действующее технологическое или лабораторное оборудование; - мебель и иные загромождающие помещения предметы ОЗП=1,35; ЭМ=1,35 к расх.; ЗПМ=1,35; ТЗ=1,35; ТЗМ=1,35 | [29 empty] | Производство работ осуществляется в помещениях эксплуатируемого объекта капитального строительства, эксплуатация которого не прекращена, в том числе для объектов производственного и непроизводственного назначения без остановки рабочего процесса, при этом: в зоне производства работ имеется один из следующих факторов: - движение транспорта по внутрицеховым путям; - действующее технологическое или лабораторное оборудование; - мебель и иные загромождающие помещения предметы ОЗП=1,35; ЭМ=1,35 к расх.; ЗПМ=1,35; ТЗ=1,35; ТЗМ=1,35
| 648/пр_2022_п.124 | Для определения затрат на работы по капитальному ремонту и реконструкции объектов капитального строительства по единичным расценкам, включенным в сборники ФЕР, аналогичным технологическим процессам в новом строительстве, в том числе по возведению новых конструктивных элементов ОЗП=1,15; ЭМ=1,25 к расх.; ЗПМ=1,25; ТЗ=1,15; ТЗМ=1,25 | [29 empty] | Для определения затрат на работы по капитальному ремонту и реконструкции объектов капитального строительства по единичным расценкам, включенным в сборники ФЕР, аналогичным технологическим процессам в новом строительстве, в том числе по возведению новых конструктивных элементов ОЗП=1,15; ЭМ=1,25 к расх.; ЗПМ=1,25; ТЗ=1,15; ТЗМ=1,25
| 1 | ОТ |  |  | 8: 530.13; 9: 1.725; 10: 66390.83; 11: 52.21; 12: 3466265.23 | [19 empty] | ОТ
| 2 | ЭМ |  |  | 8: 192.89; 9: 1.875; 10: 26257.15; 11: 15.71; 12: 412499.83 | [19 empty] | ЭМ
| 3 | в т.ч. ОТм |  |  | 8: 38.75; 9: 1.875; 10: 5274.84; 11: 52.21; 12: 275399.4 | [19 empty] | в т.ч. ОТм
| 4 | М |  |  | 8: 1222.39; 10: 88745.51; 11: 9.5; 12: 843082.35 | [19 empty] | М
|  | ЗТ |  |  | 4: чел.-ч; 5: 59.1; 6: 1.725; 7: 7401.3885 | [20 empty] | ЗТ
|  | ЗТм |  |  | 4: чел.-ч; 5: 3.13; 6: 1.875; 7: 426.0713 | [20 empty] | ЗТм
|  | Итого по расценке |  |  | 8: 1945.41; 10: 181393.49; 12: 4721847.41 | [21 empty] | Итого по расценке
|  | ФОТ |  |  | 10: 71665.67; 12: 3741664.63 | [20 empty] | ФОТ
| Пр/812-016.0-1 | НР Сантехнические работы - внутренние (трубопроводы, водопровод, канализация, отопление, газоснабжение, вентиляция и кондиционирование воздуха) |  |  | 4: %; 5: 121; 7: 121; 10: 86715.46; 12: 4527414.2 | [20 empty] | НР Сантехнические работы - внутренние (трубопроводы, водопровод, канализация, отопление, газоснабжение, вентиляция и кондиционирование воздуха)
| Пр/774-016.0, Приказ № 774/пр от 11.12.2020 п.16 | СП Сантехнические работы - внутренние (трубопроводы, водопровод, канализация, отопление, газоснабжение, вентиляция и кондиционирование воздуха) |  |  | % | 72 | 0.85 | 61.2 |  |  | 43859.39 |  | 2289898.75 | [20 empty] | СП Сантехнические работы - внутренние (трубопроводы, водопровод, канализация, отопление, газоснабжение, вентиляция и кондиционирование воздуха)
|  | Всего по позиции |  |  | 10: 311968.34; 12: 11539160.36 | [22 empty] | Всего по позиции
84 | Прайс | Радиатор отопительный биметаллический секционный ГОСТ 31311, Q=484 Вт |  |  | 4: шт.; 5: 15; 6: 1; 7: 15; 11: 9.5 | [16 empty] | Радиатор отопительный биметаллический секционный ГОСТ 31311, Q=484 Вт
|  | Всего по позиции |  |  | 10: 0; 12: 0 | [22 empty] | Всего по позиции
85 | Прайс | Пробка радиаторная переходная 1х3/4'' |  |  | 4: шт.; 5: 60; 6: 1; 7: 60; 11: 9.5 | [16 empty] | Пробка радиаторная переходная 1х3/4''
|  | Всего по позиции |  |  | 10: 0; 12: 0 | [22 empty] | Всего по позиции
86 | Прайс | Кронштейн анкерный настенный для радиатора секционного |  |  | 4: шт.; 5: 45; 6: 1; 7: 45; 11: 9.5 | [16 empty] | Кронштейн анкерный настенный для радиатора секционного
|  | Всего по позиции |  |  | 10: 0; 12: 0 | [22 empty] | Всего по позиции
87 | ФЕР18-03-001-02 | Установка радиаторов: стальных |  |  | 4: 100 кВт; 5: 229.9; 6: 1; 7: 229.9 | [16 empty] | Установка радиаторов: стальных
|  | Объем=22990 / 100 | [28 empty] | Объем=22990 / 100
| 421/пр_2020_прил.10_т.3_п.3_гр.4 | Производство работ осуществляется на территории действующего предприятия с наличием в зоне производства работ одного или нескольких из следующих факторов: - разветвленная сеть транспортных и инженерных коммуникаций; - стесненные условия для складирования материалов; - действующее технологическое оборудование; - движение технологического транспорта ОЗП=1,15; ЭМ=1,15 к расх.; ЗПМ=1,15; ТЗ=1,15; ТЗМ=1,15 | [29 empty] | Производство работ осуществляется на территории действующего предприятия с наличием в зоне производства работ одного или нескольких из следующих факторов: - разветвленная сеть транспортных и инженерных коммуникаций; - стесненные условия для складирования материалов; - действующее технологическое оборудование; - движение технологического транспорта ОЗП=1,15; ЭМ=1,15 к расх.; ЗПМ=1,15; ТЗ=1,15; ТЗМ=1,15
| 421/пр_2020_прил.10_т.3_п.1.2_гр.3 | Производство работ осуществляется в помещениях эксплуатируемого объекта капитального строительства, эксплуатация которого не прекращена, в том числе для объектов производственного и непроизводственного назначения без остановки рабочего процесса, при этом: в зоне производства работ имеется один из следующих факторов: - движение транспорта по внутрицеховым путям; - действующее технологическое или лабораторное оборудование; - мебель и иные загромождающие помещения предметы ОЗП=1,35; ЭМ=1,35 к расх.; ЗПМ=1,35; ТЗ=1,35; ТЗМ=1,35 | [29 empty] | Производство работ осуществляется в помещениях эксплуатируемого объекта капитального строительства, эксплуатация которого не прекращена, в том числе для объектов производственного и непроизводственного назначения без остановки рабочего процесса, при этом: в зоне производства работ имеется один из следующих факторов: - движение транспорта по внутрицеховым путям; - действующее технологическое или лабораторное оборудование; - мебель и иные загромождающие помещения предметы ОЗП=1,35; ЭМ=1,35 к расх.; ЗПМ=1,35; ТЗ=1,35; ТЗМ=1,35
| 648/пр_2022_п.124 | Для определения затрат на работы по капитальному ремонту и реконструкции объектов капитального строительства по единичным расценкам, включенным в сборники ФЕР, аналогичным технологическим процессам в новом строительстве, в том числе по возведению новых конструктивных элементов ОЗП=1,15; ЭМ=1,25 к расх.; ЗПМ=1,25; ТЗ=1,15; ТЗМ=1,25 | [29 empty] | Для определения затрат на работы по капитальному ремонту и реконструкции объектов капитального строительства по единичным расценкам, включенным в сборники ФЕР, аналогичным технологическим процессам в новом строительстве, в том числе по возведению новых конструктивных элементов ОЗП=1,15; ЭМ=1,25 к расх.; ЗПМ=1,25; ТЗ=1,15; ТЗМ=1,25
| 1 | ОТ |  |  | 8: 530.13; 9: 1.725; 10: 210237.63; 11: 52.21; 12: 10976506.66 | [19 empty] | ОТ
| 2 | ЭМ |  |  | 8: 192.89; 9: 1.875; 10: 83147.65; 11: 15.71; 12: 1306249.58 | [19 empty] | ЭМ
| 3 | в т.ч. ОТм |  |  | 8: 38.75; 9: 1.875; 10: 16703.67; 11: 52.21; 12: 872098.61 | [19 empty] | в т.ч. ОТм
| 4 | М |  |  | 8: 1222.39; 10: 281027.46; 11: 9.5; 12: 2669760.87 | [19 empty] | М
|  | ЗТ |  |  | 4: чел.-ч; 5: 59.1; 6: 1.725; 7: 23437.7303 | [20 empty] | ЗТ
|  | ЗТм |  |  | 4: чел.-ч; 5: 3.13; 6: 1.875; 7: 1349.2256 | [20 empty] | ЗТм
|  | Итого по расценке |  |  | 8: 1945.41; 10: 574412.74; 12: 14952517.11 | [21 empty] | Итого по расценке
|  | ФОТ |  |  | 10: 226941.3; 12: 11848605.27 | [20 empty] | ФОТ
| Пр/812-016.0-1 | НР Сантехнические работы - внутренние (трубопроводы, водопровод, канализация, отопление, газоснабжение, вентиляция и кондиционирование воздуха) |  |  | 4: %; 5: 121; 7: 121; 10: 274598.97; 12: 14336812.38 | [20 empty] | НР Сантехнические работы - внутренние (трубопроводы, водопровод, канализация, отопление, газоснабжение, вентиляция и кондиционирование воздуха)
| Пр/774-016.0, Приказ № 774/пр от 11.12.2020 п.16 | СП Сантехнические работы - внутренние (трубопроводы, водопровод, канализация, отопление, газоснабжение, вентиляция и кондиционирование воздуха) |  |  | % | 72 | 0.85 | 61.2 |  |  | 138888.08 |  | 7251346.43 | [20 empty] | СП Сантехнические работы - внутренние (трубопроводы, водопровод, канализация, отопление, газоснабжение, вентиляция и кондиционирование воздуха)
|  | Всего по позиции |  |  | 10: 987899.79; 12: 36540675.92 | [22 empty] | Всего по позиции
88 | Прайс | Радиатор отопительный биметаллический секционный ГОСТ 31311, Q=605 Вт |  |  | 4: шт.; 5: 38; 6: 1; 7: 38; 11: 9.5 | [16 empty] | Радиатор отопительный биметаллический секционный ГОСТ 31311, Q=605 Вт
|  | Всего по позиции |  |  | 10: 0; 12: 0 | [22 empty] | Всего по позиции
89 | Прайс | Пробка радиаторная переходная 1х3/4'' |  |  | 4: шт.; 5: 152; 6: 1; 7: 152; 11: 9.5 | [16 empty] | Пробка радиаторная переходная 1х3/4''
|  | Всего по позиции |  |  | 10: 0; 12: 0 | [22 empty] | Всего по позиции
90 | Прайс | Кронштейн анкерный настенный для радиатора секционного |  |  | 4: шт.; 5: 114; 6: 1; 7: 114; 11: 9.5 | [16 empty] | Кронштейн анкерный настенный для радиатора секционного
|  | Всего по позиции |  |  | 10: 0; 12: 0 | [22 empty] | Всего по позиции
91 | ФЕР18-03-001-02 | Установка радиаторов: стальных |  |  | 4: 100 кВт; 5: 9.68; 6: 1; 7: 9.68 | [16 empty] | Установка радиаторов: стальных
|  | Объем=968 / 100 | [28 empty] | Объем=968 / 100
| 421/пр_2020_прил.10_т.3_п.3_гр.4 | Производство работ осуществляется на территории действующего предприятия с наличием в зоне производства работ одного или нескольких из следующих факторов: - разветвленная сеть транспортных и инженерных коммуникаций; - стесненные условия для складирования материалов; - действующее технологическое оборудование; - движение технологического транспорта ОЗП=1,15; ЭМ=1,15 к расх.; ЗПМ=1,15; ТЗ=1,15; ТЗМ=1,15 | [29 empty] | Производство работ осуществляется на территории действующего предприятия с наличием в зоне производства работ одного или нескольких из следующих факторов: - разветвленная сеть транспортных и инженерных коммуникаций; - стесненные условия для складирования материалов; - действующее технологическое оборудование; - движение технологического транспорта ОЗП=1,15; ЭМ=1,15 к расх.; ЗПМ=1,15; ТЗ=1,15; ТЗМ=1,15
| 421/пр_2020_прил.10_т.3_п.1.2_гр.3 | Производство работ осуществляется в помещениях эксплуатируемого объекта капитального строительства, эксплуатация которого не прекращена, в том числе для объектов производственного и непроизводственного назначения без остановки рабочего процесса, при этом: в зоне производства работ имеется один из следующих факторов: - движение транспорта по внутрицеховым путям; - действующее технологическое или лабораторное оборудование; - мебель и иные загромождающие помещения предметы ОЗП=1,35; ЭМ=1,35 к расх.; ЗПМ=1,35; ТЗ=1,35; ТЗМ=1,35 | [29 empty] | Производство работ осуществляется в помещениях эксплуатируемого объекта капитального строительства, эксплуатация которого не прекращена, в том числе для объектов производственного и непроизводственного назначения без остановки рабочего процесса, при этом: в зоне производства работ имеется один из следующих факторов: - движение транспорта по внутрицеховым путям; - действующее технологическое или лабораторное оборудование; - мебель и иные загромождающие помещения предметы ОЗП=1,35; ЭМ=1,35 к расх.; ЗПМ=1,35; ТЗ=1,35; ТЗМ=1,35
| 648/пр_2022_п.124 | Для определения затрат на работы по капитальному ремонту и реконструкции объектов капитального строительства по единичным расценкам, включенным в сборники ФЕР, аналогичным технологическим процессам в новом строительстве, в том числе по возведению новых конструктивных элементов ОЗП=1,15; ЭМ=1,25 к расх.; ЗПМ=1,25; ТЗ=1,15; ТЗМ=1,25 | [29 empty] | Для определения затрат на работы по капитальному ремонту и реконструкции объектов капитального строительства по единичным расценкам, включенным в сборники ФЕР, аналогичным технологическим процессам в новом строительстве, в том числе по возведению новых конструктивных элементов ОЗП=1,15; ЭМ=1,25 к расх.; ЗПМ=1,25; ТЗ=1,15; ТЗМ=1,25
| 1 | ОТ |  |  | 8: 530.13; 9: 1.725; 10: 8852.11; 11: 52.21; 12: 462168.66 | [19 empty] | ОТ
| 2 | ЭМ |  |  | 8: 192.89; 9: 1.875; 10: 3500.95; 11: 15.71; 12: 54999.92 | [19 empty] | ЭМ
| 3 | в т.ч. ОТм |  |  | 8: 38.75; 9: 1.875; 10: 703.31; 11: 52.21; 12: 36719.82 | [19 empty] | в т.ч. ОТм
| 4 | М |  |  | 8: 1222.39; 10: 11832.74; 11: 9.5; 12: 112411.03 | [19 empty] | М
|  | ЗТ |  |  | 4: чел.-ч; 5: 59.1; 6: 1.725; 7: 986.8518 | [20 empty] | ЗТ
|  | ЗТм |  |  | 4: чел.-ч; 5: 3.13; 6: 1.875; 7: 56.8095 | [20 empty] | ЗТм
|  | Итого по расценке |  |  | 8: 1945.41; 10: 24185.8; 12: 629579.61 | [21 empty] | Итого по расценке
|  | ФОТ |  |  | 10: 9555.42; 12: 498888.48 | [20 empty] | ФОТ
| Пр/812-016.0-1 | НР Сантехнические работы - внутренние (трубопроводы, водопровод, канализация, отопление, газоснабжение, вентиляция и кондиционирование воздуха) |  |  | 4: %; 5: 121; 7: 121; 10: 11562.06; 12: 603655.06 | [20 empty] | НР Сантехнические работы - внутренние (трубопроводы, водопровод, канализация, отопление, газоснабжение, вентиляция и кондиционирование воздуха)
| Пр/774-016.0, Приказ № 774/пр от 11.12.2020 п.16 | СП Сантехнические работы - внутренние (трубопроводы, водопровод, канализация, отопление, газоснабжение, вентиляция и кондиционирование воздуха) |  |  | % | 72 | 0.85 | 61.2 |  |  | 5847.92 |  | 305319.75 | [20 empty] | СП Сантехнические работы - внутренние (трубопроводы, водопровод, канализация, отопление, газоснабжение, вентиляция и кондиционирование воздуха)
|  | Всего по позиции |  |  | 10: 41595.78; 12: 1538554.42 | [22 empty] | Всего по позиции
92 | Прайс | Радиатор отопительный биметаллический секционный ГОСТ 31311, Q=968 Вт |  |  | 4: шт.; 5: 1; 6: 1; 7: 1; 11: 9.5 | [16 empty] | Радиатор отопительный биметаллический секционный ГОСТ 31311, Q=968 Вт
|  | Всего по позиции |  |  | 10: 0; 12: 0 | [22 empty] | Всего по позиции
93 | Прайс | Пробка радиаторная переходная 1х3/4'' |  |  | 4: шт.; 5: 4; 6: 1; 7: 4; 11: 9.5 | [16 empty] | Пробка радиаторная переходная 1х3/4''
|  | Всего по позиции |  |  | 10: 0; 12: 0 | [22 empty] | Всего по позиции
94 | Прайс | Кронштейн анкерный настенный для радиатора секционного |  |  | 4: шт.; 5: 3; 6: 1; 7: 3; 11: 9.5 | [16 empty] | Кронштейн анкерный настенный для радиатора секционного
|  | Всего по позиции |  |  | 10: 0; 12: 0 | [22 empty] | Всего по позиции
95 | ФЕР18-03-001-02 | Установка радиаторов: стальных |  |  | 4: 100 кВт; 5: 12.1; 6: 1; 7: 12.1 | [16 empty] | Установка радиаторов: стальных
|  | Объем=1210 / 100 | [28 empty] | Объем=1210 / 100
| 421/пр_2020_прил.10_т.3_п.3_гр.4 | Производство работ осуществляется на территории действующего предприятия с наличием в зоне производства работ одного или нескольких из следующих факторов: - разветвленная сеть транспортных и инженерных коммуникаций; - стесненные условия для складирования материалов; - действующее технологическое оборудование; - движение технологического транспорта ОЗП=1,15; ЭМ=1,15 к расх.; ЗПМ=1,15; ТЗ=1,15; ТЗМ=1,15 | [29 empty] | Производство работ осуществляется на территории действующего предприятия с наличием в зоне производства работ одного или нескольких из следующих факторов: - разветвленная сеть транспортных и инженерных коммуникаций; - стесненные условия для складирования материалов; - действующее технологическое оборудование; - движение технологического транспорта ОЗП=1,15; ЭМ=1,15 к расх.; ЗПМ=1,15; ТЗ=1,15; ТЗМ=1,15
| 421/пр_2020_прил.10_т.3_п.1.2_гр.3 | Производство работ осуществляется в помещениях эксплуатируемого объекта капитального строительства, эксплуатация которого не прекращена, в том числе для объектов производственного и непроизводственного назначения без остановки рабочего процесса, при этом: в зоне производства работ имеется один из следующих факторов: - движение транспорта по внутрицеховым путям; - действующее технологическое или лабораторное оборудование; - мебель и иные загромождающие помещения предметы ОЗП=1,35; ЭМ=1,35 к расх.; ЗПМ=1,35; ТЗ=1,35; ТЗМ=1,35 | [29 empty] | Производство работ осуществляется в помещениях эксплуатируемого объекта капитального строительства, эксплуатация которого не прекращена, в том числе для объектов производственного и непроизводственного назначения без остановки рабочего процесса, при этом: в зоне производства работ имеется один из следующих факторов: - движение транспорта по внутрицеховым путям; - действующее технологическое или лабораторное оборудование; - мебель и иные загромождающие помещения предметы ОЗП=1,35; ЭМ=1,35 к расх.; ЗПМ=1,35; ТЗ=1,35; ТЗМ=1,35
| 648/пр_2022_п.124 | Для определения затрат на работы по капитальному ремонту и реконструкции объектов капитального строительства по единичным расценкам, включенным в сборники ФЕР, аналогичным технологическим процессам в новом строительстве, в том числе по возведению новых конструктивных элементов ОЗП=1,15; ЭМ=1,25 к расх.; ЗПМ=1,25; ТЗ=1,15; ТЗМ=1,25 | [29 empty] | Для определения затрат на работы по капитальному ремонту и реконструкции объектов капитального строительства по единичным расценкам, включенным в сборники ФЕР, аналогичным технологическим процессам в новом строительстве, в том числе по возведению новых конструктивных элементов ОЗП=1,15; ЭМ=1,25 к расх.; ЗПМ=1,25; ТЗ=1,15; ТЗМ=1,25
| 1 | ОТ |  |  | 8: 530.13; 9: 1.725; 10: 11065.14; 11: 52.21; 12: 577710.96 | [19 empty] | ОТ
| 2 | ЭМ |  |  | 8: 192.89; 9: 1.875; 10: 4376.19; 11: 15.71; 12: 68749.94 | [19 empty] | ЭМ
| 3 | в т.ч. ОТм |  |  | 8: 38.75; 9: 1.875; 10: 879.14; 11: 52.21; 12: 45899.9 | [19 empty] | в т.ч. ОТм
| 4 | М |  |  | 8: 1222.39; 10: 14790.92; 11: 9.5; 12: 140513.74 | [19 empty] | М
|  | ЗТ |  |  | 4: чел.-ч; 5: 59.1; 6: 1.725; 7: 1233.5648 | [20 empty] | ЗТ
|  | ЗТм |  |  | 4: чел.-ч; 5: 3.13; 6: 1.875; 7: 71.0119 | [20 empty] | ЗТм
|  | Итого по расценке |  |  | 8: 1945.41; 10: 30232.25; 12: 786974.64 | [21 empty] | Итого по расценке
|  | ФОТ |  |  | 10: 11944.28; 12: 623610.86 | [20 empty] | ФОТ
| Пр/812-016.0-1 | НР Сантехнические работы - внутренние (трубопроводы, водопровод, канализация, отопление, газоснабжение, вентиляция и кондиционирование воздуха) |  |  | 4: %; 5: 121; 7: 121; 10: 14452.58; 12: 754569.14 | [20 empty] | НР Сантехнические работы - внутренние (трубопроводы, водопровод, канализация, отопление, газоснабжение, вентиляция и кондиционирование воздуха)
| Пр/774-016.0, Приказ № 774/пр от 11.12.2020 п.16 | СП Сантехнические работы - внутренние (трубопроводы, водопровод, канализация, отопление, газоснабжение, вентиляция и кондиционирование воздуха) |  |  | % | 72 | 0.85 | 61.2 |  |  | 7309.9 |  | 381649.85 | [20 empty] | СП Сантехнические работы - внутренние (трубопроводы, водопровод, канализация, отопление, газоснабжение, вентиляция и кондиционирование воздуха)
|  | Всего по позиции |  |  | 10: 51994.73; 12: 1923193.63 | [22 empty] | Всего по позиции
96 | Прайс | Радиатор отопительный биметаллический секционный ГОСТ 31311, Q=1210 Вт |  |  | 4: шт.; 5: 1; 6: 1; 7: 1; 11: 9.5 | [16 empty] | Радиатор отопительный биметаллический секционный ГОСТ 31311, Q=1210 Вт
|  | Всего по позиции |  |  | 10: 0; 12: 0 | [22 empty] | Всего по позиции
97 | Прайс | Пробка радиаторная переходная 1х3/4'' |  |  | 4: шт.; 5: 4; 6: 1; 7: 4; 11: 9.5 | [16 empty] | Пробка радиаторная переходная 1х3/4''
|  | Всего по позиции |  |  | 10: 0; 12: 0 | [22 empty] | Всего по позиции
98 | Прайс | Кронштейн анкерный настенный для радиатора секционного |  |  | 4: шт.; 5: 3; 6: 1; 7: 3; 11: 9.5 | [16 empty] | Кронштейн анкерный настенный для радиатора секционного
|  | Всего по позиции |  |  | 10: 0; 12: 0 | [22 empty] | Всего по позиции
99 | ФЕРм11-03-001-01 | Приборы, устанавливаемые на металлоконструкциях, щитах и пультах, масса: до 5 кг/применит. |  |  | 4: шт; 5: 101; 6: 1; 7: 101 | [16 empty] | Приборы, устанавливаемые на металлоконструкциях, щитах и пультах, масса: до 5 кг/применит.
| 421/пр_2020_прил.10_т.3_п.3_гр.4 | Производство работ осуществляется на территории действующего предприятия с наличием в зоне производства работ одного или нескольких из следующих факторов: - разветвленная сеть транспортных и инженерных коммуникаций; - стесненные условия для складирования материалов; - действующее технологическое оборудование; - движение технологического транспорта ОЗП=1,15; ЭМ=1,15 к расх.; ЗПМ=1,15; ТЗ=1,15; ТЗМ=1,15 | [29 empty] | Производство работ осуществляется на территории действующего предприятия с наличием в зоне производства работ одного или нескольких из следующих факторов: - разветвленная сеть транспортных и инженерных коммуникаций; - стесненные условия для складирования материалов; - действующее технологическое оборудование; - движение технологического транспорта ОЗП=1,15; ЭМ=1,15 к расх.; ЗПМ=1,15; ТЗ=1,15; ТЗМ=1,15
| 421/пр_2020_прил.10_т.3_п.1.2_гр.3 | Производство работ осуществляется в помещениях эксплуатируемого объекта капитального строительства, эксплуатация которого не прекращена, в том числе для объектов производственного и непроизводственного назначения без остановки рабочего процесса, при этом: в зоне производства работ имеется один из следующих факторов: - движение транспорта по внутрицеховым путям; - действующее технологическое или лабораторное оборудование; - мебель и иные загромождающие помещения предметы ОЗП=1,35; ЭМ=1,35 к расх.; ЗПМ=1,35; ТЗ=1,35; ТЗМ=1,35 | [29 empty] | Производство работ осуществляется в помещениях эксплуатируемого объекта капитального строительства, эксплуатация которого не прекращена, в том числе для объектов производственного и непроизводственного назначения без остановки рабочего процесса, при этом: в зоне производства работ имеется один из следующих факторов: - движение транспорта по внутрицеховым путям; - действующее технологическое или лабораторное оборудование; - мебель и иные загромождающие помещения предметы ОЗП=1,35; ЭМ=1,35 к расх.; ЗПМ=1,35; ТЗ=1,35; ТЗМ=1,35
| 648/пр_2022_п.124 | Для определения затрат на работы по капитальному ремонту и реконструкции объектов капитального строительства по единичным расценкам, включенным в сборники ФЕР, аналогичным технологическим процессам в новом строительстве, в том числе по возведению новых конструктивных элементов ОЗП=1,15; ЭМ=1,25 к расх.; ЗПМ=1,25; ТЗ=1,15; ТЗМ=1,25 | [29 empty] | Для определения затрат на работы по капитальному ремонту и реконструкции объектов капитального строительства по единичным расценкам, включенным в сборники ФЕР, аналогичным технологическим процессам в новом строительстве, в том числе по возведению новых конструктивных элементов ОЗП=1,15; ЭМ=1,25 к расх.; ЗПМ=1,25; ТЗ=1,15; ТЗМ=1,25
| 1 | ОТ |  |  | 8: 5.16; 9: 1.725; 10: 899; 11: 52.21; 12: 46936.79 | [19 empty] | ОТ
| 4 | М |  |  | 8: 1.09; 10: 110.09; 11: 9.5; 12: 1045.86 | [19 empty] | М
|  | ЗТ |  |  | 4: чел.-ч; 5: 0.52; 6: 1.725; 7: 90.597 | [20 empty] | ЗТ
|  | Итого по расценке |  |  | 8: 6.25; 10: 1009.09; 12: 47982.65 | [21 empty] | Итого по расценке
|  | ФОТ |  |  | 10: 899; 12: 46936.79 | [20 empty] | ФОТ
| Пр/812-053.0-1 | НР Приборы, средства автоматизации и вычислительной техники |  |  | 4: %; 5: 90; 7: 90; 10: 809.1; 12: 42243.11 | [20 empty] | НР Приборы, средства автоматизации и вычислительной техники
| Пр/774-053.0 | СП Приборы, средства автоматизации и вычислительной техники |  |  | 4: %; 5: 46; 7: 46; 10: 413.54; 12: 21590.92 | [20 empty] | СП Приборы, средства автоматизации и вычислительной техники
|  | Всего по позиции |  |  | 10: 2231.73; 12: 111816.68 | [22 empty] | Всего по позиции
100 | Прайс | Термостатический регулятор |  |  | 4: Шт.; 5: 101; 6: 1; 7: 101; 11: 9.5 | [16 empty] | Термостатический регулятор
|  | Всего по позиции |  |  | 10: 0; 12: 0 | [22 empty] | Всего по позиции
101 | ФЕР16-05-001-01 | Установка вентилей, задвижек, затворов, клапанов обратных, кранов проходных на трубопроводах из стальных труб диаметром: до 25 мм |  |  | 4: шт; 5: 101; 6: 1; 7: 101 | [16 empty] | Установка вентилей, задвижек, затворов, клапанов обратных, кранов проходных на трубопроводах из стальных труб диаметром: до 25 мм
| 421/пр_2020_прил.10_т.3_п.3_гр.4 | Производство работ осуществляется на территории действующего предприятия с наличием в зоне производства работ одного или нескольких из следующих факторов: - разветвленная сеть транспортных и инженерных коммуникаций; - стесненные условия для складирования материалов; - действующее технологическое оборудование; - движение технологического транспорта ОЗП=1,15; ЭМ=1,15 к расх.; ЗПМ=1,15; ТЗ=1,15; ТЗМ=1,15 | [29 empty] | Производство работ осуществляется на территории действующего предприятия с наличием в зоне производства работ одного или нескольких из следующих факторов: - разветвленная сеть транспортных и инженерных коммуникаций; - стесненные условия для складирования материалов; - действующее технологическое оборудование; - движение технологического транспорта ОЗП=1,15; ЭМ=1,15 к расх.; ЗПМ=1,15; ТЗ=1,15; ТЗМ=1,15
| 421/пр_2020_прил.10_т.3_п.1.2_гр.3 | Производство работ осуществляется в помещениях эксплуатируемого объекта капитального строительства, эксплуатация которого не прекращена, в том числе для объектов производственного и непроизводственного назначения без остановки рабочего процесса, при этом: в зоне производства работ имеется один из следующих факторов: - движение транспорта по внутрицеховым путям; - действующее технологическое или лабораторное оборудование; - мебель и иные загромождающие помещения предметы ОЗП=1,35; ЭМ=1,35 к расх.; ЗПМ=1,35; ТЗ=1,35; ТЗМ=1,35 | [29 empty] | Производство работ осуществляется в помещениях эксплуатируемого объекта капитального строительства, эксплуатация которого не прекращена, в том числе для объектов производственного и непроизводственного назначения без остановки рабочего процесса, при этом: в зоне производства работ имеется один из следующих факторов: - движение транспорта по внутрицеховым путям; - действующее технологическое или лабораторное оборудование; - мебель и иные загромождающие помещения предметы ОЗП=1,35; ЭМ=1,35 к расх.; ЗПМ=1,35; ТЗ=1,35; ТЗМ=1,35
| 648/пр_2022_п.124 | Для определения затрат на работы по капитальному ремонту и реконструкции объектов капитального строительства по единичным расценкам, включенным в сборники ФЕР, аналогичным технологическим процессам в новом строительстве, в том числе по возведению новых конструктивных элементов ОЗП=1,15; ЭМ=1,25 к расх.; ЗПМ=1,25; ТЗ=1,15; ТЗМ=1,25 | [29 empty] | Для определения затрат на работы по капитальному ремонту и реконструкции объектов капитального строительства по единичным расценкам, включенным в сборники ФЕР, аналогичным технологическим процессам в новом строительстве, в том числе по возведению новых конструктивных элементов ОЗП=1,15; ЭМ=1,25 к расх.; ЗПМ=1,25; ТЗ=1,15; ТЗМ=1,25
| 1 | ОТ |  |  | 8: 13.33; 9: 1.725; 10: 2322.42; 11: 52.21; 12: 121253.55 | [19 empty] | ОТ
| 2 | ЭМ |  |  | 8: 3.5; 9: 1.875; 10: 662.81; 11: 15.71; 12: 10412.75 | [19 empty] | ЭМ
| 3 | в т.ч. ОТм |  |  | 8: 0.12; 9: 1.875; 10: 22.73; 11: 52.21; 12: 1186.73 | [19 empty] | в т.ч. ОТм
| 4 | М |  |  | 8: 25.21; 10: 2546.21; 11: 9.5; 12: 24189 | [19 empty] | М
|  | ЗТ |  |  | 4: чел.-ч; 5: 1.47; 6: 1.725; 7: 256.1107 | [20 empty] | ЗТ
|  | ЗТм |  |  | 4: чел.-ч; 5: 0.01; 6: 1.875; 7: 1.8938 | [20 empty] | ЗТм
|  | Итого по расценке |  |  | 8: 42.04; 10: 5531.44; 12: 155855.3 | [21 empty] | Итого по расценке
|  | ФОТ |  |  | 10: 2345.15; 12: 122440.28 | [20 empty] | ФОТ
| Пр/812-016.0-1 | НР Сантехнические работы - внутренние (трубопроводы, водопровод, канализация, отопление, газоснабжение, вентиляция и кондиционирование воздуха) |  |  | 4: %; 5: 121; 7: 121; 10: 2837.63; 12: 148152.74 | [20 empty] | НР Сантехнические работы - внутренние (трубопроводы, водопровод, канализация, отопление, газоснабжение, вентиляция и кондиционирование воздуха)
| Пр/774-016.0, Приказ № 774/пр от 11.12.2020 п.16 | СП Сантехнические работы - внутренние (трубопроводы, водопровод, канализация, отопление, газоснабжение, вентиляция и кондиционирование воздуха) |  |  | % | 72 | 0.85 | 61.2 |  |  | 1435.23 |  | 74933.45 | [20 empty] | СП Сантехнические работы - внутренние (трубопроводы, водопровод, канализация, отопление, газоснабжение, вентиляция и кондиционирование воздуха)
|  | Всего по позиции |  |  | 10: 9804.3; 12: 378941.49 | [22 empty] | Всего по позиции
102 | Прайс | Клапан термостатический прямой 3/4" |  |  | 4: шт.; 5: 101; 6: 1; 7: 101; 11: 9.5 | [16 empty] | Клапан термостатический прямой 3/4"
|  | Всего по позиции |  |  | 10: 0; 12: 0 | [22 empty] | Всего по позиции
103 | ФЕР18-06-003-10 | Установка воздухоотводчиков |  |  | 4: шт; 5: 42; 6: 1; 7: 42 | [16 empty] | Установка воздухоотводчиков
| 421/пр_2020_прил.10_т.3_п.3_гр.4 | Производство работ осуществляется на территории действующего предприятия с наличием в зоне производства работ одного или нескольких из следующих факторов: - разветвленная сеть транспортных и инженерных коммуникаций; - стесненные условия для складирования материалов; - действующее технологическое оборудование; - движение технологического транспорта ОЗП=1,15; ЭМ=1,15 к расх.; ЗПМ=1,15; ТЗ=1,15; ТЗМ=1,15 | [29 empty] | Производство работ осуществляется на территории действующего предприятия с наличием в зоне производства работ одного или нескольких из следующих факторов: - разветвленная сеть транспортных и инженерных коммуникаций; - стесненные условия для складирования материалов; - действующее технологическое оборудование; - движение технологического транспорта ОЗП=1,15; ЭМ=1,15 к расх.; ЗПМ=1,15; ТЗ=1,15; ТЗМ=1,15
| 421/пр_2020_прил.10_т.3_п.1.2_гр.3 | Производство работ осуществляется в помещениях эксплуатируемого объекта капитального строительства, эксплуатация которого не прекращена, в том числе для объектов производственного и непроизводственного назначения без остановки рабочего процесса, при этом: в зоне производства работ имеется один из следующих факторов: - движение транспорта по внутрицеховым путям; - действующее технологическое или лабораторное оборудование; - мебель и иные загромождающие помещения предметы ОЗП=1,35; ЭМ=1,35 к расх.; ЗПМ=1,35; ТЗ=1,35; ТЗМ=1,35 | [29 empty] | Производство работ осуществляется в помещениях эксплуатируемого объекта капитального строительства, эксплуатация которого не прекращена, в том числе для объектов производственного и непроизводственного назначения без остановки рабочего процесса, при этом: в зоне производства работ имеется один из следующих факторов: - движение транспорта по внутрицеховым путям; - действующее технологическое или лабораторное оборудование; - мебель и иные загромождающие помещения предметы ОЗП=1,35; ЭМ=1,35 к расх.; ЗПМ=1,35; ТЗ=1,35; ТЗМ=1,35
| 648/пр_2022_п.124 | Для определения затрат на работы по капитальному ремонту и реконструкции объектов капитального строительства по единичным расценкам, включенным в сборники ФЕР, аналогичным технологическим процессам в новом строительстве, в том числе по возведению новых конструктивных элементов ОЗП=1,15; ЭМ=1,25 к расх.; ЗПМ=1,25; ТЗ=1,15; ТЗМ=1,25 | [29 empty] | Для определения затрат на работы по капитальному ремонту и реконструкции объектов капитального строительства по единичным расценкам, включенным в сборники ФЕР, аналогичным технологическим процессам в новом строительстве, в том числе по возведению новых конструктивных элементов ОЗП=1,15; ЭМ=1,25 к расх.; ЗПМ=1,25; ТЗ=1,15; ТЗМ=1,25
| 1 | ОТ |  |  | 8: 15.12; 9: 1.725; 10: 1095.44; 11: 52.21; 12: 57192.92 | [19 empty] | ОТ
| 2 | ЭМ |  |  | 8: 6.25; 9: 1.875; 10: 492.19; 11: 15.71; 12: 7732.3 | [19 empty] | ЭМ
| 3 | в т.ч. ОТм |  |  | 8: 0.97; 9: 1.875; 10: 76.39; 11: 52.21; 12: 3988.32 | [19 empty] | в т.ч. ОТм
| 4 | М |  |  | 8: 8.88; 10: 372.96; 11: 9.5; 12: 3543.12 | [19 empty] | М
|  | ЗТ |  |  | 4: чел.-ч; 5: 1.59; 6: 1.725; 7: 115.1955 | [20 empty] | ЗТ
|  | ЗТм |  |  | 4: чел.-ч; 5: 0.08; 6: 1.875; 7: 6.3 | [20 empty] | ЗТм
|  | Итого по расценке |  |  | 8: 30.25; 10: 1960.59; 12: 68468.34 | [21 empty] | Итого по расценке
|  | ФОТ |  |  | 10: 1171.83; 12: 61181.24 | [20 empty] | ФОТ
| Пр/812-016.0-1 | НР Сантехнические работы - внутренние (трубопроводы, водопровод, канализация, отопление, газоснабжение, вентиляция и кондиционирование воздуха) |  |  | 4: %; 5: 121; 7: 121; 10: 1417.91; 12: 74029.3 | [20 empty] | НР Сантехнические работы - внутренние (трубопроводы, водопровод, канализация, отопление, газоснабжение, вентиляция и кондиционирование воздуха)
| Пр/774-016.0, Приказ № 774/пр от 11.12.2020 п.16 | СП Сантехнические работы - внутренние (трубопроводы, водопровод, канализация, отопление, газоснабжение, вентиляция и кондиционирование воздуха) |  |  | % | 72 | 0.85 | 61.2 |  |  | 717.16 |  | 37442.92 | [20 empty] | СП Сантехнические работы - внутренние (трубопроводы, водопровод, канализация, отопление, газоснабжение, вентиляция и кондиционирование воздуха)
|  | Всего по позиции |  |  | 10: 4095.66; 12: 179940.56 | [22 empty] | Всего по позиции
104 | Прайс | Воздухоотводчик автоматический 1/2" |  |  | 4: Шт.; 5: 42; 6: 1; 7: 42; 11: 9.5 | [16 empty] | Воздухоотводчик автоматический 1/2"
|  | Всего по позиции |  |  | 10: 0; 12: 0 | [22 empty] | Всего по позиции
105 | ФЕР16-05-001-02 | Установка вентилей, задвижек, затворов, клапанов обратных, кранов проходных на трубопроводах из стальных труб диаметром: до 50 мм |  |  | 4: шт; 5: 8; 6: 1; 7: 8 | [16 empty] | Установка вентилей, задвижек, затворов, клапанов обратных, кранов проходных на трубопроводах из стальных труб диаметром: до 50 мм
| 421/пр_2020_прил.10_т.3_п.3_гр.4 | Производство работ осуществляется на территории действующего предприятия с наличием в зоне производства работ одного или нескольких из следующих факторов: - разветвленная сеть транспортных и инженерных коммуникаций; - стесненные условия для складирования материалов; - действующее технологическое оборудование; - движение технологического транспорта ОЗП=1,15; ЭМ=1,15 к расх.; ЗПМ=1,15; ТЗ=1,15; ТЗМ=1,15 | [29 empty] | Производство работ осуществляется на территории действующего предприятия с наличием в зоне производства работ одного или нескольких из следующих факторов: - разветвленная сеть транспортных и инженерных коммуникаций; - стесненные условия для складирования материалов; - действующее технологическое оборудование; - движение технологического транспорта ОЗП=1,15; ЭМ=1,15 к расх.; ЗПМ=1,15; ТЗ=1,15; ТЗМ=1,15
| 421/пр_2020_прил.10_т.3_п.1.2_гр.3 | Производство работ осуществляется в помещениях эксплуатируемого объекта капитального строительства, эксплуатация которого не прекращена, в том числе для объектов производственного и непроизводственного назначения без остановки рабочего процесса, при этом: в зоне производства работ имеется один из следующих факторов: - движение транспорта по внутрицеховым путям; - действующее технологическое или лабораторное оборудование; - мебель и иные загромождающие помещения предметы ОЗП=1,35; ЭМ=1,35 к расх.; ЗПМ=1,35; ТЗ=1,35; ТЗМ=1,35 | [29 empty] | Производство работ осуществляется в помещениях эксплуатируемого объекта капитального строительства, эксплуатация которого не прекращена, в том числе для объектов производственного и непроизводственного назначения без остановки рабочего процесса, при этом: в зоне производства работ имеется один из следующих факторов: - движение транспорта по внутрицеховым путям; - действующее технологическое или лабораторное оборудование; - мебель и иные загромождающие помещения предметы ОЗП=1,35; ЭМ=1,35 к расх.; ЗПМ=1,35; ТЗ=1,35; ТЗМ=1,35
| 648/пр_2022_п.124 | Для определения затрат на работы по капитальному ремонту и реконструкции объектов капитального строительства по единичным расценкам, включенным в сборники ФЕР, аналогичным технологическим процессам в новом строительстве, в том числе по возведению новых конструктивных элементов ОЗП=1,15; ЭМ=1,25 к расх.; ЗПМ=1,25; ТЗ=1,15; ТЗМ=1,25 | [29 empty] | Для определения затрат на работы по капитальному ремонту и реконструкции объектов капитального строительства по единичным расценкам, включенным в сборники ФЕР, аналогичным технологическим процессам в новом строительстве, в том числе по возведению новых конструктивных элементов ОЗП=1,15; ЭМ=1,25 к расх.; ЗПМ=1,25; ТЗ=1,15; ТЗМ=1,25
| 1 | ОТ |  |  | 8: 13.33; 9: 1.725; 10: 183.95; 11: 52.21; 12: 9604.03 | [19 empty] | ОТ
| 2 | ЭМ |  |  | 8: 4.15; 9: 1.875; 10: 62.25; 11: 15.71; 12: 977.95 | [19 empty] | ЭМ
| 3 | в т.ч. ОТм |  |  | 8: 0.23; 9: 1.875; 10: 3.45; 11: 52.21; 12: 180.12 | [19 empty] | в т.ч. ОТм
| 4 | М |  |  | 8: 24.66; 10: 197.28; 11: 9.5; 12: 1874.16 | [19 empty] | М
|  | ЗТ |  |  | 4: чел.-ч; 5: 1.47; 6: 1.725; 7: 20.286 | [20 empty] | ЗТ
|  | ЗТм |  |  | 4: чел.-ч; 5: 0.02; 6: 1.875; 7: 0.3 | [20 empty] | ЗТм
|  | Итого по расценке |  |  | 8: 42.14; 10: 443.48; 12: 12456.14 | [21 empty] | Итого по расценке
|  | ФОТ |  |  | 10: 187.4; 12: 9784.15 | [20 empty] | ФОТ
| Пр/812-016.0-1 | НР Сантехнические работы - внутренние (трубопроводы, водопровод, канализация, отопление, газоснабжение, вентиляция и кондиционирование воздуха) |  |  | 4: %; 5: 121; 7: 121; 10: 226.75; 12: 11838.82 | [20 empty] | НР Сантехнические работы - внутренние (трубопроводы, водопровод, канализация, отопление, газоснабжение, вентиляция и кондиционирование воздуха)
| Пр/774-016.0, Приказ № 774/пр от 11.12.2020 п.16 | СП Сантехнические работы - внутренние (трубопроводы, водопровод, канализация, отопление, газоснабжение, вентиляция и кондиционирование воздуха) |  |  | % | 72 | 0.85 | 61.2 |  |  | 114.69 |  | 5987.9 | [20 empty] | СП Сантехнические работы - внутренние (трубопроводы, водопровод, канализация, отопление, газоснабжение, вентиляция и кондиционирование воздуха)
|  | Всего по позиции |  |  | 10: 784.92; 12: 30282.86 | [22 empty] | Всего по позиции
106 | Прайс | Кран сливной 1/2" |  |  | 4: шт.; 5: 8; 6: 1; 7: 8; 11: 9.5 | [16 empty] | Кран сливной 1/2"
|  | Всего по позиции |  |  | 10: 0; 12: 0 | [22 empty] | Всего по позиции
107 | ФЕР16-07-005-01 | Гидравлическое испытание трубопроводов систем отопления, водопровода и горячего водоснабжения диаметром: до 50 мм |  |  | 4: 100 м; 5: 7.69; 6: 1; 7: 7.69 | [16 empty] | Гидравлическое испытание трубопроводов систем отопления, водопровода и горячего водоснабжения диаметром: до 50 мм
|  | Объем=(501,6+235,9+31,5) / 100 | [28 empty] | Объем=(501,6+235,9+31,5) / 100
| 421/пр_2020_прил.10_т.3_п.3_гр.4 | Производство работ осуществляется на территории действующего предприятия с наличием в зоне производства работ одного или нескольких из следующих факторов: - разветвленная сеть транспортных и инженерных коммуникаций; - стесненные условия для складирования материалов; - действующее технологическое оборудование; - движение технологического транспорта ОЗП=1,15; ЭМ=1,15 к расх.; ЗПМ=1,15; ТЗ=1,15; ТЗМ=1,15 | [29 empty] | Производство работ осуществляется на территории действующего предприятия с наличием в зоне производства работ одного или нескольких из следующих факторов: - разветвленная сеть транспортных и инженерных коммуникаций; - стесненные условия для складирования материалов; - действующее технологическое оборудование; - движение технологического транспорта ОЗП=1,15; ЭМ=1,15 к расх.; ЗПМ=1,15; ТЗ=1,15; ТЗМ=1,15
| 421/пр_2020_прил.10_т.3_п.1.2_гр.3 | Производство работ осуществляется в помещениях эксплуатируемого объекта капитального строительства, эксплуатация которого не прекращена, в том числе для объектов производственного и непроизводственного назначения без остановки рабочего процесса, при этом: в зоне производства работ имеется один из следующих факторов: - движение транспорта по внутрицеховым путям; - действующее технологическое или лабораторное оборудование; - мебель и иные загромождающие помещения предметы ОЗП=1,35; ЭМ=1,35 к расх.; ЗПМ=1,35; ТЗ=1,35; ТЗМ=1,35 | [29 empty] | Производство работ осуществляется в помещениях эксплуатируемого объекта капитального строительства, эксплуатация которого не прекращена, в том числе для объектов производственного и непроизводственного назначения без остановки рабочего процесса, при этом: в зоне производства работ имеется один из следующих факторов: - движение транспорта по внутрицеховым путям; - действующее технологическое или лабораторное оборудование; - мебель и иные загромождающие помещения предметы ОЗП=1,35; ЭМ=1,35 к расх.; ЗПМ=1,35; ТЗ=1,35; ТЗМ=1,35
| 648/пр_2022_п.124 | Для определения затрат на работы по капитальному ремонту и реконструкции объектов капитального строительства по единичным расценкам, включенным в сборники ФЕР, аналогичным технологическим процессам в новом строительстве, в том числе по возведению новых конструктивных элементов ОЗП=1,15; ЭМ=1,25 к расх.; ЗПМ=1,25; ТЗ=1,15; ТЗМ=1,25 | [29 empty] | Для определения затрат на работы по капитальному ремонту и реконструкции объектов капитального строительства по единичным расценкам, включенным в сборники ФЕР, аналогичным технологическим процессам в новом строительстве, в том числе по возведению новых конструктивных элементов ОЗП=1,15; ЭМ=1,25 к расх.; ЗПМ=1,25; ТЗ=1,15; ТЗМ=1,25
| 1 | ОТ |  |  | 8: 58.32; 9: 1.725; 10: 773.63; 11: 52.21; 12: 40391.22 | [19 empty] | ОТ
| 2 | ЭМ |  |  | 8: 44.51; 9: 1.875; 10: 641.78; 11: 15.71; 12: 10082.36 | [19 empty] | ЭМ
| 4 | М |  |  | 8: 4.29; 10: 32.99; 11: 9.5; 12: 313.41 | [19 empty] | М
|  | ЗТ |  |  | 4: чел.-ч; 5: 5.01; 6: 1.725; 7: 66.4589 | [20 empty] | ЗТ
|  | Итого по расценке |  |  | 8: 107.12; 10: 1448.4; 12: 50786.99 | [21 empty] | Итого по расценке
|  | ФОТ |  |  | 10: 773.63; 12: 40391.22 | [20 empty] | ФОТ
| Пр/812-016.0-1 | НР Сантехнические работы - внутренние (трубопроводы, водопровод, канализация, отопление, газоснабжение, вентиляция и кондиционирование воздуха) |  |  | 4: %; 5: 121; 7: 121; 10: 936.09; 12: 48873.38 | [20 empty] | НР Сантехнические работы - внутренние (трубопроводы, водопровод, канализация, отопление, газоснабжение, вентиляция и кондиционирование воздуха)
| Пр/774-016.0, Приказ № 774/пр от 11.12.2020 п.16 | СП Сантехнические работы - внутренние (трубопроводы, водопровод, канализация, отопление, газоснабжение, вентиляция и кондиционирование воздуха) |  |  | % | 72 | 0.85 | 61.2 |  |  | 473.46 |  | 24719.43 | [20 empty] | СП Сантехнические работы - внутренние (трубопроводы, водопровод, канализация, отопление, газоснабжение, вентиляция и кондиционирование воздуха)
|  | Всего по позиции |  |  | 10: 2857.95; 12: 124379.8 | [22 empty] | Всего по позиции
108 | ФЕР16-07-005-02 | Гидравлическое испытание трубопроводов систем отопления, водопровода и горячего водоснабжения диаметром: до 100 мм |  |  | 4: 100 м; 5: 0.766; 6: 1; 7: 0.766 | [16 empty] | Гидравлическое испытание трубопроводов систем отопления, водопровода и горячего водоснабжения диаметром: до 100 мм
|  | Объем=76,6 / 100 | [28 empty] | Объем=76,6 / 100
| 421/пр_2020_прил.10_т.3_п.3_гр.4 | Производство работ осуществляется на территории действующего предприятия с наличием в зоне производства работ одного или нескольких из следующих факторов: - разветвленная сеть транспортных и инженерных коммуникаций; - стесненные условия для складирования материалов; - действующее технологическое оборудование; - движение технологического транспорта ОЗП=1,15; ЭМ=1,15 к расх.; ЗПМ=1,15; ТЗ=1,15; ТЗМ=1,15 | [29 empty] | Производство работ осуществляется на территории действующего предприятия с наличием в зоне производства работ одного или нескольких из следующих факторов: - разветвленная сеть транспортных и инженерных коммуникаций; - стесненные условия для складирования материалов; - действующее технологическое оборудование; - движение технологического транспорта ОЗП=1,15; ЭМ=1,15 к расх.; ЗПМ=1,15; ТЗ=1,15; ТЗМ=1,15
| 421/пр_2020_прил.10_т.3_п.1.2_гр.3 | Производство работ осуществляется в помещениях эксплуатируемого объекта капитального строительства, эксплуатация которого не прекращена, в том числе для объектов производственного и непроизводственного назначения без остановки рабочего процесса, при этом: в зоне производства работ имеется один из следующих факторов: - движение транспорта по внутрицеховым путям; - действующее технологическое или лабораторное оборудование; - мебель и иные загромождающие помещения предметы ОЗП=1,35; ЭМ=1,35 к расх.; ЗПМ=1,35; ТЗ=1,35; ТЗМ=1,35 | [29 empty] | Производство работ осуществляется в помещениях эксплуатируемого объекта капитального строительства, эксплуатация которого не прекращена, в том числе для объектов производственного и непроизводственного назначения без остановки рабочего процесса, при этом: в зоне производства работ имеется один из следующих факторов: - движение транспорта по внутрицеховым путям; - действующее технологическое или лабораторное оборудование; - мебель и иные загромождающие помещения предметы ОЗП=1,35; ЭМ=1,35 к расх.; ЗПМ=1,35; ТЗ=1,35; ТЗМ=1,35
| 648/пр_2022_п.124 | Для определения затрат на работы по капитальному ремонту и реконструкции объектов капитального строительства по единичным расценкам, включенным в сборники ФЕР, аналогичным технологическим процессам в новом строительстве, в том числе по возведению новых конструктивных элементов ОЗП=1,15; ЭМ=1,25 к расх.; ЗПМ=1,25; ТЗ=1,15; ТЗМ=1,25 | [29 empty] | Для определения затрат на работы по капитальному ремонту и реконструкции объектов капитального строительства по единичным расценкам, включенным в сборники ФЕР, аналогичным технологическим процессам в новом строительстве, в том числе по возведению новых конструктивных элементов ОЗП=1,15; ЭМ=1,25 к расх.; ЗПМ=1,25; ТЗ=1,15; ТЗМ=1,25
| 1 | ОТ |  |  | 8: 58.32; 9: 1.725; 10: 77.06; 11: 52.21; 12: 4023.3 | [19 empty] | ОТ
| 2 | ЭМ |  |  | 8: 44.51; 9: 1.875; 10: 63.93; 11: 15.71; 12: 1004.34 | [19 empty] | ЭМ
| 4 | М |  |  | 8: 11.12; 10: 8.52; 11: 9.5; 12: 80.94 | [19 empty] | М
|  | ЗТ |  |  | 4: чел.-ч; 5: 5.01; 6: 1.725; 7: 6.62 | [20 empty] | ЗТ
|  | Итого по расценке |  |  | 8: 113.95; 10: 149.51; 12: 5108.58 | [21 empty] | Итого по расценке
|  | ФОТ |  |  | 10: 77.06; 12: 4023.3 | [20 empty] | ФОТ
| Пр/812-016.0-1 | НР Сантехнические работы - внутренние (трубопроводы, водопровод, канализация, отопление, газоснабжение, вентиляция и кондиционирование воздуха) |  |  | 4: %; 5: 121; 7: 121; 10: 93.24; 12: 4868.19 | [20 empty] | НР Сантехнические работы - внутренние (трубопроводы, водопровод, канализация, отопление, газоснабжение, вентиляция и кондиционирование воздуха)
| Пр/774-016.0, Приказ № 774/пр от 11.12.2020 п.16 | СП Сантехнические работы - внутренние (трубопроводы, водопровод, канализация, отопление, газоснабжение, вентиляция и кондиционирование воздуха) |  |  | % | 72 | 0.85 | 61.2 |  |  | 47.16 |  | 2462.26 | [20 empty] | СП Сантехнические работы - внутренние (трубопроводы, водопровод, канализация, отопление, газоснабжение, вентиляция и кондиционирование воздуха)
|  | Всего по позиции |  |  | 10: 289.91; 12: 12439.03 | [22 empty] | Всего по позиции
|  | Итоги по разделу 2 Отопление : | [35 empty] | Итоги по разделу 2 Отопление :
|  | Всего прямые затраты (справочно) |  |  | 10: 1247876.27; 12: 32672193.58 | [25 empty] | Всего прямые затраты (справочно)
|  | в том числе: | [36 empty] | в том числе:
|  | Оплата труда рабочих |  |  | 10: 461072.63; 12: 24072602 | [25 empty] | Оплата труда рабочих
|  | Эксплуатация машин |  |  | 10: 181152.49; 12: 2845905.59 | [25 empty] | Эксплуатация машин
|  | в том числе оплата труда машинистов (Отм) |  |  | 10: 35964.69; 12: 1877716.47 | [25 empty] | в том числе оплата труда машинистов (Отм)
|  | Материалы |  |  | 10: 605651.15; 12: 5753685.99 | [25 empty] | Материалы
|  | Строительные работы |  |  | 10: 2150219.38; 12: 79796539.43 | [25 empty] | Строительные работы
|  | в том числе: | [36 empty] | в том числе:
|  | оплата труда |  |  | 10: 460086.66; 12: 24021124.5 | [25 empty] | оплата труда
|  | эксплуатация машин и механизмов |  |  | 10: 181010.57; 12: 2843676.03 | [25 empty] | эксплуатация машин и механизмов
|  | в том числе оплата труда машинистов (ОТм) |  |  | 10: 35947.19; 12: 1876802.8 | [25 empty] | в том числе оплата труда машинистов (ОТм)
|  | материалы |  |  | 10: 605467.76; 12: 5751943.78 | [25 empty] | материалы
|  | накладные расходы |  |  | 10: 600129.15; 12: 31332742.47 | [25 empty] | накладные расходы
|  | сметная прибыль |  |  | 10: 303525.24; 12: 15847052.65 | [25 empty] | сметная прибыль
|  | Монтажные работы |  |  | 10: 2683.11; 12: 127072.47 | [25 empty] | Монтажные работы
|  | в том числе: | [36 empty] | в том числе:
|  | оплата труда |  |  | 10: 985.97; 12: 51477.5 | [25 empty] | оплата труда
|  | эксплуатация машин и механизмов |  |  | 10: 141.92; 12: 2229.56 | [25 empty] | эксплуатация машин и механизмов
|  | в том числе оплата труда машинистов (ОТм) |  |  | 10: 17.5; 12: 913.67 | [25 empty] | в том числе оплата труда машинистов (ОТм)
|  | материалы |  |  | 10: 183.39; 12: 1742.21 | [25 empty] | материалы
|  | накладные расходы |  |  | 10: 907.27; 12: 47368.6 | [25 empty] | накладные расходы
|  | сметная прибыль |  |  | 10: 464.56; 12: 24254.6 | [25 empty] | сметная прибыль
|  | Всего ФОТ (справочно) |  |  | 10: 497037.32; 12: 25950318.47 | [25 empty] | Всего ФОТ (справочно)
|  | Всего накладные расходы (справочно) |  |  | 10: 601036.42; 12: 31380111.07 | [25 empty] | Всего накладные расходы (справочно)
|  | Всего сметная прибыль (справочно) |  |  | 10: 303989.8; 12: 15871307.25 | [25 empty] | Всего сметная прибыль (справочно)
|  | Всего по разделу 2 Отопление |  |  | 10: 2152902.49 | [26 empty] | Всего по разделу 2 Отопление
|  | справочно: | [36 empty] | справочно:
|  | Затраты труда рабочих |  |  | 7: 51315,037524 | [27 empty] | Затраты труда рабочих
|  | Затраты труда машинистов |  |  | 7: 2905,3635375 | [27 empty] | Затраты труда машинистов
Раздел 3. Теплоснабжение | [28 empty] | Раздел 3. Теплоснабжение
109 | ФЕР16-02-001-01 | Прокладка трубопроводов отопления из стальных водогазопроводных неоцинкованных труб диаметром: 15 мм |  |  | 4: 100 м; 5: 0.005; 6: 1; 7: 0.005 | [16 empty] | Прокладка трубопроводов отопления из стальных водогазопроводных неоцинкованных труб диаметром: 15 мм
|  | Объем=0,5 / 100 | [28 empty] | Объем=0,5 / 100
| 421/пр_2020_прил.10_т.3_п.3_гр.4 | Производство работ осуществляется на территории действующего предприятия с наличием в зоне производства работ одного или нескольких из следующих факторов: - разветвленная сеть транспортных и инженерных коммуникаций; - стесненные условия для складирования материалов; - действующее технологическое оборудование; - движение технологического транспорта ОЗП=1,15; ЭМ=1,15 к расх.; ЗПМ=1,15; ТЗ=1,15; ТЗМ=1,15 | [29 empty] | Производство работ осуществляется на территории действующего предприятия с наличием в зоне производства работ одного или нескольких из следующих факторов: - разветвленная сеть транспортных и инженерных коммуникаций; - стесненные условия для складирования материалов; - действующее технологическое оборудование; - движение технологического транспорта ОЗП=1,15; ЭМ=1,15 к расх.; ЗПМ=1,15; ТЗ=1,15; ТЗМ=1,15
| 421/пр_2020_прил.10_т.3_п.1.2_гр.3 | Производство работ осуществляется в помещениях эксплуатируемого объекта капитального строительства, эксплуатация которого не прекращена, в том числе для объектов производственного и непроизводственного назначения без остановки рабочего процесса, при этом: в зоне производства работ имеется один из следующих факторов: - движение транспорта по внутрицеховым путям; - действующее технологическое или лабораторное оборудование; - мебель и иные загромождающие помещения предметы ОЗП=1,35; ЭМ=1,35 к расх.; ЗПМ=1,35; ТЗ=1,35; ТЗМ=1,35 | [29 empty] | Производство работ осуществляется в помещениях эксплуатируемого объекта капитального строительства, эксплуатация которого не прекращена, в том числе для объектов производственного и непроизводственного назначения без остановки рабочего процесса, при этом: в зоне производства работ имеется один из следующих факторов: - движение транспорта по внутрицеховым путям; - действующее технологическое или лабораторное оборудование; - мебель и иные загромождающие помещения предметы ОЗП=1,35; ЭМ=1,35 к расх.; ЗПМ=1,35; ТЗ=1,35; ТЗМ=1,35
| 648/пр_2022_п.124 | Для определения затрат на работы по капитальному ремонту и реконструкции объектов капитального строительства по единичным расценкам, включенным в сборники ФЕР, аналогичным технологическим процессам в новом строительстве, в том числе по возведению новых конструктивных элементов ОЗП=1,15; ЭМ=1,25 к расх.; ЗПМ=1,25; ТЗ=1,15; ТЗМ=1,25 | [29 empty] | Для определения затрат на работы по капитальному ремонту и реконструкции объектов капитального строительства по единичным расценкам, включенным в сборники ФЕР, аналогичным технологическим процессам в новом строительстве, в том числе по возведению новых конструктивных элементов ОЗП=1,15; ЭМ=1,25 к расх.; ЗПМ=1,25; ТЗ=1,15; ТЗМ=1,25
| 1 | ОТ |  |  | 8: 285.71; 9: 1.725; 10: 2.46; 11: 52.21; 12: 128.44 | [19 empty] | ОТ
| 2 | ЭМ |  |  | 8: 39.37; 9: 1.875; 10: 0.37; 11: 15.71; 12: 5.81 | [19 empty] | ЭМ
| 3 | в т.ч. ОТм |  |  | 8: 6.09; 9: 1.875; 10: 0.06; 11: 52.21; 12: 3.13 | [19 empty] | в т.ч. ОТм
| 4 | М |  |  | 8: 26.51; 10: 0.13; 11: 9.5; 12: 1.24 | [19 empty] | М
|  | ЗТ |  |  | 4: чел.-ч; 5: 29.7; 6: 1.725; 7: 0.25616 | [20 empty] | ЗТ
|  | ЗТм |  |  | 4: чел.-ч; 5: 0.5; 6: 1.875; 7: 0.0046875 | [20 empty] | ЗТм
|  | Итого по расценке |  |  | 8: 351.59; 10: 2.96; 12: 135.49 | [21 empty] | Итого по расценке
|  | ФОТ |  |  | 10: 2.52; 12: 131.57 | [20 empty] | ФОТ
| Пр/812-016.0-1 | НР Сантехнические работы - внутренние (трубопроводы, водопровод, канализация, отопление, газоснабжение, вентиляция и кондиционирование воздуха) |  |  | 4: %; 5: 121; 7: 121; 10: 3.05; 12: 159.2 | [20 empty] | НР Сантехнические работы - внутренние (трубопроводы, водопровод, канализация, отопление, газоснабжение, вентиляция и кондиционирование воздуха)
| Пр/774-016.0, Приказ № 774/пр от 11.12.2020 п.16 | СП Сантехнические работы - внутренние (трубопроводы, водопровод, канализация, отопление, газоснабжение, вентиляция и кондиционирование воздуха) |  |  | % | 72 | 0.85 | 61.2 |  |  | 1.54 |  | 80.52 | [20 empty] | СП Сантехнические работы - внутренние (трубопроводы, водопровод, канализация, отопление, газоснабжение, вентиляция и кондиционирование воздуха)
|  | Всего по позиции |  |  | 10: 7.55; 12: 375.21 | [22 empty] | Всего по позиции
110 | Прайс | Труба стальная водогазопроводная Ø 15 |  |  | 4: м; 5: 0.5; 6: 1; 7: 0.5; 11: 9.5 | [16 empty] | Труба стальная водогазопроводная Ø 15
|  | Всего по позиции |  |  | 10: 0; 12: 0 | [22 empty] | Всего по позиции
111 | Прайс | Крепеж для труб Ø15 |  |  | 4: кг; 5: 0.4; 6: 1; 7: 0.4; 11: 9.5 | [16 empty] | Крепеж для труб Ø15
|  | Всего по позиции |  |  | 10: 0; 12: 0 | [22 empty] | Всего по позиции
112 | ФЕР13-03-002-04 | Огрунтовка металлических поверхностей за один раз: грунтовкой ГФ-021/2 слоя |  |  | 4: 100 м2; 5: 0.0003; 6: 1; 7: 0.0003 | [16 empty] | Огрунтовка металлических поверхностей за один раз: грунтовкой ГФ-021/2 слоя
|  | Объем=0,03 / 100 | [28 empty] | Объем=0,03 / 100
| 421/пр_2020_прил.10_т.3_п.3_гр.4 | Производство работ осуществляется на территории действующего предприятия с наличием в зоне производства работ одного или нескольких из следующих факторов: - разветвленная сеть транспортных и инженерных коммуникаций; - стесненные условия для складирования материалов; - действующее технологическое оборудование; - движение технологического транспорта ОЗП=1,15; ЭМ=1,15 к расх.; ЗПМ=1,15; ТЗ=1,15; ТЗМ=1,15 | [29 empty] | Производство работ осуществляется на территории действующего предприятия с наличием в зоне производства работ одного или нескольких из следующих факторов: - разветвленная сеть транспортных и инженерных коммуникаций; - стесненные условия для складирования материалов; - действующее технологическое оборудование; - движение технологического транспорта ОЗП=1,15; ЭМ=1,15 к расх.; ЗПМ=1,15; ТЗ=1,15; ТЗМ=1,15
| 421/пр_2020_прил.10_т.3_п.1.2_гр.3 | Производство работ осуществляется в помещениях эксплуатируемого объекта капитального строительства, эксплуатация которого не прекращена, в том числе для объектов производственного и непроизводственного назначения без остановки рабочего процесса, при этом: в зоне производства работ имеется один из следующих факторов: - движение транспорта по внутрицеховым путям; - действующее технологическое или лабораторное оборудование; - мебель и иные загромождающие помещения предметы ОЗП=1,35; ЭМ=1,35 к расх.; ЗПМ=1,35; ТЗ=1,35; ТЗМ=1,35 | [29 empty] | Производство работ осуществляется в помещениях эксплуатируемого объекта капитального строительства, эксплуатация которого не прекращена, в том числе для объектов производственного и непроизводственного назначения без остановки рабочего процесса, при этом: в зоне производства работ имеется один из следующих факторов: - движение транспорта по внутрицеховым путям; - действующее технологическое или лабораторное оборудование; - мебель и иные загромождающие помещения предметы ОЗП=1,35; ЭМ=1,35 к расх.; ЗПМ=1,35; ТЗ=1,35; ТЗМ=1,35
|  | 2 слоя ПЗ=2 (ОЗП=2; ЭМ=2 к расх.; ЗПМ=2; МАТ=2 к расх.; ТЗ=2; ТЗМ=2) | [29 empty] | 2 слоя ПЗ=2 (ОЗП=2; ЭМ=2 к расх.; ЗПМ=2; МАТ=2 к расх.; ТЗ=2; ТЗМ=2)
| 648/пр_2022_п.124 | Для определения затрат на работы по капитальному ремонту и реконструкции объектов капитального строительства по единичным расценкам, включенным в сборники ФЕР, аналогичным технологическим процессам в новом строительстве, в том числе по возведению новых конструктивных элементов ОЗП=1,15; ЭМ=1,25 к расх.; ЗПМ=1,25; ТЗ=1,15; ТЗМ=1,25 | [29 empty] | Для определения затрат на работы по капитальному ремонту и реконструкции объектов капитального строительства по единичным расценкам, включенным в сборники ФЕР, аналогичным технологическим процессам в новом строительстве, в том числе по возведению новых конструктивных элементов ОЗП=1,15; ЭМ=1,25 к расх.; ЗПМ=1,25; ТЗ=1,15; ТЗМ=1,25
| 1 | ОТ |  |  | 8: 56.55; 9: 3.45; 10: 0.06; 11: 52.21; 12: 3.13 | [19 empty] | ОТ
| 2 | ЭМ |  |  | 8: 9.22; 9: 3.75; 10: 0.01; 11: 15.71; 12: 0.16 | [19 empty] | ЭМ
| 3 | в т.ч. ОТм |  |  | 8: 0.22; 9: 3.75; 10: 0; 11: 52.21 | [19 empty] | в т.ч. ОТм
| 4 | М |  |  | 8: 152.04; 9: 2; 10: 0.09; 11: 9.5; 12: 0.86 | [19 empty] | М
|  | ЗТ |  |  | 4: чел.-ч; 5: 5.31; 6: 3.45; 7: 0.0054959 | [20 empty] | ЗТ
|  | ЗТм |  |  | 4: чел.-ч; 5: 0.02; 6: 3.75; 7: 2.25e-05 | [20 empty] | ЗТм
|  | Итого по расценке |  |  | 8: 217.81; 10: 0.16; 12: 4.15 | [21 empty] | Итого по расценке
|  | ФОТ |  |  | 10: 0.06; 12: 3.13 | [20 empty] | ФОТ
| Приказ № 812/пр от 21.12.2020 Прил. п.13 | НР Защита строительных конструкций и оборудования от коррозии |  |  | 4: %; 5: 94; 7: 94; 10: 0.06; 12: 2.94 | [20 empty] | НР Защита строительных конструкций и оборудования от коррозии
| Приказ № 774/пр от 11.12.2020 Прил. п.13, Приказ № 774/пр от 11.12.2020 п.16 | СП Защита строительных конструкций и оборудования от коррозии |  |  | % | 51 | 0.85 | 43.35 |  |  | 0.03 |  | 1.36 | [20 empty] | СП Защита строительных конструкций и оборудования от коррозии
|  | Всего по позиции |  |  | 10: 0.25; 12: 8.45 | [22 empty] | Всего по позиции
113 | ФЕР16-02-001-02 | Прокладка трубопроводов отопления из стальных водогазопроводных неоцинкованных труб диаметром: 20 мм |  |  | 4: 100 м; 5: 2.595; 6: 1; 7: 2.595 | [16 empty] | Прокладка трубопроводов отопления из стальных водогазопроводных неоцинкованных труб диаметром: 20 мм
|  | Объем=259,5 / 100 | [28 empty] | Объем=259,5 / 100
| 421/пр_2020_прил.10_т.3_п.3_гр.4 | Производство работ осуществляется на территории действующего предприятия с наличием в зоне производства работ одного или нескольких из следующих факторов: - разветвленная сеть транспортных и инженерных коммуникаций; - стесненные условия для складирования материалов; - действующее технологическое оборудование; - движение технологического транспорта ОЗП=1,15; ЭМ=1,15 к расх.; ЗПМ=1,15; ТЗ=1,15; ТЗМ=1,15 | [29 empty] | Производство работ осуществляется на территории действующего предприятия с наличием в зоне производства работ одного или нескольких из следующих факторов: - разветвленная сеть транспортных и инженерных коммуникаций; - стесненные условия для складирования материалов; - действующее технологическое оборудование; - движение технологического транспорта ОЗП=1,15; ЭМ=1,15 к расх.; ЗПМ=1,15; ТЗ=1,15; ТЗМ=1,15
| 421/пр_2020_прил.10_т.3_п.1.2_гр.3 | Производство работ осуществляется в помещениях эксплуатируемого объекта капитального строительства, эксплуатация которого не прекращена, в том числе для объектов производственного и непроизводственного назначения без остановки рабочего процесса, при этом: в зоне производства работ имеется один из следующих факторов: - движение транспорта по внутрицеховым путям; - действующее технологическое или лабораторное оборудование; - мебель и иные загромождающие помещения предметы ОЗП=1,35; ЭМ=1,35 к расх.; ЗПМ=1,35; ТЗ=1,35; ТЗМ=1,35 | [29 empty] | Производство работ осуществляется в помещениях эксплуатируемого объекта капитального строительства, эксплуатация которого не прекращена, в том числе для объектов производственного и непроизводственного назначения без остановки рабочего процесса, при этом: в зоне производства работ имеется один из следующих факторов: - движение транспорта по внутрицеховым путям; - действующее технологическое или лабораторное оборудование; - мебель и иные загромождающие помещения предметы ОЗП=1,35; ЭМ=1,35 к расх.; ЗПМ=1,35; ТЗ=1,35; ТЗМ=1,35
| 648/пр_2022_п.124 | Для определения затрат на работы по капитальному ремонту и реконструкции объектов капитального строительства по единичным расценкам, включенным в сборники ФЕР, аналогичным технологическим процессам в новом строительстве, в том числе по возведению новых конструктивных элементов ОЗП=1,15; ЭМ=1,25 к расх.; ЗПМ=1,25; ТЗ=1,15; ТЗМ=1,25 | [29 empty] | Для определения затрат на работы по капитальному ремонту и реконструкции объектов капитального строительства по единичным расценкам, включенным в сборники ФЕР, аналогичным технологическим процессам в новом строительстве, в том числе по возведению новых конструктивных элементов ОЗП=1,15; ЭМ=1,25 к расх.; ЗПМ=1,25; ТЗ=1,15; ТЗМ=1,25
| 1 | ОТ |  |  | 8: 285.71; 9: 1.725; 10: 1278.95; 11: 52.21; 12: 66773.98 | [19 empty] | ОТ
| 2 | ЭМ |  |  | 8: 39.37; 9: 1.875; 10: 191.56; 11: 15.71; 12: 3009.41 | [19 empty] | ЭМ
| 3 | в т.ч. ОТм |  |  | 8: 6.09; 9: 1.875; 10: 29.63; 11: 52.21; 12: 1546.98 | [19 empty] | в т.ч. ОТм
| 4 | М |  |  | 8: 26.97; 10: 69.99; 11: 9.5; 12: 664.91 | [19 empty] | М
|  | ЗТ |  |  | 4: чел.-ч; 5: 29.7; 6: 1.725; 7: 132.9483 | [20 empty] | ЗТ
|  | ЗТм |  |  | 4: чел.-ч; 5: 0.5; 6: 1.875; 7: 2.4328 | [20 empty] | ЗТм
|  | Итого по расценке |  |  | 8: 352.05; 10: 1540.5; 12: 70448.3 | [21 empty] | Итого по расценке
|  | ФОТ |  |  | 10: 1308.58; 12: 68320.96 | [20 empty] | ФОТ
| Пр/812-016.0-1 | НР Сантехнические работы - внутренние (трубопроводы, водопровод, канализация, отопление, газоснабжение, вентиляция и кондиционирование воздуха) |  |  | 4: %; 5: 121; 7: 121; 10: 1583.38; 12: 82668.36 | [20 empty] | НР Сантехнические работы - внутренние (трубопроводы, водопровод, канализация, отопление, газоснабжение, вентиляция и кондиционирование воздуха)
| Пр/774-016.0, Приказ № 774/пр от 11.12.2020 п.16 | СП Сантехнические работы - внутренние (трубопроводы, водопровод, канализация, отопление, газоснабжение, вентиляция и кондиционирование воздуха) |  |  | % | 72 | 0.85 | 61.2 |  |  | 800.85 |  | 41812.43 | [20 empty] | СП Сантехнические работы - внутренние (трубопроводы, водопровод, канализация, отопление, газоснабжение, вентиляция и кондиционирование воздуха)
|  | Всего по позиции |  |  | 10: 3924.73; 12: 194929.09 | [22 empty] | Всего по позиции
114 | Прайс | Труба стальная водогазопроводная Ø 20 |  |  | 4: м; 5: 259.5; 6: 1; 7: 259.5; 11: 9.5 | [16 empty] | Труба стальная водогазопроводная Ø 20
|  | Всего по позиции |  |  | 10: 0; 12: 0 | [22 empty] | Всего по позиции
115 | Прайс | Тройник стальной переходной Ду20x15 исп. 1 |  |  | 4: шт.; 5: 2; 6: 1; 7: 2; 11: 9.5 | [16 empty] | Тройник стальной переходной Ду20x15 исп. 1
|  | Всего по позиции |  |  | 10: 0; 12: 0 | [22 empty] | Всего по позиции
116 | Прайс | Крепеж для труб Ø20 |  |  | 4: кг; 5: 142.7; 6: 1; 7: 142.7; 11: 9.5 | [16 empty] | Крепеж для труб Ø20
|  | Всего по позиции |  |  | 10: 0; 12: 0 | [22 empty] | Всего по позиции
117 | ФЕР16-02-001-02 | Прокладка трубопроводов отопления из стальных водогазопроводных неоцинкованных труб диаметром: 20 мм |  |  | 4: 100 м; 5: 2.595; 6: 1; 7: 2.595 | [16 empty] | Прокладка трубопроводов отопления из стальных водогазопроводных неоцинкованных труб диаметром: 20 мм
|  | Объем=259,5 / 100 | [28 empty] | Объем=259,5 / 100
| 421/пр_2020_прил.10_т.3_п.3_гр.4 | Производство работ осуществляется на территории действующего предприятия с наличием в зоне производства работ одного или нескольких из следующих факторов: - разветвленная сеть транспортных и инженерных коммуникаций; - стесненные условия для складирования материалов; - действующее технологическое оборудование; - движение технологического транспорта ОЗП=1,15; ЭМ=1,15 к расх.; ЗПМ=1,15; ТЗ=1,15; ТЗМ=1,15 | [29 empty] | Производство работ осуществляется на территории действующего предприятия с наличием в зоне производства работ одного или нескольких из следующих факторов: - разветвленная сеть транспортных и инженерных коммуникаций; - стесненные условия для складирования материалов; - действующее технологическое оборудование; - движение технологического транспорта ОЗП=1,15; ЭМ=1,15 к расх.; ЗПМ=1,15; ТЗ=1,15; ТЗМ=1,15
| 421/пр_2020_прил.10_т.3_п.1.2_гр.3 | Производство работ осуществляется в помещениях эксплуатируемого объекта капитального строительства, эксплуатация которого не прекращена, в том числе для объектов производственного и непроизводственного назначения без остановки рабочего процесса, при этом: в зоне производства работ имеется один из следующих факторов: - движение транспорта по внутрицеховым путям; - действующее технологическое или лабораторное оборудование; - мебель и иные загромождающие помещения предметы ОЗП=1,35; ЭМ=1,35 к расх.; ЗПМ=1,35; ТЗ=1,35; ТЗМ=1,35 | [29 empty] | Производство работ осуществляется в помещениях эксплуатируемого объекта капитального строительства, эксплуатация которого не прекращена, в том числе для объектов производственного и непроизводственного назначения без остановки рабочего процесса, при этом: в зоне производства работ имеется один из следующих факторов: - движение транспорта по внутрицеховым путям; - действующее технологическое или лабораторное оборудование; - мебель и иные загромождающие помещения предметы ОЗП=1,35; ЭМ=1,35 к расх.; ЗПМ=1,35; ТЗ=1,35; ТЗМ=1,35
| 648/пр_2022_п.124 | Для определения затрат на работы по капитальному ремонту и реконструкции объектов капитального строительства по единичным расценкам, включенным в сборники ФЕР, аналогичным технологическим процессам в новом строительстве, в том числе по возведению новых конструктивных элементов ОЗП=1,15; ЭМ=1,25 к расх.; ЗПМ=1,25; ТЗ=1,15; ТЗМ=1,25 | [29 empty] | Для определения затрат на работы по капитальному ремонту и реконструкции объектов капитального строительства по единичным расценкам, включенным в сборники ФЕР, аналогичным технологическим процессам в новом строительстве, в том числе по возведению новых конструктивных элементов ОЗП=1,15; ЭМ=1,25 к расх.; ЗПМ=1,25; ТЗ=1,15; ТЗМ=1,25
| 1 | ОТ |  |  | 8: 285.71; 9: 1.725; 10: 1278.95; 11: 52.21; 12: 66773.98 | [19 empty] | ОТ
| 2 | ЭМ |  |  | 8: 39.37; 9: 1.875; 10: 191.56; 11: 15.71; 12: 3009.41 | [19 empty] | ЭМ
| 3 | в т.ч. ОТм |  |  | 8: 6.09; 9: 1.875; 10: 29.63; 11: 52.21; 12: 1546.98 | [19 empty] | в т.ч. ОТм
| 4 | М |  |  | 8: 26.97; 10: 69.99; 11: 9.5; 12: 664.91 | [19 empty] | М
|  | ЗТ |  |  | 4: чел.-ч; 5: 29.7; 6: 1.725; 7: 132.9483 | [20 empty] | ЗТ
|  | ЗТм |  |  | 4: чел.-ч; 5: 0.5; 6: 1.875; 7: 2.4328 | [20 empty] | ЗТм
|  | Итого по расценке |  |  | 8: 352.05; 10: 1540.5; 12: 70448.3 | [21 empty] | Итого по расценке
|  | ФОТ |  |  | 10: 1308.58; 12: 68320.96 | [20 empty] | ФОТ
| Пр/812-016.0-1 | НР Сантехнические работы - внутренние (трубопроводы, водопровод, канализация, отопление, газоснабжение, вентиляция и кондиционирование воздуха) |  |  | 4: %; 5: 121; 7: 121; 10: 1583.38; 12: 82668.36 | [20 empty] | НР Сантехнические работы - внутренние (трубопроводы, водопровод, канализация, отопление, газоснабжение, вентиляция и кондиционирование воздуха)
| Пр/774-016.0, Приказ № 774/пр от 11.12.2020 п.16 | СП Сантехнические работы - внутренние (трубопроводы, водопровод, канализация, отопление, газоснабжение, вентиляция и кондиционирование воздуха) |  |  | % | 72 | 0.85 | 61.2 |  |  | 800.85 |  | 41812.43 | [20 empty] | СП Сантехнические работы - внутренние (трубопроводы, водопровод, канализация, отопление, газоснабжение, вентиляция и кондиционирование воздуха)
|  | Всего по позиции |  |  | 10: 3924.73; 12: 194929.09 | [22 empty] | Всего по позиции
118 | Прайс | Труба теплоизоляционная Ø22 |  |  | 4: м; 5: 259.5; 6: 1; 7: 259.5; 11: 9.5 | [16 empty] | Труба теплоизоляционная Ø22
|  | Всего по позиции |  |  | 10: 0; 12: 0 | [22 empty] | Всего по позиции
119 | ФЕР13-03-002-04 | Огрунтовка металлических поверхностей за один раз: грунтовкой ГФ-021/2 слоя |  |  | 4: 100 м2; 5: 0.218; 6: 1; 7: 0.218 | [16 empty] | Огрунтовка металлических поверхностей за один раз: грунтовкой ГФ-021/2 слоя
|  | Объем=21,8 / 100 | [28 empty] | Объем=21,8 / 100
| 421/пр_2020_прил.10_т.3_п.3_гр.4 | Производство работ осуществляется на территории действующего предприятия с наличием в зоне производства работ одного или нескольких из следующих факторов: - разветвленная сеть транспортных и инженерных коммуникаций; - стесненные условия для складирования материалов; - действующее технологическое оборудование; - движение технологического транспорта ОЗП=1,15; ЭМ=1,15 к расх.; ЗПМ=1,15; ТЗ=1,15; ТЗМ=1,15 | [29 empty] | Производство работ осуществляется на территории действующего предприятия с наличием в зоне производства работ одного или нескольких из следующих факторов: - разветвленная сеть транспортных и инженерных коммуникаций; - стесненные условия для складирования материалов; - действующее технологическое оборудование; - движение технологического транспорта ОЗП=1,15; ЭМ=1,15 к расх.; ЗПМ=1,15; ТЗ=1,15; ТЗМ=1,15
| 421/пр_2020_прил.10_т.3_п.1.2_гр.3 | Производство работ осуществляется в помещениях эксплуатируемого объекта капитального строительства, эксплуатация которого не прекращена, в том числе для объектов производственного и непроизводственного назначения без остановки рабочего процесса, при этом: в зоне производства работ имеется один из следующих факторов: - движение транспорта по внутрицеховым путям; - действующее технологическое или лабораторное оборудование; - мебель и иные загромождающие помещения предметы ОЗП=1,35; ЭМ=1,35 к расх.; ЗПМ=1,35; ТЗ=1,35; ТЗМ=1,35 | [29 empty] | Производство работ осуществляется в помещениях эксплуатируемого объекта капитального строительства, эксплуатация которого не прекращена, в том числе для объектов производственного и непроизводственного назначения без остановки рабочего процесса, при этом: в зоне производства работ имеется один из следующих факторов: - движение транспорта по внутрицеховым путям; - действующее технологическое или лабораторное оборудование; - мебель и иные загромождающие помещения предметы ОЗП=1,35; ЭМ=1,35 к расх.; ЗПМ=1,35; ТЗ=1,35; ТЗМ=1,35
|  | 2 слоя ПЗ=2 (ОЗП=2; ЭМ=2 к расх.; ЗПМ=2; МАТ=2 к расх.; ТЗ=2; ТЗМ=2) | [29 empty] | 2 слоя ПЗ=2 (ОЗП=2; ЭМ=2 к расх.; ЗПМ=2; МАТ=2 к расх.; ТЗ=2; ТЗМ=2)
| 648/пр_2022_п.124 | Для определения затрат на работы по капитальному ремонту и реконструкции объектов капитального строительства по единичным расценкам, включенным в сборники ФЕР, аналогичным технологическим процессам в новом строительстве, в том числе по возведению новых конструктивных элементов ОЗП=1,15; ЭМ=1,25 к расх.; ЗПМ=1,25; ТЗ=1,15; ТЗМ=1,25 | [29 empty] | Для определения затрат на работы по капитальному ремонту и реконструкции объектов капитального строительства по единичным расценкам, включенным в сборники ФЕР, аналогичным технологическим процессам в новом строительстве, в том числе по возведению новых конструктивных элементов ОЗП=1,15; ЭМ=1,25 к расх.; ЗПМ=1,25; ТЗ=1,15; ТЗМ=1,25
| 1 | ОТ |  |  | 8: 56.55; 9: 3.45; 10: 42.53; 11: 52.21; 12: 2220.49 | [19 empty] | ОТ
| 2 | ЭМ |  |  | 8: 9.22; 9: 3.75; 10: 7.54; 11: 15.71; 12: 118.45 | [19 empty] | ЭМ
| 3 | в т.ч. ОТм |  |  | 8: 0.22; 9: 3.75; 10: 0.18; 11: 52.21; 12: 9.4 | [19 empty] | в т.ч. ОТм
| 4 | М |  |  | 8: 152.04; 9: 2; 10: 66.29; 11: 9.5; 12: 629.76 | [19 empty] | М
|  | ЗТ |  |  | 4: чел.-ч; 5: 5.31; 6: 3.45; 7: 3.9937 | [20 empty] | ЗТ
|  | ЗТм |  |  | 4: чел.-ч; 5: 0.02; 6: 3.75; 7: 0.01635 | [20 empty] | ЗТм
|  | Итого по расценке |  |  | 8: 217.81; 10: 116.36; 12: 2968.7 | [21 empty] | Итого по расценке
|  | ФОТ |  |  | 10: 42.71; 12: 2229.89 | [20 empty] | ФОТ
| Приказ № 812/пр от 21.12.2020 Прил. п.13 | НР Защита строительных конструкций и оборудования от коррозии |  |  | 4: %; 5: 94; 7: 94; 10: 40.15; 12: 2096.1 | [20 empty] | НР Защита строительных конструкций и оборудования от коррозии
| Приказ № 774/пр от 11.12.2020 Прил. п.13, Приказ № 774/пр от 11.12.2020 п.16 | СП Защита строительных конструкций и оборудования от коррозии |  |  | % | 51 | 0.85 | 43.35 |  |  | 18.51 |  | 966.66 | [20 empty] | СП Защита строительных конструкций и оборудования от коррозии
|  | Всего по позиции |  |  | 10: 175.02; 12: 6031.46 | [22 empty] | Всего по позиции
120 | ФЕР16-02-001-04 | Прокладка трубопроводов отопления из стальных водогазопроводных неоцинкованных труб диаметром: 32 мм |  |  | 4: 100 м; 5: 3.702; 6: 1; 7: 3.702 | [16 empty] | Прокладка трубопроводов отопления из стальных водогазопроводных неоцинкованных труб диаметром: 32 мм
|  | Объем=370,2 / 100 | [28 empty] | Объем=370,2 / 100
| 421/пр_2020_прил.10_т.3_п.3_гр.4 | Производство работ осуществляется на территории действующего предприятия с наличием в зоне производства работ одного или нескольких из следующих факторов: - разветвленная сеть транспортных и инженерных коммуникаций; - стесненные условия для складирования материалов; - действующее технологическое оборудование; - движение технологического транспорта ОЗП=1,15; ЭМ=1,15 к расх.; ЗПМ=1,15; ТЗ=1,15; ТЗМ=1,15 | [29 empty] | Производство работ осуществляется на территории действующего предприятия с наличием в зоне производства работ одного или нескольких из следующих факторов: - разветвленная сеть транспортных и инженерных коммуникаций; - стесненные условия для складирования материалов; - действующее технологическое оборудование; - движение технологического транспорта ОЗП=1,15; ЭМ=1,15 к расх.; ЗПМ=1,15; ТЗ=1,15; ТЗМ=1,15
| 421/пр_2020_прил.10_т.3_п.1.2_гр.3 | Производство работ осуществляется в помещениях эксплуатируемого объекта капитального строительства, эксплуатация которого не прекращена, в том числе для объектов производственного и непроизводственного назначения без остановки рабочего процесса, при этом: в зоне производства работ имеется один из следующих факторов: - движение транспорта по внутрицеховым путям; - действующее технологическое или лабораторное оборудование; - мебель и иные загромождающие помещения предметы ОЗП=1,35; ЭМ=1,35 к расх.; ЗПМ=1,35; ТЗ=1,35; ТЗМ=1,35 | [29 empty] | Производство работ осуществляется в помещениях эксплуатируемого объекта капитального строительства, эксплуатация которого не прекращена, в том числе для объектов производственного и непроизводственного назначения без остановки рабочего процесса, при этом: в зоне производства работ имеется один из следующих факторов: - движение транспорта по внутрицеховым путям; - действующее технологическое или лабораторное оборудование; - мебель и иные загромождающие помещения предметы ОЗП=1,35; ЭМ=1,35 к расх.; ЗПМ=1,35; ТЗ=1,35; ТЗМ=1,35
| 648/пр_2022_п.124 | Для определения затрат на работы по капитальному ремонту и реконструкции объектов капитального строительства по единичным расценкам, включенным в сборники ФЕР, аналогичным технологическим процессам в новом строительстве, в том числе по возведению новых конструктивных элементов ОЗП=1,15; ЭМ=1,25 к расх.; ЗПМ=1,25; ТЗ=1,15; ТЗМ=1,25 | [29 empty] | Для определения затрат на работы по капитальному ремонту и реконструкции объектов капитального строительства по единичным расценкам, включенным в сборники ФЕР, аналогичным технологическим процессам в новом строительстве, в том числе по возведению новых конструктивных элементов ОЗП=1,15; ЭМ=1,25 к расх.; ЗПМ=1,25; ТЗ=1,15; ТЗМ=1,25
| 1 | ОТ |  |  | 8: 285.71; 9: 1.725; 10: 1824.53; 11: 52.21; 12: 95258.71 | [19 empty] | ОТ
| 2 | ЭМ |  |  | 8: 39.37; 9: 1.875; 10: 273.28; 11: 15.71; 12: 4293.23 | [19 empty] | ЭМ
| 3 | в т.ч. ОТм |  |  | 8: 6.09; 9: 1.875; 10: 42.27; 11: 52.21; 12: 2206.92 | [19 empty] | в т.ч. ОТм
| 4 | М |  |  | 8: 28.67; 10: 106.14; 11: 9.5; 12: 1008.33 | [19 empty] | М
|  | ЗТ |  |  | 4: чел.-ч; 5: 29.7; 6: 1.725; 7: 189.6627 | [20 empty] | ЗТ
|  | ЗТм |  |  | 4: чел.-ч; 5: 0.5; 6: 1.875; 7: 3.4706 | [20 empty] | ЗТм
|  | Итого по расценке |  |  | 8: 353.75; 10: 2203.95; 12: 100560.27 | [21 empty] | Итого по расценке
|  | ФОТ |  |  | 10: 1866.8; 12: 97465.63 | [20 empty] | ФОТ
| Пр/812-016.0-1 | НР Сантехнические работы - внутренние (трубопроводы, водопровод, канализация, отопление, газоснабжение, вентиляция и кондиционирование воздуха) |  |  | 4: %; 5: 121; 7: 121; 10: 2258.83; 12: 117933.41 | [20 empty] | НР Сантехнические работы - внутренние (трубопроводы, водопровод, канализация, отопление, газоснабжение, вентиляция и кондиционирование воздуха)
| Пр/774-016.0, Приказ № 774/пр от 11.12.2020 п.16 | СП Сантехнические работы - внутренние (трубопроводы, водопровод, канализация, отопление, газоснабжение, вентиляция и кондиционирование воздуха) |  |  | % | 72 | 0.85 | 61.2 |  |  | 1142.48 |  | 59648.97 | [20 empty] | СП Сантехнические работы - внутренние (трубопроводы, водопровод, канализация, отопление, газоснабжение, вентиляция и кондиционирование воздуха)
|  | Всего по позиции |  |  | 10: 5605.26; 12: 278142.65 | [22 empty] | Всего по позиции
121 | Прайс | Труба стальная водогазопроводная Ø 32 |  |  | 4: м; 5: 370.2; 6: 1; 7: 370.2; 11: 9.5 | [16 empty] | Труба стальная водогазопроводная Ø 32
|  | Всего по позиции |  |  | 10: 0; 12: 0 | [22 empty] | Всего по позиции
122 | Прайс | Крепеж для труб Ø32 |  |  | 4: кг; 5: 259.1; 6: 1; 7: 259.1; 11: 9.5 | [16 empty] | Крепеж для труб Ø32
|  | Всего по позиции |  |  | 10: 0; 12: 0 | [22 empty] | Всего по позиции
123 | ФЕР16-02-001-04 | Прокладка трубопроводов отопления из стальных водогазопроводных неоцинкованных труб диаметром: 32 мм |  |  | 4: 100 м; 5: 3.702; 6: 1; 7: 3.702 | [16 empty] | Прокладка трубопроводов отопления из стальных водогазопроводных неоцинкованных труб диаметром: 32 мм
|  | Объем=370,2 / 100 | [28 empty] | Объем=370,2 / 100
| 421/пр_2020_прил.10_т.3_п.3_гр.4 | Производство работ осуществляется на территории действующего предприятия с наличием в зоне производства работ одного или нескольких из следующих факторов: - разветвленная сеть транспортных и инженерных коммуникаций; - стесненные условия для складирования материалов; - действующее технологическое оборудование; - движение технологического транспорта ОЗП=1,15; ЭМ=1,15 к расх.; ЗПМ=1,15; ТЗ=1,15; ТЗМ=1,15 | [29 empty] | Производство работ осуществляется на территории действующего предприятия с наличием в зоне производства работ одного или нескольких из следующих факторов: - разветвленная сеть транспортных и инженерных коммуникаций; - стесненные условия для складирования материалов; - действующее технологическое оборудование; - движение технологического транспорта ОЗП=1,15; ЭМ=1,15 к расх.; ЗПМ=1,15; ТЗ=1,15; ТЗМ=1,15
| 421/пр_2020_прил.10_т.3_п.1.2_гр.3 | Производство работ осуществляется в помещениях эксплуатируемого объекта капитального строительства, эксплуатация которого не прекращена, в том числе для объектов производственного и непроизводственного назначения без остановки рабочего процесса, при этом: в зоне производства работ имеется один из следующих факторов: - движение транспорта по внутрицеховым путям; - действующее технологическое или лабораторное оборудование; - мебель и иные загромождающие помещения предметы ОЗП=1,35; ЭМ=1,35 к расх.; ЗПМ=1,35; ТЗ=1,35; ТЗМ=1,35 | [29 empty] | Производство работ осуществляется в помещениях эксплуатируемого объекта капитального строительства, эксплуатация которого не прекращена, в том числе для объектов производственного и непроизводственного назначения без остановки рабочего процесса, при этом: в зоне производства работ имеется один из следующих факторов: - движение транспорта по внутрицеховым путям; - действующее технологическое или лабораторное оборудование; - мебель и иные загромождающие помещения предметы ОЗП=1,35; ЭМ=1,35 к расх.; ЗПМ=1,35; ТЗ=1,35; ТЗМ=1,35
| 648/пр_2022_п.124 | Для определения затрат на работы по капитальному ремонту и реконструкции объектов капитального строительства по единичным расценкам, включенным в сборники ФЕР, аналогичным технологическим процессам в новом строительстве, в том числе по возведению новых конструктивных элементов ОЗП=1,15; ЭМ=1,25 к расх.; ЗПМ=1,25; ТЗ=1,15; ТЗМ=1,25 | [29 empty] | Для определения затрат на работы по капитальному ремонту и реконструкции объектов капитального строительства по единичным расценкам, включенным в сборники ФЕР, аналогичным технологическим процессам в новом строительстве, в том числе по возведению новых конструктивных элементов ОЗП=1,15; ЭМ=1,25 к расх.; ЗПМ=1,25; ТЗ=1,15; ТЗМ=1,25
| 1 | ОТ |  |  | 8: 285.71; 9: 1.725; 10: 1824.53; 11: 52.21; 12: 95258.71 | [19 empty] | ОТ
| 2 | ЭМ |  |  | 8: 39.37; 9: 1.875; 10: 273.28; 11: 15.71; 12: 4293.23 | [19 empty] | ЭМ
| 3 | в т.ч. ОТм |  |  | 8: 6.09; 9: 1.875; 10: 42.27; 11: 52.21; 12: 2206.92 | [19 empty] | в т.ч. ОТм
| 4 | М |  |  | 8: 28.67; 10: 106.14; 11: 9.5; 12: 1008.33 | [19 empty] | М
|  | ЗТ |  |  | 4: чел.-ч; 5: 29.7; 6: 1.725; 7: 189.6627 | [20 empty] | ЗТ
|  | ЗТм |  |  | 4: чел.-ч; 5: 0.5; 6: 1.875; 7: 3.4706 | [20 empty] | ЗТм
|  | Итого по расценке |  |  | 8: 353.75; 10: 2203.95; 12: 100560.27 | [21 empty] | Итого по расценке
|  | ФОТ |  |  | 10: 1866.8; 12: 97465.63 | [20 empty] | ФОТ
| Пр/812-016.0-1 | НР Сантехнические работы - внутренние (трубопроводы, водопровод, канализация, отопление, газоснабжение, вентиляция и кондиционирование воздуха) |  |  | 4: %; 5: 121; 7: 121; 10: 2258.83; 12: 117933.41 | [20 empty] | НР Сантехнические работы - внутренние (трубопроводы, водопровод, канализация, отопление, газоснабжение, вентиляция и кондиционирование воздуха)
| Пр/774-016.0, Приказ № 774/пр от 11.12.2020 п.16 | СП Сантехнические работы - внутренние (трубопроводы, водопровод, канализация, отопление, газоснабжение, вентиляция и кондиционирование воздуха) |  |  | % | 72 | 0.85 | 61.2 |  |  | 1142.48 |  | 59648.97 | [20 empty] | СП Сантехнические работы - внутренние (трубопроводы, водопровод, канализация, отопление, газоснабжение, вентиляция и кондиционирование воздуха)
|  | Всего по позиции |  |  | 10: 5605.26; 12: 278142.65 | [22 empty] | Всего по позиции
124 | Прайс | Труба теплоизоляционная Ø35 |  |  | 4: м; 5: 370.2; 6: 1; 7: 370.2; 11: 9.5 | [16 empty] | Труба теплоизоляционная Ø35
|  | Всего по позиции |  |  | 10: 0; 12: 0 | [22 empty] | Всего по позиции
125 | ФЕР13-03-002-04 | Огрунтовка металлических поверхностей за один раз: грунтовкой ГФ-021/2 слоя |  |  | 4: 100 м2; 5: 0.492; 6: 1; 7: 0.492 | [16 empty] | Огрунтовка металлических поверхностей за один раз: грунтовкой ГФ-021/2 слоя
|  | Объем=49,2 / 100 | [28 empty] | Объем=49,2 / 100
| 421/пр_2020_прил.10_т.3_п.3_гр.4 | Производство работ осуществляется на территории действующего предприятия с наличием в зоне производства работ одного или нескольких из следующих факторов: - разветвленная сеть транспортных и инженерных коммуникаций; - стесненные условия для складирования материалов; - действующее технологическое оборудование; - движение технологического транспорта ОЗП=1,15; ЭМ=1,15 к расх.; ЗПМ=1,15; ТЗ=1,15; ТЗМ=1,15 | [29 empty] | Производство работ осуществляется на территории действующего предприятия с наличием в зоне производства работ одного или нескольких из следующих факторов: - разветвленная сеть транспортных и инженерных коммуникаций; - стесненные условия для складирования материалов; - действующее технологическое оборудование; - движение технологического транспорта ОЗП=1,15; ЭМ=1,15 к расх.; ЗПМ=1,15; ТЗ=1,15; ТЗМ=1,15
| 421/пр_2020_прил.10_т.3_п.1.2_гр.3 | Производство работ осуществляется в помещениях эксплуатируемого объекта капитального строительства, эксплуатация которого не прекращена, в том числе для объектов производственного и непроизводственного назначения без остановки рабочего процесса, при этом: в зоне производства работ имеется один из следующих факторов: - движение транспорта по внутрицеховым путям; - действующее технологическое или лабораторное оборудование; - мебель и иные загромождающие помещения предметы ОЗП=1,35; ЭМ=1,35 к расх.; ЗПМ=1,35; ТЗ=1,35; ТЗМ=1,35 | [29 empty] | Производство работ осуществляется в помещениях эксплуатируемого объекта капитального строительства, эксплуатация которого не прекращена, в том числе для объектов производственного и непроизводственного назначения без остановки рабочего процесса, при этом: в зоне производства работ имеется один из следующих факторов: - движение транспорта по внутрицеховым путям; - действующее технологическое или лабораторное оборудование; - мебель и иные загромождающие помещения предметы ОЗП=1,35; ЭМ=1,35 к расх.; ЗПМ=1,35; ТЗ=1,35; ТЗМ=1,35
|  | 2 слоя ПЗ=2 (ОЗП=2; ЭМ=2 к расх.; ЗПМ=2; МАТ=2 к расх.; ТЗ=2; ТЗМ=2) | [29 empty] | 2 слоя ПЗ=2 (ОЗП=2; ЭМ=2 к расх.; ЗПМ=2; МАТ=2 к расх.; ТЗ=2; ТЗМ=2)
| 648/пр_2022_п.124 | Для определения затрат на работы по капитальному ремонту и реконструкции объектов капитального строительства по единичным расценкам, включенным в сборники ФЕР, аналогичным технологическим процессам в новом строительстве, в том числе по возведению новых конструктивных элементов ОЗП=1,15; ЭМ=1,25 к расх.; ЗПМ=1,25; ТЗ=1,15; ТЗМ=1,25 | [29 empty] | Для определения затрат на работы по капитальному ремонту и реконструкции объектов капитального строительства по единичным расценкам, включенным в сборники ФЕР, аналогичным технологическим процессам в новом строительстве, в том числе по возведению новых конструктивных элементов ОЗП=1,15; ЭМ=1,25 к расх.; ЗПМ=1,25; ТЗ=1,15; ТЗМ=1,25
| 1 | ОТ |  |  | 8: 56.55; 9: 3.45; 10: 95.99; 11: 52.21; 12: 5011.64 | [19 empty] | ОТ
| 2 | ЭМ |  |  | 8: 9.22; 9: 3.75; 10: 17.01; 11: 15.71; 12: 267.23 | [19 empty] | ЭМ
| 3 | в т.ч. ОТм |  |  | 8: 0.22; 9: 3.75; 10: 0.41; 11: 52.21; 12: 21.41 | [19 empty] | в т.ч. ОТм
| 4 | М |  |  | 8: 152.04; 9: 2; 10: 149.61; 11: 9.5; 12: 1421.3 | [19 empty] | М
|  | ЗТ |  |  | 4: чел.-ч; 5: 5.31; 6: 3.45; 7: 9.0132 | [20 empty] | ЗТ
|  | ЗТм |  |  | 4: чел.-ч; 5: 0.02; 6: 3.75; 7: 0.0369 | [20 empty] | ЗТм
|  | Итого по расценке |  |  | 8: 217.81; 10: 262.61; 12: 6700.17 | [21 empty] | Итого по расценке
|  | ФОТ |  |  | 10: 96.4; 12: 5033.05 | [20 empty] | ФОТ
| Приказ № 812/пр от 21.12.2020 Прил. п.13 | НР Защита строительных конструкций и оборудования от коррозии |  |  | 4: %; 5: 94; 7: 94; 10: 90.62; 12: 4731.07 | [20 empty] | НР Защита строительных конструкций и оборудования от коррозии
| Приказ № 774/пр от 11.12.2020 Прил. п.13, Приказ № 774/пр от 11.12.2020 п.16 | СП Защита строительных конструкций и оборудования от коррозии |  |  | % | 51 | 0.85 | 43.35 |  |  | 41.79 |  | 2181.83 | [20 empty] | СП Защита строительных конструкций и оборудования от коррозии
|  | Всего по позиции |  |  | 10: 395.02; 12: 13613.07 | [22 empty] | Всего по позиции
126 | ФЕР16-02-001-05 | Прокладка трубопроводов отопления из стальных водогазопроводных неоцинкованных труб диаметром: 40 мм |  |  | 4: 100 м; 5: 0.005; 6: 1; 7: 0.005 | [16 empty] | Прокладка трубопроводов отопления из стальных водогазопроводных неоцинкованных труб диаметром: 40 мм
|  | Объем=0,5 / 100 | [28 empty] | Объем=0,5 / 100
| 421/пр_2020_прил.10_т.3_п.3_гр.4 | Производство работ осуществляется на территории действующего предприятия с наличием в зоне производства работ одного или нескольких из следующих факторов: - разветвленная сеть транспортных и инженерных коммуникаций; - стесненные условия для складирования материалов; - действующее технологическое оборудование; - движение технологического транспорта ОЗП=1,15; ЭМ=1,15 к расх.; ЗПМ=1,15; ТЗ=1,15; ТЗМ=1,15 | [29 empty] | Производство работ осуществляется на территории действующего предприятия с наличием в зоне производства работ одного или нескольких из следующих факторов: - разветвленная сеть транспортных и инженерных коммуникаций; - стесненные условия для складирования материалов; - действующее технологическое оборудование; - движение технологического транспорта ОЗП=1,15; ЭМ=1,15 к расх.; ЗПМ=1,15; ТЗ=1,15; ТЗМ=1,15
| 421/пр_2020_прил.10_т.3_п.1.2_гр.3 | Производство работ осуществляется в помещениях эксплуатируемого объекта капитального строительства, эксплуатация которого не прекращена, в том числе для объектов производственного и непроизводственного назначения без остановки рабочего процесса, при этом: в зоне производства работ имеется один из следующих факторов: - движение транспорта по внутрицеховым путям; - действующее технологическое или лабораторное оборудование; - мебель и иные загромождающие помещения предметы ОЗП=1,35; ЭМ=1,35 к расх.; ЗПМ=1,35; ТЗ=1,35; ТЗМ=1,35 | [29 empty] | Производство работ осуществляется в помещениях эксплуатируемого объекта капитального строительства, эксплуатация которого не прекращена, в том числе для объектов производственного и непроизводственного назначения без остановки рабочего процесса, при этом: в зоне производства работ имеется один из следующих факторов: - движение транспорта по внутрицеховым путям; - действующее технологическое или лабораторное оборудование; - мебель и иные загромождающие помещения предметы ОЗП=1,35; ЭМ=1,35 к расх.; ЗПМ=1,35; ТЗ=1,35; ТЗМ=1,35
| 648/пр_2022_п.124 | Для определения затрат на работы по капитальному ремонту и реконструкции объектов капитального строительства по единичным расценкам, включенным в сборники ФЕР, аналогичным технологическим процессам в новом строительстве, в том числе по возведению новых конструктивных элементов ОЗП=1,15; ЭМ=1,25 к расх.; ЗПМ=1,25; ТЗ=1,15; ТЗМ=1,25 | [29 empty] | Для определения затрат на работы по капитальному ремонту и реконструкции объектов капитального строительства по единичным расценкам, включенным в сборники ФЕР, аналогичным технологическим процессам в новом строительстве, в том числе по возведению новых конструктивных элементов ОЗП=1,15; ЭМ=1,25 к расх.; ЗПМ=1,25; ТЗ=1,15; ТЗМ=1,25
| 1 | ОТ |  |  | 8: 285.71; 9: 1.725; 10: 2.46; 11: 52.21; 12: 128.44 | [19 empty] | ОТ
| 2 | ЭМ |  |  | 8: 39.37; 9: 1.875; 10: 0.37; 11: 15.71; 12: 5.81 | [19 empty] | ЭМ
| 3 | в т.ч. ОТм |  |  | 8: 6.09; 9: 1.875; 10: 0.06; 11: 52.21; 12: 3.13 | [19 empty] | в т.ч. ОТм
| 4 | М |  |  | 8: 30.2; 10: 0.15; 11: 9.5; 12: 1.43 | [19 empty] | М
|  | ЗТ |  |  | 4: чел.-ч; 5: 29.7; 6: 1.725; 7: 0.25616 | [20 empty] | ЗТ
|  | ЗТм |  |  | 4: чел.-ч; 5: 0.5; 6: 1.875; 7: 0.0046875 | [20 empty] | ЗТм
|  | Итого по расценке |  |  | 8: 355.28; 10: 2.98; 12: 135.68 | [21 empty] | Итого по расценке
|  | ФОТ |  |  | 10: 2.52; 12: 131.57 | [20 empty] | ФОТ
| Пр/812-016.0-1 | НР Сантехнические работы - внутренние (трубопроводы, водопровод, канализация, отопление, газоснабжение, вентиляция и кондиционирование воздуха) |  |  | 4: %; 5: 121; 7: 121; 10: 3.05; 12: 159.2 | [20 empty] | НР Сантехнические работы - внутренние (трубопроводы, водопровод, канализация, отопление, газоснабжение, вентиляция и кондиционирование воздуха)
| Пр/774-016.0, Приказ № 774/пр от 11.12.2020 п.16 | СП Сантехнические работы - внутренние (трубопроводы, водопровод, канализация, отопление, газоснабжение, вентиляция и кондиционирование воздуха) |  |  | % | 72 | 0.85 | 61.2 |  |  | 1.54 |  | 80.52 | [20 empty] | СП Сантехнические работы - внутренние (трубопроводы, водопровод, канализация, отопление, газоснабжение, вентиляция и кондиционирование воздуха)
|  | Всего по позиции |  |  | 10: 7.57; 12: 375.4 | [22 empty] | Всего по позиции
127 | Прайс | Труба стальная водогазопроводная Ø 40 |  |  | 4: м; 5: 0.5; 6: 1; 7: 0.5; 11: 9.5 | [16 empty] | Труба стальная водогазопроводная Ø 40
|  | Всего по позиции |  |  | 10: 0; 12: 0 | [22 empty] | Всего по позиции
128 | Прайс | Тройник стальной оцинкованный переходной Ду40x32 исп. 1 |  |  | 4: шт.; 5: 2; 6: 1; 7: 2; 11: 9.5 | [16 empty] | Тройник стальной оцинкованный переходной Ду40x32 исп. 1
|  | Всего по позиции |  |  | 10: 0; 12: 0 | [22 empty] | Всего по позиции
129 | Прайс | Крепеж для труб Ø40 |  |  | 4: кг; 5: 0.4; 6: 1; 7: 0.4; 11: 9.5 | [16 empty] | Крепеж для труб Ø40
|  | Всего по позиции |  |  | 10: 0; 12: 0 | [22 empty] | Всего по позиции
130 | Прайс | Гильза для прохода через несущие конструкции Ду 40 |  |  | 4: м; 5: 5; 6: 1; 7: 5; 11: 9.5 | [16 empty] | Гильза для прохода через несущие конструкции Ду 40
|  | Всего по позиции |  |  | 10: 0; 12: 0 | [22 empty] | Всего по позиции
131 | ФЕР16-02-001-05 | Прокладка трубопроводов отопления из стальных водогазопроводных неоцинкованных труб диаметром: 40 мм |  |  | 4: 100 м; 5: 0.005; 6: 1; 7: 0.005 | [16 empty] | Прокладка трубопроводов отопления из стальных водогазопроводных неоцинкованных труб диаметром: 40 мм
|  | Объем=0,5 / 100 | [28 empty] | Объем=0,5 / 100
| 421/пр_2020_прил.10_т.3_п.3_гр.4 | Производство работ осуществляется на территории действующего предприятия с наличием в зоне производства работ одного или нескольких из следующих факторов: - разветвленная сеть транспортных и инженерных коммуникаций; - стесненные условия для складирования материалов; - действующее технологическое оборудование; - движение технологического транспорта ОЗП=1,15; ЭМ=1,15 к расх.; ЗПМ=1,15; ТЗ=1,15; ТЗМ=1,15 | [29 empty] | Производство работ осуществляется на территории действующего предприятия с наличием в зоне производства работ одного или нескольких из следующих факторов: - разветвленная сеть транспортных и инженерных коммуникаций; - стесненные условия для складирования материалов; - действующее технологическое оборудование; - движение технологического транспорта ОЗП=1,15; ЭМ=1,15 к расх.; ЗПМ=1,15; ТЗ=1,15; ТЗМ=1,15
| 421/пр_2020_прил.10_т.3_п.1.2_гр.3 | Производство работ осуществляется в помещениях эксплуатируемого объекта капитального строительства, эксплуатация которого не прекращена, в том числе для объектов производственного и непроизводственного назначения без остановки рабочего процесса, при этом: в зоне производства работ имеется один из следующих факторов: - движение транспорта по внутрицеховым путям; - действующее технологическое или лабораторное оборудование; - мебель и иные загромождающие помещения предметы ОЗП=1,35; ЭМ=1,35 к расх.; ЗПМ=1,35; ТЗ=1,35; ТЗМ=1,35 | [29 empty] | Производство работ осуществляется в помещениях эксплуатируемого объекта капитального строительства, эксплуатация которого не прекращена, в том числе для объектов производственного и непроизводственного назначения без остановки рабочего процесса, при этом: в зоне производства работ имеется один из следующих факторов: - движение транспорта по внутрицеховым путям; - действующее технологическое или лабораторное оборудование; - мебель и иные загромождающие помещения предметы ОЗП=1,35; ЭМ=1,35 к расх.; ЗПМ=1,35; ТЗ=1,35; ТЗМ=1,35
| 648/пр_2022_п.124 | Для определения затрат на работы по капитальному ремонту и реконструкции объектов капитального строительства по единичным расценкам, включенным в сборники ФЕР, аналогичным технологическим процессам в новом строительстве, в том числе по возведению новых конструктивных элементов ОЗП=1,15; ЭМ=1,25 к расх.; ЗПМ=1,25; ТЗ=1,15; ТЗМ=1,25 | [29 empty] | Для определения затрат на работы по капитальному ремонту и реконструкции объектов капитального строительства по единичным расценкам, включенным в сборники ФЕР, аналогичным технологическим процессам в новом строительстве, в том числе по возведению новых конструктивных элементов ОЗП=1,15; ЭМ=1,25 к расх.; ЗПМ=1,25; ТЗ=1,15; ТЗМ=1,25
| 1 | ОТ |  |  | 8: 285.71; 9: 1.725; 10: 2.46; 11: 52.21; 12: 128.44 | [19 empty] | ОТ
| 2 | ЭМ |  |  | 8: 39.37; 9: 1.875; 10: 0.37; 11: 15.71; 12: 5.81 | [19 empty] | ЭМ
| 3 | в т.ч. ОТм |  |  | 8: 6.09; 9: 1.875; 10: 0.06; 11: 52.21; 12: 3.13 | [19 empty] | в т.ч. ОТм
| 4 | М |  |  | 8: 30.2; 10: 0.15; 11: 9.5; 12: 1.43 | [19 empty] | М
|  | ЗТ |  |  | 4: чел.-ч; 5: 29.7; 6: 1.725; 7: 0.25616 | [20 empty] | ЗТ
|  | ЗТм |  |  | 4: чел.-ч; 5: 0.5; 6: 1.875; 7: 0.0046875 | [20 empty] | ЗТм
|  | Итого по расценке |  |  | 8: 355.28; 10: 2.98; 12: 135.68 | [21 empty] | Итого по расценке
|  | ФОТ |  |  | 10: 2.52; 12: 131.57 | [20 empty] | ФОТ
| Пр/812-016.0-1 | НР Сантехнические работы - внутренние (трубопроводы, водопровод, канализация, отопление, газоснабжение, вентиляция и кондиционирование воздуха) |  |  | 4: %; 5: 121; 7: 121; 10: 3.05; 12: 159.2 | [20 empty] | НР Сантехнические работы - внутренние (трубопроводы, водопровод, канализация, отопление, газоснабжение, вентиляция и кондиционирование воздуха)
| Пр/774-016.0, Приказ № 774/пр от 11.12.2020 п.16 | СП Сантехнические работы - внутренние (трубопроводы, водопровод, канализация, отопление, газоснабжение, вентиляция и кондиционирование воздуха) |  |  | % | 72 | 0.85 | 61.2 |  |  | 1.54 |  | 80.52 | [20 empty] | СП Сантехнические работы - внутренние (трубопроводы, водопровод, канализация, отопление, газоснабжение, вентиляция и кондиционирование воздуха)
|  | Всего по позиции |  |  | 10: 7.57; 12: 375.4 | [22 empty] | Всего по позиции
132 | Прайс | Труба теплоизоляционная Ø42 |  |  | 4: м; 5: 0.5; 6: 1; 7: 0.5; 11: 9.5 | [16 empty] | Труба теплоизоляционная Ø42
|  | Всего по позиции |  |  | 10: 0; 12: 0 | [22 empty] | Всего по позиции
133 | ФЕР13-03-002-04 | Огрунтовка металлических поверхностей за один раз: грунтовкой ГФ-021/2 слоя |  |  | 4: 100 м2; 5: 0.001; 6: 1; 7: 0.001 | [16 empty] | Огрунтовка металлических поверхностей за один раз: грунтовкой ГФ-021/2 слоя
|  | Объем=0,1 / 100 | [28 empty] | Объем=0,1 / 100
| 421/пр_2020_прил.10_т.3_п.3_гр.4 | Производство работ осуществляется на территории действующего предприятия с наличием в зоне производства работ одного или нескольких из следующих факторов: - разветвленная сеть транспортных и инженерных коммуникаций; - стесненные условия для складирования материалов; - действующее технологическое оборудование; - движение технологического транспорта ОЗП=1,15; ЭМ=1,15 к расх.; ЗПМ=1,15; ТЗ=1,15; ТЗМ=1,15 | [29 empty] | Производство работ осуществляется на территории действующего предприятия с наличием в зоне производства работ одного или нескольких из следующих факторов: - разветвленная сеть транспортных и инженерных коммуникаций; - стесненные условия для складирования материалов; - действующее технологическое оборудование; - движение технологического транспорта ОЗП=1,15; ЭМ=1,15 к расх.; ЗПМ=1,15; ТЗ=1,15; ТЗМ=1,15
| 421/пр_2020_прил.10_т.3_п.1.2_гр.3 | Производство работ осуществляется в помещениях эксплуатируемого объекта капитального строительства, эксплуатация которого не прекращена, в том числе для объектов производственного и непроизводственного назначения без остановки рабочего процесса, при этом: в зоне производства работ имеется один из следующих факторов: - движение транспорта по внутрицеховым путям; - действующее технологическое или лабораторное оборудование; - мебель и иные загромождающие помещения предметы ОЗП=1,35; ЭМ=1,35 к расх.; ЗПМ=1,35; ТЗ=1,35; ТЗМ=1,35 | [29 empty] | Производство работ осуществляется в помещениях эксплуатируемого объекта капитального строительства, эксплуатация которого не прекращена, в том числе для объектов производственного и непроизводственного назначения без остановки рабочего процесса, при этом: в зоне производства работ имеется один из следующих факторов: - движение транспорта по внутрицеховым путям; - действующее технологическое или лабораторное оборудование; - мебель и иные загромождающие помещения предметы ОЗП=1,35; ЭМ=1,35 к расх.; ЗПМ=1,35; ТЗ=1,35; ТЗМ=1,35
|  | 2 слоя ПЗ=2 (ОЗП=2; ЭМ=2 к расх.; ЗПМ=2; МАТ=2 к расх.; ТЗ=2; ТЗМ=2) | [29 empty] | 2 слоя ПЗ=2 (ОЗП=2; ЭМ=2 к расх.; ЗПМ=2; МАТ=2 к расх.; ТЗ=2; ТЗМ=2)
| 648/пр_2022_п.124 | Для определения затрат на работы по капитальному ремонту и реконструкции объектов капитального строительства по единичным расценкам, включенным в сборники ФЕР, аналогичным технологическим процессам в новом строительстве, в том числе по возведению новых конструктивных элементов ОЗП=1,15; ЭМ=1,25 к расх.; ЗПМ=1,25; ТЗ=1,15; ТЗМ=1,25 | [29 empty] | Для определения затрат на работы по капитальному ремонту и реконструкции объектов капитального строительства по единичным расценкам, включенным в сборники ФЕР, аналогичным технологическим процессам в новом строительстве, в том числе по возведению новых конструктивных элементов ОЗП=1,15; ЭМ=1,25 к расх.; ЗПМ=1,25; ТЗ=1,15; ТЗМ=1,25
| 1 | ОТ |  |  | 8: 56.55; 9: 3.45; 10: 0.2; 11: 52.21; 12: 10.44 | [19 empty] | ОТ
| 2 | ЭМ |  |  | 8: 9.22; 9: 3.75; 10: 0.03; 11: 15.71; 12: 0.47 | [19 empty] | ЭМ
| 3 | в т.ч. ОТм |  |  | 8: 0.22; 9: 3.75; 10: 0; 11: 52.21 | [19 empty] | в т.ч. ОТм
| 4 | М |  |  | 8: 152.04; 9: 2; 10: 0.3; 11: 9.5; 12: 2.85 | [19 empty] | М
|  | ЗТ |  |  | 4: чел.-ч; 5: 5.31; 6: 3.45; 7: 0.018319 | [20 empty] | ЗТ
|  | ЗТм |  |  | 4: чел.-ч; 5: 0.02; 6: 3.75; 7: 7.5e-05 | [20 empty] | ЗТм
|  | Итого по расценке |  |  | 8: 217.81; 10: 0.53; 12: 13.76 | [21 empty] | Итого по расценке
|  | ФОТ |  |  | 10: 0.2; 12: 10.44 | [20 empty] | ФОТ
| Приказ № 812/пр от 21.12.2020 Прил. п.13 | НР Защита строительных конструкций и оборудования от коррозии |  |  | 4: %; 5: 94; 7: 94; 10: 0.19; 12: 9.81 | [20 empty] | НР Защита строительных конструкций и оборудования от коррозии
| Приказ № 774/пр от 11.12.2020 Прил. п.13, Приказ № 774/пр от 11.12.2020 п.16 | СП Защита строительных конструкций и оборудования от коррозии |  |  | % | 51 | 0.85 | 43.35 |  |  | 0.09 |  | 4.53 | [20 empty] | СП Защита строительных конструкций и оборудования от коррозии
|  | Всего по позиции |  |  | 10: 0.81; 12: 28.1 | [22 empty] | Всего по позиции
134 | ФЕР16-02-005-02 | Прокладка трубопроводов отопления и водоснабжения из стальных электросварных труб диаметром: 50 мм |  |  | 4: 100 м; 5: 0.056; 6: 1; 7: 0.056 | [16 empty] | Прокладка трубопроводов отопления и водоснабжения из стальных электросварных труб диаметром: 50 мм
|  | Объем=5,6 / 100 | [28 empty] | Объем=5,6 / 100
| 421/пр_2020_прил.10_т.3_п.3_гр.4 | Производство работ осуществляется на территории действующего предприятия с наличием в зоне производства работ одного или нескольких из следующих факторов: - разветвленная сеть транспортных и инженерных коммуникаций; - стесненные условия для складирования материалов; - действующее технологическое оборудование; - движение технологического транспорта ОЗП=1,15; ЭМ=1,15 к расх.; ЗПМ=1,15; ТЗ=1,15; ТЗМ=1,15 | [29 empty] | Производство работ осуществляется на территории действующего предприятия с наличием в зоне производства работ одного или нескольких из следующих факторов: - разветвленная сеть транспортных и инженерных коммуникаций; - стесненные условия для складирования материалов; - действующее технологическое оборудование; - движение технологического транспорта ОЗП=1,15; ЭМ=1,15 к расх.; ЗПМ=1,15; ТЗ=1,15; ТЗМ=1,15
| 421/пр_2020_прил.10_т.3_п.1.2_гр.3 | Производство работ осуществляется в помещениях эксплуатируемого объекта капитального строительства, эксплуатация которого не прекращена, в том числе для объектов производственного и непроизводственного назначения без остановки рабочего процесса, при этом: в зоне производства работ имеется один из следующих факторов: - движение транспорта по внутрицеховым путям; - действующее технологическое или лабораторное оборудование; - мебель и иные загромождающие помещения предметы ОЗП=1,35; ЭМ=1,35 к расх.; ЗПМ=1,35; ТЗ=1,35; ТЗМ=1,35 | [29 empty] | Производство работ осуществляется в помещениях эксплуатируемого объекта капитального строительства, эксплуатация которого не прекращена, в том числе для объектов производственного и непроизводственного назначения без остановки рабочего процесса, при этом: в зоне производства работ имеется один из следующих факторов: - движение транспорта по внутрицеховым путям; - действующее технологическое или лабораторное оборудование; - мебель и иные загромождающие помещения предметы ОЗП=1,35; ЭМ=1,35 к расх.; ЗПМ=1,35; ТЗ=1,35; ТЗМ=1,35
| 648/пр_2022_п.124 | Для определения затрат на работы по капитальному ремонту и реконструкции объектов капитального строительства по единичным расценкам, включенным в сборники ФЕР, аналогичным технологическим процессам в новом строительстве, в том числе по возведению новых конструктивных элементов ОЗП=1,15; ЭМ=1,25 к расх.; ЗПМ=1,25; ТЗ=1,15; ТЗМ=1,25 | [29 empty] | Для определения затрат на работы по капитальному ремонту и реконструкции объектов капитального строительства по единичным расценкам, включенным в сборники ФЕР, аналогичным технологическим процессам в новом строительстве, в том числе по возведению новых конструктивных элементов ОЗП=1,15; ЭМ=1,25 к расх.; ЗПМ=1,25; ТЗ=1,15; ТЗМ=1,25
| 1 | ОТ |  |  | 8: 539.73; 9: 1.725; 10: 52.14; 11: 52.21; 12: 2722.23 | [19 empty] | ОТ
| 2 | ЭМ |  |  | 8: 97.75; 9: 1.875; 10: 10.26; 11: 15.71; 12: 161.18 | [19 empty] | ЭМ
| 3 | в т.ч. ОТм |  |  | 8: 12.66; 9: 1.875; 10: 1.33; 11: 52.21; 12: 69.44 | [19 empty] | в т.ч. ОТм
| 4 | М |  |  | 8: 28.74; 10: 1.61; 11: 9.5; 12: 15.3 | [19 empty] | М
|  | ЗТ |  |  | 4: чел.-ч; 5: 55.3; 6: 1.725; 7: 5.342 | [20 empty] | ЗТ
|  | ЗТм |  |  | 4: чел.-ч; 5: 1.06; 6: 1.875; 7: 0.1113 | [20 empty] | ЗТм
|  | Итого по расценке |  |  | 8: 666.22; 10: 64.01; 12: 2898.71 | [21 empty] | Итого по расценке
|  | ФОТ |  |  | 10: 53.47; 12: 2791.67 | [20 empty] | ФОТ
| Пр/812-016.0-1 | НР Сантехнические работы - внутренние (трубопроводы, водопровод, канализация, отопление, газоснабжение, вентиляция и кондиционирование воздуха) |  |  | 4: %; 5: 121; 7: 121; 10: 64.7; 12: 3377.92 | [20 empty] | НР Сантехнические работы - внутренние (трубопроводы, водопровод, канализация, отопление, газоснабжение, вентиляция и кондиционирование воздуха)
| Пр/774-016.0, Приказ № 774/пр от 11.12.2020 п.16 | СП Сантехнические работы - внутренние (трубопроводы, водопровод, канализация, отопление, газоснабжение, вентиляция и кондиционирование воздуха) |  |  | % | 72 | 0.85 | 61.2 |  |  | 32.72 |  | 1708.5 | [20 empty] | СП Сантехнические работы - внутренние (трубопроводы, водопровод, канализация, отопление, газоснабжение, вентиляция и кондиционирование воздуха)
|  | Всего по позиции |  |  | 10: 161.43; 12: 7985.13 | [22 empty] | Всего по позиции
135 | Прайс | Труба стальная электросварная Ø 50 |  |  | 4: м; 5: 5.6; 6: 1; 7: 5.6; 11: 9.5 | [16 empty] | Труба стальная электросварная Ø 50
|  | Всего по позиции |  |  | 10: 0; 12: 0 | [22 empty] | Всего по позиции
136 | Прайс | Переход стальной концентрический Ду50x32 исп. 1 |  |  | 4: шт.; 5: 2; 6: 1; 7: 2; 11: 9.5 | [16 empty] | Переход стальной концентрический Ду50x32 исп. 1
|  | Всего по позиции |  |  | 10: 0; 12: 0 | [22 empty] | Всего по позиции
137 | Прайс | Крепеж для труб Ø50 |  |  | 4: кг; 5: 3.9; 6: 1; 7: 3.9; 11: 9.5 | [16 empty] | Крепеж для труб Ø50
|  | Всего по позиции |  |  | 10: 0; 12: 0 | [22 empty] | Всего по позиции
138 | ФЕР16-02-005-02 | Прокладка трубопроводов отопления и водоснабжения из стальных электросварных труб диаметром: 50 мм |  |  | 4: 100 м; 5: 0.056; 6: 1; 7: 0.056 | [16 empty] | Прокладка трубопроводов отопления и водоснабжения из стальных электросварных труб диаметром: 50 мм
|  | Объем=5,6 / 100 | [28 empty] | Объем=5,6 / 100
| 421/пр_2020_прил.10_т.3_п.3_гр.4 | Производство работ осуществляется на территории действующего предприятия с наличием в зоне производства работ одного или нескольких из следующих факторов: - разветвленная сеть транспортных и инженерных коммуникаций; - стесненные условия для складирования материалов; - действующее технологическое оборудование; - движение технологического транспорта ОЗП=1,15; ЭМ=1,15 к расх.; ЗПМ=1,15; ТЗ=1,15; ТЗМ=1,15 | [29 empty] | Производство работ осуществляется на территории действующего предприятия с наличием в зоне производства работ одного или нескольких из следующих факторов: - разветвленная сеть транспортных и инженерных коммуникаций; - стесненные условия для складирования материалов; - действующее технологическое оборудование; - движение технологического транспорта ОЗП=1,15; ЭМ=1,15 к расх.; ЗПМ=1,15; ТЗ=1,15; ТЗМ=1,15
| 421/пр_2020_прил.10_т.3_п.1.2_гр.3 | Производство работ осуществляется в помещениях эксплуатируемого объекта капитального строительства, эксплуатация которого не прекращена, в том числе для объектов производственного и непроизводственного назначения без остановки рабочего процесса, при этом: в зоне производства работ имеется один из следующих факторов: - движение транспорта по внутрицеховым путям; - действующее технологическое или лабораторное оборудование; - мебель и иные загромождающие помещения предметы ОЗП=1,35; ЭМ=1,35 к расх.; ЗПМ=1,35; ТЗ=1,35; ТЗМ=1,35 | [29 empty] | Производство работ осуществляется в помещениях эксплуатируемого объекта капитального строительства, эксплуатация которого не прекращена, в том числе для объектов производственного и непроизводственного назначения без остановки рабочего процесса, при этом: в зоне производства работ имеется один из следующих факторов: - движение транспорта по внутрицеховым путям; - действующее технологическое или лабораторное оборудование; - мебель и иные загромождающие помещения предметы ОЗП=1,35; ЭМ=1,35 к расх.; ЗПМ=1,35; ТЗ=1,35; ТЗМ=1,35
| 648/пр_2022_п.124 | Для определения затрат на работы по капитальному ремонту и реконструкции объектов капитального строительства по единичным расценкам, включенным в сборники ФЕР, аналогичным технологическим процессам в новом строительстве, в том числе по возведению новых конструктивных элементов ОЗП=1,15; ЭМ=1,25 к расх.; ЗПМ=1,25; ТЗ=1,15; ТЗМ=1,25 | [29 empty] | Для определения затрат на работы по капитальному ремонту и реконструкции объектов капитального строительства по единичным расценкам, включенным в сборники ФЕР, аналогичным технологическим процессам в новом строительстве, в том числе по возведению новых конструктивных элементов ОЗП=1,15; ЭМ=1,25 к расх.; ЗПМ=1,25; ТЗ=1,15; ТЗМ=1,25
| 1 | ОТ |  |  | 8: 539.73; 9: 1.725; 10: 52.14; 11: 52.21; 12: 2722.23 | [19 empty] | ОТ
| 2 | ЭМ |  |  | 8: 97.75; 9: 1.875; 10: 10.26; 11: 15.71; 12: 161.18 | [19 empty] | ЭМ
| 3 | в т.ч. ОТм |  |  | 8: 12.66; 9: 1.875; 10: 1.33; 11: 52.21; 12: 69.44 | [19 empty] | в т.ч. ОТм
| 4 | М |  |  | 8: 28.74; 10: 1.61; 11: 9.5; 12: 15.3 | [19 empty] | М
|  | ЗТ |  |  | 4: чел.-ч; 5: 55.3; 6: 1.725; 7: 5.342 | [20 empty] | ЗТ
|  | ЗТм |  |  | 4: чел.-ч; 5: 1.06; 6: 1.875; 7: 0.1113 | [20 empty] | ЗТм
|  | Итого по расценке |  |  | 8: 666.22; 10: 64.01; 12: 2898.71 | [21 empty] | Итого по расценке
|  | ФОТ |  |  | 10: 53.47; 12: 2791.67 | [20 empty] | ФОТ
| Пр/812-016.0-1 | НР Сантехнические работы - внутренние (трубопроводы, водопровод, канализация, отопление, газоснабжение, вентиляция и кондиционирование воздуха) |  |  | 4: %; 5: 121; 7: 121; 10: 64.7; 12: 3377.92 | [20 empty] | НР Сантехнические работы - внутренние (трубопроводы, водопровод, канализация, отопление, газоснабжение, вентиляция и кондиционирование воздуха)
| Пр/774-016.0, Приказ № 774/пр от 11.12.2020 п.16 | СП Сантехнические работы - внутренние (трубопроводы, водопровод, канализация, отопление, газоснабжение, вентиляция и кондиционирование воздуха) |  |  | % | 72 | 0.85 | 61.2 |  |  | 32.72 |  | 1708.5 | [20 empty] | СП Сантехнические работы - внутренние (трубопроводы, водопровод, канализация, отопление, газоснабжение, вентиляция и кондиционирование воздуха)
|  | Всего по позиции |  |  | 10: 161.43; 12: 7985.13 | [22 empty] | Всего по позиции
139 | Прайс | Труба теплоизоляционная Ø54 |  |  | 4: м; 5: 5.6; 6: 1; 7: 5.6; 11: 9.5 | [16 empty] | Труба теплоизоляционная Ø54
|  | Всего по позиции |  |  | 10: 0; 12: 0 | [22 empty] | Всего по позиции
140 | ФЕР13-03-002-04 | Огрунтовка металлических поверхностей за один раз: грунтовкой ГФ-021/2 слоя |  |  | 4: 100 м2; 5: 0.011; 6: 1; 7: 0.011 | [16 empty] | Огрунтовка металлических поверхностей за один раз: грунтовкой ГФ-021/2 слоя
|  | Объем=1,1 / 100 | [28 empty] | Объем=1,1 / 100
| 421/пр_2020_прил.10_т.3_п.3_гр.4 | Производство работ осуществляется на территории действующего предприятия с наличием в зоне производства работ одного или нескольких из следующих факторов: - разветвленная сеть транспортных и инженерных коммуникаций; - стесненные условия для складирования материалов; - действующее технологическое оборудование; - движение технологического транспорта ОЗП=1,15; ЭМ=1,15 к расх.; ЗПМ=1,15; ТЗ=1,15; ТЗМ=1,15 | [29 empty] | Производство работ осуществляется на территории действующего предприятия с наличием в зоне производства работ одного или нескольких из следующих факторов: - разветвленная сеть транспортных и инженерных коммуникаций; - стесненные условия для складирования материалов; - действующее технологическое оборудование; - движение технологического транспорта ОЗП=1,15; ЭМ=1,15 к расх.; ЗПМ=1,15; ТЗ=1,15; ТЗМ=1,15
| 421/пр_2020_прил.10_т.3_п.1.2_гр.3 | Производство работ осуществляется в помещениях эксплуатируемого объекта капитального строительства, эксплуатация которого не прекращена, в том числе для объектов производственного и непроизводственного назначения без остановки рабочего процесса, при этом: в зоне производства работ имеется один из следующих факторов: - движение транспорта по внутрицеховым путям; - действующее технологическое или лабораторное оборудование; - мебель и иные загромождающие помещения предметы ОЗП=1,35; ЭМ=1,35 к расх.; ЗПМ=1,35; ТЗ=1,35; ТЗМ=1,35 | [29 empty] | Производство работ осуществляется в помещениях эксплуатируемого объекта капитального строительства, эксплуатация которого не прекращена, в том числе для объектов производственного и непроизводственного назначения без остановки рабочего процесса, при этом: в зоне производства работ имеется один из следующих факторов: - движение транспорта по внутрицеховым путям; - действующее технологическое или лабораторное оборудование; - мебель и иные загромождающие помещения предметы ОЗП=1,35; ЭМ=1,35 к расх.; ЗПМ=1,35; ТЗ=1,35; ТЗМ=1,35
|  | 2 слоя ПЗ=2 (ОЗП=2; ЭМ=2 к расх.; ЗПМ=2; МАТ=2 к расх.; ТЗ=2; ТЗМ=2) | [29 empty] | 2 слоя ПЗ=2 (ОЗП=2; ЭМ=2 к расх.; ЗПМ=2; МАТ=2 к расх.; ТЗ=2; ТЗМ=2)
| 648/пр_2022_п.124 | Для определения затрат на работы по капитальному ремонту и реконструкции объектов капитального строительства по единичным расценкам, включенным в сборники ФЕР, аналогичным технологическим процессам в новом строительстве, в том числе по возведению новых конструктивных элементов ОЗП=1,15; ЭМ=1,25 к расх.; ЗПМ=1,25; ТЗ=1,15; ТЗМ=1,25 | [29 empty] | Для определения затрат на работы по капитальному ремонту и реконструкции объектов капитального строительства по единичным расценкам, включенным в сборники ФЕР, аналогичным технологическим процессам в новом строительстве, в том числе по возведению новых конструктивных элементов ОЗП=1,15; ЭМ=1,25 к расх.; ЗПМ=1,25; ТЗ=1,15; ТЗМ=1,25
| 1 | ОТ |  |  | 8: 56.55; 9: 3.45; 10: 2.15; 11: 52.21; 12: 112.25 | [19 empty] | ОТ
| 2 | ЭМ |  |  | 8: 9.22; 9: 3.75; 10: 0.38; 11: 15.71; 12: 5.97 | [19 empty] | ЭМ
| 3 | в т.ч. ОТм |  |  | 8: 0.22; 9: 3.75; 10: 0.01; 11: 52.21; 12: 0.52 | [19 empty] | в т.ч. ОТм
| 4 | М |  |  | 8: 152.04; 9: 2; 10: 3.34; 11: 9.5; 12: 31.73 | [19 empty] | М
|  | ЗТ |  |  | 4: чел.-ч; 5: 5.31; 6: 3.45; 7: 0.20151 | [20 empty] | ЗТ
|  | ЗТм |  |  | 4: чел.-ч; 5: 0.02; 6: 3.75; 7: 0.000825 | [20 empty] | ЗТм
|  | Итого по расценке |  |  | 8: 217.81; 10: 5.87; 12: 149.95 | [21 empty] | Итого по расценке
|  | ФОТ |  |  | 10: 2.16; 12: 112.77 | [20 empty] | ФОТ
| Приказ № 812/пр от 21.12.2020 Прил. п.13 | НР Защита строительных конструкций и оборудования от коррозии |  |  | 4: %; 5: 94; 7: 94; 10: 2.03; 12: 106 | [20 empty] | НР Защита строительных конструкций и оборудования от коррозии
| Приказ № 774/пр от 11.12.2020 Прил. п.13, Приказ № 774/пр от 11.12.2020 п.16 | СП Защита строительных конструкций и оборудования от коррозии |  |  | % | 51 | 0.85 | 43.35 |  |  | 0.94 |  | 48.89 | [20 empty] | СП Защита строительных конструкций и оборудования от коррозии
|  | Всего по позиции |  |  | 10: 8.84; 12: 304.84 | [22 empty] | Всего по позиции
141 | ФЕР16-02-005-03 | Прокладка трубопроводов отопления и водоснабжения из стальных электросварных труб диаметром: 65 мм |  |  | 4: 100 м; 5: 0.186; 6: 1; 7: 0.186 | [16 empty] | Прокладка трубопроводов отопления и водоснабжения из стальных электросварных труб диаметром: 65 мм
|  | Объем=18,6 / 100 | [28 empty] | Объем=18,6 / 100
| 421/пр_2020_прил.10_т.3_п.3_гр.4 | Производство работ осуществляется на территории действующего предприятия с наличием в зоне производства работ одного или нескольких из следующих факторов: - разветвленная сеть транспортных и инженерных коммуникаций; - стесненные условия для складирования материалов; - действующее технологическое оборудование; - движение технологического транспорта ОЗП=1,15; ЭМ=1,15 к расх.; ЗПМ=1,15; ТЗ=1,15; ТЗМ=1,15 | [29 empty] | Производство работ осуществляется на территории действующего предприятия с наличием в зоне производства работ одного или нескольких из следующих факторов: - разветвленная сеть транспортных и инженерных коммуникаций; - стесненные условия для складирования материалов; - действующее технологическое оборудование; - движение технологического транспорта ОЗП=1,15; ЭМ=1,15 к расх.; ЗПМ=1,15; ТЗ=1,15; ТЗМ=1,15
| 421/пр_2020_прил.10_т.3_п.1.2_гр.3 | Производство работ осуществляется в помещениях эксплуатируемого объекта капитального строительства, эксплуатация которого не прекращена, в том числе для объектов производственного и непроизводственного назначения без остановки рабочего процесса, при этом: в зоне производства работ имеется один из следующих факторов: - движение транспорта по внутрицеховым путям; - действующее технологическое или лабораторное оборудование; - мебель и иные загромождающие помещения предметы ОЗП=1,35; ЭМ=1,35 к расх.; ЗПМ=1,35; ТЗ=1,35; ТЗМ=1,35 | [29 empty] | Производство работ осуществляется в помещениях эксплуатируемого объекта капитального строительства, эксплуатация которого не прекращена, в том числе для объектов производственного и непроизводственного назначения без остановки рабочего процесса, при этом: в зоне производства работ имеется один из следующих факторов: - движение транспорта по внутрицеховым путям; - действующее технологическое или лабораторное оборудование; - мебель и иные загромождающие помещения предметы ОЗП=1,35; ЭМ=1,35 к расх.; ЗПМ=1,35; ТЗ=1,35; ТЗМ=1,35
| 648/пр_2022_п.124 | Для определения затрат на работы по капитальному ремонту и реконструкции объектов капитального строительства по единичным расценкам, включенным в сборники ФЕР, аналогичным технологическим процессам в новом строительстве, в том числе по возведению новых конструктивных элементов ОЗП=1,15; ЭМ=1,25 к расх.; ЗПМ=1,25; ТЗ=1,15; ТЗМ=1,25 | [29 empty] | Для определения затрат на работы по капитальному ремонту и реконструкции объектов капитального строительства по единичным расценкам, включенным в сборники ФЕР, аналогичным технологическим процессам в новом строительстве, в том числе по возведению новых конструктивных элементов ОЗП=1,15; ЭМ=1,25 к расх.; ЗПМ=1,25; ТЗ=1,15; ТЗМ=1,25
| 1 | ОТ |  |  | 8: 640.26; 9: 1.725; 10: 205.43; 11: 52.21; 12: 10725.5 | [19 empty] | ОТ
| 2 | ЭМ |  |  | 8: 118.49; 9: 1.875; 10: 41.32; 11: 15.71; 12: 649.14 | [19 empty] | ЭМ
| 3 | в т.ч. ОТм |  |  | 8: 14.83; 9: 1.875; 10: 5.17; 11: 52.21; 12: 269.93 | [19 empty] | в т.ч. ОТм
| 4 | М |  |  | 8: 41.22; 10: 7.67; 11: 9.5; 12: 72.87 | [19 empty] | М
|  | ЗТ |  |  | 4: чел.-ч; 5: 65.6; 6: 1.725; 7: 21.0478 | [20 empty] | ЗТ
|  | ЗТм |  |  | 4: чел.-ч; 5: 1.24; 6: 1.875; 7: 0.43245 | [20 empty] | ЗТм
|  | Итого по расценке |  |  | 8: 799.97; 10: 254.42; 12: 11447.51 | [21 empty] | Итого по расценке
|  | ФОТ |  |  | 10: 210.6; 12: 10995.43 | [20 empty] | ФОТ
| Пр/812-016.0-1 | НР Сантехнические работы - внутренние (трубопроводы, водопровод, канализация, отопление, газоснабжение, вентиляция и кондиционирование воздуха) |  |  | 4: %; 5: 121; 7: 121; 10: 254.83; 12: 13304.47 | [20 empty] | НР Сантехнические работы - внутренние (трубопроводы, водопровод, канализация, отопление, газоснабжение, вентиляция и кондиционирование воздуха)
| Пр/774-016.0, Приказ № 774/пр от 11.12.2020 п.16 | СП Сантехнические работы - внутренние (трубопроводы, водопровод, канализация, отопление, газоснабжение, вентиляция и кондиционирование воздуха) |  |  | % | 72 | 0.85 | 61.2 |  |  | 128.89 |  | 6729.2 | [20 empty] | СП Сантехнические работы - внутренние (трубопроводы, водопровод, канализация, отопление, газоснабжение, вентиляция и кондиционирование воздуха)
|  | Всего по позиции |  |  | 10: 638.14; 12: 31481.18 | [22 empty] | Всего по позиции
142 | Прайс | Труба стальная электросварная Ø 65 |  |  | 4: м; 5: 18.6; 6: 1; 7: 18.6; 11: 9.5 | [16 empty] | Труба стальная электросварная Ø 65
|  | Всего по позиции |  |  | 10: 0; 12: 0 | [22 empty] | Всего по позиции
143 | Прайс | Отвод 90° стальной крутоизогнутый бесшовный, Ду65, исп. 1 |  |  | 4: шт.; 5: 3; 6: 1; 7: 3; 11: 9.5 | [16 empty] | Отвод 90° стальной крутоизогнутый бесшовный, Ду65, исп. 1
|  | Всего по позиции |  |  | 10: 0; 12: 0 | [22 empty] | Всего по позиции
144 | Прайс | Отвод 90° стальной крутоизогнутый бесшовный, Ду65, исп. 2 |  |  | 4: шт.; 5: 6; 6: 1; 7: 6; 11: 9.5 | [16 empty] | Отвод 90° стальной крутоизогнутый бесшовный, Ду65, исп. 2
|  | Всего по позиции |  |  | 10: 0; 12: 0 | [22 empty] | Всего по позиции
145 | Прайс | Переход стальной концентрический Ду65x50 исп. 2 |  |  | 4: шт.; 5: 2; 6: 1; 7: 2; 11: 9.5 | [16 empty] | Переход стальной концентрический Ду65x50 исп. 2
|  | Всего по позиции |  |  | 10: 0; 12: 0 | [22 empty] | Всего по позиции
146 | Прайс | Тройник стальной равнопроходной Ду65 исп. 2 |  |  | 4: шт.; 5: 1; 6: 1; 7: 1; 11: 9.5 | [16 empty] | Тройник стальной равнопроходной Ду65 исп. 2
|  | Всего по позиции |  |  | 10: 0; 12: 0 | [22 empty] | Всего по позиции
147 | Прайс | Тройник стальной переходной Ду65x40 исп. 2 |  |  | 4: шт.; 5: 2; 6: 1; 7: 2; 11: 9.5 | [16 empty] | Тройник стальной переходной Ду65x40 исп. 2
|  | Всего по позиции |  |  | 10: 0; 12: 0 | [22 empty] | Всего по позиции
148 | Прайс | Крепеж для труб Ø65 |  |  | 4: кг; 5: 15.8; 6: 1; 7: 15.8; 11: 9.5 | [16 empty] | Крепеж для труб Ø65
|  | Всего по позиции |  |  | 10: 0; 12: 0 | [22 empty] | Всего по позиции
149 | Прайс | Гильза для прохода через несущие конструкции Ду 65 |  |  | 4: м; 5: 5; 6: 1; 7: 5; 11: 9.5 | [16 empty] | Гильза для прохода через несущие конструкции Ду 65
|  | Всего по позиции |  |  | 10: 0; 12: 0 | [22 empty] | Всего по позиции
150 | ФЕР13-03-002-04 | Огрунтовка металлических поверхностей за один раз: грунтовкой ГФ-021/2 слоя |  |  | 4: 100 м2; 5: 0.044; 6: 1; 7: 0.044 | [16 empty] | Огрунтовка металлических поверхностей за один раз: грунтовкой ГФ-021/2 слоя
|  | Объем=4,4 / 100 | [28 empty] | Объем=4,4 / 100
| 421/пр_2020_прил.10_т.3_п.3_гр.4 | Производство работ осуществляется на территории действующего предприятия с наличием в зоне производства работ одного или нескольких из следующих факторов: - разветвленная сеть транспортных и инженерных коммуникаций; - стесненные условия для складирования материалов; - действующее технологическое оборудование; - движение технологического транспорта ОЗП=1,15; ЭМ=1,15 к расх.; ЗПМ=1,15; ТЗ=1,15; ТЗМ=1,15 | [29 empty] | Производство работ осуществляется на территории действующего предприятия с наличием в зоне производства работ одного или нескольких из следующих факторов: - разветвленная сеть транспортных и инженерных коммуникаций; - стесненные условия для складирования материалов; - действующее технологическое оборудование; - движение технологического транспорта ОЗП=1,15; ЭМ=1,15 к расх.; ЗПМ=1,15; ТЗ=1,15; ТЗМ=1,15
| 421/пр_2020_прил.10_т.3_п.1.2_гр.3 | Производство работ осуществляется в помещениях эксплуатируемого объекта капитального строительства, эксплуатация которого не прекращена, в том числе для объектов производственного и непроизводственного назначения без остановки рабочего процесса, при этом: в зоне производства работ имеется один из следующих факторов: - движение транспорта по внутрицеховым путям; - действующее технологическое или лабораторное оборудование; - мебель и иные загромождающие помещения предметы ОЗП=1,35; ЭМ=1,35 к расх.; ЗПМ=1,35; ТЗ=1,35; ТЗМ=1,35 | [29 empty] | Производство работ осуществляется в помещениях эксплуатируемого объекта капитального строительства, эксплуатация которого не прекращена, в том числе для объектов производственного и непроизводственного назначения без остановки рабочего процесса, при этом: в зоне производства работ имеется один из следующих факторов: - движение транспорта по внутрицеховым путям; - действующее технологическое или лабораторное оборудование; - мебель и иные загромождающие помещения предметы ОЗП=1,35; ЭМ=1,35 к расх.; ЗПМ=1,35; ТЗ=1,35; ТЗМ=1,35
|  | 2 слоя ПЗ=2 (ОЗП=2; ЭМ=2 к расх.; ЗПМ=2; МАТ=2 к расх.; ТЗ=2; ТЗМ=2) | [29 empty] | 2 слоя ПЗ=2 (ОЗП=2; ЭМ=2 к расх.; ЗПМ=2; МАТ=2 к расх.; ТЗ=2; ТЗМ=2)
| 648/пр_2022_п.124 | Для определения затрат на работы по капитальному ремонту и реконструкции объектов капитального строительства по единичным расценкам, включенным в сборники ФЕР, аналогичным технологическим процессам в новом строительстве, в том числе по возведению новых конструктивных элементов ОЗП=1,15; ЭМ=1,25 к расх.; ЗПМ=1,25; ТЗ=1,15; ТЗМ=1,25 | [29 empty] | Для определения затрат на работы по капитальному ремонту и реконструкции объектов капитального строительства по единичным расценкам, включенным в сборники ФЕР, аналогичным технологическим процессам в новом строительстве, в том числе по возведению новых конструктивных элементов ОЗП=1,15; ЭМ=1,25 к расх.; ЗПМ=1,25; ТЗ=1,15; ТЗМ=1,25
| 1 | ОТ |  |  | 8: 56.55; 9: 3.45; 10: 8.58; 11: 52.21; 12: 447.96 | [19 empty] | ОТ
| 2 | ЭМ |  |  | 8: 9.22; 9: 3.75; 10: 1.52; 11: 15.71; 12: 23.88 | [19 empty] | ЭМ
| 3 | в т.ч. ОТм |  |  | 8: 0.22; 9: 3.75; 10: 0.04; 11: 52.21; 12: 2.09 | [19 empty] | в т.ч. ОТм
| 4 | М |  |  | 8: 152.04; 9: 2; 10: 13.38; 11: 9.5; 12: 127.11 | [19 empty] | М
|  | ЗТ |  |  | 4: чел.-ч; 5: 5.31; 6: 3.45; 7: 0.80606 | [20 empty] | ЗТ
|  | ЗТм |  |  | 4: чел.-ч; 5: 0.02; 6: 3.75; 7: 0.0033 | [20 empty] | ЗТм
|  | Итого по расценке |  |  | 8: 217.81; 10: 23.48; 12: 598.95 | [21 empty] | Итого по расценке
|  | ФОТ |  |  | 10: 8.62; 12: 450.05 | [20 empty] | ФОТ
| Приказ № 812/пр от 21.12.2020 Прил. п.13 | НР Защита строительных конструкций и оборудования от коррозии |  |  | 4: %; 5: 94; 7: 94; 10: 8.1; 12: 423.05 | [20 empty] | НР Защита строительных конструкций и оборудования от коррозии
| Приказ № 774/пр от 11.12.2020 Прил. п.13, Приказ № 774/пр от 11.12.2020 п.16 | СП Защита строительных конструкций и оборудования от коррозии |  |  | % | 51 | 0.85 | 43.35 |  |  | 3.74 |  | 195.1 | [20 empty] | СП Защита строительных конструкций и оборудования от коррозии
|  | Всего по позиции |  |  | 10: 35.32; 12: 1217.1 | [22 empty] | Всего по позиции
151 | ФЕР16-02-005-04 | Прокладка трубопроводов отопления и водоснабжения из стальных электросварных труб диаметром: 80 мм/применит. |  |  | 4: 100 м; 5: 0.186; 6: 1; 7: 0.186 | [16 empty] | Прокладка трубопроводов отопления и водоснабжения из стальных электросварных труб диаметром: 80 мм/применит.
|  | Объем=18,6 / 100 | [28 empty] | Объем=18,6 / 100
| 421/пр_2020_прил.10_т.3_п.3_гр.4 | Производство работ осуществляется на территории действующего предприятия с наличием в зоне производства работ одного или нескольких из следующих факторов: - разветвленная сеть транспортных и инженерных коммуникаций; - стесненные условия для складирования материалов; - действующее технологическое оборудование; - движение технологического транспорта ОЗП=1,15; ЭМ=1,15 к расх.; ЗПМ=1,15; ТЗ=1,15; ТЗМ=1,15 | [29 empty] | Производство работ осуществляется на территории действующего предприятия с наличием в зоне производства работ одного или нескольких из следующих факторов: - разветвленная сеть транспортных и инженерных коммуникаций; - стесненные условия для складирования материалов; - действующее технологическое оборудование; - движение технологического транспорта ОЗП=1,15; ЭМ=1,15 к расх.; ЗПМ=1,15; ТЗ=1,15; ТЗМ=1,15
| 421/пр_2020_прил.10_т.3_п.1.2_гр.3 | Производство работ осуществляется в помещениях эксплуатируемого объекта капитального строительства, эксплуатация которого не прекращена, в том числе для объектов производственного и непроизводственного назначения без остановки рабочего процесса, при этом: в зоне производства работ имеется один из следующих факторов: - движение транспорта по внутрицеховым путям; - действующее технологическое или лабораторное оборудование; - мебель и иные загромождающие помещения предметы ОЗП=1,35; ЭМ=1,35 к расх.; ЗПМ=1,35; ТЗ=1,35; ТЗМ=1,35 | [29 empty] | Производство работ осуществляется в помещениях эксплуатируемого объекта капитального строительства, эксплуатация которого не прекращена, в том числе для объектов производственного и непроизводственного назначения без остановки рабочего процесса, при этом: в зоне производства работ имеется один из следующих факторов: - движение транспорта по внутрицеховым путям; - действующее технологическое или лабораторное оборудование; - мебель и иные загромождающие помещения предметы ОЗП=1,35; ЭМ=1,35 к расх.; ЗПМ=1,35; ТЗ=1,35; ТЗМ=1,35
| 648/пр_2022_п.124 | Для определения затрат на работы по капитальному ремонту и реконструкции объектов капитального строительства по единичным расценкам, включенным в сборники ФЕР, аналогичным технологическим процессам в новом строительстве, в том числе по возведению новых конструктивных элементов ОЗП=1,15; ЭМ=1,25 к расх.; ЗПМ=1,25; ТЗ=1,15; ТЗМ=1,25 | [29 empty] | Для определения затрат на работы по капитальному ремонту и реконструкции объектов капитального строительства по единичным расценкам, включенным в сборники ФЕР, аналогичным технологическим процессам в новом строительстве, в том числе по возведению новых конструктивных элементов ОЗП=1,15; ЭМ=1,25 к расх.; ЗПМ=1,25; ТЗ=1,15; ТЗМ=1,25
| 1 | ОТ |  |  | 8: 707.6; 9: 1.725; 10: 227.03; 11: 52.21; 12: 11853.24 | [19 empty] | ОТ
| 2 | ЭМ |  |  | 8: 168.76; 9: 1.875; 10: 58.86; 11: 15.71; 12: 924.69 | [19 empty] | ЭМ
| 3 | в т.ч. ОТм |  |  | 8: 21.24; 9: 1.875; 10: 7.41; 11: 52.21; 12: 386.88 | [19 empty] | в т.ч. ОТм
| 4 | М |  |  | 8: 64.24; 10: 11.95; 11: 9.5; 12: 113.53 | [19 empty] | М
|  | ЗТ |  |  | 4: чел.-ч; 5: 72.5; 6: 1.725; 7: 23.2616 | [20 empty] | ЗТ
|  | ЗТм |  |  | 4: чел.-ч; 5: 1.77; 6: 1.875; 7: 0.61729 | [20 empty] | ЗТм
|  | Итого по расценке |  |  | 8: 940.6; 10: 297.84; 12: 12891.46 | [21 empty] | Итого по расценке
|  | ФОТ |  |  | 10: 234.44; 12: 12240.12 | [20 empty] | ФОТ
| Пр/812-016.0-1 | НР Сантехнические работы - внутренние (трубопроводы, водопровод, канализация, отопление, газоснабжение, вентиляция и кондиционирование воздуха) |  |  | 4: %; 5: 121; 7: 121; 10: 283.67; 12: 14810.55 | [20 empty] | НР Сантехнические работы - внутренние (трубопроводы, водопровод, канализация, отопление, газоснабжение, вентиляция и кондиционирование воздуха)
| Пр/774-016.0, Приказ № 774/пр от 11.12.2020 п.16 | СП Сантехнические работы - внутренние (трубопроводы, водопровод, канализация, отопление, газоснабжение, вентиляция и кондиционирование воздуха) |  |  | % | 72 | 0.85 | 61.2 |  |  | 143.48 |  | 7490.95 | [20 empty] | СП Сантехнические работы - внутренние (трубопроводы, водопровод, канализация, отопление, газоснабжение, вентиляция и кондиционирование воздуха)
|  | Всего по позиции |  |  | 10: 724.99; 12: 35192.96 | [22 empty] | Всего по позиции
152 | Прайс | Труба теплоизоляционная Ø70 |  |  | 4: м; 5: 18.6; 6: 1; 7: 18.6; 11: 9.5 | [16 empty] | Труба теплоизоляционная Ø70
|  | Всего по позиции |  |  | 10: 0; 12: 0 | [22 empty] | Всего по позиции
153 | Прайс | Гильза для прохода через несущие конструкции Ду 80 |  |  | 4: м; 5: 5; 6: 1; 7: 5; 11: 9.5 | [16 empty] | Гильза для прохода через несущие конструкции Ду 80
|  | Всего по позиции |  |  | 10: 0; 12: 0 | [22 empty] | Всего по позиции
154 | ФЕР16-05-001-03 | Установка вентилей, задвижек, затворов, клапанов обратных, кранов проходных на трубопроводах из стальных труб диаметром: до 100 мм |  |  | 4: шт; 5: 4; 6: 1; 7: 4 | [16 empty] | Установка вентилей, задвижек, затворов, клапанов обратных, кранов проходных на трубопроводах из стальных труб диаметром: до 100 мм
|  | Объем=2+2 | [28 empty] | Объем=2+2
| 421/пр_2020_прил.10_т.3_п.3_гр.4 | Производство работ осуществляется на территории действующего предприятия с наличием в зоне производства работ одного или нескольких из следующих факторов: - разветвленная сеть транспортных и инженерных коммуникаций; - стесненные условия для складирования материалов; - действующее технологическое оборудование; - движение технологического транспорта ОЗП=1,15; ЭМ=1,15 к расх.; ЗПМ=1,15; ТЗ=1,15; ТЗМ=1,15 | [29 empty] | Производство работ осуществляется на территории действующего предприятия с наличием в зоне производства работ одного или нескольких из следующих факторов: - разветвленная сеть транспортных и инженерных коммуникаций; - стесненные условия для складирования материалов; - действующее технологическое оборудование; - движение технологического транспорта ОЗП=1,15; ЭМ=1,15 к расх.; ЗПМ=1,15; ТЗ=1,15; ТЗМ=1,15
| 421/пр_2020_прил.10_т.3_п.1.2_гр.3 | Производство работ осуществляется в помещениях эксплуатируемого объекта капитального строительства, эксплуатация которого не прекращена, в том числе для объектов производственного и непроизводственного назначения без остановки рабочего процесса, при этом: в зоне производства работ имеется один из следующих факторов: - движение транспорта по внутрицеховым путям; - действующее технологическое или лабораторное оборудование; - мебель и иные загромождающие помещения предметы ОЗП=1,35; ЭМ=1,35 к расх.; ЗПМ=1,35; ТЗ=1,35; ТЗМ=1,35 | [29 empty] | Производство работ осуществляется в помещениях эксплуатируемого объекта капитального строительства, эксплуатация которого не прекращена, в том числе для объектов производственного и непроизводственного назначения без остановки рабочего процесса, при этом: в зоне производства работ имеется один из следующих факторов: - движение транспорта по внутрицеховым путям; - действующее технологическое или лабораторное оборудование; - мебель и иные загромождающие помещения предметы ОЗП=1,35; ЭМ=1,35 к расх.; ЗПМ=1,35; ТЗ=1,35; ТЗМ=1,35
| 648/пр_2022_п.124 | Для определения затрат на работы по капитальному ремонту и реконструкции объектов капитального строительства по единичным расценкам, включенным в сборники ФЕР, аналогичным технологическим процессам в новом строительстве, в том числе по возведению новых конструктивных элементов ОЗП=1,15; ЭМ=1,25 к расх.; ЗПМ=1,25; ТЗ=1,15; ТЗМ=1,25 | [29 empty] | Для определения затрат на работы по капитальному ремонту и реконструкции объектов капитального строительства по единичным расценкам, включенным в сборники ФЕР, аналогичным технологическим процессам в новом строительстве, в том числе по возведению новых конструктивных элементов ОЗП=1,15; ЭМ=1,25 к расх.; ЗПМ=1,25; ТЗ=1,15; ТЗМ=1,25
| 1 | ОТ |  |  | 8: 23.58; 9: 1.725; 10: 162.7; 11: 52.21; 12: 8494.57 | [19 empty] | ОТ
| 2 | ЭМ |  |  | 8: 8.42; 9: 1.875; 10: 63.15; 11: 15.71; 12: 992.09 | [19 empty] | ЭМ
| 3 | в т.ч. ОТм |  |  | 8: 0.51; 9: 1.875; 10: 3.83; 11: 52.21; 12: 199.96 | [19 empty] | в т.ч. ОТм
| 4 | М |  |  | 8: 45.42; 10: 181.68; 11: 9.5; 12: 1725.96 | [19 empty] | М
|  | ЗТ |  |  | 4: чел.-ч; 5: 2.6; 6: 1.725; 7: 17.94 | [20 empty] | ЗТ
|  | ЗТм |  |  | 4: чел.-ч; 5: 0.04; 6: 1.875; 7: 0.3 | [20 empty] | ЗТм
|  | Итого по расценке |  |  | 8: 77.42; 10: 407.53; 12: 11212.62 | [21 empty] | Итого по расценке
|  | ФОТ |  |  | 10: 166.53; 12: 8694.53 | [20 empty] | ФОТ
| Пр/812-016.0-1 | НР Сантехнические работы - внутренние (трубопроводы, водопровод, канализация, отопление, газоснабжение, вентиляция и кондиционирование воздуха) |  |  | 4: %; 5: 121; 7: 121; 10: 201.5; 12: 10520.38 | [20 empty] | НР Сантехнические работы - внутренние (трубопроводы, водопровод, канализация, отопление, газоснабжение, вентиляция и кондиционирование воздуха)
| Пр/774-016.0, Приказ № 774/пр от 11.12.2020 п.16 | СП Сантехнические работы - внутренние (трубопроводы, водопровод, канализация, отопление, газоснабжение, вентиляция и кондиционирование воздуха) |  |  | % | 72 | 0.85 | 61.2 |  |  | 101.92 |  | 5321.05 | [20 empty] | СП Сантехнические работы - внутренние (трубопроводы, водопровод, канализация, отопление, газоснабжение, вентиляция и кондиционирование воздуха)
|  | Всего по позиции |  |  | 10: 710.95; 12: 27054.05 | [22 empty] | Всего по позиции
155 | Прайс | Кран шаровый Ридан Dn 65 |  |  | 4: шт.; 5: 2; 6: 1; 7: 2; 11: 9.5 | [16 empty] | Кран шаровый Ридан Dn 65
|  | Всего по позиции |  |  | 10: 0; 12: 0 | [22 empty] | Всего по позиции
156 | Прайс | Кран сливной 1/2" |  |  | 4: шт.; 5: 2; 6: 1; 7: 2; 11: 9.5 | [16 empty] | Кран сливной 1/2"
|  | Всего по позиции |  |  | 10: 0; 12: 0 | [22 empty] | Всего по позиции
157 | ФЕР16-05-005-03 | Установка клапанов редукционных пружинных диаметром: 80 мм/применит. |  |  | 4: шт; 5: 2; 6: 1; 7: 2 | [16 empty] | Установка клапанов редукционных пружинных диаметром: 80 мм/применит.
|  | Объем=1+1 | [28 empty] | Объем=1+1
| 421/пр_2020_прил.10_т.3_п.3_гр.4 | Производство работ осуществляется на территории действующего предприятия с наличием в зоне производства работ одного или нескольких из следующих факторов: - разветвленная сеть транспортных и инженерных коммуникаций; - стесненные условия для складирования материалов; - действующее технологическое оборудование; - движение технологического транспорта ОЗП=1,15; ЭМ=1,15 к расх.; ЗПМ=1,15; ТЗ=1,15; ТЗМ=1,15 | [29 empty] | Производство работ осуществляется на территории действующего предприятия с наличием в зоне производства работ одного или нескольких из следующих факторов: - разветвленная сеть транспортных и инженерных коммуникаций; - стесненные условия для складирования материалов; - действующее технологическое оборудование; - движение технологического транспорта ОЗП=1,15; ЭМ=1,15 к расх.; ЗПМ=1,15; ТЗ=1,15; ТЗМ=1,15
| 421/пр_2020_прил.10_т.3_п.1.2_гр.3 | Производство работ осуществляется в помещениях эксплуатируемого объекта капитального строительства, эксплуатация которого не прекращена, в том числе для объектов производственного и непроизводственного назначения без остановки рабочего процесса, при этом: в зоне производства работ имеется один из следующих факторов: - движение транспорта по внутрицеховым путям; - действующее технологическое или лабораторное оборудование; - мебель и иные загромождающие помещения предметы ОЗП=1,35; ЭМ=1,35 к расх.; ЗПМ=1,35; ТЗ=1,35; ТЗМ=1,35 | [29 empty] | Производство работ осуществляется в помещениях эксплуатируемого объекта капитального строительства, эксплуатация которого не прекращена, в том числе для объектов производственного и непроизводственного назначения без остановки рабочего процесса, при этом: в зоне производства работ имеется один из следующих факторов: - движение транспорта по внутрицеховым путям; - действующее технологическое или лабораторное оборудование; - мебель и иные загромождающие помещения предметы ОЗП=1,35; ЭМ=1,35 к расх.; ЗПМ=1,35; ТЗ=1,35; ТЗМ=1,35
| 648/пр_2022_п.124 | Для определения затрат на работы по капитальному ремонту и реконструкции объектов капитального строительства по единичным расценкам, включенным в сборники ФЕР, аналогичным технологическим процессам в новом строительстве, в том числе по возведению новых конструктивных элементов ОЗП=1,15; ЭМ=1,25 к расх.; ЗПМ=1,25; ТЗ=1,15; ТЗМ=1,25 | [29 empty] | Для определения затрат на работы по капитальному ремонту и реконструкции объектов капитального строительства по единичным расценкам, включенным в сборники ФЕР, аналогичным технологическим процессам в новом строительстве, в том числе по возведению новых конструктивных элементов ОЗП=1,15; ЭМ=1,25 к расх.; ЗПМ=1,25; ТЗ=1,15; ТЗМ=1,25
| 1 | ОТ |  |  | 8: 23.78; 9: 1.725; 10: 82.04; 11: 52.21; 12: 4283.31 | [19 empty] | ОТ
| 2 | ЭМ |  |  | 8: 8.52; 9: 1.875; 10: 31.95; 11: 15.71; 12: 501.93 | [19 empty] | ЭМ
| 3 | в т.ч. ОТм |  |  | 8: 0.63; 9: 1.875; 10: 2.36; 11: 52.21; 12: 123.22 | [19 empty] | в т.ч. ОТм
| 4 | М |  |  | 8: 35.35; 10: 70.7; 11: 9.5; 12: 671.65 | [19 empty] | М
|  | ЗТ |  |  | 4: чел.-ч; 5: 2.5; 6: 1.725; 7: 8.625 | [20 empty] | ЗТ
|  | ЗТм |  |  | 4: чел.-ч; 5: 0.05; 6: 1.875; 7: 0.1875 | [20 empty] | ЗТм
|  | Итого по расценке |  |  | 8: 67.65; 10: 184.69; 12: 5456.89 | [21 empty] | Итого по расценке
|  | ФОТ |  |  | 10: 84.4; 12: 4406.53 | [20 empty] | ФОТ
| Пр/812-016.0-1 | НР Сантехнические работы - внутренние (трубопроводы, водопровод, канализация, отопление, газоснабжение, вентиляция и кондиционирование воздуха) |  |  | 4: %; 5: 121; 7: 121; 10: 102.12; 12: 5331.9 | [20 empty] | НР Сантехнические работы - внутренние (трубопроводы, водопровод, канализация, отопление, газоснабжение, вентиляция и кондиционирование воздуха)
| Пр/774-016.0, Приказ № 774/пр от 11.12.2020 п.16 | СП Сантехнические работы - внутренние (трубопроводы, водопровод, канализация, отопление, газоснабжение, вентиляция и кондиционирование воздуха) |  |  | % | 72 | 0.85 | 61.2 |  |  | 51.65 |  | 2696.8 | [20 empty] | СП Сантехнические работы - внутренние (трубопроводы, водопровод, канализация, отопление, газоснабжение, вентиляция и кондиционирование воздуха)
|  | Всего по позиции |  |  | 10: 338.46; 12: 13485.59 | [22 empty] | Всего по позиции
158 | Прайс | Клапан автоматический балансировочный |  |  | 4: шт; 5: 1; 6: 1; 7: 1; 11: 9.5 | [16 empty] | Клапан автоматический балансировочный
|  | Всего по позиции |  |  | 10: 0; 12: 0 | [22 empty] | Всего по позиции
159 | Прайс | Клапан Leno MVT с внутренней резьбой, DN65 |  |  | 4: шт; 5: 1; 6: 1; 7: 1; 11: 9.5 | [16 empty] | Клапан Leno MVT с внутренней резьбой, DN65
|  | Всего по позиции |  |  | 10: 0; 12: 0 | [22 empty] | Всего по позиции
160 | ФЕР18-06-003-10 | Установка воздухоотводчиков |  |  | 4: шт; 5: 2; 6: 1; 7: 2 | [16 empty] | Установка воздухоотводчиков
| 421/пр_2020_прил.10_т.3_п.3_гр.4 | Производство работ осуществляется на территории действующего предприятия с наличием в зоне производства работ одного или нескольких из следующих факторов: - разветвленная сеть транспортных и инженерных коммуникаций; - стесненные условия для складирования материалов; - действующее технологическое оборудование; - движение технологического транспорта ОЗП=1,15; ЭМ=1,15 к расх.; ЗПМ=1,15; ТЗ=1,15; ТЗМ=1,15 | [29 empty] | Производство работ осуществляется на территории действующего предприятия с наличием в зоне производства работ одного или нескольких из следующих факторов: - разветвленная сеть транспортных и инженерных коммуникаций; - стесненные условия для складирования материалов; - действующее технологическое оборудование; - движение технологического транспорта ОЗП=1,15; ЭМ=1,15 к расх.; ЗПМ=1,15; ТЗ=1,15; ТЗМ=1,15
| 421/пр_2020_прил.10_т.3_п.1.2_гр.3 | Производство работ осуществляется в помещениях эксплуатируемого объекта капитального строительства, эксплуатация которого не прекращена, в том числе для объектов производственного и непроизводственного назначения без остановки рабочего процесса, при этом: в зоне производства работ имеется один из следующих факторов: - движение транспорта по внутрицеховым путям; - действующее технологическое или лабораторное оборудование; - мебель и иные загромождающие помещения предметы ОЗП=1,35; ЭМ=1,35 к расх.; ЗПМ=1,35; ТЗ=1,35; ТЗМ=1,35 | [29 empty] | Производство работ осуществляется в помещениях эксплуатируемого объекта капитального строительства, эксплуатация которого не прекращена, в том числе для объектов производственного и непроизводственного назначения без остановки рабочего процесса, при этом: в зоне производства работ имеется один из следующих факторов: - движение транспорта по внутрицеховым путям; - действующее технологическое или лабораторное оборудование; - мебель и иные загромождающие помещения предметы ОЗП=1,35; ЭМ=1,35 к расх.; ЗПМ=1,35; ТЗ=1,35; ТЗМ=1,35
| 648/пр_2022_п.124 | Для определения затрат на работы по капитальному ремонту и реконструкции объектов капитального строительства по единичным расценкам, включенным в сборники ФЕР, аналогичным технологическим процессам в новом строительстве, в том числе по возведению новых конструктивных элементов ОЗП=1,15; ЭМ=1,25 к расх.; ЗПМ=1,25; ТЗ=1,15; ТЗМ=1,25 | [29 empty] | Для определения затрат на работы по капитальному ремонту и реконструкции объектов капитального строительства по единичным расценкам, включенным в сборники ФЕР, аналогичным технологическим процессам в новом строительстве, в том числе по возведению новых конструктивных элементов ОЗП=1,15; ЭМ=1,25 к расх.; ЗПМ=1,25; ТЗ=1,15; ТЗМ=1,25
| 1 | ОТ |  |  | 8: 15.12; 9: 1.725; 10: 52.16; 11: 52.21; 12: 2723.27 | [19 empty] | ОТ
| 2 | ЭМ |  |  | 8: 6.25; 9: 1.875; 10: 23.44; 11: 15.71; 12: 368.24 | [19 empty] | ЭМ
| 3 | в т.ч. ОТм |  |  | 8: 0.97; 9: 1.875; 10: 3.64; 11: 52.21; 12: 190.04 | [19 empty] | в т.ч. ОТм
| 4 | М |  |  | 8: 8.88; 10: 17.76; 11: 9.5; 12: 168.72 | [19 empty] | М
|  | ЗТ |  |  | 4: чел.-ч; 5: 1.59; 6: 1.725; 7: 5.4855 | [20 empty] | ЗТ
|  | ЗТм |  |  | 4: чел.-ч; 5: 0.08; 6: 1.875; 7: 0.3 | [20 empty] | ЗТм
|  | Итого по расценке |  |  | 8: 30.25; 10: 93.36; 12: 3260.23 | [21 empty] | Итого по расценке
|  | ФОТ |  |  | 10: 55.8; 12: 2913.31 | [20 empty] | ФОТ
| Пр/812-016.0-1 | НР Сантехнические работы - внутренние (трубопроводы, водопровод, канализация, отопление, газоснабжение, вентиляция и кондиционирование воздуха) |  |  | 4: %; 5: 121; 7: 121; 10: 67.52; 12: 3525.11 | [20 empty] | НР Сантехнические работы - внутренние (трубопроводы, водопровод, канализация, отопление, газоснабжение, вентиляция и кондиционирование воздуха)
| Пр/774-016.0, Приказ № 774/пр от 11.12.2020 п.16 | СП Сантехнические работы - внутренние (трубопроводы, водопровод, канализация, отопление, газоснабжение, вентиляция и кондиционирование воздуха) |  |  | % | 72 | 0.85 | 61.2 |  |  | 34.15 |  | 1782.95 | [20 empty] | СП Сантехнические работы - внутренние (трубопроводы, водопровод, канализация, отопление, газоснабжение, вентиляция и кондиционирование воздуха)
|  | Всего по позиции |  |  | 10: 195.03; 12: 8568.29 | [22 empty] | Всего по позиции
161 | Прайс | Воздухоотводчик автоматический 1/2" |  |  | 4: Шт.; 5: 2; 6: 1; 7: 2; 11: 9.5 | [16 empty] | Воздухоотводчик автоматический 1/2"
|  | Всего по позиции |  |  | 10: 0; 12: 0 | [22 empty] | Всего по позиции
|  | Итоги по разделу 3 Теплоснабжение : | [35 empty] | Итоги по разделу 3 Теплоснабжение :
|  | Всего прямые затраты (справочно) |  |  | 10: 9272.69; 12: 402925.8 | [25 empty] | Всего прямые затраты (справочно)
|  | в том числе: | [36 empty] | в том числе:
|  | Оплата труда рабочих |  |  | 10: 7197.49; 12: 375780.96 | [25 empty] | Оплата труда рабочих
|  | Эксплуатация машин |  |  | 10: 1196.52; 12: 18797.32 | [25 empty] | Эксплуатация машин
|  | в том числе оплата труда машинистов (Отм) |  |  | 10: 169.69; 12: 8859.52 | [25 empty] | в том числе оплата труда машинистов (Отм)
|  | Материалы |  |  | 10: 878.68; 12: 8347.52 | [25 empty] | Материалы
|  | Строительные работы |  |  | 10: 22628.36; 12: 1100224.84 | [25 empty] | Строительные работы
|  | в том числе: | [36 empty] | в том числе:
|  | оплата труда |  |  | 10: 7197.49; 12: 375780.96 | [25 empty] | оплата труда
|  | эксплуатация машин и механизмов |  |  | 10: 1196.52; 12: 18797.32 | [25 empty] | эксплуатация машин и механизмов
|  | в том числе оплата труда машинистов (ОТм) |  |  | 10: 169.69; 12: 8859.52 | [25 empty] | в том числе оплата труда машинистов (ОТм)
|  | материалы |  |  | 10: 878.68; 12: 8347.52 | [25 empty] | материалы
|  | накладные расходы |  |  | 10: 8873.76; 12: 463298.36 | [25 empty] | накладные расходы
|  | сметная прибыль |  |  | 10: 4481.91; 12: 234000.68 | [25 empty] | сметная прибыль
|  | Всего ФОТ (справочно) |  |  | 10: 7367.18; 12: 384640.48 | [25 empty] | Всего ФОТ (справочно)
|  | Всего накладные расходы (справочно) |  |  | 10: 8873.76; 12: 463298.36 | [25 empty] | Всего накладные расходы (справочно)
|  | Всего сметная прибыль (справочно) |  |  | 10: 4481.91; 12: 234000.68 | [25 empty] | Всего сметная прибыль (справочно)
|  | Всего по разделу 3 Теплоснабжение |  |  | 10: 22628.36 | [26 empty] | Всего по разделу 3 Теплоснабжение
|  | справочно: | [36 empty] | справочно:
|  | Затраты труда рабочих |  |  | 7: 747,0726704 | [27 empty] | Затраты труда рабочих
|  | Затраты труда машинистов |  |  | 7: 13,9382475 | [27 empty] | Затраты труда машинистов
|  | Итоги по смете: | [39 empty] | Итоги по смете:
|  | Всего прямые затраты (справочно) |  |  | 10: 1260783.37; 12: 33238522.89 | [29 empty] | Всего прямые затраты (справочно)
|  | в том числе: | [40 empty] | в том числе:
|  | Оплата труда рабочих |  |  | 10: 471268.17; 12: 24604911.14 | [29 empty] | Оплата труда рабочих
|  | Эксплуатация машин |  |  | 10: 182482.65; 12: 2866802.38 | [29 empty] | Эксплуатация машин
|  | в том числе оплата труда машинистов (Отм) |  |  | 10: 36178.72; 12: 1888890.98 | [29 empty] | в том числе оплата труда машинистов (Отм)
|  | Материалы |  |  | 10: 607032.55; 12: 5766809.37 | [29 empty] | Материалы
|  | в том числе: | [40 empty] | в том числе:
|  | Материалы без учета дополнительной перевозки |  |  | 10: 606681.13; 12: 5763470.87 | [29 empty] | Материалы без учета дополнительной перевозки
|  | Дополнительная перевозка |  |  | 10: 351.42; 12: 3338.5 | [29 empty] | Дополнительная перевозка
|  | Строительные работы |  |  | 10: 2180480.45; 12: 81268919.29 | [29 empty] | Строительные работы
|  | Строительные работы |  |  | 10: 2180129.03; 12: 81265580.79 | [29 empty] | Строительные работы
|  | в том числе: | [40 empty] | в том числе:
|  | оплата труда |  |  | 10: 470282.2; 12: 24553433.64 | [29 empty] | оплата труда
|  | эксплуатация машин и механизмов |  |  | 10: 182340.73; 12: 2864572.82 | [29 empty] | эксплуатация машин и механизмов
|  | в том числе оплата труда машинистов (ОТм) |  |  | 10: 36161.22; 12: 1887977.31 | [29 empty] | в том числе оплата труда машинистов (ОТм)
|  | материалы |  |  | 10: 606497.74; 12: 5761728.66 | [29 empty] | материалы
|  | накладные расходы |  |  | 10: 611658.27; 12: 31934677.28 | [29 empty] | накладные расходы
|  | сметная прибыль |  |  | 10: 309350.09; 12: 16151168.39 | [29 empty] | сметная прибыль
|  | Дополнительная перевозка, относимая на стоимость строительных работ |  |  | 10: 351.42; 12: 3338.5 | [29 empty] | Дополнительная перевозка, относимая на стоимость строительных работ
|  | Монтажные работы |  |  | 10: 2683.11; 12: 127072.47 | [29 empty] | Монтажные работы
|  | в том числе: | [40 empty] | в том числе:
|  | оплата труда |  |  | 10: 985.97; 12: 51477.5 | [29 empty] | оплата труда
|  | эксплуатация машин и механизмов |  |  | 10: 141.92; 12: 2229.56 | [29 empty] | эксплуатация машин и механизмов
|  | в том числе оплата труда машинистов (ОТм) |  |  | 10: 17.5; 12: 913.67 | [29 empty] | в том числе оплата труда машинистов (ОТм)
|  | материалы |  |  | 10: 183.39; 12: 1742.21 | [29 empty] | материалы
|  | накладные расходы |  |  | 10: 907.27; 12: 47368.6 | [29 empty] | накладные расходы
|  | сметная прибыль |  |  | 10: 464.56; 12: 24254.6 | [29 empty] | сметная прибыль
|  | Всего |  |  | 10: 2183163.56; 12: 81395991.76 | [30 empty] | Всего
|  | Всего ФОТ (справочно) |  |  | 10: 507446.89; 12: 26493802.12 | [29 empty] | Всего ФОТ (справочно)
|  | Всего накладные расходы (справочно) |  |  | 10: 612565.54; 12: 31982045.88 | [29 empty] | Всего накладные расходы (справочно)
|  | Всего сметная прибыль (справочно) |  |  | 10: 309814.65; 12: 16175422.99 | [29 empty] | Всего сметная прибыль (справочно)
|  | Всего |  |  | 10: 2183163.56; 12: 81395991.76 | [30 empty] | Всего
|  | Всего |  |  | 10: 2183163.56; 12: 81395991.76 | [30 empty] | Всего
|  | Непредвиденные затраты 3% |  |  | 10: 65494.91; 12: 2441879.75 | [29 empty] | Непредвиденные затраты 3%
|  | Всего с непредвиденными |  |  | 10: 2248658.47; 12: 83837871.51 | [30 empty] | Всего с непредвиденными
|  | НДС 20% |  |  | 10: 449731.69; 12: 16767574.3 | [29 empty] | НДС 20%
|  | ВСЕГО по смете |  |  | 10: 2698390.16; 12: 100605445.81 | [30 empty] | ВСЕГО по смете
|  | справочно: | [40 empty] | справочно:
|  | Затраты труда рабочих |  |  | 7: 52428,7053494 | [31 empty] | Затраты труда рабочих
|  | Затраты труда машинистов |  |  | 7: 2922,5970225 | [31 empty] | Затраты труда машинистов
Составил:
[должность, подпись (инициалы, фамилия)]
Проверил:
[должность, подпись (инициалы, фамилия)]
¹ Зарегистрирован Министерством юстиции Российской Федерации 10 сентября 2019 г., регистрационный № 55869), с изменениями, внесенными приказом Министерства строительства и жилищно-коммунального хозяйства Российской Федерации от 20 февраля 2021 г. № 79/пр (зарегистрирован Министерством юстиции Российской Федерации 9 августа 2021 г., регистрационный № 64577) | [45 empty] | ¹ Зарегистрирован Министерством юстиции Российской Федерации 10 сентября 2019 г., регистрационный № 55869), с изменениями, внесенными приказом Министерства строительства и жилищно-коммунального хозяйства Российской Федерации от 20 февраля 2021 г. № 79/пр (зарегистрирован Министерством юстиции Российской Федерации 9 августа 2021 г., регистрационный № 64577)
² Под прочими затратами понимаются затраты, учитываемые в соответствии с пунктом 184 Методики. | [46 empty] | ² Под прочими затратами понимаются затраты, учитываемые в соответствии с пунктом 184 Методики.
³ Под прочими работами понимаются затраты, учитываемые в соответствии с пунктами 122-128 Методики. | [47 empty] | ³ Под прочими работами понимаются затраты, учитываемые в соответствии с пунктами 122-128 Методики.

## ВОР по смете
Ведомость объёмов работ
№ п/п | № в ЛСР | Наименование работ | Ед. изм. | Кол-во | Ссылки на чертежи | Формула расчёта, расчёт объёмов работ и расхода материалов
1 | 2 | 3 | 4 | 5 | 6 | 7
Раздел 1. Демонтажные работы | [8 empty] | Раздел 1. Демонтажные работы
1 | 1 | Установка регистров из стальных: водогазопроводных труб диаметром нитки 20 мм/Демонтаж регистров из ребристой трубы L=2000м | 100 м | 0.17 |  |  | 17 / 100 | 1
2 | 2 | Демонтаж: радиаторов весом до 160 кг/Демонтаж чугунных радиаторов 14 секций | 100 шт | 0.2 |  |  | 20 / 100 | 1
3 | 3 | Демонтаж: радиаторов весом до 80 кг/Демонтаж чугунных радиаторов 7 секций | 100 шт | 0.25 |  |  | 25 / 100 | 1
4 | 4 | Демонтаж: радиаторов весом до 80 кг/Демонтаж чугунных радиаторов 5 секций | 100 шт | 0.12 |  |  | 12 / 100 | 1
5 | 5 | Разборка трубопроводов из водогазопроводных труб диаметром: до 25 мм/Демонтаж водогазопроводной трубы Dn 25 мм | 100 м | 0.9 |  |  | 90 / 100 | 1
6 | 6 | Разборка трубопроводов из водогазопроводных труб диаметром: свыше 63 до 100 мм/применит.Демонтаж электросварной трубы Dn 87х3,5 мм | 100 м | 1.9 |  |  | 190 / 100 | 1
Прочие работы | [9 empty] | Прочие работы
7 | 7 | Погрузка при автомобильных перевозках металлических конструкций массой до 1 т | 1 т груза | 6.4 |  |  |  | 1
8 | 8 | Перевозка грузов I класса автомобилями бортовыми грузоподъемностью до 5 т на расстояние до 2 км | 1 т груза | 6.4 |  |  |  | 1
9 | 9 | Разгрузка при автомобильных перевозках металлических конструкций массой до 1 т | 1 т груза | 6.4 |  |  |  | 1
Раздел 2. Отопление | [8 empty] | Раздел 2. Отопление
10 | 10 | Прокладка трубопроводов отопления из стальных водогазопроводных неоцинкованных труб диаметром: 20 мм | 100 м | 5.016 |  |  | 501,6 / 100 | 1
11 | 11 | Труба стальная водогазопроводная Ø 20 | м | 501.6 |  |  |  | 1
12 | 12 | Заглушка стальная эллиптическая Ду20 исп. 1 | шт. | 1 |  |  |  | 1
13 | 13 | Тройник стальной оцинкованный переходной Ду20x15 исп. 1 | шт. | 2 |  |  |  | 1
14 | 14 | Тройник стальной оцинкованный равнопроходной Ду20 исп. 1 | шт. | 5 |  |  |  | 1
15 | 15 | Вентиль ручного регулирования прямой 3/4" | Шт. | 101 |  |  |  | 1
16 | 16 | Кран шаровый с дренажем 3/4" | Шт. | 42 |  |  |  | 1
17 | 17 | Крепеж для труб Ø20 | кг | 62.9 |  |  |  | 1
18 | 18 | Прокладка трубопроводов отопления из стальных водогазопроводных неоцинкованных труб диаметром: 32 мм | 100 м | 0.062 |  |  | 6,2 / 100 | 1
19 | 19 | Труба теплоизоляционная Ø32 | м | 6.2 |  |  |  | 1
20 | 20 | Огрунтовка металлических поверхностей за один раз: грунтовкой ГФ-021/2 слоя | 100 м2 | 0.422 |  |  | 42,2 / 100 | 1
21 | 21 | Грунтовка ГФ-021 | т | -0.008 |  |  |  | 1
22 | 22 | Грунтовка грунт эмаль белая | кг | 10.128 |  |  | 0,24*42,2 | 1
23 | 23 | Окраска металлических огрунтованных поверхностей: краской БТ-177 серебристой/2 слоя | 100 м2 | 0.422 |  |  | 42,2 / 100 | 1
24 | 24 | Краска БТ-177 | т | -0.008 |  |  |  | 1
25 | 25 | Краска белая | кг | 16.88 |  |  | 0,4*42,2 | 1
26 | 26 | Установка клапанов редукционных пружинных диаметром: 25 мм/применит. | шт | 22 |  |  |  | 1
27 | 27 | Клапан Leno MVT с внутренней резьбой, DN20 | шт | 22 |  |  |  | 1
28 | 28 | Прокладка трубопроводов отопления из стальных водогазопроводных неоцинкованных труб диаметром: 25 мм | 100 м | 2.359 |  |  | 235,9 / 100 | 1
29 | 29 | Труба стальная водогазопроводная Ø 25 | м | 235.9 |  |  |  | 1
30 | 30 | Кран шаровый Ридан Dn 25 | шт. | 4 |  |  |  | 1
31 | 31 | Крепеж для труб Ø25 | кг | 24.9 |  |  |  | 1
32 | 32 | Огрунтовка металлических поверхностей за один раз: грунтовкой ГФ-021/2 слоя | 100 м2 | 0.248 |  |  | 24,8 / 100 | 1
33 | 33 | Грунтовка ГФ-021 | т | -0.004 |  |  |  | 1
34 | 34 | Грунтовка грунт эмаль белая | кг | 5.952 |  |  | 0,24*24,8 | 1
35 | 35 | Окраска металлических огрунтованных поверхностей: краской БТ-177 серебристой/2 слоя | 100 м2 | 0.248 |  |  |  | 1
36 | 36 | Краска БТ-177 | т | -0.004 |  |  |  | 1
37 | 37 | Краска белая | кг | 9.92 |  |  | 0,4*24,8 | 1
38 | 38 | Установка клапанов редукционных пружинных диаметром: 25 мм/применит. | шт | 2 |  |  |  | 1
39 | 39 | Клапан Leno MVT с внутренней резьбой, DN25 | шт | 2 |  |  |  | 1
40 | 40 | Прокладка трубопроводов отопления из стальных водогазопроводных неоцинкованных труб диаметром: 32 мм | 100 м | 0.315 |  |  | 31,5 / 100 | 1
41 | 41 | Труба стальная водогазопроводная Ø 32 | м | 31.5 |  |  |  | 1
42 | 42 | Тройник прямой из ковкого чугуна с цилиндрической резьбой и цинковым покрытием, Ду=32 мм | шт. | 4 |  |  |  | 1
43 | 43 | Тройник стальной оцинкованный переходной Ду40x32 исп. 1 | шт. | 2 |  |  |  | 1
44 | 44 | Тройник стальной оцинкованный переходной Ду50x32 исп. 1 | шт. | 2 |  |  |  | 1
45 | 45 | Крепеж для труб Ø32 | кг | 3.2 |  |  |  | 1
46 | 46 | Гильза для прохода через несущие конструкции Ду 32 | м | 95 |  |  |  | 1
47 | 47 | Огрунтовка металлических поверхностей за один раз: грунтовкой ГФ-021/2 слоя | 100 м2 | 0.042 |  |  | 4,2 / 100 | 1
48 | 48 | Грунтовка ГФ-021 | т | -0.001 |  |  |  | 1
49 | 49 | Грунтовка грунт эмаль белая | кг | 1.008 |  |  | 0,24*4,2 | 1
50 | 50 | Окраска металлических огрунтованных поверхностей: краской БТ-177 серебристой/2 слоя | 100 м2 | 0.042 |  |  | 4,2 / 100 | 1
51 | 51 | Краска БТ-177 | т | -0.001 |  |  |  | 1
52 | 52 | Краска белая | кг | 1.68 |  |  | 0,4*4,2 | 1
53 | 53 | Установка клапанов редукционных пружинных диаметром: 50 мм/применит. | шт | 2 |  |  |  | 1
54 | 54 | Клапан автоматический балансировочный Ду 32 Данфосс APT 20-60 | шт | 2 |  |  |  | 1
55 | 55 | Прокладка трубопроводов отопления и водоснабжения из стальных электросварных труб диаметром: 80 мм | 100 м | 0.766 |  |  | 76,6 / 100 | 1
56 | 56 | Труба стальная электросварная Ø 80 | м | 76.6 |  |  |  | 1
57 | 57 | Заглушка стальная эллиптическая Ду80 исп. 2 | шт. | 4 |  |  |  | 1
58 | 58 | Отвод 90° стальной крутоизогнутый бесшовный, Ду80, исп. 2 | шт. | 20 |  |  |  | 1
59 | 59 | Тройник стальной равнопроходной Ду80 исп. 2 | шт. | 2 |  |  |  | 1
60 | 60 | Крепеж для труб Ø80 | кг | 9.2 |  |  |  | 1
61 | 61 | Установка вентилей, задвижек, затворов, клапанов обратных, кранов проходных на трубопроводах из стальных труб диаметром: до 100 мм | шт | 22 |  |  | 6+14+2 | 1
62 | 62 | Кран шаровой стальной фланцевый JIP Standard FF DN80 с рукояткой, PN16, Tmax 150 | шт. | 6 |  |  |  | 1
63 | 63 | Фланец приварной Ду80, Pу16, тип 11 | шт. | 14 |  |  |  | 1
64 | 64 | Фланец приварной Ду80, Pу16 | шт. | 2 |  |  |  | 1
65 | 65 | Установка фильтров диаметром: 80 мм | 10 шт | 0.1 |  |  | 1 / 10 | 1
66 | 66 | Фильтр сетчатый фланцевый чугунный ABRA-YF-3016-D080 PN16 | шт. | 1 |  |  |  | 1
67 | 67 | Огрунтовка металлических поверхностей за один раз: грунтовкой ГФ-021/2 слоя | 100 м2 | 0.214 |  |  | 21,4 / 100 | 1
68 | 68 | Грунтовка ГФ-021 | т | -0.004 |  |  |  | 1
69 | 69 | Грунтовка грунт эмаль белая | кг | 5.136 |  |  | 0,24*21,4 | 1
70 | 70 | Окраска металлических огрунтованных поверхностей: краской БТ-177 серебристой/2 слоя | 100 м2 | 0.214 |  |  | 21,4 / 100 | 1
71 | 71 | Краска БТ-177 | т | -0.004 |  |  |  | 1
72 | 72 | Краска белая | кг | 8.56 |  |  | 0,4*21,4 | 1
73 | 73 | Установка клапанов редукционных пружинных диаметром: 80 мм/применит. | шт | 1 |  |  |  | 1
74 | 74 | Ручной балансировочный клапан MNF DN 80, фланцевый | шт. | 1 |  |  |  | 1
75 | 75 | Клапан с рычажным приводом регулирующий, диаметр условного прохода: 65; 80 мм/применит. | шт | 1 |  |  |  | 1
76 | 76 | Автоматический терморегулирующий клапан | шт. | 1 |  |  |  | 1
77 | 77 | Установка электрической машины переменного или постоянного тока, фланцевой с горизонтальным или вертикальным валом, поступающей в собранном виде, масса: до 0,05 т/применит. | шт | 1 |  |  |  | 1
78 | 78 | Электропривод редукторный AMV 435 с импульсным управлением, питание 230В переменного тока | шт. | 1 |  |  |  | 1
79 | 79 | Установка радиаторов: стальных | 100 кВт | 166.98 |  |  | 16698 / 100 | 1
80 | 80 | Радиатор отопительный биметаллический секционный ГОСТ 31311, Q=363 Вт | шт. | 46 |  |  |  | 1
81 | 81 | Пробка радиаторная переходная 1х3/4'' | шт. | 184 |  |  |  | 1
82 | 82 | Кронштейн анкерный настенный для радиатора секционного | шт. | 138 |  |  |  | 1
83 | 83 | Установка радиаторов: стальных | 100 кВт | 72.6 |  |  | 7260 / 100 | 1
84 | 84 | Радиатор отопительный биметаллический секционный ГОСТ 31311, Q=484 Вт | шт. | 15 |  |  |  | 1
85 | 85 | Пробка радиаторная переходная 1х3/4'' | шт. | 60 |  |  |  | 1
86 | 86 | Кронштейн анкерный настенный для радиатора секционного | шт. | 45 |  |  |  | 1
87 | 87 | Установка радиаторов: стальных | 100 кВт | 229.9 |  |  | 22990 / 100 | 1
88 | 88 | Радиатор отопительный биметаллический секционный ГОСТ 31311, Q=605 Вт | шт. | 38 |  |  |  | 1
89 | 89 | Пробка радиаторная переходная 1х3/4'' | шт. | 152 |  |  |  | 1
90 | 90 | Кронштейн анкерный настенный для радиатора секционного | шт. | 114 |  |  |  | 1
91 | 91 | Установка радиаторов: стальных | 100 кВт | 9.68 |  |  | 968 / 100 | 1
92 | 92 | Радиатор отопительный биметаллический секционный ГОСТ 31311, Q=968 Вт | шт. | 1 |  |  |  | 1
93 | 93 | Пробка радиаторная переходная 1х3/4'' | шт. | 4 |  |  |  | 1
94 | 94 | Кронштейн анкерный настенный для радиатора секционного | шт. | 3 |  |  |  | 1
95 | 95 | Установка радиаторов: стальных | 100 кВт | 12.1 |  |  | 1210 / 100 | 1
96 | 96 | Радиатор отопительный биметаллический секционный ГОСТ 31311, Q=1210 Вт | шт. | 1 |  |  |  | 1
97 | 97 | Пробка радиаторная переходная 1х3/4'' | шт. | 4 |  |  |  | 1
98 | 98 | Кронштейн анкерный настенный для радиатора секционного | шт. | 3 |  |  |  | 1
99 | 99 | Приборы, устанавливаемые на металлоконструкциях, щитах и пультах, масса: до 5 кг/применит. | шт | 101 |  |  |  | 1
100 | 100 | Термостатический регулятор | Шт. | 101 |  |  |  | 1
101 | 101 | Установка вентилей, задвижек, затворов, клапанов обратных, кранов проходных на трубопроводах из стальных труб диаметром: до 25 мм | шт | 101 |  |  |  | 1
102 | 102 | Клапан термостатический прямой 3/4" | шт. | 101 |  |  |  | 1
103 | 103 | Установка воздухоотводчиков | шт | 42 |  |  |  | 1
104 | 104 | Воздухоотводчик автоматический 1/2" | Шт. | 42 |  |  |  | 1
105 | 105 | Установка вентилей, задвижек, затворов, клапанов обратных, кранов проходных на трубопроводах из стальных труб диаметром: до 50 мм | шт | 8 |  |  |  | 1
106 | 106 | Кран сливной 1/2" | шт. | 8 |  |  |  | 1
107 | 107 | Гидравлическое испытание трубопроводов систем отопления, водопровода и горячего водоснабжения диаметром: до 50 мм | 100 м | 7.69 |  |  | (501,6+235,9+31,5) / 100 | 1
108 | 108 | Гидравлическое испытание трубопроводов систем отопления, водопровода и горячего водоснабжения диаметром: до 100 мм | 100 м | 0.766 |  |  | 76,6 / 100 | 1
Раздел 3. Теплоснабжение | [8 empty] | Раздел 3. Теплоснабжение
109 | 109 | Прокладка трубопроводов отопления из стальных водогазопроводных неоцинкованных труб диаметром: 15 мм | 100 м | 0.005 |  |  | 0,5 / 100 | 1
110 | 110 | Труба стальная водогазопроводная Ø 15 | м | 0.5 |  |  |  | 1
111 | 111 | Крепеж для труб Ø15 | кг | 0.4 |  |  |  | 1
112 | 112 | Огрунтовка металлических поверхностей за один раз: грунтовкой ГФ-021/2 слоя | 100 м2 | 0.0003 |  |  | 0,03 / 100 | 1
113 | 113 | Прокладка трубопроводов отопления из стальных водогазопроводных неоцинкованных труб диаметром: 20 мм | 100 м | 2.595 |  |  | 259,5 / 100 | 1
114 | 114 | Труба стальная водогазопроводная Ø 20 | м | 259.5 |  |  |  | 1
115 | 115 | Тройник стальной переходной Ду20x15 исп. 1 | шт. | 2 |  |  |  | 1
116 | 116 | Крепеж для труб Ø20 | кг | 142.7 |  |  |  | 1
117 | 117 | Прокладка трубопроводов отопления из стальных водогазопроводных неоцинкованных труб диаметром: 20 мм | 100 м | 2.595 |  |  | 259,5 / 100 | 1
118 | 118 | Труба теплоизоляционная Ø22 | м | 259.5 |  |  |  | 1
119 | 119 | Огрунтовка металлических поверхностей за один раз: грунтовкой ГФ-021/2 слоя | 100 м2 | 0.218 |  |  | 21,8 / 100 | 1
120 | 120 | Прокладка трубопроводов отопления из стальных водогазопроводных неоцинкованных труб диаметром: 32 мм | 100 м | 3.702 |  |  | 370,2 / 100 | 1
121 | 121 | Труба стальная водогазопроводная Ø 32 | м | 370.2 |  |  |  | 1
122 | 122 | Крепеж для труб Ø32 | кг | 259.1 |  |  |  | 1
123 | 123 | Прокладка трубопроводов отопления из стальных водогазопроводных неоцинкованных труб диаметром: 32 мм | 100 м | 3.702 |  |  | 370,2 / 100 | 1
124 | 124 | Труба теплоизоляционная Ø35 | м | 370.2 |  |  |  | 1
125 | 125 | Огрунтовка металлических поверхностей за один раз: грунтовкой ГФ-021/2 слоя | 100 м2 | 0.492 |  |  | 49,2 / 100 | 1
126 | 126 | Прокладка трубопроводов отопления из стальных водогазопроводных неоцинкованных труб диаметром: 40 мм | 100 м | 0.005 |  |  | 0,5 / 100 | 1
127 | 127 | Труба стальная водогазопроводная Ø 40 | м | 0.5 |  |  |  | 1
128 | 128 | Тройник стальной оцинкованный переходной Ду40x32 исп. 1 | шт. | 2 |  |  |  | 1
129 | 129 | Крепеж для труб Ø40 | кг | 0.4 |  |  |  | 1
130 | 130 | Гильза для прохода через несущие конструкции Ду 40 | м | 5 |  |  |  | 1
131 | 131 | Прокладка трубопроводов отопления из стальных водогазопроводных неоцинкованных труб диаметром: 40 мм | 100 м | 0.005 |  |  | 0,5 / 100 | 1
132 | 132 | Труба теплоизоляционная Ø42 | м | 0.5 |  |  |  | 1
133 | 133 | Огрунтовка металлических поверхностей за один раз: грунтовкой ГФ-021/2 слоя | 100 м2 | 0.001 |  |  | 0,1 / 100 | 1
134 | 134 | Прокладка трубопроводов отопления и водоснабжения из стальных электросварных труб диаметром: 50 мм | 100 м | 0.056 |  |  | 5,6 / 100 | 1
135 | 135 | Труба стальная электросварная Ø 50 | м | 5.6 |  |  |  | 1
136 | 136 | Переход стальной концентрический Ду50x32 исп. 1 | шт. | 2 |  |  |  | 1
137 | 137 | Крепеж для труб Ø50 | кг | 3.9 |  |  |  | 1
138 | 138 | Прокладка трубопроводов отопления и водоснабжения из стальных электросварных труб диаметром: 50 мм | 100 м | 0.056 |  |  | 5,6 / 100 | 1
139 | 139 | Труба теплоизоляционная Ø54 | м | 5.6 |  |  |  | 1
140 | 140 | Огрунтовка металлических поверхностей за один раз: грунтовкой ГФ-021/2 слоя | 100 м2 | 0.011 |  |  | 1,1 / 100 | 1
141 | 141 | Прокладка трубопроводов отопления и водоснабжения из стальных электросварных труб диаметром: 65 мм | 100 м | 0.186 |  |  | 18,6 / 100 | 1
142 | 142 | Труба стальная электросварная Ø 65 | м | 18.6 |  |  |  | 1
143 | 143 | Отвод 90° стальной крутоизогнутый бесшовный, Ду65, исп. 1 | шт. | 3 |  |  |  | 1
144 | 144 | Отвод 90° стальной крутоизогнутый бесшовный, Ду65, исп. 2 | шт. | 6 |  |  |  | 1
145 | 145 | Переход стальной концентрический Ду65x50 исп. 2 | шт. | 2 |  |  |  | 1
146 | 146 | Тройник стальной равнопроходной Ду65 исп. 2 | шт. | 1 |  |  |  | 1
147 | 147 | Тройник стальной переходной Ду65x40 исп. 2 | шт. | 2 |  |  |  | 1
148 | 148 | Крепеж для труб Ø65 | кг | 15.8 |  |  |  | 1
149 | 149 | Гильза для прохода через несущие конструкции Ду 65 | м | 5 |  |  |  | 1
150 | 150 | Огрунтовка металлических поверхностей за один раз: грунтовкой ГФ-021/2 слоя | 100 м2 | 0.044 |  |  | 4,4 / 100 | 1
151 | 151 | Прокладка трубопроводов отопления и водоснабжения из стальных электросварных труб диаметром: 80 мм/применит. | 100 м | 0.186 |  |  | 18,6 / 100 | 1
152 | 152 | Труба теплоизоляционная Ø70 | м | 18.6 |  |  |  | 1
153 | 153 | Гильза для прохода через несущие конструкции Ду 80 | м | 5 |  |  |  | 1
154 | 154 | Установка вентилей, задвижек, затворов, клапанов обратных, кранов проходных на трубопроводах из стальных труб диаметром: до 100 мм | шт | 4 |  |  | 2+2 | 1
155 | 155 | Кран шаровый Ридан Dn 65 | шт. | 2 |  |  |  | 1
156 | 156 | Кран сливной 1/2" | шт. | 2 |  |  |  | 1
157 | 157 | Установка клапанов редукционных пружинных диаметром: 80 мм/применит. | шт | 2 |  |  | 1+1 | 1
158 | 158 | Клапан автоматический балансировочный | шт | 1 |  |  |  | 1
159 | 159 | Клапан Leno MVT с внутренней резьбой, DN65 | шт | 1 |  |  |  | 1
160 | 160 | Установка воздухоотводчиков | шт | 2 |  |  |  | 1
161 | 161 | Воздухоотводчик автоматический 1/2" | Шт. | 2 |  |  |  | 1
Составил:
[должность, подпись (инициалы, фамилия)]
Проверил:
[должность, подпись (инициалы, фамилия)]