## Table 1 (2)
Поз. |  | Наименование и техническая характеристика | Ед. изме- ре- ния | Кол-во | Масса 1 ед., кг. | Примечание
Отопление
1 | Прайс | Труба стальная водогазопроводная Ø 20 | м | 501.6
2 | Прайс | Труба стальная водогазопроводная Ø 25 | м | 235.9
3 | Прайс | Труба стальная водогазопроводная Ø 32 | м | 31.5
4 | Прайс | Труба стальная электросварная Ø 80 | м | 76.6
5 | Прайс | Вентиль ручного регулирования прямой 3/4" | Шт. | 101
6 | Прайс | Воздухоотводчик автоматический 1/2" | Шт. | 42
7 | Прайс | Клапан Leno MVT с внутренней резьбой, DN20 | шт | 22 | 2.356
8 | Прайс | Клапан Leno MVT с внутренней резьбой, DN25 | шт | 2 | 2.356
9 | Прайс | Клапан автоматический балансировочный | шт | 2 | 0
10 | Прайс | Клапан термостатический прямой 3/4" | шт. | 101
11 | Прайс | Кран сливной 1/2" | шт. | 8
12 | Прайс | Кран шаровый Ридан Dn 25 | шт. | 4
13 | Прайс | Кран шаровый с дренажем 3/4" | Шт. | 42
14 | Прайс | Кронштейн анкерный настенный для радиатора секционного | шт. | 303
15 | Прайс | Термостатический регулятор | Шт. | 101
16 | Прайс | Фильтр сетчатый фланцевый чугунный ABRA-YF-3016-D080 PN16 | шт. | 1 | 18.5
17 | Прайс | , Автоматический терморегулирующий клапан | шт. | 1 | 14.2
18 | Прайс | Кран шаровой стальной фланцевый JIP Standard FF DN80 с рукояткой, PN16, Tmax 150 | шт. | 6 | 2.2
19 | Прайс | Ручной балансировочный клапан MNF DN 80, фланцевый | шт. | 1 | 2.3
20 | Прайс | Электропривод редукторный AMV 435 с импульсным управлением, питание 230В переменного тока | шт. | 1 | 0
21 | Прайс | Радиатор отопительный биметаллический секционный ГОСТ 31311, Q=363 Вт | шт. | 46 | 3.9 | Правое исполнение
22 | Прайс | Радиатор отопительный биметаллический секционный ГОСТ 31311, Q=484 Вт | шт. | 15 | 4.8 | Правое исполнение
23 | Прайс | Радиатор отопительный биметаллический секционный ГОСТ 31311, Q=605 Вт | шт. | 38 | 6 | Правое исполнение
24 | Прайс | Радиатор отопительный биметаллический секционный ГОСТ 31311, Q=968 Вт | шт. | 1 | 9.6 | Правое исполнение
25 | Прайс | Радиатор отопительный биметаллический секционный ГОСТ 31311, Q=1210 Вт | шт. | 1 | 12 | Правое исполнение
26 | Прайс | Заглушка стальная эллиптическая Ду20 исп. 1 | шт. | 1 | 0.07
27 | Прайс | Заглушка стальная эллиптическая Ду80 исп. 2 | шт. | 4 | 0.9
28 | Прайс | Отвод 90° стальной крутоизогнутый бесшовный, Ду80, исп. 2 | шт. | 20 | 1.2
29 | Прайс | Пробка радиаторная переходная 1х3/4'' | шт. | 404
30 | Прайс | Тройник прямой из ковкого чугуна с цилиндрической резьбой и цинковым покрытием, Ду=32 мм | шт. | 4
31 | Прайс | Тройник стальной оцинкованный переходной Ду20x15 исп. 1 | шт. | 2 | 0.42
32 | Прайс | Тройник стальной оцинкованный переходной Ду40x32 исп. 1 | шт. | 2 | 1.4
33 | Прайс | Тройник стальной оцинкованный переходной Ду50x32 исп. 1 | шт. | 2 | 2.2
34 | Прайс | Тройник стальной оцинкованный равнопроходной Ду20 исп. 1 | шт. | 5 | 0.37
35 | Прайс | Тройник стальной переходной Ду65x40 исп. 2 | шт. | 2 | 0.8
36 | Прайс | Тройник стальной равнопроходной Ду80 исп. 2 | шт. | 2 | 1.5
37 | Прайс | Фланец приварной Ду80, Pу16, тип 11 | шт. | 14 | 0
38 | Прайс | Фланец приварной Ду80, Pу16 | шт. | 2 | 8.3 | Для клапана MNF PN16
39 | Прайс | Труба теплоизоляционная Ø32 | м | 6.2
40 | Прайс | Краска белая | м2 | 84.96 |  | в 2 слоя
41 | Прайс | Грунтовка грунт эмаль белая | м2 | 84.96 |  | в 2 слоя
42 | Прайс | Гильза для прохода через несущие конструкции Ду 32 | м | 95
43 | Прайс | Крепеж для труб Ø20 | кг | 62.9
44 | Прайс | Крепеж для труб Ø25 | кг | 24.9
45 | Прайс | Крепеж для труб Ø32 | кг | 3.2
46 | Прайс | Крепеж для труб Ø80 | кг | 9.2
| Прайс | Теплоснабжение
45 | Прайс | Труба стальная водогазопроводная Ø 15 | м | 0.5
46 | Прайс | Труба стальная водогазопроводная Ø 20 | м | 259,5
47 | Прайс | Труба стальная водогазопроводная Ø 32 | м | 370.2
48 | Прайс | Труба стальная водогазопроводная Ø 40 | м | 0.5
49 | Прайс | Труба стальная электросварная Ø 50 | м | 5.6
50 | Прайс | Труба стальная электросварная Ø 65 | м | 18.6
51 | Прайс | Отвод 90° стальной крутоизогнутый бесшовный, Ду65, исп. 1 | шт. | 3 | 1.5
52 | Прайс | Отвод 90° стальной крутоизогнутый бесшовный, Ду65, исп. 2 | шт. | 6 | 0.8
53 | Прайс | Переход стальной концентрический Ду50x32 исп. 1 | шт. | 2 | 0.42
54 | Прайс | Переход стальной концентрический Ду65x50 исп. 2 | шт. | 2 | 0.6
55 | Прайс | Тройник стальной переходной Ду20x15 исп. 1 | шт. | 2 | 0.42
56 | Прайс | Тройник стальной равнопроходной Ду65 исп. 2 | шт. | 1 | 0.8
57 | Прайс | Воздухоотводчик автоматический 1/2" | Шт. | 2
58 | Прайс | Клапан Leno MVT с внутренней резьбой, DN65 | шт | 1 | 2.356
59 | Прайс | Клапан автоматический балансировочный | шт | 1 | 0
60 | Прайс | Кран сливной 1/2" | шт. | 2
61 | Прайс | Кран шаровый Ридан Dn 65 | шт. | 2
62 | Прайс | Труба теплоизоляционная Ø22 | м | 259.5
63 | Прайс | Труба теплоизоляционная Ø35 | м | 370.2
64 | Прайс | Труба теплоизоляционная Ø42 | м | 0.5
65 | Прайс | Труба теплоизоляционная Ø54 | м | 5.6
66 | Прайс | Труба теплоизоляционная Ø70 | м | 18.6
67 | Прайс | Грунтовка | м2 | 76.6 |  | в 2 слоя
68 | Прайс | Гильза для прохода через несущие конструкции Ду 80 | м | 5
69 | Прайс | Гильза для прохода через несущие конструкции Ду 65 | м | 5
70 | Прайс | Гильза для прохода через несущие конструкции Ду 40 | м | 5
71 | Прайс | Крепеж для труб Ø15 | кг | 0,4
72 | Прайс | Крепеж для труб Ø20 | кг | 142.7
73 | Прайс | Крепеж для труб Ø32 | кг | 259.1
74 | Прайс | Крепеж для труб Ø40 | кг | 0.4
75 | Прайс | Крепеж для труб Ø50 | кг | 3.9
76 | Прайс | Крепеж для труб Ø65 | кг | 15.8
Демонтаж
1 |  | Труба стальная электросварная
|  | Ø87х3,5 | м/тн | 190/1,37
2 |  | Труба стальная водогазопроводная
|  | Dn 25 | м/тн | 90/0,215
3 |  | Чугунные радиаторы
|  | 5 секций | шт/тн | 12/0,408
|  | 7 секций | шт/тн | 25/1,2
|  | 14 секций | шт/тн | 20/1,9
4 |  | Регистр из ребристых труб
|  | 2 ряда L=2000 | шт/тн | 17/1,275

## Table 1
Поз. | Наименование и техническая характеристика | Тип, марка, обозначение документа, опросного листа | Код изделия | Завод изготовитель | Ед. изме- ре- ния | Кол-во | Масса 1 ед., кг. | Примечание
Отопление
1 | Труба стальная водогазопроводная Ø 20 | ГОСТ 3262-75 |  |  | м | 501.6
2 | Труба стальная водогазопроводная Ø 25 | ГОСТ 3262-75 |  |  | м | 235.9
3 | Труба стальная водогазопроводная Ø 32 | ГОСТ 3262-75 |  |  | м | 31.5
4 | Труба стальная электросварная Ø 80 | ГОСТ 10704-91 |  |  | м | 76.6
5 | Вентиль ручного регулирования прямой 3/4" |  | MVS-M20-F20X | ООО «ТД «Про Аква» | Шт. | 101
6 | Воздухоотводчик автоматический 1/2" |  | SE.110.04 | ООО Йорхе Рус | Шт. | 42
7 | Клапан Leno MVT с внутренней резьбой, DN20 | MVT |  | Danfoss | шт | 22 | 2.356
8 | Клапан Leno MVT с внутренней резьбой, DN25 | MVT |  | Danfoss | шт | 2 | 2.356
9 | Клапан автоматический балансировочный | APT 20-60 |  | Danfoss | шт | 2 | 0
10 | Клапан термостатический прямой 3/4" |  |  | ROYAL THERMO | шт. | 101
11 | Кран сливной 1/2" |  |  |  | шт. | 8
12 | Кран шаровый Ридан Dn 25 |  |  |  | шт. | 4
13 | Кран шаровый с дренажем 3/4" | MVI кран шаровый с дренажем, Dn20 |  | ООО Йорхе Рус | Шт. | 42
14 | Кронштейн анкерный настенный для радиатора секционного |  |  |  | шт. | 303
15 | Термостатический регулятор |  |  | ROYAL THERMO | Шт. | 101
16 | Фильтр сетчатый фланцевый чугунный ABRA-YF-3016-D080 PN16 |  | ABRA-YF-3016-D080 | ABRA TM | шт. | 1 | 18.5
17 | , Автоматический терморегулирующий клапан | AQF |  | Danfoss | шт. | 1 | 14.2
18 | Кран шаровой стальной фланцевый JIP Standard FF DN80 с рукояткой, PN16, Tmax 150 | JIP Standard FF |  | Danfoss | шт. | 6 | 2.2
19 | Ручной балансировочный клапан MNF DN 80, фланцевый | MNF PN16 |  | Danfoss | шт. | 1 | 2.3
20 | Электропривод редукторный AMV 435 с импульсным управлением, питание 230В переменного тока | AMV 435 |  | Danfoss | шт. | 1 | 0
21 | Радиатор отопительный биметаллический секционный ГОСТ 31311, Q=363 Вт | «РБС-300/95»-3П |  | АО «САНТЕХПРОМ» | шт. | 46 | 3.9 | Правое исполнение
22 | Радиатор отопительный биметаллический секционный ГОСТ 31311, Q=484 Вт | «РБС-300/95»-4П |  | АО «САНТЕХПРОМ» | шт. | 15 | 4.8 | Правое исполнение
23 | Радиатор отопительный биметаллический секционный ГОСТ 31311, Q=605 Вт | «РБС-300/95»-5П |  | АО «САНТЕХПРОМ» | шт. | 38 | 6 | Правое исполнение
24 | Радиатор отопительный биметаллический секционный ГОСТ 31311, Q=968 Вт | «РБС-300/95»-8П |  | АО «САНТЕХПРОМ» | шт. | 1 | 9.6 | Правое исполнение
25 | Радиатор отопительный биметаллический секционный ГОСТ 31311, Q=1210 Вт | «РБС-300/95»-10П |  | АО «САНТЕХПРОМ» | шт. | 1 | 12 | Правое исполнение
26 | Заглушка стальная эллиптическая Ду20 исп. 1 | ГОСТ 17379-2001 | Заглушка 1-114.3 |  | шт. | 1 | 0.07
27 | Заглушка стальная эллиптическая Ду80 исп. 2 | ГОСТ 17379-2001 |  |  | шт. | 4 | 0.9
28 | Отвод 90° стальной крутоизогнутый бесшовный, Ду80, исп. 2 | ГОСТ 17375-2001 |  |  | шт. | 20 | 1.2
29 | Пробка радиаторная переходная 1х3/4'' |  |  |  | шт. | 404
30 | Тройник прямой из ковкого чугуна с цилиндрической резьбой и цинковым покрытием, Ду=32 мм | ГОСТ 6948-75* | Тройник Ц-20х15 |  | шт. | 4
31 | Тройник стальной оцинкованный переходной Ду20x15 исп. 1 | ГОСТ 17376-2001 |  |  | шт. | 2 | 0.42
32 | Тройник стальной оцинкованный переходной Ду40x32 исп. 1 | ГОСТ 17376-2001 |  |  | шт. | 2 | 1.4
33 | Тройник стальной оцинкованный переходной Ду50x32 исп. 1 | ГОСТ 17376-2001 |  |  | шт. | 2 | 2.2
34 | Тройник стальной оцинкованный равнопроходной Ду20 исп. 1 | ГОСТ 17376-2001 |  |  | шт. | 5 | 0.37
35 | Тройник стальной переходной Ду65x40 исп. 2 | ГОСТ 17376-2001 |  |  | шт. | 2 | 0.8
36 | Тройник стальной равнопроходной Ду80 исп. 2 | ГОСТ 17376-2001 |  |  | шт. | 2 | 1.5
37 | Фланец приварной Ду80, Pу16, тип 11 | ГОСТ 33259-2015 |  |  | шт. | 14 | 0
38 | Фланец приварной Ду80, Pу16 | ГОСТ 12821-80 |  |  | шт. | 2 | 8.3 | Для клапана MNF PN16
39 | Труба теплоизоляционная Ø32 | K-Flex ST 19/22 |  | K-Flex | м | 6.2
40 | Краска белая |  |  |  | м2 | 84.96 |  | в 2 слоя
41 | Грунтовка грунт эмаль белая |  |  |  | м2 | 84.96 |  | в 2 слоя
42 | Гильза для прохода через несущие конструкции Ду 32 |  |  |  | м | 95
43 | Крепеж для труб Ø20 |  |  |  | кг | 62.9
44 | Крепеж для труб Ø25 |  |  |  | кг | 24.9
45 | Крепеж для труб Ø32 |  |  |  | кг | 3.2
46 | Крепеж для труб Ø80 |  |  |  | кг | 9.2
Теплоснабжение
45 | Труба стальная водогазопроводная Ø 15 | ГОСТ 3262-75 |  |  | м | 0.5
46 | Труба стальная водогазопроводная Ø 20 | ГОСТ 3262-75 |  |  | м | 259,5
47 | Труба стальная водогазопроводная Ø 32 | ГОСТ 3262-75 |  |  | м | 370.2
48 | Труба стальная водогазопроводная Ø 40 | ГОСТ 3262-75 |  |  | м | 0.5
49 | Труба стальная электросварная Ø 50 | ГОСТ 3262-75 |  |  | м | 5.6
50 | Труба стальная электросварная Ø 65 | ГОСТ 10704-91 |  |  | м | 18.6
51 | Отвод 90° стальной крутоизогнутый бесшовный, Ду65, исп. 1 | ГОСТ 17375-2001 |  |  | шт. | 3 | 1.5
52 | Отвод 90° стальной крутоизогнутый бесшовный, Ду65, исп. 2 | ГОСТ 17375-2001 |  |  | шт. | 6 | 0.8
53 | Переход стальной концентрический Ду50x32 исп. 1 | ГОСТ 17378-2001 |  |  | шт. | 2 | 0.42
54 | Переход стальной концентрический Ду65x50 исп. 2 | ГОСТ 17378-2001 |  |  | шт. | 2 | 0.6
55 | Тройник стальной переходной Ду20x15 исп. 1 | ГОСТ 17376-2001 |  |  | шт. | 2 | 0.42
56 | Тройник стальной равнопроходной Ду65 исп. 2 | ГОСТ 17376-2001 |  |  | шт. | 1 | 0.8
57 | Воздухоотводчик автоматический 1/2" |  | SE.110.04 | ООО Йорхе Рус | Шт. | 2
58 | Клапан Leno MVT с внутренней резьбой, DN65 | MVT |  | Danfoss | шт | 1 | 2.356
59 | Клапан автоматический балансировочный | APT 20-60 |  | Danfoss | шт | 1 | 0
60 | Кран сливной 1/2" |  |  |  | шт. | 2
61 | Кран шаровый Ридан Dn 65 |  |  |  | шт. | 2
62 | Труба теплоизоляционная Ø22 | K-Flex ST 19/22 |  | K-Flex | м | 259.5
63 | Труба теплоизоляционная Ø35 | K-Flex ST 19/35 |  | K-Flex | м | 370.2
64 | Труба теплоизоляционная Ø42 | K-Flex ST 19/42 |  | K-Flex | м | 0.5
65 | Труба теплоизоляционная Ø54 | K-Flex ST 19/54 |  | K-Flex | м | 5.6
66 | Труба теплоизоляционная Ø70 | K-Flex ST 19/70 |  | K-Flex | м | 18.6
67 | Грунтовка |  |  |  | м2 | 76.6 |  | в 2 слоя
68 | Гильза для прохода через несущие конструкции Ду 80 |  |  |  | м | 5
69 | Гильза для прохода через несущие конструкции Ду 65 |  |  |  | м | 5
70 | Гильза для прохода через несущие конструкции Ду 40 |  |  |  | м | 5
71 | Крепеж для труб Ø15 |  |  |  | кг | 0,4
72 | Крепеж для труб Ø20 |  |  |  | кг | 142.7
73 | Крепеж для труб Ø32 |  |  |  | кг | 259.1
74 | Крепеж для труб Ø40 |  |  |  | кг | 0.4
75 | Крепеж для труб Ø50 |  |  |  | кг | 3.9
76 | Крепеж для труб Ø65 |  |  |  | кг | 15.8
Демонтаж
1 | Труба стальная электросварная
| Ø87х3,5 |  |  |  | м/тн | 190/1,37
2 | Труба стальная водогазопроводная
| Dn 25 |  |  |  | м/тн | 90/0,215
3 | Чугунные радиаторы
| 5 секций |  |  |  | шт/тн | 12/0,408
| 7 секций |  |  |  | шт/тн | 25/1,2
| 14 секций |  |  |  | шт/тн | 20/1,9
4 | Регистр из ребристых труб
| 2 ряда L=2000 |  |  |  | шт/тн | 17/1,275