## Фундаменты_ЭМ_Реконструкция М-1
|  | Капитальный ремонт здания М-10, на территории АО «Коломенский завод» расположенного по адресу: Московская область, г. Коломна, ул. Партизан 42 |  |  |  | Капитальный ремонт здания М-10, на территории АО «Коломенский завод» расположенного по адресу: Московская область, г. Коломна, ул. Партизан 42
(наименование стройки)
ЛОКАЛЬНАЯ РЕСУРСНАЯ ВЕДОМОСТЬ № 20-Фундаменты.ЭМ
(локальная смета)
| на | «Реконструкция М-10. Устройство фундаментов. Внутреннее электрооборудование.», Капитальный ремонт здания М-10, на территории АО «Коломенский завод» расположенного по адресу: Московская область, г. Коломна, ул. Партизан 42 |  |  |  |  | «Реконструкция М-10. Устройство фундаментов. Внутреннее электрооборудование.», Капитальный ремонт здания М-10, на территории АО «Коломенский завод» расположенного по адресу: Московская область, г. Коломна, ул. Партизан 42
(наименование работ и затрат, наименование объекта)
| Основание: Ведомость объемов работ | [6 empty] | Основание: Ведомость объемов работ
№ пп | Шифр, номера нормативов и коды ресурсов | Наименование работ и затрат, характеристика оборудования и его масса | Единица измерения | Количество
|  |  |  | на единицу | общая
1 | 2 | 3 | 4 | 5 | 6
Раздел 1. Демонтажные работы | [8 empty] | Раздел 1. Демонтажные работы
1 | ФЕРр67-3-1 | Демонтаж кабеля | 100 м |  | 13
| 1-2-0 | Затраты труда рабочих (средний разряд работы 2,0) | чел.-ч | 14,46 | 187,98
| 91.06.06-048 | Подъемники одномачтовые, грузоподъемность до 500 кг, высота подъема 45 м | маш.-ч | 0,015 | 0,195
2 | ФЕРм08-03-573-04 | Шкаф (пульт) управления навесной, высота, ширина и глубина: до 600х600х350 мм/применит. Демонтаж электрических щитов | шт |  | 194
| 1-4-2 | Затраты труда рабочих (средний разряд работы 4,2) | чел.-ч | 1,06605 | 206,8137
| 91.04.01-041 | Молотки бурильные легкие при работе от передвижных компрессорных станций | маш.час | 0,106875 | 20,73375
| 91.05.05-015 | Краны на автомобильном ходу, грузоподъемность 16 т | маш.час | 0,03375 | 6,5475
| 91.14.02-001 | Автомобили бортовые, грузоподъемность до 5 т | маш.час | 0,03375 | 6,5475
| 91.17.04-233 | Установки для сварки ручной дуговой (постоянного тока) | маш.час | 0,343125 | 66,56625
| 91.18.01-007 | Компрессоры передвижные с двигателем внутреннего сгорания, давление до 686 кПа (7 ат), производительность до 5 м3/мин | маш.час | 0,106875 | 20,73375
Прочие работы | [9 empty] | Прочие работы
3 | ФССЦпг-01-01-01-041 | Погрузка при автомобильных перевозках мусора строительного с погрузкой вручную/щиты (70кг/шт), кабель (5,9кг/1м) | 1 т груза |  | 21,25
4 | ФССЦпг-03-02-01-001 | Перевозка грузов I класса автомобилями бортовыми грузоподъемностью до 5 т на расстояние до 1 км | 1 т груза |  | 21,25
5 | ФССЦпг-01-01-02-015 | Разгрузка при автомобильных перевозках металлических конструкций массой до 1 т | 1 т груза |  | 21,25
Раздел 2. Монтаж шитов ШРНН-х.х | [8 empty] | Раздел 2. Монтаж шитов ШРНН-х.х
6 | ФЕРм08-03-572-06 | Блок управления шкафного исполнения или распределительный пункт (шкаф), устанавливаемый: на полу, высота и ширина до 1200х1000 мм/применит.Монтаж шкафа напольного Schneider Electric Spacial, 800x1600x400мм, IP55, сталь, | шт |  | 100
| 1-4-2 | Затраты труда рабочих (средний разряд работы 4,2) | чел.-ч | 5,33025 | 533,025
| 91.05.05-015 | Краны на автомобильном ходу, грузоподъемность 16 т | маш.-ч | 0,50625 | 50,625
| 91.14.02-001 | Автомобили бортовые, грузоподъемность до 5 т | маш.-ч | 0,50625 | 50,625
| 91.17.04-233 | Установки для сварки ручной дуговой (постоянного тока) | маш.-ч | 1,275 | 127,5
| Прайс | Шкаф напольный Schneider Electric Spacial, 800x1600x400мм, IP55, сталь (в сборе: Авт. выкл. NM8N-250C EN 3P 160А 36кА с электр. расцепителем (R); Шина медная (4 м); Изолятор силовой) | шт |  | 100
7 | ФЕРм11-06-002-01 | Электрические проводки в щитах и пультах: шкафных и панельных | 100 м |  | 9,9
| 1-5-0 | Затраты труда рабочих (средний разряд работы 5,0) | чел.-ч | 15,99075 | 158,308425
| Прайс | Провод ПВ-3 185 | м |  | 1009,8
8 | ФЕРм11-06-002-01 | Электрические проводки в щитах и пультах: шкафных и панельных | 100 м |  | 2
| 1-5-0 | Затраты труда рабочих (средний разряд работы 5,0) | чел.-ч | 15,99075 | 31,9815
| Прайс | Провод медный ПВ-1 (ПуВ) 6 кв.мм одножильный желто- зеленый | м |  | 204
9 | ФЕРм08-02-148-06 | Кабель до 35 кВ в проложенных трубах, блоках и коробах, масса 1 м кабеля: до 13 кг/применит.Монтаж кабеля силового с медными жилами, сечением: 5х185 мм2 в металлический кабель канал | 100 м |  | 8
| 1-3-8 | Затраты труда рабочих (средний разряд работы 3,8) | чел.-ч | 66,2193 | 529,7544
| 91.05.05-015 | Краны на автомобильном ходу, грузоподъемность 16 т | маш.-ч | 0,375 | 3
| 91.06.01-003 | Домкраты гидравлические, грузоподъемность 63-100 т | маш.-ч | 15,3 | 122,4
| 91.06.03-063 | Лебедки электрические тяговым усилием до 49,05 кН (5 т) | маш.-ч | 15,3 | 122,4
| 91.14.02-003 | Автомобили бортовые, грузоподъемность до 10 т | маш.-ч | 0,375 | 3
| Прайс | Кабель ВВГнг(А)-LS 5×185 мм² | м |  | 816
10 | ФЕРм08-02-164-04 | Муфта мачтовая концевая металлическая для 3-5-жильного кабеля напряжением: до 1 кВ, сечение одной жилы до 185 мм2/применит.Монтаж кабельной муфты 5ПКТп-1-150/240 нг-LS | шт |  | 400
| 1-3-8 | Затраты труда рабочих (средний разряд работы 3,8) | чел.-ч | 13,938 | 5575,2
| 91.05.05-015 | Краны на автомобильном ходу, грузоподъемность 16 т | маш.-ч | 0,09375 | 37,5
| 91.06.09-001 | Вышки телескопические 25 м | маш.-ч | 6,4125 | 2565
| 91.14.02-001 | Автомобили бортовые, грузоподъемность до 5 т | маш.-ч | 0,09375 | 37,5
| Прайс | Кабельная муфта 5ПКТп-1-150/240 нг-LS | шт |  | 400
Раздел 3. Узлы крепления | [8 empty] | Раздел 3. Узлы крепления
11 | ФЕРм08-02-396-02 | Короб металлический на конструкциях, кронштейнах, по фермам и колоннам, длина: 3 м/применит. Монтаж лотка неперфорированного замкового оцинкованного ЛМЗ-200х100-1,0-3000 | 100 м |  | 3
| 1-3-8 | Затраты труда рабочих (средний разряд работы 3,8) | чел.-ч | 43,746 | 131,238
| 91.05.05-015 | Краны на автомобильном ходу, грузоподъемность 16 т | маш.-ч | 0,1875 | 0,5625
| 91.06.06-042 | Подъемники гидравлические, высота подъема 10 м | маш.-ч | 12,825 | 38,475
| 91.14.02-001 | Автомобили бортовые, грузоподъемность до 5 т | маш.-ч | 0,1875 | 0,5625
| 91.17.04-233 | Установки для сварки ручной дуговой (постоянного тока) | маш.-ч | 4,7625 | 14,2875
| Прайс | Лоток неперфорированный замковый оцинкованный ЛМЗ-200х100-1,0-3000 | шт |  | 100
| Прайс | Крышка лотка замкового 200х1,0х3000 горячеоцинкованного | шт |  | 100
| Прайс | Угол горизонтальный замковый 90 град, ЛМЗУ- 200х100-0,7-90-R-600 оцинкованный | шт |  | 100
| Прайс | Крышка к углу плоскому замковому 90 градусов к кабельному лотку 200-0,7 | шт |  | 100
| Прайс | Угол внутреннего (подъем) замкового 45 град, ЛМЗП-200х100-0,7-45 оцинкованного | шт |  | 100
| Прайс | Крышка к угловой внутренней (подъему) замковому к кабельному лотку 200-0,7 | шт |  | 100
12 | ФЕРм08-02-152-01 | Полка-кронштейн из угловой стали/применит.Монтаж узла крепления лотка спуск по колонне | т |  | 1,44
| 1-3-8 | Затраты труда рабочих (средний разряд работы 3,8) | чел.-ч | 139,38 | 200,7072
| 91.05.05-015 | Краны на автомобильном ходу, грузоподъемность 16 т | маш.-ч | 0,375 | 0,54
| 91.14.02-001 | Автомобили бортовые, грузоподъемность до 5 т | маш.-ч | 0,375 | 0,54
| 91.17.04-233 | Установки для сварки ручной дуговой (постоянного тока) | маш.-ч | 41,25 | 59,4
| Прайс | Монтаж узла крепления лотка спуск по колонне | шт |  | 200
| Прайс | Лист металлический 800х300х2 мм | шт |  | 100
| Прайс | Анкер М6х100 | шт |  | 200
Заказчик: ____________________________
(должность, подпись, расшифровка)
Составил: ____________________________
(должность, подпись, расшифровка)
Проверил: ____________________________
(должность, подпись, расшифровка)