## Table 1 (2)
Поз. |  | Наименование и техническая характеристика | Ед. изме- рения | Коли- чество | Масса 1 ед., кг | Примечание
1. Автоматизация системы противодымной вентиляции (приточная)
1.1. Оборудование
1 | Прайс | Шкаф управления системами противодымной вентиляции | шт. | 8 | 30
2 | Прайс | Шкаф управления системами противодымной вентиляции | шт. | 2 | 30
3 | Прайс | Коробка распределительная огнестойкая КРОПС, IP41, габаритные размеры 80х80х35 мм, для кабелей сечением до 2,5 мм2, 6 клемм | шт. | 20 | 0.235
4 | Прайс | Терминальная плата - TRB-110 | шт. | 20
| Прайс | 1.2. Электроснабжение и кабели
5 | Прайс | KXP 1651-160 A-ВСТАВНОЙ-ОТВЕТВИТЕЛЬНАЯ КОРОБКА-С КОМПАКТНЫМ ВЫКЛЮЧАТЕЛЕМ-3P | шт. | 20
6 | Прайс | Автоматический выключатель в литом корпусе | шт. | 20
7 | Прайс | Кабель силовой огнестойкий, не распространяющий горение, не содержащий галогенов | м.п. | 665 | 1.059
8 | Прайс | Кабель силовой огнестойкий, не распространяющий горение, не содержащий галогенов | м.п. | 100 | 0.471
9 | Прайс | Кабель силовой огнестойкий, не распространяющий горение, не содержащий галогенов | м.п. | 100 | 0.36
10 | Прайс | Кабель для систем ОПС и СОУЭ огнестойкий, не поддерживающий горения, неэкранированный | м.п. | 200 | 0.037
| Прайс | 2. Автоматизация системы противодымной вентиляции (вытяжная)
| Прайс | 1.1. Оборудование
11 | Прайс | Прибор управления пожарный люками дымовыми | шт. | 3 | 17
12 | Прайс | Прибор управления пожарный люками дымовыми | шт. | 6 | 17
13 | Прайс | Коробка распределительная огнестойкая КРОПС, IP41, габаритные размеры 200х200х80 мм, для кабелей сечением до 10 мм2, 6 клемм | шт. | 66 | 1631
| Прайс | 2.2. Электроснабжение и кабели
14 | Прайс | KXP 1651-160 A-ВСТАВНОЙ-ОТВЕТВИТЕЛЬНАЯ КОРОБКА-С КОМПАКТНЫМ ВЫКЛЮЧАТЕЛЕМ-3P | шт. | 9
15 | Прайс | Автоматический выключатель 16А, однополюсный | шт. | 9
16 | Прайс | Кабель силовой огнестойкий, не распространяющий горение, не содержащий галогенов | м.п. | 1221 | 0.561
17 | Прайс | Кабель силовой огнестойкий, не распространяющий горение, не содержащий галогенов | м.п. | 714 | 0.561
18 | Прайс | Кабель силовой огнестойкий, не распространяющий горение, не содержащий галогенов | м.п. | 90 | 0.413
19 | Прайс | Кабель силовой огнестойкий, не распространяющий горение, не содержащий галогенов | м.п. | 330 | 0.268
20 | Прайс | Кабель силовой огнестойкий, не распространяющий горение, не содержащий галогенов | м.п. | 110 | 0.268
1 | Прайс | 2 | 6 | 7 | 8 | 9
21 | Прайс | Кабель для систем ОПС и СОУЭ огнестойкий, не поддерживающий горения, экранированный | м.п. | 60 | 0.09
22 | Прайс | Кабель для систем ОПС и СОУЭ огнестойкий, не поддерживающий горения, экранированный | м.п. | 243 | 0.09
| Прайс | 3. Монтажные аксессуары
22 | Прайс | Труба ПЛЛ гофрированная не содержит галогенов Ду 16 мм | м.п. | 503 | 0.031
23 | Прайс | Дюбель распорный универсальный полипропиленовый | шт | 1092
24 | Прайс | Саморез | шт | 1092
25 | Прайс | Скоба металлическая однолапковая 16мм | шт | 1092
26 | Прайс | Стальные стяжки FORTISFLEX СКС 304 7.9х1000 | шт | 417
27 | Прайс | Труба ПЛЛ гофрированная не содержит галогенов Ду 25 мм (1,5-2,5) | м.п. | 630 | 0.095
28 | Прайс | Дюбель распорный универсальный полипропиленовый | шт | 570
29 | Прайс | Саморез | шт | 570
30 | Прайс | Скоба металлическая однолапковая 25мм | шт | 570
31 | Прайс | Стальные стяжки FORTISFLEX СКС 304 7.9х1000 | шт | 1320
32 | Прайс | Труба ПЛЛ гофрированная не содержит галогенов Ду 40 мм (10-16) | м.п. | 2700 | 0.126
33 | Прайс | Дюбель распорный универсальный полипропиленовый | шт | 2106
34 | Прайс | Саморез | шт | 2106
35 | Прайс | Скоба металлическая однолапковая 40мм | шт | 2106
36 | Прайс | Стальные стяжки FORTISFLEX СКС 304 7.9х1000 | шт | 5994
37 | Прайс | Труба стальная водогазопроводная Ду 50 | м.п. | 12 | 4.88
38 | Прайс | Пена противопожарная, марка "PROMAFOAM-C" | л | 9.6 | 1 | 0,4л пены на 1 гильзу
| Прайс | 4. Шит АВР для питания АПСиСОУЭ
39 | Прайс | Контактор 1НО+1НЗ 50Гц | шт | 4 | 0.48
40 | Прайс | Реле напряжения | шт | 2 | 0.13
41 | Прайс | Автоматический выключатель х-ка C | шт | 4 | 0.35
42 | Прайс | Автоматический выключатель модульный х-ка C | шт | 6 | 0.35
43 | Прайс | Автоматический выключатель модульный х-ка C | шт | 2 | 0.09
44 | Прайс | Автоматический выключатель х-ка C | шт | 2 | 0.26
45 | Прайс | Клемма проходная, винтовой зажим, 2 точки подключения, 16 кв.мм, серая | шт | 18 | 0.03
46 | Прайс | Клемма проходная, винтовой зажим, 2 точки подключения, 16 кв.мм, синяя | шт | 6 | 0.03
47 | Прайс | Клемма заземления, винтовой зажим, 2 точки подключения, 16 кв.мм, жёлто-зелёная | шт | 6 | 0.03
48 | Прайс | Перфокороб, 40 X 25 ММ (ГхШ), L=2000ММ, RAL 7030 СЕРЫЙ | шт | 10 | 0.37
49 | Прайс | Сигнальная лампа, 100-230VAC, 22мм, IP65, зеленая | шт | 2 | 0.02
50 | Прайс | Сигнальная лампа, 100-230VAC, 22мм, IP65, красная | шт | 2 | 0.02
51 | Прайс | Корпус навесной с М/П ВxШxГ 500х400х250 мм | шт | 2 | 14.69
52 | Прайс | SZ несущая шина согл. EN 60 715, исполнение TS 35/15, L: 2000 мм | шт | 6 | 7.53
53 | Прайс | Сальник IP54 d отв. 20 мм / d провод. 6-12 мм | шт | 8 | 0.01
54 | Прайс | SV шина E-Cu, ШВ: 15x5 мм, L: 2400 мм | шт | 4 | 12.66
55 | Прайс | KXP 1651-160 A-ВСТАВНОЙ-ОТВЕТВИТЕЛЬНАЯ КОРОБКА-С КОМПАКТНЫМ ВЫКЛЮЧАТЕЛЕМ-3P | шт | 4
56 | Прайс | Автоматический выключатель 25А, трёхполюсный | шт. | 4
57 | Прайс | Кабель силовой огнестойкий, не распространяющий горение, не содержащий галогенов | м | 60 | 0.51
58 | Прайс | Кабель силовой огнестойкий, не распространяющий горение, не содержащий галогенов | м | 60 | 0.413
59 | Прайс | Труба ПЛЛ гофрированная не содержит галогенов Ду 32 мм (4-6) | шт | 60 | 0.10
60 | Прайс | Труба ПЛЛ гофрированная не содержит галогенов Ду 25 мм (1,5-2,5) | шт | 60 | 0.03
61 | Прайс | Дюбель распорный универсальный полипропиленовый | шт | 315
62 | Прайс | Саморез | шт | 315
63 | Прайс | Скоба металлическая однолапковая 32мм | шт | 135 | 1.00
64 | Прайс | Скоба металлическая однолапковая 25мм | шт | 180 | 1.00
65 | Прайс | Хомут из нержавеющей стали AISI 304 4,6х150 мм | шт | 45

## Table 1
Поз. | Наименование и техническая характеристика | Тип, марка, обозначение документа, опросного листа | Код продукции | Поставщик | Ед. изме- рения | Коли- чество | Масса 1 ед., кг | Примечание
1. Автоматизация системы противодымной вентиляции (приточная)
1.1. Оборудование
1 | Шкаф управления системами противодымной вентиляции | ШКВАЛ 210-03000Р*1- 6К*1 |  | "ВЕЗА" | шт. | 8 | 30
2 | Шкаф управления системами противодымной вентиляции | ШКВАЛ 210-02200Р*1- 6К*1 |  | "ВЕЗА" | шт. | 2 | 30
3 | Коробка распределительная огнестойкая КРОПС, IP41, габаритные размеры 80х80х35 мм, для кабелей сечением до 2,5 мм2, 6 клемм |  |  | КМ-профиль | шт. | 20 | 0.235
4 | Терминальная плата - TRB-110 |  |  |  | шт. | 20
1.2. Электроснабжение и кабели
5 | KXP 1651-160 A-ВСТАВНОЙ-ОТВЕТВИТЕЛЬНАЯ КОРОБКА-С КОМПАКТНЫМ ВЫКЛЮЧАТЕЛЕМ-3P | KXA 17504 |  | ЕАЕ | шт. | 20
6 | Автоматический выключатель в литом корпусе | NXM-63H/3P 63А 50кА (R) |  | CHINT | шт. | 20
7 | Кабель силовой огнестойкий, не распространяющий горение, не содержащий галогенов | ППГнг-А-FRHF 5х16 |  |  | м.п. | 665 | 1.059
8 | Кабель силовой огнестойкий, не распространяющий горение, не содержащий галогенов | ППГнг-А-FRHF 4х10 |  |  | м.п. | 100 | 0.471
9 | Кабель силовой огнестойкий, не распространяющий горение, не содержащий галогенов | ППГнг-А-FRHF 3х2,5 |  |  | м.п. | 100 | 0.36
10 | Кабель для систем ОПС и СОУЭ огнестойкий, не поддерживающий горения, неэкранированный | КПСнг(А)-FRLS 1х2х1,0 |  |  | м.п. | 200 | 0.037
2. Автоматизация системы противодымной вентиляции (вытяжная)
1.1. Оборудование
11 | Прибор управления пожарный люками дымовыми | ШКВАЛ-ЛК-02- (В+В)-Х |  | "ВЕЗА" | шт. | 3 | 17
12 | Прибор управления пожарный люками дымовыми | ШКВАЛ-ЛК-02- (ЦШ+ЦШ)-Х |  | "ВЕЗА" | шт. | 6 | 17
13 | Коробка распределительная огнестойкая КРОПС, IP41, габаритные размеры 200х200х80 мм, для кабелей сечением до 10 мм2, 6 клемм |  |  | КМ-профиль | шт. | 66 | 1631
2.2. Электроснабжение и кабели
14 | KXP 1651-160 A-ВСТАВНОЙ-ОТВЕТВИТЕЛЬНАЯ КОРОБКА-С КОМПАКТНЫМ ВЫКЛЮЧАТЕЛЕМ-3P | KXA 17504 |  | ЕАЕ | шт. | 9
15 | Автоматический выключатель 16А, однополюсный | NM8N-125C TM 1P 16А 36кА (R) |  | CHINT | шт. | 9
16 | Кабель силовой огнестойкий, не распространяющий горение, не содержащий галогенов | ППГнг-А-FRHF 3х16 |  |  | м.п. | 1221 | 0.561
17 | Кабель силовой огнестойкий, не распространяющий горение, не содержащий галогенов | ППГнг-А-FRHF 2х16 |  |  | м.п. | 714 | 0.561
18 | Кабель силовой огнестойкий, не распространяющий горение, не содержащий галогенов | ППГнг-А-FRHF 3х2,5 |  |  | м.п. | 90 | 0.413
19 | Кабель силовой огнестойкий, не распространяющий горение, не содержащий галогенов | ППГнг-А-FRHF 3х1,5 |  |  | м.п. | 330 | 0.268
20 | Кабель силовой огнестойкий, не распространяющий горение, не содержащий галогенов | ППГнг-А-FRHF 2х1,5 |  |  | м.п. | 110 | 0.268
1 | 2 | 3 | 4 | 5 | 6 | 7 | 8 | 9
21 | Кабель для систем ОПС и СОУЭ огнестойкий, не поддерживающий горения, экранированный | КПСнг(А)-FRLS 1х2х1,0 |  |  | м.п. | 60 | 0.09
22 | Кабель для систем ОПС и СОУЭ огнестойкий, не поддерживающий горения, экранированный | КПСЭнг(А)-FRLS 1х2х1,0 |  |  | м.п. | 243 | 0.09
3. Монтажные аксессуары
22 | Труба ПЛЛ гофрированная не содержит галогенов Ду 16 мм | ПЛЛ ПВ-0 Ду16мм |  | АО «ДКС» | м.п. | 503 | 0.031
23 | Дюбель распорный универсальный полипропиленовый |  |  |  | шт | 1092
24 | Саморез |  |  |  | шт | 1092
25 | Скоба металлическая однолапковая 16мм |  |  | АО «ДКС» | шт | 1092
26 | Стальные стяжки FORTISFLEX СКС 304 7.9х1000 |  |  |  | шт | 417
27 | Труба ПЛЛ гофрированная не содержит галогенов Ду 25 мм (1,5-2,5) | ПЛЛ ПВ-0 Ду25мм |  | АО «ДКС» | м.п. | 630 | 0.095
28 | Дюбель распорный универсальный полипропиленовый |  |  |  | шт | 570
29 | Саморез |  |  |  | шт | 570
30 | Скоба металлическая однолапковая 25мм |  |  | АО «ДКС» | шт | 570
31 | Стальные стяжки FORTISFLEX СКС 304 7.9х1000 |  |  |  | шт | 1320
32 | Труба ПЛЛ гофрированная не содержит галогенов Ду 40 мм (10-16) | ПЛЛ ПВ-0 Ду40мм |  | АО «ДКС» | м.п. | 2700 | 0.126
33 | Дюбель распорный универсальный полипропиленовый |  |  |  | шт | 2106
34 | Саморез |  |  |  | шт | 2106
35 | Скоба металлическая однолапковая 40мм |  |  | АО «ДКС» | шт | 2106
36 | Стальные стяжки FORTISFLEX СКС 304 7.9х1000 |  |  |  | шт | 5994
37 | Труба стальная водогазопроводная Ду 50 |  |  | Россия | м.п. | 12 | 4.88
38 | Пена противопожарная, марка "PROMAFOAM-C" |  |  |  | л | 9.6 | 1 | 0,4л пены на 1 гильзу
4. Шит АВР для питания АПСиСОУЭ
39 | Контактор 1НО+1НЗ 50Гц | NXC-25 25A 220В/АС3 |  | CHINT | шт | 4 | 0.48
40 | Реле напряжения | РНПП-311М-УХЛ3.1 |  | KEAZ | шт | 2 | 0.13
41 | Автоматический выключатель х-ка C | NB1-63 3P 20А 6кА |  | CHINT | шт | 4 | 0.35
42 | Автоматический выключатель модульный х-ка C | NXB-63 1P 16А 6кА |  | CHINT | шт | 6 | 0.35
43 | Автоматический выключатель модульный х-ка C | NXB-63 1P 6А 6кА |  | CHINT | шт | 2 | 0.09
44 | Автоматический выключатель х-ка C | NXB-63 3P 6А 6кА |  | CHINT | шт | 2 | 0.26
45 | Клемма проходная, винтовой зажим, 2 точки подключения, 16 кв.мм, серая |  |  |  | шт | 18 | 0.03
46 | Клемма проходная, винтовой зажим, 2 точки подключения, 16 кв.мм, синяя |  |  |  | шт | 6 | 0.03
47 | Клемма заземления, винтовой зажим, 2 точки подключения, 16 кв.мм, жёлто-зелёная |  |  |  | шт | 6 | 0.03
48 | Перфокороб, 40 X 25 ММ (ГхШ), L=2000ММ, RAL 7030 СЕРЫЙ |  |  |  | шт | 10 | 0.37
49 | Сигнальная лампа, 100-230VAC, 22мм, IP65, зеленая |  |  |  | шт | 2 | 0.02
50 | Сигнальная лампа, 100-230VAC, 22мм, IP65, красная |  |  |  | шт | 2 | 0.02
51 | Корпус навесной с М/П ВxШxГ 500х400х250 мм |  |  | DKC | шт | 2 | 14.69
52 | SZ несущая шина согл. EN 60 715, исполнение TS 35/15, L: 2000 мм |  |  |  | шт | 6 | 7.53
53 | Сальник IP54 d отв. 20 мм / d провод. 6-12 мм |  |  |  | шт | 8 | 0.01
54 | SV шина E-Cu, ШВ: 15x5 мм, L: 2400 мм |  |  |  | шт | 4 | 12.66
55 | KXP 1651-160 A-ВСТАВНОЙ-ОТВЕТВИТЕЛЬНАЯ КОРОБКА-С КОМПАКТНЫМ ВЫКЛЮЧАТЕЛЕМ-3P |  |  | ЕАЕ | шт | 4
56 | Автоматический выключатель 25А, трёхполюсный | NM8N-125C TM 3P 25А 36кА (R) |  | CHINT | шт. | 4
57 | Кабель силовой огнестойкий, не распространяющий горение, не содержащий галогенов | ППГнг-А-FRHF 5х4 |  |  | м | 60 | 0.51
58 | Кабель силовой огнестойкий, не распространяющий горение, не содержащий галогенов | ППГнг-А-FRHF 3х2,5 |  |  | м | 60 | 0.413
59 | Труба ПЛЛ гофрированная не содержит галогенов Ду 32 мм (4-6) | ПЛЛ ПВ-0 Ду32мм |  | АО «ДКС» | шт | 60 | 0.10
60 | Труба ПЛЛ гофрированная не содержит галогенов Ду 25 мм (1,5-2,5) | ПЛЛ ПВ-0 Ду25мм |  | АО «ДКС» | шт | 60 | 0.03
61 | Дюбель распорный универсальный полипропиленовый |  |  |  | шт | 315
62 | Саморез |  |  |  | шт | 315
63 | Скоба металлическая однолапковая 32мм |  |  | АО «ДКС» | шт | 135 | 1.00
64 | Скоба металлическая однолапковая 25мм |  |  | АО «ДКС» | шт | 180 | 1.00
65 | Хомут из нержавеющей стали AISI 304 4,6х150 мм |  |  |  | шт | 45