## Фундаменты_ЭС2_Ресурсы
|  | Капитальный ремонт здания М-10, на территории АО «Коломенский завод» расположенного по адресу: Московская область, г. Коломна, ул. Партизан 42 |  |  |  | Капитальный ремонт здания М-10, на территории АО «Коломенский завод» расположенного по адресу: Московская область, г. Коломна, ул. Партизан 42
(наименование стройки)
ЛОКАЛЬНАЯ РЕСУРСНАЯ ВЕДОМОСТЬ № 21-Фундаменты.ЭС-2
(локальная смета)
| на | «Реконструкция М-10. Устройство фундаментов. Система электроснабжения и автоматизации противодымной вентиляции.», Капитальный ремонт здания М-10, на территории АО «Коломенский завод» расположенного по адресу: Московская область, г. Коломна, ул. Партизан 42 |  |  |  |  | «Реконструкция М-10. Устройство фундаментов. Система электроснабжения и автоматизации противодымной вентиляции.», Капитальный ремонт здания М-10, на территории АО «Коломенский завод» расположенного по адресу: Московская область, г. Коломна, ул. Партизан 42
(наименование работ и затрат, наименование объекта)
| Основание: Ведомость объемов работ | [6 empty] | Основание: Ведомость объемов работ
№ пп | Шифр, номера нормативов и коды ресурсов | Наименование работ и затрат, характеристика оборудования и его масса | Единица измерения | Количество
|  |  |  | на единицу | общая
1 | 2 | 3 | 4 | 5 | 6
Раздел 1. Автоматизация системы противодымной вентиляции | [8 empty] | Раздел 1. Автоматизация системы противодымной вентиляции
Приточная | [9 empty] | Приточная
1 | ФЕРм08-03-573-04 | Шкаф (пульт) управления навесной, высота, ширина и глубина: до 600х600х350 мм/применит.Монтаж шкафа управления системой вентиляции | шт |  | 10
| 1-4-2 | Затраты труда рабочих (средний разряд работы 4,2) | чел.-ч | 3,5535 | 35,535
| 91.04.01-041 | Молотки бурильные легкие при работе от передвижных компрессорных станций | маш.-ч | 0,35625 | 3,5625
| 91.05.05-015 | Краны на автомобильном ходу, грузоподъемность 16 т | маш.-ч | 0,1125 | 1,125
| 91.14.02-001 | Автомобили бортовые, грузоподъемность до 5 т | маш.-ч | 0,1125 | 1,125
| 91.17.04-233 | Установки для сварки ручной дуговой (постоянного тока) | маш.-ч | 1,14375 | 11,4375
| 91.18.01-007 | Компрессоры передвижные с двигателем внутреннего сгорания, давление до 686 кПа (7 ат), производительность до 5 м3/мин | маш.-ч | 0,35625 | 3,5625
О | Прайс | Шкаф управления системами противодымной вентиляции, ШКВАЛ 210-03000Р*1- 6К*1 | шт. |  | 8
О | Прайс | Шкаф управления системами противодымной вентиляции,ШКВАЛ 210-02200Р*1- 6К*1 | шт. |  | 2
2 | ФЕРм10-04-066-04 | Коробка кабельная соединительная или разветвительная | шт |  | 20
| 1-3-0 | Затраты труда рабочих (средний разряд работы 3,0) | чел.-ч | 6,9 | 138
| Прайс | Коробка распределительная огнестойкая КРОПС, IP41, габаритные размеры 80х80х35 мм, для кабелей сечением до 2,5 мм2, 6 клемм | шт. |  | 20
3 | ФЕРм10-01-001-08 | Плата с реле с включением разъемов жесткозакрепленных/применит.Монтаж терминальной платы TRB-110 | шт |  | 20
| 1-3-0 | Затраты труда рабочих (средний разряд работы 3,0) | чел.-ч | 0,53475 | 10,695
| 91.06.05-011 | Погрузчики, грузоподъемность 5 т | маш.-ч | 0,01875 | 0,375
| Прайс | Терминальная плата - TRB-110 | шт. |  | 20
Вытяжная | [9 empty] | Вытяжная
4 | ФЕРм08-03-573-04 | Шкаф (пульт) управления навесной, высота, ширина и глубина: до 600х600х350 мм/применит.Монтаж шкаф управления пожарными люками | шт |  | 9
| 1-4-2 | Затраты труда рабочих (средний разряд работы 4,2) | чел.-ч | 3,5535 | 31,9815
| 91.04.01-041 | Молотки бурильные легкие при работе от передвижных компрессорных станций | маш.-ч | 0,35625 | 3,20625
| 91.05.05-015 | Краны на автомобильном ходу, грузоподъемность 16 т | маш.-ч | 0,1125 | 1,0125
| 91.14.02-001 | Автомобили бортовые, грузоподъемность до 5 т | маш.-ч | 0,1125 | 1,0125
| 91.17.04-233 | Установки для сварки ручной дуговой (постоянного тока) | маш.-ч | 1,14375 | 10,29375
| 91.18.01-007 | Компрессоры передвижные с двигателем внутреннего сгорания, давление до 686 кПа (7 ат), производительность до 5 м3/мин | маш.-ч | 0,35625 | 3,20625
О | Прайс | Шкаф управления пожарный люками дымовыми ШКВАЛ-ЛК-02- (В+В)-Х | шт. |  | 3
О | Прайс | Шкаф управления пожарный люками дымовыми ШКВАЛ-ЛК-02- (ЦШ+ЦШ)-Х | шт. |  | 6
5 | ФЕРм10-04-066-04 | Коробка кабельная соединительная или разветвительная | шт |  | 66
| 1-3-0 | Затраты труда рабочих (средний разряд работы 3,0) | чел.-ч | 6,9 | 455,4
| Прайс | Коробка распределительная огнестойкая КРОПС, IP41, габаритные размеры 200х200х80 мм, для кабелей сечением до 10 мм2, 6 клемм | шт. |  | 66
Щит АВР для питания АПСиСОУЭ | [9 empty] | Щит АВР для питания АПСиСОУЭ
6 | ФЕРм08-03-572-07 | Блок управления шкафного исполнения или распределительный пункт (шкаф), устанавливаемый: на полу, высота и ширина до 1700х1100 мм/применит.Монтаж щита АВР для питания АПСиСОУЭ | шт |  | 2
| 1-4-2 | Затраты труда рабочих (средний разряд работы 4,2) | чел.-ч | 7,107 | 14,214
| 91.05.05-015 | Краны на автомобильном ходу, грузоподъемность 16 т | маш.-ч | 0,69375 | 1,3875
| 91.14.02-001 | Автомобили бортовые, грузоподъемность до 5 т | маш.-ч | 0,69375 | 1,3875
| 91.17.04-233 | Установки для сварки ручной дуговой (постоянного тока) | маш.-ч | 1,6875 | 3,375
О | Прайс | Щит АВР для питания АПСиСОУЭ | шт |  | 2
Раздел 2. Монтаж ответвительных коробок с автоматическими выключателями (мини-щитов) | [8 empty] | Раздел 2. Монтаж ответвительных коробок с автоматическими выключателями (мини-щитов)
7 | ФЕРм08-03-599-09 | Щитки осветительные, устанавливаемые на стене: распорными дюбелями, масса щитка до 6 кг/применит.Монтаж коробки ответвительной с компактным выключателем | шт |  | 33
| 1-4-2 | Затраты труда рабочих (средний разряд работы 4,2) | чел.-ч | 4,416 | 145,728
| 91.05.05-015 | Краны на автомобильном ходу, грузоподъемность 16 т | маш.-ч | 0,016875 | 0,556875
| 91.14.02-001 | Автомобили бортовые, грузоподъемность до 5 т | маш.-ч | 0,016875 | 0,556875
8 | Прайс | Ответвительная коробка KXP 1651-160 А - вставкой с компактным выключателем- 3Р | шт |  | 4
| Прайс | KXP 1651-160 A-ВСТАВНОЙ-ОТВЕТВИТЕЛЬНАЯ КОРОБКА-С КОМПАКТНЫМ ВЫКЛЮЧАТЕЛЕМ-3P | шт. |  | 20
9 | Прайс | Ответвительная коробка KXP 1651-160 А - вставкой с компактным выключателем- 3Р | шт. |  | 9
10 | ФЕРм08-03-526-01 | Автомат одно-, двух-, трехполюсный, устанавливаемый на конструкции: на стене или колонне, на ток до 25 А | шт |  | 13
| 1-3-9 | Затраты труда рабочих (средний разряд работы 3,9) | чел.-ч | 2,3115 | 30,0495
| 91.17.04-233 | Установки для сварки ручной дуговой (постоянного тока) | маш.-ч | 0,2025 | 2,6325
| Прайс | Автоматический выключатель 25А, трехполюсный NM8N-125C TM 3P 25А 36кА | шт. |  | 4
11 | Прайс | Автоматический выключатель 16А, однополюсный NM8N-125C TM 1P 16А 36кА | шт. |  | 9
12 | ФЕРм08-03-526-02 | Автомат одно-, двух-, трехполюсный, устанавливаемый на конструкции: на стене или колонне, на ток до 100 А | шт |  | 20
| 1-3-9 | Затраты труда рабочих (средний разряд работы 3,9) | чел.-ч | 3,45 | 69
| 91.05.05-015 | Краны на автомобильном ходу, грузоподъемность 16 т | маш.-ч | 0,01875 | 0,375
| 91.14.02-001 | Автомобили бортовые, грузоподъемность до 5 т | маш.-ч | 0,01875 | 0,375
| 91.17.04-233 | Установки для сварки ручной дуговой (постоянного тока) | маш.-ч | 0,2025 | 4,05
| 91.21.16-012 | Прессы гидравлические с электроприводом | маш.-ч | 0,328125 | 6,5625
13 | Прайс | Автоматический выключатель 63А, трехполюсный NXM-63H/3P 63А 50кА | шт |  | 20
Раздел 3. Монтаж кабельных линий | [8 empty] | Раздел 3. Монтаж кабельных линий
14 | ФЕРм08-02-412-01 | Затягивание провода в проложенные трубы и металлические рукава первого одножильного или многожильного в общей оплетке, суммарное сечение: до 2,5 мм2 | 100 м |  | 11,93
| 1-3-8 | Затраты труда рабочих (средний разряд работы 3,8) | чел.-ч | 7,74525 | 92,4008325
| 91.05.05-015 | Краны на автомобильном ходу, грузоподъемность 16 т | маш.-ч | 0,01875 | 0,2236875
| 91.14.02-001 | Автомобили бортовые, грузоподъемность до 5 т | маш.-ч | 0,01875 | 0,2236875
| Прайс | Кабель силовой огнестойкий, не распространяющий горение, не содержащий галогенов ППГнг-А-FRHF 3х1,5 | м.п. |  | 336,6
| Прайс | Кабель силовой огнестойкий, не распространяющий горение, не содержащий галогенов ППГнг-А-FRHF 2х1,5 | м.п. |  | 112,2
| Прайс | Кабель силовой огнестойкий, не распространяющий горение, не содержащий галогенов ППГнг-А-FRHF 3х2,5 | м.п. |  | 255
| Прайс | Кабель для систем ОПС и СОУЭ огнестойкий, не поддерживающий горения, неэкранированный КПСнг(А)-FRLS 1х2х1,0 | м.п. |  | 204
| Прайс | Кабель для систем ОПС и СОУЭ огнестойкий, не поддерживающий горения, экранированный КПСнг(А)-FRLS 1х2х1,0 | м.п. |  | 61,2
| Прайс | Кабель для систем ОПС и СОУЭ огнестойкий, не поддерживающий горения, экранированный КПСЭнг(А)-FRLS 1х2х1,0 | м.п. |  | 247,86
15 | ФЕРм08-02-412-02 | Затягивание провода в проложенные трубы и металлические рукава первого одножильного или многожильного в общей оплетке, суммарное сечение: до 6 мм2 | 100 м |  | 0,6
| 1-3-8 | Затраты труда рабочих (средний разряд работы 3,8) | чел.-ч | 9,29775 | 5,57865
| 91.05.05-015 | Краны на автомобильном ходу, грузоподъемность 16 т | маш.-ч | 0,0375 | 0,0225
| 91.14.02-001 | Автомобили бортовые, грузоподъемность до 5 т | маш.-ч | 0,0375 | 0,0225
| Прайс | Кабель силовой огнестойкий, не распространяющий горение, не содержащий галогенов ППГнг-А-FRHF 5х4 | м |  | 61,2
16 | ФЕРм08-02-412-03 | Затягивание провода в проложенные трубы и металлические рукава первого одножильного или многожильного в общей оплетке, суммарное сечение: до 16 мм2 | 100 м |  | 27
| 1-3-8 | Затраты труда рабочих (средний разряд работы 3,8) | чел.-ч | 10,85025 | 292,95675
| 91.05.05-015 | Краны на автомобильном ходу, грузоподъемность 16 т | маш.-ч | 0,05625 | 1,51875
| 91.14.02-001 | Автомобили бортовые, грузоподъемность до 5 т | маш.-ч | 0,05625 | 1,51875
| Прайс | Кабель силовой не распространяющий горения, не содержащий галогенов ППГнг-А-FRHF 4х10 | м.п. |  | 102
| Прайс | Кабель силовой огнестойкий, не распространяющий горение, не содержащий галогенов ППГнг-А-FRHF 3х16 | м.п. |  | 1245,42
| Прайс | Кабель силовой огнестойкий, не распространяющий горение, не содержащий галогенов ППГнг-А-FRHF 2х16 | м.п. |  | 728,28
| Прайс | Кабель силовой не распространяющий горения, не содержащий галогенов ППГнг-А-FRHF 5х16 | м.п. |  | 678,3
17 | ФЕРм08-02-409-09 | Труба гофрированная ПВХ для защиты проводов и кабелей по установленным конструкциям, по стенам, колоннам, потолкам, основанию пола | 100 м |  | 38,93
| 1-3-6 | Затраты труда рабочих (средний разряд работы 3,6) | чел.-ч | 26,22 | 1020,7446
18 | ФССЦ-01.7.15.07-0152 | Дюбели с шурупом, размер 6х35 мм | 100 шт |  | -68,1275
| Прайс | Труба ПЛЛ гофрированная не содержит галогенов Ду 16 мм | м.п. |  | 513,06
| Прайс | Труба ПЛЛ гофрированная не содержит галогенов Ду 25 мм (1,5-2,5) | м.п. |  | 703,8
| Прайс | Труба ПЛЛ гофрированная не содержит галогенов Ду 40 мм (10-16) | м.п. |  | 2754
| Прайс | Труба ПЛЛ гофрированная не содержит галогенов Ду 32 мм (4-6) | шт |  | 61,2
| Прайс | Дюбель распорный универсальный полипропиленовый | шт |  | 4083
| Прайс | Саморез | шт |  | 4083
| Прайс | Скоба металлическая однолапковая 16мм | шт |  | 1092
| Прайс | Скоба металлическая однолапковая 25мм | шт |  | 750
| Прайс | Скоба металлическая однолапковая 32мм | шт |  | 135
| Прайс | Скоба металлическая однолапковая 40мм | шт |  | 2106
| Прайс | Стальные стяжки FORTISFLEX СКС 304 7.9х1000 | шт |  | 7731
| Прайс | Хомут из нержавеющей стали AISI 304 4,6х150 мм | шт |  | 45
19 | ФЕРм08-02-407-03 | Труба стальная по установленным конструкциям, по стенам с креплением скобами, диаметр: до 50 мм | 100 м |  | 0,12
| 1-3-8 | Затраты труда рабочих (средний разряд работы 3,8) | чел.-ч | 65,412 | 7,84944
| 91.05.05-015 | Краны на автомобильном ходу, грузоподъемность 16 т | маш.-ч | 1,36875 | 0,16425
| 91.14.02-001 | Автомобили бортовые, грузоподъемность до 5 т | маш.-ч | 1,36875 | 0,16425
| 91.17.04-233 | Установки для сварки ручной дуговой (постоянного тока) | маш.-ч | 9,6375 | 1,1565
| Прайс | Труба стальная водогазопроводная Ду 50 | м.п. |  | 12
20 | ФЕРм08-02-155-01 | Герметизация проходов при вводе кабелей во взрывоопасные помещения уплотнительной массой | шт |  | 24
| 1-3-8 | Затраты труда рабочих (средний разряд работы 3,8) | чел.-ч | 0,6555 | 15,732
21 | ФССЦ-01.7.07.29-0221 | Состав уплотнительный | кг |  | -17,28
| Прайс | Пена противопожарная, марка "PROMAFOAM-C" (0,4л пены на 1 гильзу) | л |  | 9,6
Заказчик: ____________________________
(должность, подпись, расшифровка)
Составил: ____________________________
(должность, подпись, расшифровка)
Проверил: ____________________________
(должность, подпись, расшифровка)