## Фундаменты_КЖ_Реконструкция М-1
|  | Капитальный ремонт здания М-10, на территории АО «Коломенский завод» расположенного по адресу: Московская область, г. Коломна, ул. Партизан 42 |  |  |  | Капитальный ремонт здания М-10, на территории АО «Коломенский завод» расположенного по адресу: Московская область, г. Коломна, ул. Партизан 42
(наименование стройки)
ЛОКАЛЬНАЯ РЕСУРСНАЯ ВЕДОМОСТЬ № 23-Фундаменты.ПОС
(локальная смета)
| на | «Реконструкция М-10. Устройство фундаментов. Проект организации строительства.», Капитальный ремонт здания М-10, на территории АО «Коломенский завод» расположенного по адресу: Московская область, г. Коломна, ул. Партизан 42 |  |  |  |  | «Реконструкция М-10. Устройство фундаментов. Проект организации строительства.», Капитальный ремонт здания М-10, на территории АО «Коломенский завод» расположенного по адресу: Московская область, г. Коломна, ул. Партизан 42
(наименование работ и затрат, наименование объекта)
| Основание: Ведомость объемов работ | [6 empty] | Основание: Ведомость объемов работ
№ пп | Шифр, номера нормативов и коды ресурсов | Наименование работ и затрат, характеристика оборудования и его масса | Единица измерения | Количество
|  |  |  | на единицу | общая
1 | 2 | 3 | 4 | 5 | 6
Раздел 1. Монтаж временных конструкций | [8 empty] | Раздел 1. Монтаж временных конструкций
Монтаж страховочной сетки | [9 empty] | Монтаж страховочной сетки
1 | ФЕР46-05-001-01 | Устройство временных защитных ограждений: горизонтальных с настилом по нижним поясам ферм | 100 м2 |  | 30
| 1-2-6 | Затраты труда рабочих (средний разряд работы 2,6) | чел.-ч | 127,845 | 3835,35
| 91.05.05-015 | Краны на автомобильном ходу, грузоподъемность 16 т | маш.-ч | 0,66 | 19,8
| 91.06.03-055 | Лебедки электрические тяговым усилием 19,62 кН (2 т) | маш.-ч | 1,965 | 58,95
| 91.14.02-001 | Автомобили бортовые, грузоподъемность до 5 т | маш.-ч | 0,975 | 29,25
2 | Прайс | Сетка защитная | м2 |  | 3000
Монтаж брезента по периметру захватки | [9 empty] | Монтаж брезента по периметру захватки
3 | ФЕР46-05-001-03 | Устройство временных защитных ограждений: вертикальных с обшивкой по каркасу из досок/применит. Монтаж брезента | 100 м2 |  | 30
| 1-2-2 | Затраты труда рабочих (средний разряд работы 2,2) | чел.-ч | 78,66 | 2359,8
| 91.05.05-015 | Краны на автомобильном ходу, грузоподъемность 16 т | маш.-ч | 0,285 | 8,55
| 91.06.03-055 | Лебедки электрические тяговым усилием 19,62 кН (2 т) | маш.-ч | 0,84 | 25,2
| 91.14.02-001 | Автомобили бортовые, грузоподъемность до 5 т | маш.-ч | 0,405 | 12,15
4 | Прайс | Брезент | м2 |  | 3000
Заказчик: ____________________________
(должность, подпись, расшифровка)
Составил: ____________________________
(должность, подпись, расшифровка)
Проверил: ____________________________
(должность, подпись, расшифровка)