## Фундаменты_ВК_Реконструкция М10
|  | Капитальный ремонт здания М-10, на территории АО «Коломенский завод» расположенного по адресу: Московская область, г. Коломна, ул. Партизан 42 |  |  |  | Капитальный ремонт здания М-10, на территории АО «Коломенский завод» расположенного по адресу: Московская область, г. Коломна, ул. Партизан 42
(наименование стройки)
ЛОКАЛЬНАЯ РЕСУРСНАЯ ВЕДОМОСТЬ № 24-Фундаменты.ВК
(локальная смета)
| на | «Реконструкция М-10. Устройство фундаментов. Внутренний водосток.», Капитальный ремонт здания М-10, на территории АО «Коломенский завод» расположенного по адресу: Московская область, г. Коломна, ул. Партизан 42 |  |  |  |  | «Реконструкция М-10. Устройство фундаментов. Внутренний водосток.», Капитальный ремонт здания М-10, на территории АО «Коломенский завод» расположенного по адресу: Московская область, г. Коломна, ул. Партизан 42
(наименование работ и затрат, наименование объекта)
| Основание: Ведомость объемов работ | [6 empty] | Основание: Ведомость объемов работ
№ пп | Шифр, номера нормативов и коды ресурсов | Наименование работ и затрат, характеристика оборудования и его масса | Единица измерения | Количество
|  |  |  | на единицу | общая
1 | 2 | 3 | 4 | 5 | 6
Раздел 1. Демонтажные работы | [8 empty] | Раздел 1. Демонтажные работы
1 | ФЕРр65-1-6 | Разборка трубопроводов из водогазопроводных труб диаметром: свыше 63 до 100 мм/применит.Демонтаж трубопровода стального d108х4,0 | 100 м |  | 13,626
| 1-2-7 | Затраты труда рабочих (средний разряд работы 2,7) | чел.-ч | 114,57 | 1561,13082
| 91.06.06-048 | Подъемники одномачтовые, грузоподъемность до 500 кг, высота подъема 45 м | маш.-ч | 0,39 | 5,31414
| 91.17.04-042 | Аппараты для газовой сварки и резки | маш.-ч | 9,75 | 132,8535
Прочие работы | [9 empty] | Прочие работы
2 | ФССЦпг-01-01-01-043 | Погрузка при автомобильных перевозках мусора строительного с погрузкой экскаваторами емкостью ковша до 0,5 м3 | 1 т груза |  | 13,97
3 | ФССЦпг-03-21-01-001 | Перевозка грузов I класса автомобилями-самосвалами грузоподъемностью 10 т работающих вне карьера на расстояние до 1 км | 1 т груза |  | 13,97
4 | Прайс | Утилизация строительного мусора (грунта) | 1 т груза |  | 13,96665
Раздел 2. Система внутреннего водостока К 2 | [8 empty] | Раздел 2. Система внутреннего водостока К 2
5 | ФЕР16-04-002-09 | Прокладка трубопроводов водоснабжения из напорных полиэтиленовых труб наружным диаметром: 110 мм | 100 м |  | 11,03
| 1-3-9 | Затраты труда рабочих (средний разряд работы 3,9) | чел.-ч | 111 | 1224,33
| 91.05.01-017 | Краны башенные, грузоподъемность 8 т | маш.-ч | 0,11 | 1,2133
| 91.05.05-015 | Краны на автомобильном ходу, грузоподъемность 16 т | маш.-ч | 0,07 | 0,7721
| 91.14.02-001 | Автомобили бортовые, грузоподъемность до 5 т | маш.-ч | 0,48 | 5,2944
| 91.17.04-031 | Агрегаты для сварки полиэтиленовых труб | маш.-ч | 12,3 | 135,669
| Прайс | Труба полиэтиленовая ПЭ-100 SDR26 DN110×4,2 питьевая | м |  | 1103
| Прайс | Отвод ПНД сварной сегментный d110 45° ПЭ100 SDR26 | шт |  | 593
| Прайс | Тройник ПНД сварной сегментный d110 45° ПЭ100 SDR26 | шт |  | 30
| Прайс | Заглушка литая ПНД d110 ПЭ100 SDR11 | шт |  | 20
| Прайс | Элемент крепления 1 | шт |  | 258
| Прайс | Хомут КТР 108 с гайкой М16 | шт |  | 95
| Прайс | Узел крепления 4 | компл. |  | 615
| Прайс | Узел крепления 5 | компл. |  | 9
| Прайс | Узел крепления 7 | компл. |  | 26
6 | Прайс | Шпилька М16х1000 | шт |  | 590
7 | Прайс | Гайка М16 | шт |  | 788
8 | Прайс | Шайба М16 | шт |  | 788
9 | ФЕР16-07-002-01 | Установка воронок водосточных | шт |  | 154
| 1-4-1 | Затраты труда рабочих (средний разряд работы 4,1) | чел.-ч | 2,58 | 397,32
| 91.05.01-017 | Краны башенные, грузоподъемность 8 т | маш.-ч | 0,01 | 1,54
| 91.14.02-001 | Автомобили бортовые, грузоподъемность до 5 т | маш.-ч | 0,01 | 1,54
| 91.17.04-233 | Установки для сварки ручной дуговой (постоянного тока) | маш.-ч | 1,38 | 212,52
| Прайс | Патрубок компенсационный ТП -110 SDR 26 | шт |  | 154
10 | ФЕР16-04-002-11 | Прокладка трубопроводов водоснабжения из напорных полиэтиленовых труб наружным диаметром: 160 мм | 100 м |  | 4,29
| 1-3-9 | Затраты труда рабочих (средний разряд работы 3,9) | чел.-ч | 114 | 489,06
| 91.05.01-017 | Краны башенные, грузоподъемность 8 т | маш.-ч | 0,14 | 0,6006
| 91.05.05-015 | Краны на автомобильном ходу, грузоподъемность 16 т | маш.-ч | 0,06 | 0,2574
| 91.14.02-001 | Автомобили бортовые, грузоподъемность до 5 т | маш.-ч | 0,72 | 3,0888
| 91.17.04-031 | Агрегаты для сварки полиэтиленовых труб | маш.-ч | 10,6 | 45,474
| Прайс | Труба полиэтиленовая ПЭ-100 SDR26 DN160×6,2 питьевая | м |  | 429
| Прайс | Отвод ПНД сварной сегментный d160 45° ПЭ100 SDR26 | шт |  | 2
| Прайс | Тройник ПНД сварной сегментный d160х110х160 45° ПЭ100 SDR26 | шт |  | 36
| Прайс | Тройник ПНД сварной сегментный d160х160х160 45° ПЭ100 SDR26 | шт |  | 29
| Прайс | Заглушка литая ПНД d160 ПЭ100 SDR11 | шт |  | 35
| Прайс | Переход ПНД сварной d160х110 ПЭ100 SDR26 | шт |  | 12
| Прайс | Элемент крепления 2 | шт |  | 237
| Прайс | Хомут КТР 159 с гайкой М16 | шт |  | 278
| Прайс | Узел крепления 6 | компл. |  | 21
| Прайс | Узел крепления 8 | компл. |  | 8
11 | Прайс | Шпилька М16х1000 | шт |  | 27
12 | Прайс | Гайка М16 | шт |  | 35
13 | Прайс | Шайба М16 | шт |  | 35
14 | ФЕР16-04-002-11 | Прокладка трубопроводов водоснабжения из напорных полиэтиленовых труб наружным диаметром: 160 мм/применит. 200мм | 100 м |  | 7,02
| 1-3-9 | Затраты труда рабочих (средний разряд работы 3,9) | чел.-ч | 114 | 800,28
| 91.05.01-017 | Краны башенные, грузоподъемность 8 т | маш.-ч | 0,14 | 0,9828
| 91.05.05-015 | Краны на автомобильном ходу, грузоподъемность 16 т | маш.-ч | 0,06 | 0,4212
| 91.14.02-001 | Автомобили бортовые, грузоподъемность до 5 т | маш.-ч | 0,72 | 5,0544
| 91.17.04-031 | Агрегаты для сварки полиэтиленовых труб | маш.-ч | 10,6 | 74,412
| Прайс | Труба полиэтиленовая ПЭ-100 SDR26 DN200×7,7 питьевая | м |  | 702
| Прайс | Отвод ПНД сварной сегментный d200 45° ПЭ100 SDR26 | шт |  | 16
| Прайс | Заглушка литая ПНД d200 ПЭ100 SDR11 | шт |  | 29
| Прайс | Тройник ПНД сварной сегментный d200 45° ПЭ100 SDR26 | шт |  | 30
| Прайс | Тройник ПНД сварной d200 90° ПЭ100 SDR26 | шт |  | 3
| Прайс | Тройник ПНД сварной сегментный d200х110х200 45° ПЭ100 SDR26 | шт |  | 58
| Прайс | Переход ПНД сварной d200х160 ПЭ100 SDR26 | шт |  | 14
| Прайс | Переход ПНД/КОРСИС DN200 | шт |  | 2
| Прайс | Элемент крепления 3 | шт |  | 6
| Прайс | Хомут КТР 219 с гайкой М16 | шт |  | 419
| Прайс | Узел крепления 9 | компл. |  | 40
15 | Прайс | Шпилька М16х1000 | шт |  | 36
16 | Прайс | Гайка М16 | шт |  | 49
17 | Прайс | Шайба М16 | шт |  | 49
18 | ФЕР16-04-002-11 | Прокладка трубопроводов водоснабжения из напорных полиэтиленовых труб наружным диаметром: 160 мм/применит. 250мм | 100 м |  | 3,39
| 1-3-9 | Затраты труда рабочих (средний разряд работы 3,9) | чел.-ч | 114 | 386,46
| 91.05.01-017 | Краны башенные, грузоподъемность 8 т | маш.-ч | 0,14 | 0,4746
| 91.05.05-015 | Краны на автомобильном ходу, грузоподъемность 16 т | маш.-ч | 0,06 | 0,2034
| 91.14.02-001 | Автомобили бортовые, грузоподъемность до 5 т | маш.-ч | 0,72 | 2,4408
| 91.17.04-031 | Агрегаты для сварки полиэтиленовых труб | маш.-ч | 10,6 | 35,934
| Прайс | Труба полиэтиленовая ПЭ-100 SDR26 DN250×9,6 питьевая | м |  | 339
| Прайс | Тройник ПНД сварной сегментный d250х200х250 45° ПЭ100 SDR26 | шт |  | 6
| Прайс | Тройник ПНД сварной сегментный d250 45° ПЭ100 SDR26 | шт |  | 21
| Прайс | Тройник ПНД сварной сегментный d250 90° ПЭ100 SDR26 | шт |  | 7
| Прайс | Тройник ПНД сварной сегментный d250х110х250 45° ПЭ100 SDR26 | шт |  | 18
| Прайс | Тройник ПНД сварной сегментный d250х160х250 45° ПЭ100 SDR26 | шт |  | 1
| Прайс | Тройник ПНД сварной сегментный d250х110х250 90° ПЭ100 SDR26 | шт |  | 1
| Прайс | Отвод ПНД сварной сегментный d250 45° ПЭ100 SDR26 | шт |  | 13
| Прайс | Заглушка литая ПНД d250 ПЭ100 SDR11 | шт |  | 25
| Прайс | Переход ПНД сварной d250х200 ПЭ100 SDR26 | шт |  | 6
| Прайс | Переход ПНД сварной d315х250 ПЭ100 SDR26 | шт |  | 1
| Прайс | Переход ПНД сварной d250х110 ПЭ100 SDR26 | шт |  | 3
| Прайс | Переход ПНД/КОРСИС DN315 | шт |  | 1
| Прайс | Переход ПНД/КОРСИС DN250 | шт |  | 5
| Прайс | Хомут трубный d250 с гайкой М16 | шт |  | 149
| Прайс | Узел крепления 10 | компл. |  | 57
| Прайс | Шпилька М16х1000 | шт |  | 52
| Прайс | Гайка М16 | шт |  | 69
| Прайс | Шайба М16 | шт |  | 69
Заказчик: ____________________________
(должность, подпись, расшифровка)
Составил: ____________________________
(должность, подпись, расшифровка)
Проверил: ____________________________
(должность, подпись, расшифровка)