## Фундаменты_НК(к2)_ресурсы
|  | Капитальный ремонт здания М-10, на территории АО «Коломенский завод» расположенного по адресу: Московская область, г. Коломна, ул. Партизан 42 |  |  |  | Капитальный ремонт здания М-10, на территории АО «Коломенский завод» расположенного по адресу: Московская область, г. Коломна, ул. Партизан 42
(наименование стройки)
ЛОКАЛЬНАЯ РЕСУРСНАЯ ВЕДОМОСТЬ № 25-Фундаменты.НК
(локальная смета)
| на | «Реконструкция М-10. Устройство фундаментов. Наружный водосток.», Капитальный ремонт здания М-10, на территории АО «Коломенский завод» расположенного по адресу: Московская область, г. Коломна, ул. Партизан 42 |  |  |  |  | «Реконструкция М-10. Устройство фундаментов. Наружный водосток.», Капитальный ремонт здания М-10, на территории АО «Коломенский завод» расположенного по адресу: Московская область, г. Коломна, ул. Партизан 42
(наименование работ и затрат, наименование объекта)
| Основание: Ведомость объемов работ | [6 empty] | Основание: Ведомость объемов работ
№ пп | Шифр, номера нормативов и коды ресурсов | Наименование работ и затрат, характеристика оборудования и его масса | Единица измерения | Количество
|  |  |  | на единицу | общая
1 | 2 | 3 | 4 | 5 | 6
Раздел 1. Земляные работы | [8 empty] | Раздел 1. Земляные работы
1 | ФЕР01-01-013-08 | Разработка грунта с погрузкой на автомобили-самосвалы экскаваторами с ковшом вместимостью: 0,65 (0,5-1) м3, группа грунтов 2 | 1000 м3 |  | 1,0733
| 1-2-0 | Затраты труда рабочих (средний разряд работы 2,0) | чел.-ч | 16,974 | 18,2181942
| 91.01.01-035 | Бульдозеры, мощность 79 кВт (108 л.с.) | маш.-ч | 13,36875 | 14,3486794
| 91.01.05-086 | Экскаваторы одноковшовые дизельные на гусеничном ходу, емкость ковша 0,65 м3 | маш.-ч | 40,125 | 43,0661625
2 | ФССЦпг-03-21-01-001 | Перевозка грузов I класса автомобилями-самосвалами грузоподъемностью 10 т работающих вне карьера на расстояние до 1 км | 1 т груза |  | 62,4
3 | Прайс | Утилизация строительного мусора (грунта) | 1 т груза |  | 13,967
4 | ФЕР23-01-001-01 | Устройство основания под трубопроводы: песчаного | 10 м3 |  | 2,82
| 1-2-5 | Затраты труда рабочих (средний разряд работы 2,5) | чел.-ч | 17,595 | 49,6179
| 91.06.05-011 | Погрузчики, грузоподъемность 5 т | маш.-ч | 0,6 | 1,692
5 | Прайс | Песок | м3 |  | 31,02
6 | ФЕР01-02-061-01 | Засыпка вручную траншей, пазух котлованов и ям, группа грунтов: 1 | 100 м3 |  | 10,343
| 1-1-5 | Затраты труда рабочих (средний разряд работы 1,5) | чел.-ч | 152,6625 | 1578,9882375
Раздел 2. Наружная канализация К2 | [8 empty] | Раздел 2. Наружная канализация К2
7 | ФЕР23-01-030-03 | Укладка трубопроводов канализации из полиэтиленовых труб диаметром: 225 мм/применит. 200мм, 250мм | 100 м |  | 1,14
| 1-3-8 | Затраты труда рабочих (средний разряд работы 3,8) | чел.-ч | 57,21825 | 65,228805
| 91.10.05-007 | Трубоукладчики, номинальная грузоподъемность 12,5 т | маш.-ч | 2,55 | 2,907
| 91.17.04-031 | Агрегаты для сварки полиэтиленовых труб | маш.-ч | 17,0625 | 19,45125
| Прайс | Труба КОРСИС ПРО DN/OD 200 SN16 | м |  | 21,21
| Прайс | Муфта соединительная для труб КОРСИС ПРО DN/OD 200 SN16 | шт |  | 3
| Прайс | Труба КОРСИС ПРО DN/OD 250 SN16 | м |  | 93,93
| Прайс | Кольцо уплотнительное для труб КОРСИС ПРО DN/OD 250 SN16 | шт |  | 15
8 | ФЕР23-01-030-06 | Укладка трубопроводов канализации из полиэтиленовых труб диаметром: 315 мм | 100 м |  | 0,63
| 1-3-8 | Затраты труда рабочих (средний разряд работы 3,8) | чел.-ч | 73,91625 | 46,5672375
| 91.10.05-007 | Трубоукладчики, номинальная грузоподъемность 12,5 т | маш.-ч | 6,5625 | 4,134375
| 91.17.04-031 | Агрегаты для сварки полиэтиленовых труб | маш.-ч | 21 | 13,23
| Прайс | Труба КОРСИС ПРО DN/OD 315 SN16 | м |  | 63,63
| Прайс | Кольцо уплотнительное для труб КОРСИС ПРО DN/OD 315 SN16 | шт |  | 10
9 | ФЕР23-01-030-08 | Укладка трубопроводов канализации из полиэтиленовых труб диаметром: 400 мм/применит. 350мм, 400мм | 100 м |  | 1,24
| 1-3-8 | Затраты труда рабочих (средний разряд работы 3,8) | чел.-ч | 94,23675 | 116,85357
| 91.10.05-007 | Трубоукладчики, номинальная грузоподъемность 12,5 т | маш.-ч | 11,55 | 14,322
| 91.17.04-031 | Агрегаты для сварки полиэтиленовых труб | маш.-ч | 24,9375 | 30,9225
| Прайс | Труба КОРСИС ПРО DN/OD 350 SN16 | м |  | 109,08
| Прайс | Труба КОРСИС ПРО DN/OD 400 SN16 | м |  | 16,16
| Прайс | Кольцо уплотнительное для труб КОРСИС ПРО DN/OD 350 SN16 | шт |  | 18
| Прайс | Кольцо уплотнительное для труб КОРСИС ПРО DN/OD 400 SN16 | шт |  | 2
10 | ФЕР16-07-006-02 | Заделка сальников при проходе труб через фундаменты или стены подвала диаметром: до 200 мм | шт |  | 4
| 1-3-5 | Затраты труда рабочих (средний разряд работы 3,5) | чел.-ч | 2,36 | 9,44
| Прайс | Муфта Корсис для прохода через ЖБИ DN/OD 200 | шт |  | 4
11 | ФЕР16-07-006-03 | Заделка сальников при проходе труб через фундаменты или стены подвала диаметром: до 300 мм | шт |  | 16
| 1-3-5 | Затраты труда рабочих (средний разряд работы 3,5) | чел.-ч | 3,01 | 48,16
| Прайс | Муфта Корсис для прохода через ЖБИ DN/OD 250 | шт |  | 12
| Прайс | Муфта Корсис для прохода через ЖБИ DN/OD 315 | шт |  | 4
12 | ФЕР16-07-006-04 | Заделка сальников при проходе труб через фундаменты или стены подвала диаметром: до 400 мм | шт |  | 10
| 1-3-5 | Затраты труда рабочих (средний разряд работы 3,5) | чел.-ч | 3,56 | 35,6
| 91.14.02-001 | Автомобили бортовые, грузоподъемность до 5 т | маш.-ч | 0,01 | 0,1
| Прайс | Муфта Корсис для прохода через ЖБИ DN/OD 350 | шт |  | 8
| Прайс | Муфта Корсис для прохода через ЖБИ DN/OD 400 | шт |  | 2
13 | ФЕР22-01-015-02 | Укладка стальных неразрезных кожухов (футляров) в открытых траншеях диаметром: 400 мм | 100 м |  | 0,087
| 1-4-0 | Затраты труда рабочих (средний разряд работы 4,0) | чел.-ч | 81,95475 | 7,1300633
| 91.10.05-004 | Трубоукладчики для труб диаметром до 400 мм, грузоподъемность 6,3 т | маш.-ч | 18,3375 | 1,5953625
| 91.14.02-001 | Автомобили бортовые, грузоподъемность до 5 т | маш.-ч | 0,01875 | 0,0016313
| 91.17.04-233 | Установки для сварки ручной дуговой (постоянного тока) | маш.-ч | 22,8375 | 1,9868625
| Прайс | Труба стальная d426х4,0мм (для устройства футляра) | м |  | 4,444
| Прайс | Труба стальная d426х4,0мм (для устройства футляра) | м |  | 4,343
Раздел 3. Смотровые колодцы ПКК1-ПКК6 | [8 empty] | Раздел 3. Смотровые колодцы ПКК1-ПКК6
14 | ФЕР23-03-001-03 | Устройство круглых сборных железобетонных канализационных колодцев диаметром: 1 м в сухих грунтах | 10 м3 |  | 0,366
| 1-3-5 | Затраты труда рабочих (средний разряд работы 3,5) | чел.-ч | 239,24025 | 87,5619315
| 91.05.05-015 | Краны на автомобильном ходу, грузоподъемность 16 т | маш.-ч | 32,475 | 11,88585
| 91.06.05-011 | Погрузчики, грузоподъемность 5 т | маш.-ч | 0,31875 | 0,1166625
| 91.08.09-025 | Трамбовки электрические | маш.-ч | 0,4875 | 0,178425
| 91.14.02-001 | Автомобили бортовые, грузоподъемность до 5 т | маш.-ч | 7,93125 | 2,9028375
| 91.16.01-002 | Электростанции передвижные, мощность 4 кВт | маш.-ч | 0,28125 | 0,1029375
15 | ФССЦ-04.1.02.05-0006 | Смеси бетонные тяжелого бетона (БСТ), класс B15 (М200) | м3 |  | -1,5006
| Прайс | Бетон В15 | м.куб. |  | 0,9
| Прайс | Крышка колодца П-10-1/объем 0,1 м3 | шт |  | 6
| Прайс | Кольцо с дном КЦД 10-9/объем 0,32 м3 | шт |  | 5
| Прайс | Кольцо с дном КЦД 10-10/объем 0,38 м3 | шт |  | 1
| Прайс | Кольцо опорное КО-6/объем 0,02 м3 | шт |  | 6
| Прайс | Стеновое кольцо КС-10-3/объем 0,08 м3 | шт |  | 1
| Прайс | Стеновое кольцо КС-10-6/объем 0,16 м3 | шт |  | 1
| Прайс | Стеновое кольцо КС-10-8/объем 0,22 м3 | шт |  | 1
| Прайс | Стеновое кольцо КС-10-9/объем 0,24 м3 | шт |  | 1
| Прайс | Стеновое кольцо КС-10-10/объем 0,26 м3 | шт |  | 1
| Прайс | Ходовые скобы СК-1 | шт |  | 32
| Прайс | Люк чугунный тип Т | шт |  | 6
16 | ФЕР34-02-016-01 | Пробивка отверстий в колодцах и коробках железобетонных | м |  | 0,6
| 1-3-0 | Затраты труда рабочих (средний разряд работы 3,0) | чел.-ч | 8,5215 | 5,1129
| 91.18.01-007 | Компрессоры передвижные с двигателем внутреннего сгорания, давление до 686 кПа (7 ат), производительность до 5 м3/мин | маш.-ч | 4,5 | 2,7
| 91.21.10-002 | Молотки отбойные пневматические при работе от передвижных компрессоров | маш.-ч | 4,5 | 2,7
17 | ФЕР08-01-003-07 | Гидроизоляция боковая обмазочная битумная в 2 слоя по выровненной поверхности бутовой кладки, кирпичу, бетону | 100 м2 |  | 1,003
| 1-3-9 | Затраты труда рабочих (средний разряд работы 3,9) | чел.-ч | 36,57 | 36,67971
| 91.08.04-021 | Котлы битумные передвижные 400 л | маш.-ч | 3,65625 | 3,6672188
| 91.14.02-001 | Автомобили бортовые, грузоподъемность до 5 т | маш.-ч | 0,375 | 0,376125
| Прайс | Битум | т |  | 0,016048
18 | Прайс | Мастика | т |  | 0,24072
Заказчик: ____________________________
(должность, подпись, расшифровка)
Составил: ____________________________
(должность, подпись, расшифровка)
Проверил: ____________________________
(должность, подпись, расшифровка)