## Table 1
Поз. |  | Наименование и техническая характеристика | Ед. изме- рения | Коли- чество | Масса 1 ед., кг | Примечание
1. Противодымная вентиляция (приточная)
1.1. Оборудование
1 | Прайс | Стеновой клапан "ГЕРМИК-ДУ-З-1900х1700-1ф-МV220-СВ" (живое сечение 2,345 кв.м.) | шт. | 6 | 140
2 | Прайс | Стеновой клапан "ГЕРМИК-ДУ-З-1500х1600-1ф-МV220-СВ" (живое сечение 1,630 кв.м.) | шт. | 2 | 140
3 | Прайс | Стеновой клапан "ГЕРМИК-ДУ-З-1800х1850-1ф-МV220-СВ" (живое сечение 2,278 кв.м.) | шт. | 2 | 140
4 | Прайс | Вентилятор "ВЕЗА ВРАН 9 ДУВ 125 Л270 N=30 кВт | шт. | 6 | 685
5 | Прайс | Вентилятор "ВЕЗА ВРАН 9 ДУ/ДУВ 125 Л270 N=22 кВт" | шт. | 2 | 600
6 | Прайс | Вентилятор "ВЕЗА ВРАН 9 ДУВ 125 Л270 N=30 кВт" | шт. | 2 | 685
| Прайс | 1.2. Воздуховоды и фасонные элементы
1 | Прайс | Переход асимметричный с прямоуг на прямоуг. сечение, оцинк. 0,8мм, 1900х1700/900х1600h мм, L=500мм | шт. | 6
2 | Прайс | Переход асимметричный с прямоуг на прямоуг. сечение, оцинк. 0,8мм, 1500х1600/900х1600h мм, L=500мм | шт. | 2
3 | Прайс | Переход асимметричный с прямоуг на прямоуг. сечение, оцинк. 0,8мм, 1800х1850/900х1600h мм, L=500мм | шт. | 2
4 | Прайс | Защитная сетка из нержавеющей стали с ячейкой 25х25мм | кв.м. | 15.6
| Прайс | 2. Противодымная вентиляция (вытяжная)
1 | Прайс | Стеновой клапан Дымозор-300-800*1800-У-40-24-0-С, Fж.с=0.94 м² с утепленной крышкой и защитой от промерзания | шт. | 32 | 99
2 | Прайс | Кровельный клапан Дымозор-100-1800*1300-У-3000-24-Р-С, Fж.с=2.25 м² с утепленной крышкой и защитой от промерзания | шт. | 22 | 143
3 | Прайс | Стеновой клапан Дымозор-300-1000*1800-У-40-24-0-С, Fж.с=1.21 м² с утепленной крышкой и защитой от промерзания | шт. | 34 | 113