## Фундаменты_Дымоудаление_Реконст
|  | Капитальный ремонт здания М-10, на территории АО «Коломенский завод» расположенного по адресу: Московская область, г. Коломна, ул. Партизан 42 |  |  |  | Капитальный ремонт здания М-10, на территории АО «Коломенский завод» расположенного по адресу: Московская область, г. Коломна, ул. Партизан 42
(наименование стройки)
ЛОКАЛЬНАЯ РЕСУРСНАЯ ВЕДОМОСТЬ № 26-Фундаменты.Противодымная вентиляция
(локальная смета)
| на | «Реконструкция М-10. Устройство фундаментов. Противодымная вентиляция.», Капитальный ремонт здания М-10, на территории АО «Коломенский завод» расположенного по адресу: Московская область, г. Коломна, ул. Партизан 42 |  |  |  |  | «Реконструкция М-10. Устройство фундаментов. Противодымная вентиляция.», Капитальный ремонт здания М-10, на территории АО «Коломенский завод» расположенного по адресу: Московская область, г. Коломна, ул. Партизан 42
(наименование работ и затрат, наименование объекта)
| Основание: Ведомость объемов работ | [6 empty] | Основание: Ведомость объемов работ
№ пп | Шифр, номера нормативов и коды ресурсов | Наименование работ и затрат, характеристика оборудования и его масса | Единица измерения | Количество
|  |  |  | на единицу | общая
1 | 2 | 3 | 4 | 5 | 6
Раздел 1. Противодымная вентиляция (приточная) | [8 empty] | Раздел 1. Противодымная вентиляция (приточная)
1.1. Оборудование | [9 empty] | 1.1. Оборудование
1 | ФЕР20-02-007-04 | Установка клапанов воздушных утепленных КВУ с электрическим или пневматическим приводом периметром: до 7600 мм/применит.Монтаж стенового клапана | шт |  | 8
| 1-3-0 | Затраты труда рабочих (средний разряд работы 3,0) | чел.-ч | 5,74 | 45,92
| 91.05.05-015 | Краны на автомобильном ходу, грузоподъемность 16 т | маш.-ч | 0,05 | 0,4
| 91.06.03-047 | Лебедки ручные и рычажные тяговым усилием 31,39 кН (3,2 т) | маш.-ч | 1,28 | 10,24
| 91.14.02-001 | Автомобили бортовые, грузоподъемность до 5 т | маш.-ч | 0,06 | 0,48
2 О | Прайс | Стеновой клапан "ГЕРМИК-ДУ-З-1900х1700-1ф-МV220-СВ" (живое сечение 2,345 кв.м.) | шт. |  | 6
3 О | Прайс | Стеновой клапан "ГЕРМИК-ДУ-З-1800х1850-1ф-МV220-СВ" (живое сечение 2,278 кв.м.) | шт. |  | 2
4 | ФЕР20-02-007-03 | Установка клапанов воздушных утепленных КВУ с электрическим или пневматическим приводом периметром: до 6800 мм/применит.Монтаж стенового клапана | шт |  | 2
| 1-3-0 | Затраты труда рабочих (средний разряд работы 3,0) | чел.-ч | 5,12 | 10,24
| 91.05.05-015 | Краны на автомобильном ходу, грузоподъемность 16 т | маш.-ч | 0,04 | 0,08
| 91.06.03-047 | Лебедки ручные и рычажные тяговым усилием 31,39 кН (3,2 т) | маш.-ч | 1,28 | 2,56
| 91.14.02-001 | Автомобили бортовые, грузоподъемность до 5 т | маш.-ч | 0,05 | 0,1
5 О | Прайс | Стеновой клапан "ГЕРМИК-ДУ-З-1500х1600-1ф-МV220-СВ" (живое сечение 1,630 кв.м.) | шт. |  | 2
6 | ФЕР20-03-001-06 | Установка вентиляторов радиальных массой: свыше 0,6 до 0,9 т/применит.Установка вентилятора | шт |  | 8
| 1-3-0 | Затраты труда рабочих (средний разряд работы 3,0) | чел.-ч | 15,8 | 126,4
| 91.05.05-015 | Краны на автомобильном ходу, грузоподъемность 16 т | маш.-ч | 0,3 | 2,4
| 91.06.03-047 | Лебедки ручные и рычажные тяговым усилием 31,39 кН (3,2 т) | маш.-ч | 3,95 | 31,6
| 91.14.02-001 | Автомобили бортовые, грузоподъемность до 5 т | маш.-ч | 0,44 | 3,52
7 О | Прайс | Вентилятор "ВЕЗА ВРАН 9 ДУВ 125 Л270 N=30 кВт | шт. |  | 6
8 О | Прайс | Вентилятор "ВЕЗА ВРАН 9 ДУВ 125 Л270 N=30 кВт" | шт. |  | 2
9 | ФЕР20-03-001-05 | Установка вентиляторов радиальных массой: свыше 0,4 до 0,6 т | шт |  | 2
| 1-3-0 | Затраты труда рабочих (средний разряд работы 3,0) | чел.-ч | 13,1 | 26,2
| 91.05.05-015 | Краны на автомобильном ходу, грузоподъемность 16 т | маш.-ч | 0,2 | 0,4
| 91.06.03-047 | Лебедки ручные и рычажные тяговым усилием 31,39 кН (3,2 т) | маш.-ч | 3,27 | 6,54
| 91.14.02-001 | Автомобили бортовые, грузоподъемность до 5 т | маш.-ч | 0,3 | 0,6
10 О | Прайс | Вентилятор "ВЕЗА ВРАН 9 ДУ/ДУВ 125 Л270 N=22 кВт" | шт. |  | 2
1.2. Воздуховоды и фасонные элементы | [9 empty] | 1.2. Воздуховоды и фасонные элементы
11 | ФЕР20-01-001-03 | Прокладка воздуховодов из листовой, оцинкованной стали и алюминия класса Н (нормальные) толщиной: 0,5 мм, периметром до 1000 мм/применит.Установка переходов асимметричных с прямоуг на прямоуг. сечение | 100 м2 |  | 0,702
| 1-3-2 | Затраты труда рабочих (средний разряд работы 3,2) | чел.-ч | 141 | 98,982
| 91.05.05-015 | Краны на автомобильном ходу, грузоподъемность 16 т | маш.-ч | 0,38 | 0,26676
| 91.06.03-055 | Лебедки электрические тяговым усилием 19,62 кН (2 т) | маш.-ч | 0,34 | 0,23868
| 91.14.02-001 | Автомобили бортовые, грузоподъемность до 5 т | маш.-ч | 0,56 | 0,39312
| 91.17.04-233 | Установки для сварки ручной дуговой (постоянного тока) | маш.-ч | 1,4 | 0,9828
12 | Прайс | Переход асимметричный с прямоуг на прямоуг. сечение, оцинк. 0,8мм, 1900х1700/900х1600h мм, L=500мм | шт. |  | 6
13 | Прайс | Переход асимметричный с прямоуг на прямоуг. сечение, оцинк. 0,8мм, 1500х1600/900х1600h мм, L=500мм | шт. |  | 2
14 | Прайс | Переход асимметричный с прямоуг на прямоуг. сечение, оцинк. 0,8мм, 1800х1850/900х1600h мм, L=500мм | шт. |  | 2
15 | ФЕР20-02-002-03 | Установка решеток жалюзийных площадью в свету: до 1,5 м2/применит.Установка защитной сетки из нержавеющей стали с ячейкой 25х25мм на отверстие вентилятора для забора воздуха | шт |  | 10
| 1-3-4 | Затраты труда рабочих (средний разряд работы 3,4) | чел.-ч | 1,66 | 16,6
| 91.05.05-015 | Краны на автомобильном ходу, грузоподъемность 16 т | маш.-ч | 0,01 | 0,1
| 91.14.02-001 | Автомобили бортовые, грузоподъемность до 5 т | маш.-ч | 0,02 | 0,2
| 91.17.04-233 | Установки для сварки ручной дуговой (постоянного тока) | маш.-ч | 0,1 | 1
16 | Прайс | Защитная сетка из нержавеющей стали с ячейкой 25х25мм | кв.м. |  | 15,6
Раздел 2. Противодымная вентиляция (вытяжная) | [8 empty] | Раздел 2. Противодымная вентиляция (вытяжная)
17 | ФЕР20-02-004-17 | Установка клапанов: огнезадерживающих с ручной регулировкой периметром до 4500 мм/применит.Монтаж стенового клапана Дымозор | шт |  | 88
| 1-3-2 | Затраты труда рабочих (средний разряд работы 3,2) | чел.-ч | 7,16 | 630,08
| 91.05.05-015 | Краны на автомобильном ходу, грузоподъемность 16 т | маш.-ч | 0,03 | 2,64
| 91.06.03-047 | Лебедки ручные и рычажные тяговым усилием 31,39 кН (3,2 т) | маш.-ч | 1,79 | 157,52
| 91.14.02-001 | Автомобили бортовые, грузоподъемность до 5 т | маш.-ч | 0,05 | 4,4
18 | Прайс | Стеновой клапан Дымозор-300-800*1800-У-40-24-0-С, Fж.с=0.94 м² с утепленной крышкой и защитой от промерзания | шт. |  | 32
19 | Прайс | Кровельный клапан Дымозор-100-1800*1300-У-3000-24-Р-С, Fж.с=2.25 м² с утепленной крышкой и защитой от промерзания | шт. |  | 22
20 | Прайс | Стеновой клапан Дымозор-300-1000*1800-У-40-24-0-С, Fж.с=1.21 м² с утепленной крышкой и защитой от промерзания | шт. |  | 34
Заказчик: ____________________________
(должность, подпись, расшифровка)
Составил: ____________________________
(должность, подпись, расшифровка)
Проверил: ____________________________
(должность, подпись, расшифровка)