## обоснование_ОЗП (4кв)
Обоснование, ед.изм. | Ст-ть ОЗП на 2000г., руб. | индекс (4 кв. 2024г.) | ОЗП на 4кв. 2024г.,руб. за ед.измерения | Трудозатраты, чел-час | Среднемесячное кол-во рабочих часов в 2024г. | ОЗП, за 1 месяц (включая НДФЛ), руб. | ОЗП "на руки" за 1 месяц, руб.
Монтаж кабельных конструкций
ФЕРм08-04-750-01, 1т | 2089.16 | 50.91 | 106359.1356 | 219.68 | 164.9 | 79837.1334 | 69458.306
Фактическая оплата труда | 4731.1334 |  | 240862.0012 |  |  | 180800 | 160000
ФЕР09-04-006-02, 100 м2 | 852.58 | 50.91 | 43404.8478 | 94 | 164.9 | 76143.1851 | 66244.5711
Фактическая оплата труда | 2024.4289 |  | 103063.675 |  |  | 180800 | 160000
ФЕРм08-02-396-02, 100м | 238.38 | 50.91 | 12135.9258 | 25.36 | 164.9 | 78912.2305 | 68653.6405
Фактическая оплата труда | 546.1651 |  | 27805.2638 |  |  | 180800 | 160000
ФЕРм08-02-396-06, 100м | 221.09 | 50.91 | 11255.6919 | 23.52 | 164.9 | 78914.2685 | 68655.4136
Фактическая оплата труда | 506.538 |  | 25787.8472 |  |  | 180800 | 160000
ФЕР46-03-014-51, 100 отв | 221.35 | 50.91 | 11268.9285 | 25.95 | 164.9 | 71608.721 | 62299.5873
Фактическая оплата труда | 558.8716 |  | 28452.1528 |  |  | 180800 | 160000
ФЕР16-04-001-02, 100м | 555.52 | 50.91 | 28281.5232 | 56 | 164.9 | 83278.9853 | 72452.7172
Фактическая оплата труда | 1206.0427 |  | 61399.6361 |  |  | 180800 | 160000
ФЕРм08-02-395-02, 1т | 436.91 | 50.91 | 22243.0881 | 46.48 | 164.9 | 78913.1934 | 68654.4782
Фактическая оплата труда | 1001.0155 |  | 50961.698 |  |  | 180800 | 160000
ФЕРм08-02-395-01, 1т | 507.6 | 50.91 | 25841.916 | 54 | 164.9 | 78913.5546 | 68654.7925
Фактическая оплата труда | 1162.9698 |  | 59206.792 |  |  | 180800 | 160000
ФЕРм08-02-152-05, 100 шт | 213.57 | 50.91 | 10872.8487 | 22.72 | 164.9 | 78914.2936 | 68655.4354
Фактическая оплата труда | 489.3088 |  | 24910.7095 |  |  | 180800 | 160000
ФЕР46-08-012-02, 100шт | 64.32 | 50.91 | 3274.5312 | 7.54 | 164.9 | 71614.0842 | 62304.2533
Фактическая оплата труда | 162.385 |  | 8267.0224 |  |  | 180800 | 160000
Монтаж кабеля
ФЕРм08-02-147-13, 100м | 278.99 | 50.91 | 14203.3809 | 29.68 | 164.9 | 78912.9889 | 68654.3003
Фактическая оплата труда | 639.2027 |  | 32541.8072 |  |  | 180800 | 160000
ФЕРм08-02-399-04, 100м | 76.02 | 50.91 | 3870.1782 | 6.58 | 164.9 | 96989.7242 | 84381.06
Фактическая оплата труда | 141.71 |  | 7214.4572 |  |  | 180800 | 160000
ФЕРм08-02-151-02, 100м | 230.11 | 50.91 | 11714.9001 | 24.48 | 164.9 | 78912.8687 | 68654.1958
Фактическая оплата труда | 527.213 |  | 26840.4124 |  |  | 180800 | 160000
ФЕР26-02-022-01, 100м2 | 566.06 | 50.91 | 28818.1146 | 62.41 | 164.9 | 76143.36 | 66244.7232
Фактическая оплата труда | 1344.0916 |  | 68427.7016 |  |  | 180800 | 160000
ФЕРм08-02-163-02, 1шт | 12.97 | 50.91 | 660.3027 | 1.38 | 164.9 | 78901.3878 | 68644.2074
Фактическая оплата труда | 29.7203 |  | 1513.0625 |  |  | 180800 | 160000
ФЕРм08-02-167-03, 1шт | 70.12 | 50.91 | 3569.8092 | 7.46 | 164.9 | 78909.0532 | 68650.8763
Фактическая оплата труда | 160.6621 |  | 8179.3087 |  |  | 180800 | 160000
ФЕРм08-02-155-01, 1шт | 3.57 | 50.91 | 181.7487 | 0.38 | 164.9 | 78869.3701 | 68616.352
Фактическая оплата труда | 8.1839 |  | 416.6404 |  |  | 180800 | 160000
Пусконаладочные работы
ФЕРп01-12-027-01, 1 испытание | 55.71 | 50.91 | 2836.1961 | 4.86 | 164.9 | 96232.2504 | 83722.0578
Фактическая оплата труда | 111.209 |  | 5661.6495 |  |  | 192100 | 170000
ФЕРп01-11-024-02, 1шт | 20.75 | 50.91 | 1056.3825 | 0.82 | 164.9 | 212435.9442 | 184819.2715
Фактическая оплата труда | 18.7637 |  | 955.2577 |  |  | 192100 | 170000

## обоснование_ЭМ (4кв)
Обоснование, ед.изм. | Ст-ть ЭМ на 2000г., руб. | индекс (4 кв. 2024г.,ЭМ) | ЭМ на 4кв. 2024г.,руб. за ед.измерения | Трудозатраты машинистов, чел-час | Смена, 8 часов (включая налоги) | Оплата ЭМ за 8 часов (маш-смена), руб.
Монтаж кабельных конструкций
ФЕРм08-04-750-01, 1т | 236.87 | 15.33 | 3631.2171 | 0.71 | 8 | 40915.1223
Фактическая оплата эксплуатации машин и механизмов (в т.ч. ЗПм) | 144.7326 |  | 2218.75 |  |  | 25000
ФЕР09-04-006-02, 100 м2 | 2390.59 | 15.33 | 36647.7447 | 16.9 | 8 | 17348.0448
Фактическая оплата эксплуатации машин и механизмов (в т.ч. ЗПм) | 3445.0424 |  | 52812.5 |  |  | 25000
ФЕРм08-02-396-02, 100м | 241.14 | 14.53 | 3503.7642 | 7.04 | 8 | 3981.5502
Фактическая оплата эксплуатации машин и механизмов (в т.ч. ЗПм) | 1514.1087 |  | 22000 |  |  | 25000
ФЕРм08-02-396-06, 100м | 32.12 | 15.33 | 492.3996 | 0.2 | 8 | 19695.984
Фактическая оплата эксплуатации машин и механизмов (в т.ч. ЗПм) | 40.7697 |  | 625 |  |  | 25000
ФЕР16-04-001-02, 100м | 6.21 | 15.33 | 95.1993 | 0.07 | 8 | 10879.92
Фактическая оплата эксплуатации машин и механизмов (в т.ч. ЗПм) | 14.2694 |  | 218.75 |  |  | 25000
ФЕРм08-02-395-02, 1т | 295.08 | 15.33 | 4523.5764 | 2.5 | 8 | 14475.4445
Фактическая оплата эксплуатации машин и механизмов (в т.ч. ЗПм) | 509.6217 |  | 7812.5 |  |  | 25000
ФЕРм08-02-395-01, 1т | 311.28 | 15.33 | 4771.9224 | 2.5 | 8 | 15270.1517
Фактическая оплата эксплуатации машин и механизмов (в т.ч. ЗПм) | 509.6217 |  | 7812.5 |  |  | 25000
ФЕРм08-02-152-05, 100 шт | 144.37 | 15.33 | 2213.1921 | 0.02 | 8 | 885276.84
Фактическая оплата эксплуатации машин и механизмов (в т.ч. ЗПм) | 4.077 |  | 62.5 |  |  | 25000
Монтаж кабеля
ФЕРм08-02-147-13, 100м | 90.04 | 15.33 | 1380.3132 | 0.4 | 8 | 27606.264
Фактическая оплата эксплуатации машин и механизмов (в т.ч. ЗПм) | 81.5395 |  | 1250 |  |  | 25000
ФЕРм08-02-399-04, 100м | 1.81 | 15.33 | 27.7473 | 0.02 | 8 | 11098.92
Фактическая оплата эксплуатации машин и механизмов (в т.ч. ЗПм) | 4.077 |  | 62.5 |  |  | 25000
ФЕРм08-02-151-02, 100м | 842.61 | 15.33 | 12917.2113 | 19.96 | 8 | 5177.239 | !!!
Фактическая оплата эксплуатации машин и механизмов (в т.ч. ЗПм) | 4068.8193 |  | 62375 |  |  | 25000
ФЕР26-02-022-01, 100м2 | 188.94 | 15.33 | 2896.4502 | 0.26 | 8 | 89121.5446
Фактическая оплата эксплуатации машин и механизмов (в т.ч. ЗПм) | 53.0007 |  | 812.5 |  |  | 25000
ФЕРм08-02-167-03, 1шт | 1.81 | 15.33 | 27.7473 | 0.02 | 8 | 11098.92
Фактическая оплата эксплуатации машин и механизмов (в т.ч. ЗПм) | 4.077 |  | 62.5 |  |  | 25000

## обоснование_ОЗП (3кв) (hidden)
Обоснование, ед.изм. | Ст-ть ОЗП на 2000г., руб. | индекс (3 кв. 2024г.) | ОЗП на 3кв. 2024г.,руб. за ед.измерения | Трудозатраты, чел-час | Среднемесячное кол-во рабочих часов в 2024г. | ОЗП, за 1 месяц (включая НДФЛ), руб. | ОЗП "на руки" за 1 месяц, руб. | 19154582
Монтаж кабельных конструкций
ФЕРм08-04-750-01, 1т | 2089.16 | 49.45 | 103308.962 | 219.68 | 164.9 | 77547.5593 | 67466.3766
Фактическая оплата труда | 4566.3928 |  | 225808.1261 |  |  | 169500 | 150000
ФЕР09-04-006-02, 100 м2 | 852.58 | 49.45 | 42160.081 | 94 | 164.9 | 73959.5464 | 64344.8053
Фактическая оплата труда | 1953.9372 |  | 96622.1953 |  |  | 169500 | 150000
ФЕРм08-02-396-02, 100м | 238.38 | 49.45 | 11787.891 | 25.36 | 164.9 | 76649.1808 | 66684.7873
Фактическая оплата труда | 527.1473 |  | 26067.4348 |  |  | 169500 | 150000
ФЕРм08-02-396-06, 100м | 221.09 | 49.45 | 10932.9005 | 23.52 | 164.9 | 76651.1604 | 66686.5095
Фактическая оплата труда | 488.9 |  | 24176.1067 |  |  | 169500 | 150000
ФЕР46-03-014-51, 100 отв | 221.35 | 49.45 | 10945.7575 | 25.95 | 164.9 | 69555.1218 | 60512.956
Фактическая оплата труда | 539.4114 |  | 26673.8933 |  |  | 169500 | 150000
ФЕР16-04-001-02, 100м | 555.52 | 49.45 | 27470.464 | 56 | 164.9 | 80890.7056 | 70374.9139
Фактическая оплата труда | 1164.0477 |  | 57562.1589 |  |  | 169500 | 150000
ФЕРм08-02-395-02, 1т | 436.91 | 49.45 | 21605.1995 | 46.48 | 164.9 | 76650.1161 | 66685.601
Фактическая оплата труда | 966.1596 |  | 47776.5919 |  |  | 169500 | 150000
ФЕРм08-02-395-01, 1т | 507.6 | 49.45 | 25100.82 | 54 | 164.9 | 76650.467 | 66685.9063
Фактическая оплата труда | 1122.4746 |  | 55506.3675 |  |  | 169500 | 150000
ФЕРм08-02-152-05, 100 шт | 213.57 | 49.45 | 10561.0365 | 22.72 | 164.9 | 76651.1848 | 66686.5308
Фактическая оплата труда | 472.2708 |  | 23353.7902 |  |  | 169500 | 150000
ФЕР46-08-012-02, 100шт | 64.32 | 49.45 | 3180.624 | 7.54 | 164.9 | 69560.3312 | 60517.4882
Фактическая оплата труда | 156.7307 |  | 7750.3335 |  |  | 169500 | 150000
Монтаж кабеля
ФЕРм08-02-147-13, 100м | 278.99 | 49.45 | 13796.0555 | 29.68 | 164.9 | 76649.9175 | 66685.4282
Фактическая оплата труда | 658.075 |  | 32541.8072 |  |  | 180800 | 160000
ФЕРм08-02-399-04, 100м | 76.02 | 49.45 | 3759.189 | 6.58 | 164.9 | 94208.2471 | 81961.175
Фактическая оплата труда | 136.7756 |  | 6763.5537 |  |  | 169500 | 150000
ФЕРм08-02-151-02, 100м | 230.11 | 49.45 | 11378.9395 | 24.48 | 164.9 | 76649.8008 | 66685.3267
Фактическая оплата труда | 542.7788 |  | 26840.4124 |  |  | 180800 | 160000
ФЕР26-02-022-01, 100м2 | 566.06 | 49.45 | 27991.667 | 62.41 | 164.9 | 73959.7162 | 64344.9531
Фактическая оплата труда | 1383.7756 |  | 68427.7016 |  |  | 180800 | 160000
ФЕРм08-02-163-02, 1шт | 12.97 | 49.45 | 641.3665 | 1.38 | 164.9 | 76638.6492 | 66675.6248
Фактическая оплата труда | 30.5978 |  | 1513.0625 |  |  | 180800 | 160000
ФЕРм08-02-167-03, 1шт | 70.12 | 49.45 | 3467.434 | 7.46 | 164.9 | 76646.0947 | 66682.1024
Фактическая оплата труда | 165.4056 |  | 8179.3087 |  |  | 180800 | 160000
ФЕРм08-02-155-01, 1шт | 3.57 | 49.45 | 176.5365 | 0.38 | 164.9 | 76607.5496 | 66648.5682
Фактическая оплата труда | 8.4255 |  | 416.6404 |  |  | 180800 | 160000
Пусконаладочные работы
ФЕРп01-12-027-01, 1 испытание | 55.71 | 49.45 | 2754.8595 | 4.86 | 164.9 | 93472.4962 | 81321.0717
Фактическая оплата труда | 107.7576 |  | 5328.6113 |  |  | 180800 | 160000
ФЕРп01-11-024-02, 1шт | 20.75 | 49.45 | 1026.0875 | 0.82 | 164.9 | 206343.6936 | 179519.0134
Фактическая оплата труда | 18.1813 |  | 899.0661 |  |  | 180800 | 160000

## обоснование_ЭМ (3кв) (hidden)
Обоснование, ед.изм. | Ст-ть ЭМ на 2000г., руб. | индекс (3 кв. 2024г.,ЭМ) | ЭМ на 3кв. 2024г.,руб. за ед.измерения | Трудозатраты машинистов, чел-час | Смена, 8 часов (включая налоги) | Оплата ЭМ за 8 часов (маш-смена), руб.
Монтаж кабельных конструкций
ФЕРм08-04-750-01, 1т | 236.87 | 14.53 | 3441.7211 | 0.71 | 8 | 38779.9561
Фактическая оплата эксплуатации машин и механизмов (в т.ч. ЗПм) | 152.7013 |  | 2218.75 |  |  | 25000
ФЕР09-04-006-02, 100 м2 | 2390.59 | 14.53 | 34735.2727 | 16.9 | 8 | 16442.7326
Фактическая оплата эксплуатации машин и механизмов (в т.ч. ЗПм) | 3634.7213 |  | 52812.5 |  |  | 25000
ФЕРм08-02-396-02, 100м | 241.14 | 14.53 | 3503.7642 | 7.04 | 8 | 3981.5502
Фактическая оплата эксплуатации машин и механизмов (в т.ч. ЗПм) | 1514.1087 |  | 22000 |  |  | 25000
ФЕРм08-02-396-06, 100м | 32.12 | 14.53 | 466.7036 | 0.2 | 8 | 18668.144
Фактическая оплата эксплуатации машин и механизмов (в т.ч. ЗПм) | 43.0145 |  | 625 |  |  | 25000
ФЕР16-04-001-02, 100м | 6.21 | 14.53 | 90.2313 | 0.07 | 8 | 10312.1486
Фактическая оплата эксплуатации машин и механизмов (в т.ч. ЗПм) | 15.0551 |  | 218.75 |  |  | 25000
ФЕРм08-02-395-02, 1т | 295.08 | 14.53 | 4287.5124 | 2.5 | 8 | 13720.0397
Фактическая оплата эксплуатации машин и механизмов (в т.ч. ЗПм) | 537.6807 |  | 7812.5 |  |  | 25000
ФЕРм08-02-395-01, 1т | 311.28 | 14.53 | 4522.8984 | 2.5 | 8 | 14473.2749
Фактическая оплата эксплуатации машин и механизмов (в т.ч. ЗПм) | 537.6807 |  | 7812.5 |  |  | 25000
ФЕРм08-02-152-05, 100 шт | 144.37 | 14.53 | 2097.6961 | 0.02 | 8 | 839078.44
Фактическая оплата эксплуатации машин и механизмов (в т.ч. ЗПм) | 4.3014 |  | 62.5 |  |  | 25000
Монтаж кабеля
ФЕРм08-02-147-13, 100м | 90.04 | 14.53 | 1308.2812 | 0.4 | 8 | 26165.624
Фактическая оплата эксплуатации машин и механизмов (в т.ч. ЗПм) | 86.0289 |  | 1250 |  |  | 25000
ФЕРм08-02-399-04, 100м | 1.81 | 14.53 | 26.2993 | 0.02 | 8 | 10519.72
Фактическая оплата эксплуатации машин и механизмов (в т.ч. ЗПм) | 4.3014 |  | 62.5 |  |  | 25000
ФЕРм08-02-151-02, 100м | 842.61 | 14.53 | 12243.1233 | 19.96 | 8 | 4907.0634 | !!!
Фактическая оплата эксплуатации машин и механизмов (в т.ч. ЗПм) | 4292.8424 |  | 62375 |  |  | 25000
ФЕР26-02-022-01, 100м2 | 188.94 | 14.53 | 2745.2982 | 0.26 | 8 | 84470.7138
Фактическая оплата эксплуатации машин и механизмов (в т.ч. ЗПм) | 55.9188 |  | 812.5 |  |  | 25000
ФЕРм08-02-167-03, 1шт | 1.81 | 14.53 | 26.2993 | 0.02 | 8 | 10519.72
Фактическая оплата эксплуатации машин и механизмов (в т.ч. ЗПм) | 4.3014 |  | 62.5 |  |  | 25000

## срез (hidden)
НАША
№ п/п | Наименование работ | Ед. изм | Кол-во | Стоимость Работ (без НДС, руб.) |  | Стоимость материалов (без НДС, руб.) |  | Общая стоимость ВСЕГО (без НДС, руб.)
|  |  |  | за ед. | всего | за ед. | всего
1 | Монтаж кабельных конструкций
1.1 | Монтаж кронштейнов Т-образных | шт | 1 | 932.6417 | 932.6417 | 1414.1667 | 1414.1667 | 2346.8083
1.2 | Монтаж кабельных лотков, коробов | шт | 1 | 796.6167 | 796.6167 | 18146.2 | 18146.2 | 18942.8167
2 | Прокладка кабеля кабеля
2.1 | Прокладка кабеля АСБ 3х95 по кронштейнам в приямке и на стенах с креплением кабельными стяжками | м.п. | 1 | 1074 | 1074 | 1721.9917 | 1721.9917 | 2795.9917
2.2 | Покраска кабеля АСБ 3х95 огнезащитным составом типа ОГРАКС-ВВ | м2 | 1 | 2185.8 | 2185.8 | 2612.25 | 2612.25 | 4798.05

## форма для запроса КП (hidden)
№ п/п | Наименование работ | Ед. изм | Кол-во | Стоимость Работ (без НДС, руб.) |  | Стоимость материалов (без НДС, руб.) |  | Общая стоимость ВСЕГО (без НДС, руб.)
|  |  |  | за ед. | всего | за ед. | всего
1 | Монтаж кабельных конструкций
1.1 | Монтаж кронштейнов Т-образных | шт | 1 |  | 0 | 1414.1667 | 1414.1667 | 1414.1667
1.2 | Монтаж кабельных лотков, коробов | шт | 1 |  | 0 | 18146.2 | 18146.2 | 18146.2
2 | Прокладка кабеля кабеля
2.1 | Прокладка кабеля АСБ 3х95 по кронштейнам в приямке и на стенах с креплением кабельными стяжками | м.п. | 1 |  | 0 | 1721.9917 | 1721.9917 | 1721.9917
2.2 | Покраска кабеля АСБ 3х95 огнезащитным составом типа ОГРАКС-ВВ | м2 | 1 |  | 0 | 2612.25 | 2612.25 | 2612.25

## 1212 (hidden)
Приложение № 2 к Договору подряда № _______ от «___» ___________ 2024г.
| № п/п | Наименование работ | Ед.изм | Кол-во | Стоимость Работ (без НДС, руб.) |  | Стоимость материалов (без НДС, руб.) |  | Общая стоимость ВСЕГО (без НДС, руб.)
[5 empty] | за ед. | всего | за ед. | всего
| 1 | Монтаж кабельных конструкций
| 1.1 | Монтаж кронштейнов Т-образных L=400 | компл | 1 | 233033.1 | 233033.1 | 116872.8 | 116872.8 | 349905.9
| 1.2 | Монтаж кронштейнов Т-образных L=200 | компл | 1 | 167648.84 | 167648.84 | 55365.42 | 55365.42 | 223014.26
| 1.3 | Монтаж кабельных лотков, коробов 400х100 | м.п. | 280 | 1013.86 | 283880.8 | 1925.85 | 539238 | 823118.8
| 1.4 | Монтаж кабельных лотков, коробов 200х100 | м.п. | 198 | 1013.86 | 200744.28 | 1303.46 | 258085.08 | 458829.36
| 1.5 | Демонтаж обшивки фасада из профлиста (с сохранением материала) | м2 | 159 | 3667.67 | 583159.53 | 0 | 0 | 583159.53
| 1.6 | Монтаж обшивки фасада из профлиста (ранее демонтированного) | м2 | 159 | 4767.97 | 758107.23 | 0 | 0 | 758107.23
| 1.7 | Установкой ж/б опор с интервалом 2м по кровле цеха №5 | шт | 16 | 9020.08 | 144321.28 | 2241.28 | 35860.48 | 180181.76
| 2 | Прокладка кабеля кабеля | [7 empty] | смета | *1,02 (расход)
| 2.1 | Прокладка кабеля АСБ 3х95 по кронштейнам в приямке и на стенах с креплением кабельными стяжками | м.п. | 3312 | 1515.64 | 5019799.68 | 2176.03 | 7207011.36 | 12226811.04 | 3378.24 | 3378.24
| 2.2 | Покраска кабеля АСБ 3х95 огнезащитным составом типа ОГРАКС-ВВ | м2 | 98 | 1962.44 | 192319.12 | 4357.18 | 427003.64 | 619322.76
| 2.3 | Монтаж концевых муфт на кабель АСБ 3х95 КВтпН-10-70/120 | шт | 16 | 28061.01 | 448976.16 | 5852.18 | 93634.88 | 542611.04
| 2.4 | Монтаж соединительных муфт на кабель АСБ 3х95 3 СТп-10 (70-120) | шт | 2 | 30957.05 | 61914.1 | 15663.72 | 31327.44 | 93241.54
| 2.5 | Пусконаладочные работы | компл | 1 | 626013.1 | 626013.1 | 0 | 0 | 626013.1
| ИТОГО без НДС | [7 empty] | 17484316.32
| НДС 20% | [7 empty] | 3496863.264
| Общая стоимость с учетом НДС | [7 empty] | 20981179.584

## Прокладка КЛ от ПС-106 _рынок_в (hidden)
Приложение № 2
Утверждено приказом № 421 от 4 августа 2020 г. Минстроя РФ в редакции приказа № 557 от 7 июля 2022 г.
Наименование программного продукта | [5 empty] | ГРАНД-Смета, версия 2023.3 | [7 empty] | ГРАНД-Смета, версия 2023.3
Наименование редакции сметных нормативов | [5 empty] | Изменения в сметные нормы, федеральные единичные расценки и отдельные составляющие к ним, включенные в федеральный реестр сметных нормативов приказами Минстроя России от 26 декабря 2019 г. № 871/пр, 872/пр, 873/пр, 874/пр, 875/пр, 876/пр (в ред. приказов от 30.03.2020 № 171/пр, 172/пр, от 01.06.2020 № 294/пр, 295/пр, от 30.06.2020 № 352/пр, 353/пр, от 20.10.2020 № 635/пр, 636/пр, от 09.02.2021 № 50/пр, 51/пр, от 24.05.2021 № 320/пр, 321/пр, от 24.06.2021 № 407/пр, 408/пр, от 14.10.2021 № 745/пр, 746/пр), от 20.12.2021 № 961/пр, 962/пр) | [8 empty] | Изменения в сметные нормы, федеральные единичные расценки и отдельные составляющие к ним, включенные в федеральный реестр сметных нормативов приказами Минстроя России от 26 декабря 2019 г. № 871/пр, 872/пр, 873/пр, 874/пр, 875/пр, 876/пр (в ред. приказов от 30.03.2020 № 171/пр, 172/пр, от 01.06.2020 № 294/пр, 295/пр, от 30.06.2020 № 352/пр, 353/пр, от 20.10.2020 № 635/пр, 636/пр, от 09.02.2021 № 50/пр, 51/пр, от 24.05.2021 № 320/пр, 321/пр, от 24.06.2021 № 407/пр, 408/пр, от 14.10.2021 № 745/пр, 746/пр), от 20.12.2021 № 961/пр, 962/пр)
Реквизиты приказа Минстроя России об утверждении дополнений и изменений к сметным нормативам | [5 empty] | Приказы Минстроя России от 26.12.2019 г. № 871/пр, 872/пр, 873/пр, 874/пр, 875/пр, 876/пр, от 30.03.2020 № 171/пр, 172/пр, от 01.06.2020 № 294/пр, 295/пр, от 30.06.2020 № 352/пр, 353/пр, от 20.10.2020 № 635/пр, 636/пр, от 09.02.2021 № 50/пр, 51/пр, от 24.05.2021 № 320/пр, 321/пр, от 24.06.2021 № 407/пр, 408/пр, от 14.10.2021 № 745/пр, 746/пр), от 20.12.2021 № 961/пр, 962/пр | [5 empty] | Реквизиты приказа Минстроя России об утверждении дополнений и изменений к сметным нормативам | Приказы Минстроя России от 26.12.2019 г. № 871/пр, 872/пр, 873/пр, 874/пр, 875/пр, 876/пр, от 30.03.2020 № 171/пр, 172/пр, от 01.06.2020 № 294/пр, 295/пр, от 30.06.2020 № 352/пр, 353/пр, от 20.10.2020 № 635/пр, 636/пр, от 09.02.2021 № 50/пр, 51/пр, от 24.05.2021 № 320/пр, 321/пр, от 24.06.2021 № 407/пр, 408/пр, от 14.10.2021 № 745/пр, 746/пр), от 20.12.2021 № 961/пр, 962/пр |  |  | Реквизиты приказа Минстроя России об утверждении дополнений и изменений к сметным нормативам | Приказы Минстроя России от 26.12.2019 г. № 871/пр, 872/пр, 873/пр, 874/пр, 875/пр, 876/пр, от 30.03.2020 № 171/пр, 172/пр, от 01.06.2020 № 294/пр, 295/пр, от 30.06.2020 № 352/пр, 353/пр, от 20.10.2020 № 635/пр, 636/пр, от 09.02.2021 № 50/пр, 51/пр, от 24.05.2021 № 320/пр, 321/пр, от 24.06.2021 № 407/пр, 408/пр, от 14.10.2021 № 745/пр, 746/пр), от 20.12.2021 № 961/пр, 962/пр
Реквизиты письма Минстроя России об индексах изменения сметной стоимости строительства, включаемые в федеральный реестр сметных нормативов и размещаемые в федеральной государственной информационной системе ценообразования в строительстве, подготовленного в соответствии пунктом 85 Методики расчета индексов изменения сметной стоимости строительства, утвержденной приказом Министерства строительства и жилищно-коммунального хозяйства Российской Федерации от 5 июня 2019 г. № 326/пр¹ | [11 empty] | Реквизиты письма Минстроя России об индексах изменения сметной стоимости строительства, включаемые в федеральный реестр сметных нормативов и размещаемые в федеральной государственной информационной системе ценообразования в строительстве, подготовленного в соответствии пунктом 85 Методики расчета индексов изменения сметной стоимости строительства, утвержденной приказом Министерства строительства и жилищно-коммунального хозяйства Российской Федерации от 5 июня 2019 г. № 326/пр¹ | [5 empty] | Реквизиты письма Минстроя России об индексах изменения сметной стоимости строительства, включаемые в федеральный реестр сметных нормативов и размещаемые в федеральной государственной информационной системе ценообразования в строительстве, подготовленного в соответствии пунктом 85 Методики расчета индексов изменения сметной стоимости строительства, утвержденной приказом Министерства строительства и жилищно-коммунального хозяйства Российской Федерации от 5 июня 2019 г. № 326/пр¹
Реквизиты нормативного правового акта об утверждении оплаты труда, утверждаемый в соответствии с пунктом 22(1) Правилами мониторинга цен, утвержденными постановлением Правительства Российской Федерации от 23 декабря 2016 г. № 1452 | [11 empty] | Реквизиты нормативного правового акта об утверждении оплаты труда, утверждаемый в соответствии с пунктом 22(1) Правилами мониторинга цен, утвержденными постановлением Правительства Российской Федерации от 23 декабря 2016 г. № 1452 | [6 empty] | Реквизиты нормативного правового акта об утверждении оплаты труда, утверждаемый в соответствии с пунктом 22(1) Правилами мониторинга цен, утвержденными постановлением Правительства Российской Федерации от 23 декабря 2016 г. № 1452
Наименование субъекта Российской Федерации | [5 empty] | 50. Московская область | [13 empty] | Наименование субъекта Российской Федерации | 50. Московская область
Наименование зоны субъекта Российской Федерации | [21 empty] | Наименование зоны субъекта Российской Федерации
Московская область, г. Мытищи, ул. Колонцова, стр.4Б/3 | [22 empty] | Московская область, г. Мытищи, ул. Колонцова, стр.4Б/3
(наименование стройки)
Московская область, г. Мытищи, ул. Колонцова, стр.4Б/3 | [23 empty] | Московская область, г. Мытищи, ул. Колонцова, стр.4Б/3
(наименование объекта капитального строительства)
ЛОКАЛЬНЫЙ СМЕТНЫЙ РАСЧЕТ (СМЕТА) № 04-01-01
Реконструкция высоковольтного кабеля от ПС-106 к ПС -6 кВ-26 | [24 empty] | Реконструкция высоковольтного кабеля от ПС-106 к ПС -6 кВ-26
(наименование работ и затрат)
Составлен | базисно-индексным | методом
Основание | ВОР
(проектная и (или) иная техническая документация)
Составлен(а) в текущем уровне цен | [25 empty] | III квартал 2024 года (01.01.2000)
Сметная стоимость |  |  | (21831,97) | тыс.руб.
в том числе:
| строительных работ |  | (2218,58) | тыс.руб. |  | Средства на оплату труда рабочих |  |  |  |  | (2976,68) тыс.руб.
| монтажных работ |  | (14869,22) | тыс.руб. |  | Нормативные затраты труда рабочих |  |  |  |  | 2152,77 чел.час.
| оборудования |  | (0) | тыс.руб. |  | Нормативные затраты труда машинистов |  |  |  |  | 347,95 чел.час.
| прочих затрат |  | (303,46) | тыс.руб.
№ п/п | Обоснование | Наименование работ и затрат |  |  | Единица измерения | Количество |  |  | Сметная стоимость в базисном уровне цен (в текущем уровне цен (гр. 8) для ресурсов, отсутствующих в ФРСН), руб.
[6 empty] | на единицу | коэффициенты | всего с учетом коэффициентов | на единицу | коэффициенты | всего
1 | 2 | 3 |  |  | 4 | 5 | 6 | 7 | 8 | 9 | 10
Раздел 1. Прокладка высоковольтного кабеля от ПС №106 к ПС №26, 6 кВ | [26 empty] | Раздел 1. Прокладка высоковольтного кабеля от ПС №106 к ПС №26, 6 кВ
Монтаж кабельных конструкций | [27 empty] | Монтаж кабельных конструкций
в помещении ПС №106, 15п.м. по приямку и стенам | [27 empty] | в помещении ПС №106, 15п.м. по приямку и стенам
1 | ФЕРм08-04-750-01 | Опорные конструкции на болтовых соединениях (подвесы, консоли, профили, опоры, кронштейны и т.п.) |  |  | 4: т; 5: 0.0168; 6: 1; 7: 0.0168 | [17 empty] | Опорные конструкции на болтовых соединениях (подвесы, консоли, профили, опоры, кронштейны и т.п.)
|  | Объем=1,05*16/1000 | [27 empty] | Объем=1,05*16/1000
| 421/пр_2020_прил.10_т.1_п.2_гр.3 | Производство работ осуществляется на территории действующего предприятия с наличием в зоне производства работ одного или нескольких из следующих факторов: - разветвленной сети транспортных и инженерных коммуникаций; - стесненных условий для складирования материалов; - действующего технологического оборудования; - движения технологического транспорта ОЗП=1,15; ЭМ=1,15 к расх.; ЗПМ=1,15; ТЗ=1,15; ТЗМ=1,15 | [28 empty] | Производство работ осуществляется на территории действующего предприятия с наличием в зоне производства работ одного или нескольких из следующих факторов: - разветвленной сети транспортных и инженерных коммуникаций; - стесненных условий для складирования материалов; - действующего технологического оборудования; - движения технологического транспорта ОЗП=1,15; ЭМ=1,15 к расх.; ЗПМ=1,15; ТЗ=1,15; ТЗМ=1,15
| 421/пр_2020_п.58_пп.б | При применении сметных норм, включенных в сборники ГЭСН (ФЕР, ТЕР), аналогичных технологическим процессам в новом строительстве, в том числе по возведению новых конструктивных элементов ОЗП=1,15; ЭМ=1,25 к расх.; ЗПМ=1,25; ТЗ=1,15; ТЗМ=1,25 | [28 empty] | При применении сметных норм, включенных в сборники ГЭСН (ФЕР, ТЕР), аналогичных технологическим процессам в новом строительстве, в том числе по возведению новых конструктивных элементов ОЗП=1,15; ЭМ=1,25 к расх.; ЗПМ=1,25; ТЗ=1,15; ТЗМ=1,25
| 1 | ОТ |  |  | 8: 284668.76; 9: 1.3225; 10: 6324.77 | [20 empty] | ОТ
| 2 | ЭМ |  |  | 8: 2041.25; 9: 1.4375; 10: 49.3 | [20 empty] | ЭМ
| 3 | в т.ч. ОТм |  |  | 8: 9; 9: 1.4375; 10: 0.22 | [20 empty] | в т.ч. ОТм
| 4 | М |  |  | 8: 2732.35; 10: 45.9 | [20 empty] | М
|  | ЗТ |  |  | 4: чел.-ч; 5: 219.68; 6: 1.3225; 7: 4.8809 | [21 empty] | ЗТ
|  | ЗТм |  |  | 4: чел.-ч; 5: 0.71; 6: 1.4375; 7: 0.017146 | [21 empty] | ЗТм
|  | Итого по расценке |  |  | 8: 289442.36; 10: 6419.97 | [22 empty] | Итого по расценке
|  | ФОТ |  |  | 10: 6324.99 | [21 empty] | ФОТ
| Пр/812-049.1-1 | НР Электротехнические установки на атомных электростанциях |  |  | 4: %; 5: 126; 7: 126; 10: 7969.49 | [21 empty] | НР Электротехнические установки на атомных электростанциях
| Пр/774-049.1 | СП Электротехнические установки на атомных электростанциях |  |  | 4: %; 5: 68; 7: 68; 10: 4300.99 | [21 empty] | СП Электротехнические установки на атомных электростанциях
|  | Всего по позиции |  |  | 10: 18690.45 | [23 empty] | Всего по позиции
2 | ООО "ТПК АЙЭМ" Счет №М1-00431 от 20.11.24 г. п.2 | Консоль настенная средняя 400х2,5 цинк |  |  | шт | 16 | 1 | 16 | 1296.58 | 1.0424 | 21624.05 | [17 empty] | Консоль настенная средняя 400х2,5 цинк
|  | Цена=1555,9/1,2 | [33 empty] | Цена=1555,9/1,2
|  | Транспортные МАТ=1,03 к расх. | [28 empty] | Транспортные МАТ=1,03 к расх.
|  | ЗГСР МАТ=1,012 к расх. | [28 empty] | ЗГСР МАТ=1,012 к расх.
|  | Всего по позиции |  |  | 10: 21624.05 | [23 empty] | Всего по позиции
3 | ФЕР09-04-006-02 | Монтаж ограждающих конструкций стен: из профилированного листа при высоте здания до 30 м. /Демонтаж |  |  | 4: 100 м2; 5: 1.14; 6: 1; 7: 1.14 | [17 empty] | Монтаж ограждающих конструкций стен: из профилированного листа при высоте здания до 30 м. /Демонтаж
|  | Объем=114 / 100 | [27 empty] | Объем=114 / 100
| 421/пр_2020_прил.10_т.1_п.2_гр.3 | Производство работ осуществляется на территории действующего предприятия с наличием в зоне производства работ одного или нескольких из следующих факторов: - разветвленной сети транспортных и инженерных коммуникаций; - стесненных условий для складирования материалов; - действующего технологического оборудования; - движения технологического транспорта ОЗП=1,15; ЭМ=1,15 к расх.; ЗПМ=1,15; ТЗ=1,15; ТЗМ=1,15 | [28 empty] | Производство работ осуществляется на территории действующего предприятия с наличием в зоне производства работ одного или нескольких из следующих факторов: - разветвленной сети транспортных и инженерных коммуникаций; - стесненных условий для складирования материалов; - действующего технологического оборудования; - движения технологического транспорта ОЗП=1,15; ЭМ=1,15 к расх.; ЗПМ=1,15; ТЗ=1,15; ТЗМ=1,15
| Приказ от 14.07.2022 № 571/пр п.83 табл.2 | Демонтаж (разборка) металлических, металлокомпозитных, композитных конструкций ОЗП=0,7; ЭМ=0,7 к расх.; ЗПМ=0,7; МАТ=0 к расх.; ТЗ=0,7; ТЗМ=0,7 | [28 empty] | Демонтаж (разборка) металлических, металлокомпозитных, композитных конструкций ОЗП=0,7; ЭМ=0,7 к расх.; ЗПМ=0,7; МАТ=0 к расх.; ТЗ=0,7; ТЗМ=0,7
| 421/пр_2020_п.58_пп.б | При применении сметных норм, включенных в сборники ГЭСН (ФЕР, ТЕР), аналогичных технологическим процессам в новом строительстве, в том числе по возведению новых конструктивных элементов ОЗП=1,15; ЭМ=1,25 к расх.; ЗПМ=1,25; ТЗ=1,15; ТЗМ=1,25 | [28 empty] | При применении сметных норм, включенных в сборники ГЭСН (ФЕР, ТЕР), аналогичных технологическим процессам в новом строительстве, в том числе по возведению новых конструктивных элементов ОЗП=1,15; ЭМ=1,25 к расх.; ЗПМ=1,25; ТЗ=1,15; ТЗМ=1,25
| 1 | ОТ |  |  | 8: 121808.37; 9: 0.92575; 10: 128551.07 | [20 empty] | ОТ
| 2 | ЭМ |  |  | 8: 48587.5; 9: 1.0063; 10: 55735.94 | [20 empty] | ЭМ
| 3 | в т.ч. ОТм |  |  | 8: 229.05; 9: 1.0063; 10: 262.75 | [20 empty] | в т.ч. ОТм
| 4 | М |  |  | 8: 300.84; 9: 0; 10: 0 | [20 empty] | М
|  | ЗТ |  |  | 4: чел.-ч; 5: 94; 6: 0.92575; 7: 99.2034 | [21 empty] | ЗТ
|  | ЗТм |  |  | 4: чел.-ч; 5: 16.9; 6: 1.0063; 7: 19.3864 | [21 empty] | ЗТм
|  | Итого по расценке |  |  | 8: 170696.71; 10: 184287.01 | [22 empty] | Итого по расценке
|  | ФОТ |  |  | 10: 128813.82 | [21 empty] | ФОТ
| Приказ № 812/пр от 21.12.2020 Прил. п.9 | НР Строительные металлические конструкции |  |  | 4: %; 5: 93; 7: 93; 10: 119796.85 | [21 empty] | НР Строительные металлические конструкции
| Приказ № 774/пр от 11.12.2020 Прил. п.9, Приказ № 774/пр от 11.12.2020 п.16 | СП Строительные металлические конструкции |  |  | % | 62 | 0.85 | 52.7 |  |  | 67884.88 | [21 empty] | СП Строительные металлические конструкции
|  | Всего по позиции |  |  | 10: 371968.74 | [23 empty] | Всего по позиции
4 | ФЕРм08-04-750-01 | Опорные конструкции на болтовых соединениях (подвесы, консоли, профили, опоры, кронштейны и т.п.) |  |  | 4: т; 5: 0.054; 6: 1; 7: 0.054 | [17 empty] | Опорные конструкции на болтовых соединениях (подвесы, консоли, профили, опоры, кронштейны и т.п.)
|  | Объем=1,05*51/1000 | [27 empty] | Объем=1,05*51/1000
| 421/пр_2020_прил.10_т.1_п.2_гр.3 | Производство работ осуществляется на территории действующего предприятия с наличием в зоне производства работ одного или нескольких из следующих факторов: - разветвленной сети транспортных и инженерных коммуникаций; - стесненных условий для складирования материалов; - действующего технологического оборудования; - движения технологического транспорта ОЗП=1,15; ЭМ=1,15 к расх.; ЗПМ=1,15; ТЗ=1,15; ТЗМ=1,15 | [28 empty] | Производство работ осуществляется на территории действующего предприятия с наличием в зоне производства работ одного или нескольких из следующих факторов: - разветвленной сети транспортных и инженерных коммуникаций; - стесненных условий для складирования материалов; - действующего технологического оборудования; - движения технологического транспорта ОЗП=1,15; ЭМ=1,15 к расх.; ЗПМ=1,15; ТЗ=1,15; ТЗМ=1,15
| 421/пр_2020_п.58_пп.б | При применении сметных норм, включенных в сборники ГЭСН (ФЕР, ТЕР), аналогичных технологическим процессам в новом строительстве, в том числе по возведению новых конструктивных элементов ОЗП=1,15; ЭМ=1,25 к расх.; ЗПМ=1,25; ТЗ=1,15; ТЗМ=1,25 | [28 empty] | При применении сметных норм, включенных в сборники ГЭСН (ФЕР, ТЕР), аналогичных технологическим процессам в новом строительстве, в том числе по возведению новых конструктивных элементов ОЗП=1,15; ЭМ=1,25 к расх.; ЗПМ=1,25; ТЗ=1,15; ТЗМ=1,25
| 1 | ОТ |  |  | 8: 284668.76; 9: 1.3225; 10: 20329.62 | [20 empty] | ОТ
| 2 | ЭМ |  |  | 8: 2041.25; 9: 1.4375; 10: 158.45 | [20 empty] | ЭМ
| 3 | в т.ч. ОТм |  |  | 8: 9; 9: 1.4375; 10: 0.7 | [20 empty] | в т.ч. ОТм
| 4 | М |  |  | 8: 2732.35; 10: 147.55 | [20 empty] | М
|  | ЗТ |  |  | 4: чел.-ч; 5: 219.68; 6: 1.3225; 7: 15.6884 | [21 empty] | ЗТ
|  | ЗТм |  |  | 4: чел.-ч; 5: 0.71; 6: 1.4375; 7: 0.055114 | [21 empty] | ЗТм
|  | Итого по расценке |  |  | 8: 289442.36; 10: 20635.62 | [22 empty] | Итого по расценке
|  | ФОТ |  |  | 10: 20330.32 | [21 empty] | ФОТ
| Пр/812-049.1-1 | НР Электротехнические установки на атомных электростанциях |  |  | 4: %; 5: 126; 7: 126; 10: 25616.2 | [21 empty] | НР Электротехнические установки на атомных электростанциях
| Пр/774-049.1 | СП Электротехнические установки на атомных электростанциях |  |  | 4: %; 5: 68; 7: 68; 10: 13824.62 | [21 empty] | СП Электротехнические установки на атомных электростанциях
|  | Всего по позиции |  |  | 10: 60076.44 | [23 empty] | Всего по позиции
5 | ООО "ТПК АЙЭМ" Счет №М1-00431 от 20.11.24 г. п.2 | Консоль настенная средняя 400х2,5 цинк |  |  | шт | 51 | 1 | 51 | 1296.58 | 1.0424 | 68926.66 | [17 empty] | Консоль настенная средняя 400х2,5 цинк
|  | Цена=1555,9/1,2 | [33 empty] | Цена=1555,9/1,2
|  | Транспортные МАТ=1,03 к расх. | [28 empty] | Транспортные МАТ=1,03 к расх.
|  | ЗГСР МАТ=1,012 к расх. | [28 empty] | ЗГСР МАТ=1,012 к расх.
|  | Всего по позиции |  |  | 10: 68926.66 | [23 empty] | Всего по позиции
6 | ФЕР09-04-006-02 | Монтаж ограждающих конструкций стен: из профилированного листа при высоте здания до 30 м (Ранее демонтированного) |  |  | 4: 100 м2; 5: 1.14; 6: 1; 7: 1.14 | [17 empty] | Монтаж ограждающих конструкций стен: из профилированного листа при высоте здания до 30 м (Ранее демонтированного)
|  | Объем=114 / 100 | [27 empty] | Объем=114 / 100
| 421/пр_2020_прил.10_т.1_п.2_гр.3 | Производство работ осуществляется на территории действующего предприятия с наличием в зоне производства работ одного или нескольких из следующих факторов: - разветвленной сети транспортных и инженерных коммуникаций; - стесненных условий для складирования материалов; - действующего технологического оборудования; - движения технологического транспорта ОЗП=1,15; ЭМ=1,15 к расх.; ЗПМ=1,15; ТЗ=1,15; ТЗМ=1,15 | [28 empty] | Производство работ осуществляется на территории действующего предприятия с наличием в зоне производства работ одного или нескольких из следующих факторов: - разветвленной сети транспортных и инженерных коммуникаций; - стесненных условий для складирования материалов; - действующего технологического оборудования; - движения технологического транспорта ОЗП=1,15; ЭМ=1,15 к расх.; ЗПМ=1,15; ТЗ=1,15; ТЗМ=1,15
| 421/пр_2020_п.58_пп.б | При применении сметных норм, включенных в сборники ГЭСН (ФЕР, ТЕР), аналогичных технологическим процессам в новом строительстве, в том числе по возведению новых конструктивных элементов ОЗП=1,15; ЭМ=1,25 к расх.; ЗПМ=1,25; ТЗ=1,15; ТЗМ=1,25 | [28 empty] | При применении сметных норм, включенных в сборники ГЭСН (ФЕР, ТЕР), аналогичных технологическим процессам в новом строительстве, в том числе по возведению новых конструктивных элементов ОЗП=1,15; ЭМ=1,25 к расх.; ЗПМ=1,25; ТЗ=1,15; ТЗМ=1,25
| 1 | ОТ |  |  | 8: 121808.37; 9: 1.3225; 10: 183644.39 | [20 empty] | ОТ
| 2 | ЭМ |  |  | 8: 48587.5; 9: 1.4375; 10: 79622.77 | [20 empty] | ЭМ
| 3 | в т.ч. ОТм |  |  | 8: 229.05; 9: 1.4375; 10: 375.36 | [20 empty] | в т.ч. ОТм
| 4 | М |  |  | 8: 300.84; 10: 342.96 | [20 empty] | М
|  | ЗТ |  |  | 4: чел.-ч; 5: 94; 6: 1.3225; 7: 141.7191 | [21 empty] | ЗТ
|  | ЗТм |  |  | 4: чел.-ч; 5: 16.9; 6: 1.4375; 7: 27.6949 | [21 empty] | ЗТм
|  | Итого по расценке |  |  | 8: 170696.71; 10: 263610.12 | [22 empty] | Итого по расценке
|  | ФОТ |  |  | 10: 184019.75 | [21 empty] | ФОТ
| Приказ № 812/пр от 21.12.2020 Прил. п.9 | НР Строительные металлические конструкции |  |  | 4: %; 5: 93; 7: 93; 10: 171138.37 | [21 empty] | НР Строительные металлические конструкции
| Приказ № 774/пр от 11.12.2020 Прил. п.9, Приказ № 774/пр от 11.12.2020 п.16 | СП Строительные металлические конструкции |  |  | % | 62 | 0.85 | 52.7 |  |  | 96978.41 | [21 empty] | СП Строительные металлические конструкции
|  | Всего по позиции |  |  | 10: 531726.9 | [23 empty] | Всего по позиции
7 | ФЕРм08-04-750-01 | Опорные конструкции на болтовых соединениях (подвесы, консоли, профили, опоры, кронштейны и т.п.) |  |  | 4: т; 5: 0.028; 6: 1; 7: 0.028 | [17 empty] | Опорные конструкции на болтовых соединениях (подвесы, консоли, профили, опоры, кронштейны и т.п.)
|  | Объем=1,05*27/1000 | [27 empty] | Объем=1,05*27/1000
| 421/пр_2020_прил.10_т.1_п.2_гр.3 | Производство работ осуществляется на территории действующего предприятия с наличием в зоне производства работ одного или нескольких из следующих факторов: - разветвленной сети транспортных и инженерных коммуникаций; - стесненных условий для складирования материалов; - действующего технологического оборудования; - движения технологического транспорта ОЗП=1,15; ЭМ=1,15 к расх.; ЗПМ=1,15; ТЗ=1,15; ТЗМ=1,15 | [28 empty] | Производство работ осуществляется на территории действующего предприятия с наличием в зоне производства работ одного или нескольких из следующих факторов: - разветвленной сети транспортных и инженерных коммуникаций; - стесненных условий для складирования материалов; - действующего технологического оборудования; - движения технологического транспорта ОЗП=1,15; ЭМ=1,15 к расх.; ЗПМ=1,15; ТЗ=1,15; ТЗМ=1,15
| 421/пр_2020_п.58_пп.б | При применении сметных норм, включенных в сборники ГЭСН (ФЕР, ТЕР), аналогичных технологическим процессам в новом строительстве, в том числе по возведению новых конструктивных элементов ОЗП=1,15; ЭМ=1,25 к расх.; ЗПМ=1,25; ТЗ=1,15; ТЗМ=1,25 | [28 empty] | При применении сметных норм, включенных в сборники ГЭСН (ФЕР, ТЕР), аналогичных технологическим процессам в новом строительстве, в том числе по возведению новых конструктивных элементов ОЗП=1,15; ЭМ=1,25 к расх.; ЗПМ=1,25; ТЗ=1,15; ТЗМ=1,25
| 1 | ОТ |  |  | 8: 284668.76; 9: 1.3225; 10: 10541.28 | [20 empty] | ОТ
| 2 | ЭМ |  |  | 8: 2041.25; 9: 1.4375; 10: 82.16 | [20 empty] | ЭМ
| 3 | в т.ч. ОТм |  |  | 8: 9; 9: 1.4375; 10: 0.36 | [20 empty] | в т.ч. ОТм
| 4 | М |  |  | 8: 2732.35; 10: 76.51 | [20 empty] | М
|  | ЗТ |  |  | 4: чел.-ч; 5: 219.68; 6: 1.3225; 7: 8.1348 | [21 empty] | ЗТ
|  | ЗТм |  |  | 4: чел.-ч; 5: 0.71; 6: 1.4375; 7: 0.028577 | [21 empty] | ЗТм
|  | Итого по расценке |  |  | 8: 289442.36; 10: 10699.95 | [22 empty] | Итого по расценке
|  | ФОТ |  |  | 10: 10541.64 | [21 empty] | ФОТ
| Пр/812-049.1-1 | НР Электротехнические установки на атомных электростанциях |  |  | 4: %; 5: 126; 7: 126; 10: 13282.47 | [21 empty] | НР Электротехнические установки на атомных электростанциях
| Пр/774-049.1 | СП Электротехнические установки на атомных электростанциях |  |  | 4: %; 5: 68; 7: 68; 10: 7168.32 | [21 empty] | СП Электротехнические установки на атомных электростанциях
|  | Всего по позиции |  |  | 10: 31150.74 | [23 empty] | Всего по позиции
8 | ООО "ТПК АЙЭМ" Счет №М1-00431 от 20.11.24 г. п.2 | Консоль настенная средняя 400х2,5 цинк |  |  | шт | 27 | 1 | 27 | 1296.58 | 1.0424 | 36490.58 | [17 empty] | Консоль настенная средняя 400х2,5 цинк
|  | Цена=1555,9/1,2 | [33 empty] | Цена=1555,9/1,2
|  | Транспортные МАТ=1,03 к расх. | [28 empty] | Транспортные МАТ=1,03 к расх.
|  | ЗГСР МАТ=1,012 к расх. | [28 empty] | ЗГСР МАТ=1,012 к расх.
|  | Всего по позиции |  |  | 10: 36490.58 | [23 empty] | Всего по позиции
9 | ФЕРм08-02-396-06 | Короб металлический по стенам и потолкам, длина: 3 м |  |  | 4: 100 м; 5: 0.54; 6: 1; 7: 0.54 | [17 empty] | Короб металлический по стенам и потолкам, длина: 3 м
|  | Объем=54 / 100 | [27 empty] | Объем=54 / 100
| 421/пр_2020_прил.10_т.1_п.2_гр.3 | Производство работ осуществляется на территории действующего предприятия с наличием в зоне производства работ одного или нескольких из следующих факторов: - разветвленной сети транспортных и инженерных коммуникаций; - стесненных условий для складирования материалов; - действующего технологического оборудования; - движения технологического транспорта ОЗП=1,15; ЭМ=1,15 к расх.; ЗПМ=1,15; ТЗ=1,15; ТЗМ=1,15 | [28 empty] | Производство работ осуществляется на территории действующего предприятия с наличием в зоне производства работ одного или нескольких из следующих факторов: - разветвленной сети транспортных и инженерных коммуникаций; - стесненных условий для складирования материалов; - действующего технологического оборудования; - движения технологического транспорта ОЗП=1,15; ЭМ=1,15 к расх.; ЗПМ=1,15; ТЗ=1,15; ТЗМ=1,15
| 421/пр_2020_п.58_пп.б | При применении сметных норм, включенных в сборники ГЭСН (ФЕР, ТЕР), аналогичных технологическим процессам в новом строительстве, в том числе по возведению новых конструктивных элементов ОЗП=1,15; ЭМ=1,25 к расх.; ЗПМ=1,25; ТЗ=1,15; ТЗМ=1,25 | [28 empty] | При применении сметных норм, включенных в сборники ГЭСН (ФЕР, ТЕР), аналогичных технологическим процессам в новом строительстве, в том числе по возведению новых конструктивных элементов ОЗП=1,15; ЭМ=1,25 к расх.; ЗПМ=1,25; ТЗ=1,15; ТЗМ=1,25
| 1 | ОТ |  |  | 8: 30478.01; 9: 1.3225; 10: 21765.87 | [20 empty] | ОТ
| 2 | ЭМ |  |  | 8: 575; 9: 1.4375; 10: 446.34 | [20 empty] | ЭМ
| 3 | в т.ч. ОТм |  |  | 8: 2.51; 9: 1.4375; 10: 1.95 | [20 empty] | в т.ч. ОТм
| 4 | М |  |  | 8: 111.92; 10: 60.44 | [20 empty] | М
|  | ЗТ |  |  | 4: чел.-ч; 5: 23.52; 6: 1.3225; 7: 16.7968 | [21 empty] | ЗТ
|  | ЗТм |  |  | 4: чел.-ч; 5: 0.2; 6: 1.4375; 7: 0.15525 | [21 empty] | ЗТм
|  | Итого по расценке |  |  | 8: 31164.93; 10: 22272.65 | [22 empty] | Итого по расценке
|  | ФОТ |  |  | 10: 21767.82 | [21 empty] | ФОТ
| Приказ № 812/пр от 21.12.2020 Прил. п.49.3 | НР Электротехнические установки на других объектах |  |  | 4: %; 5: 97; 7: 97; 10: 21114.79 | [21 empty] | НР Электротехнические установки на других объектах
| Приказ № 774/пр от 11.12.2020 Прил. п.49.3 | СП Электротехнические установки на других объектах |  |  | 4: %; 5: 51; 7: 51; 10: 11101.59 | [21 empty] | СП Электротехнические установки на других объектах
|  | Всего по позиции |  |  | 10: 54489.03 | [23 empty] | Всего по позиции
10 | ООО "Все инструменты.ру" Счет №2408-286218-99348 от 25.11.24г. п.8 | Лоток перфорированный 400x100 L3000,цинк ламельный 35345ZL |  |  | шт | 18 | 1 | 18 | 13499.17 | 1.0424 | 253277.91 | [17 empty] | Лоток перфорированный 400x100 L3000,цинк ламельный 35345ZL
|  | Цена=16199/1,2 | [33 empty] | Цена=16199/1,2
|  | Транспортные МАТ=1,03 к расх. | [28 empty] | Транспортные МАТ=1,03 к расх.
|  | ЗГСР МАТ=1,012 к расх. | [28 empty] | ЗГСР МАТ=1,012 к расх.
|  | Всего по позиции |  |  | 10: 253277.91 | [23 empty] | Всего по позиции
11 | ООО "Все инструменты.ру" Счет №2408-286218-99348 от 25.11.24г. п.7 | Крышка для лотка 400 L3000 сталь 0.7мм DRLU 400 для LKS 400мм оцинк. 6052027 |  |  | шт | 18 | 1 | 18 | 3129.17 | 1.0424 | 58710.99 | [17 empty] | Крышка для лотка 400 L3000 сталь 0.7мм DRLU 400 для LKS 400мм оцинк. 6052027
|  | Цена=3755/1,2 | [33 empty] | Цена=3755/1,2
|  | Транспортные МАТ=1,03 к расх. | [28 empty] | Транспортные МАТ=1,03 к расх.
|  | ЗГСР МАТ=1,012 к расх. | [28 empty] | ЗГСР МАТ=1,012 к расх.
|  | Всего по позиции |  |  | 10: 58710.99 | [23 empty] | Всего по позиции
12 | ФЕР46-03-014-51 | Сверление горизонтальных отверстий в железобетонных конструкциях стен перфоратором глубиной 200 мм диаметром: свыше 50 мм до 55 мм |  |  | 4: 100 отверстий; 5: 0.02; 6: 1; 7: 0.02 | [17 empty] | Сверление горизонтальных отверстий в железобетонных конструкциях стен перфоратором глубиной 200 мм диаметром: свыше 50 мм до 55 мм
|  | Объем=2 / 100 | [27 empty] | Объем=2 / 100
| 421/пр_2020_прил.10_т.1_п.2_гр.3 | Производство работ осуществляется на территории действующего предприятия с наличием в зоне производства работ одного или нескольких из следующих факторов: - разветвленной сети транспортных и инженерных коммуникаций; - стесненных условий для складирования материалов; - действующего технологического оборудования; - движения технологического транспорта ОЗП=1,15; ЭМ=1,15 к расх.; ЗПМ=1,15; ТЗ=1,15; ТЗМ=1,15 | [28 empty] | Производство работ осуществляется на территории действующего предприятия с наличием в зоне производства работ одного или нескольких из следующих факторов: - разветвленной сети транспортных и инженерных коммуникаций; - стесненных условий для складирования материалов; - действующего технологического оборудования; - движения технологического транспорта ОЗП=1,15; ЭМ=1,15 к расх.; ЗПМ=1,15; ТЗ=1,15; ТЗМ=1,15
| 1 | ОТ |  |  | 8: 133470.88; 9: 1.15; 10: 3069.83 | [20 empty] | ОТ
|  | ЗТ |  |  | 4: чел.-ч; 5: 25.95; 6: 1.15; 7: 0.59685 | [21 empty] | ЗТ
|  | Итого по расценке |  |  | 8: 133470.88; 10: 3069.83 | [22 empty] | Итого по расценке
|  | ФОТ |  |  | 10: 3069.83 | [21 empty] | ФОТ
| Пр/812-040.1-1 | НР Работы по реконструкции зданий и сооружений: усиление и замена существующих конструкций, возведение отдельных конструктивных элементов |  |  | 4: %; 5: 103; 7: 103; 10: 3161.92 | [21 empty] | НР Работы по реконструкции зданий и сооружений: усиление и замена существующих конструкций, возведение отдельных конструктивных элементов
| Пр/774-040.1 | СП Работы по реконструкции зданий и сооружений: усиление и замена существующих конструкций, возведение отдельных конструктивных элементов |  |  | 4: %; 5: 59; 7: 59; 10: 1811.2 | [21 empty] | СП Работы по реконструкции зданий и сооружений: усиление и замена существующих конструкций, возведение отдельных конструктивных элементов
|  | Всего по позиции |  |  | 10: 8042.95 | [23 empty] | Всего по позиции
13 | ФЕР46-03-014-64 | На каждые 10 мм изменения глубины сверления добавлять или исключать: к расценке 46-03-014-51 (до глубины 400 мм.) |  |  | 4: 100 отверстий; 5: 0.02; 6: 1; 7: 0.02 | [17 empty] | На каждые 10 мм изменения глубины сверления добавлять или исключать: к расценке 46-03-014-51 (до глубины 400 мм.)
|  | Объем=2 / 100 | [27 empty] | Объем=2 / 100
| 421/пр_2020_прил.10_т.1_п.2_гр.3 | Производство работ осуществляется на территории действующего предприятия с наличием в зоне производства работ одного или нескольких из следующих факторов: - разветвленной сети транспортных и инженерных коммуникаций; - стесненных условий для складирования материалов; - действующего технологического оборудования; - движения технологического транспорта ОЗП=1,15; ЭМ=1,15 к расх.; ЗПМ=1,15; ТЗ=1,15; ТЗМ=1,15 | [28 empty] | Производство работ осуществляется на территории действующего предприятия с наличием в зоне производства работ одного или нескольких из следующих факторов: - разветвленной сети транспортных и инженерных коммуникаций; - стесненных условий для складирования материалов; - действующего технологического оборудования; - движения технологического транспорта ОЗП=1,15; ЭМ=1,15 к расх.; ЗПМ=1,15; ТЗ=1,15; ТЗМ=1,15
|  | 400-200=200/10=20 ПЗ=20 (ОЗП=20; ЭМ=20 к расх.; ЗПМ=20; МАТ=20 к расх.; ТЗ=20; ТЗМ=20) | [28 empty] | 400-200=200/10=20 ПЗ=20 (ОЗП=20; ЭМ=20 к расх.; ЗПМ=20; МАТ=20 к расх.; ТЗ=20; ТЗМ=20)
| 1 | ОТ |  |  | 8: 133470.87; 9: 23; 10: 61396.6 | [20 empty] | ОТ
|  | ЗТ |  |  | 4: чел.-ч; 5: 1.18; 6: 23; 7: 0.5428 | [21 empty] | ЗТ
|  | Итого по расценке |  |  | 8: 133470.87; 10: 61396.6 | [22 empty] | Итого по расценке
|  | ФОТ |  |  | 10: 61396.6 | [21 empty] | ФОТ
| Пр/812-040.1-1 | НР Работы по реконструкции зданий и сооружений: усиление и замена существующих конструкций, возведение отдельных конструктивных элементов |  |  | 4: %; 5: 103; 7: 103; 10: 63238.5 | [21 empty] | НР Работы по реконструкции зданий и сооружений: усиление и замена существующих конструкций, возведение отдельных конструктивных элементов
| Пр/774-040.1 | СП Работы по реконструкции зданий и сооружений: усиление и замена существующих конструкций, возведение отдельных конструктивных элементов |  |  | 4: %; 5: 59; 7: 59; 10: 36223.99 | [21 empty] | СП Работы по реконструкции зданий и сооружений: усиление и замена существующих конструкций, возведение отдельных конструктивных элементов
|  | Всего по позиции |  |  | 10: 160859.09 | [23 empty] | Всего по позиции
14 | ФССЦ-01.7.17.09-0074 | Сверло кольцевое алмазное, диаметр 110 мм |  |  | шт | 1 | 1 | 1 | 2632.8 |  | 2632.8 | [17 empty] | Сверло кольцевое алмазное, диаметр 110 мм
|  | Всего по позиции |  |  | 10: 2632.8 | [23 empty] | Всего по позиции
15 | ФЕР16-04-001-02 | Прокладка трубопроводов канализации из полиэтиленовых труб высокой плотности диаметром: 110 мм /применит. Установка футляров в перекрытии из трубы полиэтиленовой ПЭ110х6,6 мм.) |  |  | 4: 100 м; 5: 0.008; 6: 1; 7: 0.008 | [17 empty] | Прокладка трубопроводов канализации из полиэтиленовых труб высокой плотности диаметром: 110 мм /применит. Установка футляров в перекрытии из трубы полиэтиленовой ПЭ110х6,6 мм.)
|  | Объем=(2*0,4) / 100 | [27 empty] | Объем=(2*0,4) / 100
| 421/пр_2020_прил.10_т.1_п.2_гр.3 | Производство работ осуществляется на территории действующего предприятия с наличием в зоне производства работ одного или нескольких из следующих факторов: - разветвленной сети транспортных и инженерных коммуникаций; - стесненных условий для складирования материалов; - действующего технологического оборудования; - движения технологического транспорта ОЗП=1,15; ЭМ=1,15 к расх.; ЗПМ=1,15; ТЗ=1,15; ТЗМ=1,15 | [28 empty] | Производство работ осуществляется на территории действующего предприятия с наличием в зоне производства работ одного или нескольких из следующих факторов: - разветвленной сети транспортных и инженерных коммуникаций; - стесненных условий для складирования материалов; - действующего технологического оборудования; - движения технологического транспорта ОЗП=1,15; ЭМ=1,15 к расх.; ЗПМ=1,15; ТЗ=1,15; ТЗМ=1,15
| 421/пр_2020_п.58_пп.б | При применении сметных норм, включенных в сборники ГЭСН (ФЕР, ТЕР), аналогичных технологическим процессам в новом строительстве, в том числе по возведению новых конструктивных элементов ОЗП=1,15; ЭМ=1,25 к расх.; ЗПМ=1,25; ТЗ=1,15; ТЗМ=1,25 | [28 empty] | При применении сметных норм, включенных в сборники ГЭСН (ФЕР, ТЕР), аналогичных технологическим процессам в новом строительстве, в том числе по возведению новых конструктивных элементов ОЗП=1,15; ЭМ=1,25 к расх.; ЗПМ=1,25; ТЗ=1,15; ТЗМ=1,25
| 1 | ОТ |  |  | 8: 72566.69; 9: 1.3225; 10: 767.76 | [20 empty] | ОТ
| 2 | ЭМ |  |  | 8: 201.25; 9: 1.4375; 10: 2.31 | [20 empty] | ЭМ
| 3 | в т.ч. ОТм |  |  | 8: 0.91; 9: 1.4375; 10: 0.01 | [20 empty] | в т.ч. ОТм
| 4 | М |  |  | 8: 140.92; 10: 1.13 | [20 empty] | М
|  | ЗТ |  |  | 4: чел.-ч; 5: 56; 6: 1.3225; 7: 0.59248 | [21 empty] | ЗТ
|  | ЗТм |  |  | 4: чел.-ч; 5: 0.07; 6: 1.4375; 7: 0.000805 | [21 empty] | ЗТм
|  | Итого по расценке |  |  | 8: 72908.86; 10: 771.2 | [22 empty] | Итого по расценке
|  | ФОТ |  |  | 10: 767.77 | [21 empty] | ФОТ
| Приказ № 812/пр от 21.12.2020 Прил. п.16 | НР Сантехнические работы - внутренние (трубопроводы, водопровод, канализация, отопление, газоснабжение, вентиляция и кондиционирование воздуха) |  |  | 4: %; 5: 121; 7: 121; 10: 929 | [21 empty] | НР Сантехнические работы - внутренние (трубопроводы, водопровод, канализация, отопление, газоснабжение, вентиляция и кондиционирование воздуха)
| Приказ № 774/пр от 11.12.2020 Прил. п.16, Приказ № 774/пр от 11.12.2020 п.16 | СП Сантехнические работы - внутренние (трубопроводы, водопровод, канализация, отопление, газоснабжение, вентиляция и кондиционирование воздуха) |  |  | % | 72 | 0.85 | 61.2 |  |  | 469.88 | [21 empty] | СП Сантехнические работы - внутренние (трубопроводы, водопровод, канализация, отопление, газоснабжение, вентиляция и кондиционирование воздуха)
|  | Всего по позиции |  |  | 10: 2170.08 | [23 empty] | Всего по позиции
16 | ФССЦ-24.3.03.13-0272 | Трубы полиэтиленовые ПЭ100, SDR11, диаметр 110 мм |  |  | м | 0.7984 | 1 | 0.7984 | 182.5 |  | 145.71 | [17 empty] | Трубы полиэтиленовые ПЭ100, SDR11, диаметр 110 мм
|  | Всего по позиции |  |  | 10: 145.71 | [23 empty] | Всего по позиции
17 | ФЕРм08-02-395-01 | Лоток металлический штампованный по установленным конструкциям, ширина лотка: до 200 мм |  |  | 4: т; 5: 0.0276; 6: 1; 7: 0.0276 | [17 empty] | Лоток металлический штампованный по установленным конструкциям, ширина лотка: до 200 мм
|  | Объем=2,76/1000*10 | [27 empty] | Объем=2,76/1000*10
| 421/пр_2020_прил.10_т.1_п.2_гр.3 | Производство работ осуществляется на территории действующего предприятия с наличием в зоне производства работ одного или нескольких из следующих факторов: - разветвленной сети транспортных и инженерных коммуникаций; - стесненных условий для складирования материалов; - действующего технологического оборудования; - движения технологического транспорта ОЗП=1,15; ЭМ=1,15 к расх.; ЗПМ=1,15; ТЗ=1,15; ТЗМ=1,15 | [28 empty] | Производство работ осуществляется на территории действующего предприятия с наличием в зоне производства работ одного или нескольких из следующих факторов: - разветвленной сети транспортных и инженерных коммуникаций; - стесненных условий для складирования материалов; - действующего технологического оборудования; - движения технологического транспорта ОЗП=1,15; ЭМ=1,15 к расх.; ЗПМ=1,15; ТЗ=1,15; ТЗМ=1,15
| 421/пр_2020_п.58_пп.б | При применении сметных норм, включенных в сборники ГЭСН (ФЕР, ТЕР), аналогичных технологическим процессам в новом строительстве, в том числе по возведению новых конструктивных элементов ОЗП=1,15; ЭМ=1,25 к расх.; ЗПМ=1,25; ТЗ=1,15; ТЗМ=1,25 | [28 empty] | При применении сметных норм, включенных в сборники ГЭСН (ФЕР, ТЕР), аналогичных технологическим процессам в новом строительстве, в том числе по возведению новых конструктивных элементов ОЗП=1,15; ЭМ=1,25 к расх.; ЗПМ=1,25; ТЗ=1,15; ТЗМ=1,25
| 1 | ОТ |  |  | 8: 69975.02; 9: 1.3225; 10: 2554.16 | [20 empty] | ОТ
| 2 | ЭМ |  |  | 8: 7187.5; 9: 1.4375; 10: 285.16 | [20 empty] | ЭМ
| 3 | в т.ч. ОТм |  |  | 8: 31.38; 9: 1.4375; 10: 1.25 | [20 empty] | в т.ч. ОТм
| 4 | М |  |  | 8: 68.63; 10: 1.89 | [20 empty] | М
|  | ЗТ |  |  | 4: чел.-ч; 5: 54; 6: 1.3225; 7: 1.9711 | [21 empty] | ЗТ
|  | ЗТм |  |  | 4: чел.-ч; 5: 2.5; 6: 1.4375; 7: 0.099187 | [21 empty] | ЗТм
|  | Итого по расценке |  |  | 8: 77231.15; 10: 2841.21 | [22 empty] | Итого по расценке
|  | ФОТ |  |  | 10: 2555.41 | [21 empty] | ФОТ
| Приказ № 812/пр от 21.12.2020 Прил. п.49.3 | НР Электротехнические установки на других объектах |  |  | 4: %; 5: 97; 7: 97; 10: 2478.75 | [21 empty] | НР Электротехнические установки на других объектах
| Приказ № 774/пр от 11.12.2020 Прил. п.49.3 | СП Электротехнические установки на других объектах |  |  | 4: %; 5: 51; 7: 51; 10: 1303.26 | [21 empty] | СП Электротехнические установки на других объектах
|  | Всего по позиции |  |  | 10: 6623.22 | [23 empty] | Всего по позиции
18 | ООО "Все инструменты.ру" Счет №2408-286218-99348 от 25.11.24г. п.1 | Система КМ Лоток лестничный 100х200х1,2 L3000 мм Быстрый монтаж LO6893 LLS100-200-1.2-3000 |  |  | шт | 3.3 | 1 | 3.3 | 4225 | 1.0424 | 14533.1 | [17 empty] | Система КМ Лоток лестничный 100х200х1,2 L3000 мм Быстрый монтаж LO6893 LLS100-200-1.2-3000
|  | Цена=5070/1,2 | [33 empty] | Цена=5070/1,2
|  | Транспортные МАТ=1,03 к расх. | [28 empty] | Транспортные МАТ=1,03 к расх.
|  | ЗГСР МАТ=1,012 к расх. | [28 empty] | ЗГСР МАТ=1,012 к расх.
|  | Всего по позиции |  |  | 10: 14533.1 | [23 empty] | Всего по позиции
19 | ФЕРм08-04-750-01 | Опорные конструкции на болтовых соединениях (подвесы, консоли, профили, опоры, кронштейны и т.п.) |  |  | 4: т; 5: 0.01134; 6: 1; 7: 0.01134 | [17 empty] | Опорные конструкции на болтовых соединениях (подвесы, консоли, профили, опоры, кронштейны и т.п.)
|  | Объем=0,54*21/1000 | [27 empty] | Объем=0,54*21/1000
| 421/пр_2020_прил.10_т.1_п.2_гр.3 | Производство работ осуществляется на территории действующего предприятия с наличием в зоне производства работ одного или нескольких из следующих факторов: - разветвленной сети транспортных и инженерных коммуникаций; - стесненных условий для складирования материалов; - действующего технологического оборудования; - движения технологического транспорта ОЗП=1,15; ЭМ=1,15 к расх.; ЗПМ=1,15; ТЗ=1,15; ТЗМ=1,15 | [28 empty] | Производство работ осуществляется на территории действующего предприятия с наличием в зоне производства работ одного или нескольких из следующих факторов: - разветвленной сети транспортных и инженерных коммуникаций; - стесненных условий для складирования материалов; - действующего технологического оборудования; - движения технологического транспорта ОЗП=1,15; ЭМ=1,15 к расх.; ЗПМ=1,15; ТЗ=1,15; ТЗМ=1,15
| 421/пр_2020_п.58_пп.б | При применении сметных норм, включенных в сборники ГЭСН (ФЕР, ТЕР), аналогичных технологическим процессам в новом строительстве, в том числе по возведению новых конструктивных элементов ОЗП=1,15; ЭМ=1,25 к расх.; ЗПМ=1,25; ТЗ=1,15; ТЗМ=1,25 | [28 empty] | При применении сметных норм, включенных в сборники ГЭСН (ФЕР, ТЕР), аналогичных технологическим процессам в новом строительстве, в том числе по возведению новых конструктивных элементов ОЗП=1,15; ЭМ=1,25 к расх.; ЗПМ=1,25; ТЗ=1,15; ТЗМ=1,25
| 1 | ОТ |  |  | 8: 284668.76; 9: 1.3225; 10: 4269.22 | [20 empty] | ОТ
| 2 | ЭМ |  |  | 8: 2041.25; 9: 1.4375; 10: 33.27 | [20 empty] | ЭМ
| 3 | в т.ч. ОТм |  |  | 8: 9; 9: 1.4375; 10: 0.15 | [20 empty] | в т.ч. ОТм
| 4 | М |  |  | 8: 2732.35; 10: 30.98 | [20 empty] | М
|  | ЗТ |  |  | 4: чел.-ч; 5: 219.68; 6: 1.3225; 7: 3.2946 | [21 empty] | ЗТ
|  | ЗТм |  |  | 4: чел.-ч; 5: 0.71; 6: 1.4375; 7: 0.011574 | [21 empty] | ЗТм
|  | Итого по расценке |  |  | 8: 289442.36; 10: 4333.47 | [22 empty] | Итого по расценке
|  | ФОТ |  |  | 10: 4269.37 | [21 empty] | ФОТ
| Пр/812-049.1-1 | НР Электротехнические установки на атомных электростанциях |  |  | 4: %; 5: 126; 7: 126; 10: 5379.41 | [21 empty] | НР Электротехнические установки на атомных электростанциях
| Пр/774-049.1 | СП Электротехнические установки на атомных электростанциях |  |  | 4: %; 5: 68; 7: 68; 10: 2903.17 | [21 empty] | СП Электротехнические установки на атомных электростанциях
|  | Всего по позиции |  |  | 10: 12616.05 | [23 empty] | Всего по позиции
20 | ООО "ТПК АЙЭМ" Счет №М1-00431 от 20.11.24 г. п.1 | Консоль настенная средняя 200х2,5 цинк |  |  | шт | 21 | 1 | 21 | 796.67 | 1.0424 | 17438.76 | [17 empty] | Консоль настенная средняя 200х2,5 цинк
|  | Цена=956/1,2 | [33 empty] | Цена=956/1,2
|  | Транспортные МАТ=1,03 к расх. | [28 empty] | Транспортные МАТ=1,03 к расх.
|  | ЗГСР МАТ=1,012 к расх. | [28 empty] | ЗГСР МАТ=1,012 к расх.
|  | Всего по позиции |  |  | 10: 17438.76 | [23 empty] | Всего по позиции
Монтаж кабеля | [27 empty] | Монтаж кабеля
21 | ФЕРм08-02-163-02 | Заделка концевая с термоусаживающимися полиэтиленовыми перчатками для 3-5-жильного кабеля с бумажной изоляцией напряжением до 1 кВ, сечение одной жилы: до 120 мм2 |  |  | 4: шт; 5: 4; 6: 1; 7: 4 | [17 empty] | Заделка концевая с термоусаживающимися полиэтиленовыми перчатками для 3-5-жильного кабеля с бумажной изоляцией напряжением до 1 кВ, сечение одной жилы: до 120 мм2
| 421/пр_2020_прил.10_т.1_п.2_гр.3 | Производство работ осуществляется на территории действующего предприятия с наличием в зоне производства работ одного или нескольких из следующих факторов: - разветвленной сети транспортных и инженерных коммуникаций; - стесненных условий для складирования материалов; - действующего технологического оборудования; - движения технологического транспорта ОЗП=1,15; ЭМ=1,15 к расх.; ЗПМ=1,15; ТЗ=1,15; ТЗМ=1,15 | [28 empty] | Производство работ осуществляется на территории действующего предприятия с наличием в зоне производства работ одного или нескольких из следующих факторов: - разветвленной сети транспортных и инженерных коммуникаций; - стесненных условий для складирования материалов; - действующего технологического оборудования; - движения технологического транспорта ОЗП=1,15; ЭМ=1,15 к расх.; ЗПМ=1,15; ТЗ=1,15; ТЗМ=1,15
| 421/пр_2020_п.58_пп.б | При применении сметных норм, включенных в сборники ГЭСН (ФЕР, ТЕР), аналогичных технологическим процессам в новом строительстве, в том числе по возведению новых конструктивных элементов ОЗП=1,15; ЭМ=1,25 к расх.; ЗПМ=1,25; ТЗ=1,15; ТЗМ=1,25 | [28 empty] | При применении сметных норм, включенных в сборники ГЭСН (ФЕР, ТЕР), аналогичных технологическим процессам в новом строительстве, в том числе по возведению новых конструктивных элементов ОЗП=1,15; ЭМ=1,25 к расх.; ЗПМ=1,25; ТЗ=1,15; ТЗМ=1,25
| 1 | ОТ |  |  | 8: 1788.25; 9: 1.3225; 10: 9459.84 | [20 empty] | ОТ
| 4 | М |  |  | 8: 4.1; 10: 16.4 | [20 empty] | М
|  | ЗТ |  |  | 4: чел.-ч; 5: 1.38; 6: 1.3225; 7: 7.3002 | [21 empty] | ЗТ
|  | Итого по расценке |  |  | 8: 1792.35; 10: 9476.24 | [22 empty] | Итого по расценке
|  | ФОТ |  |  | 10: 9459.84 | [21 empty] | ФОТ
| Приказ № 812/пр от 21.12.2020 Прил. п.49.3 | НР Электротехнические установки на других объектах |  |  | 4: %; 5: 97; 7: 97; 10: 9176.04 | [21 empty] | НР Электротехнические установки на других объектах
| Приказ № 774/пр от 11.12.2020 Прил. п.49.3 | СП Электротехнические установки на других объектах |  |  | 4: %; 5: 51; 7: 51; 10: 4824.52 | [21 empty] | СП Электротехнические установки на других объектах
|  | Всего по позиции |  |  | 10: 23476.8 | [23 empty] | Всего по позиции
22 | ООО "Кабельная арматура" Счет №УТ-14277 от 23.11.24 г. п.1 | Муфта 3 КВТп-10 (70-120) с наконечниками |  |  | шт | 4 | 1 | 4 | 4112.5 | 1.0424 | 17146.82 | [17 empty] | Муфта 3 КВТп-10 (70-120) с наконечниками
|  | Цена=4935/1,2 | [33 empty] | Цена=4935/1,2
|  | Транспортные МАТ=1,03 к расх. | [28 empty] | Транспортные МАТ=1,03 к расх.
|  | ЗГСР МАТ=1,012 к расх. | [28 empty] | ЗГСР МАТ=1,012 к расх.
|  | Всего по позиции |  |  | 10: 17146.82 | [23 empty] | Всего по позиции
23 | ФЕРм08-02-147-13 | Кабель до 35 кВ по установленным конструкциям и лоткам с креплением по всей длине, масса 1 м кабеля: до 6 кг |  |  | 4: 100 м; 5: 0.3; 6: 1; 7: 0.3 | [17 empty] | Кабель до 35 кВ по установленным конструкциям и лоткам с креплением по всей длине, масса 1 м кабеля: до 6 кг
|  | Объем=30 / 100 | [27 empty] | Объем=30 / 100
| 421/пр_2020_прил.10_т.1_п.2_гр.3 | Производство работ осуществляется на территории действующего предприятия с наличием в зоне производства работ одного или нескольких из следующих факторов: - разветвленной сети транспортных и инженерных коммуникаций; - стесненных условий для складирования материалов; - действующего технологического оборудования; - движения технологического транспорта ОЗП=1,15; ЭМ=1,15 к расх.; ЗПМ=1,15; ТЗ=1,15; ТЗМ=1,15 | [28 empty] | Производство работ осуществляется на территории действующего предприятия с наличием в зоне производства работ одного или нескольких из следующих факторов: - разветвленной сети транспортных и инженерных коммуникаций; - стесненных условий для складирования материалов; - действующего технологического оборудования; - движения технологического транспорта ОЗП=1,15; ЭМ=1,15 к расх.; ЗПМ=1,15; ТЗ=1,15; ТЗМ=1,15
| 421/пр_2020_п.58_пп.б | При применении сметных норм, включенных в сборники ГЭСН (ФЕР, ТЕР), аналогичных технологическим процессам в новом строительстве, в том числе по возведению новых конструктивных элементов ОЗП=1,15; ЭМ=1,25 к расх.; ЗПМ=1,25; ТЗ=1,15; ТЗМ=1,25 | [28 empty] | При применении сметных норм, включенных в сборники ГЭСН (ФЕР, ТЕР), аналогичных технологическим процессам в новом строительстве, в том числе по возведению новых конструктивных элементов ОЗП=1,15; ЭМ=1,25 к расх.; ЗПМ=1,25; ТЗ=1,15; ТЗМ=1,25
| 1 | ОТ |  |  | 8: 38460.35; 9: 1.3225; 10: 15259.14 | [20 empty] | ОТ
| 2 | ЭМ |  |  | 8: 1150; 9: 1.4375; 10: 495.94 | [20 empty] | ЭМ
| 3 | в т.ч. ОТм |  |  | 8: 5.02; 9: 1.4375; 10: 2.16 | [20 empty] | в т.ч. ОТм
| 4 | М |  |  | 8: 37.63; 10: 11.29 | [20 empty] | М
|  | ЗТ |  |  | 4: чел.-ч; 5: 29.68; 6: 1.3225; 7: 11.7755 | [21 empty] | ЗТ
|  | ЗТм |  |  | 4: чел.-ч; 5: 0.4; 6: 1.4375; 7: 0.1725 | [21 empty] | ЗТм
|  | Итого по расценке |  |  | 8: 39647.98; 10: 15766.37 | [22 empty] | Итого по расценке
|  | ФОТ |  |  | 10: 15261.3 | [21 empty] | ФОТ
| Приказ № 812/пр от 21.12.2020 Прил. п.49.3 | НР Электротехнические установки на других объектах |  |  | 4: %; 5: 97; 7: 97; 10: 14803.46 | [21 empty] | НР Электротехнические установки на других объектах
| Приказ № 774/пр от 11.12.2020 Прил. п.49.3 | СП Электротехнические установки на других объектах |  |  | 4: %; 5: 51; 7: 51; 10: 7783.26 | [21 empty] | СП Электротехнические установки на других объектах
|  | Всего по позиции |  |  | 10: 38353.09 | [23 empty] | Всего по позиции
24 | ООО "МосПромКомплект" Счет №МПК/2331 от 25.11.24 г. п.1 | Кабель АСБл-10 3х95 ож |  |  | м | 30.6 | 1 | 30.6 | 1547 | 1.0424 | 49343.45 | [17 empty] | Кабель АСБл-10 3х95 ож
|  | Объем=30*1,02 | [27 empty] | Объем=30*1,02
|  | Цена=1856,4/1,2 | [33 empty] | Цена=1856,4/1,2
|  | Транспортные МАТ=1,03 к расх. | [28 empty] | Транспортные МАТ=1,03 к расх.
|  | ЗГСР МАТ=1,012 к расх. | [28 empty] | ЗГСР МАТ=1,012 к расх.
|  | Всего по позиции |  |  | 10: 49343.45 | [23 empty] | Всего по позиции
25 | ФЕР26-02-022-01 | Огнезащитное покрытие толщиной слоя 1 мм кабелей и проводов |  |  | 4: 100 м2; 5: 0.042; 6: 1; 7: 0.042 | [17 empty] | Огнезащитное покрытие толщиной слоя 1 мм кабелей и проводов
|  | Объем=4,2 / 100 | [27 empty] | Объем=4,2 / 100
| 421/пр_2020_прил.10_т.1_п.2_гр.3 | Производство работ осуществляется на территории действующего предприятия с наличием в зоне производства работ одного или нескольких из следующих факторов: - разветвленной сети транспортных и инженерных коммуникаций; - стесненных условий для складирования материалов; - действующего технологического оборудования; - движения технологического транспорта ОЗП=1,15; ЭМ=1,15 к расх.; ЗПМ=1,15; ТЗ=1,15; ТЗМ=1,15 | [28 empty] | Производство работ осуществляется на территории действующего предприятия с наличием в зоне производства работ одного или нескольких из следующих факторов: - разветвленной сети транспортных и инженерных коммуникаций; - стесненных условий для складирования материалов; - действующего технологического оборудования; - движения технологического транспорта ОЗП=1,15; ЭМ=1,15 к расх.; ЗПМ=1,15; ТЗ=1,15; ТЗМ=1,15
| 421/пр_2020_п.58_пп.б | При применении сметных норм, включенных в сборники ГЭСН (ФЕР, ТЕР), аналогичных технологическим процессам в новом строительстве, в том числе по возведению новых конструктивных элементов ОЗП=1,15; ЭМ=1,25 к расх.; ЗПМ=1,25; ТЗ=1,15; ТЗМ=1,25 | [28 empty] | При применении сметных норм, включенных в сборники ГЭСН (ФЕР, ТЕР), аналогичных технологическим процессам в новом строительстве, в том числе по возведению новых конструктивных элементов ОЗП=1,15; ЭМ=1,25 к расх.; ЗПМ=1,25; ТЗ=1,15; ТЗМ=1,25
| 1 | ОТ |  |  | 8: 80872.98; 9: 1.3225; 10: 4492.09 | [20 empty] | ОТ
| 2 | ЭМ |  |  | 8: 747.5; 9: 1.4375; 10: 45.13 | [20 empty] | ЭМ
| 3 | в т.ч. ОТм |  |  | 8: 3.02; 9: 1.4375; 10: 0.18 | [20 empty] | в т.ч. ОТм
| 4 | М |  |  | 8: 63.71; 10: 2.68 | [20 empty] | М
|  | ЗТ |  |  | 4: чел.-ч; 5: 62.41; 6: 1.3225; 7: 3.4666 | [21 empty] | ЗТ
|  | ЗТм |  |  | 4: чел.-ч; 5: 0.26; 6: 1.4375; 7: 0.015697 | [21 empty] | ЗТм
|  | Итого по расценке |  |  | 8: 81684.19; 10: 4539.9 | [22 empty] | Итого по расценке
|  | ФОТ |  |  | 10: 4492.27 | [21 empty] | ФОТ
| Пр/812-020.0-1 | НР Теплоизоляционные работы |  |  | 4: %; 5: 97; 7: 97; 10: 4357.5 | [21 empty] | НР Теплоизоляционные работы
| Пр/774-020.0, Приказ № 774/пр от 11.12.2020 п.16 | СП Теплоизоляционные работы |  |  | % | 55 | 0.85 | 46.75 |  |  | 2100.14 | [21 empty] | СП Теплоизоляционные работы
|  | Всего по позиции |  |  | 10: 10997.54 | [23 empty] | Всего по позиции
26 | ООО "Поинт" Счет №ПНТ/2987 от 22.11.24 г. п.1 | Огнезащитное покрытие для кабелей ОГРАКС-ВВ (1,5кг/м2) |  |  | кг | 6.3 | 1 | 6.3 | 1595.83 | 1.0424 | 10479.6 | [17 empty] | Огнезащитное покрытие для кабелей ОГРАКС-ВВ (1,5кг/м2)
|  | Цена=1915/1,2 | [33 empty] | Цена=1915/1,2
|  | Транспортные МАТ=1,03 к расх. | [28 empty] | Транспортные МАТ=1,03 к расх.
|  | ЗГСР МАТ=1,012 к расх. | [28 empty] | ЗГСР МАТ=1,012 к расх.
|  | Всего по позиции |  |  | 10: 10479.6 | [23 empty] | Всего по позиции
27 | ФЕРм08-02-151-02 | Кабель до 35 кВ, прокладываемый по непроходным эстакадам, масса 1 м кабеля: до 6 кг |  |  | 4: 100 м; 5: 3.04; 6: 1; 7: 3.04 | [17 empty] | Кабель до 35 кВ, прокладываемый по непроходным эстакадам, масса 1 м кабеля: до 6 кг
|  | Объем=304 / 100 | [27 empty] | Объем=304 / 100
| 421/пр_2020_прил.10_т.1_п.2_гр.3 | Производство работ осуществляется на территории действующего предприятия с наличием в зоне производства работ одного или нескольких из следующих факторов: - разветвленной сети транспортных и инженерных коммуникаций; - стесненных условий для складирования материалов; - действующего технологического оборудования; - движения технологического транспорта ОЗП=1,15; ЭМ=1,15 к расх.; ЗПМ=1,15; ТЗ=1,15; ТЗМ=1,15 | [28 empty] | Производство работ осуществляется на территории действующего предприятия с наличием в зоне производства работ одного или нескольких из следующих факторов: - разветвленной сети транспортных и инженерных коммуникаций; - стесненных условий для складирования материалов; - действующего технологического оборудования; - движения технологического транспорта ОЗП=1,15; ЭМ=1,15 к расх.; ЗПМ=1,15; ТЗ=1,15; ТЗМ=1,15
| ОП п.1.8.3 | При производстве работ на высоте св. 8 до 15 м ОЗП=1,1; ТЗ=1,1 | [28 empty] | При производстве работ на высоте св. 8 до 15 м ОЗП=1,1; ТЗ=1,1
| 421/пр_2020_п.58_пп.б | При применении сметных норм, включенных в сборники ГЭСН (ФЕР, ТЕР), аналогичных технологическим процессам в новом строительстве, в том числе по возведению новых конструктивных элементов ОЗП=1,15; ЭМ=1,25 к расх.; ЗПМ=1,25; ТЗ=1,15; ТЗМ=1,25 | [28 empty] | При применении сметных норм, включенных в сборники ГЭСН (ФЕР, ТЕР), аналогичных технологическим процессам в новом строительстве, в том числе по возведению новых конструктивных элементов ОЗП=1,15; ЭМ=1,25 к расх.; ЗПМ=1,25; ТЗ=1,15; ТЗМ=1,25
| 1 | ОТ |  |  | 8: 31722.01; 9: 1.4547; 10: 140288.69 | [20 empty] | ОТ
| 2 | ЭМ |  |  | 8: 57385; 9: 1.4375; 10: 250772.45 | [20 empty] | ЭМ
| 3 | в т.ч. ОТм |  |  | 8: 216.58; 9: 1.4375; 10: 946.45 | [20 empty] | в т.ч. ОТм
| 4 | М |  |  | 8: 42.16; 10: 128.17 | [20 empty] | М
|  | ЗТ |  |  | 4: чел.-ч; 5: 24.48; 6: 1.4547; 7: 108.2613 | [21 empty] | ЗТ
|  | ЗТм |  |  | 4: чел.-ч; 5: 19.96; 6: 1.4375; 7: 87.2252 | [21 empty] | ЗТм
|  | Итого по расценке |  |  | 8: 89149.17; 10: 391189.31 | [22 empty] | Итого по расценке
|  | ФОТ |  |  | 10: 141235.14 | [21 empty] | ФОТ
| Приказ № 812/пр от 21.12.2020 Прил. п.49.3 | НР Электротехнические установки на других объектах |  |  | 4: %; 5: 97; 7: 97; 10: 136998.09 | [21 empty] | НР Электротехнические установки на других объектах
| Приказ № 774/пр от 11.12.2020 Прил. п.49.3 | СП Электротехнические установки на других объектах |  |  | 4: %; 5: 51; 7: 51; 10: 72029.92 | [21 empty] | СП Электротехнические установки на других объектах
|  | Всего по позиции |  |  | 10: 600217.32 | [23 empty] | Всего по позиции
28 | ООО "МосПромКомплект" Счет №МПК/2331 от 25.11.24 г. п.1 | Кабель АСБл-10 3х95 ож |  |  | м | 310.08 | 1 | 310.08 | 1547 | 1.0424 | 500013.59 | [17 empty] | Кабель АСБл-10 3х95 ож
|  | Объем=304*1,02 | [27 empty] | Объем=304*1,02
|  | Цена=1856,4/1,2 | [33 empty] | Цена=1856,4/1,2
|  | Транспортные МАТ=1,03 к расх. | [28 empty] | Транспортные МАТ=1,03 к расх.
|  | ЗГСР МАТ=1,012 к расх. | [28 empty] | ЗГСР МАТ=1,012 к расх.
|  | Всего по позиции |  |  | 10: 500013.59 | [23 empty] | Всего по позиции
29 | ФЕРм08-02-147-13 | Кабель до 35 кВ по установленным конструкциям и лоткам с креплением по всей длине, масса 1 м кабеля: до 6 кг (на высоте до 9 м.) |  |  | 4: 100 м; 5: 1.52; 6: 1; 7: 1.52 | [17 empty] | Кабель до 35 кВ по установленным конструкциям и лоткам с креплением по всей длине, масса 1 м кабеля: до 6 кг (на высоте до 9 м.)
|  | Объем=152 / 100 | [27 empty] | Объем=152 / 100
| 421/пр_2020_прил.10_т.1_п.2_гр.3 | Производство работ осуществляется на территории действующего предприятия с наличием в зоне производства работ одного или нескольких из следующих факторов: - разветвленной сети транспортных и инженерных коммуникаций; - стесненных условий для складирования материалов; - действующего технологического оборудования; - движения технологического транспорта ОЗП=1,15; ЭМ=1,15 к расх.; ЗПМ=1,15; ТЗ=1,15; ТЗМ=1,15 | [28 empty] | Производство работ осуществляется на территории действующего предприятия с наличием в зоне производства работ одного или нескольких из следующих факторов: - разветвленной сети транспортных и инженерных коммуникаций; - стесненных условий для складирования материалов; - действующего технологического оборудования; - движения технологического транспорта ОЗП=1,15; ЭМ=1,15 к расх.; ЗПМ=1,15; ТЗ=1,15; ТЗМ=1,15
| ОП п.1.8.3 | При производстве работ на высоте св. 8 до 15 м ОЗП=1,1; ТЗ=1,1 | [28 empty] | При производстве работ на высоте св. 8 до 15 м ОЗП=1,1; ТЗ=1,1
| 421/пр_2020_п.58_пп.б | При применении сметных норм, включенных в сборники ГЭСН (ФЕР, ТЕР), аналогичных технологическим процессам в новом строительстве, в том числе по возведению новых конструктивных элементов ОЗП=1,15; ЭМ=1,25 к расх.; ЗПМ=1,25; ТЗ=1,15; ТЗМ=1,25 | [28 empty] | При применении сметных норм, включенных в сборники ГЭСН (ФЕР, ТЕР), аналогичных технологическим процессам в новом строительстве, в том числе по возведению новых конструктивных элементов ОЗП=1,15; ЭМ=1,25 к расх.; ЗПМ=1,25; ТЗ=1,15; ТЗМ=1,25
| 1 | ОТ |  |  | 8: 38460.35; 9: 1.4547; 10: 85044.3 | [20 empty] | ОТ
| 2 | ЭМ |  |  | 8: 1150; 9: 1.4375; 10: 2512.75 | [20 empty] | ЭМ
| 3 | в т.ч. ОТм |  |  | 8: 5.02; 9: 1.4375; 10: 10.97 | [20 empty] | в т.ч. ОТм
| 4 | М |  |  | 8: 37.63; 10: 57.2 | [20 empty] | М
|  | ЗТ |  |  | 4: чел.-ч; 5: 29.68; 6: 1.4547; 7: 65.629 | [21 empty] | ЗТ
|  | ЗТм |  |  | 4: чел.-ч; 5: 0.4; 6: 1.4375; 7: 0.874 | [21 empty] | ЗТм
|  | Итого по расценке |  |  | 8: 39647.98; 10: 87614.25 | [22 empty] | Итого по расценке
|  | ФОТ |  |  | 10: 85055.27 | [21 empty] | ФОТ
| Приказ № 812/пр от 21.12.2020 Прил. п.49.3 | НР Электротехнические установки на других объектах |  |  | 4: %; 5: 97; 7: 97; 10: 82503.61 | [21 empty] | НР Электротехнические установки на других объектах
| Приказ № 774/пр от 11.12.2020 Прил. п.49.3 | СП Электротехнические установки на других объектах |  |  | 4: %; 5: 51; 7: 51; 10: 43378.19 | [21 empty] | СП Электротехнические установки на других объектах
|  | Всего по позиции |  |  | 10: 213496.05 | [23 empty] | Всего по позиции
30 | ООО "МосПромКомплект" Счет №МПК/2331 от 25.11.24 г. п.1 | Кабель АСБл-10 3х95 ож |  |  | м | 155.04 | 1 | 155.04 | 1547 | 1.0424 | 250006.79 | [17 empty] | Кабель АСБл-10 3х95 ож
|  | Объем=152*1,02 | [27 empty] | Объем=152*1,02
|  | Цена=1856,4/1,2 | [33 empty] | Цена=1856,4/1,2
|  | Транспортные МАТ=1,03 к расх. | [28 empty] | Транспортные МАТ=1,03 к расх.
|  | ЗГСР МАТ=1,012 к расх. | [28 empty] | ЗГСР МАТ=1,012 к расх.
|  | Всего по позиции |  |  | 10: 250006.79 | [23 empty] | Всего по позиции
31 | ФЕРм08-02-147-13 | Кабель до 35 кВ по установленным конструкциям и лоткам с креплением по всей длине, масса 1 м кабеля: до 6 кг |  |  | 4: 100 м; 5: 1.08; 6: 1; 7: 1.08 | [17 empty] | Кабель до 35 кВ по установленным конструкциям и лоткам с креплением по всей длине, масса 1 м кабеля: до 6 кг
|  | Объем=108 / 100 | [27 empty] | Объем=108 / 100
| 421/пр_2020_прил.10_т.1_п.2_гр.3 | Производство работ осуществляется на территории действующего предприятия с наличием в зоне производства работ одного или нескольких из следующих факторов: - разветвленной сети транспортных и инженерных коммуникаций; - стесненных условий для складирования материалов; - действующего технологического оборудования; - движения технологического транспорта ОЗП=1,15; ЭМ=1,15 к расх.; ЗПМ=1,15; ТЗ=1,15; ТЗМ=1,15 | [28 empty] | Производство работ осуществляется на территории действующего предприятия с наличием в зоне производства работ одного или нескольких из следующих факторов: - разветвленной сети транспортных и инженерных коммуникаций; - стесненных условий для складирования материалов; - действующего технологического оборудования; - движения технологического транспорта ОЗП=1,15; ЭМ=1,15 к расх.; ЗПМ=1,15; ТЗ=1,15; ТЗМ=1,15
| ОП п.1.8.3 | При производстве работ на высоте св. 8 до 15 м ОЗП=1,1; ТЗ=1,1 | [28 empty] | При производстве работ на высоте св. 8 до 15 м ОЗП=1,1; ТЗ=1,1
| 421/пр_2020_п.58_пп.б | При применении сметных норм, включенных в сборники ГЭСН (ФЕР, ТЕР), аналогичных технологическим процессам в новом строительстве, в том числе по возведению новых конструктивных элементов ОЗП=1,15; ЭМ=1,25 к расх.; ЗПМ=1,25; ТЗ=1,15; ТЗМ=1,25 | [28 empty] | При применении сметных норм, включенных в сборники ГЭСН (ФЕР, ТЕР), аналогичных технологическим процессам в новом строительстве, в том числе по возведению новых конструктивных элементов ОЗП=1,15; ЭМ=1,25 к расх.; ЗПМ=1,25; ТЗ=1,15; ТЗМ=1,25
| 1 | ОТ |  |  | 8: 38460.35; 9: 1.4547; 10: 60426.21 | [20 empty] | ОТ
| 2 | ЭМ |  |  | 8: 1150; 9: 1.4375; 10: 1785.38 | [20 empty] | ЭМ
| 3 | в т.ч. ОТм |  |  | 8: 5.02; 9: 1.4375; 10: 7.79 | [20 empty] | в т.ч. ОТм
| 4 | М |  |  | 8: 37.63; 10: 40.64 | [20 empty] | М
|  | ЗТ |  |  | 4: чел.-ч; 5: 29.68; 6: 1.4547; 7: 46.6311 | [21 empty] | ЗТ
|  | ЗТм |  |  | 4: чел.-ч; 5: 0.4; 6: 1.4375; 7: 0.621 | [21 empty] | ЗТм
|  | Итого по расценке |  |  | 8: 39647.98; 10: 62252.23 | [22 empty] | Итого по расценке
|  | ФОТ |  |  | 10: 60434 | [21 empty] | ФОТ
| Приказ № 812/пр от 21.12.2020 Прил. п.49.3 | НР Электротехнические установки на других объектах |  |  | 4: %; 5: 97; 7: 97; 10: 58620.98 | [21 empty] | НР Электротехнические установки на других объектах
| Приказ № 774/пр от 11.12.2020 Прил. п.49.3 | СП Электротехнические установки на других объектах |  |  | 4: %; 5: 51; 7: 51; 10: 30821.34 | [21 empty] | СП Электротехнические установки на других объектах
|  | Всего по позиции |  |  | 10: 151694.55 | [23 empty] | Всего по позиции
32 | ООО "МосПромКомплект" Счет №МПК/2331 от 25.11.24 г. п.1 | Кабель АСБл-10 3х95 ож |  |  | м | 110.16 | 1 | 110.16 | 1547 | 1.0424 | 177636.41 | [17 empty] | Кабель АСБл-10 3х95 ож
|  | Объем=108*1,02 | [27 empty] | Объем=108*1,02
|  | Цена=1856,4/1,2 | [33 empty] | Цена=1856,4/1,2
|  | Транспортные МАТ=1,03 к расх. | [28 empty] | Транспортные МАТ=1,03 к расх.
|  | ЗГСР МАТ=1,012 к расх. | [28 empty] | ЗГСР МАТ=1,012 к расх.
|  | Всего по позиции |  |  | 10: 177636.41 | [23 empty] | Всего по позиции
33 | ФЕРм08-02-147-13 | Кабель до 35 кВ по установленным конструкциям и лоткам с креплением по всей длине, масса 1 м кабеля: до 6 кг |  |  | 4: 100 м; 5: 0.2; 6: 1; 7: 0.2 | [17 empty] | Кабель до 35 кВ по установленным конструкциям и лоткам с креплением по всей длине, масса 1 м кабеля: до 6 кг
|  | Объем=20 / 100 | [27 empty] | Объем=20 / 100
| 421/пр_2020_прил.10_т.1_п.2_гр.3 | Производство работ осуществляется на территории действующего предприятия с наличием в зоне производства работ одного или нескольких из следующих факторов: - разветвленной сети транспортных и инженерных коммуникаций; - стесненных условий для складирования материалов; - действующего технологического оборудования; - движения технологического транспорта ОЗП=1,15; ЭМ=1,15 к расх.; ЗПМ=1,15; ТЗ=1,15; ТЗМ=1,15 | [28 empty] | Производство работ осуществляется на территории действующего предприятия с наличием в зоне производства работ одного или нескольких из следующих факторов: - разветвленной сети транспортных и инженерных коммуникаций; - стесненных условий для складирования материалов; - действующего технологического оборудования; - движения технологического транспорта ОЗП=1,15; ЭМ=1,15 к расх.; ЗПМ=1,15; ТЗ=1,15; ТЗМ=1,15
| ОП п.1.8.3 | При производстве работ на высоте св. 8 до 15 м ОЗП=1,1; ТЗ=1,1 | [28 empty] | При производстве работ на высоте св. 8 до 15 м ОЗП=1,1; ТЗ=1,1
| 421/пр_2020_п.58_пп.б | При применении сметных норм, включенных в сборники ГЭСН (ФЕР, ТЕР), аналогичных технологическим процессам в новом строительстве, в том числе по возведению новых конструктивных элементов ОЗП=1,15; ЭМ=1,25 к расх.; ЗПМ=1,25; ТЗ=1,15; ТЗМ=1,25 | [28 empty] | При применении сметных норм, включенных в сборники ГЭСН (ФЕР, ТЕР), аналогичных технологическим процессам в новом строительстве, в том числе по возведению новых конструктивных элементов ОЗП=1,15; ЭМ=1,25 к расх.; ЗПМ=1,25; ТЗ=1,15; ТЗМ=1,25
| 1 | ОТ |  |  | 8: 38460.35; 9: 1.4547; 10: 11190.04 | [20 empty] | ОТ
| 2 | ЭМ |  |  | 8: 1150; 9: 1.4375; 10: 330.63 | [20 empty] | ЭМ
| 3 | в т.ч. ОТм |  |  | 8: 5.02; 9: 1.4375; 10: 1.44 | [20 empty] | в т.ч. ОТм
| 4 | М |  |  | 8: 37.63; 10: 7.53 | [20 empty] | М
|  | ЗТ |  |  | 4: чел.-ч; 5: 29.68; 6: 1.4547; 7: 8.6354 | [21 empty] | ЗТ
|  | ЗТм |  |  | 4: чел.-ч; 5: 0.4; 6: 1.4375; 7: 0.115 | [21 empty] | ЗТм
|  | Итого по расценке |  |  | 8: 39647.98; 10: 11528.2 | [22 empty] | Итого по расценке
|  | ФОТ |  |  | 10: 11191.48 | [21 empty] | ФОТ
| Приказ № 812/пр от 21.12.2020 Прил. п.49.3 | НР Электротехнические установки на других объектах |  |  | 4: %; 5: 97; 7: 97; 10: 10855.74 | [21 empty] | НР Электротехнические установки на других объектах
| Приказ № 774/пр от 11.12.2020 Прил. п.49.3 | СП Электротехнические установки на других объектах |  |  | 4: %; 5: 51; 7: 51; 10: 5707.65 | [21 empty] | СП Электротехнические установки на других объектах
|  | Всего по позиции |  |  | 10: 28091.59 | [23 empty] | Всего по позиции
34 | ООО "МосПромКомплект" Счет №МПК/2331 от 25.11.24 г. п.1 | Кабель АСБл-10 3х95 ож |  |  | м | 20.4 | 1 | 20.4 | 1547 | 1.0424 | 32895.63 | [17 empty] | Кабель АСБл-10 3х95 ож
|  | Объем=20*1,02 | [27 empty] | Объем=20*1,02
|  | Цена=1856,4/1,2 | [33 empty] | Цена=1856,4/1,2
|  | Транспортные МАТ=1,03 к расх. | [28 empty] | Транспортные МАТ=1,03 к расх.
|  | ЗГСР МАТ=1,012 к расх. | [28 empty] | ЗГСР МАТ=1,012 к расх.
|  | Всего по позиции |  |  | 10: 32895.63 | [23 empty] | Всего по позиции
35 | ФЕРм08-02-147-13 | Кабель до 35 кВ по установленным конструкциям и лоткам с креплением по всей длине, масса 1 м кабеля: до 6 кг |  |  | 4: 100 м; 5: 0.4; 6: 1; 7: 0.4 | [17 empty] | Кабель до 35 кВ по установленным конструкциям и лоткам с креплением по всей длине, масса 1 м кабеля: до 6 кг
|  | Объем=40 / 100 | [27 empty] | Объем=40 / 100
| 421/пр_2020_прил.10_т.1_п.2_гр.3 | Производство работ осуществляется на территории действующего предприятия с наличием в зоне производства работ одного или нескольких из следующих факторов: - разветвленной сети транспортных и инженерных коммуникаций; - стесненных условий для складирования материалов; - действующего технологического оборудования; - движения технологического транспорта ОЗП=1,15; ЭМ=1,15 к расх.; ЗПМ=1,15; ТЗ=1,15; ТЗМ=1,15 | [28 empty] | Производство работ осуществляется на территории действующего предприятия с наличием в зоне производства работ одного или нескольких из следующих факторов: - разветвленной сети транспортных и инженерных коммуникаций; - стесненных условий для складирования материалов; - действующего технологического оборудования; - движения технологического транспорта ОЗП=1,15; ЭМ=1,15 к расх.; ЗПМ=1,15; ТЗ=1,15; ТЗМ=1,15
| ОП п.1.8.3 | При производстве работ на высоте св. 8 до 15 м ОЗП=1,1; ТЗ=1,1 | [28 empty] | При производстве работ на высоте св. 8 до 15 м ОЗП=1,1; ТЗ=1,1
| 421/пр_2020_п.58_пп.б | При применении сметных норм, включенных в сборники ГЭСН (ФЕР, ТЕР), аналогичных технологическим процессам в новом строительстве, в том числе по возведению новых конструктивных элементов ОЗП=1,15; ЭМ=1,25 к расх.; ЗПМ=1,25; ТЗ=1,15; ТЗМ=1,25 | [28 empty] | При применении сметных норм, включенных в сборники ГЭСН (ФЕР, ТЕР), аналогичных технологическим процессам в новом строительстве, в том числе по возведению новых конструктивных элементов ОЗП=1,15; ЭМ=1,25 к расх.; ЗПМ=1,25; ТЗ=1,15; ТЗМ=1,25
| 1 | ОТ |  |  | 8: 38460.35; 9: 1.4547; 10: 22380.08 | [20 empty] | ОТ
| 2 | ЭМ |  |  | 8: 1150; 9: 1.4375; 10: 661.25 | [20 empty] | ЭМ
| 3 | в т.ч. ОТм |  |  | 8: 5.02; 9: 1.4375; 10: 2.89 | [20 empty] | в т.ч. ОТм
| 4 | М |  |  | 8: 37.63; 10: 15.05 | [20 empty] | М
|  | ЗТ |  |  | 4: чел.-ч; 5: 29.68; 6: 1.4547; 7: 17.2708 | [21 empty] | ЗТ
|  | ЗТм |  |  | 4: чел.-ч; 5: 0.4; 6: 1.4375; 7: 0.23 | [21 empty] | ЗТм
|  | Итого по расценке |  |  | 8: 39647.98; 10: 23056.38 | [22 empty] | Итого по расценке
|  | ФОТ |  |  | 10: 22382.97 | [21 empty] | ФОТ
| Приказ № 812/пр от 21.12.2020 Прил. п.49.3 | НР Электротехнические установки на других объектах |  |  | 4: %; 5: 97; 7: 97; 10: 21711.48 | [21 empty] | НР Электротехнические установки на других объектах
| Приказ № 774/пр от 11.12.2020 Прил. п.49.3 | СП Электротехнические установки на других объектах |  |  | 4: %; 5: 51; 7: 51; 10: 11415.31 | [21 empty] | СП Электротехнические установки на других объектах
|  | Всего по позиции |  |  | 10: 56183.17 | [23 empty] | Всего по позиции
36 | ООО "МосПромКомплект" Счет №МПК/2331 от 25.11.24 г. п.1 | Кабель АСБл-10 3х95 ож |  |  | м | 40.8 | 1 | 40.8 | 1547 | 1.0424 | 65791.26 | [17 empty] | Кабель АСБл-10 3х95 ож
|  | Объем=40*1,02 | [27 empty] | Объем=40*1,02
|  | Цена=1856,4/1,2 | [33 empty] | Цена=1856,4/1,2
|  | Транспортные МАТ=1,03 к расх. | [28 empty] | Транспортные МАТ=1,03 к расх.
|  | ЗГСР МАТ=1,012 к расх. | [28 empty] | ЗГСР МАТ=1,012 к расх.
|  | Всего по позиции |  |  | 10: 65791.26 | [23 empty] | Всего по позиции
37 | ФЕР26-02-022-01 | Огнезащитное покрытие толщиной слоя 1 мм кабелей и проводов |  |  | 4: 100 м2; 5: 0.237; 6: 1; 7: 0.237 | [17 empty] | Огнезащитное покрытие толщиной слоя 1 мм кабелей и проводов
|  | Объем=23,7 / 100 | [27 empty] | Объем=23,7 / 100
| 421/пр_2020_прил.10_т.1_п.2_гр.3 | Производство работ осуществляется на территории действующего предприятия с наличием в зоне производства работ одного или нескольких из следующих факторов: - разветвленной сети транспортных и инженерных коммуникаций; - стесненных условий для складирования материалов; - действующего технологического оборудования; - движения технологического транспорта ОЗП=1,15; ЭМ=1,15 к расх.; ЗПМ=1,15; ТЗ=1,15; ТЗМ=1,15 | [28 empty] | Производство работ осуществляется на территории действующего предприятия с наличием в зоне производства работ одного или нескольких из следующих факторов: - разветвленной сети транспортных и инженерных коммуникаций; - стесненных условий для складирования материалов; - действующего технологического оборудования; - движения технологического транспорта ОЗП=1,15; ЭМ=1,15 к расх.; ЗПМ=1,15; ТЗ=1,15; ТЗМ=1,15
| 421/пр_2020_п.58_пп.б | При применении сметных норм, включенных в сборники ГЭСН (ФЕР, ТЕР), аналогичных технологическим процессам в новом строительстве, в том числе по возведению новых конструктивных элементов ОЗП=1,15; ЭМ=1,25 к расх.; ЗПМ=1,25; ТЗ=1,15; ТЗМ=1,25 | [28 empty] | При применении сметных норм, включенных в сборники ГЭСН (ФЕР, ТЕР), аналогичных технологическим процессам в новом строительстве, в том числе по возведению новых конструктивных элементов ОЗП=1,15; ЭМ=1,25 к расх.; ЗПМ=1,25; ТЗ=1,15; ТЗМ=1,25
| 1 | ОТ |  |  | 8: 80872.98; 9: 1.3225; 10: 25348.22 | [20 empty] | ОТ
| 2 | ЭМ |  |  | 8: 747.5; 9: 1.4375; 10: 254.66 | [20 empty] | ЭМ
| 3 | в т.ч. ОТм |  |  | 8: 3.02; 9: 1.4375; 10: 1.03 | [20 empty] | в т.ч. ОТм
| 4 | М |  |  | 8: 63.71; 10: 15.1 | [20 empty] | М
|  | ЗТ |  |  | 4: чел.-ч; 5: 62.41; 6: 1.3225; 7: 19.5613 | [21 empty] | ЗТ
|  | ЗТм |  |  | 4: чел.-ч; 5: 0.26; 6: 1.4375; 7: 0.088579 | [21 empty] | ЗТм
|  | Итого по расценке |  |  | 8: 81684.19; 10: 25617.98 | [22 empty] | Итого по расценке
|  | ФОТ |  |  | 10: 25349.25 | [21 empty] | ФОТ
| Пр/812-020.0-1 | НР Теплоизоляционные работы |  |  | 4: %; 5: 97; 7: 97; 10: 24588.77 | [21 empty] | НР Теплоизоляционные работы
| Пр/774-020.0, Приказ № 774/пр от 11.12.2020 п.16 | СП Теплоизоляционные работы |  |  | % | 55 | 0.85 | 46.75 |  |  | 11850.77 | [21 empty] | СП Теплоизоляционные работы
|  | Всего по позиции |  |  | 10: 62057.52 | [23 empty] | Всего по позиции
38 | ООО "Поинт" Счет №ПНТ/2987 от 22.11.24 г. п.1 | Огнезащитное покрытие для кабелей ОГРАКС-ВВ (1,5кг/м2) |  |  | кг | 35.6 | 1 | 35.6 | 1595.83 | 1.0424 | 59218.09 | [17 empty] | Огнезащитное покрытие для кабелей ОГРАКС-ВВ (1,5кг/м2)
|  | Цена=1915/1,2 | [33 empty] | Цена=1915/1,2
|  | Транспортные МАТ=1,03 к расх. | [28 empty] | Транспортные МАТ=1,03 к расх.
|  | ЗГСР МАТ=1,012 к расх. | [28 empty] | ЗГСР МАТ=1,012 к расх.
|  | Всего по позиции |  |  | 10: 59218.09 | [23 empty] | Всего по позиции
39 | ФЕРм08-02-155-01 | Герметизация проходов при вводе кабелей во взрывоопасные помещения уплотнительной массой/ прим. |  |  | 4: шт; 5: 2; 6: 1; 7: 2 | [17 empty] | Герметизация проходов при вводе кабелей во взрывоопасные помещения уплотнительной массой/ прим.
| 421/пр_2020_прил.10_т.1_п.2_гр.3 | Производство работ осуществляется на территории действующего предприятия с наличием в зоне производства работ одного или нескольких из следующих факторов: - разветвленной сети транспортных и инженерных коммуникаций; - стесненных условий для складирования материалов; - действующего технологического оборудования; - движения технологического транспорта ОЗП=1,15; ЭМ=1,15 к расх.; ЗПМ=1,15; ТЗ=1,15; ТЗМ=1,15 | [28 empty] | Производство работ осуществляется на территории действующего предприятия с наличием в зоне производства работ одного или нескольких из следующих факторов: - разветвленной сети транспортных и инженерных коммуникаций; - стесненных условий для складирования материалов; - действующего технологического оборудования; - движения технологического транспорта ОЗП=1,15; ЭМ=1,15 к расх.; ЗПМ=1,15; ТЗ=1,15; ТЗМ=1,15
| 421/пр_2020_п.58_пп.б | При применении сметных норм, включенных в сборники ГЭСН (ФЕР, ТЕР), аналогичных технологическим процессам в новом строительстве, в том числе по возведению новых конструктивных элементов ОЗП=1,15; ЭМ=1,25 к расх.; ЗПМ=1,25; ТЗ=1,15; ТЗМ=1,25 | [28 empty] | При применении сметных норм, включенных в сборники ГЭСН (ФЕР, ТЕР), аналогичных технологическим процессам в новом строительстве, в том числе по возведению новых конструктивных элементов ОЗП=1,15; ЭМ=1,25 к расх.; ЗПМ=1,25; ТЗ=1,15; ТЗМ=1,25
| 1 | ОТ |  |  | 8: 492.41; 9: 1.3225; 10: 1302.42 | [20 empty] | ОТ
| 4 | М |  |  | 8: 15.07; 10: 30.14 | [20 empty] | М
|  | ЗТ |  |  | 4: чел.-ч; 5: 0.38; 6: 1.3225; 7: 1.0051 | [21 empty] | ЗТ
|  | Итого по расценке |  |  | 8: 507.48; 10: 1332.56 | [22 empty] | Итого по расценке
|  | ФОТ |  |  | 10: 1302.42 | [21 empty] | ФОТ
| Приказ № 812/пр от 21.12.2020 Прил. п.49.3 | НР Электротехнические установки на других объектах |  |  | 4: %; 5: 97; 7: 97; 10: 1263.35 | [21 empty] | НР Электротехнические установки на других объектах
| Приказ № 774/пр от 11.12.2020 Прил. п.49.3 | СП Электротехнические установки на других объектах |  |  | 4: %; 5: 51; 7: 51; 10: 664.23 | [21 empty] | СП Электротехнические установки на других объектах
|  | Всего по позиции |  |  | 10: 3260.14 | [23 empty] | Всего по позиции
40 | ФССЦ-01.7.07.29-0221 | Состав уплотнительный |  |  | кг | -1.44 | 1 | -1.44 | 16.7 |  | -24.05 | [17 empty] | Состав уплотнительный
|  | Всего по позиции |  |  | 10: -24.05 | [23 empty] | Всего по позиции
41 | ИП Николашина А.А. Счет №2827 от 25.11.24 г. п.1 | Пена двухкомпонентная огнезащитная DN1201 (330мл) |  |  | шт | 2 | 1 | 2 | 5750 | 1.0424 | 11987.14 | [17 empty] | Пена двухкомпонентная огнезащитная DN1201 (330мл)
|  | Цена=6900/1,2 | [33 empty] | Цена=6900/1,2
|  | Транспортные МАТ=1,03 к расх. | [28 empty] | Транспортные МАТ=1,03 к расх.
|  | ЗГСР МАТ=1,012 к расх. | [28 empty] | ЗГСР МАТ=1,012 к расх.
|  | Всего по позиции |  |  | 10: 11987.14 | [23 empty] | Всего по позиции
|  | Итого по разделу 1 Прокладка высоковольтного кабеля от ПС №106 к ПС №26, 6 кВ |  |  | 10: 4094516.75 | [25 empty] | Итого по разделу 1 Прокладка высоковольтного кабеля от ПС №106 к ПС №26, 6 кВ
Раздел 2. Прокладка высоковольтного кабеля от ПС №106 к ПС №25, 6 кВ | [26 empty] | Раздел 2. Прокладка высоковольтного кабеля от ПС №106 к ПС №25, 6 кВ
Монтаж кабельных конструкций | [27 empty] | Монтаж кабельных конструкций
42 | ФЕРм08-04-750-01 | Опорные конструкции на болтовых соединениях (подвесы, консоли, профили, опоры, кронштейны и т.п.) |  |  | 4: т; 5: 0.029; 6: 1; 7: 0.029 | [17 empty] | Опорные конструкции на болтовых соединениях (подвесы, консоли, профили, опоры, кронштейны и т.п.)
|  | Объем=0,54*54/1000 | [27 empty] | Объем=0,54*54/1000
| 421/пр_2020_прил.10_т.1_п.2_гр.3 | Производство работ осуществляется на территории действующего предприятия с наличием в зоне производства работ одного или нескольких из следующих факторов: - разветвленной сети транспортных и инженерных коммуникаций; - стесненных условий для складирования материалов; - действующего технологического оборудования; - движения технологического транспорта ОЗП=1,15; ЭМ=1,15 к расх.; ЗПМ=1,15; ТЗ=1,15; ТЗМ=1,15 | [28 empty] | Производство работ осуществляется на территории действующего предприятия с наличием в зоне производства работ одного или нескольких из следующих факторов: - разветвленной сети транспортных и инженерных коммуникаций; - стесненных условий для складирования материалов; - действующего технологического оборудования; - движения технологического транспорта ОЗП=1,15; ЭМ=1,15 к расх.; ЗПМ=1,15; ТЗ=1,15; ТЗМ=1,15
| 421/пр_2020_п.58_пп.б | При применении сметных норм, включенных в сборники ГЭСН (ФЕР, ТЕР), аналогичных технологическим процессам в новом строительстве, в том числе по возведению новых конструктивных элементов ОЗП=1,15; ЭМ=1,25 к расх.; ЗПМ=1,25; ТЗ=1,15; ТЗМ=1,25 | [28 empty] | При применении сметных норм, включенных в сборники ГЭСН (ФЕР, ТЕР), аналогичных технологическим процессам в новом строительстве, в том числе по возведению новых конструктивных элементов ОЗП=1,15; ЭМ=1,25 к расх.; ЗПМ=1,25; ТЗ=1,15; ТЗМ=1,25
| 1 | ОТ |  |  | 8: 284668.76; 9: 1.3225; 10: 10917.76 | [20 empty] | ОТ
| 2 | ЭМ |  |  | 8: 2041.25; 9: 1.4375; 10: 85.09 | [20 empty] | ЭМ
| 3 | в т.ч. ОТм |  |  | 8: 9; 9: 1.4375; 10: 0.38 | [20 empty] | в т.ч. ОТм
| 4 | М |  |  | 8: 2732.35; 10: 79.24 | [20 empty] | М
|  | ЗТ |  |  | 4: чел.-ч; 5: 219.68; 6: 1.3225; 7: 8.4253 | [21 empty] | ЗТ
|  | ЗТм |  |  | 4: чел.-ч; 5: 0.71; 6: 1.4375; 7: 0.029598 | [21 empty] | ЗТм
|  | Итого по расценке |  |  | 8: 289442.36; 10: 11082.09 | [22 empty] | Итого по расценке
|  | ФОТ |  |  | 10: 10918.14 | [21 empty] | ФОТ
| Пр/812-049.1-1 | НР Электротехнические установки на атомных электростанциях |  |  | 4: %; 5: 126; 7: 126; 10: 13756.86 | [21 empty] | НР Электротехнические установки на атомных электростанциях
| Пр/774-049.1 | СП Электротехнические установки на атомных электростанциях |  |  | 4: %; 5: 68; 7: 68; 10: 7424.34 | [21 empty] | СП Электротехнические установки на атомных электростанциях
|  | Всего по позиции |  |  | 10: 32263.29 | [23 empty] | Всего по позиции
43 | ООО "ТПК АЙЭМ" Счет №М1-00431 от 20.11.24 г. п.1 | Консоль настенная средняя 200х2,5 цинк |  |  | шт | 54 | 1 | 54 | 796.67 | 1.0424 | 44842.51 | [17 empty] | Консоль настенная средняя 200х2,5 цинк
|  | Цена=956/1,2 | [33 empty] | Цена=956/1,2
|  | Транспортные МАТ=1,03 к расх. | [28 empty] | Транспортные МАТ=1,03 к расх.
|  | ЗГСР МАТ=1,012 к расх. | [28 empty] | ЗГСР МАТ=1,012 к расх.
|  | Всего по позиции |  |  | 10: 44842.51 | [23 empty] | Всего по позиции
44 | ФЕРм08-02-396-06 | Короб металлический по стенам и потолкам, длина: 3 м |  |  | 4: 100 м; 5: 1.08; 6: 1; 7: 1.08 | [17 empty] | Короб металлический по стенам и потолкам, длина: 3 м
|  | Объем=108 / 100 | [27 empty] | Объем=108 / 100
| 421/пр_2020_прил.10_т.1_п.2_гр.3 | Производство работ осуществляется на территории действующего предприятия с наличием в зоне производства работ одного или нескольких из следующих факторов: - разветвленной сети транспортных и инженерных коммуникаций; - стесненных условий для складирования материалов; - действующего технологического оборудования; - движения технологического транспорта ОЗП=1,15; ЭМ=1,15 к расх.; ЗПМ=1,15; ТЗ=1,15; ТЗМ=1,15 | [28 empty] | Производство работ осуществляется на территории действующего предприятия с наличием в зоне производства работ одного или нескольких из следующих факторов: - разветвленной сети транспортных и инженерных коммуникаций; - стесненных условий для складирования материалов; - действующего технологического оборудования; - движения технологического транспорта ОЗП=1,15; ЭМ=1,15 к расх.; ЗПМ=1,15; ТЗ=1,15; ТЗМ=1,15
| 421/пр_2020_п.58_пп.б | При применении сметных норм, включенных в сборники ГЭСН (ФЕР, ТЕР), аналогичных технологическим процессам в новом строительстве, в том числе по возведению новых конструктивных элементов ОЗП=1,15; ЭМ=1,25 к расх.; ЗПМ=1,25; ТЗ=1,15; ТЗМ=1,25 | [28 empty] | При применении сметных норм, включенных в сборники ГЭСН (ФЕР, ТЕР), аналогичных технологическим процессам в новом строительстве, в том числе по возведению новых конструктивных элементов ОЗП=1,15; ЭМ=1,25 к расх.; ЗПМ=1,25; ТЗ=1,15; ТЗМ=1,25
| 1 | ОТ |  |  | 8: 30478.01; 9: 1.3225; 10: 43531.74 | [20 empty] | ОТ
| 2 | ЭМ |  |  | 8: 575; 9: 1.4375; 10: 892.69 | [20 empty] | ЭМ
| 3 | в т.ч. ОТм |  |  | 8: 2.51; 9: 1.4375; 10: 3.9 | [20 empty] | в т.ч. ОТм
| 4 | М |  |  | 8: 111.92; 10: 120.87 | [20 empty] | М
|  | ЗТ |  |  | 4: чел.-ч; 5: 23.52; 6: 1.3225; 7: 33.5936 | [21 empty] | ЗТ
|  | ЗТм |  |  | 4: чел.-ч; 5: 0.2; 6: 1.4375; 7: 0.3105 | [21 empty] | ЗТм
|  | Итого по расценке |  |  | 8: 31164.93; 10: 44545.3 | [22 empty] | Итого по расценке
|  | ФОТ |  |  | 10: 43535.64 | [21 empty] | ФОТ
| Приказ № 812/пр от 21.12.2020 Прил. п.49.3 | НР Электротехнические установки на других объектах |  |  | 4: %; 5: 97; 7: 97; 10: 42229.57 | [21 empty] | НР Электротехнические установки на других объектах
| Приказ № 774/пр от 11.12.2020 Прил. п.49.3 | СП Электротехнические установки на других объектах |  |  | 4: %; 5: 51; 7: 51; 10: 22203.18 | [21 empty] | СП Электротехнические установки на других объектах
|  | Всего по позиции |  |  | 10: 108978.05 | [23 empty] | Всего по позиции
45 | ООО "Все инструменты.ру" Счет №2408-286218-99348 от 25.11.24г. п.5 | Лоток перфорированный200x100 L3000,цинк-ламельный 35343ZL |  |  | шт | 36 | 1 | 36 | 8026.67 | 1.0424 | 301200.47 | [17 empty] | Лоток перфорированный200x100 L3000,цинк-ламельный 35343ZL
|  | Цена=9632/1,2 | [33 empty] | Цена=9632/1,2
|  | Транспортные МАТ=1,03 к расх. | [28 empty] | Транспортные МАТ=1,03 к расх.
|  | ЗГСР МАТ=1,012 к расх. | [28 empty] | ЗГСР МАТ=1,012 к расх.
|  | Всего по позиции |  |  | 10: 301200.47 | [23 empty] | Всего по позиции
46 | ООО "Все инструменты.ру" Счет №2408-286218-99348 от 25.11.24г. п.6 | Крышка DRLU 200 FT, для лотков, B=200 мм, L=3000 мм, сталь, горячий цинк 6052004 |  |  | шт | 36 | 1 | 36 | 5376.67 | 1.0424 | 201759.33 | [17 empty] | Крышка DRLU 200 FT, для лотков, B=200 мм, L=3000 мм, сталь, горячий цинк 6052004
|  | Цена=6452/1,2 | [33 empty] | Цена=6452/1,2
|  | Транспортные МАТ=1,03 к расх. | [28 empty] | Транспортные МАТ=1,03 к расх.
|  | ЗГСР МАТ=1,012 к расх. | [28 empty] | ЗГСР МАТ=1,012 к расх.
|  | Всего по позиции |  |  | 10: 201759.33 | [23 empty] | Всего по позиции
47 | ФССЦ-01.7.15.02-0065 | Болты оцинкованные диаметр 16 (18) мм |  |  | т | 0.004 | 1 | 0.004 | 15441.79 |  | 61.77 | [17 empty] | Болты оцинкованные диаметр 16 (18) мм
|  | Объем=0,027*158/1000 | [27 empty] | Объем=0,027*158/1000
|  | Всего по позиции |  |  | 10: 61.77 | [23 empty] | Всего по позиции
48 | ФССЦ-01.7.15.05-0015 | Гайки шестигранные, диаметр резьбы 16-18 мм |  |  | т | 0.006 | 1 | 0.006 | 10080.84 |  | 60.49 | [17 empty] | Гайки шестигранные, диаметр резьбы 16-18 мм
|  | Объем=0,04032*158/1000 | [27 empty] | Объем=0,04032*158/1000
|  | Всего по позиции |  |  | 10: 60.49 | [23 empty] | Всего по позиции
49 | ФЕР46-03-014-51 | Сверление горизонтальных отверстий в железобетонных конструкциях стен перфоратором глубиной 200 мм диаметром: свыше 50 мм до 55 мм |  |  | 4: 100 отверстий; 5: 0.02; 6: 1; 7: 0.02 | [17 empty] | Сверление горизонтальных отверстий в железобетонных конструкциях стен перфоратором глубиной 200 мм диаметром: свыше 50 мм до 55 мм
|  | Объем=2 / 100 | [27 empty] | Объем=2 / 100
| 421/пр_2020_прил.10_т.1_п.2_гр.3 | Производство работ осуществляется на территории действующего предприятия с наличием в зоне производства работ одного или нескольких из следующих факторов: - разветвленной сети транспортных и инженерных коммуникаций; - стесненных условий для складирования материалов; - действующего технологического оборудования; - движения технологического транспорта ОЗП=1,15; ЭМ=1,15 к расх.; ЗПМ=1,15; ТЗ=1,15; ТЗМ=1,15 | [28 empty] | Производство работ осуществляется на территории действующего предприятия с наличием в зоне производства работ одного или нескольких из следующих факторов: - разветвленной сети транспортных и инженерных коммуникаций; - стесненных условий для складирования материалов; - действующего технологического оборудования; - движения технологического транспорта ОЗП=1,15; ЭМ=1,15 к расх.; ЗПМ=1,15; ТЗ=1,15; ТЗМ=1,15
| 1 | ОТ |  |  | 8: 133470.88; 9: 1.15; 10: 3069.83 | [20 empty] | ОТ
|  | ЗТ |  |  | 4: чел.-ч; 5: 25.95; 6: 1.15; 7: 0.59685 | [21 empty] | ЗТ
|  | Итого по расценке |  |  | 8: 133470.88; 10: 3069.83 | [22 empty] | Итого по расценке
|  | ФОТ |  |  | 10: 3069.83 | [21 empty] | ФОТ
| Пр/812-040.1-1 | НР Работы по реконструкции зданий и сооружений: усиление и замена существующих конструкций, возведение отдельных конструктивных элементов |  |  | 4: %; 5: 103; 7: 103; 10: 3161.92 | [21 empty] | НР Работы по реконструкции зданий и сооружений: усиление и замена существующих конструкций, возведение отдельных конструктивных элементов
| Пр/774-040.1 | СП Работы по реконструкции зданий и сооружений: усиление и замена существующих конструкций, возведение отдельных конструктивных элементов |  |  | 4: %; 5: 59; 7: 59; 10: 1811.2 | [21 empty] | СП Работы по реконструкции зданий и сооружений: усиление и замена существующих конструкций, возведение отдельных конструктивных элементов
|  | Всего по позиции |  |  | 10: 8042.95 | [23 empty] | Всего по позиции
50 | ФЕР46-03-014-64 | На каждые 10 мм изменения глубины сверления добавлять или исключать: к расценке 46-03-014-51 (до глубины 400 мм.) |  |  | 4: 100 отверстий; 5: 0.02; 6: 1; 7: 0.02 | [17 empty] | На каждые 10 мм изменения глубины сверления добавлять или исключать: к расценке 46-03-014-51 (до глубины 400 мм.)
|  | Объем=2 / 100 | [27 empty] | Объем=2 / 100
| 421/пр_2020_прил.10_т.1_п.2_гр.3 | Производство работ осуществляется на территории действующего предприятия с наличием в зоне производства работ одного или нескольких из следующих факторов: - разветвленной сети транспортных и инженерных коммуникаций; - стесненных условий для складирования материалов; - действующего технологического оборудования; - движения технологического транспорта ОЗП=1,15; ЭМ=1,15 к расх.; ЗПМ=1,15; ТЗ=1,15; ТЗМ=1,15 | [28 empty] | Производство работ осуществляется на территории действующего предприятия с наличием в зоне производства работ одного или нескольких из следующих факторов: - разветвленной сети транспортных и инженерных коммуникаций; - стесненных условий для складирования материалов; - действующего технологического оборудования; - движения технологического транспорта ОЗП=1,15; ЭМ=1,15 к расх.; ЗПМ=1,15; ТЗ=1,15; ТЗМ=1,15
|  | 400-200=200/10=20 ПЗ=20 (ОЗП=20; ЭМ=20 к расх.; ЗПМ=20; МАТ=20 к расх.; ТЗ=20; ТЗМ=20) | [28 empty] | 400-200=200/10=20 ПЗ=20 (ОЗП=20; ЭМ=20 к расх.; ЗПМ=20; МАТ=20 к расх.; ТЗ=20; ТЗМ=20)
| 1 | ОТ |  |  | 8: 133470.87; 9: 23; 10: 61396.6 | [20 empty] | ОТ
|  | ЗТ |  |  | 4: чел.-ч; 5: 1.18; 6: 23; 7: 0.5428 | [21 empty] | ЗТ
|  | Итого по расценке |  |  | 8: 133470.87; 10: 61396.6 | [22 empty] | Итого по расценке
|  | ФОТ |  |  | 10: 61396.6 | [21 empty] | ФОТ
| Пр/812-040.1-1 | НР Работы по реконструкции зданий и сооружений: усиление и замена существующих конструкций, возведение отдельных конструктивных элементов |  |  | 4: %; 5: 103; 7: 103; 10: 63238.5 | [21 empty] | НР Работы по реконструкции зданий и сооружений: усиление и замена существующих конструкций, возведение отдельных конструктивных элементов
| Пр/774-040.1 | СП Работы по реконструкции зданий и сооружений: усиление и замена существующих конструкций, возведение отдельных конструктивных элементов |  |  | 4: %; 5: 59; 7: 59; 10: 36223.99 | [21 empty] | СП Работы по реконструкции зданий и сооружений: усиление и замена существующих конструкций, возведение отдельных конструктивных элементов
|  | Всего по позиции |  |  | 10: 160859.09 | [23 empty] | Всего по позиции
51 | ФССЦ-01.7.17.09-0074 | Сверло кольцевое алмазное, диаметр 110 мм |  |  | шт | 1 | 1 | 1 | 2632.8 |  | 2632.8 | [17 empty] | Сверло кольцевое алмазное, диаметр 110 мм
|  | Всего по позиции |  |  | 10: 2632.8 | [23 empty] | Всего по позиции
52 | ФЕР16-04-001-02 | Прокладка трубопроводов канализации из полиэтиленовых труб высокой плотности диаметром: 110 мм (Прим. установка футляров в перекрытии из трубы полиэтиленовой ПЭ110х6,6 мм.) |  |  | 4: 100 м; 5: 0.008; 6: 1; 7: 0.008 | [17 empty] | Прокладка трубопроводов канализации из полиэтиленовых труб высокой плотности диаметром: 110 мм (Прим. установка футляров в перекрытии из трубы полиэтиленовой ПЭ110х6,6 мм.)
|  | Объем=(2*0,4) / 100 | [27 empty] | Объем=(2*0,4) / 100
| 421/пр_2020_прил.10_т.1_п.2_гр.3 | Производство работ осуществляется на территории действующего предприятия с наличием в зоне производства работ одного или нескольких из следующих факторов: - разветвленной сети транспортных и инженерных коммуникаций; - стесненных условий для складирования материалов; - действующего технологического оборудования; - движения технологического транспорта ОЗП=1,15; ЭМ=1,15 к расх.; ЗПМ=1,15; ТЗ=1,15; ТЗМ=1,15 | [28 empty] | Производство работ осуществляется на территории действующего предприятия с наличием в зоне производства работ одного или нескольких из следующих факторов: - разветвленной сети транспортных и инженерных коммуникаций; - стесненных условий для складирования материалов; - действующего технологического оборудования; - движения технологического транспорта ОЗП=1,15; ЭМ=1,15 к расх.; ЗПМ=1,15; ТЗ=1,15; ТЗМ=1,15
| 421/пр_2020_п.58_пп.б | При применении сметных норм, включенных в сборники ГЭСН (ФЕР, ТЕР), аналогичных технологическим процессам в новом строительстве, в том числе по возведению новых конструктивных элементов ОЗП=1,15; ЭМ=1,25 к расх.; ЗПМ=1,25; ТЗ=1,15; ТЗМ=1,25 | [28 empty] | При применении сметных норм, включенных в сборники ГЭСН (ФЕР, ТЕР), аналогичных технологическим процессам в новом строительстве, в том числе по возведению новых конструктивных элементов ОЗП=1,15; ЭМ=1,25 к расх.; ЗПМ=1,25; ТЗ=1,15; ТЗМ=1,25
| 1 | ОТ |  |  | 8: 72566.69; 9: 1.3225; 10: 767.76 | [20 empty] | ОТ
| 2 | ЭМ |  |  | 8: 201.25; 9: 1.4375; 10: 2.31 | [20 empty] | ЭМ
| 3 | в т.ч. ОТм |  |  | 8: 0.91; 9: 1.4375; 10: 0.01 | [20 empty] | в т.ч. ОТм
| 4 | М |  |  | 8: 140.92; 10: 1.13 | [20 empty] | М
|  | ЗТ |  |  | 4: чел.-ч; 5: 56; 6: 1.3225; 7: 0.59248 | [21 empty] | ЗТ
|  | ЗТм |  |  | 4: чел.-ч; 5: 0.07; 6: 1.4375; 7: 0.000805 | [21 empty] | ЗТм
|  | Итого по расценке |  |  | 8: 72908.86; 10: 771.2 | [22 empty] | Итого по расценке
|  | ФОТ |  |  | 10: 767.77 | [21 empty] | ФОТ
| Приказ № 812/пр от 21.12.2020 Прил. п.16 | НР Сантехнические работы - внутренние (трубопроводы, водопровод, канализация, отопление, газоснабжение, вентиляция и кондиционирование воздуха) |  |  | 4: %; 5: 121; 7: 121; 10: 929 | [21 empty] | НР Сантехнические работы - внутренние (трубопроводы, водопровод, канализация, отопление, газоснабжение, вентиляция и кондиционирование воздуха)
| Приказ № 774/пр от 11.12.2020 Прил. п.16, Приказ № 774/пр от 11.12.2020 п.16 | СП Сантехнические работы - внутренние (трубопроводы, водопровод, канализация, отопление, газоснабжение, вентиляция и кондиционирование воздуха) |  |  | % | 72 | 0.85 | 61.2 |  |  | 469.88 | [21 empty] | СП Сантехнические работы - внутренние (трубопроводы, водопровод, канализация, отопление, газоснабжение, вентиляция и кондиционирование воздуха)
|  | Всего по позиции |  |  | 10: 2170.08 | [23 empty] | Всего по позиции
53 | ФССЦ-24.3.03.13-0272 | Трубы полиэтиленовые ПЭ100, SDR11, диаметр 110 мм |  |  | м | 0.8 | 1 | 0.8 | 182.5 |  | 146 | [17 empty] | Трубы полиэтиленовые ПЭ100, SDR11, диаметр 110 мм
|  | Всего по позиции |  |  | 10: 146 | [23 empty] | Всего по позиции
54 | ФЕРм08-02-395-01 | Лоток металлический штампованный по установленным конструкциям, ширина лотка: до 200 мм |  |  | 4: т; 5: 0.0276; 6: 1; 7: 0.0276 | [17 empty] | Лоток металлический штампованный по установленным конструкциям, ширина лотка: до 200 мм
|  | Объем=2,76/1000*10 | [27 empty] | Объем=2,76/1000*10
| 421/пр_2020_прил.10_т.1_п.2_гр.3 | Производство работ осуществляется на территории действующего предприятия с наличием в зоне производства работ одного или нескольких из следующих факторов: - разветвленной сети транспортных и инженерных коммуникаций; - стесненных условий для складирования материалов; - действующего технологического оборудования; - движения технологического транспорта ОЗП=1,15; ЭМ=1,15 к расх.; ЗПМ=1,15; ТЗ=1,15; ТЗМ=1,15 | [28 empty] | Производство работ осуществляется на территории действующего предприятия с наличием в зоне производства работ одного или нескольких из следующих факторов: - разветвленной сети транспортных и инженерных коммуникаций; - стесненных условий для складирования материалов; - действующего технологического оборудования; - движения технологического транспорта ОЗП=1,15; ЭМ=1,15 к расх.; ЗПМ=1,15; ТЗ=1,15; ТЗМ=1,15
| 421/пр_2020_п.58_пп.б | При применении сметных норм, включенных в сборники ГЭСН (ФЕР, ТЕР), аналогичных технологическим процессам в новом строительстве, в том числе по возведению новых конструктивных элементов ОЗП=1,15; ЭМ=1,25 к расх.; ЗПМ=1,25; ТЗ=1,15; ТЗМ=1,25 | [28 empty] | При применении сметных норм, включенных в сборники ГЭСН (ФЕР, ТЕР), аналогичных технологическим процессам в новом строительстве, в том числе по возведению новых конструктивных элементов ОЗП=1,15; ЭМ=1,25 к расх.; ЗПМ=1,25; ТЗ=1,15; ТЗМ=1,25
| 1 | ОТ |  |  | 8: 69975.02; 9: 1.3225; 10: 2554.16 | [20 empty] | ОТ
| 2 | ЭМ |  |  | 8: 7187.5; 9: 1.4375; 10: 285.16 | [20 empty] | ЭМ
| 3 | в т.ч. ОТм |  |  | 8: 31.38; 9: 1.4375; 10: 1.25 | [20 empty] | в т.ч. ОТм
| 4 | М |  |  | 8: 68.63; 10: 1.89 | [20 empty] | М
|  | ЗТ |  |  | 4: чел.-ч; 5: 54; 6: 1.3225; 7: 1.9711 | [21 empty] | ЗТ
|  | ЗТм |  |  | 4: чел.-ч; 5: 2.5; 6: 1.4375; 7: 0.099187 | [21 empty] | ЗТм
|  | Итого по расценке |  |  | 8: 77231.15; 10: 2841.21 | [22 empty] | Итого по расценке
|  | ФОТ |  |  | 10: 2555.41 | [21 empty] | ФОТ
| Приказ № 812/пр от 21.12.2020 Прил. п.49.3 | НР Электротехнические установки на других объектах |  |  | 4: %; 5: 97; 7: 97; 10: 2478.75 | [21 empty] | НР Электротехнические установки на других объектах
| Приказ № 774/пр от 11.12.2020 Прил. п.49.3 | СП Электротехнические установки на других объектах |  |  | 4: %; 5: 51; 7: 51; 10: 1303.26 | [21 empty] | СП Электротехнические установки на других объектах
|  | Всего по позиции |  |  | 10: 6623.22 | [23 empty] | Всего по позиции
55 | ООО "Все инструменты.ру" Счет №2408-286218-99348 от 25.11.24г. п.1 | Система КМ Лоток лестничный 100х200х1,2 L3000 мм Быстрый монтаж LO6893 LLS100-200-1.2-3000 |  |  | шт | 3.3 | 1 | 3.3 | 4225 | 1.0424 | 14533.1 | [17 empty] | Система КМ Лоток лестничный 100х200х1,2 L3000 мм Быстрый монтаж LO6893 LLS100-200-1.2-3000
|  | Цена=5070/1,2 | [33 empty] | Цена=5070/1,2
|  | Транспортные МАТ=1,03 к расх. | [28 empty] | Транспортные МАТ=1,03 к расх.
|  | ЗГСР МАТ=1,012 к расх. | [28 empty] | ЗГСР МАТ=1,012 к расх.
|  | Всего по позиции |  |  | 10: 14533.1 | [23 empty] | Всего по позиции
56 | ФЕРм08-04-750-01 | Опорные конструкции на болтовых соединениях (подвесы, консоли, профили, опоры, кронштейны и т.п.) |  |  | 4: т; 5: 0.0113; 6: 1; 7: 0.0113 | [17 empty] | Опорные конструкции на болтовых соединениях (подвесы, консоли, профили, опоры, кронштейны и т.п.)
|  | Объем=0,54*21/1000 | [27 empty] | Объем=0,54*21/1000
| 421/пр_2020_прил.10_т.1_п.2_гр.3 | Производство работ осуществляется на территории действующего предприятия с наличием в зоне производства работ одного или нескольких из следующих факторов: - разветвленной сети транспортных и инженерных коммуникаций; - стесненных условий для складирования материалов; - действующего технологического оборудования; - движения технологического транспорта ОЗП=1,15; ЭМ=1,15 к расх.; ЗПМ=1,15; ТЗ=1,15; ТЗМ=1,15 | [28 empty] | Производство работ осуществляется на территории действующего предприятия с наличием в зоне производства работ одного или нескольких из следующих факторов: - разветвленной сети транспортных и инженерных коммуникаций; - стесненных условий для складирования материалов; - действующего технологического оборудования; - движения технологического транспорта ОЗП=1,15; ЭМ=1,15 к расх.; ЗПМ=1,15; ТЗ=1,15; ТЗМ=1,15
| 421/пр_2020_п.58_пп.б | При применении сметных норм, включенных в сборники ГЭСН (ФЕР, ТЕР), аналогичных технологическим процессам в новом строительстве, в том числе по возведению новых конструктивных элементов ОЗП=1,15; ЭМ=1,25 к расх.; ЗПМ=1,25; ТЗ=1,15; ТЗМ=1,25 | [28 empty] | При применении сметных норм, включенных в сборники ГЭСН (ФЕР, ТЕР), аналогичных технологическим процессам в новом строительстве, в том числе по возведению новых конструктивных элементов ОЗП=1,15; ЭМ=1,25 к расх.; ЗПМ=1,25; ТЗ=1,15; ТЗМ=1,25
| 1 | ОТ |  |  | 8: 284668.76; 9: 1.3225; 10: 4254.16 | [20 empty] | ОТ
| 2 | ЭМ |  |  | 8: 2041.25; 9: 1.4375; 10: 33.16 | [20 empty] | ЭМ
| 3 | в т.ч. ОТм |  |  | 8: 9; 9: 1.4375; 10: 0.15 | [20 empty] | в т.ч. ОТм
| 4 | М |  |  | 8: 2732.35; 10: 30.88 | [20 empty] | М
|  | ЗТ |  |  | 4: чел.-ч; 5: 219.68; 6: 1.3225; 7: 3.283 | [21 empty] | ЗТ
|  | ЗТм |  |  | 4: чел.-ч; 5: 0.71; 6: 1.4375; 7: 0.011533 | [21 empty] | ЗТм
|  | Итого по расценке |  |  | 8: 289442.36; 10: 4318.2 | [22 empty] | Итого по расценке
|  | ФОТ |  |  | 10: 4254.31 | [21 empty] | ФОТ
| Пр/812-049.1-1 | НР Электротехнические установки на атомных электростанциях |  |  | 4: %; 5: 126; 7: 126; 10: 5360.43 | [21 empty] | НР Электротехнические установки на атомных электростанциях
| Пр/774-049.1 | СП Электротехнические установки на атомных электростанциях |  |  | 4: %; 5: 68; 7: 68; 10: 2892.93 | [21 empty] | СП Электротехнические установки на атомных электростанциях
|  | Всего по позиции |  |  | 10: 12571.56 | [23 empty] | Всего по позиции
57 | ООО "ТПК АЙЭМ" Счет №М1-00431 от 20.11.24 г. п.1 | Консоль настенная средняя 200х2,5 цинк |  |  | шт | 21 | 1 | 21 | 796.67 | 1.0424 | 17438.76 | [17 empty] | Консоль настенная средняя 200х2,5 цинк
|  | Цена=956/1,2 | [33 empty] | Цена=956/1,2
|  | Транспортные МАТ=1,03 к расх. | [28 empty] | Транспортные МАТ=1,03 к расх.
|  | ЗГСР МАТ=1,012 к расх. | [28 empty] | ЗГСР МАТ=1,012 к расх.
|  | Всего по позиции |  |  | 10: 17438.76 | [23 empty] | Всего по позиции
Монтаж кабеля | [27 empty] | Монтаж кабеля
58 | ФЕРм08-02-163-02 | Заделка концевая с термоусаживающимися полиэтиленовыми перчатками для 3-5-жильного кабеля с бумажной изоляцией напряжением до 1 кВ, сечение одной жилы: до 120 мм2 |  |  | 4: шт; 5: 4; 6: 1; 7: 4 | [17 empty] | Заделка концевая с термоусаживающимися полиэтиленовыми перчатками для 3-5-жильного кабеля с бумажной изоляцией напряжением до 1 кВ, сечение одной жилы: до 120 мм2
| 421/пр_2020_прил.10_т.1_п.2_гр.3 | Производство работ осуществляется на территории действующего предприятия с наличием в зоне производства работ одного или нескольких из следующих факторов: - разветвленной сети транспортных и инженерных коммуникаций; - стесненных условий для складирования материалов; - действующего технологического оборудования; - движения технологического транспорта ОЗП=1,15; ЭМ=1,15 к расх.; ЗПМ=1,15; ТЗ=1,15; ТЗМ=1,15 | [28 empty] | Производство работ осуществляется на территории действующего предприятия с наличием в зоне производства работ одного или нескольких из следующих факторов: - разветвленной сети транспортных и инженерных коммуникаций; - стесненных условий для складирования материалов; - действующего технологического оборудования; - движения технологического транспорта ОЗП=1,15; ЭМ=1,15 к расх.; ЗПМ=1,15; ТЗ=1,15; ТЗМ=1,15
| 421/пр_2020_п.58_пп.б | При применении сметных норм, включенных в сборники ГЭСН (ФЕР, ТЕР), аналогичных технологическим процессам в новом строительстве, в том числе по возведению новых конструктивных элементов ОЗП=1,15; ЭМ=1,25 к расх.; ЗПМ=1,25; ТЗ=1,15; ТЗМ=1,25 | [28 empty] | При применении сметных норм, включенных в сборники ГЭСН (ФЕР, ТЕР), аналогичных технологическим процессам в новом строительстве, в том числе по возведению новых конструктивных элементов ОЗП=1,15; ЭМ=1,25 к расх.; ЗПМ=1,25; ТЗ=1,15; ТЗМ=1,25
| 1 | ОТ |  |  | 8: 1788.25; 9: 1.3225; 10: 9459.84 | [20 empty] | ОТ
| 4 | М |  |  | 8: 4.1; 10: 16.4 | [20 empty] | М
|  | ЗТ |  |  | 4: чел.-ч; 5: 1.38; 6: 1.3225; 7: 7.3002 | [21 empty] | ЗТ
|  | Итого по расценке |  |  | 8: 1792.35; 10: 9476.24 | [22 empty] | Итого по расценке
|  | ФОТ |  |  | 10: 9459.84 | [21 empty] | ФОТ
| Приказ № 812/пр от 21.12.2020 Прил. п.49.3 | НР Электротехнические установки на других объектах |  |  | 4: %; 5: 97; 7: 97; 10: 9176.04 | [21 empty] | НР Электротехнические установки на других объектах
| Приказ № 774/пр от 11.12.2020 Прил. п.49.3 | СП Электротехнические установки на других объектах |  |  | 4: %; 5: 51; 7: 51; 10: 4824.52 | [21 empty] | СП Электротехнические установки на других объектах
|  | Всего по позиции |  |  | 10: 23476.8 | [23 empty] | Всего по позиции
59 | ООО "Кабельная арматура" Счет №УТ-14277 от 23.11.24 г. п.1 | Муфта 3 КВТп-10 (70-120) с наконечниками |  |  | шт | 4 | 1 | 4 | 4112.5 | 1.0424 | 17146.82 | [17 empty] | Муфта 3 КВТп-10 (70-120) с наконечниками
|  | Цена=4935/1,2 | [33 empty] | Цена=4935/1,2
|  | Транспортные МАТ=1,03 к расх. | [28 empty] | Транспортные МАТ=1,03 к расх.
|  | ЗГСР МАТ=1,012 к расх. | [28 empty] | ЗГСР МАТ=1,012 к расх.
|  | Всего по позиции |  |  | 10: 17146.82 | [23 empty] | Всего по позиции
60 | ФЕРм08-02-147-13 | Кабель до 35 кВ по установленным конструкциям и лоткам с креплением по всей длине, масса 1 м кабеля: до 6 кг |  |  | 4: 100 м; 5: 0.3; 6: 1; 7: 0.3 | [17 empty] | Кабель до 35 кВ по установленным конструкциям и лоткам с креплением по всей длине, масса 1 м кабеля: до 6 кг
|  | Объем=30 / 100 | [27 empty] | Объем=30 / 100
| 421/пр_2020_прил.10_т.1_п.2_гр.3 | Производство работ осуществляется на территории действующего предприятия с наличием в зоне производства работ одного или нескольких из следующих факторов: - разветвленной сети транспортных и инженерных коммуникаций; - стесненных условий для складирования материалов; - действующего технологического оборудования; - движения технологического транспорта ОЗП=1,15; ЭМ=1,15 к расх.; ЗПМ=1,15; ТЗ=1,15; ТЗМ=1,15 | [28 empty] | Производство работ осуществляется на территории действующего предприятия с наличием в зоне производства работ одного или нескольких из следующих факторов: - разветвленной сети транспортных и инженерных коммуникаций; - стесненных условий для складирования материалов; - действующего технологического оборудования; - движения технологического транспорта ОЗП=1,15; ЭМ=1,15 к расх.; ЗПМ=1,15; ТЗ=1,15; ТЗМ=1,15
| 421/пр_2020_п.58_пп.б | При применении сметных норм, включенных в сборники ГЭСН (ФЕР, ТЕР), аналогичных технологическим процессам в новом строительстве, в том числе по возведению новых конструктивных элементов ОЗП=1,15; ЭМ=1,25 к расх.; ЗПМ=1,25; ТЗ=1,15; ТЗМ=1,25 | [28 empty] | При применении сметных норм, включенных в сборники ГЭСН (ФЕР, ТЕР), аналогичных технологическим процессам в новом строительстве, в том числе по возведению новых конструктивных элементов ОЗП=1,15; ЭМ=1,25 к расх.; ЗПМ=1,25; ТЗ=1,15; ТЗМ=1,25
| 1 | ОТ |  |  | 8: 38460.35; 9: 1.3225; 10: 15259.14 | [20 empty] | ОТ
| 2 | ЭМ |  |  | 8: 1150; 9: 1.4375; 10: 495.94 | [20 empty] | ЭМ
| 3 | в т.ч. ОТм |  |  | 8: 5.02; 9: 1.4375; 10: 2.16 | [20 empty] | в т.ч. ОТм
| 4 | М |  |  | 8: 37.63; 10: 11.29 | [20 empty] | М
|  | ЗТ |  |  | 4: чел.-ч; 5: 29.68; 6: 1.3225; 7: 11.7755 | [21 empty] | ЗТ
|  | ЗТм |  |  | 4: чел.-ч; 5: 0.4; 6: 1.4375; 7: 0.1725 | [21 empty] | ЗТм
|  | Итого по расценке |  |  | 8: 39647.98; 10: 15766.37 | [22 empty] | Итого по расценке
|  | ФОТ |  |  | 10: 15261.3 | [21 empty] | ФОТ
| Приказ № 812/пр от 21.12.2020 Прил. п.49.3 | НР Электротехнические установки на других объектах |  |  | 4: %; 5: 97; 7: 97; 10: 14803.46 | [21 empty] | НР Электротехнические установки на других объектах
| Приказ № 774/пр от 11.12.2020 Прил. п.49.3 | СП Электротехнические установки на других объектах |  |  | 4: %; 5: 51; 7: 51; 10: 7783.26 | [21 empty] | СП Электротехнические установки на других объектах
|  | Всего по позиции |  |  | 10: 38353.09 | [23 empty] | Всего по позиции
61 | ООО "МосПромКомплект" Счет №МПК/2331 от 25.11.24 г. п.1 | Кабель АСБл-10 3х95 ож |  |  | м | 30.6 | 1 | 30.6 | 1547 | 1.0424 | 49343.45 | [17 empty] | Кабель АСБл-10 3х95 ож
|  | Объем=30*1,02 | [27 empty] | Объем=30*1,02
|  | Цена=1856,4/1,2 | [33 empty] | Цена=1856,4/1,2
|  | Транспортные МАТ=1,03 к расх. | [28 empty] | Транспортные МАТ=1,03 к расх.
|  | ЗГСР МАТ=1,012 к расх. | [28 empty] | ЗГСР МАТ=1,012 к расх.
|  | Всего по позиции |  |  | 10: 49343.45 | [23 empty] | Всего по позиции
62 | ФЕР26-02-022-01 | Огнезащитное покрытие толщиной слоя 1 мм кабелей и проводов |  |  | 4: 100 м2; 5: 0.042; 6: 1; 7: 0.042 | [17 empty] | Огнезащитное покрытие толщиной слоя 1 мм кабелей и проводов
|  | Объем=4,2 / 100 | [27 empty] | Объем=4,2 / 100
| 421/пр_2020_прил.10_т.1_п.2_гр.3 | Производство работ осуществляется на территории действующего предприятия с наличием в зоне производства работ одного или нескольких из следующих факторов: - разветвленной сети транспортных и инженерных коммуникаций; - стесненных условий для складирования материалов; - действующего технологического оборудования; - движения технологического транспорта ОЗП=1,15; ЭМ=1,15 к расх.; ЗПМ=1,15; ТЗ=1,15; ТЗМ=1,15 | [28 empty] | Производство работ осуществляется на территории действующего предприятия с наличием в зоне производства работ одного или нескольких из следующих факторов: - разветвленной сети транспортных и инженерных коммуникаций; - стесненных условий для складирования материалов; - действующего технологического оборудования; - движения технологического транспорта ОЗП=1,15; ЭМ=1,15 к расх.; ЗПМ=1,15; ТЗ=1,15; ТЗМ=1,15
| 421/пр_2020_п.58_пп.б | При применении сметных норм, включенных в сборники ГЭСН (ФЕР, ТЕР), аналогичных технологическим процессам в новом строительстве, в том числе по возведению новых конструктивных элементов ОЗП=1,15; ЭМ=1,25 к расх.; ЗПМ=1,25; ТЗ=1,15; ТЗМ=1,25 | [28 empty] | При применении сметных норм, включенных в сборники ГЭСН (ФЕР, ТЕР), аналогичных технологическим процессам в новом строительстве, в том числе по возведению новых конструктивных элементов ОЗП=1,15; ЭМ=1,25 к расх.; ЗПМ=1,25; ТЗ=1,15; ТЗМ=1,25
| 1 | ОТ |  |  | 8: 80872.98; 9: 1.3225; 10: 4492.09 | [20 empty] | ОТ
| 2 | ЭМ |  |  | 8: 747.5; 9: 1.4375; 10: 45.13 | [20 empty] | ЭМ
| 3 | в т.ч. ОТм |  |  | 8: 3.02; 9: 1.4375; 10: 0.18 | [20 empty] | в т.ч. ОТм
| 4 | М |  |  | 8: 63.71; 10: 2.68 | [20 empty] | М
|  | ЗТ |  |  | 4: чел.-ч; 5: 62.41; 6: 1.3225; 7: 3.4666 | [21 empty] | ЗТ
|  | ЗТм |  |  | 4: чел.-ч; 5: 0.26; 6: 1.4375; 7: 0.015697 | [21 empty] | ЗТм
|  | Итого по расценке |  |  | 8: 81684.19; 10: 4539.9 | [22 empty] | Итого по расценке
|  | ФОТ |  |  | 10: 4492.27 | [21 empty] | ФОТ
| Пр/812-020.0-1 | НР Теплоизоляционные работы |  |  | 4: %; 5: 97; 7: 97; 10: 4357.5 | [21 empty] | НР Теплоизоляционные работы
| Пр/774-020.0, Приказ № 774/пр от 11.12.2020 п.16 | СП Теплоизоляционные работы |  |  | % | 55 | 0.85 | 46.75 |  |  | 2100.14 | [21 empty] | СП Теплоизоляционные работы
|  | Всего по позиции |  |  | 10: 10997.54 | [23 empty] | Всего по позиции
63 | ООО "Поинт" Счет №ПНТ/2987 от 22.11.24 г. п.1 | Огнезащитное покрытие для кабелей ОГРАКС-ВВ (1,5кг/м2) |  |  | кг | 6.3 | 1 | 6.3 | 1595.83 | 1.0424 | 10479.6 | [17 empty] | Огнезащитное покрытие для кабелей ОГРАКС-ВВ (1,5кг/м2)
|  | Цена=1915/1,2 | [33 empty] | Цена=1915/1,2
|  | Транспортные МАТ=1,03 к расх. | [28 empty] | Транспортные МАТ=1,03 к расх.
|  | ЗГСР МАТ=1,012 к расх. | [28 empty] | ЗГСР МАТ=1,012 к расх.
|  | Всего по позиции |  |  | 10: 10479.6 | [23 empty] | Всего по позиции
64 | ФЕРм08-02-151-02 | Кабель до 35 кВ, прокладываемый по непроходным эстакадам, масса 1 м кабеля: до 6 кг |  |  | 4: 100 м; 5: 3.04; 6: 1; 7: 3.04 | [17 empty] | Кабель до 35 кВ, прокладываемый по непроходным эстакадам, масса 1 м кабеля: до 6 кг
|  | Объем=304 / 100 | [27 empty] | Объем=304 / 100
| 421/пр_2020_прил.10_т.1_п.2_гр.3 | Производство работ осуществляется на территории действующего предприятия с наличием в зоне производства работ одного или нескольких из следующих факторов: - разветвленной сети транспортных и инженерных коммуникаций; - стесненных условий для складирования материалов; - действующего технологического оборудования; - движения технологического транспорта ОЗП=1,15; ЭМ=1,15 к расх.; ЗПМ=1,15; ТЗ=1,15; ТЗМ=1,15 | [28 empty] | Производство работ осуществляется на территории действующего предприятия с наличием в зоне производства работ одного или нескольких из следующих факторов: - разветвленной сети транспортных и инженерных коммуникаций; - стесненных условий для складирования материалов; - действующего технологического оборудования; - движения технологического транспорта ОЗП=1,15; ЭМ=1,15 к расх.; ЗПМ=1,15; ТЗ=1,15; ТЗМ=1,15
| ОП п.1.8.3 | При производстве работ на высоте св. 8 до 15 м ОЗП=1,1; ТЗ=1,1 | [28 empty] | При производстве работ на высоте св. 8 до 15 м ОЗП=1,1; ТЗ=1,1
| 421/пр_2020_п.58_пп.б | При применении сметных норм, включенных в сборники ГЭСН (ФЕР, ТЕР), аналогичных технологическим процессам в новом строительстве, в том числе по возведению новых конструктивных элементов ОЗП=1,15; ЭМ=1,25 к расх.; ЗПМ=1,25; ТЗ=1,15; ТЗМ=1,25 | [28 empty] | При применении сметных норм, включенных в сборники ГЭСН (ФЕР, ТЕР), аналогичных технологическим процессам в новом строительстве, в том числе по возведению новых конструктивных элементов ОЗП=1,15; ЭМ=1,25 к расх.; ЗПМ=1,25; ТЗ=1,15; ТЗМ=1,25
| 1 | ОТ |  |  | 8: 31722.01; 9: 1.4547; 10: 140288.69 | [20 empty] | ОТ
| 2 | ЭМ |  |  | 8: 57385; 9: 1.4375; 10: 250772.45 | [20 empty] | ЭМ
| 3 | в т.ч. ОТм |  |  | 8: 216.58; 9: 1.4375; 10: 946.45 | [20 empty] | в т.ч. ОТм
| 4 | М |  |  | 8: 42.16; 10: 128.17 | [20 empty] | М
|  | ЗТ |  |  | 4: чел.-ч; 5: 24.48; 6: 1.4547; 7: 108.2613 | [21 empty] | ЗТ
|  | ЗТм |  |  | 4: чел.-ч; 5: 19.96; 6: 1.4375; 7: 87.2252 | [21 empty] | ЗТм
|  | Итого по расценке |  |  | 8: 89149.17; 10: 391189.31 | [22 empty] | Итого по расценке
|  | ФОТ |  |  | 10: 141235.14 | [21 empty] | ФОТ
| Приказ № 812/пр от 21.12.2020 Прил. п.49.3 | НР Электротехнические установки на других объектах |  |  | 4: %; 5: 97; 7: 97; 10: 136998.09 | [21 empty] | НР Электротехнические установки на других объектах
| Приказ № 774/пр от 11.12.2020 Прил. п.49.3 | СП Электротехнические установки на других объектах |  |  | 4: %; 5: 51; 7: 51; 10: 72029.92 | [21 empty] | СП Электротехнические установки на других объектах
|  | Всего по позиции |  |  | 10: 600217.32 | [23 empty] | Всего по позиции
65 | ООО "МосПромКомплект" Счет №МПК/2331 от 25.11.24 г. п.1 | Кабель АСБл-10 3х95 ож |  |  | м | 310.08 | 1 | 310.08 | 1547 | 1.0424 | 500013.59 | [17 empty] | Кабель АСБл-10 3х95 ож
|  | Объем=304*1,02 | [27 empty] | Объем=304*1,02
|  | Цена=1856,4/1,2 | [33 empty] | Цена=1856,4/1,2
|  | Транспортные МАТ=1,03 к расх. | [28 empty] | Транспортные МАТ=1,03 к расх.
|  | ЗГСР МАТ=1,012 к расх. | [28 empty] | ЗГСР МАТ=1,012 к расх.
|  | Всего по позиции |  |  | 10: 500013.59 | [23 empty] | Всего по позиции
66 | ФЕРм08-02-147-13 | Кабель до 35 кВ по установленным конструкциям и лоткам с креплением по всей длине, масса 1 м кабеля: до 6 кг (высотой до 9 м.) |  |  | 4: 100 м; 5: 1.52; 6: 1; 7: 1.52 | [17 empty] | Кабель до 35 кВ по установленным конструкциям и лоткам с креплением по всей длине, масса 1 м кабеля: до 6 кг (высотой до 9 м.)
|  | Объем=152 / 100 | [27 empty] | Объем=152 / 100
| 421/пр_2020_прил.10_т.1_п.2_гр.3 | Производство работ осуществляется на территории действующего предприятия с наличием в зоне производства работ одного или нескольких из следующих факторов: - разветвленной сети транспортных и инженерных коммуникаций; - стесненных условий для складирования материалов; - действующего технологического оборудования; - движения технологического транспорта ОЗП=1,15; ЭМ=1,15 к расх.; ЗПМ=1,15; ТЗ=1,15; ТЗМ=1,15 | [28 empty] | Производство работ осуществляется на территории действующего предприятия с наличием в зоне производства работ одного или нескольких из следующих факторов: - разветвленной сети транспортных и инженерных коммуникаций; - стесненных условий для складирования материалов; - действующего технологического оборудования; - движения технологического транспорта ОЗП=1,15; ЭМ=1,15 к расх.; ЗПМ=1,15; ТЗ=1,15; ТЗМ=1,15
| ОП п.1.8.3 | При производстве работ на высоте св. 8 до 15 м ОЗП=1,1; ТЗ=1,1 | [28 empty] | При производстве работ на высоте св. 8 до 15 м ОЗП=1,1; ТЗ=1,1
| 421/пр_2020_п.58_пп.б | При применении сметных норм, включенных в сборники ГЭСН (ФЕР, ТЕР), аналогичных технологическим процессам в новом строительстве, в том числе по возведению новых конструктивных элементов ОЗП=1,15; ЭМ=1,25 к расх.; ЗПМ=1,25; ТЗ=1,15; ТЗМ=1,25 | [28 empty] | При применении сметных норм, включенных в сборники ГЭСН (ФЕР, ТЕР), аналогичных технологическим процессам в новом строительстве, в том числе по возведению новых конструктивных элементов ОЗП=1,15; ЭМ=1,25 к расх.; ЗПМ=1,25; ТЗ=1,15; ТЗМ=1,25
| 1 | ОТ |  |  | 8: 38460.35; 9: 1.4547; 10: 85044.3 | [20 empty] | ОТ
| 2 | ЭМ |  |  | 8: 1150; 9: 1.4375; 10: 2512.75 | [20 empty] | ЭМ
| 3 | в т.ч. ОТм |  |  | 8: 5.02; 9: 1.4375; 10: 10.97 | [20 empty] | в т.ч. ОТм
| 4 | М |  |  | 8: 37.63; 10: 57.2 | [20 empty] | М
|  | ЗТ |  |  | 4: чел.-ч; 5: 29.68; 6: 1.4547; 7: 65.629 | [21 empty] | ЗТ
|  | ЗТм |  |  | 4: чел.-ч; 5: 0.4; 6: 1.4375; 7: 0.874 | [21 empty] | ЗТм
|  | Итого по расценке |  |  | 8: 39647.98; 10: 87614.25 | [22 empty] | Итого по расценке
|  | ФОТ |  |  | 10: 85055.27 | [21 empty] | ФОТ
| Приказ № 812/пр от 21.12.2020 Прил. п.49.3 | НР Электротехнические установки на других объектах |  |  | 4: %; 5: 97; 7: 97; 10: 82503.61 | [21 empty] | НР Электротехнические установки на других объектах
| Приказ № 774/пр от 11.12.2020 Прил. п.49.3 | СП Электротехнические установки на других объектах |  |  | 4: %; 5: 51; 7: 51; 10: 43378.19 | [21 empty] | СП Электротехнические установки на других объектах
|  | Всего по позиции |  |  | 10: 213496.05 | [23 empty] | Всего по позиции
67 | ООО "МосПромКомплект" Счет №МПК/2331 от 25.11.24 г. п.1 | Кабель АСБл-10 3х95 ож |  |  | м | 155.04 | 1 | 155.04 | 1547 | 1.0424 | 250006.79 | [17 empty] | Кабель АСБл-10 3х95 ож
|  | Объем=152*1,02 | [27 empty] | Объем=152*1,02
|  | Цена=1856,4/1,2 | [33 empty] | Цена=1856,4/1,2
|  | Транспортные МАТ=1,03 к расх. | [28 empty] | Транспортные МАТ=1,03 к расх.
|  | ЗГСР МАТ=1,012 к расх. | [28 empty] | ЗГСР МАТ=1,012 к расх.
|  | Всего по позиции |  |  | 10: 250006.79 | [23 empty] | Всего по позиции
68 | ФЕРм08-02-147-13 | Кабель до 35 кВ по установленным конструкциям и лоткам с креплением по всей длине, масса 1 м кабеля: до 6 кг |  |  | 4: 100 м; 5: 3.24; 6: 1; 7: 3.24 | [17 empty] | Кабель до 35 кВ по установленным конструкциям и лоткам с креплением по всей длине, масса 1 м кабеля: до 6 кг
|  | Объем=324 / 100 | [27 empty] | Объем=324 / 100
| 421/пр_2020_прил.10_т.1_п.2_гр.3 | Производство работ осуществляется на территории действующего предприятия с наличием в зоне производства работ одного или нескольких из следующих факторов: - разветвленной сети транспортных и инженерных коммуникаций; - стесненных условий для складирования материалов; - действующего технологического оборудования; - движения технологического транспорта ОЗП=1,15; ЭМ=1,15 к расх.; ЗПМ=1,15; ТЗ=1,15; ТЗМ=1,15 | [28 empty] | Производство работ осуществляется на территории действующего предприятия с наличием в зоне производства работ одного или нескольких из следующих факторов: - разветвленной сети транспортных и инженерных коммуникаций; - стесненных условий для складирования материалов; - действующего технологического оборудования; - движения технологического транспорта ОЗП=1,15; ЭМ=1,15 к расх.; ЗПМ=1,15; ТЗ=1,15; ТЗМ=1,15
| 421/пр_2020_п.58_пп.б | При применении сметных норм, включенных в сборники ГЭСН (ФЕР, ТЕР), аналогичных технологическим процессам в новом строительстве, в том числе по возведению новых конструктивных элементов ОЗП=1,15; ЭМ=1,25 к расх.; ЗПМ=1,25; ТЗ=1,15; ТЗМ=1,25 | [28 empty] | При применении сметных норм, включенных в сборники ГЭСН (ФЕР, ТЕР), аналогичных технологическим процессам в новом строительстве, в том числе по возведению новых конструктивных элементов ОЗП=1,15; ЭМ=1,25 к расх.; ЗПМ=1,25; ТЗ=1,15; ТЗМ=1,25
| 1 | ОТ |  |  | 8: 38460.35; 9: 1.3225; 10: 164798.75 | [20 empty] | ОТ
| 2 | ЭМ |  |  | 8: 1150; 9: 1.4375; 10: 5356.13 | [20 empty] | ЭМ
| 3 | в т.ч. ОТм |  |  | 8: 5.02; 9: 1.4375; 10: 23.38 | [20 empty] | в т.ч. ОТм
| 4 | М |  |  | 8: 37.63; 10: 121.92 | [20 empty] | М
|  | ЗТ |  |  | 4: чел.-ч; 5: 29.68; 6: 1.3225; 7: 127.1758 | [21 empty] | ЗТ
|  | ЗТм |  |  | 4: чел.-ч; 5: 0.4; 6: 1.4375; 7: 1.863 | [21 empty] | ЗТм
|  | Итого по расценке |  |  | 8: 39647.98; 10: 170276.8 | [22 empty] | Итого по расценке
|  | ФОТ |  |  | 10: 164822.13 | [21 empty] | ФОТ
| Приказ № 812/пр от 21.12.2020 Прил. п.49.3 | НР Электротехнические установки на других объектах |  |  | 4: %; 5: 97; 7: 97; 10: 159877.47 | [21 empty] | НР Электротехнические установки на других объектах
| Приказ № 774/пр от 11.12.2020 Прил. п.49.3 | СП Электротехнические установки на других объектах |  |  | 4: %; 5: 51; 7: 51; 10: 84059.29 | [21 empty] | СП Электротехнические установки на других объектах
|  | Всего по позиции |  |  | 10: 414213.56 | [23 empty] | Всего по позиции
69 | ООО "МосПромКомплект" Счет №МПК/2331 от 25.11.24 г. п.1 | Кабель АСБл-10 3х95 ож |  |  | м | 330.48 | 1 | 330.48 | 1547 | 1.0424 | 532909.22 | [17 empty] | Кабель АСБл-10 3х95 ож
|  | Объем=324*1,02 | [27 empty] | Объем=324*1,02
|  | Цена=1856,4/1,2 | [33 empty] | Цена=1856,4/1,2
|  | Транспортные МАТ=1,03 к расх. | [28 empty] | Транспортные МАТ=1,03 к расх.
|  | ЗГСР МАТ=1,012 к расх. | [28 empty] | ЗГСР МАТ=1,012 к расх.
|  | Всего по позиции |  |  | 10: 532909.22 | [23 empty] | Всего по позиции
70 | ФЕРм08-02-147-13 | Кабель до 35 кВ по установленным конструкциям и лоткам с креплением по всей длине, масса 1 м кабеля: до 6 кг |  |  | 4: 100 м; 5: 0.2; 6: 1; 7: 0.2 | [17 empty] | Кабель до 35 кВ по установленным конструкциям и лоткам с креплением по всей длине, масса 1 м кабеля: до 6 кг
|  | Объем=20 / 100 | [27 empty] | Объем=20 / 100
| 421/пр_2020_прил.10_т.1_п.2_гр.3 | Производство работ осуществляется на территории действующего предприятия с наличием в зоне производства работ одного или нескольких из следующих факторов: - разветвленной сети транспортных и инженерных коммуникаций; - стесненных условий для складирования материалов; - действующего технологического оборудования; - движения технологического транспорта ОЗП=1,15; ЭМ=1,15 к расх.; ЗПМ=1,15; ТЗ=1,15; ТЗМ=1,15 | [28 empty] | Производство работ осуществляется на территории действующего предприятия с наличием в зоне производства работ одного или нескольких из следующих факторов: - разветвленной сети транспортных и инженерных коммуникаций; - стесненных условий для складирования материалов; - действующего технологического оборудования; - движения технологического транспорта ОЗП=1,15; ЭМ=1,15 к расх.; ЗПМ=1,15; ТЗ=1,15; ТЗМ=1,15
| 421/пр_2020_п.58_пп.б | При применении сметных норм, включенных в сборники ГЭСН (ФЕР, ТЕР), аналогичных технологическим процессам в новом строительстве, в том числе по возведению новых конструктивных элементов ОЗП=1,15; ЭМ=1,25 к расх.; ЗПМ=1,25; ТЗ=1,15; ТЗМ=1,25 | [28 empty] | При применении сметных норм, включенных в сборники ГЭСН (ФЕР, ТЕР), аналогичных технологическим процессам в новом строительстве, в том числе по возведению новых конструктивных элементов ОЗП=1,15; ЭМ=1,25 к расх.; ЗПМ=1,25; ТЗ=1,15; ТЗМ=1,25
| 1 | ОТ |  |  | 8: 38460.35; 9: 1.3225; 10: 10172.76 | [20 empty] | ОТ
| 2 | ЭМ |  |  | 8: 1150; 9: 1.4375; 10: 330.63 | [20 empty] | ЭМ
| 3 | в т.ч. ОТм |  |  | 8: 5.02; 9: 1.4375; 10: 1.44 | [20 empty] | в т.ч. ОТм
| 4 | М |  |  | 8: 37.63; 10: 7.53 | [20 empty] | М
|  | ЗТ |  |  | 4: чел.-ч; 5: 29.68; 6: 1.3225; 7: 7.8504 | [21 empty] | ЗТ
|  | ЗТм |  |  | 4: чел.-ч; 5: 0.4; 6: 1.4375; 7: 0.115 | [21 empty] | ЗТм
|  | Итого по расценке |  |  | 8: 39647.98; 10: 10510.92 | [22 empty] | Итого по расценке
|  | ФОТ |  |  | 10: 10174.2 | [21 empty] | ФОТ
| Приказ № 812/пр от 21.12.2020 Прил. п.49.3 | НР Электротехнические установки на других объектах |  |  | 4: %; 5: 97; 7: 97; 10: 9868.97 | [21 empty] | НР Электротехнические установки на других объектах
| Приказ № 774/пр от 11.12.2020 Прил. п.49.3 | СП Электротехнические установки на других объектах |  |  | 4: %; 5: 51; 7: 51; 10: 5188.84 | [21 empty] | СП Электротехнические установки на других объектах
|  | Всего по позиции |  |  | 10: 25568.73 | [23 empty] | Всего по позиции
71 | ООО "МосПромКомплект" Счет №МПК/2331 от 25.11.24 г. п.1 | Кабель АСБл-10 3х95 ож |  |  | м | 20.4 | 1 | 20.4 | 1547 | 1.0424 | 32895.63 | [17 empty] | Кабель АСБл-10 3х95 ож
|  | Объем=20*1,02 | [27 empty] | Объем=20*1,02
|  | Цена=1856,4/1,2 | [33 empty] | Цена=1856,4/1,2
|  | Транспортные МАТ=1,03 к расх. | [28 empty] | Транспортные МАТ=1,03 к расх.
|  | ЗГСР МАТ=1,012 к расх. | [28 empty] | ЗГСР МАТ=1,012 к расх.
|  | Всего по позиции |  |  | 10: 32895.63 | [23 empty] | Всего по позиции
72 | ФЕРм08-02-147-13 | Кабель до 35 кВ по установленным конструкциям и лоткам с креплением по всей длине, масса 1 м кабеля: до 6 кг |  |  | 4: 100 м; 5: 0.4; 6: 1; 7: 0.4 | [17 empty] | Кабель до 35 кВ по установленным конструкциям и лоткам с креплением по всей длине, масса 1 м кабеля: до 6 кг
|  | Объем=40 / 100 | [27 empty] | Объем=40 / 100
| 421/пр_2020_прил.10_т.1_п.2_гр.3 | Производство работ осуществляется на территории действующего предприятия с наличием в зоне производства работ одного или нескольких из следующих факторов: - разветвленной сети транспортных и инженерных коммуникаций; - стесненных условий для складирования материалов; - действующего технологического оборудования; - движения технологического транспорта ОЗП=1,15; ЭМ=1,15 к расх.; ЗПМ=1,15; ТЗ=1,15; ТЗМ=1,15 | [28 empty] | Производство работ осуществляется на территории действующего предприятия с наличием в зоне производства работ одного или нескольких из следующих факторов: - разветвленной сети транспортных и инженерных коммуникаций; - стесненных условий для складирования материалов; - действующего технологического оборудования; - движения технологического транспорта ОЗП=1,15; ЭМ=1,15 к расх.; ЗПМ=1,15; ТЗ=1,15; ТЗМ=1,15
| 421/пр_2020_п.58_пп.б | При применении сметных норм, включенных в сборники ГЭСН (ФЕР, ТЕР), аналогичных технологическим процессам в новом строительстве, в том числе по возведению новых конструктивных элементов ОЗП=1,15; ЭМ=1,25 к расх.; ЗПМ=1,25; ТЗ=1,15; ТЗМ=1,25 | [28 empty] | При применении сметных норм, включенных в сборники ГЭСН (ФЕР, ТЕР), аналогичных технологическим процессам в новом строительстве, в том числе по возведению новых конструктивных элементов ОЗП=1,15; ЭМ=1,25 к расх.; ЗПМ=1,25; ТЗ=1,15; ТЗМ=1,25
| 1 | ОТ |  |  | 8: 38460.35; 9: 1.3225; 10: 20345.53 | [20 empty] | ОТ
| 2 | ЭМ |  |  | 8: 1150; 9: 1.4375; 10: 661.25 | [20 empty] | ЭМ
| 3 | в т.ч. ОТм |  |  | 8: 5.02; 9: 1.4375; 10: 2.89 | [20 empty] | в т.ч. ОТм
| 4 | М |  |  | 8: 37.63; 10: 15.05 | [20 empty] | М
|  | ЗТ |  |  | 4: чел.-ч; 5: 29.68; 6: 1.3225; 7: 15.7007 | [21 empty] | ЗТ
|  | ЗТм |  |  | 4: чел.-ч; 5: 0.4; 6: 1.4375; 7: 0.23 | [21 empty] | ЗТм
|  | Итого по расценке |  |  | 8: 39647.98; 10: 21021.83 | [22 empty] | Итого по расценке
|  | ФОТ |  |  | 10: 20348.42 | [21 empty] | ФОТ
| Приказ № 812/пр от 21.12.2020 Прил. п.49.3 | НР Электротехнические установки на других объектах |  |  | 4: %; 5: 97; 7: 97; 10: 19737.97 | [21 empty] | НР Электротехнические установки на других объектах
| Приказ № 774/пр от 11.12.2020 Прил. п.49.3 | СП Электротехнические установки на других объектах |  |  | 4: %; 5: 51; 7: 51; 10: 10377.69 | [21 empty] | СП Электротехнические установки на других объектах
|  | Всего по позиции |  |  | 10: 51137.49 | [23 empty] | Всего по позиции
73 | ООО "МосПромКомплект" Счет №МПК/2331 от 25.11.24 г. п.1 | Кабель АСБл-10 3х95 ож |  |  | м | 40.8 | 1 | 40.8 | 1547 | 1.0424 | 65791.26 | [17 empty] | Кабель АСБл-10 3х95 ож
|  | Объем=40*1,02 | [27 empty] | Объем=40*1,02
|  | Цена=1856,4/1,2 | [33 empty] | Цена=1856,4/1,2
|  | Транспортные МАТ=1,03 к расх. | [28 empty] | Транспортные МАТ=1,03 к расх.
|  | ЗГСР МАТ=1,012 к расх. | [28 empty] | ЗГСР МАТ=1,012 к расх.
|  | Всего по позиции |  |  | 10: 65791.26 | [23 empty] | Всего по позиции
74 | ФЕР26-02-022-01 | Огнезащитное покрытие толщиной слоя 1 мм кабелей и проводов |  |  | 4: 100 м2; 5: 0.543; 6: 1; 7: 0.543 | [17 empty] | Огнезащитное покрытие толщиной слоя 1 мм кабелей и проводов
|  | Объем=54,3 / 100 | [27 empty] | Объем=54,3 / 100
| 421/пр_2020_прил.10_т.1_п.2_гр.3 | Производство работ осуществляется на территории действующего предприятия с наличием в зоне производства работ одного или нескольких из следующих факторов: - разветвленной сети транспортных и инженерных коммуникаций; - стесненных условий для складирования материалов; - действующего технологического оборудования; - движения технологического транспорта ОЗП=1,15; ЭМ=1,15 к расх.; ЗПМ=1,15; ТЗ=1,15; ТЗМ=1,15 | [28 empty] | Производство работ осуществляется на территории действующего предприятия с наличием в зоне производства работ одного или нескольких из следующих факторов: - разветвленной сети транспортных и инженерных коммуникаций; - стесненных условий для складирования материалов; - действующего технологического оборудования; - движения технологического транспорта ОЗП=1,15; ЭМ=1,15 к расх.; ЗПМ=1,15; ТЗ=1,15; ТЗМ=1,15
| 421/пр_2020_п.58_пп.б | При применении сметных норм, включенных в сборники ГЭСН (ФЕР, ТЕР), аналогичных технологическим процессам в новом строительстве, в том числе по возведению новых конструктивных элементов ОЗП=1,15; ЭМ=1,25 к расх.; ЗПМ=1,25; ТЗ=1,15; ТЗМ=1,25 | [28 empty] | При применении сметных норм, включенных в сборники ГЭСН (ФЕР, ТЕР), аналогичных технологическим процессам в новом строительстве, в том числе по возведению новых конструктивных элементов ОЗП=1,15; ЭМ=1,25 к расх.; ЗПМ=1,25; ТЗ=1,15; ТЗМ=1,25
| 1 | ОТ |  |  | 8: 80872.98; 9: 1.3225; 10: 58076.3 | [20 empty] | ОТ
| 2 | ЭМ |  |  | 8: 747.5; 9: 1.4375; 10: 583.47 | [20 empty] | ЭМ
| 3 | в т.ч. ОТм |  |  | 8: 3.02; 9: 1.4375; 10: 2.36 | [20 empty] | в т.ч. ОТм
| 4 | М |  |  | 8: 63.71; 10: 34.59 | [20 empty] | М
|  | ЗТ |  |  | 4: чел.-ч; 5: 62.41; 6: 1.3225; 7: 44.8177 | [21 empty] | ЗТ
|  | ЗТм |  |  | 4: чел.-ч; 5: 0.26; 6: 1.4375; 7: 0.20295 | [21 empty] | ЗТм
|  | Итого по расценке |  |  | 8: 81684.19; 10: 58694.36 | [22 empty] | Итого по расценке
|  | ФОТ |  |  | 10: 58078.66 | [21 empty] | ФОТ
| Пр/812-020.0-1 | НР Теплоизоляционные работы |  |  | 4: %; 5: 97; 7: 97; 10: 56336.3 | [21 empty] | НР Теплоизоляционные работы
| Пр/774-020.0, Приказ № 774/пр от 11.12.2020 п.16 | СП Теплоизоляционные работы |  |  | % | 55 | 0.85 | 46.75 |  |  | 27151.77 | [21 empty] | СП Теплоизоляционные работы
|  | Всего по позиции |  |  | 10: 142182.43 | [23 empty] | Всего по позиции
75 | ООО "Поинт" Счет №ПНТ/2987 от 22.11.24 г. п.1 | Огнезащитное покрытие для кабелей ОГРАКС-ВВ (1,5кг/м2) |  |  | кг | 81.5 | 1 | 81.5 | 1595.83 | 1.0424 | 135569.49 | [17 empty] | Огнезащитное покрытие для кабелей ОГРАКС-ВВ (1,5кг/м2)
|  | Цена=1915/1,2 | [33 empty] | Цена=1915/1,2
|  | Транспортные МАТ=1,03 к расх. | [28 empty] | Транспортные МАТ=1,03 к расх.
|  | ЗГСР МАТ=1,012 к расх. | [28 empty] | ЗГСР МАТ=1,012 к расх.
|  | Всего по позиции |  |  | 10: 135569.49 | [23 empty] | Всего по позиции
76 | ФЕРм08-02-155-01 | Герметизация проходов при вводе кабелей во взрывоопасные помещения уплотнительной массой/ прим. |  |  | 4: шт; 5: 2; 6: 1; 7: 2 | [17 empty] | Герметизация проходов при вводе кабелей во взрывоопасные помещения уплотнительной массой/ прим.
| 421/пр_2020_прил.10_т.1_п.2_гр.3 | Производство работ осуществляется на территории действующего предприятия с наличием в зоне производства работ одного или нескольких из следующих факторов: - разветвленной сети транспортных и инженерных коммуникаций; - стесненных условий для складирования материалов; - действующего технологического оборудования; - движения технологического транспорта ОЗП=1,15; ЭМ=1,15 к расх.; ЗПМ=1,15; ТЗ=1,15; ТЗМ=1,15 | [28 empty] | Производство работ осуществляется на территории действующего предприятия с наличием в зоне производства работ одного или нескольких из следующих факторов: - разветвленной сети транспортных и инженерных коммуникаций; - стесненных условий для складирования материалов; - действующего технологического оборудования; - движения технологического транспорта ОЗП=1,15; ЭМ=1,15 к расх.; ЗПМ=1,15; ТЗ=1,15; ТЗМ=1,15
| 421/пр_2020_п.58_пп.б | При применении сметных норм, включенных в сборники ГЭСН (ФЕР, ТЕР), аналогичных технологическим процессам в новом строительстве, в том числе по возведению новых конструктивных элементов ОЗП=1,15; ЭМ=1,25 к расх.; ЗПМ=1,25; ТЗ=1,15; ТЗМ=1,25 | [28 empty] | При применении сметных норм, включенных в сборники ГЭСН (ФЕР, ТЕР), аналогичных технологическим процессам в новом строительстве, в том числе по возведению новых конструктивных элементов ОЗП=1,15; ЭМ=1,25 к расх.; ЗПМ=1,25; ТЗ=1,15; ТЗМ=1,25
| 1 | ОТ |  |  | 8: 492.41; 9: 1.3225; 10: 1302.42 | [20 empty] | ОТ
| 4 | М |  |  | 8: 15.07; 10: 30.14 | [20 empty] | М
|  | ЗТ |  |  | 4: чел.-ч; 5: 0.38; 6: 1.3225; 7: 1.0051 | [21 empty] | ЗТ
|  | Итого по расценке |  |  | 8: 507.48; 10: 1332.56 | [22 empty] | Итого по расценке
|  | ФОТ |  |  | 10: 1302.42 | [21 empty] | ФОТ
| Приказ № 812/пр от 21.12.2020 Прил. п.49.3 | НР Электротехнические установки на других объектах |  |  | 4: %; 5: 97; 7: 97; 10: 1263.35 | [21 empty] | НР Электротехнические установки на других объектах
| Приказ № 774/пр от 11.12.2020 Прил. п.49.3 | СП Электротехнические установки на других объектах |  |  | 4: %; 5: 51; 7: 51; 10: 664.23 | [21 empty] | СП Электротехнические установки на других объектах
|  | Всего по позиции |  |  | 10: 3260.14 | [23 empty] | Всего по позиции
77 | ФССЦ-01.7.07.29-0221 | Состав уплотнительный |  |  | кг | -1.44 | 1 | -1.44 | 16.7 |  | -24.05 | [17 empty] | Состав уплотнительный
|  | Всего по позиции |  |  | 10: -24.05 | [23 empty] | Всего по позиции
78 | ИП Николашина А.А. Счет №2827 от 25.11.24 г. п.1 | Пена двухкомпонентная огнезащитная DN1201 (330мл) |  |  | шт | 2 | 1 | 2 | 5750 | 1.0424 | 11987.14 | [17 empty] | Пена двухкомпонентная огнезащитная DN1201 (330мл)
|  | Цена=6900/1,2 | [33 empty] | Цена=6900/1,2
|  | Транспортные МАТ=1,03 к расх. | [28 empty] | Транспортные МАТ=1,03 к расх.
|  | ЗГСР МАТ=1,012 к расх. | [28 empty] | ЗГСР МАТ=1,012 к расх.
|  | Всего по позиции |  |  | 10: 11987.14 | [23 empty] | Всего по позиции
|  | Итого по разделу 2 Прокладка высоковольтного кабеля от ПС №106 к ПС №25, 6 кВ |  |  | 10: 4043205.56 | [25 empty] | Итого по разделу 2 Прокладка высоковольтного кабеля от ПС №106 к ПС №25, 6 кВ
Раздел 3. Прокладка высоковольтного кабеля от ПС №106 к ПС №24, 6 кВ | [26 empty] | Раздел 3. Прокладка высоковольтного кабеля от ПС №106 к ПС №24, 6 кВ
Прокладка высоковольтного кабеля от ПС №106 к ПС №24, 6 кВ | [27 empty] | Прокладка высоковольтного кабеля от ПС №106 к ПС №24, 6 кВ
79 | ФЕР09-04-006-02 | Монтаж ограждающих конструкций стен: из профилированного листа при высоте здания до 30 м./ Демонтаж |  |  | 4: 100 м2; 5: 0.45; 6: 1; 7: 0.45 | [17 empty] | Монтаж ограждающих конструкций стен: из профилированного листа при высоте здания до 30 м./ Демонтаж
|  | Объем=45 / 100 | [27 empty] | Объем=45 / 100
| 421/пр_2020_прил.10_т.1_п.2_гр.3 | Производство работ осуществляется на территории действующего предприятия с наличием в зоне производства работ одного или нескольких из следующих факторов: - разветвленной сети транспортных и инженерных коммуникаций; - стесненных условий для складирования материалов; - действующего технологического оборудования; - движения технологического транспорта ОЗП=1,15; ЭМ=1,15 к расх.; ЗПМ=1,15; ТЗ=1,15; ТЗМ=1,15 | [28 empty] | Производство работ осуществляется на территории действующего предприятия с наличием в зоне производства работ одного или нескольких из следующих факторов: - разветвленной сети транспортных и инженерных коммуникаций; - стесненных условий для складирования материалов; - действующего технологического оборудования; - движения технологического транспорта ОЗП=1,15; ЭМ=1,15 к расх.; ЗПМ=1,15; ТЗ=1,15; ТЗМ=1,15
| Приказ от 14.07.2022 № 571/пр п.83 табл.2 | Демонтаж (разборка) металлических, металлокомпозитных, композитных конструкций ОЗП=0,7; ЭМ=0,7 к расх.; ЗПМ=0,7; МАТ=0 к расх.; ТЗ=0,7; ТЗМ=0,7 | [28 empty] | Демонтаж (разборка) металлических, металлокомпозитных, композитных конструкций ОЗП=0,7; ЭМ=0,7 к расх.; ЗПМ=0,7; МАТ=0 к расх.; ТЗ=0,7; ТЗМ=0,7
| 421/пр_2020_п.58_пп.б | При применении сметных норм, включенных в сборники ГЭСН (ФЕР, ТЕР), аналогичных технологическим процессам в новом строительстве, в том числе по возведению новых конструктивных элементов ОЗП=1,15; ЭМ=1,25 к расх.; ЗПМ=1,25; ТЗ=1,15; ТЗМ=1,25 | [28 empty] | При применении сметных норм, включенных в сборники ГЭСН (ФЕР, ТЕР), аналогичных технологическим процессам в новом строительстве, в том числе по возведению новых конструктивных элементов ОЗП=1,15; ЭМ=1,25 к расх.; ЗПМ=1,25; ТЗ=1,15; ТЗМ=1,25
| 1 | ОТ |  |  | 8: 121808.37; 9: 0.92575; 10: 50743.84 | [20 empty] | ОТ
| 2 | ЭМ |  |  | 8: 48587.5; 9: 1.0063; 10: 22001.03 | [20 empty] | ЭМ
| 3 | в т.ч. ОТм |  |  | 8: 229.05; 9: 1.0063; 10: 103.72 | [20 empty] | в т.ч. ОТм
| 4 | М |  |  | 8: 300.84; 9: 0; 10: 0 | [20 empty] | М
|  | ЗТ |  |  | 4: чел.-ч; 5: 94; 6: 0.92575; 7: 39.1592 | [21 empty] | ЗТ
|  | ЗТм |  |  | 4: чел.-ч; 5: 16.9; 6: 1.0063; 7: 7.6525 | [21 empty] | ЗТм
|  | Итого по расценке |  |  | 8: 170696.71; 10: 72744.87 | [22 empty] | Итого по расценке
|  | ФОТ |  |  | 10: 50847.56 | [21 empty] | ФОТ
| Приказ № 812/пр от 21.12.2020 Прил. п.9 | НР Строительные металлические конструкции |  |  | 4: %; 5: 93; 7: 93; 10: 47288.23 | [21 empty] | НР Строительные металлические конструкции
| Приказ № 774/пр от 11.12.2020 Прил. п.9, Приказ № 774/пр от 11.12.2020 п.16 | СП Строительные металлические конструкции |  |  | % | 62 | 0.85 | 52.7 |  |  | 26796.66 | [21 empty] | СП Строительные металлические конструкции
|  | Всего по позиции |  |  | 10: 146829.76 | [23 empty] | Всего по позиции
80 | ФЕРм08-04-750-01 | Опорные конструкции на болтовых соединениях (подвесы, консоли, профили, опоры, кронштейны и т.п.) |  |  | 4: т; 5: 0.03; 6: 1; 7: 0.03 | [17 empty] | Опорные конструкции на болтовых соединениях (подвесы, консоли, профили, опоры, кронштейны и т.п.)
|  | Объем=5,56*5/1000 | [27 empty] | Объем=5,56*5/1000
| 421/пр_2020_прил.10_т.1_п.2_гр.3 | Производство работ осуществляется на территории действующего предприятия с наличием в зоне производства работ одного или нескольких из следующих факторов: - разветвленной сети транспортных и инженерных коммуникаций; - стесненных условий для складирования материалов; - действующего технологического оборудования; - движения технологического транспорта ОЗП=1,15; ЭМ=1,15 к расх.; ЗПМ=1,15; ТЗ=1,15; ТЗМ=1,15 | [28 empty] | Производство работ осуществляется на территории действующего предприятия с наличием в зоне производства работ одного или нескольких из следующих факторов: - разветвленной сети транспортных и инженерных коммуникаций; - стесненных условий для складирования материалов; - действующего технологического оборудования; - движения технологического транспорта ОЗП=1,15; ЭМ=1,15 к расх.; ЗПМ=1,15; ТЗ=1,15; ТЗМ=1,15
| 421/пр_2020_п.58_пп.б | При применении сметных норм, включенных в сборники ГЭСН (ФЕР, ТЕР), аналогичных технологическим процессам в новом строительстве, в том числе по возведению новых конструктивных элементов ОЗП=1,15; ЭМ=1,25 к расх.; ЗПМ=1,25; ТЗ=1,15; ТЗМ=1,25 | [28 empty] | При применении сметных норм, включенных в сборники ГЭСН (ФЕР, ТЕР), аналогичных технологическим процессам в новом строительстве, в том числе по возведению новых конструктивных элементов ОЗП=1,15; ЭМ=1,25 к расх.; ЗПМ=1,25; ТЗ=1,15; ТЗМ=1,25
| 1 | ОТ |  |  | 8: 284668.76; 9: 1.3225; 10: 11294.23 | [20 empty] | ОТ
| 2 | ЭМ |  |  | 8: 2041.25; 9: 1.4375; 10: 88.03 | [20 empty] | ЭМ
| 3 | в т.ч. ОТм |  |  | 8: 9; 9: 1.4375; 10: 0.39 | [20 empty] | в т.ч. ОТм
| 4 | М |  |  | 8: 2732.35; 10: 81.97 | [20 empty] | М
|  | ЗТ |  |  | 4: чел.-ч; 5: 219.68; 6: 1.3225; 7: 8.7158 | [21 empty] | ЗТ
|  | ЗТм |  |  | 4: чел.-ч; 5: 0.71; 6: 1.4375; 7: 0.030619 | [21 empty] | ЗТм
|  | Итого по расценке |  |  | 8: 289442.36; 10: 11464.23 | [22 empty] | Итого по расценке
|  | ФОТ |  |  | 10: 11294.62 | [21 empty] | ФОТ
| Пр/812-049.1-1 | НР Электротехнические установки на атомных электростанциях |  |  | 4: %; 5: 126; 7: 126; 10: 14231.22 | [21 empty] | НР Электротехнические установки на атомных электростанциях
| Пр/774-049.1 | СП Электротехнические установки на атомных электростанциях |  |  | 4: %; 5: 68; 7: 68; 10: 7680.34 | [21 empty] | СП Электротехнические установки на атомных электростанциях
|  | Всего по позиции |  |  | 10: 33375.79 | [23 empty] | Всего по позиции
81 | ФССЦ-23.3.08.01-0044 | Трубы стальные квадратные (ГОСТ 8639-82) размером: 50х50 мм, толщина стенки 4 мм |  |  | м | 53.96 | 1 | 53.96 | 46.17 |  | 2491.33 | [17 empty] | Трубы стальные квадратные (ГОСТ 8639-82) размером: 50х50 мм, толщина стенки 4 мм
|  | Объем=300/5,56 | [27 empty] | Объем=300/5,56
|  | Всего по позиции |  |  | 10: 2491.33 | [23 empty] | Всего по позиции
82 | ФЕРм08-02-395-02 | Лоток металлический штампованный по установленным конструкциям, ширина лотка: до 400 мм (высота до 9 м.) |  |  | 4: т; 5: 0.0095; 6: 1; 7: 0.0095 | [17 empty] | Лоток металлический штампованный по установленным конструкциям, ширина лотка: до 400 мм (высота до 9 м.)
|  | Объем=9,51*1/1000 | [27 empty] | Объем=9,51*1/1000
| 421/пр_2020_прил.10_т.1_п.2_гр.3 | Производство работ осуществляется на территории действующего предприятия с наличием в зоне производства работ одного или нескольких из следующих факторов: - разветвленной сети транспортных и инженерных коммуникаций; - стесненных условий для складирования материалов; - действующего технологического оборудования; - движения технологического транспорта ОЗП=1,15; ЭМ=1,15 к расх.; ЗПМ=1,15; ТЗ=1,15; ТЗМ=1,15 | [28 empty] | Производство работ осуществляется на территории действующего предприятия с наличием в зоне производства работ одного или нескольких из следующих факторов: - разветвленной сети транспортных и инженерных коммуникаций; - стесненных условий для складирования материалов; - действующего технологического оборудования; - движения технологического транспорта ОЗП=1,15; ЭМ=1,15 к расх.; ЗПМ=1,15; ТЗ=1,15; ТЗМ=1,15
| ОП п.1.8.3 | При производстве работ на высоте св. 8 до 15 м ОЗП=1,1; ТЗ=1,1 | [28 empty] | При производстве работ на высоте св. 8 до 15 м ОЗП=1,1; ТЗ=1,1
| 421/пр_2020_п.58_пп.б | При применении сметных норм, включенных в сборники ГЭСН (ФЕР, ТЕР), аналогичных технологическим процессам в новом строительстве, в том числе по возведению новых конструктивных элементов ОЗП=1,15; ЭМ=1,25 к расх.; ЗПМ=1,25; ТЗ=1,15; ТЗМ=1,25 | [28 empty] | При применении сметных норм, включенных в сборники ГЭСН (ФЕР, ТЕР), аналогичных технологическим процессам в новом строительстве, в том числе по возведению новых конструктивных элементов ОЗП=1,15; ЭМ=1,25 к расх.; ЗПМ=1,25; ТЗ=1,15; ТЗМ=1,25
| 1 | ОТ |  |  | 8: 60230.35; 9: 1.4547; 10: 832.39 | [20 empty] | ОТ
| 2 | ЭМ |  |  | 8: 7187.5; 9: 1.4375; 10: 98.15 | [20 empty] | ЭМ
| 3 | в т.ч. ОТм |  |  | 8: 31.38; 9: 1.4375; 10: 0.43 | [20 empty] | в т.ч. ОТм
| 4 | М |  |  | 8: 52.95; 10: 0.5 | [20 empty] | М
|  | ЗТ |  |  | 4: чел.-ч; 5: 46.48; 6: 1.4547; 7: 0.64236 | [21 empty] | ЗТ
|  | ЗТм |  |  | 4: чел.-ч; 5: 2.5; 6: 1.4375; 7: 0.034141 | [21 empty] | ЗТм
|  | Итого по расценке |  |  | 8: 67470.8; 10: 931.04 | [22 empty] | Итого по расценке
|  | ФОТ |  |  | 10: 832.82 | [21 empty] | ФОТ
| Приказ № 812/пр от 21.12.2020 Прил. п.49.3 | НР Электротехнические установки на других объектах |  |  | 4: %; 5: 97; 7: 97; 10: 807.84 | [21 empty] | НР Электротехнические установки на других объектах
| Приказ № 774/пр от 11.12.2020 Прил. п.49.3 | СП Электротехнические установки на других объектах |  |  | 4: %; 5: 51; 7: 51; 10: 424.74 | [21 empty] | СП Электротехнические установки на других объектах
|  | Всего по позиции |  |  | 10: 2163.62 | [23 empty] | Всего по позиции
83 | ООО "Все инструменты.ру" Счет №2408-286218-99348 от 25.11.24г. п.2 | Система КМ Лоток лестничный 100x400x1,2 L3000 мм INOX304 N LL100-400-1.2-3000 INOX304 N |  |  | шт | 1 | 1 | 1 | 22783.33 | 1.0424 | 23748.43 | [17 empty] | Система КМ Лоток лестничный 100x400x1,2 L3000 мм INOX304 N LL100-400-1.2-3000 INOX304 N
|  | Цена=27340/1,2 | [33 empty] | Цена=27340/1,2
|  | Транспортные МАТ=1,03 к расх. | [28 empty] | Транспортные МАТ=1,03 к расх.
|  | ЗГСР МАТ=1,012 к расх. | [28 empty] | ЗГСР МАТ=1,012 к расх.
|  | Всего по позиции |  |  | 10: 23748.43 | [23 empty] | Всего по позиции
84 | ФЕРм08-02-395-02 | Лоток металлический штампованный по установленным конструкциям, ширина лотка: до 400 мм (высота до 12 м.) |  |  | 4: т; 5: 0.0159; 6: 1; 7: 0.0159 | [17 empty] | Лоток металлический штампованный по установленным конструкциям, ширина лотка: до 400 мм (высота до 12 м.)
|  | Объем=9,51/3*5/1000 | [27 empty] | Объем=9,51/3*5/1000
| 421/пр_2020_прил.10_т.1_п.2_гр.3 | Производство работ осуществляется на территории действующего предприятия с наличием в зоне производства работ одного или нескольких из следующих факторов: - разветвленной сети транспортных и инженерных коммуникаций; - стесненных условий для складирования материалов; - действующего технологического оборудования; - движения технологического транспорта ОЗП=1,15; ЭМ=1,15 к расх.; ЗПМ=1,15; ТЗ=1,15; ТЗМ=1,15 | [28 empty] | Производство работ осуществляется на территории действующего предприятия с наличием в зоне производства работ одного или нескольких из следующих факторов: - разветвленной сети транспортных и инженерных коммуникаций; - стесненных условий для складирования материалов; - действующего технологического оборудования; - движения технологического транспорта ОЗП=1,15; ЭМ=1,15 к расх.; ЗПМ=1,15; ТЗ=1,15; ТЗМ=1,15
| ОП п.1.8.3 | При производстве работ на высоте св. 8 до 15 м ОЗП=1,1; ТЗ=1,1 | [28 empty] | При производстве работ на высоте св. 8 до 15 м ОЗП=1,1; ТЗ=1,1
| 421/пр_2020_п.58_пп.б | При применении сметных норм, включенных в сборники ГЭСН (ФЕР, ТЕР), аналогичных технологическим процессам в новом строительстве, в том числе по возведению новых конструктивных элементов ОЗП=1,15; ЭМ=1,25 к расх.; ЗПМ=1,25; ТЗ=1,15; ТЗМ=1,25 | [28 empty] | При применении сметных норм, включенных в сборники ГЭСН (ФЕР, ТЕР), аналогичных технологическим процессам в новом строительстве, в том числе по возведению новых конструктивных элементов ОЗП=1,15; ЭМ=1,25 к расх.; ЗПМ=1,25; ТЗ=1,15; ТЗМ=1,25
| 1 | ОТ |  |  | 8: 60230.35; 9: 1.4547; 10: 1393.16 | [20 empty] | ОТ
| 2 | ЭМ |  |  | 8: 7187.5; 9: 1.4375; 10: 164.28 | [20 empty] | ЭМ
| 3 | в т.ч. ОТм |  |  | 8: 31.38; 9: 1.4375; 10: 0.72 | [20 empty] | в т.ч. ОТм
| 4 | М |  |  | 8: 52.95; 10: 0.84 | [20 empty] | М
|  | ЗТ |  |  | 4: чел.-ч; 5: 46.48; 6: 1.4547; 7: 1.0751 | [21 empty] | ЗТ
|  | ЗТм |  |  | 4: чел.-ч; 5: 2.5; 6: 1.4375; 7: 0.057141 | [21 empty] | ЗТм
|  | Итого по расценке |  |  | 8: 67470.8; 10: 1558.28 | [22 empty] | Итого по расценке
|  | ФОТ |  |  | 10: 1393.88 | [21 empty] | ФОТ
| Приказ № 812/пр от 21.12.2020 Прил. п.49.3 | НР Электротехнические установки на других объектах |  |  | 4: %; 5: 97; 7: 97; 10: 1352.06 | [21 empty] | НР Электротехнические установки на других объектах
| Приказ № 774/пр от 11.12.2020 Прил. п.49.3 | СП Электротехнические установки на других объектах |  |  | 4: %; 5: 51; 7: 51; 10: 710.88 | [21 empty] | СП Электротехнические установки на других объектах
|  | Всего по позиции |  |  | 10: 3621.22 | [23 empty] | Всего по позиции
85 | ООО "Все инструменты.ру" Счет №2408-286218-99348 от 25.1.24г. п.2 | Система КМ Лоток лестничный 100x400x1,2 L3000 мм INOX304 N LL100-400-1.2-3000 INOX304 N |  |  | шт | 1.7 | 1 | 1.7 | 22783.33 | 1.0424 | 40372.33 | [17 empty] | Система КМ Лоток лестничный 100x400x1,2 L3000 мм INOX304 N LL100-400-1.2-3000 INOX304 N
|  | Объем=5/3 | [27 empty] | Объем=5/3
|  | Цена=27340/1,2 | [33 empty] | Цена=27340/1,2
|  | Транспортные МАТ=1,03 к расх. | [28 empty] | Транспортные МАТ=1,03 к расх.
|  | ЗГСР МАТ=1,012 к расх. | [28 empty] | ЗГСР МАТ=1,012 к расх.
|  | Всего по позиции |  |  | 10: 40372.33 | [23 empty] | Всего по позиции
86 | ФЕР09-04-006-02 | Монтаж ограждающих конструкций стен: из профилированного листа при высоте здания до 30 м (Ранее демонтированного) |  |  | 4: 100 м2; 5: 0.45; 6: 1; 7: 0.45 | [17 empty] | Монтаж ограждающих конструкций стен: из профилированного листа при высоте здания до 30 м (Ранее демонтированного)
|  | Объем=45 / 100 | [27 empty] | Объем=45 / 100
| 421/пр_2020_прил.10_т.1_п.2_гр.3 | Производство работ осуществляется на территории действующего предприятия с наличием в зоне производства работ одного или нескольких из следующих факторов: - разветвленной сети транспортных и инженерных коммуникаций; - стесненных условий для складирования материалов; - действующего технологического оборудования; - движения технологического транспорта ОЗП=1,15; ЭМ=1,15 к расх.; ЗПМ=1,15; ТЗ=1,15; ТЗМ=1,15 | [28 empty] | Производство работ осуществляется на территории действующего предприятия с наличием в зоне производства работ одного или нескольких из следующих факторов: - разветвленной сети транспортных и инженерных коммуникаций; - стесненных условий для складирования материалов; - действующего технологического оборудования; - движения технологического транспорта ОЗП=1,15; ЭМ=1,15 к расх.; ЗПМ=1,15; ТЗ=1,15; ТЗМ=1,15
| 421/пр_2020_п.58_пп.б | При применении сметных норм, включенных в сборники ГЭСН (ФЕР, ТЕР), аналогичных технологическим процессам в новом строительстве, в том числе по возведению новых конструктивных элементов ОЗП=1,15; ЭМ=1,25 к расх.; ЗПМ=1,25; ТЗ=1,15; ТЗМ=1,25 | [28 empty] | При применении сметных норм, включенных в сборники ГЭСН (ФЕР, ТЕР), аналогичных технологическим процессам в новом строительстве, в том числе по возведению новых конструктивных элементов ОЗП=1,15; ЭМ=1,25 к расх.; ЗПМ=1,25; ТЗ=1,15; ТЗМ=1,25
| 1 | ОТ |  |  | 8: 121808.37; 9: 1.3225; 10: 72491.21 | [20 empty] | ОТ
| 2 | ЭМ |  |  | 8: 48587.5; 9: 1.4375; 10: 31430.04 | [20 empty] | ЭМ
| 3 | в т.ч. ОТм |  |  | 8: 229.05; 9: 1.4375; 10: 148.17 | [20 empty] | в т.ч. ОТм
| 4 | М |  |  | 8: 300.84; 10: 135.38 | [20 empty] | М
|  | ЗТ |  |  | 4: чел.-ч; 5: 94; 6: 1.3225; 7: 55.9417 | [21 empty] | ЗТ
|  | ЗТм |  |  | 4: чел.-ч; 5: 16.9; 6: 1.4375; 7: 10.9322 | [21 empty] | ЗТм
|  | Итого по расценке |  |  | 8: 170696.71; 10: 104056.63 | [22 empty] | Итого по расценке
|  | ФОТ |  |  | 10: 72639.38 | [21 empty] | ФОТ
| Приказ № 812/пр от 21.12.2020 Прил. п.9 | НР Строительные металлические конструкции |  |  | 4: %; 5: 93; 7: 93; 10: 67554.62 | [21 empty] | НР Строительные металлические конструкции
| Приказ № 774/пр от 11.12.2020 Прил. п.9, Приказ № 774/пр от 11.12.2020 п.16 | СП Строительные металлические конструкции |  |  | % | 62 | 0.85 | 52.7 |  |  | 38280.95 | [21 empty] | СП Строительные металлические конструкции
|  | Всего по позиции |  |  | 10: 209892.2 | [23 empty] | Всего по позиции
87 | ФЕРм08-04-750-01 | Опорные конструкции на болтовых соединениях (подвесы, консоли, профили, опоры, кронштейны и т.п.) |  |  | 4: т; 5: 0.0063; 6: 1; 7: 0.0063 | [17 empty] | Опорные конструкции на болтовых соединениях (подвесы, консоли, профили, опоры, кронштейны и т.п.)
|  | Объем=1,05*6/1000 | [27 empty] | Объем=1,05*6/1000
| 421/пр_2020_прил.10_т.1_п.2_гр.3 | Производство работ осуществляется на территории действующего предприятия с наличием в зоне производства работ одного или нескольких из следующих факторов: - разветвленной сети транспортных и инженерных коммуникаций; - стесненных условий для складирования материалов; - действующего технологического оборудования; - движения технологического транспорта ОЗП=1,15; ЭМ=1,15 к расх.; ЗПМ=1,15; ТЗ=1,15; ТЗМ=1,15 | [28 empty] | Производство работ осуществляется на территории действующего предприятия с наличием в зоне производства работ одного или нескольких из следующих факторов: - разветвленной сети транспортных и инженерных коммуникаций; - стесненных условий для складирования материалов; - действующего технологического оборудования; - движения технологического транспорта ОЗП=1,15; ЭМ=1,15 к расх.; ЗПМ=1,15; ТЗ=1,15; ТЗМ=1,15
| 421/пр_2020_п.58_пп.б | При применении сметных норм, включенных в сборники ГЭСН (ФЕР, ТЕР), аналогичных технологическим процессам в новом строительстве, в том числе по возведению новых конструктивных элементов ОЗП=1,15; ЭМ=1,25 к расх.; ЗПМ=1,25; ТЗ=1,15; ТЗМ=1,25 | [28 empty] | При применении сметных норм, включенных в сборники ГЭСН (ФЕР, ТЕР), аналогичных технологическим процессам в новом строительстве, в том числе по возведению новых конструктивных элементов ОЗП=1,15; ЭМ=1,25 к расх.; ЗПМ=1,25; ТЗ=1,15; ТЗМ=1,25
| 1 | ОТ |  |  | 8: 284668.76; 9: 1.3225; 10: 2371.79 | [20 empty] | ОТ
| 2 | ЭМ |  |  | 8: 2041.25; 9: 1.4375; 10: 18.49 | [20 empty] | ЭМ
| 3 | в т.ч. ОТм |  |  | 8: 9; 9: 1.4375; 10: 0.08 | [20 empty] | в т.ч. ОТм
| 4 | М |  |  | 8: 2732.35; 10: 17.21 | [20 empty] | М
|  | ЗТ |  |  | 4: чел.-ч; 5: 219.68; 6: 1.3225; 7: 1.8303 | [21 empty] | ЗТ
|  | ЗТм |  |  | 4: чел.-ч; 5: 0.71; 6: 1.4375; 7: 0.0064299 | [21 empty] | ЗТм
|  | Итого по расценке |  |  | 8: 289442.36; 10: 2407.49 | [22 empty] | Итого по расценке
|  | ФОТ |  |  | 10: 2371.87 | [21 empty] | ФОТ
| Пр/812-049.1-1 | НР Электротехнические установки на атомных электростанциях |  |  | 4: %; 5: 126; 7: 126; 10: 2988.56 | [21 empty] | НР Электротехнические установки на атомных электростанциях
| Пр/774-049.1 | СП Электротехнические установки на атомных электростанциях |  |  | 4: %; 5: 68; 7: 68; 10: 1612.87 | [21 empty] | СП Электротехнические установки на атомных электростанциях
|  | Всего по позиции |  |  | 10: 7008.92 | [23 empty] | Всего по позиции
88 | ООО "ТПК АЙЭМ" Счет №М1-00431 от 20.11.24 г. п.2 | Консоль настенная средняя 400х2,5 цинк |  |  | шт | 6 | 1 | 6 | 1296.58 | 1.0424 | 8109.02 | [17 empty] | Консоль настенная средняя 400х2,5 цинк
|  | Цена=1555,9/1,2 | [33 empty] | Цена=1555,9/1,2
|  | Транспортные МАТ=1,03 к расх. | [28 empty] | Транспортные МАТ=1,03 к расх.
|  | ЗГСР МАТ=1,012 к расх. | [28 empty] | ЗГСР МАТ=1,012 к расх.
|  | Всего по позиции |  |  | 10: 8109.02 | [23 empty] | Всего по позиции
89 | ФЕРм08-02-395-02 | Лоток металлический штампованный по установленным конструкциям, ширина лотка: до 400 мм (высота до 9 м.) |  |  | 4: т; 5: 0.0254; 6: 1; 7: 0.0254 | [17 empty] | Лоток металлический штампованный по установленным конструкциям, ширина лотка: до 400 мм (высота до 9 м.)
|  | Объем=9,51/3*8/1000 | [27 empty] | Объем=9,51/3*8/1000
| 421/пр_2020_прил.10_т.1_п.2_гр.3 | Производство работ осуществляется на территории действующего предприятия с наличием в зоне производства работ одного или нескольких из следующих факторов: - разветвленной сети транспортных и инженерных коммуникаций; - стесненных условий для складирования материалов; - действующего технологического оборудования; - движения технологического транспорта ОЗП=1,15; ЭМ=1,15 к расх.; ЗПМ=1,15; ТЗ=1,15; ТЗМ=1,15 | [28 empty] | Производство работ осуществляется на территории действующего предприятия с наличием в зоне производства работ одного или нескольких из следующих факторов: - разветвленной сети транспортных и инженерных коммуникаций; - стесненных условий для складирования материалов; - действующего технологического оборудования; - движения технологического транспорта ОЗП=1,15; ЭМ=1,15 к расх.; ЗПМ=1,15; ТЗ=1,15; ТЗМ=1,15
| ОП п.1.8.3 | При производстве работ на высоте св. 8 до 15 м ОЗП=1,1; ТЗ=1,1 | [28 empty] | При производстве работ на высоте св. 8 до 15 м ОЗП=1,1; ТЗ=1,1
| 421/пр_2020_п.58_пп.б | При применении сметных норм, включенных в сборники ГЭСН (ФЕР, ТЕР), аналогичных технологическим процессам в новом строительстве, в том числе по возведению новых конструктивных элементов ОЗП=1,15; ЭМ=1,25 к расх.; ЗПМ=1,25; ТЗ=1,15; ТЗМ=1,25 | [28 empty] | При применении сметных норм, включенных в сборники ГЭСН (ФЕР, ТЕР), аналогичных технологическим процессам в новом строительстве, в том числе по возведению новых конструктивных элементов ОЗП=1,15; ЭМ=1,25 к расх.; ЗПМ=1,25; ТЗ=1,15; ТЗМ=1,25
| 1 | ОТ |  |  | 8: 60230.35; 9: 1.4547; 10: 2225.55 | [20 empty] | ОТ
| 2 | ЭМ |  |  | 8: 7187.5; 9: 1.4375; 10: 262.43 | [20 empty] | ЭМ
| 3 | в т.ч. ОТм |  |  | 8: 31.38; 9: 1.4375; 10: 1.15 | [20 empty] | в т.ч. ОТм
| 4 | М |  |  | 8: 52.95; 10: 1.34 | [20 empty] | М
|  | ЗТ |  |  | 4: чел.-ч; 5: 46.48; 6: 1.4547; 7: 1.7175 | [21 empty] | ЗТ
|  | ЗТм |  |  | 4: чел.-ч; 5: 2.5; 6: 1.4375; 7: 0.091281 | [21 empty] | ЗТм
|  | Итого по расценке |  |  | 8: 67470.8; 10: 2489.32 | [22 empty] | Итого по расценке
|  | ФОТ |  |  | 10: 2226.7 | [21 empty] | ФОТ
| Приказ № 812/пр от 21.12.2020 Прил. п.49.3 | НР Электротехнические установки на других объектах |  |  | 4: %; 5: 97; 7: 97; 10: 2159.9 | [21 empty] | НР Электротехнические установки на других объектах
| Приказ № 774/пр от 11.12.2020 Прил. п.49.3 | СП Электротехнические установки на других объектах |  |  | 4: %; 5: 51; 7: 51; 10: 1135.62 | [21 empty] | СП Электротехнические установки на других объектах
|  | Всего по позиции |  |  | 10: 5784.84 | [23 empty] | Всего по позиции
90 | ООО "Все инструменты.ру" Счет №2408-286218-99348 от 25.11.24г. п.2 | Система КМ Лоток лестничный 100x400x1,2 L3000 мм INOX304 N LL100-400-1.2-3000 INOX304 N |  |  | шт | 2.7 | 1 | 2.7 | 22783.33 | 1.0424 | 64120.77 | [17 empty] | Система КМ Лоток лестничный 100x400x1,2 L3000 мм INOX304 N LL100-400-1.2-3000 INOX304 N
|  | Цена=27340/1,2 | [33 empty] | Цена=27340/1,2
|  | Транспортные МАТ=1,03 к расх. | [28 empty] | Транспортные МАТ=1,03 к расх.
|  | ЗГСР МАТ=1,012 к расх. | [28 empty] | ЗГСР МАТ=1,012 к расх.
|  | Всего по позиции |  |  | 10: 64120.77 | [23 empty] | Всего по позиции
91 | ФЕРм08-02-152-05 | Стойка сборных кабельных конструкций (без полок), масса: до 2,4 кг/применит. |  |  | 4: 100 шт; 5: 0.16; 6: 1; 7: 0.16 | [17 empty] | Стойка сборных кабельных конструкций (без полок), масса: до 2,4 кг/применит.
|  | Объем=16 / 100 | [27 empty] | Объем=16 / 100
| 421/пр_2020_прил.10_т.1_п.2_гр.3 | Производство работ осуществляется на территории действующего предприятия с наличием в зоне производства работ одного или нескольких из следующих факторов: - разветвленной сети транспортных и инженерных коммуникаций; - стесненных условий для складирования материалов; - действующего технологического оборудования; - движения технологического транспорта ОЗП=1,15; ЭМ=1,15 к расх.; ЗПМ=1,15; ТЗ=1,15; ТЗМ=1,15 | [28 empty] | Производство работ осуществляется на территории действующего предприятия с наличием в зоне производства работ одного или нескольких из следующих факторов: - разветвленной сети транспортных и инженерных коммуникаций; - стесненных условий для складирования материалов; - действующего технологического оборудования; - движения технологического транспорта ОЗП=1,15; ЭМ=1,15 к расх.; ЗПМ=1,15; ТЗ=1,15; ТЗМ=1,15
| 421/пр_2020_п.58_пп.б | При применении сметных норм, включенных в сборники ГЭСН (ФЕР, ТЕР), аналогичных технологическим процессам в новом строительстве, в том числе по возведению новых конструктивных элементов ОЗП=1,15; ЭМ=1,25 к расх.; ЗПМ=1,25; ТЗ=1,15; ТЗМ=1,25 | [28 empty] | При применении сметных норм, включенных в сборники ГЭСН (ФЕР, ТЕР), аналогичных технологическим процессам в новом строительстве, в том числе по возведению новых конструктивных элементов ОЗП=1,15; ЭМ=1,25 к расх.; ЗПМ=1,25; ТЗ=1,15; ТЗМ=1,25
| 1 | ОТ |  |  | 8: 29441.34; 9: 1.3225; 10: 6229.79 | [20 empty] | ОТ
| 2 | ЭМ |  |  | 8: 57.5; 9: 1.4375; 10: 13.23 | [20 empty] | ЭМ
| 3 | в т.ч. ОТм |  |  | 8: 0.26; 9: 1.4375; 10: 0.06 | [20 empty] | в т.ч. ОТм
| 4 | М |  |  | 8: 50.53; 10: 8.08 | [20 empty] | М
|  | ЗТ |  |  | 4: чел.-ч; 5: 22.72; 6: 1.3225; 7: 4.8076 | [21 empty] | ЗТ
|  | ЗТм |  |  | 4: чел.-ч; 5: 0.02; 6: 1.4375; 7: 0.0046 | [21 empty] | ЗТм
|  | Итого по расценке |  |  | 8: 29549.37; 10: 6251.1 | [22 empty] | Итого по расценке
|  | ФОТ |  |  | 10: 6229.85 | [21 empty] | ФОТ
| Приказ № 812/пр от 21.12.2020 Прил. п.49.3 | НР Электротехнические установки на других объектах |  |  | 4: %; 5: 97; 7: 97; 10: 6042.95 | [21 empty] | НР Электротехнические установки на других объектах
| Приказ № 774/пр от 11.12.2020 Прил. п.49.3 | СП Электротехнические установки на других объектах |  |  | 4: %; 5: 51; 7: 51; 10: 3177.22 | [21 empty] | СП Электротехнические установки на других объектах
|  | Всего по позиции |  |  | 10: 15471.27 | [23 empty] | Всего по позиции
92 | ООО "УТС ТехноНиколь"Счет №ТСТН-000834833 от 23.11.24 г. п.1 | Опора кровельная с горизонтальным кронштейном |  |  | шт | 16 | 1 | 16 | 4250 | 1.0424 | 70880.48 | [17 empty] | Опора кровельная с горизонтальным кронштейном
|  | Цена=5100/1,2 | [33 empty] | Цена=5100/1,2
|  | Транспортные МАТ=1,03 к расх. | [28 empty] | Транспортные МАТ=1,03 к расх.
|  | ЗГСР МАТ=1,012 к расх. | [28 empty] | ЗГСР МАТ=1,012 к расх.
|  | Всего по позиции |  |  | 10: 70880.48 | [23 empty] | Всего по позиции
93 | ФЕРм08-02-396-02 | Короб металлический на конструкциях, кронштейнах, по фермам и колоннам, длина: 3 м |  |  | 4: 100 м; 5: 0.3; 6: 1; 7: 0.3 | [17 empty] | Короб металлический на конструкциях, кронштейнах, по фермам и колоннам, длина: 3 м
|  | Объем=30 / 100 | [27 empty] | Объем=30 / 100
| 421/пр_2020_прил.10_т.1_п.2_гр.3 | Производство работ осуществляется на территории действующего предприятия с наличием в зоне производства работ одного или нескольких из следующих факторов: - разветвленной сети транспортных и инженерных коммуникаций; - стесненных условий для складирования материалов; - действующего технологического оборудования; - движения технологического транспорта ОЗП=1,15; ЭМ=1,15 к расх.; ЗПМ=1,15; ТЗ=1,15; ТЗМ=1,15 | [28 empty] | Производство работ осуществляется на территории действующего предприятия с наличием в зоне производства работ одного или нескольких из следующих факторов: - разветвленной сети транспортных и инженерных коммуникаций; - стесненных условий для складирования материалов; - действующего технологического оборудования; - движения технологического транспорта ОЗП=1,15; ЭМ=1,15 к расх.; ЗПМ=1,15; ТЗ=1,15; ТЗМ=1,15
| 421/пр_2020_п.58_пп.б | При применении сметных норм, включенных в сборники ГЭСН (ФЕР, ТЕР), аналогичных технологическим процессам в новом строительстве, в том числе по возведению новых конструктивных элементов ОЗП=1,15; ЭМ=1,25 к расх.; ЗПМ=1,25; ТЗ=1,15; ТЗМ=1,25 | [28 empty] | При применении сметных норм, включенных в сборники ГЭСН (ФЕР, ТЕР), аналогичных технологическим процессам в новом строительстве, в том числе по возведению новых конструктивных элементов ОЗП=1,15; ЭМ=1,25 к расх.; ЗПМ=1,25; ТЗ=1,15; ТЗМ=1,25
| 1 | ОТ |  |  | 8: 32862.34; 9: 1.3225; 10: 13038.13 | [20 empty] | ОТ
| 2 | ЭМ |  |  | 8: 20240; 9: 1.4375; 10: 8728.5 | [20 empty] | ЭМ
| 3 | в т.ч. ОТм |  |  | 8: 71.32; 9: 1.4375; 10: 30.76 | [20 empty] | в т.ч. ОТм
| 4 | М |  |  | 8: 186.57; 10: 55.97 | [20 empty] | М
|  | ЗТ |  |  | 4: чел.-ч; 5: 25.36; 6: 1.3225; 7: 10.0616 | [21 empty] | ЗТ
|  | ЗТм |  |  | 4: чел.-ч; 5: 7.04; 6: 1.4375; 7: 3.036 | [21 empty] | ЗТм
|  | Итого по расценке |  |  | 8: 53288.91; 10: 21822.6 | [22 empty] | Итого по расценке
|  | ФОТ |  |  | 10: 13068.89 | [21 empty] | ФОТ
| Приказ № 812/пр от 21.12.2020 Прил. п.49.3 | НР Электротехнические установки на других объектах |  |  | 4: %; 5: 97; 7: 97; 10: 12676.82 | [21 empty] | НР Электротехнические установки на других объектах
| Приказ № 774/пр от 11.12.2020 Прил. п.49.3 | СП Электротехнические установки на других объектах |  |  | 4: %; 5: 51; 7: 51; 10: 6665.13 | [21 empty] | СП Электротехнические установки на других объектах
|  | Всего по позиции |  |  | 10: 41164.55 | [23 empty] | Всего по позиции
94 | ООО "Все инструменты.ру" Счет №2408-286218-99348 от 25.11.24г. п.8 | Лоток перфорированный 400x100 L3000,цинк ламельный 35345ZL |  |  | шт | 10 | 1 | 10 | 13499.17 | 1.0424 | 140709.95 | [17 empty] | Лоток перфорированный 400x100 L3000,цинк ламельный 35345ZL
|  | Цена=16199/1,2 | [33 empty] | Цена=16199/1,2
|  | Транспортные МАТ=1,03 к расх. | [28 empty] | Транспортные МАТ=1,03 к расх.
|  | ЗГСР МАТ=1,012 к расх. | [28 empty] | ЗГСР МАТ=1,012 к расх.
|  | Всего по позиции |  |  | 10: 140709.95 | [23 empty] | Всего по позиции
95 | ООО "Все инструменты.ру" Счет №2408-286218-99348 от 25.11.24г. п.7 | Крышка для лотка 400 L3000 сталь 0.7мм DRLU 400 для LKS 400мм оцинк. 6052027 |  |  | шт | 10 | 1 | 10 | 3129.17 | 1.0424 | 32617.22 | [17 empty] | Крышка для лотка 400 L3000 сталь 0.7мм DRLU 400 для LKS 400мм оцинк. 6052027
|  | Цена=3755/1,2 | [33 empty] | Цена=3755/1,2
|  | Транспортные МАТ=1,03 к расх. | [28 empty] | Транспортные МАТ=1,03 к расх.
|  | ЗГСР МАТ=1,012 к расх. | [28 empty] | ЗГСР МАТ=1,012 к расх.
|  | Всего по позиции |  |  | 10: 32617.22 | [23 empty] | Всего по позиции
96 | ООО "Все инструменты.ру" Счет №2408-286218-99348 от 25.11.24г. п.9 | Угол cs 90 вертикальный внутр. 90 400/100 в комплекте с крепежными элементами и соединительными пластинами, необходимыми для монтаж 36705K |  |  | шт | 3 | 1 | 3 | 3319.17 | 1.0424 | 10379.31 | [17 empty] | Угол cs 90 вертикальный внутр. 90 400/100 в комплекте с крепежными элементами и соединительными пластинами, необходимыми для монтаж 36705K
|  | Цена=3983/1,2 | [33 empty] | Цена=3983/1,2
|  | Транспортные МАТ=1,03 к расх. | [28 empty] | Транспортные МАТ=1,03 к расх.
|  | ЗГСР МАТ=1,012 к расх. | [28 empty] | ЗГСР МАТ=1,012 к расх.
|  | Всего по позиции |  |  | 10: 10379.31 | [23 empty] | Всего по позиции
97 | ООО "Все инструменты.ру" Счет №2408-286218-99348 от 25.11.24г. п.3 | Крышка CS 90 на угол вертик. внутр. 90 осн.400, цинк-ламельная 93218 38206ZL |  |  | шт | 3 | 1 | 3 | 2433.33 | 1.0424 | 7609.22 | [17 empty] | Крышка CS 90 на угол вертик. внутр. 90 осн.400, цинк-ламельная 93218 38206ZL
|  | Цена=2920/1,2 | [33 empty] | Цена=2920/1,2
|  | Транспортные МАТ=1,03 к расх. | [28 empty] | Транспортные МАТ=1,03 к расх.
|  | ЗГСР МАТ=1,012 к расх. | [28 empty] | ЗГСР МАТ=1,012 к расх.
|  | Всего по позиции |  |  | 10: 7609.22 | [23 empty] | Всего по позиции
98 | ООО "Все инструменты.ру" Счет №2408-286218-99348 от 25.11.24г. п.10 | Угол cd 90 вертикальный внеш. 90 400/100 в комплекте с крепежными элементами и соединительными пластинами, необходимыми для монтажа 36825K |  |  | шт | 3 | 1 | 3 | 3346.67 | 1.0424 | 10465.3 | [17 empty] | Угол cd 90 вертикальный внеш. 90 400/100 в комплекте с крепежными элементами и соединительными пластинами, необходимыми для монтажа 36825K
|  | Цена=4016/1,2 | [33 empty] | Цена=4016/1,2
|  | Транспортные МАТ=1,03 к расх. | [28 empty] | Транспортные МАТ=1,03 к расх.
|  | ЗГСР МАТ=1,012 к расх. | [28 empty] | ЗГСР МАТ=1,012 к расх.
|  | Всего по позиции |  |  | 10: 10465.3 | [23 empty] | Всего по позиции
99 | ООО "Все инструменты.ру" Счет №2408-286218-99348 от 25.11.24г. п.4 | Крышка CD 90 на угол вертик. внеш. 90 осн.400, цинк-ламельная 93262 38246ZL |  |  | шт | 3 | 1 | 3 | 2776.67 | 1.0424 | 8682.87 | [17 empty] | Крышка CD 90 на угол вертик. внеш. 90 осн.400, цинк-ламельная 93262 38246ZL
|  | Цена=3332/1,2 | [33 empty] | Цена=3332/1,2
|  | Транспортные МАТ=1,03 к расх. | [28 empty] | Транспортные МАТ=1,03 к расх.
|  | ЗГСР МАТ=1,012 к расх. | [28 empty] | ЗГСР МАТ=1,012 к расх.
|  | Всего по позиции |  |  | 10: 8682.87 | [23 empty] | Всего по позиции
100 | ФЕРм08-04-750-01 | Опорные конструкции на болтовых соединениях (подвесы, консоли, профили, опоры, кронштейны и т.п.) |  |  | 4: т; 5: 0.095; 6: 1; 7: 0.095 | [17 empty] | Опорные конструкции на болтовых соединениях (подвесы, консоли, профили, опоры, кронштейны и т.п.)
|  | Объем=1,05*90/1000 | [27 empty] | Объем=1,05*90/1000
| 421/пр_2020_прил.10_т.1_п.2_гр.3 | Производство работ осуществляется на территории действующего предприятия с наличием в зоне производства работ одного или нескольких из следующих факторов: - разветвленной сети транспортных и инженерных коммуникаций; - стесненных условий для складирования материалов; - действующего технологического оборудования; - движения технологического транспорта ОЗП=1,15; ЭМ=1,15 к расх.; ЗПМ=1,15; ТЗ=1,15; ТЗМ=1,15 | [28 empty] | Производство работ осуществляется на территории действующего предприятия с наличием в зоне производства работ одного или нескольких из следующих факторов: - разветвленной сети транспортных и инженерных коммуникаций; - стесненных условий для складирования материалов; - действующего технологического оборудования; - движения технологического транспорта ОЗП=1,15; ЭМ=1,15 к расх.; ЗПМ=1,15; ТЗ=1,15; ТЗМ=1,15
| 421/пр_2020_п.58_пп.б | При применении сметных норм, включенных в сборники ГЭСН (ФЕР, ТЕР), аналогичных технологическим процессам в новом строительстве, в том числе по возведению новых конструктивных элементов ОЗП=1,15; ЭМ=1,25 к расх.; ЗПМ=1,25; ТЗ=1,15; ТЗМ=1,25 | [28 empty] | При применении сметных норм, включенных в сборники ГЭСН (ФЕР, ТЕР), аналогичных технологическим процессам в новом строительстве, в том числе по возведению новых конструктивных элементов ОЗП=1,15; ЭМ=1,25 к расх.; ЗПМ=1,25; ТЗ=1,15; ТЗМ=1,25
| 1 | ОТ |  |  | 8: 284668.76; 9: 1.3225; 10: 35765.07 | [20 empty] | ОТ
| 2 | ЭМ |  |  | 8: 2041.25; 9: 1.4375; 10: 278.76 | [20 empty] | ЭМ
| 3 | в т.ч. ОТм |  |  | 8: 9; 9: 1.4375; 10: 1.23 | [20 empty] | в т.ч. ОТм
| 4 | М |  |  | 8: 2732.35; 10: 259.57 | [20 empty] | М
|  | ЗТ |  |  | 4: чел.-ч; 5: 219.68; 6: 1.3225; 7: 27.6 | [21 empty] | ЗТ
|  | ЗТм |  |  | 4: чел.-ч; 5: 0.71; 6: 1.4375; 7: 0.096959 | [21 empty] | ЗТм
|  | Итого по расценке |  |  | 8: 289442.36; 10: 36303.4 | [22 empty] | Итого по расценке
|  | ФОТ |  |  | 10: 35766.3 | [21 empty] | ФОТ
| Пр/812-049.1-1 | НР Электротехнические установки на атомных электростанциях |  |  | 4: %; 5: 126; 7: 126; 10: 45065.54 | [21 empty] | НР Электротехнические установки на атомных электростанциях
| Пр/774-049.1 | СП Электротехнические установки на атомных электростанциях |  |  | 4: %; 5: 68; 7: 68; 10: 24321.08 | [21 empty] | СП Электротехнические установки на атомных электростанциях
|  | Всего по позиции |  |  | 10: 105690.02 | [23 empty] | Всего по позиции
101 | ООО "ТПК АЙЭМ" Счет №М1-00431 от 20.11.24 г. п.2 | Консоль настенная средняя 400х2,5 цинк |  |  | шт | 90 | 1 | 90 | 1296.58 | 1.0424 | 121635.28 | [17 empty] | Консоль настенная средняя 400х2,5 цинк
|  | Цена=1555,9/1,2 | [33 empty] | Цена=1555,9/1,2
|  | Транспортные МАТ=1,03 к расх. | [28 empty] | Транспортные МАТ=1,03 к расх.
|  | ЗГСР МАТ=1,012 к расх. | [28 empty] | ЗГСР МАТ=1,012 к расх.
|  | Всего по позиции |  |  | 10: 121635.28 | [23 empty] | Всего по позиции
102 | ФЕР46-08-012-02 | Установка анкеров в отверстия глубиной 100 мм с применением составов на цементно-эпоксидной основе, диаметр анкера: 10 мм |  |  | 4: 100 шт; 5: 6; 6: 1; 7: 6 | [17 empty] | Установка анкеров в отверстия глубиной 100 мм с применением составов на цементно-эпоксидной основе, диаметр анкера: 10 мм
|  | Объем=600 / 100 | [27 empty] | Объем=600 / 100
| 421/пр_2020_прил.10_т.1_п.2_гр.3 | Производство работ осуществляется на территории действующего предприятия с наличием в зоне производства работ одного или нескольких из следующих факторов: - разветвленной сети транспортных и инженерных коммуникаций; - стесненных условий для складирования материалов; - действующего технологического оборудования; - движения технологического транспорта ОЗП=1,15; ЭМ=1,15 к расх.; ЗПМ=1,15; ТЗ=1,15; ТЗМ=1,15 | [28 empty] | Производство работ осуществляется на территории действующего предприятия с наличием в зоне производства работ одного или нескольких из следующих факторов: - разветвленной сети транспортных и инженерных коммуникаций; - стесненных условий для складирования материалов; - действующего технологического оборудования; - движения технологического транспорта ОЗП=1,15; ЭМ=1,15 к расх.; ЗПМ=1,15; ТЗ=1,15; ТЗМ=1,15
| 1 | ОТ |  |  | 8: 9770.58; 9: 1.15; 10: 67417 | [20 empty] | ОТ
|  | ЗТ |  |  | 4: чел.-ч; 5: 7.54; 6: 1.15; 7: 52.026 | [21 empty] | ЗТ
|  | Итого по расценке |  |  | 8: 9770.58; 10: 67417 | [22 empty] | Итого по расценке
|  | ФОТ |  |  | 10: 67417 | [21 empty] | ФОТ
| Пр/812-040.1-1 | НР Работы по реконструкции зданий и сооружений: усиление и замена существующих конструкций, возведение отдельных конструктивных элементов |  |  | 4: %; 5: 103; 7: 103; 10: 69439.51 | [21 empty] | НР Работы по реконструкции зданий и сооружений: усиление и замена существующих конструкций, возведение отдельных конструктивных элементов
| Пр/774-040.1 | СП Работы по реконструкции зданий и сооружений: усиление и замена существующих конструкций, возведение отдельных конструктивных элементов |  |  | 4: %; 5: 59; 7: 59; 10: 39776.03 | [21 empty] | СП Работы по реконструкции зданий и сооружений: усиление и замена существующих конструкций, возведение отдельных конструктивных элементов
|  | Всего по позиции |  |  | 10: 176632.54 | [23 empty] | Всего по позиции
103 | ФЕР46-08-012-07 | На каждые 10 мм изменения глубины отверстия добавлять (уменьшать) к расценке: 46-08-012-02 |  |  | 4: 100 шт; 5: 6; 6: 1; 7: 6 | [17 empty] | На каждые 10 мм изменения глубины отверстия добавлять (уменьшать) к расценке: 46-08-012-02
|  | Объем=600 / 100 | [27 empty] | Объем=600 / 100
| 421/пр_2020_прил.10_т.1_п.2_гр.3 | Производство работ осуществляется на территории действующего предприятия с наличием в зоне производства работ одного или нескольких из следующих факторов: - разветвленной сети транспортных и инженерных коммуникаций; - стесненных условий для складирования материалов; - действующего технологического оборудования; - движения технологического транспорта ОЗП=1,15; ЭМ=1,15 к расх.; ЗПМ=1,15; ТЗ=1,15; ТЗМ=1,15 | [28 empty] | Производство работ осуществляется на территории действующего предприятия с наличием в зоне производства работ одного или нескольких из следующих факторов: - разветвленной сети транспортных и инженерных коммуникаций; - стесненных условий для складирования материалов; - действующего технологического оборудования; - движения технологического транспорта ОЗП=1,15; ЭМ=1,15 к расх.; ЗПМ=1,15; ТЗ=1,15; ТЗМ=1,15
| 1 | ОТ |  |  | 8: 9770.59; 9: 1.15; 10: 67417.07 | [20 empty] | ОТ
|  | ЗТ |  |  | 4: чел.-ч; 5: 0.71; 6: 1.15; 7: 4.899 | [21 empty] | ЗТ
|  | Итого по расценке |  |  | 8: 9770.59; 10: 67417.07 | [22 empty] | Итого по расценке
|  | ФОТ |  |  | 10: 67417.07 | [21 empty] | ФОТ
| Пр/812-040.1-1 | НР Работы по реконструкции зданий и сооружений: усиление и замена существующих конструкций, возведение отдельных конструктивных элементов |  |  | 4: %; 5: 103; 7: 103; 10: 69439.58 | [21 empty] | НР Работы по реконструкции зданий и сооружений: усиление и замена существующих конструкций, возведение отдельных конструктивных элементов
| Пр/774-040.1 | СП Работы по реконструкции зданий и сооружений: усиление и замена существующих конструкций, возведение отдельных конструктивных элементов |  |  | 4: %; 5: 59; 7: 59; 10: 39776.07 | [21 empty] | СП Работы по реконструкции зданий и сооружений: усиление и замена существующих конструкций, возведение отдельных конструктивных элементов
|  | Всего по позиции |  |  | 10: 176632.72 | [23 empty] | Всего по позиции
104 | ФССЦ-01.7.15.02-0040 | Болты анкерные с гайкой, размер 12,0х100 мм/применит. |  |  | 100 шт | 6 | 1 | 6 | 272 |  | 1632 | [17 empty] | Болты анкерные с гайкой, размер 12,0х100 мм/применит.
|  | Объем=600 / 100 | [27 empty] | Объем=600 / 100
|  | Всего по позиции |  |  | 10: 1632 | [23 empty] | Всего по позиции
105 | ООО "СТД "Петрович" Счет №МАЭ00296717 от 25.11.2024 г. п.1 | Герметик кровельный KIM TEC 310мл |  |  | шт | 5 | 1 | 5 | 993.33 | 1.0424 | 5177.04 | [17 empty] | Герметик кровельный KIM TEC 310мл
|  | Цена=1192/1,2 | [33 empty] | Цена=1192/1,2
|  | Транспортные МАТ=1,03 к расх. | [28 empty] | Транспортные МАТ=1,03 к расх.
|  | ЗГСР МАТ=1,012 к расх. | [28 empty] | ЗГСР МАТ=1,012 к расх.
|  | Всего по позиции |  |  | 10: 5177.04 | [23 empty] | Всего по позиции
106 | ФЕРм08-02-395-02 | Лоток металлический штампованный по установленным конструкциям, ширина лотка: до 400 мм |  |  | 4: т; 5: 0.5706; 6: 1; 7: 0.5706 | [17 empty] | Лоток металлический штампованный по установленным конструкциям, ширина лотка: до 400 мм
|  | Объем=9,51/3*180/1000 | [27 empty] | Объем=9,51/3*180/1000
| 421/пр_2020_прил.10_т.1_п.2_гр.3 | Производство работ осуществляется на территории действующего предприятия с наличием в зоне производства работ одного или нескольких из следующих факторов: - разветвленной сети транспортных и инженерных коммуникаций; - стесненных условий для складирования материалов; - действующего технологического оборудования; - движения технологического транспорта ОЗП=1,15; ЭМ=1,15 к расх.; ЗПМ=1,15; ТЗ=1,15; ТЗМ=1,15 | [28 empty] | Производство работ осуществляется на территории действующего предприятия с наличием в зоне производства работ одного или нескольких из следующих факторов: - разветвленной сети транспортных и инженерных коммуникаций; - стесненных условий для складирования материалов; - действующего технологического оборудования; - движения технологического транспорта ОЗП=1,15; ЭМ=1,15 к расх.; ЗПМ=1,15; ТЗ=1,15; ТЗМ=1,15
| 421/пр_2020_п.58_пп.б | При применении сметных норм, включенных в сборники ГЭСН (ФЕР, ТЕР), аналогичных технологическим процессам в новом строительстве, в том числе по возведению новых конструктивных элементов ОЗП=1,15; ЭМ=1,25 к расх.; ЗПМ=1,25; ТЗ=1,15; ТЗМ=1,25 | [28 empty] | При применении сметных норм, включенных в сборники ГЭСН (ФЕР, ТЕР), аналогичных технологическим процессам в новом строительстве, в том числе по возведению новых конструктивных элементов ОЗП=1,15; ЭМ=1,25 к расх.; ЗПМ=1,25; ТЗ=1,15; ТЗМ=1,25
| 1 | ОТ |  |  | 8: 60230.35; 9: 1.3225; 10: 45450.94 | [20 empty] | ОТ
| 2 | ЭМ |  |  | 8: 7187.5; 9: 1.4375; 10: 5895.46 | [20 empty] | ЭМ
| 3 | в т.ч. ОТм |  |  | 8: 31.38; 9: 1.4375; 10: 25.74 | [20 empty] | в т.ч. ОТм
| 4 | М |  |  | 8: 52.95; 10: 30.21 | [20 empty] | М
|  | ЗТ |  |  | 4: чел.-ч; 5: 46.48; 6: 1.3225; 7: 35.0747 | [21 empty] | ЗТ
|  | ЗТм |  |  | 4: чел.-ч; 5: 2.5; 6: 1.4375; 7: 2.0506 | [21 empty] | ЗТм
|  | Итого по расценке |  |  | 8: 67470.8; 10: 51376.61 | [22 empty] | Итого по расценке
|  | ФОТ |  |  | 10: 45476.68 | [21 empty] | ФОТ
| Приказ № 812/пр от 21.12.2020 Прил. п.49.3 | НР Электротехнические установки на других объектах |  |  | 4: %; 5: 97; 7: 97; 10: 44112.38 | [21 empty] | НР Электротехнические установки на других объектах
| Приказ № 774/пр от 11.12.2020 Прил. п.49.3 | СП Электротехнические установки на других объектах |  |  | 4: %; 5: 51; 7: 51; 10: 23193.11 | [21 empty] | СП Электротехнические установки на других объектах
|  | Всего по позиции |  |  | 10: 118682.1 | [23 empty] | Всего по позиции
107 | ООО "Все инструменты.ру" Счет №2408-286218-99348 от 25.11.24г. п.2 | Система КМ Лоток лестничный 100x400x1,2 L3000 мм INOX304 N LL100-400-1.2-3000 INOX304 N |  |  | шт | 60 | 1 | 60 | 22783.33 | 1.0424 | 1424905.91 | [17 empty] | Система КМ Лоток лестничный 100x400x1,2 L3000 мм INOX304 N LL100-400-1.2-3000 INOX304 N
|  | Цена=27340/1,2 | [33 empty] | Цена=27340/1,2
|  | Транспортные МАТ=1,03 к расх. | [28 empty] | Транспортные МАТ=1,03 к расх.
|  | ЗГСР МАТ=1,012 к расх. | [28 empty] | ЗГСР МАТ=1,012 к расх.
|  | Всего по позиции |  |  | 10: 1424905.91 | [23 empty] | Всего по позиции
108 | ФССЦ-01.7.15.02-0065 | Болты оцинкованные диаметр 16 (18) мм |  |  | т | 0.0043 | 1 | 0.0043 | 15441.79 |  | 66.4 | [17 empty] | Болты оцинкованные диаметр 16 (18) мм
|  | Объем=0,027*158/1000 | [27 empty] | Объем=0,027*158/1000
|  | Всего по позиции |  |  | 10: 66.4 | [23 empty] | Всего по позиции
109 | ФССЦ-01.7.15.05-0015 | Гайки шестигранные, диаметр резьбы 16-18 мм |  |  | т | 0.0064 | 1 | 0.0064 | 10080.84 |  | 64.52 | [17 empty] | Гайки шестигранные, диаметр резьбы 16-18 мм
|  | Объем=0,04032*158/1000 | [27 empty] | Объем=0,04032*158/1000
|  | Всего по позиции |  |  | 10: 64.52 | [23 empty] | Всего по позиции
110 | ФЕРм08-04-750-01 | Опорные конструкции на болтовых соединениях (подвесы, консоли, профили, опоры, кронштейны и т.п.) |  |  | 4: т; 5: 0.0043; 6: 1; 7: 0.0043 | [17 empty] | Опорные конструкции на болтовых соединениях (подвесы, консоли, профили, опоры, кронштейны и т.п.)
|  | Объем=0,54*8/1000 | [27 empty] | Объем=0,54*8/1000
| 421/пр_2020_прил.10_т.1_п.2_гр.3 | Производство работ осуществляется на территории действующего предприятия с наличием в зоне производства работ одного или нескольких из следующих факторов: - разветвленной сети транспортных и инженерных коммуникаций; - стесненных условий для складирования материалов; - действующего технологического оборудования; - движения технологического транспорта ОЗП=1,15; ЭМ=1,15 к расх.; ЗПМ=1,15; ТЗ=1,15; ТЗМ=1,15 | [28 empty] | Производство работ осуществляется на территории действующего предприятия с наличием в зоне производства работ одного или нескольких из следующих факторов: - разветвленной сети транспортных и инженерных коммуникаций; - стесненных условий для складирования материалов; - действующего технологического оборудования; - движения технологического транспорта ОЗП=1,15; ЭМ=1,15 к расх.; ЗПМ=1,15; ТЗ=1,15; ТЗМ=1,15
| 421/пр_2020_п.58_пп.б | При применении сметных норм, включенных в сборники ГЭСН (ФЕР, ТЕР), аналогичных технологическим процессам в новом строительстве, в том числе по возведению новых конструктивных элементов ОЗП=1,15; ЭМ=1,25 к расх.; ЗПМ=1,25; ТЗ=1,15; ТЗМ=1,25 | [28 empty] | При применении сметных норм, включенных в сборники ГЭСН (ФЕР, ТЕР), аналогичных технологическим процессам в новом строительстве, в том числе по возведению новых конструктивных элементов ОЗП=1,15; ЭМ=1,25 к расх.; ЗПМ=1,25; ТЗ=1,15; ТЗМ=1,25
| 1 | ОТ |  |  | 8: 284668.76; 9: 1.3225; 10: 1618.84 | [20 empty] | ОТ
| 2 | ЭМ |  |  | 8: 2041.25; 9: 1.4375; 10: 12.62 | [20 empty] | ЭМ
| 3 | в т.ч. ОТм |  |  | 8: 9; 9: 1.4375; 10: 0.06 | [20 empty] | в т.ч. ОТм
| 4 | М |  |  | 8: 2732.35; 10: 11.75 | [20 empty] | М
|  | ЗТ |  |  | 4: чел.-ч; 5: 219.68; 6: 1.3225; 7: 1.2493 | [21 empty] | ЗТ
|  | ЗТм |  |  | 4: чел.-ч; 5: 0.71; 6: 1.4375; 7: 0.0043887 | [21 empty] | ЗТм
|  | Итого по расценке |  |  | 8: 289442.36; 10: 1643.21 | [22 empty] | Итого по расценке
|  | ФОТ |  |  | 10: 1618.9 | [21 empty] | ФОТ
| Пр/812-049.1-1 | НР Электротехнические установки на атомных электростанциях |  |  | 4: %; 5: 126; 7: 126; 10: 2039.81 | [21 empty] | НР Электротехнические установки на атомных электростанциях
| Пр/774-049.1 | СП Электротехнические установки на атомных электростанциях |  |  | 4: %; 5: 68; 7: 68; 10: 1100.85 | [21 empty] | СП Электротехнические установки на атомных электростанциях
|  | Всего по позиции |  |  | 10: 4783.87 | [23 empty] | Всего по позиции
111 | ООО "ТПК АЙЭМ" Счет №М1-00431 от 20.11.24 г. п.1 | Консоль настенная средняя 200х2,5 цинк |  |  | шт | 8 | 1 | 8 | 796.67 | 1.0424 | 6643.34 | [17 empty] | Консоль настенная средняя 200х2,5 цинк
|  | Цена=956/1,2 | [33 empty] | Цена=956/1,2
|  | Транспортные МАТ=1,03 к расх. | [28 empty] | Транспортные МАТ=1,03 к расх.
|  | ЗГСР МАТ=1,012 к расх. | [28 empty] | ЗГСР МАТ=1,012 к расх.
|  | Всего по позиции |  |  | 10: 6643.34 | [23 empty] | Всего по позиции
112 | ФЕРм08-02-395-01 | Лоток металлический штампованный по установленным конструкциям, ширина лотка: до 200 мм |  |  | 4: т; 5: 0.0331; 6: 1; 7: 0.0331 | [17 empty] | Лоток металлический штампованный по установленным конструкциям, ширина лотка: до 200 мм
|  | Объем=2,76/1000*12 | [27 empty] | Объем=2,76/1000*12
| 421/пр_2020_прил.10_т.1_п.2_гр.3 | Производство работ осуществляется на территории действующего предприятия с наличием в зоне производства работ одного или нескольких из следующих факторов: - разветвленной сети транспортных и инженерных коммуникаций; - стесненных условий для складирования материалов; - действующего технологического оборудования; - движения технологического транспорта ОЗП=1,15; ЭМ=1,15 к расх.; ЗПМ=1,15; ТЗ=1,15; ТЗМ=1,15 | [28 empty] | Производство работ осуществляется на территории действующего предприятия с наличием в зоне производства работ одного или нескольких из следующих факторов: - разветвленной сети транспортных и инженерных коммуникаций; - стесненных условий для складирования материалов; - действующего технологического оборудования; - движения технологического транспорта ОЗП=1,15; ЭМ=1,15 к расх.; ЗПМ=1,15; ТЗ=1,15; ТЗМ=1,15
| 421/пр_2020_п.58_пп.б | При применении сметных норм, включенных в сборники ГЭСН (ФЕР, ТЕР), аналогичных технологическим процессам в новом строительстве, в том числе по возведению новых конструктивных элементов ОЗП=1,15; ЭМ=1,25 к расх.; ЗПМ=1,25; ТЗ=1,15; ТЗМ=1,25 | [28 empty] | При применении сметных норм, включенных в сборники ГЭСН (ФЕР, ТЕР), аналогичных технологическим процессам в новом строительстве, в том числе по возведению новых конструктивных элементов ОЗП=1,15; ЭМ=1,25 к расх.; ЗПМ=1,25; ТЗ=1,15; ТЗМ=1,25
| 1 | ОТ |  |  | 8: 69975.02; 9: 1.3225; 10: 3063.14 | [20 empty] | ОТ
| 2 | ЭМ |  |  | 8: 7187.5; 9: 1.4375; 10: 341.99 | [20 empty] | ЭМ
| 3 | в т.ч. ОТм |  |  | 8: 31.38; 9: 1.4375; 10: 1.49 | [20 empty] | в т.ч. ОТм
| 4 | М |  |  | 8: 68.63; 10: 2.27 | [20 empty] | М
|  | ЗТ |  |  | 4: чел.-ч; 5: 54; 6: 1.3225; 7: 2.3638 | [21 empty] | ЗТ
|  | ЗТм |  |  | 4: чел.-ч; 5: 2.5; 6: 1.4375; 7: 0.11895 | [21 empty] | ЗТм
|  | Итого по расценке |  |  | 8: 77231.15; 10: 3407.4 | [22 empty] | Итого по расценке
|  | ФОТ |  |  | 10: 3064.63 | [21 empty] | ФОТ
| Приказ № 812/пр от 21.12.2020 Прил. п.49.3 | НР Электротехнические установки на других объектах |  |  | 4: %; 5: 97; 7: 97; 10: 2972.69 | [21 empty] | НР Электротехнические установки на других объектах
| Приказ № 774/пр от 11.12.2020 Прил. п.49.3 | СП Электротехнические установки на других объектах |  |  | 4: %; 5: 51; 7: 51; 10: 1562.96 | [21 empty] | СП Электротехнические установки на других объектах
|  | Всего по позиции |  |  | 10: 7943.05 | [23 empty] | Всего по позиции
113 | ООО "Все инструменты.ру" Счет №2408-286218-99348 от 25.11.24г. п.1 | Система КМ Лоток лестничный 100х200х1,2 L3000 мм Быстрый монтаж LO6893 LLS100-200-1.2-3000 |  |  | шт | 4 | 1 | 4 | 4225 | 1.0424 | 17615.88 | [17 empty] | Система КМ Лоток лестничный 100х200х1,2 L3000 мм Быстрый монтаж LO6893 LLS100-200-1.2-3000
|  | Цена=5070/1,2 | [33 empty] | Цена=5070/1,2
|  | Транспортные МАТ=1,03 к расх. | [28 empty] | Транспортные МАТ=1,03 к расх.
|  | ЗГСР МАТ=1,012 к расх. | [28 empty] | ЗГСР МАТ=1,012 к расх.
|  | Всего по позиции |  |  | 10: 17615.88 | [23 empty] | Всего по позиции
114 | ФЕРм08-02-395-01 | Лоток металлический штампованный по установленным конструкциям, ширина лотка: до 200 мм (высотой до 12 м.) |  |  | 4: т; 5: 0.0221; 6: 1; 7: 0.0221 | [17 empty] | Лоток металлический штампованный по установленным конструкциям, ширина лотка: до 200 мм (высотой до 12 м.)
|  | Объем=2,76/1000*8 | [27 empty] | Объем=2,76/1000*8
| 421/пр_2020_прил.10_т.1_п.2_гр.3 | Производство работ осуществляется на территории действующего предприятия с наличием в зоне производства работ одного или нескольких из следующих факторов: - разветвленной сети транспортных и инженерных коммуникаций; - стесненных условий для складирования материалов; - действующего технологического оборудования; - движения технологического транспорта ОЗП=1,15; ЭМ=1,15 к расх.; ЗПМ=1,15; ТЗ=1,15; ТЗМ=1,15 | [28 empty] | Производство работ осуществляется на территории действующего предприятия с наличием в зоне производства работ одного или нескольких из следующих факторов: - разветвленной сети транспортных и инженерных коммуникаций; - стесненных условий для складирования материалов; - действующего технологического оборудования; - движения технологического транспорта ОЗП=1,15; ЭМ=1,15 к расх.; ЗПМ=1,15; ТЗ=1,15; ТЗМ=1,15
| ОП п.1.8.3 | При производстве работ на высоте св. 8 до 15 м ОЗП=1,1; ТЗ=1,1 | [28 empty] | При производстве работ на высоте св. 8 до 15 м ОЗП=1,1; ТЗ=1,1
| 421/пр_2020_п.58_пп.б | При применении сметных норм, включенных в сборники ГЭСН (ФЕР, ТЕР), аналогичных технологическим процессам в новом строительстве, в том числе по возведению новых конструктивных элементов ОЗП=1,15; ЭМ=1,25 к расх.; ЗПМ=1,25; ТЗ=1,15; ТЗМ=1,25 | [28 empty] | При применении сметных норм, включенных в сборники ГЭСН (ФЕР, ТЕР), аналогичных технологическим процессам в новом строительстве, в том числе по возведению новых конструктивных элементов ОЗП=1,15; ЭМ=1,25 к расх.; ЗПМ=1,25; ТЗ=1,15; ТЗМ=1,25
| 1 | ОТ |  |  | 8: 69975.02; 9: 1.4547; 10: 2249.7 | [20 empty] | ОТ
| 2 | ЭМ |  |  | 8: 7187.5; 9: 1.4375; 10: 228.34 | [20 empty] | ЭМ
| 3 | в т.ч. ОТм |  |  | 8: 31.38; 9: 1.4375; 10: 1 | [20 empty] | в т.ч. ОТм
| 4 | М |  |  | 8: 68.63; 10: 1.52 | [20 empty] | М
|  | ЗТ |  |  | 4: чел.-ч; 5: 54; 6: 1.4547; 7: 1.7361 | [21 empty] | ЗТ
|  | ЗТм |  |  | 4: чел.-ч; 5: 2.5; 6: 1.4375; 7: 0.079422 | [21 empty] | ЗТм
|  | Итого по расценке |  |  | 8: 77231.15; 10: 2479.56 | [22 empty] | Итого по расценке
|  | ФОТ |  |  | 10: 2250.7 | [21 empty] | ФОТ
| Приказ № 812/пр от 21.12.2020 Прил. п.49.3 | НР Электротехнические установки на других объектах |  |  | 4: %; 5: 97; 7: 97; 10: 2183.18 | [21 empty] | НР Электротехнические установки на других объектах
| Приказ № 774/пр от 11.12.2020 Прил. п.49.3 | СП Электротехнические установки на других объектах |  |  | 4: %; 5: 51; 7: 51; 10: 1147.86 | [21 empty] | СП Электротехнические установки на других объектах
|  | Всего по позиции |  |  | 10: 5810.6 | [23 empty] | Всего по позиции
115 | ООО "Все инструменты.ру" Счет №2408-286218-99348 от 25.11.24г. п.1 | Система КМ Лоток лестничный 100х200х1,2 L3000 мм Быстрый монтаж LO6893 LLS100-200-1.2-3000 |  |  | шт | 2.7 | 1 | 2.7 | 4225 | 1.0424 | 11890.72 | [17 empty] | Система КМ Лоток лестничный 100х200х1,2 L3000 мм Быстрый монтаж LO6893 LLS100-200-1.2-3000
|  | Цена=5070/1,2 | [33 empty] | Цена=5070/1,2
|  | Транспортные МАТ=1,03 к расх. | [28 empty] | Транспортные МАТ=1,03 к расх.
|  | ЗГСР МАТ=1,012 к расх. | [28 empty] | ЗГСР МАТ=1,012 к расх.
|  | Всего по позиции |  |  | 10: 11890.72 | [23 empty] | Всего по позиции
Монтаж кабеля | [27 empty] | Монтаж кабеля
116 | ФЕРм08-02-163-02 | Заделка концевая с термоусаживающимися полиэтиленовыми перчатками для 3-5-жильного кабеля с бумажной изоляцией напряжением до 1 кВ, сечение одной жилы: до 120 мм2 |  |  | 4: шт; 5: 4; 6: 1; 7: 4 | [17 empty] | Заделка концевая с термоусаживающимися полиэтиленовыми перчатками для 3-5-жильного кабеля с бумажной изоляцией напряжением до 1 кВ, сечение одной жилы: до 120 мм2
| 421/пр_2020_прил.10_т.1_п.2_гр.3 | Производство работ осуществляется на территории действующего предприятия с наличием в зоне производства работ одного или нескольких из следующих факторов: - разветвленной сети транспортных и инженерных коммуникаций; - стесненных условий для складирования материалов; - действующего технологического оборудования; - движения технологического транспорта ОЗП=1,15; ЭМ=1,15 к расх.; ЗПМ=1,15; ТЗ=1,15; ТЗМ=1,15 | [28 empty] | Производство работ осуществляется на территории действующего предприятия с наличием в зоне производства работ одного или нескольких из следующих факторов: - разветвленной сети транспортных и инженерных коммуникаций; - стесненных условий для складирования материалов; - действующего технологического оборудования; - движения технологического транспорта ОЗП=1,15; ЭМ=1,15 к расх.; ЗПМ=1,15; ТЗ=1,15; ТЗМ=1,15
| 421/пр_2020_п.58_пп.б | При применении сметных норм, включенных в сборники ГЭСН (ФЕР, ТЕР), аналогичных технологическим процессам в новом строительстве, в том числе по возведению новых конструктивных элементов ОЗП=1,15; ЭМ=1,25 к расх.; ЗПМ=1,25; ТЗ=1,15; ТЗМ=1,25 | [28 empty] | При применении сметных норм, включенных в сборники ГЭСН (ФЕР, ТЕР), аналогичных технологическим процессам в новом строительстве, в том числе по возведению новых конструктивных элементов ОЗП=1,15; ЭМ=1,25 к расх.; ЗПМ=1,25; ТЗ=1,15; ТЗМ=1,25
| 1 | ОТ |  |  | 8: 1788.25; 9: 1.3225; 10: 9459.84 | [20 empty] | ОТ
| 4 | М |  |  | 8: 4.1; 10: 16.4 | [20 empty] | М
|  | ЗТ |  |  | 4: чел.-ч; 5: 1.38; 6: 1.3225; 7: 7.3002 | [21 empty] | ЗТ
|  | Итого по расценке |  |  | 8: 1792.35; 10: 9476.24 | [22 empty] | Итого по расценке
|  | ФОТ |  |  | 10: 9459.84 | [21 empty] | ФОТ
| Приказ № 812/пр от 21.12.2020 Прил. п.49.3 | НР Электротехнические установки на других объектах |  |  | 4: %; 5: 97; 7: 97; 10: 9176.04 | [21 empty] | НР Электротехнические установки на других объектах
| Приказ № 774/пр от 11.12.2020 Прил. п.49.3 | СП Электротехнические установки на других объектах |  |  | 4: %; 5: 51; 7: 51; 10: 4824.52 | [21 empty] | СП Электротехнические установки на других объектах
|  | Всего по позиции |  |  | 10: 23476.8 | [23 empty] | Всего по позиции
117 | ООО "Кабельная арматура" Счет №УТ-14277 от 23.11.24 г. п.1 | Муфта 3 КВТп-10 (70-120) с наконечниками |  |  | шт | 4 | 1 | 4 | 4112.5 | 1.0424 | 17146.82 | [17 empty] | Муфта 3 КВТп-10 (70-120) с наконечниками
|  | Цена=4935/1,2 | [33 empty] | Цена=4935/1,2
|  | Транспортные МАТ=1,03 к расх. | [28 empty] | Транспортные МАТ=1,03 к расх.
|  | ЗГСР МАТ=1,012 к расх. | [28 empty] | ЗГСР МАТ=1,012 к расх.
|  | Всего по позиции |  |  | 10: 17146.82 | [23 empty] | Всего по позиции
118 | ФЕРм08-02-147-13 | Кабель до 35 кВ по установленным конструкциям и лоткам с креплением по всей длине, масса 1 м кабеля: до 6 кг |  |  | 4: 100 м; 5: 0.3; 6: 1; 7: 0.3 | [17 empty] | Кабель до 35 кВ по установленным конструкциям и лоткам с креплением по всей длине, масса 1 м кабеля: до 6 кг
|  | Объем=30 / 100 | [27 empty] | Объем=30 / 100
| 421/пр_2020_прил.10_т.1_п.2_гр.3 | Производство работ осуществляется на территории действующего предприятия с наличием в зоне производства работ одного или нескольких из следующих факторов: - разветвленной сети транспортных и инженерных коммуникаций; - стесненных условий для складирования материалов; - действующего технологического оборудования; - движения технологического транспорта ОЗП=1,15; ЭМ=1,15 к расх.; ЗПМ=1,15; ТЗ=1,15; ТЗМ=1,15 | [28 empty] | Производство работ осуществляется на территории действующего предприятия с наличием в зоне производства работ одного или нескольких из следующих факторов: - разветвленной сети транспортных и инженерных коммуникаций; - стесненных условий для складирования материалов; - действующего технологического оборудования; - движения технологического транспорта ОЗП=1,15; ЭМ=1,15 к расх.; ЗПМ=1,15; ТЗ=1,15; ТЗМ=1,15
| 421/пр_2020_п.58_пп.б | При применении сметных норм, включенных в сборники ГЭСН (ФЕР, ТЕР), аналогичных технологическим процессам в новом строительстве, в том числе по возведению новых конструктивных элементов ОЗП=1,15; ЭМ=1,25 к расх.; ЗПМ=1,25; ТЗ=1,15; ТЗМ=1,25 | [28 empty] | При применении сметных норм, включенных в сборники ГЭСН (ФЕР, ТЕР), аналогичных технологическим процессам в новом строительстве, в том числе по возведению новых конструктивных элементов ОЗП=1,15; ЭМ=1,25 к расх.; ЗПМ=1,25; ТЗ=1,15; ТЗМ=1,25
| 1 | ОТ |  |  | 8: 38460.35; 9: 1.3225; 10: 15259.14 | [20 empty] | ОТ
| 2 | ЭМ |  |  | 8: 1150; 9: 1.4375; 10: 495.94 | [20 empty] | ЭМ
| 3 | в т.ч. ОТм |  |  | 8: 5.02; 9: 1.4375; 10: 2.16 | [20 empty] | в т.ч. ОТм
| 4 | М |  |  | 8: 37.63; 10: 11.29 | [20 empty] | М
|  | ЗТ |  |  | 4: чел.-ч; 5: 29.68; 6: 1.3225; 7: 11.7755 | [21 empty] | ЗТ
|  | ЗТм |  |  | 4: чел.-ч; 5: 0.4; 6: 1.4375; 7: 0.1725 | [21 empty] | ЗТм
|  | Итого по расценке |  |  | 8: 39647.98; 10: 15766.37 | [22 empty] | Итого по расценке
|  | ФОТ |  |  | 10: 15261.3 | [21 empty] | ФОТ
| Приказ № 812/пр от 21.12.2020 Прил. п.49.3 | НР Электротехнические установки на других объектах |  |  | 4: %; 5: 97; 7: 97; 10: 14803.46 | [21 empty] | НР Электротехнические установки на других объектах
| Приказ № 774/пр от 11.12.2020 Прил. п.49.3 | СП Электротехнические установки на других объектах |  |  | 4: %; 5: 51; 7: 51; 10: 7783.26 | [21 empty] | СП Электротехнические установки на других объектах
|  | Всего по позиции |  |  | 10: 38353.09 | [23 empty] | Всего по позиции
119 | ООО "МосПромКомплект" Счет №МПК/2331 от 25.11.24 г. п.1 | Кабель АСБл-10 3х95 ож |  |  | м | 30.6 | 1 | 30.6 | 1547 | 1.0424 | 49343.45 | [17 empty] | Кабель АСБл-10 3х95 ож
|  | Объем=30*1,02 | [27 empty] | Объем=30*1,02
|  | Цена=1856,4/1,2 | [33 empty] | Цена=1856,4/1,2
|  | Транспортные МАТ=1,03 к расх. | [28 empty] | Транспортные МАТ=1,03 к расх.
|  | ЗГСР МАТ=1,012 к расх. | [28 empty] | ЗГСР МАТ=1,012 к расх.
|  | Всего по позиции |  |  | 10: 49343.45 | [23 empty] | Всего по позиции
120 | ФЕР26-02-022-01 | Огнезащитное покрытие толщиной слоя 1 мм кабелей и проводов |  |  | 4: 100 м2; 5: 0.042; 6: 1; 7: 0.042 | [17 empty] | Огнезащитное покрытие толщиной слоя 1 мм кабелей и проводов
|  | Объем=4,2 / 100 | [27 empty] | Объем=4,2 / 100
| 421/пр_2020_прил.10_т.1_п.2_гр.3 | Производство работ осуществляется на территории действующего предприятия с наличием в зоне производства работ одного или нескольких из следующих факторов: - разветвленной сети транспортных и инженерных коммуникаций; - стесненных условий для складирования материалов; - действующего технологического оборудования; - движения технологического транспорта ОЗП=1,15; ЭМ=1,15 к расх.; ЗПМ=1,15; ТЗ=1,15; ТЗМ=1,15 | [28 empty] | Производство работ осуществляется на территории действующего предприятия с наличием в зоне производства работ одного или нескольких из следующих факторов: - разветвленной сети транспортных и инженерных коммуникаций; - стесненных условий для складирования материалов; - действующего технологического оборудования; - движения технологического транспорта ОЗП=1,15; ЭМ=1,15 к расх.; ЗПМ=1,15; ТЗ=1,15; ТЗМ=1,15
| 421/пр_2020_п.58_пп.б | При применении сметных норм, включенных в сборники ГЭСН (ФЕР, ТЕР), аналогичных технологическим процессам в новом строительстве, в том числе по возведению новых конструктивных элементов ОЗП=1,15; ЭМ=1,25 к расх.; ЗПМ=1,25; ТЗ=1,15; ТЗМ=1,25 | [28 empty] | При применении сметных норм, включенных в сборники ГЭСН (ФЕР, ТЕР), аналогичных технологическим процессам в новом строительстве, в том числе по возведению новых конструктивных элементов ОЗП=1,15; ЭМ=1,25 к расх.; ЗПМ=1,25; ТЗ=1,15; ТЗМ=1,25
| 1 | ОТ |  |  | 8: 80872.98; 9: 1.3225; 10: 4492.09 | [20 empty] | ОТ
| 2 | ЭМ |  |  | 8: 747.5; 9: 1.4375; 10: 45.13 | [20 empty] | ЭМ
| 3 | в т.ч. ОТм |  |  | 8: 3.02; 9: 1.4375; 10: 0.18 | [20 empty] | в т.ч. ОТм
| 4 | М |  |  | 8: 63.71; 10: 2.68 | [20 empty] | М
|  | ЗТ |  |  | 4: чел.-ч; 5: 62.41; 6: 1.3225; 7: 3.4666 | [21 empty] | ЗТ
|  | ЗТм |  |  | 4: чел.-ч; 5: 0.26; 6: 1.4375; 7: 0.015697 | [21 empty] | ЗТм
|  | Итого по расценке |  |  | 8: 81684.19; 10: 4539.9 | [22 empty] | Итого по расценке
|  | ФОТ |  |  | 10: 4492.27 | [21 empty] | ФОТ
| Пр/812-020.0-1 | НР Теплоизоляционные работы |  |  | 4: %; 5: 97; 7: 97; 10: 4357.5 | [21 empty] | НР Теплоизоляционные работы
| Пр/774-020.0, Приказ № 774/пр от 11.12.2020 п.16 | СП Теплоизоляционные работы |  |  | % | 55 | 0.85 | 46.75 |  |  | 2100.14 | [21 empty] | СП Теплоизоляционные работы
|  | Всего по позиции |  |  | 10: 10997.54 | [23 empty] | Всего по позиции
121 | ООО "Поинт" Счет №ПНТ/2987 от 22.11.24 г. п.1 | Огнезащитное покрытие для кабелей ОГРАКС-ВВ (1,5кг/м2) |  |  | кг | 6.3 | 1 | 6.3 | 1595.83 | 1.0424 | 10479.6 | [17 empty] | Огнезащитное покрытие для кабелей ОГРАКС-ВВ (1,5кг/м2)
|  | Цена=1915/1,2 | [33 empty] | Цена=1915/1,2
|  | Транспортные МАТ=1,03 к расх. | [28 empty] | Транспортные МАТ=1,03 к расх.
|  | ЗГСР МАТ=1,012 к расх. | [28 empty] | ЗГСР МАТ=1,012 к расх.
|  | Всего по позиции |  |  | 10: 10479.6 | [23 empty] | Всего по позиции
122 | ФЕРм08-02-151-02 | Кабель до 35 кВ, прокладываемый по непроходным эстакадам, масса 1 м кабеля: до 6 кг |  |  | 4: 100 м; 5: 2.16; 6: 1; 7: 2.16 | [17 empty] | Кабель до 35 кВ, прокладываемый по непроходным эстакадам, масса 1 м кабеля: до 6 кг
|  | Объем=216 / 100 | [27 empty] | Объем=216 / 100
| 421/пр_2020_прил.10_т.1_п.2_гр.3 | Производство работ осуществляется на территории действующего предприятия с наличием в зоне производства работ одного или нескольких из следующих факторов: - разветвленной сети транспортных и инженерных коммуникаций; - стесненных условий для складирования материалов; - действующего технологического оборудования; - движения технологического транспорта ОЗП=1,15; ЭМ=1,15 к расх.; ЗПМ=1,15; ТЗ=1,15; ТЗМ=1,15 | [28 empty] | Производство работ осуществляется на территории действующего предприятия с наличием в зоне производства работ одного или нескольких из следующих факторов: - разветвленной сети транспортных и инженерных коммуникаций; - стесненных условий для складирования материалов; - действующего технологического оборудования; - движения технологического транспорта ОЗП=1,15; ЭМ=1,15 к расх.; ЗПМ=1,15; ТЗ=1,15; ТЗМ=1,15
| ОП п.1.8.3 | При производстве работ на высоте св. 8 до 15 м ОЗП=1,1; ТЗ=1,1 | [28 empty] | При производстве работ на высоте св. 8 до 15 м ОЗП=1,1; ТЗ=1,1
| 421/пр_2020_п.58_пп.б | При применении сметных норм, включенных в сборники ГЭСН (ФЕР, ТЕР), аналогичных технологическим процессам в новом строительстве, в том числе по возведению новых конструктивных элементов ОЗП=1,15; ЭМ=1,25 к расх.; ЗПМ=1,25; ТЗ=1,15; ТЗМ=1,25 | [28 empty] | При применении сметных норм, включенных в сборники ГЭСН (ФЕР, ТЕР), аналогичных технологическим процессам в новом строительстве, в том числе по возведению новых конструктивных элементов ОЗП=1,15; ЭМ=1,25 к расх.; ЗПМ=1,25; ТЗ=1,15; ТЗМ=1,25
| 1 | ОТ |  |  | 8: 31722.01; 9: 1.4547; 10: 99678.8 | [20 empty] | ОТ
| 2 | ЭМ |  |  | 8: 57385; 9: 1.4375; 10: 178180.43 | [20 empty] | ЭМ
| 3 | в т.ч. ОТм |  |  | 8: 216.58; 9: 1.4375; 10: 672.48 | [20 empty] | в т.ч. ОТм
| 4 | М |  |  | 8: 42.16; 10: 91.07 | [20 empty] | М
|  | ЗТ |  |  | 4: чел.-ч; 5: 24.48; 6: 1.4547; 7: 76.9225 | [21 empty] | ЗТ
|  | ЗТм |  |  | 4: чел.-ч; 5: 19.96; 6: 1.4375; 7: 61.9758 | [21 empty] | ЗТм
|  | Итого по расценке |  |  | 8: 89149.17; 10: 277950.3 | [22 empty] | Итого по расценке
|  | ФОТ |  |  | 10: 100351.28 | [21 empty] | ФОТ
| Приказ № 812/пр от 21.12.2020 Прил. п.49.3 | НР Электротехнические установки на других объектах |  |  | 4: %; 5: 97; 7: 97; 10: 97340.74 | [21 empty] | НР Электротехнические установки на других объектах
| Приказ № 774/пр от 11.12.2020 Прил. п.49.3 | СП Электротехнические установки на других объектах |  |  | 4: %; 5: 51; 7: 51; 10: 51179.15 | [21 empty] | СП Электротехнические установки на других объектах
|  | Всего по позиции |  |  | 10: 426470.19 | [23 empty] | Всего по позиции
123 | ООО "МосПромКомплект" Счет №МПК/2331 от 25.11.24 г. п.1 | Кабель АСБл-10 3х95 ож |  |  | м | 220.32 | 1 | 220.32 | 1547 | 1.0424 | 355272.81 | [17 empty] | Кабель АСБл-10 3х95 ож
|  | Объем=216*1,02 | [27 empty] | Объем=216*1,02
|  | Цена=1856,4/1,2 | [33 empty] | Цена=1856,4/1,2
|  | Транспортные МАТ=1,03 к расх. | [28 empty] | Транспортные МАТ=1,03 к расх.
|  | ЗГСР МАТ=1,012 к расх. | [28 empty] | ЗГСР МАТ=1,012 к расх.
|  | Всего по позиции |  |  | 10: 355272.81 | [23 empty] | Всего по позиции
124 | ФЕРм08-02-147-13 | Кабель до 35 кВ по установленным конструкциям и лоткам с креплением по всей длине, масса 1 м кабеля: до 6 кг (до 9 м.) |  |  | 4: 100 м; 5: 0.05; 6: 1; 7: 0.05 | [17 empty] | Кабель до 35 кВ по установленным конструкциям и лоткам с креплением по всей длине, масса 1 м кабеля: до 6 кг (до 9 м.)
|  | Объем=5 / 100 | [27 empty] | Объем=5 / 100
| 421/пр_2020_прил.10_т.1_п.2_гр.3 | Производство работ осуществляется на территории действующего предприятия с наличием в зоне производства работ одного или нескольких из следующих факторов: - разветвленной сети транспортных и инженерных коммуникаций; - стесненных условий для складирования материалов; - действующего технологического оборудования; - движения технологического транспорта ОЗП=1,15; ЭМ=1,15 к расх.; ЗПМ=1,15; ТЗ=1,15; ТЗМ=1,15 | [28 empty] | Производство работ осуществляется на территории действующего предприятия с наличием в зоне производства работ одного или нескольких из следующих факторов: - разветвленной сети транспортных и инженерных коммуникаций; - стесненных условий для складирования материалов; - действующего технологического оборудования; - движения технологического транспорта ОЗП=1,15; ЭМ=1,15 к расх.; ЗПМ=1,15; ТЗ=1,15; ТЗМ=1,15
| ОП п.1.8.3 | При производстве работ на высоте св. 8 до 15 м ОЗП=1,1; ТЗ=1,1 | [28 empty] | При производстве работ на высоте св. 8 до 15 м ОЗП=1,1; ТЗ=1,1
| 421/пр_2020_п.58_пп.б | При применении сметных норм, включенных в сборники ГЭСН (ФЕР, ТЕР), аналогичных технологическим процессам в новом строительстве, в том числе по возведению новых конструктивных элементов ОЗП=1,15; ЭМ=1,25 к расх.; ЗПМ=1,25; ТЗ=1,15; ТЗМ=1,25 | [28 empty] | При применении сметных норм, включенных в сборники ГЭСН (ФЕР, ТЕР), аналогичных технологическим процессам в новом строительстве, в том числе по возведению новых конструктивных элементов ОЗП=1,15; ЭМ=1,25 к расх.; ЗПМ=1,25; ТЗ=1,15; ТЗМ=1,25
| 1 | ОТ |  |  | 8: 38460.35; 9: 1.4547; 10: 2797.51 | [20 empty] | ОТ
| 2 | ЭМ |  |  | 8: 1150; 9: 1.4375; 10: 82.66 | [20 empty] | ЭМ
| 3 | в т.ч. ОТм |  |  | 8: 5.02; 9: 1.4375; 10: 0.36 | [20 empty] | в т.ч. ОТм
| 4 | М |  |  | 8: 37.63; 10: 1.88 | [20 empty] | М
|  | ЗТ |  |  | 4: чел.-ч; 5: 29.68; 6: 1.4547; 7: 2.1588 | [21 empty] | ЗТ
|  | ЗТм |  |  | 4: чел.-ч; 5: 0.4; 6: 1.4375; 7: 0.02875 | [21 empty] | ЗТм
|  | Итого по расценке |  |  | 8: 39647.98; 10: 2882.05 | [22 empty] | Итого по расценке
|  | ФОТ |  |  | 10: 2797.87 | [21 empty] | ФОТ
| Приказ № 812/пр от 21.12.2020 Прил. п.49.3 | НР Электротехнические установки на других объектах |  |  | 4: %; 5: 97; 7: 97; 10: 2713.93 | [21 empty] | НР Электротехнические установки на других объектах
| Приказ № 774/пр от 11.12.2020 Прил. п.49.3 | СП Электротехнические установки на других объектах |  |  | 4: %; 5: 51; 7: 51; 10: 1426.91 | [21 empty] | СП Электротехнические установки на других объектах
|  | Всего по позиции |  |  | 10: 7022.89 | [23 empty] | Всего по позиции
125 | ООО "МосПромКомплект" Счет №МПК/2331 от 25.11.24 г. п.1 | Кабель АСБл-10 3х95 ож |  |  | м | 5.1 | 1 | 5.1 | 1547 | 1.0424 | 8223.91 | [17 empty] | Кабель АСБл-10 3х95 ож
|  | Объем=5*1,02 | [27 empty] | Объем=5*1,02
|  | Цена=1856,4/1,2 | [33 empty] | Цена=1856,4/1,2
|  | Транспортные МАТ=1,03 к расх. | [28 empty] | Транспортные МАТ=1,03 к расх.
|  | ЗГСР МАТ=1,012 к расх. | [28 empty] | ЗГСР МАТ=1,012 к расх.
|  | Всего по позиции |  |  | 10: 8223.91 | [23 empty] | Всего по позиции
126 | ФЕРм08-02-147-13 | Кабель до 35 кВ по установленным конструкциям и лоткам с креплением по всей длине, масса 1 м кабеля: до 6 кг (до 12 м.) |  |  | 4: 100 м; 5: 0.1; 6: 1; 7: 0.1 | [17 empty] | Кабель до 35 кВ по установленным конструкциям и лоткам с креплением по всей длине, масса 1 м кабеля: до 6 кг (до 12 м.)
|  | Объем=10 / 100 | [27 empty] | Объем=10 / 100
| 421/пр_2020_прил.10_т.1_п.2_гр.3 | Производство работ осуществляется на территории действующего предприятия с наличием в зоне производства работ одного или нескольких из следующих факторов: - разветвленной сети транспортных и инженерных коммуникаций; - стесненных условий для складирования материалов; - действующего технологического оборудования; - движения технологического транспорта ОЗП=1,15; ЭМ=1,15 к расх.; ЗПМ=1,15; ТЗ=1,15; ТЗМ=1,15 | [28 empty] | Производство работ осуществляется на территории действующего предприятия с наличием в зоне производства работ одного или нескольких из следующих факторов: - разветвленной сети транспортных и инженерных коммуникаций; - стесненных условий для складирования материалов; - действующего технологического оборудования; - движения технологического транспорта ОЗП=1,15; ЭМ=1,15 к расх.; ЗПМ=1,15; ТЗ=1,15; ТЗМ=1,15
| ОП п.1.8.3 | При производстве работ на высоте св. 8 до 15 м ОЗП=1,1; ТЗ=1,1 | [28 empty] | При производстве работ на высоте св. 8 до 15 м ОЗП=1,1; ТЗ=1,1
| 421/пр_2020_п.58_пп.б | При применении сметных норм, включенных в сборники ГЭСН (ФЕР, ТЕР), аналогичных технологическим процессам в новом строительстве, в том числе по возведению новых конструктивных элементов ОЗП=1,15; ЭМ=1,25 к расх.; ЗПМ=1,25; ТЗ=1,15; ТЗМ=1,25 | [28 empty] | При применении сметных норм, включенных в сборники ГЭСН (ФЕР, ТЕР), аналогичных технологическим процессам в новом строительстве, в том числе по возведению новых конструктивных элементов ОЗП=1,15; ЭМ=1,25 к расх.; ЗПМ=1,25; ТЗ=1,15; ТЗМ=1,25
| 1 | ОТ |  |  | 8: 38460.35; 9: 1.4547; 10: 5595.02 | [20 empty] | ОТ
| 2 | ЭМ |  |  | 8: 1150; 9: 1.4375; 10: 165.31 | [20 empty] | ЭМ
| 3 | в т.ч. ОТм |  |  | 8: 5.02; 9: 1.4375; 10: 0.72 | [20 empty] | в т.ч. ОТм
| 4 | М |  |  | 8: 37.63; 10: 3.76 | [20 empty] | М
|  | ЗТ |  |  | 4: чел.-ч; 5: 29.68; 6: 1.4547; 7: 4.3177 | [21 empty] | ЗТ
|  | ЗТм |  |  | 4: чел.-ч; 5: 0.4; 6: 1.4375; 7: 0.0575 | [21 empty] | ЗТм
|  | Итого по расценке |  |  | 8: 39647.98; 10: 5764.09 | [22 empty] | Итого по расценке
|  | ФОТ |  |  | 10: 5595.74 | [21 empty] | ФОТ
| Приказ № 812/пр от 21.12.2020 Прил. п.49.3 | НР Электротехнические установки на других объектах |  |  | 4: %; 5: 97; 7: 97; 10: 5427.87 | [21 empty] | НР Электротехнические установки на других объектах
| Приказ № 774/пр от 11.12.2020 Прил. п.49.3 | СП Электротехнические установки на других объектах |  |  | 4: %; 5: 51; 7: 51; 10: 2853.83 | [21 empty] | СП Электротехнические установки на других объектах
|  | Всего по позиции |  |  | 10: 14045.79 | [23 empty] | Всего по позиции
127 | ООО "МосПромКомплект" Счет №МПК/2331 от 25.11.24 г. п.1 | Кабель АСБл-10 3х95 ож |  |  | м | 10.2 | 1 | 10.2 | 1547 | 1.0424 | 16447.82 | [17 empty] | Кабель АСБл-10 3х95 ож
|  | Объем=10*1,02 | [27 empty] | Объем=10*1,02
|  | Цена=1856,4/1,2 | [33 empty] | Цена=1856,4/1,2
|  | Транспортные МАТ=1,03 к расх. | [28 empty] | Транспортные МАТ=1,03 к расх.
|  | ЗГСР МАТ=1,012 к расх. | [28 empty] | ЗГСР МАТ=1,012 к расх.
|  | Всего по позиции |  |  | 10: 16447.82 | [23 empty] | Всего по позиции
128 | ФЕРм08-02-147-13 | Кабель до 35 кВ по установленным конструкциям и лоткам с креплением по всей длине, масса 1 м кабеля: до 6 кг |  |  | 4: 100 м; 5: 0.16; 6: 1; 7: 0.16 | [17 empty] | Кабель до 35 кВ по установленным конструкциям и лоткам с креплением по всей длине, масса 1 м кабеля: до 6 кг
|  | Объем=16 / 100 | [27 empty] | Объем=16 / 100
| 421/пр_2020_прил.10_т.1_п.2_гр.3 | Производство работ осуществляется на территории действующего предприятия с наличием в зоне производства работ одного или нескольких из следующих факторов: - разветвленной сети транспортных и инженерных коммуникаций; - стесненных условий для складирования материалов; - действующего технологического оборудования; - движения технологического транспорта ОЗП=1,15; ЭМ=1,15 к расх.; ЗПМ=1,15; ТЗ=1,15; ТЗМ=1,15 | [28 empty] | Производство работ осуществляется на территории действующего предприятия с наличием в зоне производства работ одного или нескольких из следующих факторов: - разветвленной сети транспортных и инженерных коммуникаций; - стесненных условий для складирования материалов; - действующего технологического оборудования; - движения технологического транспорта ОЗП=1,15; ЭМ=1,15 к расх.; ЗПМ=1,15; ТЗ=1,15; ТЗМ=1,15
| 421/пр_2020_п.58_пп.б | При применении сметных норм, включенных в сборники ГЭСН (ФЕР, ТЕР), аналогичных технологическим процессам в новом строительстве, в том числе по возведению новых конструктивных элементов ОЗП=1,15; ЭМ=1,25 к расх.; ЗПМ=1,25; ТЗ=1,15; ТЗМ=1,25 | [28 empty] | При применении сметных норм, включенных в сборники ГЭСН (ФЕР, ТЕР), аналогичных технологическим процессам в новом строительстве, в том числе по возведению новых конструктивных элементов ОЗП=1,15; ЭМ=1,25 к расх.; ЗПМ=1,25; ТЗ=1,15; ТЗМ=1,25
| 1 | ОТ |  |  | 8: 38460.35; 9: 1.3225; 10: 8138.21 | [20 empty] | ОТ
| 2 | ЭМ |  |  | 8: 1150; 9: 1.4375; 10: 264.5 | [20 empty] | ЭМ
| 3 | в т.ч. ОТм |  |  | 8: 5.02; 9: 1.4375; 10: 1.15 | [20 empty] | в т.ч. ОТм
| 4 | М |  |  | 8: 37.63; 10: 6.02 | [20 empty] | М
|  | ЗТ |  |  | 4: чел.-ч; 5: 29.68; 6: 1.3225; 7: 6.2803 | [21 empty] | ЗТ
|  | ЗТм |  |  | 4: чел.-ч; 5: 0.4; 6: 1.4375; 7: 0.092 | [21 empty] | ЗТм
|  | Итого по расценке |  |  | 8: 39647.98; 10: 8408.73 | [22 empty] | Итого по расценке
|  | ФОТ |  |  | 10: 8139.36 | [21 empty] | ФОТ
| Приказ № 812/пр от 21.12.2020 Прил. п.49.3 | НР Электротехнические установки на других объектах |  |  | 4: %; 5: 97; 7: 97; 10: 7895.18 | [21 empty] | НР Электротехнические установки на других объектах
| Приказ № 774/пр от 11.12.2020 Прил. п.49.3 | СП Электротехнические установки на других объектах |  |  | 4: %; 5: 51; 7: 51; 10: 4151.07 | [21 empty] | СП Электротехнические установки на других объектах
|  | Всего по позиции |  |  | 10: 20454.98 | [23 empty] | Всего по позиции
129 | ООО "МосПромКомплект" Счет №МПК/2331 от 25.11.24 г. п.1 | Кабель АСБл-10 3х95 ож |  |  | м | 16.32 | 1 | 16.32 | 1547 | 1.0424 | 26316.5 | [17 empty] | Кабель АСБл-10 3х95 ож
|  | Объем=16*1,02 | [27 empty] | Объем=16*1,02
|  | Цена=1856,4/1,2 | [33 empty] | Цена=1856,4/1,2
|  | Транспортные МАТ=1,03 к расх. | [28 empty] | Транспортные МАТ=1,03 к расх.
|  | ЗГСР МАТ=1,012 к расх. | [28 empty] | ЗГСР МАТ=1,012 к расх.
|  | Всего по позиции |  |  | 10: 26316.5 | [23 empty] | Всего по позиции
130 | ФЕРм08-02-147-13 | Кабель до 35 кВ по установленным конструкциям и лоткам с креплением по всей длине, масса 1 м кабеля: до 6 кг |  |  | 4: 100 м; 5: 0.6; 6: 1; 7: 0.6 | [17 empty] | Кабель до 35 кВ по установленным конструкциям и лоткам с креплением по всей длине, масса 1 м кабеля: до 6 кг
|  | Объем=60 / 100 | [27 empty] | Объем=60 / 100
| 421/пр_2020_прил.10_т.1_п.2_гр.3 | Производство работ осуществляется на территории действующего предприятия с наличием в зоне производства работ одного или нескольких из следующих факторов: - разветвленной сети транспортных и инженерных коммуникаций; - стесненных условий для складирования материалов; - действующего технологического оборудования; - движения технологического транспорта ОЗП=1,15; ЭМ=1,15 к расх.; ЗПМ=1,15; ТЗ=1,15; ТЗМ=1,15 | [28 empty] | Производство работ осуществляется на территории действующего предприятия с наличием в зоне производства работ одного или нескольких из следующих факторов: - разветвленной сети транспортных и инженерных коммуникаций; - стесненных условий для складирования материалов; - действующего технологического оборудования; - движения технологического транспорта ОЗП=1,15; ЭМ=1,15 к расх.; ЗПМ=1,15; ТЗ=1,15; ТЗМ=1,15
| 421/пр_2020_п.58_пп.б | При применении сметных норм, включенных в сборники ГЭСН (ФЕР, ТЕР), аналогичных технологическим процессам в новом строительстве, в том числе по возведению новых конструктивных элементов ОЗП=1,15; ЭМ=1,25 к расх.; ЗПМ=1,25; ТЗ=1,15; ТЗМ=1,25 | [28 empty] | При применении сметных норм, включенных в сборники ГЭСН (ФЕР, ТЕР), аналогичных технологическим процессам в новом строительстве, в том числе по возведению новых конструктивных элементов ОЗП=1,15; ЭМ=1,25 к расх.; ЗПМ=1,25; ТЗ=1,15; ТЗМ=1,25
| 1 | ОТ |  |  | 8: 38460.35; 9: 1.3225; 10: 30518.29 | [20 empty] | ОТ
| 2 | ЭМ |  |  | 8: 1150; 9: 1.4375; 10: 991.88 | [20 empty] | ЭМ
| 3 | в т.ч. ОТм |  |  | 8: 5.02; 9: 1.4375; 10: 4.33 | [20 empty] | в т.ч. ОТм
| 4 | М |  |  | 8: 37.63; 10: 22.58 | [20 empty] | М
|  | ЗТ |  |  | 4: чел.-ч; 5: 29.68; 6: 1.3225; 7: 23.5511 | [21 empty] | ЗТ
|  | ЗТм |  |  | 4: чел.-ч; 5: 0.4; 6: 1.4375; 7: 0.345 | [21 empty] | ЗТм
|  | Итого по расценке |  |  | 8: 39647.98; 10: 31532.75 | [22 empty] | Итого по расценке
|  | ФОТ |  |  | 10: 30522.62 | [21 empty] | ФОТ
| Приказ № 812/пр от 21.12.2020 Прил. п.49.3 | НР Электротехнические установки на других объектах |  |  | 4: %; 5: 97; 7: 97; 10: 29606.94 | [21 empty] | НР Электротехнические установки на других объектах
| Приказ № 774/пр от 11.12.2020 Прил. п.49.3 | СП Электротехнические установки на других объектах |  |  | 4: %; 5: 51; 7: 51; 10: 15566.54 | [21 empty] | СП Электротехнические установки на других объектах
|  | Всего по позиции |  |  | 10: 76706.23 | [23 empty] | Всего по позиции
131 | ООО "МосПромКомплект" Счет №МПК/2331 от 25.11.24 г. п.1 | Кабель АСБл-10 3х95 ож |  |  | м | 61.2 | 1 | 61.2 | 1547 | 1.0424 | 98686.89 | [17 empty] | Кабель АСБл-10 3х95 ож
|  | Объем=60*1,02 | [27 empty] | Объем=60*1,02
|  | Цена=1856,4/1,2 | [33 empty] | Цена=1856,4/1,2
|  | Транспортные МАТ=1,03 к расх. | [28 empty] | Транспортные МАТ=1,03 к расх.
|  | ЗГСР МАТ=1,012 к расх. | [28 empty] | ЗГСР МАТ=1,012 к расх.
|  | Всего по позиции |  |  | 10: 98686.89 | [23 empty] | Всего по позиции
132 | ФЕРм08-02-147-13 | Кабель до 35 кВ по установленным конструкциям и лоткам с креплением по всей длине, масса 1 м кабеля: до 6 кг |  |  | 4: 100 м; 5: 3.6; 6: 1; 7: 3.6 | [17 empty] | Кабель до 35 кВ по установленным конструкциям и лоткам с креплением по всей длине, масса 1 м кабеля: до 6 кг
|  | Объем=360 / 100 | [27 empty] | Объем=360 / 100
| 421/пр_2020_прил.10_т.1_п.2_гр.3 | Производство работ осуществляется на территории действующего предприятия с наличием в зоне производства работ одного или нескольких из следующих факторов: - разветвленной сети транспортных и инженерных коммуникаций; - стесненных условий для складирования материалов; - действующего технологического оборудования; - движения технологического транспорта ОЗП=1,15; ЭМ=1,15 к расх.; ЗПМ=1,15; ТЗ=1,15; ТЗМ=1,15 | [28 empty] | Производство работ осуществляется на территории действующего предприятия с наличием в зоне производства работ одного или нескольких из следующих факторов: - разветвленной сети транспортных и инженерных коммуникаций; - стесненных условий для складирования материалов; - действующего технологического оборудования; - движения технологического транспорта ОЗП=1,15; ЭМ=1,15 к расх.; ЗПМ=1,15; ТЗ=1,15; ТЗМ=1,15
| 421/пр_2020_п.58_пп.б | При применении сметных норм, включенных в сборники ГЭСН (ФЕР, ТЕР), аналогичных технологическим процессам в новом строительстве, в том числе по возведению новых конструктивных элементов ОЗП=1,15; ЭМ=1,25 к расх.; ЗПМ=1,25; ТЗ=1,15; ТЗМ=1,25 | [28 empty] | При применении сметных норм, включенных в сборники ГЭСН (ФЕР, ТЕР), аналогичных технологическим процессам в новом строительстве, в том числе по возведению новых конструктивных элементов ОЗП=1,15; ЭМ=1,25 к расх.; ЗПМ=1,25; ТЗ=1,15; ТЗМ=1,25
| 1 | ОТ |  |  | 8: 38460.35; 9: 1.3225; 10: 183109.73 | [20 empty] | ОТ
| 2 | ЭМ |  |  | 8: 1150; 9: 1.4375; 10: 5951.25 | [20 empty] | ЭМ
| 3 | в т.ч. ОТм |  |  | 8: 5.02; 9: 1.4375; 10: 25.98 | [20 empty] | в т.ч. ОТм
| 4 | М |  |  | 8: 37.63; 10: 135.47 | [20 empty] | М
|  | ЗТ |  |  | 4: чел.-ч; 5: 29.68; 6: 1.3225; 7: 141.3065 | [21 empty] | ЗТ
|  | ЗТм |  |  | 4: чел.-ч; 5: 0.4; 6: 1.4375; 7: 2.07 | [21 empty] | ЗТм
|  | Итого по расценке |  |  | 8: 39647.98; 10: 189196.45 | [22 empty] | Итого по расценке
|  | ФОТ |  |  | 10: 183135.71 | [21 empty] | ФОТ
| Приказ № 812/пр от 21.12.2020 Прил. п.49.3 | НР Электротехнические установки на других объектах |  |  | 4: %; 5: 97; 7: 97; 10: 177641.64 | [21 empty] | НР Электротехнические установки на других объектах
| Приказ № 774/пр от 11.12.2020 Прил. п.49.3 | СП Электротехнические установки на других объектах |  |  | 4: %; 5: 51; 7: 51; 10: 93399.21 | [21 empty] | СП Электротехнические установки на других объектах
|  | Всего по позиции |  |  | 10: 460237.3 | [23 empty] | Всего по позиции
133 | ООО "МосПромКомплект" Счет №МПК/2331 от 25.11.24 г. п.1 | Кабель АСБл-10 3х95 ож |  |  | м | 367.2 | 1 | 367.2 | 1547 | 1.0424 | 592121.35 | [17 empty] | Кабель АСБл-10 3х95 ож
|  | Объем=360*1,02 | [27 empty] | Объем=360*1,02
|  | Цена=1856,4/1,2 | [33 empty] | Цена=1856,4/1,2
|  | Транспортные МАТ=1,03 к расх. | [28 empty] | Транспортные МАТ=1,03 к расх.
|  | ЗГСР МАТ=1,012 к расх. | [28 empty] | ЗГСР МАТ=1,012 к расх.
|  | Всего по позиции |  |  | 10: 592121.35 | [23 empty] | Всего по позиции
134 | ФЕРм08-02-147-13 | Кабель до 35 кВ по установленным конструкциям и лоткам с креплением по всей длине, масса 1 м кабеля: до 6 кг |  |  | 4: 100 м; 5: 0.24; 6: 1; 7: 0.24 | [17 empty] | Кабель до 35 кВ по установленным конструкциям и лоткам с креплением по всей длине, масса 1 м кабеля: до 6 кг
|  | Объем=24 / 100 | [27 empty] | Объем=24 / 100
| 421/пр_2020_прил.10_т.1_п.2_гр.3 | Производство работ осуществляется на территории действующего предприятия с наличием в зоне производства работ одного или нескольких из следующих факторов: - разветвленной сети транспортных и инженерных коммуникаций; - стесненных условий для складирования материалов; - действующего технологического оборудования; - движения технологического транспорта ОЗП=1,15; ЭМ=1,15 к расх.; ЗПМ=1,15; ТЗ=1,15; ТЗМ=1,15 | [28 empty] | Производство работ осуществляется на территории действующего предприятия с наличием в зоне производства работ одного или нескольких из следующих факторов: - разветвленной сети транспортных и инженерных коммуникаций; - стесненных условий для складирования материалов; - действующего технологического оборудования; - движения технологического транспорта ОЗП=1,15; ЭМ=1,15 к расх.; ЗПМ=1,15; ТЗ=1,15; ТЗМ=1,15
| 421/пр_2020_п.58_пп.б | При применении сметных норм, включенных в сборники ГЭСН (ФЕР, ТЕР), аналогичных технологическим процессам в новом строительстве, в том числе по возведению новых конструктивных элементов ОЗП=1,15; ЭМ=1,25 к расх.; ЗПМ=1,25; ТЗ=1,15; ТЗМ=1,25 | [28 empty] | При применении сметных норм, включенных в сборники ГЭСН (ФЕР, ТЕР), аналогичных технологическим процессам в новом строительстве, в том числе по возведению новых конструктивных элементов ОЗП=1,15; ЭМ=1,25 к расх.; ЗПМ=1,25; ТЗ=1,15; ТЗМ=1,25
| 1 | ОТ |  |  | 8: 38460.35; 9: 1.3225; 10: 12207.32 | [20 empty] | ОТ
| 2 | ЭМ |  |  | 8: 1150; 9: 1.4375; 10: 396.75 | [20 empty] | ЭМ
| 3 | в т.ч. ОТм |  |  | 8: 5.02; 9: 1.4375; 10: 1.73 | [20 empty] | в т.ч. ОТм
| 4 | М |  |  | 8: 37.63; 10: 9.03 | [20 empty] | М
|  | ЗТ |  |  | 4: чел.-ч; 5: 29.68; 6: 1.3225; 7: 9.4204 | [21 empty] | ЗТ
|  | ЗТм |  |  | 4: чел.-ч; 5: 0.4; 6: 1.4375; 7: 0.138 | [21 empty] | ЗТм
|  | Итого по расценке |  |  | 8: 39647.98; 10: 12613.1 | [22 empty] | Итого по расценке
|  | ФОТ |  |  | 10: 12209.05 | [21 empty] | ФОТ
| Приказ № 812/пр от 21.12.2020 Прил. п.49.3 | НР Электротехнические установки на других объектах |  |  | 4: %; 5: 97; 7: 97; 10: 11842.78 | [21 empty] | НР Электротехнические установки на других объектах
| Приказ № 774/пр от 11.12.2020 Прил. п.49.3 | СП Электротехнические установки на других объектах |  |  | 4: %; 5: 51; 7: 51; 10: 6226.62 | [21 empty] | СП Электротехнические установки на других объектах
|  | Всего по позиции |  |  | 10: 30682.5 | [23 empty] | Всего по позиции
135 | ООО "МосПромКомплект" Счет №МПК/2331 от 25.11.24 г. п.1 | Кабель АСБл-10 3х95 ож |  |  | м | 24.48 | 1 | 24.48 | 1547 | 1.0424 | 39474.76 | [17 empty] | Кабель АСБл-10 3х95 ож
|  | Объем=24*1,02 | [27 empty] | Объем=24*1,02
|  | Цена=1856,4/1,2 | [33 empty] | Цена=1856,4/1,2
|  | Транспортные МАТ=1,03 к расх. | [28 empty] | Транспортные МАТ=1,03 к расх.
|  | ЗГСР МАТ=1,012 к расх. | [28 empty] | ЗГСР МАТ=1,012 к расх.
|  | Всего по позиции |  |  | 10: 39474.76 | [23 empty] | Всего по позиции
136 | ФЕРм08-02-147-13 | Кабель до 35 кВ по установленным конструкциям и лоткам с креплением по всей длине, масса 1 м кабеля: до 6 кг (до 12 м.) |  |  | 4: 100 м; 5: 0.16; 6: 1; 7: 0.16 | [17 empty] | Кабель до 35 кВ по установленным конструкциям и лоткам с креплением по всей длине, масса 1 м кабеля: до 6 кг (до 12 м.)
|  | Объем=16 / 100 | [27 empty] | Объем=16 / 100
| 421/пр_2020_прил.10_т.1_п.2_гр.3 | Производство работ осуществляется на территории действующего предприятия с наличием в зоне производства работ одного или нескольких из следующих факторов: - разветвленной сети транспортных и инженерных коммуникаций; - стесненных условий для складирования материалов; - действующего технологического оборудования; - движения технологического транспорта ОЗП=1,15; ЭМ=1,15 к расх.; ЗПМ=1,15; ТЗ=1,15; ТЗМ=1,15 | [28 empty] | Производство работ осуществляется на территории действующего предприятия с наличием в зоне производства работ одного или нескольких из следующих факторов: - разветвленной сети транспортных и инженерных коммуникаций; - стесненных условий для складирования материалов; - действующего технологического оборудования; - движения технологического транспорта ОЗП=1,15; ЭМ=1,15 к расх.; ЗПМ=1,15; ТЗ=1,15; ТЗМ=1,15
| ОП п.1.8.3 | При производстве работ на высоте св. 8 до 15 м ОЗП=1,1; ТЗ=1,1 | [28 empty] | При производстве работ на высоте св. 8 до 15 м ОЗП=1,1; ТЗ=1,1
| 421/пр_2020_п.58_пп.б | При применении сметных норм, включенных в сборники ГЭСН (ФЕР, ТЕР), аналогичных технологическим процессам в новом строительстве, в том числе по возведению новых конструктивных элементов ОЗП=1,15; ЭМ=1,25 к расх.; ЗПМ=1,25; ТЗ=1,15; ТЗМ=1,25 | [28 empty] | При применении сметных норм, включенных в сборники ГЭСН (ФЕР, ТЕР), аналогичных технологическим процессам в новом строительстве, в том числе по возведению новых конструктивных элементов ОЗП=1,15; ЭМ=1,25 к расх.; ЗПМ=1,25; ТЗ=1,15; ТЗМ=1,25
| 1 | ОТ |  |  | 8: 38460.35; 9: 1.4547; 10: 8952.03 | [20 empty] | ОТ
| 2 | ЭМ |  |  | 8: 1150; 9: 1.4375; 10: 264.5 | [20 empty] | ЭМ
| 3 | в т.ч. ОТм |  |  | 8: 5.02; 9: 1.4375; 10: 1.15 | [20 empty] | в т.ч. ОТм
| 4 | М |  |  | 8: 37.63; 10: 6.02 | [20 empty] | М
|  | ЗТ |  |  | 4: чел.-ч; 5: 29.68; 6: 1.4547; 7: 6.9083 | [21 empty] | ЗТ
|  | ЗТм |  |  | 4: чел.-ч; 5: 0.4; 6: 1.4375; 7: 0.092 | [21 empty] | ЗТм
|  | Итого по расценке |  |  | 8: 39647.98; 10: 9222.55 | [22 empty] | Итого по расценке
|  | ФОТ |  |  | 10: 8953.18 | [21 empty] | ФОТ
| Приказ № 812/пр от 21.12.2020 Прил. п.49.3 | НР Электротехнические установки на других объектах |  |  | 4: %; 5: 97; 7: 97; 10: 8684.58 | [21 empty] | НР Электротехнические установки на других объектах
| Приказ № 774/пр от 11.12.2020 Прил. п.49.3 | СП Электротехнические установки на других объектах |  |  | 4: %; 5: 51; 7: 51; 10: 4566.12 | [21 empty] | СП Электротехнические установки на других объектах
|  | Всего по позиции |  |  | 10: 22473.25 | [23 empty] | Всего по позиции
137 | ООО "МосПромКомплект" Счет №МПК/2331 от 25.11.24 г. п.1 | Кабель АСБл-10 3х95 ож |  |  | м | 16.32 | 1 | 16.32 | 1547 | 1.0424 | 26316.5 | [17 empty] | Кабель АСБл-10 3х95 ож
|  | Объем=16*1,02 | [27 empty] | Объем=16*1,02
|  | Цена=1856,4/1,2 | [33 empty] | Цена=1856,4/1,2
|  | Транспортные МАТ=1,03 к расх. | [28 empty] | Транспортные МАТ=1,03 к расх.
|  | ЗГСР МАТ=1,012 к расх. | [28 empty] | ЗГСР МАТ=1,012 к расх.
|  | Всего по позиции |  |  | 10: 26316.5 | [23 empty] | Всего по позиции
|  | Итого по разделу 3 Прокладка высоковольтного кабеля от ПС №106 к ПС №24, 6 кВ |  |  | 10: 5442055.36 | [25 empty] | Итого по разделу 3 Прокладка высоковольтного кабеля от ПС №106 к ПС №24, 6 кВ
Раздел 4. Прокладка высоковольтного кабеля от ПС №106 к ПС №30, 6 кВ | [26 empty] | Раздел 4. Прокладка высоковольтного кабеля от ПС №106 к ПС №30, 6 кВ
Монтаж кабельных конструкций | [27 empty] | Монтаж кабельных конструкций
138 | ФЕРм08-04-750-01 | Опорные конструкции на болтовых соединениях (подвесы, консоли, профили, опоры, кронштейны и т.п.) |  |  | 4: т; 5: 0.0178; 6: 1; 7: 0.0178 | [17 empty] | Опорные конструкции на болтовых соединениях (подвесы, консоли, профили, опоры, кронштейны и т.п.)
|  | Объем=0,54*33/1000 | [27 empty] | Объем=0,54*33/1000
| 421/пр_2020_прил.10_т.1_п.2_гр.3 | Производство работ осуществляется на территории действующего предприятия с наличием в зоне производства работ одного или нескольких из следующих факторов: - разветвленной сети транспортных и инженерных коммуникаций; - стесненных условий для складирования материалов; - действующего технологического оборудования; - движения технологического транспорта ОЗП=1,15; ЭМ=1,15 к расх.; ЗПМ=1,15; ТЗ=1,15; ТЗМ=1,15 | [28 empty] | Производство работ осуществляется на территории действующего предприятия с наличием в зоне производства работ одного или нескольких из следующих факторов: - разветвленной сети транспортных и инженерных коммуникаций; - стесненных условий для складирования материалов; - действующего технологического оборудования; - движения технологического транспорта ОЗП=1,15; ЭМ=1,15 к расх.; ЗПМ=1,15; ТЗ=1,15; ТЗМ=1,15
| 421/пр_2020_п.58_пп.б | При применении сметных норм, включенных в сборники ГЭСН (ФЕР, ТЕР), аналогичных технологическим процессам в новом строительстве, в том числе по возведению новых конструктивных элементов ОЗП=1,15; ЭМ=1,25 к расх.; ЗПМ=1,25; ТЗ=1,15; ТЗМ=1,25 | [28 empty] | При применении сметных норм, включенных в сборники ГЭСН (ФЕР, ТЕР), аналогичных технологическим процессам в новом строительстве, в том числе по возведению новых конструктивных элементов ОЗП=1,15; ЭМ=1,25 к расх.; ЗПМ=1,25; ТЗ=1,15; ТЗМ=1,25
| 1 | ОТ |  |  | 8: 284668.76; 9: 1.3225; 10: 6701.24 | [20 empty] | ОТ
| 2 | ЭМ |  |  | 8: 2041.25; 9: 1.4375; 10: 52.23 | [20 empty] | ЭМ
| 3 | в т.ч. ОТм |  |  | 8: 9; 9: 1.4375; 10: 0.23 | [20 empty] | в т.ч. ОТм
| 4 | М |  |  | 8: 2732.35; 10: 48.64 | [20 empty] | М
|  | ЗТ |  |  | 4: чел.-ч; 5: 219.68; 6: 1.3225; 7: 5.1714 | [21 empty] | ЗТ
|  | ЗТм |  |  | 4: чел.-ч; 5: 0.71; 6: 1.4375; 7: 0.018167 | [21 empty] | ЗТм
|  | Итого по расценке |  |  | 8: 289442.36; 10: 6802.11 | [22 empty] | Итого по расценке
|  | ФОТ |  |  | 10: 6701.47 | [21 empty] | ФОТ
| Пр/812-049.1-1 | НР Электротехнические установки на атомных электростанциях |  |  | 4: %; 5: 126; 7: 126; 10: 8443.85 | [21 empty] | НР Электротехнические установки на атомных электростанциях
| Пр/774-049.1 | СП Электротехнические установки на атомных электростанциях |  |  | 4: %; 5: 68; 7: 68; 10: 4557 | [21 empty] | СП Электротехнические установки на атомных электростанциях
|  | Всего по позиции |  |  | 10: 19802.96 | [23 empty] | Всего по позиции
139 | ООО "ТПК АЙЭМ" Счет №М1-00431 от 20.11.24 г. п.1 | Консоль настенная средняя 200х2,5 цинк |  |  | шт | 33 | 1 | 33 | 796.67 | 1.0424 | 27403.76 | [17 empty] | Консоль настенная средняя 200х2,5 цинк
|  | Цена=956/1,2 | [33 empty] | Цена=956/1,2
|  | Транспортные МАТ=1,03 к расх. | [28 empty] | Транспортные МАТ=1,03 к расх.
|  | ЗГСР МАТ=1,012 к расх. | [28 empty] | ЗГСР МАТ=1,012 к расх.
|  | Всего по позиции |  |  | 10: 27403.76 | [23 empty] | Всего по позиции
140 | ФЕРм08-02-395-01 | Лоток металлический штампованный по установленным конструкциям, ширина лотка: до 200 мм |  |  | 4: т; 5: 0.138; 6: 1; 7: 0.138 | [17 empty] | Лоток металлический штампованный по установленным конструкциям, ширина лотка: до 200 мм
|  | Объем=2,76/1000*50 | [27 empty] | Объем=2,76/1000*50
| 421/пр_2020_прил.10_т.1_п.2_гр.3 | Производство работ осуществляется на территории действующего предприятия с наличием в зоне производства работ одного или нескольких из следующих факторов: - разветвленной сети транспортных и инженерных коммуникаций; - стесненных условий для складирования материалов; - действующего технологического оборудования; - движения технологического транспорта ОЗП=1,15; ЭМ=1,15 к расх.; ЗПМ=1,15; ТЗ=1,15; ТЗМ=1,15 | [28 empty] | Производство работ осуществляется на территории действующего предприятия с наличием в зоне производства работ одного или нескольких из следующих факторов: - разветвленной сети транспортных и инженерных коммуникаций; - стесненных условий для складирования материалов; - действующего технологического оборудования; - движения технологического транспорта ОЗП=1,15; ЭМ=1,15 к расх.; ЗПМ=1,15; ТЗ=1,15; ТЗМ=1,15
| 421/пр_2020_п.58_пп.б | При применении сметных норм, включенных в сборники ГЭСН (ФЕР, ТЕР), аналогичных технологическим процессам в новом строительстве, в том числе по возведению новых конструктивных элементов ОЗП=1,15; ЭМ=1,25 к расх.; ЗПМ=1,25; ТЗ=1,15; ТЗМ=1,25 | [28 empty] | При применении сметных норм, включенных в сборники ГЭСН (ФЕР, ТЕР), аналогичных технологическим процессам в новом строительстве, в том числе по возведению новых конструктивных элементов ОЗП=1,15; ЭМ=1,25 к расх.; ЗПМ=1,25; ТЗ=1,15; ТЗМ=1,25
| 1 | ОТ |  |  | 8: 69975.02; 9: 1.3225; 10: 12770.79 | [20 empty] | ОТ
| 2 | ЭМ |  |  | 8: 7187.5; 9: 1.4375; 10: 1425.82 | [20 empty] | ЭМ
| 3 | в т.ч. ОТм |  |  | 8: 31.38; 9: 1.4375; 10: 6.23 | [20 empty] | в т.ч. ОТм
| 4 | М |  |  | 8: 68.63; 10: 9.47 | [20 empty] | М
|  | ЗТ |  |  | 4: чел.-ч; 5: 54; 6: 1.3225; 7: 9.8553 | [21 empty] | ЗТ
|  | ЗТм |  |  | 4: чел.-ч; 5: 2.5; 6: 1.4375; 7: 0.49594 | [21 empty] | ЗТм
|  | Итого по расценке |  |  | 8: 77231.15; 10: 14206.08 | [22 empty] | Итого по расценке
|  | ФОТ |  |  | 10: 12777.02 | [21 empty] | ФОТ
| Приказ № 812/пр от 21.12.2020 Прил. п.49.3 | НР Электротехнические установки на других объектах |  |  | 4: %; 5: 97; 7: 97; 10: 12393.71 | [21 empty] | НР Электротехнические установки на других объектах
| Приказ № 774/пр от 11.12.2020 Прил. п.49.3 | СП Электротехнические установки на других объектах |  |  | 4: %; 5: 51; 7: 51; 10: 6516.28 | [21 empty] | СП Электротехнические установки на других объектах
|  | Всего по позиции |  |  | 10: 33116.07 | [23 empty] | Всего по позиции
141 | ООО "Все инструменты.ру" Счет №2408-286218-99348 от 25.11.24г. п.1 | Система КМ Лоток лестничный 100х200х1,2 L3000 мм Быстрый монтаж LO6893 LLS100-200-1.2-3000 |  |  | шт | 16.7 | 1 | 16.7 | 4225 | 1.0424 | 73546.32 | [17 empty] | Система КМ Лоток лестничный 100х200х1,2 L3000 мм Быстрый монтаж LO6893 LLS100-200-1.2-3000
|  | Цена=5070/1,2 | [33 empty] | Цена=5070/1,2
|  | Транспортные МАТ=1,03 к расх. | [28 empty] | Транспортные МАТ=1,03 к расх.
|  | ЗГСР МАТ=1,012 к расх. | [28 empty] | ЗГСР МАТ=1,012 к расх.
|  | Всего по позиции |  |  | 10: 73546.32 | [23 empty] | Всего по позиции
142 | ФЕРм08-04-750-01 | Опорные конструкции на болтовых соединениях (подвесы, консоли, профили, опоры, кронштейны и т.п.) |  |  | 4: т; 5: 0.0065; 6: 1; 7: 0.0065 | [17 empty] | Опорные конструкции на болтовых соединениях (подвесы, консоли, профили, опоры, кронштейны и т.п.)
|  | Объем=0,54*12/1000 | [27 empty] | Объем=0,54*12/1000
| 421/пр_2020_прил.10_т.1_п.2_гр.3 | Производство работ осуществляется на территории действующего предприятия с наличием в зоне производства работ одного или нескольких из следующих факторов: - разветвленной сети транспортных и инженерных коммуникаций; - стесненных условий для складирования материалов; - действующего технологического оборудования; - движения технологического транспорта ОЗП=1,15; ЭМ=1,15 к расх.; ЗПМ=1,15; ТЗ=1,15; ТЗМ=1,15 | [28 empty] | Производство работ осуществляется на территории действующего предприятия с наличием в зоне производства работ одного или нескольких из следующих факторов: - разветвленной сети транспортных и инженерных коммуникаций; - стесненных условий для складирования материалов; - действующего технологического оборудования; - движения технологического транспорта ОЗП=1,15; ЭМ=1,15 к расх.; ЗПМ=1,15; ТЗ=1,15; ТЗМ=1,15
| 421/пр_2020_п.58_пп.б | При применении сметных норм, включенных в сборники ГЭСН (ФЕР, ТЕР), аналогичных технологическим процессам в новом строительстве, в том числе по возведению новых конструктивных элементов ОЗП=1,15; ЭМ=1,25 к расх.; ЗПМ=1,25; ТЗ=1,15; ТЗМ=1,25 | [28 empty] | При применении сметных норм, включенных в сборники ГЭСН (ФЕР, ТЕР), аналогичных технологическим процессам в новом строительстве, в том числе по возведению новых конструктивных элементов ОЗП=1,15; ЭМ=1,25 к расх.; ЗПМ=1,25; ТЗ=1,15; ТЗМ=1,25
| 1 | ОТ |  |  | 8: 284668.76; 9: 1.3225; 10: 2447.08 | [20 empty] | ОТ
| 2 | ЭМ |  |  | 8: 2041.25; 9: 1.4375; 10: 19.07 | [20 empty] | ЭМ
| 3 | в т.ч. ОТм |  |  | 8: 9; 9: 1.4375; 10: 0.08 | [20 empty] | в т.ч. ОТм
| 4 | М |  |  | 8: 2732.35; 10: 17.76 | [20 empty] | М
|  | ЗТ |  |  | 4: чел.-ч; 5: 219.68; 6: 1.3225; 7: 1.8884 | [21 empty] | ЗТ
|  | ЗТм |  |  | 4: чел.-ч; 5: 0.71; 6: 1.4375; 7: 0.0066341 | [21 empty] | ЗТм
|  | Итого по расценке |  |  | 8: 289442.36; 10: 2483.91 | [22 empty] | Итого по расценке
|  | ФОТ |  |  | 10: 2447.16 | [21 empty] | ФОТ
| Пр/812-049.1-1 | НР Электротехнические установки на атомных электростанциях |  |  | 4: %; 5: 126; 7: 126; 10: 3083.42 | [21 empty] | НР Электротехнические установки на атомных электростанциях
| Пр/774-049.1 | СП Электротехнические установки на атомных электростанциях |  |  | 4: %; 5: 68; 7: 68; 10: 1664.07 | [21 empty] | СП Электротехнические установки на атомных электростанциях
|  | Всего по позиции |  |  | 10: 7231.4 | [23 empty] | Всего по позиции
143 | ООО "ТПК АЙЭМ" Счет №М1-00431 от 20.11.24 г. п.1 | Консоль настенная средняя 200х2,5 цинк |  |  | шт | 12 | 1 | 12 | 796.67 | 1.0424 | 9965 | [17 empty] | Консоль настенная средняя 200х2,5 цинк
|  | Цена=956/1,2 | [33 empty] | Цена=956/1,2
|  | Транспортные МАТ=1,03 к расх. | [28 empty] | Транспортные МАТ=1,03 к расх.
|  | ЗГСР МАТ=1,012 к расх. | [28 empty] | ЗГСР МАТ=1,012 к расх.
|  | Всего по позиции |  |  | 10: 9965 | [23 empty] | Всего по позиции
Монтаж кабеля | [27 empty] | Монтаж кабеля
144 | ФЕРм08-02-163-02 | Заделка концевая с термоусаживающимися полиэтиленовыми перчатками для 3-5-жильного кабеля с бумажной изоляцией напряжением до 1 кВ, сечение одной жилы: до 120 мм2 |  |  | 4: шт; 5: 4; 6: 1; 7: 4 | [17 empty] | Заделка концевая с термоусаживающимися полиэтиленовыми перчатками для 3-5-жильного кабеля с бумажной изоляцией напряжением до 1 кВ, сечение одной жилы: до 120 мм2
| 421/пр_2020_прил.10_т.1_п.2_гр.3 | Производство работ осуществляется на территории действующего предприятия с наличием в зоне производства работ одного или нескольких из следующих факторов: - разветвленной сети транспортных и инженерных коммуникаций; - стесненных условий для складирования материалов; - действующего технологического оборудования; - движения технологического транспорта ОЗП=1,15; ЭМ=1,15 к расх.; ЗПМ=1,15; ТЗ=1,15; ТЗМ=1,15 | [28 empty] | Производство работ осуществляется на территории действующего предприятия с наличием в зоне производства работ одного или нескольких из следующих факторов: - разветвленной сети транспортных и инженерных коммуникаций; - стесненных условий для складирования материалов; - действующего технологического оборудования; - движения технологического транспорта ОЗП=1,15; ЭМ=1,15 к расх.; ЗПМ=1,15; ТЗ=1,15; ТЗМ=1,15
| 421/пр_2020_п.58_пп.б | При применении сметных норм, включенных в сборники ГЭСН (ФЕР, ТЕР), аналогичных технологическим процессам в новом строительстве, в том числе по возведению новых конструктивных элементов ОЗП=1,15; ЭМ=1,25 к расх.; ЗПМ=1,25; ТЗ=1,15; ТЗМ=1,25 | [28 empty] | При применении сметных норм, включенных в сборники ГЭСН (ФЕР, ТЕР), аналогичных технологическим процессам в новом строительстве, в том числе по возведению новых конструктивных элементов ОЗП=1,15; ЭМ=1,25 к расх.; ЗПМ=1,25; ТЗ=1,15; ТЗМ=1,25
| 1 | ОТ |  |  | 8: 1788.25; 9: 1.3225; 10: 9459.84 | [20 empty] | ОТ
| 4 | М |  |  | 8: 4.1; 10: 16.4 | [20 empty] | М
|  | ЗТ |  |  | 4: чел.-ч; 5: 1.38; 6: 1.3225; 7: 7.3002 | [21 empty] | ЗТ
|  | Итого по расценке |  |  | 8: 1792.35; 10: 9476.24 | [22 empty] | Итого по расценке
|  | ФОТ |  |  | 10: 9459.84 | [21 empty] | ФОТ
| Приказ № 812/пр от 21.12.2020 Прил. п.49.3 | НР Электротехнические установки на других объектах |  |  | 4: %; 5: 97; 7: 97; 10: 9176.04 | [21 empty] | НР Электротехнические установки на других объектах
| Приказ № 774/пр от 11.12.2020 Прил. п.49.3 | СП Электротехнические установки на других объектах |  |  | 4: %; 5: 51; 7: 51; 10: 4824.52 | [21 empty] | СП Электротехнические установки на других объектах
|  | Всего по позиции |  |  | 10: 23476.8 | [23 empty] | Всего по позиции
145 | ООО "Кабельная арматура" Счет №УТ-14277 от 23.11.24 г. п.1 | Муфта 3 КВТп-10 (70-120) с наконечниками |  |  | шт | 4 | 1 | 4 | 4112.5 | 1.0424 | 17146.82 | [17 empty] | Муфта 3 КВТп-10 (70-120) с наконечниками
|  | Цена=4935/1,2 | [33 empty] | Цена=4935/1,2
|  | Транспортные МАТ=1,03 к расх. | [28 empty] | Транспортные МАТ=1,03 к расх.
|  | ЗГСР МАТ=1,012 к расх. | [28 empty] | ЗГСР МАТ=1,012 к расх.
|  | Всего по позиции |  |  | 10: 17146.82 | [23 empty] | Всего по позиции
146 | ФЕРм08-02-167-03 | Муфта соединительная эпоксидная для 3-5-жильного кабеля напряжением: до 1 кВ, сечение одной жилы до 120 мм2 |  |  | 4: шт; 5: 2; 6: 1; 7: 2 | [17 empty] | Муфта соединительная эпоксидная для 3-5-жильного кабеля напряжением: до 1 кВ, сечение одной жилы до 120 мм2
| 421/пр_2020_прил.10_т.1_п.2_гр.3 | Производство работ осуществляется на территории действующего предприятия с наличием в зоне производства работ одного или нескольких из следующих факторов: - разветвленной сети транспортных и инженерных коммуникаций; - стесненных условий для складирования материалов; - действующего технологического оборудования; - движения технологического транспорта ОЗП=1,15; ЭМ=1,15 к расх.; ЗПМ=1,15; ТЗ=1,15; ТЗМ=1,15 | [28 empty] | Производство работ осуществляется на территории действующего предприятия с наличием в зоне производства работ одного или нескольких из следующих факторов: - разветвленной сети транспортных и инженерных коммуникаций; - стесненных условий для складирования материалов; - действующего технологического оборудования; - движения технологического транспорта ОЗП=1,15; ЭМ=1,15 к расх.; ЗПМ=1,15; ТЗ=1,15; ТЗМ=1,15
| 421/пр_2020_п.58_пп.б | При применении сметных норм, включенных в сборники ГЭСН (ФЕР, ТЕР), аналогичных технологическим процессам в новом строительстве, в том числе по возведению новых конструктивных элементов ОЗП=1,15; ЭМ=1,25 к расх.; ЗПМ=1,25; ТЗ=1,15; ТЗМ=1,25 | [28 empty] | При применении сметных норм, включенных в сборники ГЭСН (ФЕР, ТЕР), аналогичных технологическим процессам в новом строительстве, в том числе по возведению новых конструктивных элементов ОЗП=1,15; ЭМ=1,25 к расх.; ЗПМ=1,25; ТЗ=1,15; ТЗМ=1,25
| 1 | ОТ |  |  | 8: 9666.92; 9: 1.3225; 10: 25569 | [20 empty] | ОТ
| 2 | ЭМ |  |  | 8: 57.5; 9: 1.4375; 10: 165.31 | [20 empty] | ЭМ
| 3 | в т.ч. ОТм |  |  | 8: 0.26; 9: 1.4375; 10: 0.75 | [20 empty] | в т.ч. ОТм
| 4 | М |  |  | 8: 46.64; 10: 93.28 | [20 empty] | М
|  | ЗТ |  |  | 4: чел.-ч; 5: 7.46; 6: 1.3225; 7: 19.7317 | [21 empty] | ЗТ
|  | ЗТм |  |  | 4: чел.-ч; 5: 0.02; 6: 1.4375; 7: 0.0575 | [21 empty] | ЗТм
|  | Итого по расценке |  |  | 8: 9771.06; 10: 25827.59 | [22 empty] | Итого по расценке
|  | ФОТ |  |  | 10: 25569.75 | [21 empty] | ФОТ
| Приказ № 812/пр от 21.12.2020 Прил. п.49.3 | НР Электротехнические установки на других объектах |  |  | 4: %; 5: 97; 7: 97; 10: 24802.66 | [21 empty] | НР Электротехнические установки на других объектах
| Приказ № 774/пр от 11.12.2020 Прил. п.49.3 | СП Электротехнические установки на других объектах |  |  | 4: %; 5: 51; 7: 51; 10: 13040.57 | [21 empty] | СП Электротехнические установки на других объектах
|  | Всего по позиции |  |  | 10: 63670.82 | [23 empty] | Всего по позиции
147 | ООО "Кабельная арматура" Счет №УТ-14277 от 23.11.24 г. п.2 | Муфта 3 СТП-10 (70-120) с соединителями (комбинированный комплект заземления) |  |  | шт | 2 | 1 | 2 | 8107 | 1.0424 | 16900.83 | [17 empty] | Муфта 3 СТП-10 (70-120) с соединителями (комбинированный комплект заземления)
|  | Цена=9728,4/1,2 | [33 empty] | Цена=9728,4/1,2
|  | Транспортные МАТ=1,03 к расх. | [28 empty] | Транспортные МАТ=1,03 к расх.
|  | ЗГСР МАТ=1,012 к расх. | [28 empty] | ЗГСР МАТ=1,012 к расх.
|  | Всего по позиции |  |  | 10: 16900.83 | [23 empty] | Всего по позиции
148 | ФЕРм08-02-147-13 | Кабель до 35 кВ по установленным конструкциям и лоткам с креплением по всей длине, масса 1 м кабеля: до 6 кг |  |  | 4: 100 м; 5: 0.3; 6: 1; 7: 0.3 | [17 empty] | Кабель до 35 кВ по установленным конструкциям и лоткам с креплением по всей длине, масса 1 м кабеля: до 6 кг
|  | Объем=30 / 100 | [27 empty] | Объем=30 / 100
| 421/пр_2020_прил.10_т.1_п.2_гр.3 | Производство работ осуществляется на территории действующего предприятия с наличием в зоне производства работ одного или нескольких из следующих факторов: - разветвленной сети транспортных и инженерных коммуникаций; - стесненных условий для складирования материалов; - действующего технологического оборудования; - движения технологического транспорта ОЗП=1,15; ЭМ=1,15 к расх.; ЗПМ=1,15; ТЗ=1,15; ТЗМ=1,15 | [28 empty] | Производство работ осуществляется на территории действующего предприятия с наличием в зоне производства работ одного или нескольких из следующих факторов: - разветвленной сети транспортных и инженерных коммуникаций; - стесненных условий для складирования материалов; - действующего технологического оборудования; - движения технологического транспорта ОЗП=1,15; ЭМ=1,15 к расх.; ЗПМ=1,15; ТЗ=1,15; ТЗМ=1,15
| 421/пр_2020_п.58_пп.б | При применении сметных норм, включенных в сборники ГЭСН (ФЕР, ТЕР), аналогичных технологическим процессам в новом строительстве, в том числе по возведению новых конструктивных элементов ОЗП=1,15; ЭМ=1,25 к расх.; ЗПМ=1,25; ТЗ=1,15; ТЗМ=1,25 | [28 empty] | При применении сметных норм, включенных в сборники ГЭСН (ФЕР, ТЕР), аналогичных технологическим процессам в новом строительстве, в том числе по возведению новых конструктивных элементов ОЗП=1,15; ЭМ=1,25 к расх.; ЗПМ=1,25; ТЗ=1,15; ТЗМ=1,25
| 1 | ОТ |  |  | 8: 38460.35; 9: 1.3225; 10: 15259.14 | [20 empty] | ОТ
| 2 | ЭМ |  |  | 8: 1150; 9: 1.4375; 10: 495.94 | [20 empty] | ЭМ
| 3 | в т.ч. ОТм |  |  | 8: 5.02; 9: 1.4375; 10: 2.16 | [20 empty] | в т.ч. ОТм
| 4 | М |  |  | 8: 37.63; 10: 11.29 | [20 empty] | М
|  | ЗТ |  |  | 4: чел.-ч; 5: 29.68; 6: 1.3225; 7: 11.7755 | [21 empty] | ЗТ
|  | ЗТм |  |  | 4: чел.-ч; 5: 0.4; 6: 1.4375; 7: 0.1725 | [21 empty] | ЗТм
|  | Итого по расценке |  |  | 8: 39647.98; 10: 15766.37 | [22 empty] | Итого по расценке
|  | ФОТ |  |  | 10: 15261.3 | [21 empty] | ФОТ
| Приказ № 812/пр от 21.12.2020 Прил. п.49.3 | НР Электротехнические установки на других объектах |  |  | 4: %; 5: 97; 7: 97; 10: 14803.46 | [21 empty] | НР Электротехнические установки на других объектах
| Приказ № 774/пр от 11.12.2020 Прил. п.49.3 | СП Электротехнические установки на других объектах |  |  | 4: %; 5: 51; 7: 51; 10: 7783.26 | [21 empty] | СП Электротехнические установки на других объектах
|  | Всего по позиции |  |  | 10: 38353.09 | [23 empty] | Всего по позиции
149 | ООО "МосПромКомплект" Счет №МПК/2331 от 25.11.24 г. п.1 | Кабель АСБл-10 3х95 ож |  |  | м | 30.6 | 1 | 30.6 | 1547 | 1.0424 | 49343.45 | [17 empty] | Кабель АСБл-10 3х95 ож
|  | Объем=30*1,02 | [27 empty] | Объем=30*1,02
|  | Цена=1856,4/1,2 | [33 empty] | Цена=1856,4/1,2
|  | Транспортные МАТ=1,03 к расх. | [28 empty] | Транспортные МАТ=1,03 к расх.
|  | ЗГСР МАТ=1,012 к расх. | [28 empty] | ЗГСР МАТ=1,012 к расх.
|  | Всего по позиции |  |  | 10: 49343.45 | [23 empty] | Всего по позиции
150 | ФЕР26-02-022-01 | Огнезащитное покрытие толщиной слоя 1 мм кабелей и проводов |  |  | 4: 100 м2; 5: 0.042; 6: 1; 7: 0.042 | [17 empty] | Огнезащитное покрытие толщиной слоя 1 мм кабелей и проводов
|  | Объем=4,2 / 100 | [27 empty] | Объем=4,2 / 100
| 421/пр_2020_прил.10_т.1_п.2_гр.3 | Производство работ осуществляется на территории действующего предприятия с наличием в зоне производства работ одного или нескольких из следующих факторов: - разветвленной сети транспортных и инженерных коммуникаций; - стесненных условий для складирования материалов; - действующего технологического оборудования; - движения технологического транспорта ОЗП=1,15; ЭМ=1,15 к расх.; ЗПМ=1,15; ТЗ=1,15; ТЗМ=1,15 | [28 empty] | Производство работ осуществляется на территории действующего предприятия с наличием в зоне производства работ одного или нескольких из следующих факторов: - разветвленной сети транспортных и инженерных коммуникаций; - стесненных условий для складирования материалов; - действующего технологического оборудования; - движения технологического транспорта ОЗП=1,15; ЭМ=1,15 к расх.; ЗПМ=1,15; ТЗ=1,15; ТЗМ=1,15
| 421/пр_2020_п.58_пп.б | При применении сметных норм, включенных в сборники ГЭСН (ФЕР, ТЕР), аналогичных технологическим процессам в новом строительстве, в том числе по возведению новых конструктивных элементов ОЗП=1,15; ЭМ=1,25 к расх.; ЗПМ=1,25; ТЗ=1,15; ТЗМ=1,25 | [28 empty] | При применении сметных норм, включенных в сборники ГЭСН (ФЕР, ТЕР), аналогичных технологическим процессам в новом строительстве, в том числе по возведению новых конструктивных элементов ОЗП=1,15; ЭМ=1,25 к расх.; ЗПМ=1,25; ТЗ=1,15; ТЗМ=1,25
| 1 | ОТ |  |  | 8: 80872.98; 9: 1.3225; 10: 4492.09 | [20 empty] | ОТ
| 2 | ЭМ |  |  | 8: 747.5; 9: 1.4375; 10: 45.13 | [20 empty] | ЭМ
| 3 | в т.ч. ОТм |  |  | 8: 3.02; 9: 1.4375; 10: 0.18 | [20 empty] | в т.ч. ОТм
| 4 | М |  |  | 8: 63.71; 10: 2.68 | [20 empty] | М
|  | ЗТ |  |  | 4: чел.-ч; 5: 62.41; 6: 1.3225; 7: 3.4666 | [21 empty] | ЗТ
|  | ЗТм |  |  | 4: чел.-ч; 5: 0.26; 6: 1.4375; 7: 0.015697 | [21 empty] | ЗТм
|  | Итого по расценке |  |  | 8: 81684.19; 10: 4539.9 | [22 empty] | Итого по расценке
|  | ФОТ |  |  | 10: 4492.27 | [21 empty] | ФОТ
| Пр/812-020.0-1 | НР Теплоизоляционные работы |  |  | 4: %; 5: 97; 7: 97; 10: 4357.5 | [21 empty] | НР Теплоизоляционные работы
| Пр/774-020.0, Приказ № 774/пр от 11.12.2020 п.16 | СП Теплоизоляционные работы |  |  | % | 55 | 0.85 | 46.75 |  |  | 2100.14 | [21 empty] | СП Теплоизоляционные работы
|  | Всего по позиции |  |  | 10: 10997.54 | [23 empty] | Всего по позиции
151 | ООО "Поинт" Счет №ПНТ/2987 от 22.11.24 г. п.1 | Огнезащитное покрытие для кабелей ОГРАКС-ВВ (1,5кг/м2) |  |  | кг | 6.3 | 1 | 6.3 | 1595.83 | 1.0424 | 10479.6 | [17 empty] | Огнезащитное покрытие для кабелей ОГРАКС-ВВ (1,5кг/м2)
|  | Цена=1915/1,2 | [33 empty] | Цена=1915/1,2
|  | Транспортные МАТ=1,03 к расх. | [28 empty] | Транспортные МАТ=1,03 к расх.
|  | ЗГСР МАТ=1,012 к расх. | [28 empty] | ЗГСР МАТ=1,012 к расх.
|  | Всего по позиции |  |  | 10: 10479.6 | [23 empty] | Всего по позиции
152 | ФЕРм08-02-147-13 | Кабель до 35 кВ по установленным конструкциям и лоткам с креплением по всей длине, масса 1 м кабеля: до 6 кг (до 9 м.) |  |  | 4: 100 м; 5: 2.16; 6: 1; 7: 2.16 | [17 empty] | Кабель до 35 кВ по установленным конструкциям и лоткам с креплением по всей длине, масса 1 м кабеля: до 6 кг (до 9 м.)
|  | Объем=216 / 100 | [27 empty] | Объем=216 / 100
| 421/пр_2020_прил.10_т.1_п.2_гр.3 | Производство работ осуществляется на территории действующего предприятия с наличием в зоне производства работ одного или нескольких из следующих факторов: - разветвленной сети транспортных и инженерных коммуникаций; - стесненных условий для складирования материалов; - действующего технологического оборудования; - движения технологического транспорта ОЗП=1,15; ЭМ=1,15 к расх.; ЗПМ=1,15; ТЗ=1,15; ТЗМ=1,15 | [28 empty] | Производство работ осуществляется на территории действующего предприятия с наличием в зоне производства работ одного или нескольких из следующих факторов: - разветвленной сети транспортных и инженерных коммуникаций; - стесненных условий для складирования материалов; - действующего технологического оборудования; - движения технологического транспорта ОЗП=1,15; ЭМ=1,15 к расх.; ЗПМ=1,15; ТЗ=1,15; ТЗМ=1,15
| ОП п.1.8.3 | При производстве работ на высоте св. 8 до 15 м ОЗП=1,1; ТЗ=1,1 | [28 empty] | При производстве работ на высоте св. 8 до 15 м ОЗП=1,1; ТЗ=1,1
| 421/пр_2020_п.58_пп.б | При применении сметных норм, включенных в сборники ГЭСН (ФЕР, ТЕР), аналогичных технологическим процессам в новом строительстве, в том числе по возведению новых конструктивных элементов ОЗП=1,15; ЭМ=1,25 к расх.; ЗПМ=1,25; ТЗ=1,15; ТЗМ=1,25 | [28 empty] | При применении сметных норм, включенных в сборники ГЭСН (ФЕР, ТЕР), аналогичных технологическим процессам в новом строительстве, в том числе по возведению новых конструктивных элементов ОЗП=1,15; ЭМ=1,25 к расх.; ЗПМ=1,25; ТЗ=1,15; ТЗМ=1,25
| 1 | ОТ |  |  | 8: 38460.35; 9: 1.4547; 10: 120852.42 | [20 empty] | ОТ
| 2 | ЭМ |  |  | 8: 1150; 9: 1.4375; 10: 3570.75 | [20 empty] | ЭМ
| 3 | в т.ч. ОТм |  |  | 8: 5.02; 9: 1.4375; 10: 15.59 | [20 empty] | в т.ч. ОТм
| 4 | М |  |  | 8: 37.63; 10: 81.28 | [20 empty] | М
|  | ЗТ |  |  | 4: чел.-ч; 5: 29.68; 6: 1.4547; 7: 93.2623 | [21 empty] | ЗТ
|  | ЗТм |  |  | 4: чел.-ч; 5: 0.4; 6: 1.4375; 7: 1.242 | [21 empty] | ЗТм
|  | Итого по расценке |  |  | 8: 39647.98; 10: 124504.45 | [22 empty] | Итого по расценке
|  | ФОТ |  |  | 10: 120868.01 | [21 empty] | ФОТ
| Приказ № 812/пр от 21.12.2020 Прил. п.49.3 | НР Электротехнические установки на других объектах |  |  | 4: %; 5: 97; 7: 97; 10: 117241.97 | [21 empty] | НР Электротехнические установки на других объектах
| Приказ № 774/пр от 11.12.2020 Прил. п.49.3 | СП Электротехнические установки на других объектах |  |  | 4: %; 5: 51; 7: 51; 10: 61642.69 | [21 empty] | СП Электротехнические установки на других объектах
|  | Всего по позиции |  |  | 10: 303389.11 | [23 empty] | Всего по позиции
153 | ООО "МосПромКомплект" Счет №МПК/2331 от 25.11.24 г. п.1 | Кабель АСБл-10 3х95 ож |  |  | м | 220.32 | 1 | 220.32 | 1547 | 1.0424 | 355272.81 | [17 empty] | Кабель АСБл-10 3х95 ож
|  | Объем=216*1,02 | [27 empty] | Объем=216*1,02
|  | Цена=1856,4/1,2 | [33 empty] | Цена=1856,4/1,2
|  | Транспортные МАТ=1,03 к расх. | [28 empty] | Транспортные МАТ=1,03 к расх.
|  | ЗГСР МАТ=1,012 к расх. | [28 empty] | ЗГСР МАТ=1,012 к расх.
|  | Всего по позиции |  |  | 10: 355272.81 | [23 empty] | Всего по позиции
154 | ФЕРм08-02-147-13 | Кабель до 35 кВ по установленным конструкциям и лоткам с креплением по всей длине, масса 1 м кабеля: до 6 кг (до 9 м.) |  |  | 4: 100 м; 5: 0.05; 6: 1; 7: 0.05 | [17 empty] | Кабель до 35 кВ по установленным конструкциям и лоткам с креплением по всей длине, масса 1 м кабеля: до 6 кг (до 9 м.)
|  | Объем=5 / 100 | [27 empty] | Объем=5 / 100
| 421/пр_2020_прил.10_т.1_п.2_гр.3 | Производство работ осуществляется на территории действующего предприятия с наличием в зоне производства работ одного или нескольких из следующих факторов: - разветвленной сети транспортных и инженерных коммуникаций; - стесненных условий для складирования материалов; - действующего технологического оборудования; - движения технологического транспорта ОЗП=1,15; ЭМ=1,15 к расх.; ЗПМ=1,15; ТЗ=1,15; ТЗМ=1,15 | [28 empty] | Производство работ осуществляется на территории действующего предприятия с наличием в зоне производства работ одного или нескольких из следующих факторов: - разветвленной сети транспортных и инженерных коммуникаций; - стесненных условий для складирования материалов; - действующего технологического оборудования; - движения технологического транспорта ОЗП=1,15; ЭМ=1,15 к расх.; ЗПМ=1,15; ТЗ=1,15; ТЗМ=1,15
| ОП п.1.8.3 | При производстве работ на высоте св. 8 до 15 м ОЗП=1,1; ТЗ=1,1 | [28 empty] | При производстве работ на высоте св. 8 до 15 м ОЗП=1,1; ТЗ=1,1
| 421/пр_2020_п.58_пп.б | При применении сметных норм, включенных в сборники ГЭСН (ФЕР, ТЕР), аналогичных технологическим процессам в новом строительстве, в том числе по возведению новых конструктивных элементов ОЗП=1,15; ЭМ=1,25 к расх.; ЗПМ=1,25; ТЗ=1,15; ТЗМ=1,25 | [28 empty] | При применении сметных норм, включенных в сборники ГЭСН (ФЕР, ТЕР), аналогичных технологическим процессам в новом строительстве, в том числе по возведению новых конструктивных элементов ОЗП=1,15; ЭМ=1,25 к расх.; ЗПМ=1,25; ТЗ=1,15; ТЗМ=1,25
| 1 | ОТ |  |  | 8: 38460.35; 9: 1.4547; 10: 2797.51 | [20 empty] | ОТ
| 2 | ЭМ |  |  | 8: 1150; 9: 1.4375; 10: 82.66 | [20 empty] | ЭМ
| 3 | в т.ч. ОТм |  |  | 8: 5.02; 9: 1.4375; 10: 0.36 | [20 empty] | в т.ч. ОТм
| 4 | М |  |  | 8: 37.63; 10: 1.88 | [20 empty] | М
|  | ЗТ |  |  | 4: чел.-ч; 5: 29.68; 6: 1.4547; 7: 2.1588 | [21 empty] | ЗТ
|  | ЗТм |  |  | 4: чел.-ч; 5: 0.4; 6: 1.4375; 7: 0.02875 | [21 empty] | ЗТм
|  | Итого по расценке |  |  | 8: 39647.98; 10: 2882.05 | [22 empty] | Итого по расценке
|  | ФОТ |  |  | 10: 2797.87 | [21 empty] | ФОТ
| Приказ № 812/пр от 21.12.2020 Прил. п.49.3 | НР Электротехнические установки на других объектах |  |  | 4: %; 5: 97; 7: 97; 10: 2713.93 | [21 empty] | НР Электротехнические установки на других объектах
| Приказ № 774/пр от 11.12.2020 Прил. п.49.3 | СП Электротехнические установки на других объектах |  |  | 4: %; 5: 51; 7: 51; 10: 1426.91 | [21 empty] | СП Электротехнические установки на других объектах
|  | Всего по позиции |  |  | 10: 7022.89 | [23 empty] | Всего по позиции
155 | ООО "МосПромКомплект" Счет №МПК/2331 от 25.11.24 г. п.1 | Кабель АСБл-10 3х95 ож |  |  | м | 5.1 | 1 | 5.1 | 1547 | 1.0424 | 8223.91 | [17 empty] | Кабель АСБл-10 3х95 ож
|  | Объем=5*1,02 | [27 empty] | Объем=5*1,02
|  | Цена=1856,4/1,2 | [33 empty] | Цена=1856,4/1,2
|  | Транспортные МАТ=1,03 к расх. | [28 empty] | Транспортные МАТ=1,03 к расх.
|  | ЗГСР МАТ=1,012 к расх. | [28 empty] | ЗГСР МАТ=1,012 к расх.
|  | Всего по позиции |  |  | 10: 8223.91 | [23 empty] | Всего по позиции
156 | ФЕРм08-02-147-13 | Кабель до 35 кВ по установленным конструкциям и лоткам с креплением по всей длине, масса 1 м кабеля: до 6 кг (до 12 м.) |  |  | 4: 100 м; 5: 0.1; 6: 1; 7: 0.1 | [17 empty] | Кабель до 35 кВ по установленным конструкциям и лоткам с креплением по всей длине, масса 1 м кабеля: до 6 кг (до 12 м.)
|  | Объем=10 / 100 | [27 empty] | Объем=10 / 100
| 421/пр_2020_прил.10_т.1_п.2_гр.3 | Производство работ осуществляется на территории действующего предприятия с наличием в зоне производства работ одного или нескольких из следующих факторов: - разветвленной сети транспортных и инженерных коммуникаций; - стесненных условий для складирования материалов; - действующего технологического оборудования; - движения технологического транспорта ОЗП=1,15; ЭМ=1,15 к расх.; ЗПМ=1,15; ТЗ=1,15; ТЗМ=1,15 | [28 empty] | Производство работ осуществляется на территории действующего предприятия с наличием в зоне производства работ одного или нескольких из следующих факторов: - разветвленной сети транспортных и инженерных коммуникаций; - стесненных условий для складирования материалов; - действующего технологического оборудования; - движения технологического транспорта ОЗП=1,15; ЭМ=1,15 к расх.; ЗПМ=1,15; ТЗ=1,15; ТЗМ=1,15
| ОП п.1.8.3 | При производстве работ на высоте св. 8 до 15 м ОЗП=1,1; ТЗ=1,1 | [28 empty] | При производстве работ на высоте св. 8 до 15 м ОЗП=1,1; ТЗ=1,1
| 421/пр_2020_п.58_пп.б | При применении сметных норм, включенных в сборники ГЭСН (ФЕР, ТЕР), аналогичных технологическим процессам в новом строительстве, в том числе по возведению новых конструктивных элементов ОЗП=1,15; ЭМ=1,25 к расх.; ЗПМ=1,25; ТЗ=1,15; ТЗМ=1,25 | [28 empty] | При применении сметных норм, включенных в сборники ГЭСН (ФЕР, ТЕР), аналогичных технологическим процессам в новом строительстве, в том числе по возведению новых конструктивных элементов ОЗП=1,15; ЭМ=1,25 к расх.; ЗПМ=1,25; ТЗ=1,15; ТЗМ=1,25
| 1 | ОТ |  |  | 8: 38460.35; 9: 1.4547; 10: 5595.02 | [20 empty] | ОТ
| 2 | ЭМ |  |  | 8: 1150; 9: 1.4375; 10: 165.31 | [20 empty] | ЭМ
| 3 | в т.ч. ОТм |  |  | 8: 5.02; 9: 1.4375; 10: 0.72 | [20 empty] | в т.ч. ОТм
| 4 | М |  |  | 8: 37.63; 10: 3.76 | [20 empty] | М
|  | ЗТ |  |  | 4: чел.-ч; 5: 29.68; 6: 1.4547; 7: 4.3177 | [21 empty] | ЗТ
|  | ЗТм |  |  | 4: чел.-ч; 5: 0.4; 6: 1.4375; 7: 0.0575 | [21 empty] | ЗТм
|  | Итого по расценке |  |  | 8: 39647.98; 10: 5764.09 | [22 empty] | Итого по расценке
|  | ФОТ |  |  | 10: 5595.74 | [21 empty] | ФОТ
| Приказ № 812/пр от 21.12.2020 Прил. п.49.3 | НР Электротехнические установки на других объектах |  |  | 4: %; 5: 97; 7: 97; 10: 5427.87 | [21 empty] | НР Электротехнические установки на других объектах
| Приказ № 774/пр от 11.12.2020 Прил. п.49.3 | СП Электротехнические установки на других объектах |  |  | 4: %; 5: 51; 7: 51; 10: 2853.83 | [21 empty] | СП Электротехнические установки на других объектах
|  | Всего по позиции |  |  | 10: 14045.79 | [23 empty] | Всего по позиции
157 | ООО "МосПромКомплект" Счет №МПК/2331 от 25.11.24 г. п.1 | Кабель АСБл-10 3х95 ож |  |  | м | 10.2 | 1 | 10.2 | 1547 | 1.0424 | 16447.82 | [17 empty] | Кабель АСБл-10 3х95 ож
|  | Объем=10*1,02 | [27 empty] | Объем=10*1,02
|  | Цена=1856,4/1,2 | [33 empty] | Цена=1856,4/1,2
|  | Транспортные МАТ=1,03 к расх. | [28 empty] | Транспортные МАТ=1,03 к расх.
|  | ЗГСР МАТ=1,012 к расх. | [28 empty] | ЗГСР МАТ=1,012 к расх.
|  | Всего по позиции |  |  | 10: 16447.82 | [23 empty] | Всего по позиции
158 | ФЕРм08-02-147-13 | Кабель до 35 кВ по установленным конструкциям и лоткам с креплением по всей длине, масса 1 м кабеля: до 6 кг |  |  | 4: 100 м; 5: 0.16; 6: 1; 7: 0.16 | [17 empty] | Кабель до 35 кВ по установленным конструкциям и лоткам с креплением по всей длине, масса 1 м кабеля: до 6 кг
|  | Объем=16 / 100 | [27 empty] | Объем=16 / 100
| 421/пр_2020_прил.10_т.1_п.2_гр.3 | Производство работ осуществляется на территории действующего предприятия с наличием в зоне производства работ одного или нескольких из следующих факторов: - разветвленной сети транспортных и инженерных коммуникаций; - стесненных условий для складирования материалов; - действующего технологического оборудования; - движения технологического транспорта ОЗП=1,15; ЭМ=1,15 к расх.; ЗПМ=1,15; ТЗ=1,15; ТЗМ=1,15 | [28 empty] | Производство работ осуществляется на территории действующего предприятия с наличием в зоне производства работ одного или нескольких из следующих факторов: - разветвленной сети транспортных и инженерных коммуникаций; - стесненных условий для складирования материалов; - действующего технологического оборудования; - движения технологического транспорта ОЗП=1,15; ЭМ=1,15 к расх.; ЗПМ=1,15; ТЗ=1,15; ТЗМ=1,15
| 421/пр_2020_п.58_пп.б | При применении сметных норм, включенных в сборники ГЭСН (ФЕР, ТЕР), аналогичных технологическим процессам в новом строительстве, в том числе по возведению новых конструктивных элементов ОЗП=1,15; ЭМ=1,25 к расх.; ЗПМ=1,25; ТЗ=1,15; ТЗМ=1,25 | [28 empty] | При применении сметных норм, включенных в сборники ГЭСН (ФЕР, ТЕР), аналогичных технологическим процессам в новом строительстве, в том числе по возведению новых конструктивных элементов ОЗП=1,15; ЭМ=1,25 к расх.; ЗПМ=1,25; ТЗ=1,15; ТЗМ=1,25
| 1 | ОТ |  |  | 8: 38460.35; 9: 1.3225; 10: 8138.21 | [20 empty] | ОТ
| 2 | ЭМ |  |  | 8: 1150; 9: 1.4375; 10: 264.5 | [20 empty] | ЭМ
| 3 | в т.ч. ОТм |  |  | 8: 5.02; 9: 1.4375; 10: 1.15 | [20 empty] | в т.ч. ОТм
| 4 | М |  |  | 8: 37.63; 10: 6.02 | [20 empty] | М
|  | ЗТ |  |  | 4: чел.-ч; 5: 29.68; 6: 1.3225; 7: 6.2803 | [21 empty] | ЗТ
|  | ЗТм |  |  | 4: чел.-ч; 5: 0.4; 6: 1.4375; 7: 0.092 | [21 empty] | ЗТм
|  | Итого по расценке |  |  | 8: 39647.98; 10: 8408.73 | [22 empty] | Итого по расценке
|  | ФОТ |  |  | 10: 8139.36 | [21 empty] | ФОТ
| Приказ № 812/пр от 21.12.2020 Прил. п.49.3 | НР Электротехнические установки на других объектах |  |  | 4: %; 5: 97; 7: 97; 10: 7895.18 | [21 empty] | НР Электротехнические установки на других объектах
| Приказ № 774/пр от 11.12.2020 Прил. п.49.3 | СП Электротехнические установки на других объектах |  |  | 4: %; 5: 51; 7: 51; 10: 4151.07 | [21 empty] | СП Электротехнические установки на других объектах
|  | Всего по позиции |  |  | 10: 20454.98 | [23 empty] | Всего по позиции
159 | ООО "МосПромКомплект" Счет №МПК/2331 от 25.11.24 г. п.1 | Кабель АСБл-10 3х95 ож |  |  | м | 16.32 | 1 | 16.32 | 1547 | 1.0424 | 26316.5 | [17 empty] | Кабель АСБл-10 3х95 ож
|  | Объем=16*1,02 | [27 empty] | Объем=16*1,02
|  | Цена=1856,4/1,2 | [33 empty] | Цена=1856,4/1,2
|  | Транспортные МАТ=1,03 к расх. | [28 empty] | Транспортные МАТ=1,03 к расх.
|  | ЗГСР МАТ=1,012 к расх. | [28 empty] | ЗГСР МАТ=1,012 к расх.
|  | Всего по позиции |  |  | 10: 26316.5 | [23 empty] | Всего по позиции
160 | ФЕРм08-02-147-13 | Кабель до 35 кВ по установленным конструкциям и лоткам с креплением по всей длине, масса 1 м кабеля: до 6 кг |  |  | 4: 100 м; 5: 0.6; 6: 1; 7: 0.6 | [17 empty] | Кабель до 35 кВ по установленным конструкциям и лоткам с креплением по всей длине, масса 1 м кабеля: до 6 кг
|  | Объем=60 / 100 | [27 empty] | Объем=60 / 100
| 421/пр_2020_прил.10_т.1_п.2_гр.3 | Производство работ осуществляется на территории действующего предприятия с наличием в зоне производства работ одного или нескольких из следующих факторов: - разветвленной сети транспортных и инженерных коммуникаций; - стесненных условий для складирования материалов; - действующего технологического оборудования; - движения технологического транспорта ОЗП=1,15; ЭМ=1,15 к расх.; ЗПМ=1,15; ТЗ=1,15; ТЗМ=1,15 | [28 empty] | Производство работ осуществляется на территории действующего предприятия с наличием в зоне производства работ одного или нескольких из следующих факторов: - разветвленной сети транспортных и инженерных коммуникаций; - стесненных условий для складирования материалов; - действующего технологического оборудования; - движения технологического транспорта ОЗП=1,15; ЭМ=1,15 к расх.; ЗПМ=1,15; ТЗ=1,15; ТЗМ=1,15
| 421/пр_2020_п.58_пп.б | При применении сметных норм, включенных в сборники ГЭСН (ФЕР, ТЕР), аналогичных технологическим процессам в новом строительстве, в том числе по возведению новых конструктивных элементов ОЗП=1,15; ЭМ=1,25 к расх.; ЗПМ=1,25; ТЗ=1,15; ТЗМ=1,25 | [28 empty] | При применении сметных норм, включенных в сборники ГЭСН (ФЕР, ТЕР), аналогичных технологическим процессам в новом строительстве, в том числе по возведению новых конструктивных элементов ОЗП=1,15; ЭМ=1,25 к расх.; ЗПМ=1,25; ТЗ=1,15; ТЗМ=1,25
| 1 | ОТ |  |  | 8: 38460.35; 9: 1.3225; 10: 30518.29 | [20 empty] | ОТ
| 2 | ЭМ |  |  | 8: 1150; 9: 1.4375; 10: 991.88 | [20 empty] | ЭМ
| 3 | в т.ч. ОТм |  |  | 8: 5.02; 9: 1.4375; 10: 4.33 | [20 empty] | в т.ч. ОТм
| 4 | М |  |  | 8: 37.63; 10: 22.58 | [20 empty] | М
|  | ЗТ |  |  | 4: чел.-ч; 5: 29.68; 6: 1.3225; 7: 23.5511 | [21 empty] | ЗТ
|  | ЗТм |  |  | 4: чел.-ч; 5: 0.4; 6: 1.4375; 7: 0.345 | [21 empty] | ЗТм
|  | Итого по расценке |  |  | 8: 39647.98; 10: 31532.75 | [22 empty] | Итого по расценке
|  | ФОТ |  |  | 10: 30522.62 | [21 empty] | ФОТ
| Приказ № 812/пр от 21.12.2020 Прил. п.49.3 | НР Электротехнические установки на других объектах |  |  | 4: %; 5: 97; 7: 97; 10: 29606.94 | [21 empty] | НР Электротехнические установки на других объектах
| Приказ № 774/пр от 11.12.2020 Прил. п.49.3 | СП Электротехнические установки на других объектах |  |  | 4: %; 5: 51; 7: 51; 10: 15566.54 | [21 empty] | СП Электротехнические установки на других объектах
|  | Всего по позиции |  |  | 10: 76706.23 | [23 empty] | Всего по позиции
161 | ООО "МосПромКомплект" Счет №МПК/2331 от 25.11.24 г. п.1 | Кабель АСБл-10 3х95 ож |  |  | м | 61.2 | 1 | 61.2 | 1547 | 1.0424 | 98686.89 | [17 empty] | Кабель АСБл-10 3х95 ож
|  | Объем=60*1,02 | [27 empty] | Объем=60*1,02
|  | Цена=1856,4/1,2 | [33 empty] | Цена=1856,4/1,2
|  | Транспортные МАТ=1,03 к расх. | [28 empty] | Транспортные МАТ=1,03 к расх.
|  | ЗГСР МАТ=1,012 к расх. | [28 empty] | ЗГСР МАТ=1,012 к расх.
|  | Всего по позиции |  |  | 10: 98686.89 | [23 empty] | Всего по позиции
162 | ФЕРм08-02-147-13 | Кабель до 35 кВ по установленным конструкциям и лоткам с креплением по всей длине, масса 1 м кабеля: до 6 кг |  |  | 4: 100 м; 5: 3.6; 6: 1; 7: 3.6 | [17 empty] | Кабель до 35 кВ по установленным конструкциям и лоткам с креплением по всей длине, масса 1 м кабеля: до 6 кг
|  | Объем=360 / 100 | [27 empty] | Объем=360 / 100
| 421/пр_2020_прил.10_т.1_п.2_гр.3 | Производство работ осуществляется на территории действующего предприятия с наличием в зоне производства работ одного или нескольких из следующих факторов: - разветвленной сети транспортных и инженерных коммуникаций; - стесненных условий для складирования материалов; - действующего технологического оборудования; - движения технологического транспорта ОЗП=1,15; ЭМ=1,15 к расх.; ЗПМ=1,15; ТЗ=1,15; ТЗМ=1,15 | [28 empty] | Производство работ осуществляется на территории действующего предприятия с наличием в зоне производства работ одного или нескольких из следующих факторов: - разветвленной сети транспортных и инженерных коммуникаций; - стесненных условий для складирования материалов; - действующего технологического оборудования; - движения технологического транспорта ОЗП=1,15; ЭМ=1,15 к расх.; ЗПМ=1,15; ТЗ=1,15; ТЗМ=1,15
| 421/пр_2020_п.58_пп.б | При применении сметных норм, включенных в сборники ГЭСН (ФЕР, ТЕР), аналогичных технологическим процессам в новом строительстве, в том числе по возведению новых конструктивных элементов ОЗП=1,15; ЭМ=1,25 к расх.; ЗПМ=1,25; ТЗ=1,15; ТЗМ=1,25 | [28 empty] | При применении сметных норм, включенных в сборники ГЭСН (ФЕР, ТЕР), аналогичных технологическим процессам в новом строительстве, в том числе по возведению новых конструктивных элементов ОЗП=1,15; ЭМ=1,25 к расх.; ЗПМ=1,25; ТЗ=1,15; ТЗМ=1,25
| 1 | ОТ |  |  | 8: 38460.35; 9: 1.3225; 10: 183109.73 | [20 empty] | ОТ
| 2 | ЭМ |  |  | 8: 1150; 9: 1.4375; 10: 5951.25 | [20 empty] | ЭМ
| 3 | в т.ч. ОТм |  |  | 8: 5.02; 9: 1.4375; 10: 25.98 | [20 empty] | в т.ч. ОТм
| 4 | М |  |  | 8: 37.63; 10: 135.47 | [20 empty] | М
|  | ЗТ |  |  | 4: чел.-ч; 5: 29.68; 6: 1.3225; 7: 141.3065 | [21 empty] | ЗТ
|  | ЗТм |  |  | 4: чел.-ч; 5: 0.4; 6: 1.4375; 7: 2.07 | [21 empty] | ЗТм
|  | Итого по расценке |  |  | 8: 39647.98; 10: 189196.45 | [22 empty] | Итого по расценке
|  | ФОТ |  |  | 10: 183135.71 | [21 empty] | ФОТ
| Приказ № 812/пр от 21.12.2020 Прил. п.49.3 | НР Электротехнические установки на других объектах |  |  | 4: %; 5: 97; 7: 97; 10: 177641.64 | [21 empty] | НР Электротехнические установки на других объектах
| Приказ № 774/пр от 11.12.2020 Прил. п.49.3 | СП Электротехнические установки на других объектах |  |  | 4: %; 5: 51; 7: 51; 10: 93399.21 | [21 empty] | СП Электротехнические установки на других объектах
|  | Всего по позиции |  |  | 10: 460237.3 | [23 empty] | Всего по позиции
163 | ООО "МосПромКомплект" Счет №МПК/2331 от 25.11.24 г. п.1 | Кабель АСБл-10 3х95 ож |  |  | м | 367.2 | 1 | 367.2 | 1547 | 1.0424 | 592121.35 | [17 empty] | Кабель АСБл-10 3х95 ож
|  | Объем=360*1,02 | [27 empty] | Объем=360*1,02
|  | Цена=1856,4/1,2 | [33 empty] | Цена=1856,4/1,2
|  | Транспортные МАТ=1,03 к расх. | [28 empty] | Транспортные МАТ=1,03 к расх.
|  | ЗГСР МАТ=1,012 к расх. | [28 empty] | ЗГСР МАТ=1,012 к расх.
|  | Всего по позиции |  |  | 10: 592121.35 | [23 empty] | Всего по позиции
164 | ФЕРм08-02-147-13 | Кабель до 35 кВ по установленным конструкциям и лоткам с креплением по всей длине, масса 1 м кабеля: до 6 кг |  |  | 4: 100 м; 5: 1; 6: 1; 7: 1 | [17 empty] | Кабель до 35 кВ по установленным конструкциям и лоткам с креплением по всей длине, масса 1 м кабеля: до 6 кг
|  | Объем=100 / 100 | [27 empty] | Объем=100 / 100
| 421/пр_2020_прил.10_т.1_п.2_гр.3 | Производство работ осуществляется на территории действующего предприятия с наличием в зоне производства работ одного или нескольких из следующих факторов: - разветвленной сети транспортных и инженерных коммуникаций; - стесненных условий для складирования материалов; - действующего технологического оборудования; - движения технологического транспорта ОЗП=1,15; ЭМ=1,15 к расх.; ЗПМ=1,15; ТЗ=1,15; ТЗМ=1,15 | [28 empty] | Производство работ осуществляется на территории действующего предприятия с наличием в зоне производства работ одного или нескольких из следующих факторов: - разветвленной сети транспортных и инженерных коммуникаций; - стесненных условий для складирования материалов; - действующего технологического оборудования; - движения технологического транспорта ОЗП=1,15; ЭМ=1,15 к расх.; ЗПМ=1,15; ТЗ=1,15; ТЗМ=1,15
| 421/пр_2020_п.58_пп.б | При применении сметных норм, включенных в сборники ГЭСН (ФЕР, ТЕР), аналогичных технологическим процессам в новом строительстве, в том числе по возведению новых конструктивных элементов ОЗП=1,15; ЭМ=1,25 к расх.; ЗПМ=1,25; ТЗ=1,15; ТЗМ=1,25 | [28 empty] | При применении сметных норм, включенных в сборники ГЭСН (ФЕР, ТЕР), аналогичных технологическим процессам в новом строительстве, в том числе по возведению новых конструктивных элементов ОЗП=1,15; ЭМ=1,25 к расх.; ЗПМ=1,25; ТЗ=1,15; ТЗМ=1,25
| 1 | ОТ |  |  | 8: 38460.35; 9: 1.3225; 10: 50863.81 | [20 empty] | ОТ
| 2 | ЭМ |  |  | 8: 1150; 9: 1.4375; 10: 1653.13 | [20 empty] | ЭМ
| 3 | в т.ч. ОТм |  |  | 8: 5.02; 9: 1.4375; 10: 7.22 | [20 empty] | в т.ч. ОТм
| 4 | М |  |  | 8: 37.63; 10: 37.63 | [20 empty] | М
|  | ЗТ |  |  | 4: чел.-ч; 5: 29.68; 6: 1.3225; 7: 39.2518 | [21 empty] | ЗТ
|  | ЗТм |  |  | 4: чел.-ч; 5: 0.4; 6: 1.4375; 7: 0.575 | [21 empty] | ЗТм
|  | Итого по расценке |  |  | 8: 39647.98; 10: 52554.57 | [22 empty] | Итого по расценке
|  | ФОТ |  |  | 10: 50871.03 | [21 empty] | ФОТ
| Приказ № 812/пр от 21.12.2020 Прил. п.49.3 | НР Электротехнические установки на других объектах |  |  | 4: %; 5: 97; 7: 97; 10: 49344.9 | [21 empty] | НР Электротехнические установки на других объектах
| Приказ № 774/пр от 11.12.2020 Прил. п.49.3 | СП Электротехнические установки на других объектах |  |  | 4: %; 5: 51; 7: 51; 10: 25944.23 | [21 empty] | СП Электротехнические установки на других объектах
|  | Всего по позиции |  |  | 10: 127843.7 | [23 empty] | Всего по позиции
165 | ООО "МосПромКомплект" Счет №МПК/2331 от 25.11.24 г. п.1 | Кабель АСБл-10 3х95 ож |  |  | м | 102 | 1 | 102 | 1547 | 1.0424 | 164478.15 | [17 empty] | Кабель АСБл-10 3х95 ож
|  | Объем=100*1,02 | [27 empty] | Объем=100*1,02
|  | Цена=1856,4/1,2 | [33 empty] | Цена=1856,4/1,2
|  | Транспортные МАТ=1,03 к расх. | [28 empty] | Транспортные МАТ=1,03 к расх.
|  | ЗГСР МАТ=1,012 к расх. | [28 empty] | ЗГСР МАТ=1,012 к расх.
|  | Всего по позиции |  |  | 10: 164478.15 | [23 empty] | Всего по позиции
166 | ФЕРм08-02-151-02 | Кабель до 35 кВ, прокладываемый по непроходным эстакадам, масса 1 м кабеля: до 6 кг |  |  | 4: 100 м; 5: 0.86; 6: 1; 7: 0.86 | [17 empty] | Кабель до 35 кВ, прокладываемый по непроходным эстакадам, масса 1 м кабеля: до 6 кг
|  | Объем=86 / 100 | [27 empty] | Объем=86 / 100
| 421/пр_2020_прил.10_т.1_п.2_гр.3 | Производство работ осуществляется на территории действующего предприятия с наличием в зоне производства работ одного или нескольких из следующих факторов: - разветвленной сети транспортных и инженерных коммуникаций; - стесненных условий для складирования материалов; - действующего технологического оборудования; - движения технологического транспорта ОЗП=1,15; ЭМ=1,15 к расх.; ЗПМ=1,15; ТЗ=1,15; ТЗМ=1,15 | [28 empty] | Производство работ осуществляется на территории действующего предприятия с наличием в зоне производства работ одного или нескольких из следующих факторов: - разветвленной сети транспортных и инженерных коммуникаций; - стесненных условий для складирования материалов; - действующего технологического оборудования; - движения технологического транспорта ОЗП=1,15; ЭМ=1,15 к расх.; ЗПМ=1,15; ТЗ=1,15; ТЗМ=1,15
| ОП п.1.8.3 | При производстве работ на высоте св. 8 до 15 м ОЗП=1,1; ТЗ=1,1 | [28 empty] | При производстве работ на высоте св. 8 до 15 м ОЗП=1,1; ТЗ=1,1
| 421/пр_2020_п.58_пп.б | При применении сметных норм, включенных в сборники ГЭСН (ФЕР, ТЕР), аналогичных технологическим процессам в новом строительстве, в том числе по возведению новых конструктивных элементов ОЗП=1,15; ЭМ=1,25 к расх.; ЗПМ=1,25; ТЗ=1,15; ТЗМ=1,25 | [28 empty] | При применении сметных норм, включенных в сборники ГЭСН (ФЕР, ТЕР), аналогичных технологическим процессам в новом строительстве, в том числе по возведению новых конструктивных элементов ОЗП=1,15; ЭМ=1,25 к расх.; ЗПМ=1,25; ТЗ=1,15; ТЗМ=1,25
| 1 | ОТ |  |  | 8: 31722.01; 9: 1.4547; 10: 39686.93 | [20 empty] | ОТ
| 2 | ЭМ |  |  | 8: 57385; 9: 1.4375; 10: 70942.21 | [20 empty] | ЭМ
| 3 | в т.ч. ОТм |  |  | 8: 216.58; 9: 1.4375; 10: 267.75 | [20 empty] | в т.ч. ОТм
| 4 | М |  |  | 8: 42.16; 10: 36.26 | [20 empty] | М
|  | ЗТ |  |  | 4: чел.-ч; 5: 24.48; 6: 1.4547; 7: 30.6266 | [21 empty] | ЗТ
|  | ЗТм |  |  | 4: чел.-ч; 5: 19.96; 6: 1.4375; 7: 24.6756 | [21 empty] | ЗТм
|  | Итого по расценке |  |  | 8: 89149.17; 10: 110665.4 | [22 empty] | Итого по расценке
|  | ФОТ |  |  | 10: 39954.68 | [21 empty] | ФОТ
| Приказ № 812/пр от 21.12.2020 Прил. п.49.3 | НР Электротехнические установки на других объектах |  |  | 4: %; 5: 97; 7: 97; 10: 38756.04 | [21 empty] | НР Электротехнические установки на других объектах
| Приказ № 774/пр от 11.12.2020 Прил. п.49.3 | СП Электротехнические установки на других объектах |  |  | 4: %; 5: 51; 7: 51; 10: 20376.89 | [21 empty] | СП Электротехнические установки на других объектах
|  | Всего по позиции |  |  | 10: 169798.33 | [23 empty] | Всего по позиции
167 | ООО "МосПромКомплект" Счет №МПК/2331 от 25.11.24 г. п.1 | Кабель АСБл-10 3х95 ож |  |  | м | 87.72 | 1 | 87.72 | 1547 | 1.0424 | 141451.21 | [17 empty] | Кабель АСБл-10 3х95 ож
|  | Объем=86*1,02 | [27 empty] | Объем=86*1,02
|  | Цена=1856,4/1,2 | [33 empty] | Цена=1856,4/1,2
|  | Транспортные МАТ=1,03 к расх. | [28 empty] | Транспортные МАТ=1,03 к расх.
|  | ЗГСР МАТ=1,012 к расх. | [28 empty] | ЗГСР МАТ=1,012 к расх.
|  | Всего по позиции |  |  | 10: 141451.21 | [23 empty] | Всего по позиции
168 | ФЕРм08-02-147-13 | Кабель до 35 кВ по установленным конструкциям и лоткам с креплением по всей длине, масса 1 м кабеля: до 6 кг (до 9 м.) |  |  | 4: 100 м; 5: 1.48; 6: 1; 7: 1.48 | [17 empty] | Кабель до 35 кВ по установленным конструкциям и лоткам с креплением по всей длине, масса 1 м кабеля: до 6 кг (до 9 м.)
|  | Объем=148 / 100 | [27 empty] | Объем=148 / 100
| 421/пр_2020_прил.10_т.1_п.2_гр.3 | Производство работ осуществляется на территории действующего предприятия с наличием в зоне производства работ одного или нескольких из следующих факторов: - разветвленной сети транспортных и инженерных коммуникаций; - стесненных условий для складирования материалов; - действующего технологического оборудования; - движения технологического транспорта ОЗП=1,15; ЭМ=1,15 к расх.; ЗПМ=1,15; ТЗ=1,15; ТЗМ=1,15 | [28 empty] | Производство работ осуществляется на территории действующего предприятия с наличием в зоне производства работ одного или нескольких из следующих факторов: - разветвленной сети транспортных и инженерных коммуникаций; - стесненных условий для складирования материалов; - действующего технологического оборудования; - движения технологического транспорта ОЗП=1,15; ЭМ=1,15 к расх.; ЗПМ=1,15; ТЗ=1,15; ТЗМ=1,15
| ОП п.1.8.3 | При производстве работ на высоте св. 8 до 15 м ОЗП=1,1; ТЗ=1,1 | [28 empty] | При производстве работ на высоте св. 8 до 15 м ОЗП=1,1; ТЗ=1,1
| 421/пр_2020_п.58_пп.б | При применении сметных норм, включенных в сборники ГЭСН (ФЕР, ТЕР), аналогичных технологическим процессам в новом строительстве, в том числе по возведению новых конструктивных элементов ОЗП=1,15; ЭМ=1,25 к расх.; ЗПМ=1,25; ТЗ=1,15; ТЗМ=1,25 | [28 empty] | При применении сметных норм, включенных в сборники ГЭСН (ФЕР, ТЕР), аналогичных технологическим процессам в новом строительстве, в том числе по возведению новых конструктивных элементов ОЗП=1,15; ЭМ=1,25 к расх.; ЗПМ=1,25; ТЗ=1,15; ТЗМ=1,25
| 1 | ОТ |  |  | 8: 38460.35; 9: 1.4547; 10: 82806.29 | [20 empty] | ОТ
| 2 | ЭМ |  |  | 8: 1150; 9: 1.4375; 10: 2446.63 | [20 empty] | ЭМ
| 3 | в т.ч. ОТм |  |  | 8: 5.02; 9: 1.4375; 10: 10.68 | [20 empty] | в т.ч. ОТм
| 4 | М |  |  | 8: 37.63; 10: 55.69 | [20 empty] | М
|  | ЗТ |  |  | 4: чел.-ч; 5: 29.68; 6: 1.4547; 7: 63.9019 | [21 empty] | ЗТ
|  | ЗТм |  |  | 4: чел.-ч; 5: 0.4; 6: 1.4375; 7: 0.851 | [21 empty] | ЗТм
|  | Итого по расценке |  |  | 8: 39647.98; 10: 85308.61 | [22 empty] | Итого по расценке
|  | ФОТ |  |  | 10: 82816.97 | [21 empty] | ФОТ
| Приказ № 812/пр от 21.12.2020 Прил. п.49.3 | НР Электротехнические установки на других объектах |  |  | 4: %; 5: 97; 7: 97; 10: 80332.46 | [21 empty] | НР Электротехнические установки на других объектах
| Приказ № 774/пр от 11.12.2020 Прил. п.49.3 | СП Электротехнические установки на других объектах |  |  | 4: %; 5: 51; 7: 51; 10: 42236.65 | [21 empty] | СП Электротехнические установки на других объектах
|  | Всего по позиции |  |  | 10: 207877.72 | [23 empty] | Всего по позиции
169 | ООО "МосПромКомплект" Счет №МПК/2331 от 25.11.24 г. п.1 | Кабель АСБл-10 3х95 ож |  |  | м | 150.96 | 1 | 150.96 | 1547 | 1.0424 | 243427.67 | [17 empty] | Кабель АСБл-10 3х95 ож
|  | Объем=148*1,02 | [27 empty] | Объем=148*1,02
|  | Цена=1856,4/1,2 | [33 empty] | Цена=1856,4/1,2
|  | Транспортные МАТ=1,03 к расх. | [28 empty] | Транспортные МАТ=1,03 к расх.
|  | ЗГСР МАТ=1,012 к расх. | [28 empty] | ЗГСР МАТ=1,012 к расх.
|  | Всего по позиции |  |  | 10: 243427.67 | [23 empty] | Всего по позиции
170 | ФЕРм08-02-147-13 | Кабель до 35 кВ по установленным конструкциям и лоткам с креплением по всей длине, масса 1 м кабеля: до 6 кг |  |  | 4: 100 м; 5: 0.2; 6: 1; 7: 0.2 | [17 empty] | Кабель до 35 кВ по установленным конструкциям и лоткам с креплением по всей длине, масса 1 м кабеля: до 6 кг
|  | Объем=20 / 100 | [27 empty] | Объем=20 / 100
| 421/пр_2020_прил.10_т.1_п.2_гр.3 | Производство работ осуществляется на территории действующего предприятия с наличием в зоне производства работ одного или нескольких из следующих факторов: - разветвленной сети транспортных и инженерных коммуникаций; - стесненных условий для складирования материалов; - действующего технологического оборудования; - движения технологического транспорта ОЗП=1,15; ЭМ=1,15 к расх.; ЗПМ=1,15; ТЗ=1,15; ТЗМ=1,15 | [28 empty] | Производство работ осуществляется на территории действующего предприятия с наличием в зоне производства работ одного или нескольких из следующих факторов: - разветвленной сети транспортных и инженерных коммуникаций; - стесненных условий для складирования материалов; - действующего технологического оборудования; - движения технологического транспорта ОЗП=1,15; ЭМ=1,15 к расх.; ЗПМ=1,15; ТЗ=1,15; ТЗМ=1,15
| 421/пр_2020_п.58_пп.б | При применении сметных норм, включенных в сборники ГЭСН (ФЕР, ТЕР), аналогичных технологическим процессам в новом строительстве, в том числе по возведению новых конструктивных элементов ОЗП=1,15; ЭМ=1,25 к расх.; ЗПМ=1,25; ТЗ=1,15; ТЗМ=1,25 | [28 empty] | При применении сметных норм, включенных в сборники ГЭСН (ФЕР, ТЕР), аналогичных технологическим процессам в новом строительстве, в том числе по возведению новых конструктивных элементов ОЗП=1,15; ЭМ=1,25 к расх.; ЗПМ=1,25; ТЗ=1,15; ТЗМ=1,25
| 1 | ОТ |  |  | 8: 38460.35; 9: 1.3225; 10: 10172.76 | [20 empty] | ОТ
| 2 | ЭМ |  |  | 8: 1150; 9: 1.4375; 10: 330.63 | [20 empty] | ЭМ
| 3 | в т.ч. ОТм |  |  | 8: 5.02; 9: 1.4375; 10: 1.44 | [20 empty] | в т.ч. ОТм
| 4 | М |  |  | 8: 37.63; 10: 7.53 | [20 empty] | М
|  | ЗТ |  |  | 4: чел.-ч; 5: 29.68; 6: 1.3225; 7: 7.8504 | [21 empty] | ЗТ
|  | ЗТм |  |  | 4: чел.-ч; 5: 0.4; 6: 1.4375; 7: 0.115 | [21 empty] | ЗТм
|  | Итого по расценке |  |  | 8: 39647.98; 10: 10510.92 | [22 empty] | Итого по расценке
|  | ФОТ |  |  | 10: 10174.2 | [21 empty] | ФОТ
| Приказ № 812/пр от 21.12.2020 Прил. п.49.3 | НР Электротехнические установки на других объектах |  |  | 4: %; 5: 97; 7: 97; 10: 9868.97 | [21 empty] | НР Электротехнические установки на других объектах
| Приказ № 774/пр от 11.12.2020 Прил. п.49.3 | СП Электротехнические установки на других объектах |  |  | 4: %; 5: 51; 7: 51; 10: 5188.84 | [21 empty] | СП Электротехнические установки на других объектах
|  | Всего по позиции |  |  | 10: 25568.73 | [23 empty] | Всего по позиции
171 | ООО "МосПромКомплект" Счет №МПК/2331 от 25.11.24 г. п.1 | Кабель АСБл-10 3х95 ож |  |  | м | 20.4 | 1 | 20.4 | 1547 | 1.0424 | 32895.63 | [17 empty] | Кабель АСБл-10 3х95 ож
|  | Объем=20*1,02 | [27 empty] | Объем=20*1,02
|  | Цена=1856,4/1,2 | [33 empty] | Цена=1856,4/1,2
|  | Транспортные МАТ=1,03 к расх. | [28 empty] | Транспортные МАТ=1,03 к расх.
|  | ЗГСР МАТ=1,012 к расх. | [28 empty] | ЗГСР МАТ=1,012 к расх.
|  | Всего по позиции |  |  | 10: 32895.63 | [23 empty] | Всего по позиции
172 | ФЕР26-02-022-01 | Огнезащитное покрытие толщиной слоя 1 мм кабелей и проводов |  |  | 4: 100 м2; 5: 0.028; 6: 1; 7: 0.028 | [17 empty] | Огнезащитное покрытие толщиной слоя 1 мм кабелей и проводов
|  | Объем=2,8 / 100 | [27 empty] | Объем=2,8 / 100
| 421/пр_2020_прил.10_т.1_п.2_гр.3 | Производство работ осуществляется на территории действующего предприятия с наличием в зоне производства работ одного или нескольких из следующих факторов: - разветвленной сети транспортных и инженерных коммуникаций; - стесненных условий для складирования материалов; - действующего технологического оборудования; - движения технологического транспорта ОЗП=1,15; ЭМ=1,15 к расх.; ЗПМ=1,15; ТЗ=1,15; ТЗМ=1,15 | [28 empty] | Производство работ осуществляется на территории действующего предприятия с наличием в зоне производства работ одного или нескольких из следующих факторов: - разветвленной сети транспортных и инженерных коммуникаций; - стесненных условий для складирования материалов; - действующего технологического оборудования; - движения технологического транспорта ОЗП=1,15; ЭМ=1,15 к расх.; ЗПМ=1,15; ТЗ=1,15; ТЗМ=1,15
| 421/пр_2020_п.58_пп.б | При применении сметных норм, включенных в сборники ГЭСН (ФЕР, ТЕР), аналогичных технологическим процессам в новом строительстве, в том числе по возведению новых конструктивных элементов ОЗП=1,15; ЭМ=1,25 к расх.; ЗПМ=1,25; ТЗ=1,15; ТЗМ=1,25 | [28 empty] | При применении сметных норм, включенных в сборники ГЭСН (ФЕР, ТЕР), аналогичных технологическим процессам в новом строительстве, в том числе по возведению новых конструктивных элементов ОЗП=1,15; ЭМ=1,25 к расх.; ЗПМ=1,25; ТЗ=1,15; ТЗМ=1,25
| 1 | ОТ |  |  | 8: 80872.98; 9: 1.3225; 10: 2994.73 | [20 empty] | ОТ
| 2 | ЭМ |  |  | 8: 747.5; 9: 1.4375; 10: 30.09 | [20 empty] | ЭМ
| 3 | в т.ч. ОТм |  |  | 8: 3.02; 9: 1.4375; 10: 0.12 | [20 empty] | в т.ч. ОТм
| 4 | М |  |  | 8: 63.71; 10: 1.78 | [20 empty] | М
|  | ЗТ |  |  | 4: чел.-ч; 5: 62.41; 6: 1.3225; 7: 2.311 | [21 empty] | ЗТ
|  | ЗТм |  |  | 4: чел.-ч; 5: 0.26; 6: 1.4375; 7: 0.010465 | [21 empty] | ЗТм
|  | Итого по расценке |  |  | 8: 81684.19; 10: 3026.6 | [22 empty] | Итого по расценке
|  | ФОТ |  |  | 10: 2994.85 | [21 empty] | ФОТ
| Пр/812-020.0-1 | НР Теплоизоляционные работы |  |  | 4: %; 5: 97; 7: 97; 10: 2905 | [21 empty] | НР Теплоизоляционные работы
| Пр/774-020.0, Приказ № 774/пр от 11.12.2020 п.16 | СП Теплоизоляционные работы |  |  | % | 55 | 0.85 | 46.75 |  |  | 1400.09 | [21 empty] | СП Теплоизоляционные работы
|  | Всего по позиции |  |  | 10: 7331.69 | [23 empty] | Всего по позиции
173 | ООО "Поинт" Счет №ПНТ/2987 от 22.11.24 г. п.1 | Огнезащитное покрытие для кабелей ОГРАКС-ВВ (1,5кг/м2) |  |  | кг | 4.2 | 1 | 4.2 | 1595.83 | 1.0424 | 6986.4 | [17 empty] | Огнезащитное покрытие для кабелей ОГРАКС-ВВ (1,5кг/м2)
|  | Цена=1915/1,2 | [33 empty] | Цена=1915/1,2
|  | Транспортные МАТ=1,03 к расх. | [28 empty] | Транспортные МАТ=1,03 к расх.
|  | ЗГСР МАТ=1,012 к расх. | [28 empty] | ЗГСР МАТ=1,012 к расх.
|  | Всего по позиции |  |  | 10: 6986.4 | [23 empty] | Всего по позиции
|  | Итого по разделу 4 Прокладка высоковольтного кабеля от ПС №106 к ПС №30, 6 кВ |  |  | 10: 3508019.27 | [25 empty] | Итого по разделу 4 Прокладка высоковольтного кабеля от ПС №106 к ПС №30, 6 кВ
Раздел 5. Пусконаладочные работы | [26 empty] | Раздел 5. Пусконаладочные работы
174 | ФЕРп01-12-027-01 | Испытание кабеля силового длиной до 500 м напряжением: до 10 кВ |  |  | 4: испытание; 5: 16; 6: 1; 7: 16 | [17 empty] | Испытание кабеля силового длиной до 500 м напряжением: до 10 кВ
|  | Объем=8+8 | [27 empty] | Объем=8+8
| 421/пр_2020_прил.10_т.1_п.2_гр.3 | Производство работ осуществляется на территории действующего предприятия с наличием в зоне производства работ одного или нескольких из следующих факторов: - разветвленной сети транспортных и инженерных коммуникаций; - стесненных условий для складирования материалов; - действующего технологического оборудования; - движения технологического транспорта ОЗП=1,15; ЭМ=1,15 к расх.; ЗПМ=1,15; ТЗ=1,15; ТЗМ=1,15 | [28 empty] | Производство работ осуществляется на территории действующего предприятия с наличием в зоне производства работ одного или нескольких из следующих факторов: - разветвленной сети транспортных и инженерных коммуникаций; - стесненных условий для складирования материалов; - действующего технологического оборудования; - движения технологического транспорта ОЗП=1,15; ЭМ=1,15 к расх.; ЗПМ=1,15; ТЗ=1,15; ТЗМ=1,15
| 421/пр_2020_п.58_пп.б | При применении сметных норм, включенных в сборники ГЭСН (ФЕР, ТЕР), аналогичных технологическим процессам в новом строительстве, в том числе по возведению новых конструктивных элементов ОЗП=1,15; ЭМ=1,25 к расх.; ЗПМ=1,25; ТЗ=1,15; ТЗМ=1,25 | [28 empty] | При применении сметных норм, включенных в сборники ГЭСН (ФЕР, ТЕР), аналогичных технологическим процессам в новом строительстве, в том числе по возведению новых конструктивных элементов ОЗП=1,15; ЭМ=1,25 к расх.; ЗПМ=1,25; ТЗ=1,15; ТЗМ=1,25
| 1 | ОТ |  |  | 8: 6297.75; 9: 1.3225; 10: 133260.39 | [20 empty] | ОТ
|  | ЗТ |  |  | 4: чел.-ч; 5: 4.86; 6: 1.3225; 7: 102.8376 | [21 empty] | ЗТ
|  | Итого по расценке |  |  | 8: 6297.75; 10: 133260.39 | [22 empty] | Итого по расценке
|  | ФОТ |  |  | 10: 133260.39 | [21 empty] | ФОТ
| Пр/812-083.0-1 | НР Пусконаладочные работы: 'вхолостую' - 80%, 'под нагрузкой' - 20% |  |  | 4: %; 5: 74; 7: 74; 10: 98612.69 | [21 empty] | НР Пусконаладочные работы: 'вхолостую' - 80%, 'под нагрузкой' - 20%
| Пр/774-083.0 | СП Пусконаладочные работы: 'вхолостую' - 80%, 'под нагрузкой' - 20% |  |  | 4: %; 5: 36; 7: 36; 10: 47973.74 | [21 empty] | СП Пусконаладочные работы: 'вхолостую' - 80%, 'под нагрузкой' - 20%
|  | Всего по позиции |  |  | 10: 279846.82 | [23 empty] | Всего по позиции
175 | ФЕРп01-11-024-01 | Фазировка электрической линии или трансформатора с сетью напряжением: до 1 кВ |  |  | 4: шт; 5: 8; 6: 1; 7: 8 | [17 empty] | Фазировка электрической линии или трансформатора с сетью напряжением: до 1 кВ
|  | Объем=24/3 | [27 empty] | Объем=24/3
| 421/пр_2020_прил.10_т.1_п.2_гр.3 | Производство работ осуществляется на территории действующего предприятия с наличием в зоне производства работ одного или нескольких из следующих факторов: - разветвленной сети транспортных и инженерных коммуникаций; - стесненных условий для складирования материалов; - действующего технологического оборудования; - движения технологического транспорта ОЗП=1,15; ЭМ=1,15 к расх.; ЗПМ=1,15; ТЗ=1,15; ТЗМ=1,15 | [28 empty] | Производство работ осуществляется на территории действующего предприятия с наличием в зоне производства работ одного или нескольких из следующих факторов: - разветвленной сети транспортных и инженерных коммуникаций; - стесненных условий для складирования материалов; - действующего технологического оборудования; - движения технологического транспорта ОЗП=1,15; ЭМ=1,15 к расх.; ЗПМ=1,15; ТЗ=1,15; ТЗМ=1,15
| 421/пр_2020_п.58_пп.б | При применении сметных норм, включенных в сборники ГЭСН (ФЕР, ТЕР), аналогичных технологическим процессам в новом строительстве, в том числе по возведению новых конструктивных элементов ОЗП=1,15; ЭМ=1,25 к расх.; ЗПМ=1,25; ТЗ=1,15; ТЗМ=1,25 | [28 empty] | При применении сметных норм, включенных в сборники ГЭСН (ФЕР, ТЕР), аналогичных технологическим процессам в новом строительстве, в том числе по возведению новых конструктивных элементов ОЗП=1,15; ЭМ=1,25 к расх.; ЗПМ=1,25; ТЗ=1,15; ТЗМ=1,25
| 1 | ОТ |  |  | 8: 1062.58; 9: 1.3225; 10: 11242.1 | [20 empty] | ОТ
|  | ЗТ |  |  | 4: чел.-ч; 5: 0.82; 6: 1.3225; 7: 8.6756 | [21 empty] | ЗТ
|  | Итого по расценке |  |  | 8: 1062.58; 10: 11242.1 | [22 empty] | Итого по расценке
|  | ФОТ |  |  | 10: 11242.1 | [21 empty] | ФОТ
| Пр/812-083.0-1 | НР Пусконаладочные работы: 'вхолостую' - 80%, 'под нагрузкой' - 20% |  |  | 4: %; 5: 74; 7: 74; 10: 8319.15 | [21 empty] | НР Пусконаладочные работы: 'вхолостую' - 80%, 'под нагрузкой' - 20%
| Пр/774-083.0 | СП Пусконаладочные работы: 'вхолостую' - 80%, 'под нагрузкой' - 20% |  |  | 4: %; 5: 36; 7: 36; 10: 4047.16 | [21 empty] | СП Пусконаладочные работы: 'вхолостую' - 80%, 'под нагрузкой' - 20%
|  | Всего по позиции |  |  | 10: 23608.41 | [23 empty] | Всего по позиции
|  | Итого по разделу 5 Пусконаладочные работы |  |  | 10: 303455.23 | [25 empty] | Итого по разделу 5 Пусконаладочные работы
|  | Итоги по смете: | [35 empty] | Итоги по смете:
|  | Итого прямые затраты (справочно) |  |  | 10: 12958050.98 | [27 empty] | Итого прямые затраты (справочно)
|  | в том числе: | [36 empty] | в том числе:
|  | Оплата труда рабочих |  |  | 10: 2976684.63 | [27 empty] | Оплата труда рабочих
|  | Эксплуатация машин |  |  | 10: 1000362.29 | [27 empty] | Эксплуатация машин
|  | в том числе оплата труда машинистов (Отм) |  |  | 10: 3981.39 | [27 empty] | в том числе оплата труда машинистов (Отм)
|  | Материалы |  |  | 10: 8981004.06 | [27 empty] | Материалы
|  | Строительные работы |  |  | 10: 2218578.21 | [27 empty] | Строительные работы
|  | в том числе: | [36 empty] | в том числе:
|  | оплата труда |  |  | 10: 805120.57 | [27 empty] | оплата труда
|  | эксплуатация машин и механизмов |  |  | 10: 189843.14 | [27 empty] | эксплуатация машин и механизмов
|  | в том числе оплата труда машинистов (ОТм) |  |  | 10: 894.25 | [27 empty] | в том числе оплата труда машинистов (ОТм)
|  | материалы |  |  | 10: 7732.1 | [27 empty] | материалы
|  | накладные расходы |  |  | 10: 780576.07 | [27 empty] | накладные расходы
|  | сметная прибыль |  |  | 10: 435306.33 | [27 empty] | сметная прибыль
|  | Монтажные работы |  |  | 10: 14869218.73 | [27 empty] | Монтажные работы
|  | в том числе: | [36 empty] | в том числе:
|  | оплата труда |  |  | 10: 2027061.57 | [27 empty] | оплата труда
|  | эксплуатация машин и механизмов |  |  | 10: 810519.15 | [27 empty] | эксплуатация машин и механизмов
|  | в том числе оплата труда машинистов (ОТм) |  |  | 10: 3087.14 | [27 empty] | в том числе оплата труда машинистов (ОТм)
|  | материалы |  |  | 10: 8973271.96 | [27 empty] | материалы
|  | накладные расходы |  |  | 10: 2003127.58 | [27 empty] | накладные расходы
|  | сметная прибыль |  |  | 10: 1055238.47 | [27 empty] | сметная прибыль
|  | Прочие затраты |  |  | 10: 303455.23 | [27 empty] | Прочие затраты
|  | Пусконаладочные работы |  |  | 10: 303455.23 | [27 empty] | Пусконаладочные работы
|  | в том числе: | [36 empty] | в том числе:
|  | оплата труда |  |  | 10: 144502.49 | [27 empty] | оплата труда
|  | накладные расходы |  |  | 10: 106931.84 | [27 empty] | накладные расходы
|  | сметная прибыль |  |  | 10: 52020.9 | [27 empty] | сметная прибыль
|  | Итого |  |  | 10: 17391252.17 | [28 empty] | Итого
|  | Итого ФОТ (справочно) |  |  | 10: 2980666.02 | [27 empty] | Итого ФОТ (справочно)
|  | Итого накладные расходы (справочно) |  |  | 10: 2890635.49 | [27 empty] | Итого накладные расходы (справочно)
|  | Итого сметная прибыль (справочно) |  |  | 10: 1542565.7 | [27 empty] | Итого сметная прибыль (справочно)
|  | Итого СМР для расчета лимитированных затрат |  |  | 10: 17087796.94 | [28 empty] | Итого СМР для расчета лимитированных затрат
|  | Временные здания и сооружения, 332/пр от 19.06.2020г., прил.1, п.4, 2,8%*0,8 - 2,24% |  |  | 10: 382766.65 | [27 empty] | Временные здания и сооружения, 332/пр от 19.06.2020г., прил.1, п.4, 2,8%*0,8 - 2,24%
|  | Итого |  |  | 10: 17470563.59 | [28 empty] | Итого
|  | Производство работ в зимнее время, 325/пр от 25.05.2021г., прил.1, п.8 - 2,4% |  |  | 10: 419293.53 | [27 empty] | Производство работ в зимнее время, 325/пр от 25.05.2021г., прил.1, п.8 - 2,4%
|  | Итого |  |  | 10: 17889857.12 | [28 empty] | Итого
|  | Итого с учетом дополнительных работ и затрат (пусконаладочных работ) |  |  | 10: 18193312.35 | [28 empty] | Итого с учетом доп. работ и затрат
|  | НДС 20% |  |  | 10: 3638662.47 | [29 empty] | НДС 20%
|  | ВСЕГО по смете |  |  | 10: 21831974.82 | [30 empty] | ВСЕГО по смете
| Составил: |  |  |  | 6: (Головина А.М.) | [31 empty] | (Головина А.М.)
[должность, подпись (инициалы, фамилия)]
Проверил:
[должность, подпись (инициалы, фамилия)]
¹ Зарегистрирован Министерством юстиции Российской Федерации 10 сентября 2019 г., регистрационный № 55869), с изменениями, внесенными приказом Министерства строительства и жилищно-коммунального хозяйства Российской Федерации от 20 февраля 2021 г. № 79/пр (зарегистрирован Министерством юстиции Российской Федерации 9 августа 2021 г., регистрационный № 64577) | [43 empty] | ¹ Зарегистрирован Министерством юстиции Российской Федерации 10 сентября 2019 г., регистрационный № 55869), с изменениями, внесенными приказом Министерства строительства и жилищно-коммунального хозяйства Российской Федерации от 20 февраля 2021 г. № 79/пр (зарегистрирован Министерством юстиции Российской Федерации 9 августа 2021 г., регистрационный № 64577)
² Под прочими затратами понимаются затраты, учитываемые в соответствии с пунктом 184 Методики. | [44 empty] | ² Под прочими затратами понимаются затраты, учитываемые в соответствии с пунктом 184 Методики.
³ Под прочими работами понимаются затраты, учитываемые в соответствии с пунктами 122-128 Методики. | [45 empty] | ³ Под прочими работами понимаются затраты, учитываемые в соответствии с пунктами 122-128 Методики.