## обоснование
Обоснование, ед.изм. | Оплата труда (ОТ) на 2000г., руб. | индекс (3 кв. 2024г.,СМР) | ОТ на 3кв. 2024г.,руб. за ед.измерения | Трудозатраты, чел-час | Среднемесячное кол-во рабочих часов в 2024г. | ОТ, за 1 месяц (в т.ч. НДФЛ), руб. | ОТ "на руки" за 1 месяц, руб.
ФЕРм08-02-147-13, 100м | 278.99 | 49.45 | 13796.0555 | 29.68 | 164.9 | 76649.9175 | 66685.4282
Фактическая оплата труда, 100м | - | - | 30507.9442 |  |  | 169500 | 150000
ФЕРм08-04-750-01, 1т | 2089.16 | 49.45 | 103308.962 | 219.68 | 164.9 | 77547.5593 | 67466.3766
Фактическая оплата труда, 100м | - | - | 225808.1261 |  |  | 169500 | 150000
ФЕРм08-02-396-06, 100м2 | 852.58 | 49.45 | 42160.081 | 23.52 | 164.9 | 295586.6223 | 257160.3614
Фактическая оплата труда, 100м | - | - | 24176.1067 |  |  | 169500 | 150000
ФЕРм08-04-750-01, 1т | 221.09 | 49.45 | 10932.9005 | 219.68 | 164.9 | 8206.6428 | 7139.7792
Фактическая оплата труда, 100м | - | - | 225808.1261 |  |  | 169500 | 150000
ФЕРм08-04-750-01, 1т | 2089.16 | 49.45 | 103308.962 | 219.68 | 164.9 | 77547.5593 | 67466.3766
Фактическая оплата труда, 100м | - | - | 225808.1261 |  |  | 169500 | 150000
ФЕРм08-04-750-01, 1т | 2089.16 | 49.45 | 103308.962 | 219.68 | 164.9 | 77547.5593 | 67466.3766
Фактическая оплата труда, 100м | - | - | 225808.1261 |  |  | 169500 | 150000
ФЕРм08-04-750-01, 1т | 2089.16 | 49.45 | 103308.962 | 219.68 | 164.9 | 77547.5593 | 67466.3766
Фактическая оплата труда, 100м | - | - | 225808.1261 |  |  | 169500 | 150000
ФЕРм08-04-750-01, 1т | 2089.16 | 49.45 | 103308.962 | 219.68 | 164.9 | 77547.5593 | 67466.3766
Фактическая оплата труда, 100м | - | - | 225808.1261 |  |  | 169500 | 150000
ФЕРм08-04-750-01, 1т | 2089.16 | 49.45 | 103308.962 | 219.68 | 164.9 | 77547.5593 | 67466.3766
Фактическая оплата труда, 100м | - | - | 225808.1261 |  |  | 169500 | 150000
ФЕРм08-04-750-01, 1т | 2089.16 | 49.45 | 103308.962 | 219.68 | 164.9 | 77547.5593 | 67466.3766
Фактическая оплата труда, 100м | - | - | 225808.1261 |  |  | 169500 | 150000
ФЕРм08-04-750-01, 1т | 2089.16 | 49.45 | 103308.962 | 219.68 | 164.9 | 77547.5593 | 67466.3766
Фактическая оплата труда, 100м | - | - | 225808.1261 |  |  | 169500 | 150000
ФЕРм08-04-750-01, 1т | 2089.16 | 49.45 | 103308.962 | 219.68 | 164.9 | 77547.5593 | 67466.3766
Фактическая оплата труда, 100м | - | - | 225808.1261 |  |  | 169500 | 150000

## Прокладка КЛ от ПС-106 _без коэ
Московская область, г. Мытищи, ул. Колонцова, стр.4Б/3 | [17 empty] | Московская область, г. Мытищи, ул. Колонцова, стр.4Б/3
(наименование объекта капитального строительства)
ЛОКАЛЬНЫЙ СМЕТНЫЙ РАСЧЕТ (СМЕТА) № 04-01-01
Реконструкция высоковольтного кабеля от ПС-106 к ПС -6 кВ-26 | [18 empty] | Реконструкция высоковольтного кабеля от ПС-106 к ПС -6 кВ-26
(наименование работ и затрат)
Основание | ВОР
(проектная и (или) иная техническая документация)
Составлен(а) в текущем (базисном) уровне цен |  |  | III квартал 2024 года (01.01.2000) | [16 empty] | III квартал 2024 года (01.01.2000)
№ п/п | Обоснование | Наименование работ и затрат |  | Единица измерения | Количество | коэффициенты | всего с учетом коэффициентов | Сметная стоимость в базисном уровне цен (в текущем уровне цен (гр. 8) для ресурсов, отсутствующих в ФРСН), руб.
[5 empty] | на единицу |  |  | на единицу | коэффициенты | всего | индекс (3 кв. 2024г.,СМР) | за единицу измерения, сметный норматив,руб. | за единицу измерения, рынок, руб. | чел-час | смена (8 часов),в т.ч. Налоги | за 1 месяц (22 раб. дня), в т.ч. налоги | "на руки"
1 | 2 | 3 |  | 4 | 5 | 6 | 7 | 8 | 9 | 10
Раздел 1. Монтаж кабельных конструкций | [20 empty] | Раздел 1. Монтаж кабельных конструкций
1 | ФЕРм08-04-750-01 | Опорные конструкции на болтовых соединениях (подвесы, консоли, профили, опоры, кронштейны и т.п.) |  | 4: т; 5: 0.27996; 6: 1; 7: 0.27996 | [11 empty] | Опорные конструкции на болтовых соединениях (подвесы, консоли, профили, опоры, кронштейны и т.п.)
|  | Объем=1,05*(16+51+27+6+90)/1000+0,54*(21+54+21+8+33+12)/1000 | [20 empty] | Объем=1,05*(16+51+27+6+90)/1000+0,54*(21+54+21+8+33+12)/1000
| 421/пр_2020_прил.10_т.1_п.2_гр.3 | Производство работ осуществляется на территории действующего предприятия с наличием в зоне производства работ одного или нескольких из следующих факторов: - разветвленной сети транспортных и инженерных коммуникаций; - стесненных условий для складирования материалов; - действующего технологического оборудования; - движения технологического транспорта ОЗП=1,15; ЭМ=1,15 к расх.; ЗПМ=1,15; ТЗ=1,15; ТЗМ=1,15 | [21 empty] | Производство работ осуществляется на территории действующего предприятия с наличием в зоне производства работ одного или нескольких из следующих факторов: - разветвленной сети транспортных и инженерных коммуникаций; - стесненных условий для складирования материалов; - действующего технологического оборудования; - движения технологического транспорта ОЗП=1,15; ЭМ=1,15 к расх.; ЗПМ=1,15; ТЗ=1,15; ТЗМ=1,15
| 421/пр_2020_п.58_пп.б | При применении сметных норм, включенных в сборники ГЭСН (ФЕР, ТЕР), аналогичных технологическим процессам в новом строительстве, в том числе по возведению новых конструктивных элементов ОЗП=1,15; ЭМ=1,25 к расх.; ЗПМ=1,25; ТЗ=1,15; ТЗМ=1,25 | [9 empty] | за 1 т | [11 empty] | При применении сметных норм, включенных в сборники ГЭСН (ФЕР, ТЕР), аналогичных технологическим процессам в новом строительстве, в том числе по возведению новых конструктивных элементов ОЗП=1,15; ЭМ=1,25 к расх.; ЗПМ=1,25; ТЗ=1,15; ТЗМ=1,25
| 1 | ОТ |  | 8: 284668.76; 9: 1; 10: 79695.866 | 49.45 | 136626.1022 | 284668.76 | 219.68 | 10366.6701 | 228066.7414 | 129998.0426 | [7 empty] | ОТ
| 2 | ЭМ |  | 8: 2041.25; 9: 1; 10: 571.4683 | 14.53 | 4947.4741 | 2041.25 | 0.71 | 23000 | [9 empty] | ЭМ
| 3 | в т.ч. ОТм |  | 8: 9; 9: 1; 10: 2.5196 | [14 empty] | в т.ч. ОТм
| 4 | М |  | 8: 2732.35; 10: 764.9487 | [14 empty] | М
|  | ЗТ |  | 4: чел.-ч; 5: 219.68; 6: 1.3225; 7: 81.3359 | [15 empty] | ЗТ
|  | ЗТм |  | 4: чел.-ч; 5: 0.71; 6: 1.4375; 7: 0.28573 | [15 empty] | ЗТм
|  | Итого по расценке |  | 8: 5058.38; 10: 81032.2831 | [16 empty] | Итого по расценке
|  | ФОТ |  | 10: 79698.3857 | [15 empty] | ФОТ
| Пр/812-049.1-1 | НР Электротехнические установки на атомных электростанциях |  | 4: %; 5: 126; 7: 126; 10: 100419.966 | [15 empty] | НР Электротехнические установки на атомных электростанциях
| Пр/774-049.1 | СП Электротехнические установки на атомных электростанциях |  | 4: %; 5: 68; 7: 68; 10: 54194.9023 | [15 empty] | СП Электротехнические установки на атомных электростанциях
|  | Всего по позиции |  | 10: 235647.1513 | [17 empty] | Всего по позиции
2 | ООО "ТПК АЙЭМ" Счет №М1-00431 от 20.11.24 г. п.2 | Консоль настенная средняя 400х2,5 цинк |  | шт | 190 | 1 | 190 | 1296.5833 | 1 | 246350.8333 | [11 empty] | Консоль настенная средняя 400х2,5 цинк
|  | Объем=16+51+27+6+90 | [20 empty] | Объем=16+51+27+6+90
|  | Цена=1555,9/1,2 | [26 empty] | Цена=1555,9/1,2/9,12
|  | Транспортные МАТ=1,03 к расх. | [21 empty] | Транспортные МАТ=1,03 к расх.
|  | ЗГСР МАТ=1,012 к расх. | [21 empty] | ЗГСР МАТ=1,012 к расх.
|  | Всего по позиции |  | 10: 246350.8333 | [17 empty] | Всего по позиции
3 | ООО "ТПК АЙЭМ" Счет №М1-00431 от 20.11.24 г. п.1 | Консоль настенная средняя 200х2,5 цинк |  | шт | 149 | 1 | 149 | 796.6667 | 1 | 118703.3333 | [11 empty] | Консоль настенная средняя 200х2,5 цинк
|  | Объем=21+54+21+8+33+12 | [20 empty] | Объем=21+54+21+8+33+12
|  | Цена=956/1,2 | [26 empty] | Цена=956/1,2/9,12
|  | Транспортные МАТ=1,03 к расх. | [21 empty] | Транспортные МАТ=1,03 к расх.
|  | ЗГСР МАТ=1,012 к расх. | [21 empty] | ЗГСР МАТ=1,012 к расх.
|  | Всего по позиции |  | 10: 118703.3333 | [17 empty] | Всего по позиции
4 | ФССЦ-01.7.15.02-0065 | Болты оцинкованные диаметр 16 (18) мм |  | т | 0.004 | 1 | 0.004 | 140835 | 1 | 563.34 | [11 empty] | Болты оцинкованные диаметр 16 (18) мм
|  | Объем=0,027*158/1000 | [20 empty] | Объем=0,027*158/1000
|  | Всего по позиции |  | 10: 563.34 | [17 empty] | Всего по позиции
5 | ФССЦ-01.7.15.05-0015 | Гайки шестигранные, диаметр резьбы 16-18 мм |  | т | 0.006 | 1 | 0.006 | 91945 | 1 | 551.67 | [11 empty] | Гайки шестигранные, диаметр резьбы 16-18 мм
|  | Объем=0,04032*158/1000 | [20 empty] | Объем=0,04032*158/1000
|  | Всего по позиции |  | 10: 551.67 | [17 empty] | Всего по позиции
6 | ФЕРм08-02-396-06 | Короб металлический по стенам и потолкам, длина: 3 м |  | 4: 100 м; 5: 0.84; 6: 1; 7: 0.84 | [11 empty] | Короб металлический по стенам и потолкам, длина: 3 м
|  | Объем=(54+30) / 100 | [20 empty] | Объем=(54+30) / 100
| 421/пр_2020_прил.10_т.1_п.2_гр.3 | Производство работ осуществляется на территории действующего предприятия с наличием в зоне производства работ одного или нескольких из следующих факторов: - разветвленной сети транспортных и инженерных коммуникаций; - стесненных условий для складирования материалов; - действующего технологического оборудования; - движения технологического транспорта ОЗП=1,15; ЭМ=1,15 к расх.; ЗПМ=1,15; ТЗ=1,15; ТЗМ=1,15 | [21 empty] | Производство работ осуществляется на территории действующего предприятия с наличием в зоне производства работ одного или нескольких из следующих факторов: - разветвленной сети транспортных и инженерных коммуникаций; - стесненных условий для складирования материалов; - действующего технологического оборудования; - движения технологического транспорта ОЗП=1,15; ЭМ=1,15 к расх.; ЗПМ=1,15; ТЗ=1,15; ТЗМ=1,15
| 421/пр_2020_п.58_пп.б | При применении сметных норм, включенных в сборники ГЭСН (ФЕР, ТЕР), аналогичных технологическим процессам в новом строительстве, в том числе по возведению новых конструктивных элементов ОЗП=1,15; ЭМ=1,25 к расх.; ЗПМ=1,25; ТЗ=1,15; ТЗМ=1,25 | [9 empty] | за 100 м | [11 empty] | При применении сметных норм, включенных в сборники ГЭСН (ФЕР, ТЕР), аналогичных технологическим процессам в новом строительстве, в том числе по возведению новых конструктивных элементов ОЗП=1,15; ЭМ=1,25 к расх.; ЗПМ=1,25; ТЗ=1,15; ТЗМ=1,25
| 1 | ОТ |  | 8: 30478.0098; 9: 1; 10: 25601.5282 | 49.45 | 14458.7609 | 30478.0098 | 23.52 | 10366.67 | 228066.74 | 129998.0418 | [7 empty] | ОТ
| 2 | ЭМ |  | 8: 575; 9: 1; 10: 483 | 14.53 | 670.8864 | 575 | 0.2 | 23000 | [9 empty] | ЭМ
| 3 | в т.ч. ОТм |  | 8: 2.51; 9: 1; 10: 2.1084 | [14 empty] | в т.ч. ОТм
| 4 | М |  | 8: 111.92; 10: 94.0128 | [14 empty] | М
|  | ЗТ |  | 4: чел.-ч; 5: 23.52; 6: 1.3225; 7: 26.1284 | [15 empty] | ЗТ
|  | ЗТм |  | 4: чел.-ч; 5: 0.2; 6: 1.4375; 7: 0.2415 | [15 empty] | ЗТм
|  | Итого по расценке |  | 8: 365.13; 10: 26178.541 | [16 empty] | Итого по расценке
|  | ФОТ |  | 10: 25603.6366 | [15 empty] | ФОТ
| Приказ № 812/пр от 21.12.2020 Прил. п.49.3 | НР Электротехнические установки на других объектах |  | 4: %; 5: 97; 7: 97; 10: 24835.5275 | [15 empty] | НР Электротехнические установки на других объектах
| Приказ № 774/пр от 11.12.2020 Прил. п.49.3 | СП Электротехнические установки на других объектах |  | 4: %; 5: 51; 7: 51; 10: 13057.8547 | [15 empty] | СП Электротехнические установки на других объектах
|  | Всего по позиции |  | 10: 64071.9232 | [17 empty] | Всего по позиции
7 | ООО "Все инструменты.ру" Счет №2408-286218-99348 от 25.11.24г. п.8 | Лоток перфорированный 400x100 L3000,цинк ламельный 35345ZL |  | шт | 28 | 1 | 28 | 13499.1667 | 1 | 377976.6667 | [11 empty] | Лоток перфорированный 400x100 L3000,цинк ламельный 35345ZL
|  | Объем=18+10 | [20 empty] | Объем=18+10
|  | Цена=16199/1,2/9,12 | [26 empty] | Цена=16199/1,2/9,12
|  | Транспортные МАТ=1,03 к расх. | [21 empty] | Транспортные МАТ=1,03 к расх.
|  | ЗГСР МАТ=1,012 к расх. | [21 empty] | ЗГСР МАТ=1,012 к расх.
|  | Всего по позиции |  | 10: 377976.6667 | [17 empty] | Всего по позиции
8 | ООО "Все инструменты.ру" Счет №2408-286218-99348 от 25.11.24г. п.7 | Крышка для лотка 400 L3000 сталь 0.7мм DRLU 400 для LKS 400мм оцинк. 6052027 |  | шт | 28 | 1 | 28 | 3129.1667 | 1 | 87616.6667 | [11 empty] | Крышка для лотка 400 L3000 сталь 0.7мм DRLU 400 для LKS 400мм оцинк. 6052027
|  | Объем=18+10 | [20 empty] | Объем=18+10
|  | Цена=3755/1,2 | [26 empty] | Цена=3755/1,2/9,12
|  | Транспортные МАТ=1,03 к расх. | [21 empty] | Транспортные МАТ=1,03 к расх.
|  | ЗГСР МАТ=1,012 к расх. | [21 empty] | ЗГСР МАТ=1,012 к расх.
|  | Всего по позиции |  | 10: 87616.6667 | [17 empty] | Всего по позиции
9 | ООО "Все инструменты.ру" Счет №2408-286218-99348 от 25.11.24г. п.9 | Угол cs 90 вертикальный внутр. 90 400/100 в комплекте с крепежными элементами и соединительными пластинами, необходимыми для монтаж 36705K |  | шт | 3 | 1 | 3 | 3319.1667 | 1 | 9957.5 | [11 empty] | Угол cs 90 вертикальный внутр. 90 400/100 в комплекте с крепежными элементами и соединительными пластинами, необходимыми для монтаж 36705K
|  | Цена=3983/1,2 | [26 empty] | Цена=3983/1,2/9,12
|  | Транспортные МАТ=1,03 к расх. | [21 empty] | Транспортные МАТ=1,03 к расх.
|  | ЗГСР МАТ=1,012 к расх. | [21 empty] | ЗГСР МАТ=1,012 к расх.
|  | Всего по позиции |  | 10: 9957.5 | [17 empty] | Всего по позиции
10 | ООО "Все инструменты.ру" Счет №2408-286218-99348 от 25.11.24г. п.3 | Крышка CS 90 на угол вертик. внутр. 90 осн.400, цинк-ламельная 93218 38206ZL |  | шт | 3 | 1 | 3 | 2433.3333 | 1 | 7300 | [11 empty] | Крышка CS 90 на угол вертик. внутр. 90 осн.400, цинк-ламельная 93218 38206ZL
|  | Цена=2920/1,2 | [26 empty] | Цена=2920/1,2/9,12
|  | Транспортные МАТ=1,03 к расх. | [21 empty] | Транспортные МАТ=1,03 к расх.
|  | ЗГСР МАТ=1,012 к расх. | [21 empty] | ЗГСР МАТ=1,012 к расх.
|  | Всего по позиции |  | 10: 7300 | [17 empty] | Всего по позиции
11 | ООО "Все инструменты.ру" Счет №2408-286218-99348 от 25.11.24г. п.10 | Угол cd 90 вертикальный внеш. 90 400/100 в комплекте с крепежными элементами и соединительными пластинами, необходимыми для монтажа 36825K |  | шт | 3 | 1 | 3 | 3346.6667 | 1 | 10040 | [11 empty] | Угол cd 90 вертикальный внеш. 90 400/100 в комплекте с крепежными элементами и соединительными пластинами, необходимыми для монтажа 36825K
|  | Цена=4016/1,2 | [26 empty] | Цена=4016/1,2/9,12
|  | Транспортные МАТ=1,03 к расх. | [21 empty] | Транспортные МАТ=1,03 к расх.
|  | ЗГСР МАТ=1,012 к расх. | [21 empty] | ЗГСР МАТ=1,012 к расх.
|  | Всего по позиции |  | 10: 10040 | [17 empty] | Всего по позиции
12 | ООО "Все инструменты.ру" Счет №2408-286218-99348 от 25.11.24г. п.4 | Крышка CD 90 на угол вертик. внеш. 90 осн.400, цинк-ламельная 93262 38246ZL |  | шт | 3 | 1 | 3 | 2776.6667 | 1 | 8330 | [11 empty] | Крышка CD 90 на угол вертик. внеш. 90 осн.400, цинк-ламельная 93262 38246ZL
|  | Цена=3332/1,2 | [26 empty] | Цена=3332/1,2/9,12
|  | Транспортные МАТ=1,03 к расх. | [21 empty] | Транспортные МАТ=1,03 к расх.
|  | ЗГСР МАТ=1,012 к расх. | [21 empty] | ЗГСР МАТ=1,012 к расх.
|  | Всего по позиции |  | 10: 8330 | [17 empty] | Всего по позиции
13 | ФЕРм08-02-395-02 | Лоток металлический штампованный по установленным конструкциям, ширина лотка: до 400 мм (высота до 9 м.) |  | 4: т; 5: 0.6213; 6: 1; 7: 0.6213 | [11 empty] | Лоток металлический штампованный по установленным конструкциям, ширина лотка: до 400 мм (высота до 9 м.)
|  | Объем=9,51/3*8/1000+9,51/3*180/1000+9,51*1/1000+9,51/3*5/1000 | [20 empty] | Объем=9,51/3*8/1000+9,51/3*180/1000+9,51*1/1000+9,51/3*5/1000
| 421/пр_2020_прил.10_т.1_п.2_гр.3 | Производство работ осуществляется на территории действующего предприятия с наличием в зоне производства работ одного или нескольких из следующих факторов: - разветвленной сети транспортных и инженерных коммуникаций; - стесненных условий для складирования материалов; - действующего технологического оборудования; - движения технологического транспорта ОЗП=1,15; ЭМ=1,15 к расх.; ЗПМ=1,15; ТЗ=1,15; ТЗМ=1,15 | [21 empty] | Производство работ осуществляется на территории действующего предприятия с наличием в зоне производства работ одного или нескольких из следующих факторов: - разветвленной сети транспортных и инженерных коммуникаций; - стесненных условий для складирования материалов; - действующего технологического оборудования; - движения технологического транспорта ОЗП=1,15; ЭМ=1,15 к расх.; ЗПМ=1,15; ТЗ=1,15; ТЗМ=1,15
| ОП п.1.8.3 | При производстве работ на высоте св. 8 до 15 м ОЗП=1,1; ТЗ=1,1 | [21 empty] | При производстве работ на высоте св. 8 до 15 м ОЗП=1,1; ТЗ=1,1
| 421/пр_2020_п.58_пп.б | При применении сметных норм, включенных в сборники ГЭСН (ФЕР, ТЕР), аналогичных технологическим процессам в новом строительстве, в том числе по возведению новых конструктивных элементов ОЗП=1,15; ЭМ=1,25 к расх.; ЗПМ=1,25; ТЗ=1,15; ТЗМ=1,25 | [9 empty] | за 1 т | [11 empty] | При применении сметных норм, включенных в сборники ГЭСН (ФЕР, ТЕР), аналогичных технологическим процессам в новом строительстве, в том числе по возведению новых конструктивных элементов ОЗП=1,15; ЭМ=1,25 к расх.; ЗПМ=1,25; ТЗ=1,15; ТЗМ=1,25
| 1 | ОТ |  | 8: 60230.3527; 9: 1; 10: 37421.1181 | 49.45 | 31430.164 | 60230.3527 | 46.48 | 10366.67 | 228066.74 | 129998.0418 | [7 empty] | ОТ
| 2 | ЭМ |  | 8: 7187.5; 9: 1; 10: 4465.5938 | 14.53 | 6163.2991 | 7187.5 | 2.5 | 23000 | [9 empty] | ЭМ
| 3 | в т.ч. ОТм |  | 8: 31.38; 9: 1; 10: 19.4964 | [14 empty] | в т.ч. ОТм
| 4 | М |  | 8: 52.95; 10: 32.8978 | [14 empty] | М
|  | ЗТ |  | 4: чел.-ч; 5: 46.48; 6: 1.4547; 7: 42.0103 | [15 empty] | ЗТ
|  | ЗТм |  | 4: чел.-ч; 5: 2.5; 6: 1.4375; 7: 2.2328 | [15 empty] | ЗТм
|  | Итого по расценке |  | 8: 784.94; 10: 41919.6097 | [16 empty] | Итого по расценке
|  | ФОТ |  | 10: 37440.6145 | [15 empty] | ФОТ
| Приказ № 812/пр от 21.12.2020 Прил. п.49.3 | НР Электротехнические установки на других объектах |  | 4: %; 5: 97; 7: 97; 10: 36317.3961 | [15 empty] | НР Электротехнические установки на других объектах
| Приказ № 774/пр от 11.12.2020 Прил. п.49.3 | СП Электротехнические установки на других объектах |  | 4: %; 5: 51; 7: 51; 10: 19094.7134 | [15 empty] | СП Электротехнические установки на других объектах
|  | Всего по позиции |  | 10: 97331.7192 | [17 empty] | Всего по позиции
14 | ООО "Все инструменты.ру" Счет №2408-286218-99348 от 25.11.24г. п.2 | Система КМ Лоток лестничный 100x400x1,2 L3000 мм INOX304 N LL100-400-1.2-3000 INOX304 N |  | шт | 65.4 | 1 | 65.4 | 22783.3333 | 1 | 1490030 | [11 empty] | Система КМ Лоток лестничный 100x400x1,2 L3000 мм INOX304 N LL100-400-1.2-3000 INOX304 N
|  | Объем=2,7+60+1+5/3 | [20 empty] | Объем=2,7+60+1+5/3
|  | Цена=27340/1,2 | [26 empty] | Цена=27340/1,2/9,12
|  | Транспортные МАТ=1,03 к расх. | [21 empty] | Транспортные МАТ=1,03 к расх.
|  | ЗГСР МАТ=1,012 к расх. | [21 empty] | ЗГСР МАТ=1,012 к расх.
|  | Всего по позиции |  | 10: 1490030 | [17 empty] | Всего по позиции
15 | ФЕРм08-02-395-01 | Лоток металлический штампованный по установленным конструкциям, ширина лотка: до 200 мм |  | 4: т; 5: 0.2484; 6: 1; 7: 0.2484 | [11 empty] | Лоток металлический штампованный по установленным конструкциям, ширина лотка: до 200 мм
|  | Объем=2,76/1000*(10+10+12+8+50) | [20 empty] | Объем=2,76/1000*(10+10+12+8+50)
| 421/пр_2020_прил.10_т.1_п.2_гр.3 | Производство работ осуществляется на территории действующего предприятия с наличием в зоне производства работ одного или нескольких из следующих факторов: - разветвленной сети транспортных и инженерных коммуникаций; - стесненных условий для складирования материалов; - действующего технологического оборудования; - движения технологического транспорта ОЗП=1,15; ЭМ=1,15 к расх.; ЗПМ=1,15; ТЗ=1,15; ТЗМ=1,15 | [21 empty] | Производство работ осуществляется на территории действующего предприятия с наличием в зоне производства работ одного или нескольких из следующих факторов: - разветвленной сети транспортных и инженерных коммуникаций; - стесненных условий для складирования материалов; - действующего технологического оборудования; - движения технологического транспорта ОЗП=1,15; ЭМ=1,15 к расх.; ЗПМ=1,15; ТЗ=1,15; ТЗМ=1,15
| 421/пр_2020_п.58_пп.б | При применении сметных норм, включенных в сборники ГЭСН (ФЕР, ТЕР), аналогичных технологическим процессам в новом строительстве, в том числе по возведению новых конструктивных элементов ОЗП=1,15; ЭМ=1,25 к расх.; ЗПМ=1,25; ТЗ=1,15; ТЗМ=1,25 | [9 empty] | за 1 т | [11 empty] | При применении сметных норм, включенных в сборники ГЭСН (ФЕР, ТЕР), аналогичных технологическим процессам в новом строительстве, в том числе по возведению новых конструктивных элементов ОЗП=1,15; ЭМ=1,25 к расх.; ЗПМ=1,25; ТЗ=1,15; ТЗМ=1,25
| 1 | ОТ |  | 8: 69975.0225; 9: 1; 10: 17381.7956 | 49.45 | 33195.8345 | 69975.0225 | 54 | 10366.67 | 228066.74 | 129998.0418 | [7 empty] | ОТ
| 2 | ЭМ |  | 8: 7187.5; 9: 1; 10: 1785.375 | 14.53 | 6501.6664 | 7187.5 | 2.5 | 23000 | [9 empty] | ЭМ
| 3 | в т.ч. ОТм |  | 8: 31.38; 9: 1; 10: 7.7948 | [14 empty] | в т.ч. ОТм
| 4 | М |  | 8: 68.63; 10: 17.0477 | [14 empty] | М
|  | ЗТ |  | 4: чел.-ч; 5: 54; 6: 1.3225; 7: 17.7395 | [15 empty] | ЗТ
|  | ЗТм |  | 4: чел.-ч; 5: 2.5; 6: 1.4375; 7: 0.89269 | [15 empty] | ЗТм
|  | Итого по расценке |  | 8: 887.51; 10: 19184.2183 | [16 empty] | Итого по расценке
|  | ФОТ |  | 10: 17389.5904 | [15 empty] | ФОТ
| Приказ № 812/пр от 21.12.2020 Прил. п.49.3 | НР Электротехнические установки на других объектах |  | 4: %; 5: 97; 7: 97; 10: 16867.9027 | [15 empty] | НР Электротехнические установки на других объектах
| Приказ № 774/пр от 11.12.2020 Прил. п.49.3 | СП Электротехнические установки на других объектах |  | 4: %; 5: 51; 7: 51; 10: 8868.6911 | [15 empty] | СП Электротехнические установки на других объектах
|  | Всего по позиции |  | 10: 44920.812 | [17 empty] | Всего по позиции
16 | ООО "Все инструменты.ру" Счет №2408-286218-99348 от 25.11.24г. п.1 | Система КМ Лоток лестничный 100х200х1,2 L3000 мм Быстрый монтаж LO6893 LLS100-200-1.2-3000 |  | шт | 30 | 1 | 30 | 4225 | 1 | 126750 | [11 empty] | Система КМ Лоток лестничный 100х200х1,2 L3000 мм Быстрый монтаж LO6893 LLS100-200-1.2-3000
|  | Объем=3,3+3,3+4+2,7+16,7 | [20 empty] | Объем=3,3+3,3+4+2,7+16,7
|  | Цена=5070/1,2 | [26 empty] | Цена=5070/1,2/9,12
|  | Транспортные МАТ=1,03 к расх. | [21 empty] | Транспортные МАТ=1,03 к расх.
|  | ЗГСР МАТ=1,012 к расх. | [21 empty] | ЗГСР МАТ=1,012 к расх.
|  | Всего по позиции |  | 10: 126750 | [17 empty] | Всего по позиции
17 | ФЕРм08-02-396-06 | Короб металлический по стенам и потолкам, длина: 3 м |  | 4: 100 м; 5: 1.08; 6: 1; 7: 1.08 | [11 empty] | Короб металлический по стенам и потолкам, длина: 3 м
|  | Объем=108 / 100 | [20 empty] | Объем=108 / 100
| 421/пр_2020_прил.10_т.1_п.2_гр.3 | Производство работ осуществляется на территории действующего предприятия с наличием в зоне производства работ одного или нескольких из следующих факторов: - разветвленной сети транспортных и инженерных коммуникаций; - стесненных условий для складирования материалов; - действующего технологического оборудования; - движения технологического транспорта ОЗП=1,15; ЭМ=1,15 к расх.; ЗПМ=1,15; ТЗ=1,15; ТЗМ=1,15 | [21 empty] | Производство работ осуществляется на территории действующего предприятия с наличием в зоне производства работ одного или нескольких из следующих факторов: - разветвленной сети транспортных и инженерных коммуникаций; - стесненных условий для складирования материалов; - действующего технологического оборудования; - движения технологического транспорта ОЗП=1,15; ЭМ=1,15 к расх.; ЗПМ=1,15; ТЗ=1,15; ТЗМ=1,15
| 421/пр_2020_п.58_пп.б | При применении сметных норм, включенных в сборники ГЭСН (ФЕР, ТЕР), аналогичных технологическим процессам в новом строительстве, в том числе по возведению новых конструктивных элементов ОЗП=1,15; ЭМ=1,25 к расх.; ЗПМ=1,25; ТЗ=1,15; ТЗМ=1,25 | [9 empty] | за 100 м | [11 empty] | При применении сметных норм, включенных в сборники ГЭСН (ФЕР, ТЕР), аналогичных технологическим процессам в новом строительстве, в том числе по возведению новых конструктивных элементов ОЗП=1,15; ЭМ=1,25 к расх.; ЗПМ=1,25; ТЗ=1,15; ТЗМ=1,25
| 1 | ОТ |  | 8: 30478.0098; 9: 1; 10: 32916.2506 | 49.45 | 14458.7609 | 30478.0098 | 23.52 | 10366.67 | 228066.74 | 129998.0418 | [7 empty] | ОТ
| 2 | ЭМ |  | 8: 575; 9: 1; 10: 621 | 14.53 | 670.8864 | 575 | 0.2 | 23000 | [9 empty] | ЭМ
| 3 | в т.ч. ОТм |  | 8: 2.51; 9: 1; 10: 2.7108 | [14 empty] | в т.ч. ОТм
| 4 | М |  | 8: 111.92; 10: 120.8736 | [14 empty] | М
|  | ЗТ |  | 4: чел.-ч; 5: 23.52; 6: 1.3225; 7: 33.5936 | [15 empty] | ЗТ
|  | ЗТм |  | 4: чел.-ч; 5: 0.2; 6: 1.4375; 7: 0.3105 | [15 empty] | ЗТм
|  | Итого по расценке |  | 8: 365.13; 10: 33658.1242 | [16 empty] | Итого по расценке
|  | ФОТ |  | 10: 32918.9614 | [15 empty] | ФОТ
| Приказ № 812/пр от 21.12.2020 Прил. п.49.3 | НР Электротехнические установки на других объектах |  | 4: %; 5: 97; 7: 97; 10: 31931.3925 | [15 empty] | НР Электротехнические установки на других объектах
| Приказ № 774/пр от 11.12.2020 Прил. п.49.3 | СП Электротехнические установки на других объектах |  | 4: %; 5: 51; 7: 51; 10: 16788.6703 | [15 empty] | СП Электротехнические установки на других объектах
|  | Всего по позиции |  | 10: 82378.187 | [17 empty] | Всего по позиции
18 | ООО "Все инструменты.ру" Счет №2408-286218-99348 от 25.11.24г. п.5 | Лоток перфорированный200x100 L3000,цинк-ламельный 35343ZL |  | шт | 36 | 1 | 36 | 8026.6667 | 1 | 288960 | [11 empty] | Лоток перфорированный200x100 L3000,цинк-ламельный 35343ZL
|  | Цена=9632/1,2 | [26 empty] | Цена=9632/1,2/9,12
|  | Транспортные МАТ=1,03 к расх. | [21 empty] | Транспортные МАТ=1,03 к расх.
|  | ЗГСР МАТ=1,012 к расх. | [21 empty] | ЗГСР МАТ=1,012 к расх.
|  | Всего по позиции |  | 10: 288960 | [17 empty] | Всего по позиции
19 | ООО "Все инструменты.ру" Счет №2408-286218-99348 от 25.11.24г. п.6 | Крышка DRLU 200 FT, для лотков, B=200 мм, L=3000 мм, сталь, горячий цинк 6052004 |  | шт | 36 | 1 | 36 | 5376.6667 | 1 | 193560 | [11 empty] | Крышка DRLU 200 FT, для лотков, B=200 мм, L=3000 мм, сталь, горячий цинк 6052004
|  | Цена=6452/1,2 | [26 empty] | Цена=6452/1,2/9,12
|  | Транспортные МАТ=1,03 к расх. | [21 empty] | Транспортные МАТ=1,03 к расх.
|  | ЗГСР МАТ=1,012 к расх. | [21 empty] | ЗГСР МАТ=1,012 к расх.
|  | Всего по позиции |  | 10: 193560 | [17 empty] | Всего по позиции
20 | ФЕР09-04-006-02 | Монтаж ограждающих конструкций стен: из профилированного листа при высоте здания до 30 м. /Демонтаж |  | 4: 100 м2; 5: 1.59; 6: 1; 7: 1.59 | [11 empty] | Монтаж ограждающих конструкций стен: из профилированного листа при высоте здания до 30 м. /Демонтаж
|  | Объем=(114+45) / 100 | [20 empty] | Объем=(114+45) / 100
| 421/пр_2020_прил.10_т.1_п.2_гр.3 | Производство работ осуществляется на территории действующего предприятия с наличием в зоне производства работ одного или нескольких из следующих факторов: - разветвленной сети транспортных и инженерных коммуникаций; - стесненных условий для складирования материалов; - действующего технологического оборудования; - движения технологического транспорта ОЗП=1,15; ЭМ=1,15 к расх.; ЗПМ=1,15; ТЗ=1,15; ТЗМ=1,15 | [21 empty] | Производство работ осуществляется на территории действующего предприятия с наличием в зоне производства работ одного или нескольких из следующих факторов: - разветвленной сети транспортных и инженерных коммуникаций; - стесненных условий для складирования материалов; - действующего технологического оборудования; - движения технологического транспорта ОЗП=1,15; ЭМ=1,15 к расх.; ЗПМ=1,15; ТЗ=1,15; ТЗМ=1,15
| Приказ от 14.07.2022 № 571/пр п.83 табл.2 | Демонтаж (разборка) металлических, металлокомпозитных, композитных конструкций ОЗП=0,7; ЭМ=0,7 к расх.; ЗПМ=0,7; МАТ=0 к расх.; ТЗ=0,7; ТЗМ=0,7 | [21 empty] | Демонтаж (разборка) металлических, металлокомпозитных, композитных конструкций ОЗП=0,7; ЭМ=0,7 к расх.; ЗПМ=0,7; МАТ=0 к расх.; ТЗ=0,7; ТЗМ=0,7
| 421/пр_2020_п.58_пп.б | При применении сметных норм, включенных в сборники ГЭСН (ФЕР, ТЕР), аналогичных технологическим процессам в новом строительстве, в том числе по возведению новых конструктивных элементов ОЗП=1,15; ЭМ=1,25 к расх.; ЗПМ=1,25; ТЗ=1,15; ТЗМ=1,25 | [9 empty] | за 1 т | [11 empty] | При применении сметных норм, включенных в сборники ГЭСН (ФЕР, ТЕР), аналогичных технологическим процессам в новом строительстве, в том числе по возведению новых конструктивных элементов ОЗП=1,15; ЭМ=1,25 к расх.; ЗПМ=1,25; ТЗ=1,15; ТЗМ=1,25
| 1 | ОТ |  | 8: 121808.3725; 9: 1; 10: 193675.3123 | 49.45 | 39029.695 | 121808.3725 | 94 | 10366.67 | 228066.74 | 129998.0418 | [7 empty] | ОТ
| 2 | ЭМ |  | 8: 48587.5; 9: 1; 10: 77254.125 | 14.53 | 34952.3682 | 48587.5 | 16.9 | 23000 | [9 empty] | ЭМ
| 3 | в т.ч. ОТм |  | 8: 229.05; 9: 1; 10: 364.1895 | [14 empty] | в т.ч. ОТм
| 4 | М |  | 8: 0; 9: 0; 10: 0 | [14 empty] | М
|  | ЗТ |  | 4: чел.-ч; 5: 94; 6: 0.92575; 7: 138.3626 | [15 empty] | ЗТ
|  | ЗТм |  | 4: чел.-ч; 5: 16.9; 6: 1.0063; 7: 27.0389 | [15 empty] | ЗТм
|  | Итого по расценке |  | 8: 3544.01; 10: 270929.4373 | [16 empty] | Итого по расценке
|  | ФОТ |  | 10: 194039.5018 | [15 empty] | ФОТ
| Приказ № 812/пр от 21.12.2020 Прил. п.9 | НР Строительные металлические конструкции |  | 4: %; 5: 93; 7: 93; 10: 180456.7367 | [15 empty] | НР Строительные металлические конструкции
| Приказ № 774/пр от 11.12.2020 Прил. п.9, Приказ № 774/пр от 11.12.2020 п.16 | СП Строительные металлические конструкции |  | % | 62 | 0.85 | 52.7 |  |  | 102258.8174 | [15 empty] | СП Строительные металлические конструкции
|  | Всего по позиции |  | 10: 553644.9914 | [17 empty] | Всего по позиции
21 | ФЕР09-04-006-02 | Монтаж ограждающих конструкций стен: из профилированного листа при высоте здания до 30 м (Ранее демонтированного) |  | 4: 100 м2; 5: 1.59; 6: 1; 7: 1.59 | [11 empty] | Монтаж ограждающих конструкций стен: из профилированного листа при высоте здания до 30 м (Ранее демонтированного)
|  | Объем=(114+45) / 100 | [20 empty] | Объем=(114+45) / 100
| 421/пр_2020_прил.10_т.1_п.2_гр.3 | Производство работ осуществляется на территории действующего предприятия с наличием в зоне производства работ одного или нескольких из следующих факторов: - разветвленной сети транспортных и инженерных коммуникаций; - стесненных условий для складирования материалов; - действующего технологического оборудования; - движения технологического транспорта ОЗП=1,15; ЭМ=1,15 к расх.; ЗПМ=1,15; ТЗ=1,15; ТЗМ=1,15 | [21 empty] | Производство работ осуществляется на территории действующего предприятия с наличием в зоне производства работ одного или нескольких из следующих факторов: - разветвленной сети транспортных и инженерных коммуникаций; - стесненных условий для складирования материалов; - действующего технологического оборудования; - движения технологического транспорта ОЗП=1,15; ЭМ=1,15 к расх.; ЗПМ=1,15; ТЗ=1,15; ТЗМ=1,15
| 421/пр_2020_п.58_пп.б | При применении сметных норм, включенных в сборники ГЭСН (ФЕР, ТЕР), аналогичных технологическим процессам в новом строительстве, в том числе по возведению новых конструктивных элементов ОЗП=1,15; ЭМ=1,25 к расх.; ЗПМ=1,25; ТЗ=1,15; ТЗМ=1,25 | [9 empty] | за 100 м2 | [11 empty] | При применении сметных норм, включенных в сборники ГЭСН (ФЕР, ТЕР), аналогичных технологическим процессам в новом строительстве, в том числе по возведению новых конструктивных элементов ОЗП=1,15; ЭМ=1,25 к расх.; ЗПМ=1,25; ТЗ=1,15; ТЗМ=1,25
| 1 | ОТ |  | 8: 121808.3725; 9: 1; 10: 193675.3123 | 49.45 | 55756.7071 | 121808.3725 | 94 | 10366.67 | 228066.74 | 129998.0418 | [7 empty] | ОТ
| 2 | ЭМ |  | 8: 48587.5; 9: 1; 10: 77254.125 | 14.53 | 49931.9545 | 48587.5 | 16.9 | 23000 | [9 empty] | ЭМ
| 3 | в т.ч. ОТм |  | 8: 229.05; 9: 1; 10: 364.1895 | [14 empty] | в т.ч. ОТм
| 4 | М |  | 8: 0; 10: 0 | [14 empty] | М
|  | ЗТ |  | 4: чел.-ч; 5: 94; 6: 1.3225; 7: 197.6609 | [15 empty] | ЗТ
|  | ЗТм |  | 4: чел.-ч; 5: 16.9; 6: 1.4375; 7: 38.6271 | [15 empty] | ЗТм
|  | Итого по расценке |  | 8: 3544.01; 10: 270929.4373 | [16 empty] | Итого по расценке
|  | ФОТ |  | 10: 194039.5018 | [15 empty] | ФОТ
| Приказ № 812/пр от 21.12.2020 Прил. п.9 | НР Строительные металлические конструкции |  | 4: %; 5: 93; 7: 93; 10: 180456.7367 | [15 empty] | НР Строительные металлические конструкции
| Приказ № 774/пр от 11.12.2020 Прил. п.9, Приказ № 774/пр от 11.12.2020 п.16 | СП Строительные металлические конструкции |  | % | 62 | 0.85 | 52.7 |  |  | 102258.8174 | [15 empty] | СП Строительные металлические конструкции
|  | Всего по позиции |  | 10: 553644.9914 | [17 empty] | Всего по позиции
22 | ФЕР46-03-014-51 | Сверление горизонтальных отверстий в железобетонных конструкциях стен перфоратором глубиной 200 мм диаметром: свыше 50 мм до 55 мм |  | 4: 100 отверстий; 5: 0.04; 6: 1; 7: 0.04 | [11 empty] | Сверление горизонтальных отверстий в железобетонных конструкциях стен перфоратором глубиной 200 мм диаметром: свыше 50 мм до 55 мм
|  | Объем=(2+2) / 100 | [20 empty] | Объем=(2+2) / 100
| 421/пр_2020_прил.10_т.1_п.2_гр.3 | Производство работ осуществляется на территории действующего предприятия с наличием в зоне производства работ одного или нескольких из следующих факторов: - разветвленной сети транспортных и инженерных коммуникаций; - стесненных условий для складирования материалов; - действующего технологического оборудования; - движения технологического транспорта ОЗП=1,15; ЭМ=1,15 к расх.; ЗПМ=1,15; ТЗ=1,15; ТЗМ=1,15 | [9 empty] | за 100 отв | [11 empty] | Производство работ осуществляется на территории действующего предприятия с наличием в зоне производства работ одного или нескольких из следующих факторов: - разветвленной сети транспортных и инженерных коммуникаций; - стесненных условий для складирования материалов; - действующего технологического оборудования; - движения технологического транспорта ОЗП=1,15; ЭМ=1,15 к расх.; ЗПМ=1,15; ТЗ=1,15; ТЗМ=1,15
| 1 | ОТ |  | 8: 133470.8763; 9: 1; 10: 5338.8351 | 49.45 | 12587.6211 | 133470.8763 | 103 | 10366.67 | 228066.74 | 129998.0418 | [7 empty] | ОТ
|  | ЗТ |  | 4: чел.-ч; 5: 25.95; 6: 1.15; 7: 1.1937 | [15 empty] | ЗТ
|  | Итого по расценке |  | 8: 221.35; 10: 5338.8351 | [16 empty] | Итого по расценке
|  | ФОТ |  | 10: 5338.8351 | [15 empty] | ФОТ
| Пр/812-040.1-1 | НР Работы по реконструкции зданий и сооружений: усиление и замена существующих конструкций, возведение отдельных конструктивных элементов |  | 4: %; 5: 103; 7: 103; 10: 5499.0001 | [15 empty] | НР Работы по реконструкции зданий и сооружений: усиление и замена существующих конструкций, возведение отдельных конструктивных элементов
| Пр/774-040.1 | СП Работы по реконструкции зданий и сооружений: усиление и замена существующих конструкций, возведение отдельных конструктивных элементов |  | 4: %; 5: 59; 7: 59; 10: 3149.9127 | [15 empty] | СП Работы по реконструкции зданий и сооружений: усиление и замена существующих конструкций, возведение отдельных конструктивных элементов
|  | Всего по позиции |  | 10: 13987.7478 | [17 empty] | Всего по позиции
23 | ФЕР46-03-014-64 | На каждые 10 мм изменения глубины сверления добавлять или исключать: к расценке 46-03-014-51 (до глубины 400 мм.) |  | 4: 100 отверстий; 5: 0.04; 6: 1; 7: 0.04 | [11 empty] | На каждые 10 мм изменения глубины сверления добавлять или исключать: к расценке 46-03-014-51 (до глубины 400 мм.)
|  | Объем=(2+2) / 100 | [20 empty] | Объем=(2+2) / 100
| 421/пр_2020_прил.10_т.1_п.2_гр.3 | Производство работ осуществляется на территории действующего предприятия с наличием в зоне производства работ одного или нескольких из следующих факторов: - разветвленной сети транспортных и инженерных коммуникаций; - стесненных условий для складирования материалов; - действующего технологического оборудования; - движения технологического транспорта ОЗП=1,15; ЭМ=1,15 к расх.; ЗПМ=1,15; ТЗ=1,15; ТЗМ=1,15 | [21 empty] | Производство работ осуществляется на территории действующего предприятия с наличием в зоне производства работ одного или нескольких из следующих факторов: - разветвленной сети транспортных и инженерных коммуникаций; - стесненных условий для складирования материалов; - действующего технологического оборудования; - движения технологического транспорта ОЗП=1,15; ЭМ=1,15 к расх.; ЗПМ=1,15; ТЗ=1,15; ТЗМ=1,15
|  | 400-200=200/10=20 ПЗ=20 (ОЗП=20; ЭМ=20 к расх.; ЗПМ=20; МАТ=20 к расх.; ТЗ=20; ТЗМ=20) | [9 empty] | за 100 отв | [11 empty] | 400-200=200/10=20 ПЗ=20 (ОЗП=20; ЭМ=20 к расх.; ЗПМ=20; МАТ=20 к расх.; ТЗ=20; ТЗМ=20)
| 1 | ОТ |  | 8: 133470.8763; 9: 23; 10: 122793.2062 | 49.45 | 11453.1145 | 133470.8763 | 103 | 10366.67 | 228066.74 | 129998.0418 | [7 empty] | ОТ
|  | ЗТ |  | 4: чел.-ч; 5: 1.18; 6: 23; 7: 1.0856 | [15 empty] | ЗТ
|  | Итого по расценке |  | 8: 10.07; 10: 122793.2062 | [16 empty] | Итого по расценке
|  | ФОТ |  | 10: 122793.2062 | [15 empty] | ФОТ
| Пр/812-040.1-1 | НР Работы по реконструкции зданий и сооружений: усиление и замена существующих конструкций, возведение отдельных конструктивных элементов |  | 4: %; 5: 103; 7: 103; 10: 126477.0023 | [15 empty] | НР Работы по реконструкции зданий и сооружений: усиление и замена существующих конструкций, возведение отдельных конструктивных элементов
| Пр/774-040.1 | СП Работы по реконструкции зданий и сооружений: усиление и замена существующих конструкций, возведение отдельных конструктивных элементов |  | 4: %; 5: 59; 7: 59; 10: 72447.9916 | [15 empty] | СП Работы по реконструкции зданий и сооружений: усиление и замена существующих конструкций, возведение отдельных конструктивных элементов
|  | Всего по позиции |  | 10: 321718.2001 | [17 empty] | Всего по позиции
24 | ФССЦ-01.7.17.09-0074 | Сверло кольцевое алмазное, диаметр 110 мм |  | шт | 2 | 1 | 2 | 24011 |  | 48022 | [11 empty] | Сверло кольцевое алмазное, диаметр 110 мм
|  | Объем=1+1 | [20 empty] | Объем=1+1
|  | Всего по позиции |  | 10: 48022 | [17 empty] | Всего по позиции
25 | ФЕР16-04-001-02 | Прокладка трубопроводов канализации из полиэтиленовых труб высокой плотности диаметром: 110 мм /применит. Установка футляров в перекрытии из трубы полиэтиленовой ПЭ110х6,6 мм.) |  | 4: 100 м; 5: 0.016; 6: 1; 7: 0.016 | [11 empty] | Прокладка трубопроводов канализации из полиэтиленовых труб высокой плотности диаметром: 110 мм /применит. Установка футляров в перекрытии из трубы полиэтиленовой ПЭ110х6,6 мм.)
|  | Объем=(2*0,4+2*0,4) / 100 | [20 empty] | Объем=(2*0,4+2*0,4) / 100
| 421/пр_2020_прил.10_т.1_п.2_гр.3 | Производство работ осуществляется на территории действующего предприятия с наличием в зоне производства работ одного или нескольких из следующих факторов: - разветвленной сети транспортных и инженерных коммуникаций; - стесненных условий для складирования материалов; - действующего технологического оборудования; - движения технологического транспорта ОЗП=1,15; ЭМ=1,15 к расх.; ЗПМ=1,15; ТЗ=1,15; ТЗМ=1,15 | [21 empty] | Производство работ осуществляется на территории действующего предприятия с наличием в зоне производства работ одного или нескольких из следующих факторов: - разветвленной сети транспортных и инженерных коммуникаций; - стесненных условий для складирования материалов; - действующего технологического оборудования; - движения технологического транспорта ОЗП=1,15; ЭМ=1,15 к расх.; ЗПМ=1,15; ТЗ=1,15; ТЗМ=1,15
| 421/пр_2020_п.58_пп.б | При применении сметных норм, включенных в сборники ГЭСН (ФЕР, ТЕР), аналогичных технологическим процессам в новом строительстве, в том числе по возведению новых конструктивных элементов ОЗП=1,15; ЭМ=1,25 к расх.; ЗПМ=1,25; ТЗ=1,15; ТЗМ=1,25 | [9 empty] | за 100 м | [11 empty] | При применении сметных норм, включенных в сборники ГЭСН (ФЕР, ТЕР), аналогичных технологическим процессам в новом строительстве, в том числе по возведению новых конструктивных элементов ОЗП=1,15; ЭМ=1,25 к расх.; ЗПМ=1,25; ТЗ=1,15; ТЗМ=1,25
| 1 | ОТ |  | 8: 72566.69; 9: 1; 10: 1161.067 | 49.45 | 36329.6886 | 72566.69 | 56 | 10366.67 | 228066.74 | 129998.0418 | [7 empty] | ОТ
| 2 | ЭМ |  | 8: 201.25; 9: 1; 10: 3.22 | 14.53 | 129.7075 | 201.25 | 0.07 | 23000 | [9 empty] | ЭМ
| 3 | в т.ч. ОТм |  | 8: 0.91; 9: 1; 10: 0.01456 | [14 empty] | в т.ч. ОТм
| 4 | М |  | 8: 140.92; 10: 2.2547 | [14 empty] | М
|  | ЗТ |  | 4: чел.-ч; 5: 56; 6: 1.3225; 7: 1.185 | [15 empty] | ЗТ
|  | ЗТм |  | 4: чел.-ч; 5: 0.07; 6: 1.4375; 7: 0.00161 | [15 empty] | ЗТм
|  | Итого по расценке |  | 8: 702.65; 10: 1166.5418 | [16 empty] | Итого по расценке
|  | ФОТ |  | 10: 1161.0816 | [15 empty] | ФОТ
| Приказ № 812/пр от 21.12.2020 Прил. п.16 | НР Сантехнические работы - внутренние (трубопроводы, водопровод, канализация, отопление, газоснабжение, вентиляция и кондиционирование воздуха) |  | 4: %; 5: 121; 7: 121; 10: 1404.9087 | [15 empty] | НР Сантехнические работы - внутренние (трубопроводы, водопровод, канализация, отопление, газоснабжение, вентиляция и кондиционирование воздуха)
| Приказ № 774/пр от 11.12.2020 Прил. п.16, Приказ № 774/пр от 11.12.2020 п.16 | СП Сантехнические работы - внутренние (трубопроводы, водопровод, канализация, отопление, газоснабжение, вентиляция и кондиционирование воздуха) |  | % | 72 | 0.85 | 61.2 |  |  | 710.5819 | [15 empty] | СП Сантехнические работы - внутренние (трубопроводы, водопровод, канализация, отопление, газоснабжение, вентиляция и кондиционирование воздуха)
|  | Всего по позиции |  | 10: 3282.0324 | [17 empty] | Всего по позиции
26 | ФССЦ-24.3.03.13-0272 | Трубы полиэтиленовые ПЭ100, SDR11, диаметр 110 мм |  | м | 1.6 | 1 | 1.6 | 1664.4 |  | 2663.04 | [11 empty] | Трубы полиэтиленовые ПЭ100, SDR11, диаметр 110 мм
|  | Всего по позиции |  | 10: 2663.04 | [17 empty] | Всего по позиции
27 | ФЕРм08-04-750-01 | Опорные конструкции на болтовых соединениях (подвесы, консоли, профили, опоры, кронштейны и т.п.) |  | 4: т; 5: 0.03; 6: 1; 7: 0.03 | [11 empty] | Опорные конструкции на болтовых соединениях (подвесы, консоли, профили, опоры, кронштейны и т.п.)
|  | Объем=5,56*5/1000 | [20 empty] | Объем=5,56*5/1000
| 421/пр_2020_прил.10_т.1_п.2_гр.3 | Производство работ осуществляется на территории действующего предприятия с наличием в зоне производства работ одного или нескольких из следующих факторов: - разветвленной сети транспортных и инженерных коммуникаций; - стесненных условий для складирования материалов; - действующего технологического оборудования; - движения технологического транспорта ОЗП=1,15; ЭМ=1,15 к расх.; ЗПМ=1,15; ТЗ=1,15; ТЗМ=1,15 | [21 empty] | Производство работ осуществляется на территории действующего предприятия с наличием в зоне производства работ одного или нескольких из следующих факторов: - разветвленной сети транспортных и инженерных коммуникаций; - стесненных условий для складирования материалов; - действующего технологического оборудования; - движения технологического транспорта ОЗП=1,15; ЭМ=1,15 к расх.; ЗПМ=1,15; ТЗ=1,15; ТЗМ=1,15
| 421/пр_2020_п.58_пп.б | При применении сметных норм, включенных в сборники ГЭСН (ФЕР, ТЕР), аналогичных технологическим процессам в новом строительстве, в том числе по возведению новых конструктивных элементов ОЗП=1,15; ЭМ=1,25 к расх.; ЗПМ=1,25; ТЗ=1,15; ТЗМ=1,25 | [9 empty] | за 1 т | [11 empty] | При применении сметных норм, включенных в сборники ГЭСН (ФЕР, ТЕР), аналогичных технологическим процессам в новом строительстве, в том числе по возведению новых конструктивных элементов ОЗП=1,15; ЭМ=1,25 к расх.; ЗПМ=1,25; ТЗ=1,15; ТЗМ=1,25
| 1 | ОТ |  | 8: 284668.7582; 9: 1; 10: 8540.0627 | 49.45 | 136626.1022 | 284668.7582 | 219.68 | 10366.67 | 228066.74 | 129998.0418 | [7 empty] | ОТ
| 2 | ЭМ |  | 8: 2041.25; 9: 1; 10: 61.2375 | 14.53 | 4947.4741 | 2041.25 | 0.71 | 23000 | [9 empty] | ЭМ
| 3 | в т.ч. ОТм |  | 8: 9; 9: 1; 10: 0.27 | [14 empty] | в т.ч. ОТм
| 4 | М |  | 8: 2732.35; 10: 81.9705 | [14 empty] | М
|  | ЗТ |  | 4: чел.-ч; 5: 219.68; 6: 1.3225; 7: 8.7158 | [15 empty] | ЗТ
|  | ЗТм |  | 4: чел.-ч; 5: 0.71; 6: 1.4375; 7: 0.030619 | [15 empty] | ЗТм
|  | Итого по расценке |  | 8: 5058.38; 10: 8683.2707 | [16 empty] | Итого по расценке
|  | ФОТ |  | 10: 8540.3327 | [15 empty] | ФОТ
| Пр/812-049.1-1 | НР Электротехнические установки на атомных электростанциях |  | 4: %; 5: 126; 7: 126; 10: 10760.8193 | [15 empty] | НР Электротехнические установки на атомных электростанциях
| Пр/774-049.1 | СП Электротехнические установки на атомных электростанциях |  | 4: %; 5: 68; 7: 68; 10: 5807.4263 | [15 empty] | СП Электротехнические установки на атомных электростанциях
|  | Всего по позиции |  | 10: 25251.5163 | [17 empty] | Всего по позиции
28 | ФССЦ-23.3.08.01-0044 | Трубы стальные квадратные (ГОСТ 8639-82) размером: 50х50 мм, толщина стенки 4 мм |  | м | 53.96 | 1 | 53.96 | 421.07 |  | 22720.9372 | [11 empty] | Трубы стальные квадратные (ГОСТ 8639-82) размером: 50х50 мм, толщина стенки 4 мм
|  | Объем=300/5,56 | [20 empty] | Объем=300/5,56
|  | Всего по позиции |  | 10: 22720.9372 | [17 empty] | Всего по позиции
29 | ФЕРм08-02-152-05 | Стойка сборных кабельных конструкций (без полок), масса: до 2,4 кг/применит. |  | 4: 100 шт; 5: 0.16; 6: 1; 7: 0.16 | [11 empty] | Стойка сборных кабельных конструкций (без полок), масса: до 2,4 кг/применит.
|  | Объем=16 / 100 | [20 empty] | Объем=16 / 100
| 421/пр_2020_прил.10_т.1_п.2_гр.3 | Производство работ осуществляется на территории действующего предприятия с наличием в зоне производства работ одного или нескольких из следующих факторов: - разветвленной сети транспортных и инженерных коммуникаций; - стесненных условий для складирования материалов; - действующего технологического оборудования; - движения технологического транспорта ОЗП=1,15; ЭМ=1,15 к расх.; ЗПМ=1,15; ТЗ=1,15; ТЗМ=1,15 | [21 empty] | Производство работ осуществляется на территории действующего предприятия с наличием в зоне производства работ одного или нескольких из следующих факторов: - разветвленной сети транспортных и инженерных коммуникаций; - стесненных условий для складирования материалов; - действующего технологического оборудования; - движения технологического транспорта ОЗП=1,15; ЭМ=1,15 к расх.; ЗПМ=1,15; ТЗ=1,15; ТЗМ=1,15
| 421/пр_2020_п.58_пп.б | При применении сметных норм, включенных в сборники ГЭСН (ФЕР, ТЕР), аналогичных технологическим процессам в новом строительстве, в том числе по возведению новых конструктивных элементов ОЗП=1,15; ЭМ=1,25 к расх.; ЗПМ=1,25; ТЗ=1,15; ТЗМ=1,25 | [9 empty] | за 100 шт | [11 empty] | При применении сметных норм, включенных в сборники ГЭСН (ФЕР, ТЕР), аналогичных технологическим процессам в новом строительстве, в том числе по возведению новых конструктивных элементов ОЗП=1,15; ЭМ=1,25 к расх.; ЗПМ=1,25; ТЗ=1,15; ТЗМ=1,25
| 1 | ОТ |  | 8: 29441.3428; 9: 1; 10: 4710.6148 | 49.45 | 13966.9708 | 29441.3428 | 22.72 | 10366.67 | 228066.74 | 129998.0418 | [7 empty] | ОТ
| 2 | ЭМ |  | 8: 57.5; 9: 1; 10: 9.2 | 14.53 | 3015.4381 | 57.5 | 0.02 | 23000 | [9 empty] | ЭМ
| 3 | в т.ч. ОТм |  | 8: 0.26; 9: 1; 10: 0.0416 | [14 empty] | в т.ч. ОТм
| 4 | М |  | 8: 50.53; 10: 8.0848 | [14 empty] | М
|  | ЗТ |  | 4: чел.-ч; 5: 22.72; 6: 1.3225; 7: 4.8076 | [15 empty] | ЗТ
|  | ЗТм |  | 4: чел.-ч; 5: 0.02; 6: 1.4375; 7: 0.0046 | [15 empty] | ЗТм
|  | Итого по расценке |  | 8: 408.47; 10: 4727.8996 | [16 empty] | Итого по расценке
|  | ФОТ |  | 10: 4710.6564 | [15 empty] | ФОТ
| Приказ № 812/пр от 21.12.2020 Прил. п.49.3 | НР Электротехнические установки на других объектах |  | 4: %; 5: 97; 7: 97; 10: 4569.3368 | [15 empty] | НР Электротехнические установки на других объектах
| Приказ № 774/пр от 11.12.2020 Прил. п.49.3 | СП Электротехнические установки на других объектах |  | 4: %; 5: 51; 7: 51; 10: 2402.4348 | [15 empty] | СП Электротехнические установки на других объектах
|  | Всего по позиции |  | 10: 11699.6712 | [17 empty] | Всего по позиции
30 | ООО "УТС ТехноНиколь"Счет №ТСТН-000834833 от 23.11.24 г. п.1 | Опора кровельная с горизонтальным кронштейном |  | шт | 16 | 1 | 16 | 4250 | 1 | 68000 | [11 empty] | Опора кровельная с горизонтальным кронштейном
|  | Цена=5100/1,2 | [26 empty] | Цена=5100/1,2/9,12
|  | Транспортные МАТ=1,03 к расх. | [21 empty] | Транспортные МАТ=1,03 к расх.
|  | ЗГСР МАТ=1,012 к расх. | [21 empty] | ЗГСР МАТ=1,012 к расх.
|  | Всего по позиции |  | 10: 68000 | [17 empty] | Всего по позиции
31 | ФЕР46-08-012-02 | Установка анкеров в отверстия глубиной 100 мм с применением составов на цементно-эпоксидной основе, диаметр анкера: 10 мм |  | 4: 100 шт; 5: 6; 6: 1; 7: 6 | [11 empty] | Установка анкеров в отверстия глубиной 100 мм с применением составов на цементно-эпоксидной основе, диаметр анкера: 10 мм
|  | Объем=600 / 100 | [20 empty] | Объем=600 / 100
| 421/пр_2020_прил.10_т.1_п.2_гр.3 | Производство работ осуществляется на территории действующего предприятия с наличием в зоне производства работ одного или нескольких из следующих факторов: - разветвленной сети транспортных и инженерных коммуникаций; - стесненных условий для складирования материалов; - действующего технологического оборудования; - движения технологического транспорта ОЗП=1,15; ЭМ=1,15 к расх.; ЗПМ=1,15; ТЗ=1,15; ТЗМ=1,15 | [9 empty] | за 100 шт | [11 empty] | Производство работ осуществляется на территории действующего предприятия с наличием в зоне производства работ одного или нескольких из следующих факторов: - разветвленной сети транспортных и инженерных коммуникаций; - стесненных условий для складирования материалов; - действующего технологического оборудования; - движения технологического транспорта ОЗП=1,15; ЭМ=1,15 к расх.; ЗПМ=1,15; ТЗ=1,15; ТЗМ=1,15
| 1 | ОТ |  | 8: 9770.5865; 9: 1; 10: 58623.5188 | 49.45 | 3657.7176 | 9770.5865 | 7.54 | 10366.67 | 228066.74 | 129998.0418 | [7 empty] | ОТ
| 2 | ЭМ |  | 8: 0; 9: 1; 10: 0 | [14 empty] | ЭМ
|  | ЗТ |  | 4: чел.-ч; 5: 7.54; 6: 1.15; 7: 52.026 | [15 empty] | ЗТ
|  | Итого по расценке |  | 8: 72.12; 10: 58623.5188 | [16 empty] | Итого по расценке
|  | ФОТ |  | 10: 58623.5188 | [15 empty] | ФОТ
| Пр/812-040.1-1 | НР Работы по реконструкции зданий и сооружений: усиление и замена существующих конструкций, возведение отдельных конструктивных элементов |  | 4: %; 5: 103; 7: 103; 10: 60382.2244 | [15 empty] | НР Работы по реконструкции зданий и сооружений: усиление и замена существующих конструкций, возведение отдельных конструктивных элементов
| Пр/774-040.1 | СП Работы по реконструкции зданий и сооружений: усиление и замена существующих конструкций, возведение отдельных конструктивных элементов |  | 4: %; 5: 59; 7: 59; 10: 34587.8761 | [15 empty] | СП Работы по реконструкции зданий и сооружений: усиление и замена существующих конструкций, возведение отдельных конструктивных элементов
|  | Всего по позиции |  | 10: 153593.6194 | [17 empty] | Всего по позиции
32 | ФЕР46-08-012-07 | На каждые 10 мм изменения глубины отверстия добавлять (уменьшать) к расценке: 46-08-012-02 |  | 4: 100 шт; 5: 6; 6: 1; 7: 6 | [11 empty] | На каждые 10 мм изменения глубины отверстия добавлять (уменьшать) к расценке: 46-08-012-02
|  | Объем=600 / 100 | [20 empty] | Объем=600 / 100
| 421/пр_2020_прил.10_т.1_п.2_гр.3 | Производство работ осуществляется на территории действующего предприятия с наличием в зоне производства работ одного или нескольких из следующих факторов: - разветвленной сети транспортных и инженерных коммуникаций; - стесненных условий для складирования материалов; - действующего технологического оборудования; - движения технологического транспорта ОЗП=1,15; ЭМ=1,15 к расх.; ЗПМ=1,15; ТЗ=1,15; ТЗМ=1,15 | [9 empty] | за 100 шт | [11 empty] | Производство работ осуществляется на территории действующего предприятия с наличием в зоне производства работ одного или нескольких из следующих факторов: - разветвленной сети транспортных и инженерных коммуникаций; - стесненных условий для складирования материалов; - действующего технологического оборудования; - движения технологического транспорта ОЗП=1,15; ЭМ=1,15 к расх.; ЗПМ=1,15; ТЗ=1,15; ТЗМ=1,15
| 1 | ОТ |  | 8: 6.06; 9: 1; 10: 36.36 | 49.45 | 344.617 | 920.042 | 0.71 | 10366.67 | 228066.74 | 129998.0418 | [7 empty] | ОТ
| 2 | ЭМ |  | 8: 0; 9: 1; 10: 0 | [14 empty] | ЭМ
|  | ЗТ |  | 4: чел.-ч; 5: 0.71; 6: 1.15; 7: 4.899 | [15 empty] | ЗТ
|  | Итого по расценке |  | 8: 6.71; 10: 36.36 | [16 empty] | Итого по расценке
|  | ФОТ |  | 10: 36.36 | [15 empty] | ФОТ
| Пр/812-040.1-1 | НР Работы по реконструкции зданий и сооружений: усиление и замена существующих конструкций, возведение отдельных конструктивных элементов |  | 4: %; 5: 103; 7: 103; 10: 37.4508 | [15 empty] | НР Работы по реконструкции зданий и сооружений: усиление и замена существующих конструкций, возведение отдельных конструктивных элементов
| Пр/774-040.1 | СП Работы по реконструкции зданий и сооружений: усиление и замена существующих конструкций, возведение отдельных конструктивных элементов |  | 4: %; 5: 59; 7: 59; 10: 21.4524 | [15 empty] | СП Работы по реконструкции зданий и сооружений: усиление и замена существующих конструкций, возведение отдельных конструктивных элементов
|  | Всего по позиции |  | 10: 95.2632 | [17 empty] | Всего по позиции
33 | ФССЦ-01.7.15.02-0040 | Болты анкерные с гайкой, размер 12,0х100 мм/применит. |  | 100 шт | 6 | 1 | 6 | 2480.64 |  | 14883.84 | [11 empty] | Болты анкерные с гайкой, размер 12,0х100 мм/применит.
|  | Объем=600 / 100 | [20 empty] | Объем=600 / 100
|  | Всего по позиции |  | 10: 14883.84 | [17 empty] | Всего по позиции
34 | ООО "СТД "Петрович" Счет №МАЭ00296717 от 25.11.2024 г. п.1 | Герметик кровельный KIM TEC 310мл |  | шт | 5 | 1 | 5 | 993.3333 | 1 | 4966.6667 | [11 empty] | Герметик кровельный KIM TEC 310мл
|  | Цена=1192/1,2 | [26 empty] | Цена=1192/1,2/9,12
|  | Транспортные МАТ=1,03 к расх. | [21 empty] | Транспортные МАТ=1,03 к расх.
|  | ЗГСР МАТ=1,012 к расх. | [21 empty] | ЗГСР МАТ=1,012 к расх.
|  | Всего по позиции |  | 10: 4966.6667 | [17 empty] | Всего по позиции
|  | Итого по разделу 1 Монтаж кабельных конструкций |  | 10: 5289214.3199 | [19 empty] | Итого по разделу 1 Монтаж кабельных конструкций
Раздел 2. Монтаж кабеля | [20 empty] | Раздел 2. Монтаж кабеля
35 | ФЕРм08-02-147-13 | Кабель до 35 кВ по установленным конструкциям и лоткам с креплением по всей длине, масса 1 м кабеля: до 6 кг |  | 4: 100 м; 5: 24.02; 6: 1; 7: 24.02 | [11 empty] | Кабель до 35 кВ по установленным конструкциям и лоткам с креплением по всей длине, масса 1 м кабеля: до 6 кг
|  | Объем=((30+152+108+20+40+30+152+324+20+40+30+5+10+16+60+360+24+16+30+216+5+10+16+60+360+100+148+20)) / 100 | [20 empty] | Объем=((30+152+108+20+40+30+152+324+20+40+30+5+10+16+60+360+24+16+30+216+5+10+16+60+360+100+148+20)) / 100
| 421/пр_2020_прил.10_т.1_п.2_гр.3 | Производство работ осуществляется на территории действующего предприятия с наличием в зоне производства работ одного или нескольких из следующих факторов: - разветвленной сети транспортных и инженерных коммуникаций; - стесненных условий для складирования материалов; - действующего технологического оборудования; - движения технологического транспорта ОЗП=1,15; ЭМ=1,15 к расх.; ЗПМ=1,15; ТЗ=1,15; ТЗМ=1,15 | [21 empty] | Производство работ осуществляется на территории действующего предприятия с наличием в зоне производства работ одного или нескольких из следующих факторов: - разветвленной сети транспортных и инженерных коммуникаций; - стесненных условий для складирования материалов; - действующего технологического оборудования; - движения технологического транспорта ОЗП=1,15; ЭМ=1,15 к расх.; ЗПМ=1,15; ТЗ=1,15; ТЗМ=1,15
| 421/пр_2020_п.58_пп.б | При применении сметных норм, включенных в сборники ГЭСН (ФЕР, ТЕР), аналогичных технологическим процессам в новом строительстве, в том числе по возведению новых конструктивных элементов ОЗП=1,15; ЭМ=1,25 к расх.; ЗПМ=1,25; ТЗ=1,15; ТЗМ=1,25 | [9 empty] | за 100 м | [11 empty] | При применении сметных норм, включенных в сборники ГЭСН (ФЕР, ТЕР), аналогичных технологическим процессам в новом строительстве, в том числе по возведению новых конструктивных элементов ОЗП=1,15; ЭМ=1,25 к расх.; ЗПМ=1,25; ТЗ=1,15; ТЗМ=1,25
| 1 | ОТ |  | 8: 38460.3457; 9: 1; 10: 923817.5037 | 49.45 | 18245.2834 | 38460.3457 | 29.68 | 10366.67 | 228066.74 | 129998.0418 | [7 empty] | ОТ
| 2 | ЭМ |  | 8: 1150; 9: 1; 10: 27623 | 14.53 | 1880.6542 | 1150 | 0.4 | 23000 | [9 empty] | ЭМ
| 3 | в т.ч. ОТм |  | 8: 5.02; 9: 1; 10: 120.5804 | [14 empty] | в т.ч. ОТм
| 4 | М |  | 8: 37.63; 10: 903.8726 | [14 empty] | М
|  | ЗТ |  | 4: чел.-ч; 5: 29.68; 6: 1.3225; 7: 942.8282 | [15 empty] | ЗТ
|  | ЗТм |  | 4: чел.-ч; 5: 0.4; 6: 1.4375; 7: 13.8115 | [15 empty] | ЗТм
|  | Итого по расценке |  | 8: 406.66; 10: 952344.3763 | [16 empty] | Итого по расценке
|  | ФОТ |  | 10: 923938.0841 | [15 empty] | ФОТ
| Приказ № 812/пр от 21.12.2020 Прил. п.49.3 | НР Электротехнические установки на других объектах |  | 4: %; 5: 97; 7: 97; 10: 896219.9416 | [15 empty] | НР Электротехнические установки на других объектах
| Приказ № 774/пр от 11.12.2020 Прил. п.49.3 | СП Электротехнические установки на других объектах |  | 4: %; 5: 51; 7: 51; 10: 471208.4229 | [15 empty] | СП Электротехнические установки на других объектах
|  | Всего по позиции |  | 10: 2319772.7408 | [17 empty] | Всего по позиции
36 | ООО "МосПромКомплект" Счет №МПК/2331 от 25.11.24 г. п.1 | Кабель АСБл-10 3х95 ож |  | м | 2450.04 | 1 | 2450.04 | 1547 | 1 | 3790211.88 | [11 empty] | Кабель АСБл-10 3х95 ож
|  | Объем=(30+152+108+20+40+30+152+324+20+40+30+5+10+16+60+360+24+16+30+216+5+10+16+60+360+100+148+20)*1,02 | [20 empty] | Объем=(30+152+108+20+40+30+152+324+20+40+30+5+10+16+60+360+24+16+30+216+5+10+16+60+360+100+148+20)*1,02
|  | Цена=1856,4/1,2 | [26 empty] | Цена=1856,4/1,2/9,12
|  | Транспортные МАТ=1,03 к расх. | [21 empty] | Транспортные МАТ=1,03 к расх.
|  | ЗГСР МАТ=1,012 к расх. | [21 empty] | ЗГСР МАТ=1,012 к расх.
|  | Всего по позиции |  | 10: 3790211.88 | [17 empty] | Всего по позиции
37 | ФЕРм08-02-151-02 | Кабель до 35 кВ, прокладываемый по непроходным эстакадам, масса 1 м кабеля: до 6 кг |  | 4: 100 м; 5: 9.1; 6: 1; 7: 9.1 | [11 empty] | Кабель до 35 кВ, прокладываемый по непроходным эстакадам, масса 1 м кабеля: до 6 кг
|  | Объем=((304+304+216+86)) / 100 | [20 empty] | Объем=((304+304+216+86)) / 100
| 421/пр_2020_прил.10_т.1_п.2_гр.3 | Производство работ осуществляется на территории действующего предприятия с наличием в зоне производства работ одного или нескольких из следующих факторов: - разветвленной сети транспортных и инженерных коммуникаций; - стесненных условий для складирования материалов; - действующего технологического оборудования; - движения технологического транспорта ОЗП=1,15; ЭМ=1,15 к расх.; ЗПМ=1,15; ТЗ=1,15; ТЗМ=1,15 | [21 empty] | Производство работ осуществляется на территории действующего предприятия с наличием в зоне производства работ одного или нескольких из следующих факторов: - разветвленной сети транспортных и инженерных коммуникаций; - стесненных условий для складирования материалов; - действующего технологического оборудования; - движения технологического транспорта ОЗП=1,15; ЭМ=1,15 к расх.; ЗПМ=1,15; ТЗ=1,15; ТЗМ=1,15
| ОП п.1.8.3 | При производстве работ на высоте св. 8 до 15 м ОЗП=1,1; ТЗ=1,1 | [21 empty] | При производстве работ на высоте св. 8 до 15 м ОЗП=1,1; ТЗ=1,1
| 421/пр_2020_п.58_пп.б | При применении сметных норм, включенных в сборники ГЭСН (ФЕР, ТЕР), аналогичных технологическим процессам в новом строительстве, в том числе по возведению новых конструктивных элементов ОЗП=1,15; ЭМ=1,25 к расх.; ЗПМ=1,25; ТЗ=1,15; ТЗМ=1,25 | [9 empty] | за 100 м | [11 empty] | При применении сметных норм, включенных в сборники ГЭСН (ФЕР, ТЕР), аналогичных технологическим процессам в новом строительстве, в том числе по возведению новых конструктивных элементов ОЗП=1,15; ЭМ=1,25 к расх.; ЗПМ=1,25; ТЗ=1,15; ТЗМ=1,25
| 1 | ОТ |  | 8: 31722.0102; 9: 1; 10: 288670.2928 | 49.45 | 16553.5122 | 31722.0102 | 24.48 | 10366.67 | 228066.74 | 129998.0418 | [7 empty] | ОТ
| 2 | ЭМ |  | 8: 57385; 9: 1; 10: 522203.5 | 14.53 | 17599.4897 | 57385 | 19.96 | 23000 | [9 empty] | ЭМ
| 3 | в т.ч. ОТм |  | 8: 216.58; 9: 1; 10: 1970.878 | [14 empty] | в т.ч. ОТм
| 4 | М |  | 8: 42.16; 10: 383.656 | [14 empty] | М
|  | ЗТ |  | 4: чел.-ч; 5: 24.48; 6: 1.4547; 7: 324.0717 | [15 empty] | ЗТ
|  | ЗТм |  | 4: чел.-ч; 5: 19.96; 6: 1.4375; 7: 261.1017 | [15 empty] | ЗТм
|  | Итого по расценке |  | 8: 1114.88; 10: 811257.4488 | [16 empty] | Итого по расценке
|  | ФОТ |  | 10: 290641.1708 | [15 empty] | ФОТ
| Приказ № 812/пр от 21.12.2020 Прил. п.49.3 | НР Электротехнические установки на других объектах |  | 4: %; 5: 97; 7: 97; 10: 281921.9357 | [15 empty] | НР Электротехнические установки на других объектах
| Приказ № 774/пр от 11.12.2020 Прил. п.49.3 | СП Электротехнические установки на других объектах |  | 4: %; 5: 51; 7: 51; 10: 148226.9971 | [15 empty] | СП Электротехнические установки на других объектах
|  | Всего по позиции |  | 10: 1241406.3816 | [17 empty] | Всего по позиции
38 | ООО "МосПромКомплект" Счет №МПК/2331 от 25.11.24 г. п.1 | Кабель АСБл-10 3х95 ож |  | м | 928.2 | 1 | 2450.04 | 1547 | 1 | 1435925.4 | [11 empty] | Кабель АСБл-10 3х95 ож
|  | Объем=(304+304+216+86)*1,02 | [20 empty] | Объем=(304+304+216+86)*1,02
|  | Цена=1856,4/1,2 | [26 empty] | Цена=1856,4/1,2/9,12
|  | Транспортные МАТ=1,03 к расх. | [21 empty] | Транспортные МАТ=1,03 к расх.
|  | ЗГСР МАТ=1,012 к расх. | [21 empty] | ЗГСР МАТ=1,012 к расх.
|  | Всего по позиции |  | 10: 1435925.4 | [17 empty] | Всего по позиции
39 | ФЕР26-02-022-01 | Огнезащитное покрытие толщиной слоя 1 мм кабелей и проводов |  | 4: 100 м2; 5: 0.958; 6: 1; 7: 0.958 | [11 empty] | Огнезащитное покрытие толщиной слоя 1 мм кабелей и проводов
|  | Объем=(4,2+23,7+2,4+54,3+4,2+4,2+2,8) / 100 | [20 empty] | Объем=(4,2+23,7+2,4+54,3+4,2+4,2+2,8) / 100
| 421/пр_2020_прил.10_т.1_п.2_гр.3 | Производство работ осуществляется на территории действующего предприятия с наличием в зоне производства работ одного или нескольких из следующих факторов: - разветвленной сети транспортных и инженерных коммуникаций; - стесненных условий для складирования материалов; - действующего технологического оборудования; - движения технологического транспорта ОЗП=1,15; ЭМ=1,15 к расх.; ЗПМ=1,15; ТЗ=1,15; ТЗМ=1,15 | [21 empty] | Производство работ осуществляется на территории действующего предприятия с наличием в зоне производства работ одного или нескольких из следующих факторов: - разветвленной сети транспортных и инженерных коммуникаций; - стесненных условий для складирования материалов; - действующего технологического оборудования; - движения технологического транспорта ОЗП=1,15; ЭМ=1,15 к расх.; ЗПМ=1,15; ТЗ=1,15; ТЗМ=1,15
| 421/пр_2020_п.58_пп.б | При применении сметных норм, включенных в сборники ГЭСН (ФЕР, ТЕР), аналогичных технологическим процессам в новом строительстве, в том числе по возведению новых конструктивных элементов ОЗП=1,15; ЭМ=1,25 к расх.; ЗПМ=1,25; ТЗ=1,15; ТЗМ=1,25 | [9 empty] | за 100 м2 | [11 empty] | При применении сметных норм, включенных в сборники ГЭСН (ФЕР, ТЕР), аналогичных технологическим процессам в новом строительстве, в том числе по возведению новых конструктивных элементов ОЗП=1,15; ЭМ=1,25 к расх.; ЗПМ=1,25; ТЗ=1,15; ТЗМ=1,25
| 1 | ОТ |  | 8: 80872.9843; 9: 1; 10: 77476.319 | 49.45 | 37018.9796 | 80872.9843 | 62.41 | 10366.67 | 228066.74 | 129998.0418 | [7 empty] | ОТ
| 2 | ЭМ |  | 8: 747.5; 9: 1; 10: 716.105 | 14.53 | 3946.3662 | 747.5 | 0.26 | 23000 | [9 empty] | ЭМ
| 3 | в т.ч. ОТм |  | 8: 3.02; 9: 1; 10: 2.8932 | [14 empty] | в т.ч. ОТм
| 4 | М |  | 8: 63.71; 10: 61.0342 | [14 empty] | М
|  | ЗТ |  | 4: чел.-ч; 5: 62.41; 6: 1.3225; 7: 79.0707 | [15 empty] | ЗТ
|  | ЗТм |  | 4: чел.-ч; 5: 0.26; 6: 1.4375; 7: 0.35805 | [15 empty] | ЗТм
|  | Итого по расценке |  | 8: 818.71; 10: 78253.4582 | [16 empty] | Итого по расценке
|  | ФОТ |  | 10: 77479.2122 | [15 empty] | ФОТ
| Пр/812-020.0-1 | НР Теплоизоляционные работы |  | 4: %; 5: 97; 7: 97; 10: 75154.8358 | [15 empty] | НР Теплоизоляционные работы
| Пр/774-020.0, Приказ № 774/пр от 11.12.2020 п.16 | СП Теплоизоляционные работы |  | % | 55 | 0.85 | 46.75 |  |  | 36221.5317 | [15 empty] | СП Теплоизоляционные работы
|  | Всего по позиции |  | 10: 189629.8256 | [17 empty] | Всего по позиции
40 | ООО "Поинт" Счет №ПНТ/2987 от 22.11.24 г. п.1 | Огнезащитное покрытие для кабелей ОГРАКС-ВВ (1,5кг/м2) |  | кг | 143.7 | 1 | 143.7 | 1595.8333 | 1 | 229321.25 | [11 empty] | Огнезащитное покрытие для кабелей ОГРАКС-ВВ (1,5кг/м2)
|  | Объем=95,8*1,5 | [20 empty] | Объем=95,8*1,5
|  | Цена=1915/1,2 | [26 empty] | Цена=1915/1,2/9,12
|  | Транспортные МАТ=1,03 к расх. | [21 empty] | Транспортные МАТ=1,03 к расх.
|  | ЗГСР МАТ=1,012 к расх. | [21 empty] | ЗГСР МАТ=1,012 к расх.
|  | Всего по позиции |  | 10: 229321.25 | [17 empty] | Всего по позиции
41 | ФЕРм08-02-163-02 | Заделка концевая с термоусаживающимися полиэтиленовыми перчатками для 3-5-жильного кабеля с бумажной изоляцией напряжением до 1 кВ, сечение одной жилы: до 120 мм2 |  | 4: шт; 5: 16; 6: 1; 7: 16 | [11 empty] | Заделка концевая с термоусаживающимися полиэтиленовыми перчатками для 3-5-жильного кабеля с бумажной изоляцией напряжением до 1 кВ, сечение одной жилы: до 120 мм2
|  | Объем=4+4+4+4 | [20 empty] | Объем=4+4+4+4
| 421/пр_2020_прил.10_т.1_п.2_гр.3 | Производство работ осуществляется на территории действующего предприятия с наличием в зоне производства работ одного или нескольких из следующих факторов: - разветвленной сети транспортных и инженерных коммуникаций; - стесненных условий для складирования материалов; - действующего технологического оборудования; - движения технологического транспорта ОЗП=1,15; ЭМ=1,15 к расх.; ЗПМ=1,15; ТЗ=1,15; ТЗМ=1,15 | [21 empty] | Производство работ осуществляется на территории действующего предприятия с наличием в зоне производства работ одного или нескольких из следующих факторов: - разветвленной сети транспортных и инженерных коммуникаций; - стесненных условий для складирования материалов; - действующего технологического оборудования; - движения технологического транспорта ОЗП=1,15; ЭМ=1,15 к расх.; ЗПМ=1,15; ТЗ=1,15; ТЗМ=1,15
| 421/пр_2020_п.58_пп.б | При применении сметных норм, включенных в сборники ГЭСН (ФЕР, ТЕР), аналогичных технологическим процессам в новом строительстве, в том числе по возведению новых конструктивных элементов ОЗП=1,15; ЭМ=1,25 к расх.; ЗПМ=1,25; ТЗ=1,15; ТЗМ=1,25 | [9 empty] | за 1 шт | [11 empty] | При применении сметных норм, включенных в сборники ГЭСН (ФЕР, ТЕР), аналогичных технологическим процессам в новом строительстве, в том числе по возведению новых конструктивных элементов ОЗП=1,15; ЭМ=1,25 к расх.; ЗПМ=1,25; ТЗ=1,15; ТЗМ=1,25
| 1 | ОТ |  | 8: 1788.2506; 9: 1; 10: 28612.0092 | 49.45 | 848.2072 | 1788.2506 | 1.38 | 10366.67 | 228066.74 | 129998.0418 | [7 empty] | ОТ
| 4 | М |  | 8: 4.1; 10: 65.6 | [14 empty] | М
|  | ЗТ |  | 4: чел.-ч; 5: 1.38; 6: 1.3225; 7: 29.2008 | [15 empty] | ЗТ
|  | Итого по расценке |  | 8: 17.07; 10: 28677.6092 | [16 empty] | Итого по расценке
|  | ФОТ |  | 10: 28612.0092 | [15 empty] | ФОТ
| Приказ № 812/пр от 21.12.2020 Прил. п.49.3 | НР Электротехнические установки на других объектах |  | 4: %; 5: 97; 7: 97; 10: 27753.6489 | [15 empty] | НР Электротехнические установки на других объектах
| Приказ № 774/пр от 11.12.2020 Прил. п.49.3 | СП Электротехнические установки на других объектах |  | 4: %; 5: 51; 7: 51; 10: 14592.1247 | [15 empty] | СП Электротехнические установки на других объектах
|  | Всего по позиции |  | 10: 71023.3828 | [17 empty] | Всего по позиции
42 | ООО "Кабельная арматура" Счет №УТ-14277 от 23.11.24 г. п.1 | Муфта 3 КВТп-10 (70-120) с наконечниками |  | шт | 16 | 1 | 16 | 4112.5 | 1 | 65800 | [11 empty] | Муфта 3 КВТп-10 (70-120) с наконечниками
|  | Объем=4+4+4+4 | [20 empty] | Объем=4+4+4+4
|  | Цена=4935/1,2 | [26 empty] | Цена=4935/1,2/9,12
|  | Транспортные МАТ=1,03 к расх. | [21 empty] | Транспортные МАТ=1,03 к расх.
|  | ЗГСР МАТ=1,012 к расх. | [21 empty] | ЗГСР МАТ=1,012 к расх.
|  | Всего по позиции |  | 10: 65800 | [17 empty] | Всего по позиции
43 | ФЕРм08-02-167-03 | Муфта соединительная эпоксидная для 3-5-жильного кабеля напряжением: до 1 кВ, сечение одной жилы до 120 мм2 |  | 4: шт; 5: 2; 6: 1; 7: 2 | [11 empty] | Муфта соединительная эпоксидная для 3-5-жильного кабеля напряжением: до 1 кВ, сечение одной жилы до 120 мм2
| 421/пр_2020_прил.10_т.1_п.2_гр.3 | Производство работ осуществляется на территории действующего предприятия с наличием в зоне производства работ одного или нескольких из следующих факторов: - разветвленной сети транспортных и инженерных коммуникаций; - стесненных условий для складирования материалов; - действующего технологического оборудования; - движения технологического транспорта ОЗП=1,15; ЭМ=1,15 к расх.; ЗПМ=1,15; ТЗ=1,15; ТЗМ=1,15 | [21 empty] | Производство работ осуществляется на территории действующего предприятия с наличием в зоне производства работ одного или нескольких из следующих факторов: - разветвленной сети транспортных и инженерных коммуникаций; - стесненных условий для складирования материалов; - действующего технологического оборудования; - движения технологического транспорта ОЗП=1,15; ЭМ=1,15 к расх.; ЗПМ=1,15; ТЗ=1,15; ТЗМ=1,15
| 421/пр_2020_п.58_пп.б | При применении сметных норм, включенных в сборники ГЭСН (ФЕР, ТЕР), аналогичных технологическим процессам в новом строительстве, в том числе по возведению новых конструктивных элементов ОЗП=1,15; ЭМ=1,25 к расх.; ЗПМ=1,25; ТЗ=1,15; ТЗМ=1,25 | [9 empty] | за 1 шт | [11 empty] | При применении сметных норм, включенных в сборники ГЭСН (ФЕР, ТЕР), аналогичных технологическим процессам в новом строительстве, в том числе по возведению новых конструктивных элементов ОЗП=1,15; ЭМ=1,25 к расх.; ЗПМ=1,25; ТЗ=1,15; ТЗМ=1,25
| 1 | ОТ |  | 8: 9666.9198; 9: 1; 10: 19333.8396 | 49.45 | 4585.6815 | 9666.9198 | 7.46 | 10366.67 | 228066.74 | 129998.0418 | [7 empty] | ОТ
| 2 | ЭМ |  | 8: 57.5; 9: 1; 10: 115 | 14.53 | 37.8052 | 57.5 | 0.02 | 23000 | [9 empty] | ЭМ
| 3 | в т.ч. ОТм |  | 8: 0.26; 9: 1; 10: 0.52 | [14 empty] | в т.ч. ОТм
| 4 | М |  | 8: 46.64; 10: 93.28 | [14 empty] | М
|  | ЗТ |  | 4: чел.-ч; 5: 7.46; 6: 1.3225; 7: 19.7317 | [15 empty] | ЗТ
|  | ЗТм |  | 4: чел.-ч; 5: 0.02; 6: 1.4375; 7: 0.0575 | [15 empty] | ЗТм
|  | Итого по расценке |  | 8: 118.57; 10: 19542.1196 | [16 empty] | Итого по расценке
|  | ФОТ |  | 10: 19334.3596 | [15 empty] | ФОТ
| Приказ № 812/пр от 21.12.2020 Прил. п.49.3 | НР Электротехнические установки на других объектах |  | 4: %; 5: 97; 7: 97; 10: 18754.3288 | [15 empty] | НР Электротехнические установки на других объектах
| Приказ № 774/пр от 11.12.2020 Прил. п.49.3 | СП Электротехнические установки на других объектах |  | 4: %; 5: 51; 7: 51; 10: 9860.5234 | [15 empty] | СП Электротехнические установки на других объектах
|  | Всего по позиции |  | 10: 48156.9717 | [17 empty] | Всего по позиции
44 | ООО "Кабельная арматура" Счет №УТ-14277 от 23.11.24 г. п.2 | Муфта 3 СТП-10 (70-120) с соединителями (комбинированный комплект заземления) |  | шт | 2 | 1 | 2 | 8107 | 1 | 16214 | [11 empty] | Муфта 3 СТП-10 (70-120) с соединителями (комбинированный комплект заземления)
|  | Цена=9728,4/1,2 | [26 empty] | Цена=9728,4/1,2/9,12
|  | Транспортные МАТ=1,03 к расх. | [21 empty] | Транспортные МАТ=1,03 к расх.
|  | ЗГСР МАТ=1,012 к расх. | [21 empty] | ЗГСР МАТ=1,012 к расх.
|  | Всего по позиции |  | 10: 16214 | [17 empty] | Всего по позиции
45 | ФЕРм08-02-155-01 | Герметизация проходов при вводе кабелей во взрывоопасные помещения уплотнительной массой/ прим. |  | 4: шт; 5: 4; 6: 1; 7: 4 | [11 empty] | Герметизация проходов при вводе кабелей во взрывоопасные помещения уплотнительной массой/ прим.
|  | Объем=2+2 | [20 empty] | Объем=2+2
| 421/пр_2020_прил.10_т.1_п.2_гр.3 | Производство работ осуществляется на территории действующего предприятия с наличием в зоне производства работ одного или нескольких из следующих факторов: - разветвленной сети транспортных и инженерных коммуникаций; - стесненных условий для складирования материалов; - действующего технологического оборудования; - движения технологического транспорта ОЗП=1,15; ЭМ=1,15 к расх.; ЗПМ=1,15; ТЗ=1,15; ТЗМ=1,15 | [21 empty] | Производство работ осуществляется на территории действующего предприятия с наличием в зоне производства работ одного или нескольких из следующих факторов: - разветвленной сети транспортных и инженерных коммуникаций; - стесненных условий для складирования материалов; - действующего технологического оборудования; - движения технологического транспорта ОЗП=1,15; ЭМ=1,15 к расх.; ЗПМ=1,15; ТЗ=1,15; ТЗМ=1,15
| 421/пр_2020_п.58_пп.б | При применении сметных норм, включенных в сборники ГЭСН (ФЕР, ТЕР), аналогичных технологическим процессам в новом строительстве, в том числе по возведению новых конструктивных элементов ОЗП=1,15; ЭМ=1,25 к расх.; ЗПМ=1,25; ТЗ=1,15; ТЗМ=1,25 | [9 empty] | за 1шт | [11 empty] | При применении сметных норм, включенных в сборники ГЭСН (ФЕР, ТЕР), аналогичных технологическим процессам в новом строительстве, в том числе по возведению новых конструктивных элементов ОЗП=1,15; ЭМ=1,25 к расх.; ЗПМ=1,25; ТЗ=1,15; ТЗМ=1,25
| 1 | ОТ |  | 8: 492.4168; 9: 1; 10: 1969.6673 | 49.45 | 233.4695 | 492.4168 | 0.38 | 10366.67 | 228066.74 | 129998.0418 | [7 empty] | ОТ
| 4 | М |  | 8: 15.07; 10: 60.28 | [14 empty] | М
|  | ЗТ |  | 4: чел.-ч; 5: 0.38; 6: 1.3225; 7: 2.0102 | [15 empty] | ЗТ
|  | Итого по расценке |  | 8: 18.64; 10: 2029.9473 | [16 empty] | Итого по расценке
|  | ФОТ |  | 10: 1969.6673 | [15 empty] | ФОТ
| Приказ № 812/пр от 21.12.2020 Прил. п.49.3 | НР Электротехнические установки на других объектах |  | 4: %; 5: 97; 7: 97; 10: 1910.5773 | [15 empty] | НР Электротехнические установки на других объектах
| Приказ № 774/пр от 11.12.2020 Прил. п.49.3 | СП Электротехнические установки на других объектах |  | 4: %; 5: 51; 7: 51; 10: 1004.5303 | [15 empty] | СП Электротехнические установки на других объектах
|  | Всего по позиции |  | 10: 4945.0549 | [17 empty] | Всего по позиции
47 | ИП Николашина А.А. Счет №2827 от 25.11.24 г. п.1 | Пена двухкомпонентная огнезащитная DN1201 (330мл) |  | шт | 4 | 1 | 4 | 5750 | 1 | 23000 | [11 empty] | Пена двухкомпонентная огнезащитная DN1201 (330мл)
|  | Объем=2+2 | [20 empty] | Объем=2+2
|  | Цена=6900/1,2 | [26 empty] | Цена=6900/1,2/9,12
|  | Транспортные МАТ=1,03 к расх. | [21 empty] | Транспортные МАТ=1,03 к расх.
|  | ЗГСР МАТ=1,012 к расх. | [21 empty] | ЗГСР МАТ=1,012 к расх.
|  | Всего по позиции |  | 10: 23000 | [17 empty] | Всего по позиции
|  | Итого по разделу 2 Монтаж кабеля |  | 10: 9435406.8875 | [19 empty] | Итого по разделу 2 Монтаж кабеля
Раздел 3. Пусконаладочные работы | [20 empty] | Раздел 3. Пусконаладочные работы
48 | ФЕРп01-12-027-01 | Испытание кабеля силового длиной до 500 м напряжением: до 10 кВ |  | 4: испытание; 5: 16; 6: 1; 7: 16 | [11 empty] | Испытание кабеля силового длиной до 500 м напряжением: до 10 кВ
|  | Объем=8+8 | [20 empty] | Объем=8+8
| 421/пр_2020_прил.10_т.1_п.2_гр.3 | Производство работ осуществляется на территории действующего предприятия с наличием в зоне производства работ одного или нескольких из следующих факторов: - разветвленной сети транспортных и инженерных коммуникаций; - стесненных условий для складирования материалов; - действующего технологического оборудования; - движения технологического транспорта ОЗП=1,15; ЭМ=1,15 к расх.; ЗПМ=1,15; ТЗ=1,15; ТЗМ=1,15 | [21 empty] | Производство работ осуществляется на территории действующего предприятия с наличием в зоне производства работ одного или нескольких из следующих факторов: - разветвленной сети транспортных и инженерных коммуникаций; - стесненных условий для складирования материалов; - действующего технологического оборудования; - движения технологического транспорта ОЗП=1,15; ЭМ=1,15 к расх.; ЗПМ=1,15; ТЗ=1,15; ТЗМ=1,15
| 421/пр_2020_п.58_пп.б | При применении сметных норм, включенных в сборники ГЭСН (ФЕР, ТЕР), аналогичных технологическим процессам в новом строительстве, в том числе по возведению новых конструктивных элементов ОЗП=1,15; ЭМ=1,25 к расх.; ЗПМ=1,25; ТЗ=1,15; ТЗМ=1,25 | [9 empty] | за 1 исп | [11 empty] | При применении сметных норм, включенных в сборники ГЭСН (ФЕР, ТЕР), аналогичных технологическим процессам в новом строительстве, в том числе по возведению новых конструктивных элементов ОЗП=1,15; ЭМ=1,25 к расх.; ЗПМ=1,25; ТЗ=1,15; ТЗМ=1,25
| 1 | ОТ |  | 8: 6297.752; 9: 1; 10: 100764.0324 | 49.45 | 311423.8376 | 6297.752 | 4.86 | 10366.67 | 228066.74 | 129998.0418 | [7 empty] | ОТ
|  | ЗТ |  | 4: чел.-ч; 5: 4.86; 6: 1.3225; 7: 102.8376 | [15 empty] | ЗТ
|  | Итого по расценке |  | 8: 55.71; 10: 100764.0324 | [16 empty] | Итого по расценке
|  | ФОТ |  | 10: 100764.0324 | [15 empty] | ФОТ
| Пр/812-083.0-1 | НР Пусконаладочные работы: 'вхолостую' - 80%, 'под нагрузкой' - 20% |  | 4: %; 5: 74; 7: 74; 10: 74565.384 | [15 empty] | НР Пусконаладочные работы: 'вхолостую' - 80%, 'под нагрузкой' - 20%
| Пр/774-083.0 | СП Пусконаладочные работы: 'вхолостую' - 80%, 'под нагрузкой' - 20% |  | 4: %; 5: 36; 7: 36; 10: 36275.0517 | [15 empty] | СП Пусконаладочные работы: 'вхолостую' - 80%, 'под нагрузкой' - 20%
|  | Всего по позиции |  | 10: 211604.468 | [17 empty] | Всего по позиции
49 | ФЕРп01-11-024-01 | Фазировка электрической линии или трансформатора с сетью напряжением: до 1 кВ |  | 4: шт; 5: 8; 6: 1; 7: 8 | [11 empty] | Фазировка электрической линии или трансформатора с сетью напряжением: до 1 кВ
|  | Объем=24/3 | [20 empty] | Объем=24/3
| 421/пр_2020_прил.10_т.1_п.2_гр.3 | Производство работ осуществляется на территории действующего предприятия с наличием в зоне производства работ одного или нескольких из следующих факторов: - разветвленной сети транспортных и инженерных коммуникаций; - стесненных условий для складирования материалов; - действующего технологического оборудования; - движения технологического транспорта ОЗП=1,15; ЭМ=1,15 к расх.; ЗПМ=1,15; ТЗ=1,15; ТЗМ=1,15 | [21 empty] | Производство работ осуществляется на территории действующего предприятия с наличием в зоне производства работ одного или нескольких из следующих факторов: - разветвленной сети транспортных и инженерных коммуникаций; - стесненных условий для складирования материалов; - действующего технологического оборудования; - движения технологического транспорта ОЗП=1,15; ЭМ=1,15 к расх.; ЗПМ=1,15; ТЗ=1,15; ТЗМ=1,15
| 421/пр_2020_п.58_пп.б | При применении сметных норм, включенных в сборники ГЭСН (ФЕР, ТЕР), аналогичных технологическим процессам в новом строительстве, в том числе по возведению новых конструктивных элементов ОЗП=1,15; ЭМ=1,25 к расх.; ЗПМ=1,25; ТЗ=1,15; ТЗМ=1,25 | [9 empty] | за 1 шт | [11 empty] | При применении сметных норм, включенных в сборники ГЭСН (ФЕР, ТЕР), аналогичных технологическим процессам в новом строительстве, в том числе по возведению новых конструктивных элементов ОЗП=1,15; ЭМ=1,25 к расх.; ЗПМ=1,25; ТЗ=1,15; ТЗМ=1,25
| 1 | ОТ |  | 8: 1062.5837; 9: 1; 10: 8500.6694 | 49.45 | 52544.7627 | 1062.5837 | 0.82 | 10366.67 | 228066.74 | 129998.0418 | [7 empty] | ОТ
|  | ЗТ |  | 4: чел.-ч; 5: 0.82; 6: 1.3225; 7: 8.6756 | [15 empty] | ЗТ
|  | Итого по расценке |  | 8: 10.5; 10: 8500.6694 | [16 empty] | Итого по расценке
|  | ФОТ |  | 10: 8500.6694 | [15 empty] | ФОТ
| Пр/812-083.0-1 | НР Пусконаладочные работы: 'вхолостую' - 80%, 'под нагрузкой' - 20% |  | 4: %; 5: 74; 7: 74; 10: 6290.4954 | [15 empty] | НР Пусконаладочные работы: 'вхолостую' - 80%, 'под нагрузкой' - 20%
| Пр/774-083.0 | СП Пусконаладочные работы: 'вхолостую' - 80%, 'под нагрузкой' - 20% |  | 4: %; 5: 36; 7: 36; 10: 3060.241 | [15 empty] | СП Пусконаладочные работы: 'вхолостую' - 80%, 'под нагрузкой' - 20%
|  | Всего по позиции |  | 10: 17851.4057 | [17 empty] | Всего по позиции
|  | Итого по разделу 3 Пусконаладочные работы |  | 10: 229455.8738 | [19 empty] | Итого по разделу 3 Пусконаладочные работы
|  | Итоги по смете: | [28 empty] | Итоги по смете:
|  | Итого прямые затраты (справочно) |  | 10: 11634989.9681 | [21 empty] | Итого прямые затраты (справочно)
|  | Итого |  | 10: 14954077.0812 | [22 empty] | Итого
|  | Итого ФОТ (справочно) |  | 10: 2233573.3879 | [21 empty] | Итого ФОТ (справочно)
|  | Итого накладные расходы (справочно) |  | 10: 2162987.5479 | [21 empty] | Итого накладные расходы (справочно)
|  | Итого сметная прибыль (справочно) |  | 10: 1156099.5652 | [21 empty] | Итого сметная прибыль (справочно)
|  | Итого СМР для расчета лимитированных затрат |  | 10: 14724621.2074 | [22 empty] | Итого СМР для расчета лимитированных затрат
|  | Временные здания и сооружения, 332/пр от 19.06.2020г., прил.1, п.4, 2,8%*0,8 - 2,24% |  | 10: 329831.515 | [21 empty] | Временные здания и сооружения, 332/пр от 19.06.2020г., прил.1, п.4, 2,8%*0,8 - 2,24%
|  | Итого |  | 10: 15054452.7224 | [22 empty] | Итого
|  | Производство работ в зимнее время, 325/пр от 25.05.2021г., прил.1, п.8 - 2,4% |  | 10: 361306.8653 | [21 empty] | Производство работ в зимнее время, 325/пр от 25.05.2021г., прил.1, п.8 - 2,4%
|  | Итого |  | 10: 15415759.5878 | [22 empty] | Итого
|  | Итого с прочими затратами |  | 10: 15645215.4616 | 18774258.5539 | [21 empty] | Итого с прочими затратами
|  | 3% |  | 10: 469356.4638 | [21 empty] | 3%
|  | Итого с непредвиденными |  | 10: 16114571.9254 | [22 empty] | Итого с непредвиденными
|  | Договорной коэффициент 1,18 |  | 10: 16114571.9254 | [21 empty] | Договорной коэффициент 1,18
|  | Итого с учетом доп. работ и затрат |  | 10: 16114571.9254 | [22 empty] | Итого с учетом доп. работ и затрат
|  | НДС 20% |  | 10: 3222914.3851 | [23 empty] | НДС 20%
|  | ВСЕГО по смете |  | 10: 19337486.3105 | [24 empty] | ВСЕГО по смете
| Составил: |  |  | 6: (Головина А.М.) | [25 empty] | (Головина А.М.)
[должность, подпись (инициалы, фамилия)]
Проверил:
[должность, подпись (инициалы, фамилия)]
¹ Зарегистрирован Министерством юстиции Российской Федерации 10 сентября 2019 г., регистрационный № 55869), с изменениями, внесенными приказом Министерства строительства и жилищно-коммунального хозяйства Российской Федерации от 20 февраля 2021 г. № 79/пр (зарегистрирован Министерством юстиции Российской Федерации 9 августа 2021 г., регистрационный № 64577) | [36 empty] | ¹ Зарегистрирован Министерством юстиции Российской Федерации 10 сентября 2019 г., регистрационный № 55869), с изменениями, внесенными приказом Министерства строительства и жилищно-коммунального хозяйства Российской Федерации от 20 февраля 2021 г. № 79/пр (зарегистрирован Министерством юстиции Российской Федерации 9 августа 2021 г., регистрационный № 64577)
² Под прочими затратами понимаются затраты, учитываемые в соответствии с пунктом 184 Методики. | [37 empty] | ² Под прочими затратами понимаются затраты, учитываемые в соответствии с пунктом 184 Методики.
³ Под прочими работами понимаются затраты, учитываемые в соответствии с пунктами 122-128 Методики. | [38 empty] | ³ Под прочими работами понимаются затраты, учитываемые в соответствии с пунктами 122-128 Методики.

## Прокладка КЛ от ПС-106 _рын (2)
Московская область, г. Мытищи, ул. Колонцова, стр.4Б/3 | [17 empty] | Московская область, г. Мытищи, ул. Колонцова, стр.4Б/3
(наименование объекта капитального строительства)
ЛОКАЛЬНЫЙ СМЕТНЫЙ РАСЧЕТ (СМЕТА) № 04-01-01
Реконструкция высоковольтного кабеля от ПС-106 к ПС -6 кВ-26 | [18 empty] | Реконструкция высоковольтного кабеля от ПС-106 к ПС -6 кВ-26
(наименование работ и затрат)
Основание | ВОР
(проектная и (или) иная техническая документация)
Составлен(а) в текущем (базисном) уровне цен |  |  | III квартал 2024 года (01.01.2000) | [16 empty] | III квартал 2024 года (01.01.2000)
№ п/п | Обоснование | Наименование работ и затрат |  | Единица измерения | Количество | коэффициенты | всего с учетом коэффициентов | Сметная стоимость в базисном уровне цен (в текущем уровне цен (гр. 8) для ресурсов, отсутствующих в ФРСН), руб.
[5 empty] | на единицу |  |  | на единицу | коэффициенты | всего | индекс (3 кв. 2024г.,СМР) | за единицу измерения, сметный норматив,руб. | за единицу измерения, рынок, руб. | всего чел-час | смена (8 часов),в т.ч. налоги | за 1 месяц (22 раб. дня), в т.ч. налоги | "на руки"
1 | 2 | 3 |  | 4 | 5 | 6 | 7 | 8 | 9 | 10 |  |  |  |  | 10366.67
Раздел 1. Монтаж кабельных конструкций | [14 empty] | 23000 | [5 empty] | Раздел 1. Монтаж кабельных конструкций
1 | ФЕРм08-04-750-01 | Опорные конструкции на болтовых соединениях (подвесы, консоли, профили, опоры, кронштейны и т.п.) |  | 4: т; 5: 0.27996; 6: 1; 7: 0.27996 | [11 empty] | Опорные конструкции на болтовых соединениях (подвесы, консоли, профили, опоры, кронштейны и т.п.)
|  | Объем=1,05*(16+51+27+6+90)/1000+0,54*(21+54+21+8+33+12)/1000 | [20 empty] | Объем=1,05*(16+51+27+6+90)/1000+0,54*(21+54+21+8+33+12)/1000
| 421/пр_2020_прил.10_т.1_п.2_гр.3 | Производство работ осуществляется на территории действующего предприятия с наличием в зоне производства работ одного или нескольких из следующих факторов: - разветвленной сети транспортных и инженерных коммуникаций; - стесненных условий для складирования материалов; - действующего технологического оборудования; - движения технологического транспорта ОЗП=1,15; ЭМ=1,15 к расх.; ЗПМ=1,15; ТЗ=1,15; ТЗМ=1,15 | [21 empty] | Производство работ осуществляется на территории действующего предприятия с наличием в зоне производства работ одного или нескольких из следующих факторов: - разветвленной сети транспортных и инженерных коммуникаций; - стесненных условий для складирования материалов; - действующего технологического оборудования; - движения технологического транспорта ОЗП=1,15; ЭМ=1,15 к расх.; ЗПМ=1,15; ТЗ=1,15; ТЗМ=1,15
| 421/пр_2020_п.58_пп.б | При применении сметных норм, включенных в сборники ГЭСН (ФЕР, ТЕР), аналогичных технологическим процессам в новом строительстве, в том числе по возведению новых конструктивных элементов ОЗП=1,15; ЭМ=1,25 к расх.; ЗПМ=1,25; ТЗ=1,15; ТЗМ=1,25 | [9 empty] | за 1 т | [11 empty] | При применении сметных норм, включенных в сборники ГЭСН (ФЕР, ТЕР), аналогичных технологическим процессам в новом строительстве, в том числе по возведению новых конструктивных элементов ОЗП=1,15; ЭМ=1,25 к расх.; ЗПМ=1,25; ТЗ=1,15; ТЗМ=1,25
| 1 | ОТ |  | 8: 284668.76; 9: 1.3225; 10: 105397.7829 | 49.45 | 136626.1022 | 284668.76 | 219.68 | 10366.6701 | 228066.7414 | 129998.0426 | [7 empty] | ОТ
| 2 | ЭМ |  | 8: 2041.25; 9: 1.4375; 10: 821.4858 | 14.53 | 4947.4741 | 2041.25 | 0.71 | 23000 | [9 empty] | ЭМ
| 3 | в т.ч. ОТм |  | 8: 9; 9: 1.4375; 10: 3.622 | [14 empty] | в т.ч. ОТм
| 4 | М |  | 8: 2732.35; 10: 764.9487 | [14 empty] | М
|  | ЗТ |  | 4: чел.-ч; 5: 219.68; 6: 1.3225; 7: 81.3359 | [15 empty] | ЗТ
|  | ЗТм |  | 4: чел.-ч; 5: 0.71; 6: 1.4375; 7: 0.28573 | [15 empty] | ЗТм
|  | Итого по расценке |  | 8: 5058.38; 10: 106984.2173 | [16 empty] | Итого по расценке
|  | ФОТ |  | 10: 105401.4048 | [15 empty] | ФОТ
| Пр/812-049.1-1 | НР Электротехнические установки на атомных электростанциях |  | 4: %; 5: 126; 7: 126; 10: 132805.7701 | [15 empty] | НР Электротехнические установки на атомных электростанциях
| Пр/774-049.1 | СП Электротехнические установки на атомных электростанциях |  | 4: %; 5: 68; 7: 68; 10: 71672.9553 | [15 empty] | СП Электротехнические установки на атомных электростанциях
|  | Всего по позиции |  | 10: 311462.9427 | [17 empty] | Всего по позиции
2 | ООО "ТПК АЙЭМ" Счет №М1-00431 от 20.11.24 г. п.2 | Консоль настенная средняя 400х2,5 цинк |  | шт | 190 | 1 | 190 | 1296.5833 | 1.0424 | 256786.2546 | [11 empty] | Консоль настенная средняя 400х2,5 цинк
|  | Объем=16+51+27+6+90 | [20 empty] | Объем=16+51+27+6+90
|  | Цена=1555,9/1,2 | [26 empty] | Цена=1555,9/1,2/9,12
|  | Транспортные МАТ=1,03 к расх. | [21 empty] | Транспортные МАТ=1,03 к расх.
|  | ЗГСР МАТ=1,012 к расх. | [21 empty] | ЗГСР МАТ=1,012 к расх.
|  | Всего по позиции |  | 10: 256786.2546 | [17 empty] | Всего по позиции
3 | ООО "ТПК АЙЭМ" Счет №М1-00431 от 20.11.24 г. п.1 | Консоль настенная средняя 200х2,5 цинк |  | шт | 149 | 1 | 149 | 796.6667 | 1.0424 | 123731.6065 | [11 empty] | Консоль настенная средняя 200х2,5 цинк
|  | Объем=21+54+21+8+33+12 | [20 empty] | Объем=21+54+21+8+33+12
|  | Цена=956/1,2 | [26 empty] | Цена=956/1,2/9,12
|  | Транспортные МАТ=1,03 к расх. | [21 empty] | Транспортные МАТ=1,03 к расх.
|  | ЗГСР МАТ=1,012 к расх. | [21 empty] | ЗГСР МАТ=1,012 к расх.
|  | Всего по позиции |  | 10: 123731.6065 | [17 empty] | Всего по позиции
4 | ФССЦ-01.7.15.02-0065 | Болты оцинкованные диаметр 16 (18) мм |  | т | 0.004 | 1 | 0.004 | 140835 | 1 | 563.34 | [11 empty] | Болты оцинкованные диаметр 16 (18) мм
|  | Объем=0,027*158/1000 | [20 empty] | Объем=0,027*158/1000
|  | Всего по позиции |  | 10: 563.34 | [17 empty] | Всего по позиции
5 | ФССЦ-01.7.15.05-0015 | Гайки шестигранные, диаметр резьбы 16-18 мм |  | т | 0.006 | 1 | 0.006 | 91945 | 1 | 551.67 | [11 empty] | Гайки шестигранные, диаметр резьбы 16-18 мм
|  | Объем=0,04032*158/1000 | [20 empty] | Объем=0,04032*158/1000
|  | Всего по позиции |  | 10: 551.67 | [17 empty] | Всего по позиции
6 | ФЕРм08-02-396-06 | Короб металлический по стенам и потолкам, длина: 3 м |  | 4: 100 м; 5: 0.84; 6: 1; 7: 0.84 | [11 empty] | Короб металлический по стенам и потолкам, длина: 3 м
|  | Объем=(54+30) / 100 | [20 empty] | Объем=(54+30) / 100
| 421/пр_2020_прил.10_т.1_п.2_гр.3 | Производство работ осуществляется на территории действующего предприятия с наличием в зоне производства работ одного или нескольких из следующих факторов: - разветвленной сети транспортных и инженерных коммуникаций; - стесненных условий для складирования материалов; - действующего технологического оборудования; - движения технологического транспорта ОЗП=1,15; ЭМ=1,15 к расх.; ЗПМ=1,15; ТЗ=1,15; ТЗМ=1,15 | [21 empty] | Производство работ осуществляется на территории действующего предприятия с наличием в зоне производства работ одного или нескольких из следующих факторов: - разветвленной сети транспортных и инженерных коммуникаций; - стесненных условий для складирования материалов; - действующего технологического оборудования; - движения технологического транспорта ОЗП=1,15; ЭМ=1,15 к расх.; ЗПМ=1,15; ТЗ=1,15; ТЗМ=1,15
| 421/пр_2020_п.58_пп.б | При применении сметных норм, включенных в сборники ГЭСН (ФЕР, ТЕР), аналогичных технологическим процессам в новом строительстве, в том числе по возведению новых конструктивных элементов ОЗП=1,15; ЭМ=1,25 к расх.; ЗПМ=1,25; ТЗ=1,15; ТЗМ=1,25 | [9 empty] | за 100 м | [11 empty] | При применении сметных норм, включенных в сборники ГЭСН (ФЕР, ТЕР), аналогичных технологическим процессам в новом строительстве, в том числе по возведению новых конструктивных элементов ОЗП=1,15; ЭМ=1,25 к расх.; ЗПМ=1,25; ТЗ=1,15; ТЗМ=1,25
| 1 | ОТ |  | 8: 30478.0098; 9: 1.3225; 10: 33858.0211 | 49.45 | 14458.7609 | 30478.0098 | 23.52 | 10366.67 | 228066.74 | 129998.0418 | [7 empty] | ОТ
| 2 | ЭМ |  | 8: 575; 9: 1.4375; 10: 694.3125 | 14.53 | 670.8864 | 575 | 0.2 | 23000 | [9 empty] | ЭМ
| 3 | в т.ч. ОТм |  | 8: 2.51; 9: 1.4375; 10: 3.0308 | [14 empty] | в т.ч. ОТм
| 4 | М |  | 8: 111.92; 10: 94.0128 | [14 empty] | М
|  | ЗТ |  | 4: чел.-ч; 5: 23.52; 6: 1.3225; 7: 26.1284 | [15 empty] | ЗТ
|  | ЗТм |  | 4: чел.-ч; 5: 0.2; 6: 1.4375; 7: 0.2415 | [15 empty] | ЗТм
|  | Итого по расценке |  | 8: 365.13; 10: 34646.3464 | [16 empty] | Итого по расценке
|  | ФОТ |  | 10: 33861.0519 | [15 empty] | ФОТ
| Приказ № 812/пр от 21.12.2020 Прил. п.49.3 | НР Электротехнические установки на других объектах |  | 4: %; 5: 97; 7: 97; 10: 32845.2204 | [15 empty] | НР Электротехнические установки на других объектах
| Приказ № 774/пр от 11.12.2020 Прил. п.49.3 | СП Электротехнические установки на других объектах |  | 4: %; 5: 51; 7: 51; 10: 17269.1365 | [15 empty] | СП Электротехнические установки на других объектах
|  | Всего по позиции |  | 10: 84760.7032 | [17 empty] | Всего по позиции
7 | ООО "Все инструменты.ру" Счет №2408-286218-99348 от 25.11.24г. п.8 | Лоток перфорированный 400x100 L3000,цинк ламельный 35345ZL |  | шт | 28 | 1 | 28 | 13499.1667 | 1.0424 | 393987.7583 | [11 empty] | Лоток перфорированный 400x100 L3000,цинк ламельный 35345ZL
|  | Объем=18+10 | [20 empty] | Объем=18+10
|  | Цена=16199/1,2/9,12 | [26 empty] | Цена=16199/1,2/9,12
|  | Транспортные МАТ=1,03 к расх. | [21 empty] | Транспортные МАТ=1,03 к расх.
|  | ЗГСР МАТ=1,012 к расх. | [21 empty] | ЗГСР МАТ=1,012 к расх.
|  | Всего по позиции |  | 10: 393987.7583 | [17 empty] | Всего по позиции
8 | ООО "Все инструменты.ру" Счет №2408-286218-99348 от 25.11.24г. п.7 | Крышка для лотка 400 L3000 сталь 0.7мм DRLU 400 для LKS 400мм оцинк. 6052027 |  | шт | 28 | 1 | 28 | 3129.1667 | 1.0424 | 91328.1087 | [11 empty] | Крышка для лотка 400 L3000 сталь 0.7мм DRLU 400 для LKS 400мм оцинк. 6052027
|  | Объем=18+10 | [20 empty] | Объем=18+10
|  | Цена=3755/1,2 | [26 empty] | Цена=3755/1,2/9,12
|  | Транспортные МАТ=1,03 к расх. | [21 empty] | Транспортные МАТ=1,03 к расх.
|  | ЗГСР МАТ=1,012 к расх. | [21 empty] | ЗГСР МАТ=1,012 к расх.
|  | Всего по позиции |  | 10: 91328.1087 | [17 empty] | Всего по позиции
9 | ООО "Все инструменты.ру" Счет №2408-286218-99348 от 25.11.24г. п.9 | Угол cs 90 вертикальный внутр. 90 400/100 в комплекте с крепежными элементами и соединительными пластинами, необходимыми для монтаж 36705K |  | шт | 3 | 1 | 3 | 3319.1667 | 1.0424 | 10379.2997 | [11 empty] | Угол cs 90 вертикальный внутр. 90 400/100 в комплекте с крепежными элементами и соединительными пластинами, необходимыми для монтаж 36705K
|  | Цена=3983/1,2 | [26 empty] | Цена=3983/1,2/9,12
|  | Транспортные МАТ=1,03 к расх. | [21 empty] | Транспортные МАТ=1,03 к расх.
|  | ЗГСР МАТ=1,012 к расх. | [21 empty] | ЗГСР МАТ=1,012 к расх.
|  | Всего по позиции |  | 10: 10379.2997 | [17 empty] | Всего по позиции
10 | ООО "Все инструменты.ру" Счет №2408-286218-99348 от 25.11.24г. п.3 | Крышка CS 90 на угол вертик. внутр. 90 осн.400, цинк-ламельная 93218 38206ZL |  | шт | 3 | 1 | 3 | 2433.3333 | 1.0424 | 7609.228 | [11 empty] | Крышка CS 90 на угол вертик. внутр. 90 осн.400, цинк-ламельная 93218 38206ZL
|  | Цена=2920/1,2 | [26 empty] | Цена=2920/1,2/9,12
|  | Транспортные МАТ=1,03 к расх. | [21 empty] | Транспортные МАТ=1,03 к расх.
|  | ЗГСР МАТ=1,012 к расх. | [21 empty] | ЗГСР МАТ=1,012 к расх.
|  | Всего по позиции |  | 10: 7609.228 | [17 empty] | Всего по позиции
11 | ООО "Все инструменты.ру" Счет №2408-286218-99348 от 25.11.24г. п.10 | Угол cd 90 вертикальный внеш. 90 400/100 в комплекте с крепежными элементами и соединительными пластинами, необходимыми для монтажа 36825K |  | шт | 3 | 1 | 3 | 3346.6667 | 1.0424 | 10465.2944 | [11 empty] | Угол cd 90 вертикальный внеш. 90 400/100 в комплекте с крепежными элементами и соединительными пластинами, необходимыми для монтажа 36825K
|  | Цена=4016/1,2 | [26 empty] | Цена=4016/1,2/9,12
|  | Транспортные МАТ=1,03 к расх. | [21 empty] | Транспортные МАТ=1,03 к расх.
|  | ЗГСР МАТ=1,012 к расх. | [21 empty] | ЗГСР МАТ=1,012 к расх.
|  | Всего по позиции |  | 10: 10465.2944 | [17 empty] | Всего по позиции
12 | ООО "Все инструменты.ру" Счет №2408-286218-99348 от 25.11.24г. п.4 | Крышка CD 90 на угол вертик. внеш. 90 осн.400, цинк-ламельная 93262 38246ZL |  | шт | 3 | 1 | 3 | 2776.6667 | 1.0424 | 8682.8588 | [11 empty] | Крышка CD 90 на угол вертик. внеш. 90 осн.400, цинк-ламельная 93262 38246ZL
|  | Цена=3332/1,2 | [26 empty] | Цена=3332/1,2/9,12
|  | Транспортные МАТ=1,03 к расх. | [21 empty] | Транспортные МАТ=1,03 к расх.
|  | ЗГСР МАТ=1,012 к расх. | [21 empty] | ЗГСР МАТ=1,012 к расх.
|  | Всего по позиции |  | 10: 8682.8588 | [17 empty] | Всего по позиции
13 | ФЕРм08-02-395-02 | Лоток металлический штампованный по установленным конструкциям, ширина лотка: до 400 мм (высота до 9 м.) |  | 4: т; 5: 0.6213; 6: 1; 7: 0.6213 | [11 empty] | Лоток металлический штампованный по установленным конструкциям, ширина лотка: до 400 мм (высота до 9 м.)
|  | Объем=9,51/3*8/1000+9,51/3*180/1000+9,51*1/1000+9,51/3*5/1000 | [20 empty] | Объем=9,51/3*8/1000+9,51/3*180/1000+9,51*1/1000+9,51/3*5/1000
| 421/пр_2020_прил.10_т.1_п.2_гр.3 | Производство работ осуществляется на территории действующего предприятия с наличием в зоне производства работ одного или нескольких из следующих факторов: - разветвленной сети транспортных и инженерных коммуникаций; - стесненных условий для складирования материалов; - действующего технологического оборудования; - движения технологического транспорта ОЗП=1,15; ЭМ=1,15 к расх.; ЗПМ=1,15; ТЗ=1,15; ТЗМ=1,15 | [21 empty] | Производство работ осуществляется на территории действующего предприятия с наличием в зоне производства работ одного или нескольких из следующих факторов: - разветвленной сети транспортных и инженерных коммуникаций; - стесненных условий для складирования материалов; - действующего технологического оборудования; - движения технологического транспорта ОЗП=1,15; ЭМ=1,15 к расх.; ЗПМ=1,15; ТЗ=1,15; ТЗМ=1,15
| ОП п.1.8.3 | При производстве работ на высоте св. 8 до 15 м ОЗП=1,1; ТЗ=1,1 | [21 empty] | При производстве работ на высоте св. 8 до 15 м ОЗП=1,1; ТЗ=1,1
| 421/пр_2020_п.58_пп.б | При применении сметных норм, включенных в сборники ГЭСН (ФЕР, ТЕР), аналогичных технологическим процессам в новом строительстве, в том числе по возведению новых конструктивных элементов ОЗП=1,15; ЭМ=1,25 к расх.; ЗПМ=1,25; ТЗ=1,15; ТЗМ=1,25 | [9 empty] | за 1 т | [11 empty] | При применении сметных норм, включенных в сборники ГЭСН (ФЕР, ТЕР), аналогичных технологическим процессам в новом строительстве, в том числе по возведению новых конструктивных элементов ОЗП=1,15; ЭМ=1,25 к расх.; ЗПМ=1,25; ТЗ=1,15; ТЗМ=1,25
| 1 | ОТ |  | 8: 60230.3527; 9: 1.4547; 10: 54438.3716 | 49.45 | 31430.164 | 60230.3527 | 46.48 | 10366.67 | 228066.74 | 129998.0418 | [7 empty] | ОТ
| 2 | ЭМ |  | 8: 7187.5; 9: 1.4375; 10: 6419.291 | 14.53 | 6163.2991 | 7187.5 | 2.5 | 23000 | [9 empty] | ЭМ
| 3 | в т.ч. ОТм |  | 8: 31.38; 9: 1.4375; 10: 28.0261 | [14 empty] | в т.ч. ОТм
| 4 | М |  | 8: 52.95; 10: 32.8978 | [14 empty] | М
|  | ЗТ |  | 4: чел.-ч; 5: 46.48; 6: 1.4547; 7: 42.0103 | [15 empty] | ЗТ
|  | ЗТм |  | 4: чел.-ч; 5: 2.5; 6: 1.4375; 7: 2.2328 | [15 empty] | ЗТм
|  | Итого по расценке |  | 8: 784.94; 10: 60890.5605 | [16 empty] | Итого по расценке
|  | ФОТ |  | 10: 54466.3977 | [15 empty] | ФОТ
| Приказ № 812/пр от 21.12.2020 Прил. п.49.3 | НР Электротехнические установки на других объектах |  | 4: %; 5: 97; 7: 97; 10: 52832.4057 | [15 empty] | НР Электротехнические установки на других объектах
| Приказ № 774/пр от 11.12.2020 Прил. п.49.3 | СП Электротехнические установки на других объектах |  | 4: %; 5: 51; 7: 51; 10: 27777.8628 | [15 empty] | СП Электротехнические установки на других объектах
|  | Всего по позиции |  | 10: 141500.829 | [17 empty] | Всего по позиции
14 | ООО "Все инструменты.ру" Счет №2408-286218-99348 от 25.11.24г. п.2 | Система КМ Лоток лестничный 100x400x1,2 L3000 мм INOX304 N LL100-400-1.2-3000 INOX304 N |  | шт | 65.4 | 1 | 65.4 | 22783.3333 | 1.0424 | 1553147.6708 | [11 empty] | Система КМ Лоток лестничный 100x400x1,2 L3000 мм INOX304 N LL100-400-1.2-3000 INOX304 N
|  | Объем=2,7+60+1+5/3 | [20 empty] | Объем=2,7+60+1+5/3
|  | Цена=27340/1,2 | [26 empty] | Цена=27340/1,2/9,12
|  | Транспортные МАТ=1,03 к расх. | [21 empty] | Транспортные МАТ=1,03 к расх.
|  | ЗГСР МАТ=1,012 к расх. | [21 empty] | ЗГСР МАТ=1,012 к расх.
|  | Всего по позиции |  | 10: 1553147.6708 | [17 empty] | Всего по позиции
15 | ФЕРм08-02-395-01 | Лоток металлический штампованный по установленным конструкциям, ширина лотка: до 200 мм |  | 4: т; 5: 0.2484; 6: 1; 7: 0.2484 | [11 empty] | Лоток металлический штампованный по установленным конструкциям, ширина лотка: до 200 мм
|  | Объем=2,76/1000*(10+10+12+8+50) | [20 empty] | Объем=2,76/1000*(10+10+12+8+50)
| 421/пр_2020_прил.10_т.1_п.2_гр.3 | Производство работ осуществляется на территории действующего предприятия с наличием в зоне производства работ одного или нескольких из следующих факторов: - разветвленной сети транспортных и инженерных коммуникаций; - стесненных условий для складирования материалов; - действующего технологического оборудования; - движения технологического транспорта ОЗП=1,15; ЭМ=1,15 к расх.; ЗПМ=1,15; ТЗ=1,15; ТЗМ=1,15 | [21 empty] | Производство работ осуществляется на территории действующего предприятия с наличием в зоне производства работ одного или нескольких из следующих факторов: - разветвленной сети транспортных и инженерных коммуникаций; - стесненных условий для складирования материалов; - действующего технологического оборудования; - движения технологического транспорта ОЗП=1,15; ЭМ=1,15 к расх.; ЗПМ=1,15; ТЗ=1,15; ТЗМ=1,15
| 421/пр_2020_п.58_пп.б | При применении сметных норм, включенных в сборники ГЭСН (ФЕР, ТЕР), аналогичных технологическим процессам в новом строительстве, в том числе по возведению новых конструктивных элементов ОЗП=1,15; ЭМ=1,25 к расх.; ЗПМ=1,25; ТЗ=1,15; ТЗМ=1,25 | [9 empty] | за 1 т | [11 empty] | При применении сметных норм, включенных в сборники ГЭСН (ФЕР, ТЕР), аналогичных технологическим процессам в новом строительстве, в том числе по возведению новых конструктивных элементов ОЗП=1,15; ЭМ=1,25 к расх.; ЗПМ=1,25; ТЗ=1,15; ТЗМ=1,25
| 1 | ОТ |  | 8: 69975.0225; 9: 1.3225; 10: 22987.4247 | 49.45 | 33195.8345 | 69975.0225 | 54 | 10366.67 | 228066.74 | 129998.0418 | [7 empty] | ОТ
| 2 | ЭМ |  | 8: 7187.5; 9: 1.4375; 10: 2566.4766 | 14.53 | 6501.6664 | 7187.5 | 2.5 | 23000 | [9 empty] | ЭМ
| 3 | в т.ч. ОТм |  | 8: 31.38; 9: 1.4375; 10: 11.205 | [14 empty] | в т.ч. ОТм
| 4 | М |  | 8: 68.63; 10: 17.0477 | [14 empty] | М
|  | ЗТ |  | 4: чел.-ч; 5: 54; 6: 1.3225; 7: 17.7395 | [15 empty] | ЗТ
|  | ЗТм |  | 4: чел.-ч; 5: 2.5; 6: 1.4375; 7: 0.89269 | [15 empty] | ЗТм
|  | Итого по расценке |  | 8: 887.51; 10: 25570.9489 | [16 empty] | Итого по расценке
|  | ФОТ |  | 10: 22998.6297 | [15 empty] | ФОТ
| Приказ № 812/пр от 21.12.2020 Прил. п.49.3 | НР Электротехнические установки на других объектах |  | 4: %; 5: 97; 7: 97; 10: 22308.6708 | [15 empty] | НР Электротехнические установки на других объектах
| Приказ № 774/пр от 11.12.2020 Прил. п.49.3 | СП Электротехнические установки на других объектах |  | 4: %; 5: 51; 7: 51; 10: 11729.3011 | [15 empty] | СП Электротехнические установки на других объектах
|  | Всего по позиции |  | 10: 59608.9208 | [17 empty] | Всего по позиции
16 | ООО "Все инструменты.ру" Счет №2408-286218-99348 от 25.11.24г. п.1 | Система КМ Лоток лестничный 100х200х1,2 L3000 мм Быстрый монтаж LO6893 LLS100-200-1.2-3000 |  | шт | 30 | 1 | 30 | 4225 | 1.0424 | 132119.13 | [11 empty] | Система КМ Лоток лестничный 100х200х1,2 L3000 мм Быстрый монтаж LO6893 LLS100-200-1.2-3000
|  | Объем=3,3+3,3+4+2,7+16,7 | [20 empty] | Объем=3,3+3,3+4+2,7+16,7
|  | Цена=5070/1,2 | [26 empty] | Цена=5070/1,2/9,12
|  | Транспортные МАТ=1,03 к расх. | [21 empty] | Транспортные МАТ=1,03 к расх.
|  | ЗГСР МАТ=1,012 к расх. | [21 empty] | ЗГСР МАТ=1,012 к расх.
|  | Всего по позиции |  | 10: 132119.13 | [17 empty] | Всего по позиции
17 | ФЕРм08-02-396-06 | Короб металлический по стенам и потолкам, длина: 3 м |  | 4: 100 м; 5: 1.08; 6: 1; 7: 1.08 | [11 empty] | Короб металлический по стенам и потолкам, длина: 3 м
|  | Объем=108 / 100 | [20 empty] | Объем=108 / 100
| 421/пр_2020_прил.10_т.1_п.2_гр.3 | Производство работ осуществляется на территории действующего предприятия с наличием в зоне производства работ одного или нескольких из следующих факторов: - разветвленной сети транспортных и инженерных коммуникаций; - стесненных условий для складирования материалов; - действующего технологического оборудования; - движения технологического транспорта ОЗП=1,15; ЭМ=1,15 к расх.; ЗПМ=1,15; ТЗ=1,15; ТЗМ=1,15 | [21 empty] | Производство работ осуществляется на территории действующего предприятия с наличием в зоне производства работ одного или нескольких из следующих факторов: - разветвленной сети транспортных и инженерных коммуникаций; - стесненных условий для складирования материалов; - действующего технологического оборудования; - движения технологического транспорта ОЗП=1,15; ЭМ=1,15 к расх.; ЗПМ=1,15; ТЗ=1,15; ТЗМ=1,15
| 421/пр_2020_п.58_пп.б | При применении сметных норм, включенных в сборники ГЭСН (ФЕР, ТЕР), аналогичных технологическим процессам в новом строительстве, в том числе по возведению новых конструктивных элементов ОЗП=1,15; ЭМ=1,25 к расх.; ЗПМ=1,25; ТЗ=1,15; ТЗМ=1,25 | [9 empty] | за 100 м | [11 empty] | При применении сметных норм, включенных в сборники ГЭСН (ФЕР, ТЕР), аналогичных технологическим процессам в новом строительстве, в том числе по возведению новых конструктивных элементов ОЗП=1,15; ЭМ=1,25 к расх.; ЗПМ=1,25; ТЗ=1,15; ТЗМ=1,25
| 1 | ОТ |  | 8: 30478.0098; 9: 1.3225; 10: 43531.7414 | 49.45 | 14458.7609 | 30478.0098 | 23.52 | 10366.67 | 228066.74 | 129998.0418 | [7 empty] | ОТ
| 2 | ЭМ |  | 8: 575; 9: 1.4375; 10: 892.6875 | 14.53 | 670.8864 | 575 | 0.2 | 23000 | [9 empty] | ЭМ
| 3 | в т.ч. ОТм |  | 8: 2.51; 9: 1.4375; 10: 3.8968 | [14 empty] | в т.ч. ОТм
| 4 | М |  | 8: 111.92; 10: 120.8736 | [14 empty] | М
|  | ЗТ |  | 4: чел.-ч; 5: 23.52; 6: 1.3225; 7: 33.5936 | 25.36 | [14 empty] | ЗТ
|  | ЗТм |  | 4: чел.-ч; 5: 0.2; 6: 1.4375; 7: 0.3105 | 7.04 | [14 empty] | ЗТм
|  | Итого по расценке |  | 8: 365.13; 10: 44545.3025 | [16 empty] | Итого по расценке
|  | ФОТ |  | 10: 43535.6382 | [15 empty] | ФОТ
| Приказ № 812/пр от 21.12.2020 Прил. п.49.3 | НР Электротехнические установки на других объектах |  | 4: %; 5: 97; 7: 97; 10: 42229.569 | [15 empty] | НР Электротехнические установки на других объектах
| Приказ № 774/пр от 11.12.2020 Прил. п.49.3 | СП Электротехнические установки на других объектах |  | 4: %; 5: 51; 7: 51; 10: 22203.1755 | [15 empty] | СП Электротехнические установки на других объектах
|  | Всего по позиции |  | 10: 108978.047 | [17 empty] | Всего по позиции
18 | ООО "Все инструменты.ру" Счет №2408-286218-99348 от 25.11.24г. п.5 | Лоток перфорированный200x100 L3000,цинк-ламельный 35343ZL |  | шт | 36 | 1 | 36 | 8026.6667 | 1.0424 | 301200.3456 | [11 empty] | Лоток перфорированный200x100 L3000,цинк-ламельный 35343ZL
|  | Цена=9632/1,2 | [26 empty] | Цена=9632/1,2/9,12
|  | Транспортные МАТ=1,03 к расх. | [21 empty] | Транспортные МАТ=1,03 к расх.
|  | ЗГСР МАТ=1,012 к расх. | [21 empty] | ЗГСР МАТ=1,012 к расх.
|  | Всего по позиции |  | 10: 301200.3456 | [17 empty] | Всего по позиции
19 | ООО "Все инструменты.ру" Счет №2408-286218-99348 от 25.11.24г. п.6 | Крышка DRLU 200 FT, для лотков, B=200 мм, L=3000 мм, сталь, горячий цинк 6052004 |  | шт | 36 | 1 | 36 | 5376.6667 | 1.0424 | 201759.2016 | [11 empty] | Крышка DRLU 200 FT, для лотков, B=200 мм, L=3000 мм, сталь, горячий цинк 6052004
|  | Цена=6452/1,2 | [26 empty] | Цена=6452/1,2/9,12
|  | Транспортные МАТ=1,03 к расх. | [21 empty] | Транспортные МАТ=1,03 к расх.
|  | ЗГСР МАТ=1,012 к расх. | [21 empty] | ЗГСР МАТ=1,012 к расх.
|  | Всего по позиции |  | 10: 201759.2016 | [17 empty] | Всего по позиции
20 | ФЕР09-04-006-02 | Монтаж ограждающих конструкций стен: из профилированного листа при высоте здания до 30 м. /Демонтаж |  | 4: 100 м2; 5: 1.59; 6: 1; 7: 1.59 | [11 empty] | Монтаж ограждающих конструкций стен: из профилированного листа при высоте здания до 30 м. /Демонтаж
|  | Объем=(114+45) / 100 | [20 empty] | Объем=(114+45) / 100
| 421/пр_2020_прил.10_т.1_п.2_гр.3 | Производство работ осуществляется на территории действующего предприятия с наличием в зоне производства работ одного или нескольких из следующих факторов: - разветвленной сети транспортных и инженерных коммуникаций; - стесненных условий для складирования материалов; - действующего технологического оборудования; - движения технологического транспорта ОЗП=1,15; ЭМ=1,15 к расх.; ЗПМ=1,15; ТЗ=1,15; ТЗМ=1,15 | [21 empty] | Производство работ осуществляется на территории действующего предприятия с наличием в зоне производства работ одного или нескольких из следующих факторов: - разветвленной сети транспортных и инженерных коммуникаций; - стесненных условий для складирования материалов; - действующего технологического оборудования; - движения технологического транспорта ОЗП=1,15; ЭМ=1,15 к расх.; ЗПМ=1,15; ТЗ=1,15; ТЗМ=1,15
| Приказ от 14.07.2022 № 571/пр п.83 табл.2 | Демонтаж (разборка) металлических, металлокомпозитных, композитных конструкций ОЗП=0,7; ЭМ=0,7 к расх.; ЗПМ=0,7; МАТ=0 к расх.; ТЗ=0,7; ТЗМ=0,7 | [21 empty] | Демонтаж (разборка) металлических, металлокомпозитных, композитных конструкций ОЗП=0,7; ЭМ=0,7 к расх.; ЗПМ=0,7; МАТ=0 к расх.; ТЗ=0,7; ТЗМ=0,7
| 421/пр_2020_п.58_пп.б | При применении сметных норм, включенных в сборники ГЭСН (ФЕР, ТЕР), аналогичных технологическим процессам в новом строительстве, в том числе по возведению новых конструктивных элементов ОЗП=1,15; ЭМ=1,25 к расх.; ЗПМ=1,25; ТЗ=1,15; ТЗМ=1,25 | [9 empty] | за 1 т | [11 empty] | При применении сметных норм, включенных в сборники ГЭСН (ФЕР, ТЕР), аналогичных технологическим процессам в новом строительстве, в том числе по возведению новых конструктивных элементов ОЗП=1,15; ЭМ=1,25 к расх.; ЗПМ=1,25; ТЗ=1,15; ТЗМ=1,25
| 1 | ОТ |  | 8: 121808.3725; 9: 0.92575; 10: 179294.9203 | 49.45 | 39029.695 | 121808.3725 | 94 | 10366.67 | 228066.74 | 129998.0418 | [7 empty] | ОТ
| 2 | ЭМ |  | 8: 48587.5; 9: 1.0063; 10: 77736.9633 | 14.53 | 34952.3682 | 48587.5 | 16.9 | 23000 | [9 empty] | ЭМ
| 3 | в т.ч. ОТм |  | 8: 229.05; 9: 1.0063; 10: 366.4657 | [14 empty] | в т.ч. ОТм
| 4 | М |  | 8: 0; 9: 0; 10: 0 | [14 empty] | М
|  | ЗТ |  | 4: чел.-ч; 5: 94; 6: 0.92575; 7: 138.3626 | [15 empty] | ЗТ
|  | ЗТм |  | 4: чел.-ч; 5: 16.9; 6: 1.0063; 7: 27.0389 | [15 empty] | ЗТм
|  | Итого по расценке |  | 8: 3544.01; 10: 257031.8836 | [16 empty] | Итого по расценке
|  | ФОТ |  | 10: 179661.386 | [15 empty] | ФОТ
| Приказ № 812/пр от 21.12.2020 Прил. п.9 | НР Строительные металлические конструкции |  | 4: %; 5: 93; 7: 93; 10: 167085.089 | [15 empty] | НР Строительные металлические конструкции
| Приказ № 774/пр от 11.12.2020 Прил. п.9, Приказ № 774/пр от 11.12.2020 п.16 | СП Строительные металлические конструкции |  | % | 62 | 0.85 | 52.7 |  |  | 94681.5504 | [15 empty] | СП Строительные металлические конструкции
|  | Всего по позиции |  | 10: 518798.5231 | [17 empty] | Всего по позиции
21 | ФЕР09-04-006-02 | Монтаж ограждающих конструкций стен: из профилированного листа при высоте здания до 30 м (Ранее демонтированного) |  | 4: 100 м2; 5: 1.59; 6: 1; 7: 1.59 | [11 empty] | Монтаж ограждающих конструкций стен: из профилированного листа при высоте здания до 30 м (Ранее демонтированного)
|  | Объем=(114+45) / 100 | [20 empty] | Объем=(114+45) / 100
| 421/пр_2020_прил.10_т.1_п.2_гр.3 | Производство работ осуществляется на территории действующего предприятия с наличием в зоне производства работ одного или нескольких из следующих факторов: - разветвленной сети транспортных и инженерных коммуникаций; - стесненных условий для складирования материалов; - действующего технологического оборудования; - движения технологического транспорта ОЗП=1,15; ЭМ=1,15 к расх.; ЗПМ=1,15; ТЗ=1,15; ТЗМ=1,15 | [21 empty] | Производство работ осуществляется на территории действующего предприятия с наличием в зоне производства работ одного или нескольких из следующих факторов: - разветвленной сети транспортных и инженерных коммуникаций; - стесненных условий для складирования материалов; - действующего технологического оборудования; - движения технологического транспорта ОЗП=1,15; ЭМ=1,15 к расх.; ЗПМ=1,15; ТЗ=1,15; ТЗМ=1,15
| 421/пр_2020_п.58_пп.б | При применении сметных норм, включенных в сборники ГЭСН (ФЕР, ТЕР), аналогичных технологическим процессам в новом строительстве, в том числе по возведению новых конструктивных элементов ОЗП=1,15; ЭМ=1,25 к расх.; ЗПМ=1,25; ТЗ=1,15; ТЗМ=1,25 | [9 empty] | за 100 м2 | [11 empty] | При применении сметных норм, включенных в сборники ГЭСН (ФЕР, ТЕР), аналогичных технологическим процессам в новом строительстве, в том числе по возведению новых конструктивных элементов ОЗП=1,15; ЭМ=1,25 к расх.; ЗПМ=1,25; ТЗ=1,15; ТЗМ=1,25
| 1 | ОТ |  | 8: 121808.3725; 9: 1.3225; 10: 256135.6005 | 49.45 | 55756.7071 | 121808.3725 | 94 | 10366.67 | 228066.74 | 129998.0418 | [7 empty] | ОТ
| 2 | ЭМ |  | 8: 48587.5; 9: 1.4375; 10: 111052.8047 | 14.53 | 49931.9545 | 48587.5 | 16.9 | 23000 | [9 empty] | ЭМ
| 3 | в т.ч. ОТм |  | 8: 229.05; 9: 1.4375; 10: 523.5224 | [14 empty] | в т.ч. ОТм
| 4 | М |  | 8: 0; 10: 0 | [14 empty] | М
|  | ЗТ |  | 4: чел.-ч; 5: 94; 6: 1.3225; 7: 197.6609 | [15 empty] | ЗТ
|  | ЗТм |  | 4: чел.-ч; 5: 16.9; 6: 1.4375; 7: 38.6271 | [15 empty] | ЗТм
|  | Итого по расценке |  | 8: 3544.01; 10: 367188.4052 | [16 empty] | Итого по расценке
|  | ФОТ |  | 10: 256659.1229 | [15 empty] | ФОТ
| Приказ № 812/пр от 21.12.2020 Прил. п.9 | НР Строительные металлические конструкции |  | 4: %; 5: 93; 7: 93; 10: 238692.9843 | [15 empty] | НР Строительные металлические конструкции
| Приказ № 774/пр от 11.12.2020 Прил. п.9, Приказ № 774/пр от 11.12.2020 п.16 | СП Строительные металлические конструкции |  | % | 62 | 0.85 | 52.7 |  |  | 135259.3578 | [15 empty] | СП Строительные металлические конструкции
|  | Всего по позиции |  | 10: 741140.7472 | [17 empty] | Всего по позиции
22 | ФЕР46-03-014-51 | Сверление горизонтальных отверстий в железобетонных конструкциях стен перфоратором глубиной 200 мм диаметром: свыше 50 мм до 55 мм |  | 4: 100 отверстий; 5: 0.04; 6: 1; 7: 0.04 | [11 empty] | Сверление горизонтальных отверстий в железобетонных конструкциях стен перфоратором глубиной 200 мм диаметром: свыше 50 мм до 55 мм
|  | Объем=(2+2) / 100 | [20 empty] | Объем=(2+2) / 100
| 421/пр_2020_прил.10_т.1_п.2_гр.3 | Производство работ осуществляется на территории действующего предприятия с наличием в зоне производства работ одного или нескольких из следующих факторов: - разветвленной сети транспортных и инженерных коммуникаций; - стесненных условий для складирования материалов; - действующего технологического оборудования; - движения технологического транспорта ОЗП=1,15; ЭМ=1,15 к расх.; ЗПМ=1,15; ТЗ=1,15; ТЗМ=1,15 | [9 empty] | за 100 отв | [11 empty] | Производство работ осуществляется на территории действующего предприятия с наличием в зоне производства работ одного или нескольких из следующих факторов: - разветвленной сети транспортных и инженерных коммуникаций; - стесненных условий для складирования материалов; - действующего технологического оборудования; - движения технологического транспорта ОЗП=1,15; ЭМ=1,15 к расх.; ЗПМ=1,15; ТЗ=1,15; ТЗМ=1,15
| 1 | ОТ |  | 8: 133470.8763; 9: 1.15; 10: 6139.6603 | 49.45 | 12587.6211 | 133470.8763 | 103 | 10366.67 | 228066.74 | 129998.0418 | [7 empty] | ОТ
|  | ЗТ |  | 4: чел.-ч; 5: 25.95; 6: 1.15; 7: 1.1937 | [15 empty] | ЗТ
|  | Итого по расценке |  | 8: 221.35; 10: 6139.6603 | [16 empty] | Итого по расценке
|  | ФОТ |  | 10: 6139.6603 | [15 empty] | ФОТ
| Пр/812-040.1-1 | НР Работы по реконструкции зданий и сооружений: усиление и замена существующих конструкций, возведение отдельных конструктивных элементов |  | 4: %; 5: 103; 7: 103; 10: 6323.8501 | [15 empty] | НР Работы по реконструкции зданий и сооружений: усиление и замена существующих конструкций, возведение отдельных конструктивных элементов
| Пр/774-040.1 | СП Работы по реконструкции зданий и сооружений: усиление и замена существующих конструкций, возведение отдельных конструктивных элементов |  | 4: %; 5: 59; 7: 59; 10: 3622.3996 | [15 empty] | СП Работы по реконструкции зданий и сооружений: усиление и замена существующих конструкций, возведение отдельных конструктивных элементов
|  | Всего по позиции |  | 10: 16085.91 | [17 empty] | Всего по позиции
23 | ФЕР46-03-014-64 | На каждые 10 мм изменения глубины сверления добавлять или исключать: к расценке 46-03-014-51 (до глубины 400 мм.) |  | 4: 100 отверстий; 5: 0.04; 6: 1; 7: 0.04 | [11 empty] | На каждые 10 мм изменения глубины сверления добавлять или исключать: к расценке 46-03-014-51 (до глубины 400 мм.)
|  | Объем=(2+2) / 100 | [20 empty] | Объем=(2+2) / 100
| 421/пр_2020_прил.10_т.1_п.2_гр.3 | Производство работ осуществляется на территории действующего предприятия с наличием в зоне производства работ одного или нескольких из следующих факторов: - разветвленной сети транспортных и инженерных коммуникаций; - стесненных условий для складирования материалов; - действующего технологического оборудования; - движения технологического транспорта ОЗП=1,15; ЭМ=1,15 к расх.; ЗПМ=1,15; ТЗ=1,15; ТЗМ=1,15 | [21 empty] | Производство работ осуществляется на территории действующего предприятия с наличием в зоне производства работ одного или нескольких из следующих факторов: - разветвленной сети транспортных и инженерных коммуникаций; - стесненных условий для складирования материалов; - действующего технологического оборудования; - движения технологического транспорта ОЗП=1,15; ЭМ=1,15 к расх.; ЗПМ=1,15; ТЗ=1,15; ТЗМ=1,15
|  | 400-200=200/10=20 ПЗ=20 (ОЗП=20; ЭМ=20 к расх.; ЗПМ=20; МАТ=20 к расх.; ТЗ=20; ТЗМ=20) | [9 empty] | за 100 отв | [11 empty] | 400-200=200/10=20 ПЗ=20 (ОЗП=20; ЭМ=20 к расх.; ЗПМ=20; МАТ=20 к расх.; ТЗ=20; ТЗМ=20)
| 1 | ОТ |  | 8: 133470.8763; 9: 23; 10: 122793.2062 | 49.45 | 11453.1145 | 133470.8763 | 103 | 10366.67 | 228066.74 | 129998.0418 | [7 empty] | ОТ
|  | ЗТ |  | 4: чел.-ч; 5: 1.18; 6: 23; 7: 1.0856 | [15 empty] | ЗТ
|  | Итого по расценке |  | 8: 10.07; 10: 122793.2062 | [16 empty] | Итого по расценке
|  | ФОТ |  | 10: 122793.2062 | [15 empty] | ФОТ
| Пр/812-040.1-1 | НР Работы по реконструкции зданий и сооружений: усиление и замена существующих конструкций, возведение отдельных конструктивных элементов |  | 4: %; 5: 103; 7: 103; 10: 126477.0023 | [15 empty] | НР Работы по реконструкции зданий и сооружений: усиление и замена существующих конструкций, возведение отдельных конструктивных элементов
| Пр/774-040.1 | СП Работы по реконструкции зданий и сооружений: усиление и замена существующих конструкций, возведение отдельных конструктивных элементов |  | 4: %; 5: 59; 7: 59; 10: 72447.9916 | [15 empty] | СП Работы по реконструкции зданий и сооружений: усиление и замена существующих конструкций, возведение отдельных конструктивных элементов
|  | Всего по позиции |  | 10: 321718.2001 | [17 empty] | Всего по позиции
24 | ФССЦ-01.7.17.09-0074 | Сверло кольцевое алмазное, диаметр 110 мм |  | шт | 2 | 1 | 2 | 24011 |  | 48022 | [11 empty] | Сверло кольцевое алмазное, диаметр 110 мм
|  | Объем=1+1 | [20 empty] | Объем=1+1
|  | Всего по позиции |  | 10: 48022 | [17 empty] | Всего по позиции
25 | ФЕР16-04-001-02 | Прокладка трубопроводов канализации из полиэтиленовых труб высокой плотности диаметром: 110 мм /применит. Установка футляров в перекрытии из трубы полиэтиленовой ПЭ110х6,6 мм.) |  | 4: 100 м; 5: 0.016; 6: 1; 7: 0.016 | [11 empty] | Прокладка трубопроводов канализации из полиэтиленовых труб высокой плотности диаметром: 110 мм /применит. Установка футляров в перекрытии из трубы полиэтиленовой ПЭ110х6,6 мм.)
|  | Объем=(2*0,4+2*0,4) / 100 | [20 empty] | Объем=(2*0,4+2*0,4) / 100
| 421/пр_2020_прил.10_т.1_п.2_гр.3 | Производство работ осуществляется на территории действующего предприятия с наличием в зоне производства работ одного или нескольких из следующих факторов: - разветвленной сети транспортных и инженерных коммуникаций; - стесненных условий для складирования материалов; - действующего технологического оборудования; - движения технологического транспорта ОЗП=1,15; ЭМ=1,15 к расх.; ЗПМ=1,15; ТЗ=1,15; ТЗМ=1,15 | [21 empty] | Производство работ осуществляется на территории действующего предприятия с наличием в зоне производства работ одного или нескольких из следующих факторов: - разветвленной сети транспортных и инженерных коммуникаций; - стесненных условий для складирования материалов; - действующего технологического оборудования; - движения технологического транспорта ОЗП=1,15; ЭМ=1,15 к расх.; ЗПМ=1,15; ТЗ=1,15; ТЗМ=1,15
| 421/пр_2020_п.58_пп.б | При применении сметных норм, включенных в сборники ГЭСН (ФЕР, ТЕР), аналогичных технологическим процессам в новом строительстве, в том числе по возведению новых конструктивных элементов ОЗП=1,15; ЭМ=1,25 к расх.; ЗПМ=1,25; ТЗ=1,15; ТЗМ=1,25 | [9 empty] | за 100 м | [11 empty] | При применении сметных норм, включенных в сборники ГЭСН (ФЕР, ТЕР), аналогичных технологическим процессам в новом строительстве, в том числе по возведению новых конструктивных элементов ОЗП=1,15; ЭМ=1,25 к расх.; ЗПМ=1,25; ТЗ=1,15; ТЗМ=1,25
| 1 | ОТ |  | 8: 72566.69; 9: 1.3225; 10: 1535.5112 | 49.45 | 36329.6886 | 72566.69 | 56 | 10366.67 | 228066.74 | 129998.0418 | [7 empty] | ОТ
| 2 | ЭМ |  | 8: 201.25; 9: 1.4375; 10: 4.6288 | 14.53 | 129.7075 | 201.25 | 0.07 | 23000 | [9 empty] | ЭМ
| 3 | в т.ч. ОТм |  | 8: 0.91; 9: 1.4375; 10: 0.02093 | [14 empty] | в т.ч. ОТм
| 4 | М |  | 8: 140.92; 10: 2.2547 | [14 empty] | М
|  | ЗТ |  | 4: чел.-ч; 5: 56; 6: 1.3225; 7: 1.185 | [15 empty] | ЗТ
|  | ЗТм |  | 4: чел.-ч; 5: 0.07; 6: 1.4375; 7: 0.00161 | [15 empty] | ЗТм
|  | Итого по расценке |  | 8: 702.65; 10: 1542.3946 | [16 empty] | Итого по расценке
|  | ФОТ |  | 10: 1535.5321 | [15 empty] | ФОТ
| Приказ № 812/пр от 21.12.2020 Прил. п.16 | НР Сантехнические работы - внутренние (трубопроводы, водопровод, канализация, отопление, газоснабжение, вентиляция и кондиционирование воздуха) |  | 4: %; 5: 121; 7: 121; 10: 1857.9938 | [15 empty] | НР Сантехнические работы - внутренние (трубопроводы, водопровод, канализация, отопление, газоснабжение, вентиляция и кондиционирование воздуха)
| Приказ № 774/пр от 11.12.2020 Прил. п.16, Приказ № 774/пр от 11.12.2020 п.16 | СП Сантехнические работы - внутренние (трубопроводы, водопровод, канализация, отопление, газоснабжение, вентиляция и кондиционирование воздуха) |  | % | 72 | 0.85 | 61.2 |  |  | 939.7456 | [15 empty] | СП Сантехнические работы - внутренние (трубопроводы, водопровод, канализация, отопление, газоснабжение, вентиляция и кондиционирование воздуха)
|  | Всего по позиции |  | 10: 4340.1341 | [17 empty] | Всего по позиции
26 | ФССЦ-24.3.03.13-0272 | Трубы полиэтиленовые ПЭ100, SDR11, диаметр 110 мм |  | м | 1.6 | 1 | 1.6 | 1664.4 |  | 2663.04 | [11 empty] | Трубы полиэтиленовые ПЭ100, SDR11, диаметр 110 мм
|  | Всего по позиции |  | 10: 2663.04 | [17 empty] | Всего по позиции
27 | ФЕРм08-04-750-01 | Опорные конструкции на болтовых соединениях (подвесы, консоли, профили, опоры, кронштейны и т.п.) |  | 4: т; 5: 0.03; 6: 1; 7: 0.03 | [11 empty] | Опорные конструкции на болтовых соединениях (подвесы, консоли, профили, опоры, кронштейны и т.п.)
|  | Объем=5,56*5/1000 | [20 empty] | Объем=5,56*5/1000
| 421/пр_2020_прил.10_т.1_п.2_гр.3 | Производство работ осуществляется на территории действующего предприятия с наличием в зоне производства работ одного или нескольких из следующих факторов: - разветвленной сети транспортных и инженерных коммуникаций; - стесненных условий для складирования материалов; - действующего технологического оборудования; - движения технологического транспорта ОЗП=1,15; ЭМ=1,15 к расх.; ЗПМ=1,15; ТЗ=1,15; ТЗМ=1,15 | [21 empty] | Производство работ осуществляется на территории действующего предприятия с наличием в зоне производства работ одного или нескольких из следующих факторов: - разветвленной сети транспортных и инженерных коммуникаций; - стесненных условий для складирования материалов; - действующего технологического оборудования; - движения технологического транспорта ОЗП=1,15; ЭМ=1,15 к расх.; ЗПМ=1,15; ТЗ=1,15; ТЗМ=1,15
| 421/пр_2020_п.58_пп.б | При применении сметных норм, включенных в сборники ГЭСН (ФЕР, ТЕР), аналогичных технологическим процессам в новом строительстве, в том числе по возведению новых конструктивных элементов ОЗП=1,15; ЭМ=1,25 к расх.; ЗПМ=1,25; ТЗ=1,15; ТЗМ=1,25 | [9 empty] | за 1 т | [11 empty] | При применении сметных норм, включенных в сборники ГЭСН (ФЕР, ТЕР), аналогичных технологическим процессам в новом строительстве, в том числе по возведению новых конструктивных элементов ОЗП=1,15; ЭМ=1,25 к расх.; ЗПМ=1,25; ТЗ=1,15; ТЗМ=1,25
| 1 | ОТ |  | 8: 284668.7582; 9: 1.3225; 10: 11294.233 | 49.45 | 136626.1022 | 284668.7582 | 219.68 | 10366.67 | 228066.74 | 129998.0418 | [7 empty] | ОТ
| 2 | ЭМ |  | 8: 2041.25; 9: 1.4375; 10: 88.0289 | 14.53 | 4947.4741 | 2041.25 | 0.71 | 23000 | [9 empty] | ЭМ
| 3 | в т.ч. ОТм |  | 8: 9; 9: 1.4375; 10: 0.38813 | [14 empty] | в т.ч. ОТм
| 4 | М |  | 8: 2732.35; 10: 81.9705 | [14 empty] | М
|  | ЗТ |  | 4: чел.-ч; 5: 219.68; 6: 1.3225; 7: 8.7158 | [15 empty] | ЗТ
|  | ЗТм |  | 4: чел.-ч; 5: 0.71; 6: 1.4375; 7: 0.030619 | [15 empty] | ЗТм
|  | Итого по расценке |  | 8: 5058.38; 10: 11464.2324 | [16 empty] | Итого по расценке
|  | ФОТ |  | 10: 11294.6211 | [15 empty] | ФОТ
| Пр/812-049.1-1 | НР Электротехнические установки на атомных электростанциях |  | 4: %; 5: 126; 7: 126; 10: 14231.2226 | [15 empty] | НР Электротехнические установки на атомных электростанциях
| Пр/774-049.1 | СП Электротехнические установки на атомных электростанциях |  | 4: %; 5: 68; 7: 68; 10: 7680.3424 | [15 empty] | СП Электротехнические установки на атомных электростанциях
|  | Всего по позиции |  | 10: 33375.7973 | [17 empty] | Всего по позиции
28 | ФССЦ-23.3.08.01-0044 | Трубы стальные квадратные (ГОСТ 8639-82) размером: 50х50 мм, толщина стенки 4 мм |  | м | 53.96 | 1 | 53.96 | 421.07 |  | 22720.9372 | [11 empty] | Трубы стальные квадратные (ГОСТ 8639-82) размером: 50х50 мм, толщина стенки 4 мм
|  | Объем=300/5,56 | [20 empty] | Объем=300/5,56
|  | Всего по позиции |  | 10: 22720.9372 | [17 empty] | Всего по позиции
29 | ФЕРм08-02-152-05 | Стойка сборных кабельных конструкций (без полок), масса: до 2,4 кг/применит. |  | 4: 100 шт; 5: 0.16; 6: 1; 7: 0.16 | [11 empty] | Стойка сборных кабельных конструкций (без полок), масса: до 2,4 кг/применит.
|  | Объем=16 / 100 | [20 empty] | Объем=16 / 100
| 421/пр_2020_прил.10_т.1_п.2_гр.3 | Производство работ осуществляется на территории действующего предприятия с наличием в зоне производства работ одного или нескольких из следующих факторов: - разветвленной сети транспортных и инженерных коммуникаций; - стесненных условий для складирования материалов; - действующего технологического оборудования; - движения технологического транспорта ОЗП=1,15; ЭМ=1,15 к расх.; ЗПМ=1,15; ТЗ=1,15; ТЗМ=1,15 | [21 empty] | Производство работ осуществляется на территории действующего предприятия с наличием в зоне производства работ одного или нескольких из следующих факторов: - разветвленной сети транспортных и инженерных коммуникаций; - стесненных условий для складирования материалов; - действующего технологического оборудования; - движения технологического транспорта ОЗП=1,15; ЭМ=1,15 к расх.; ЗПМ=1,15; ТЗ=1,15; ТЗМ=1,15
| 421/пр_2020_п.58_пп.б | При применении сметных норм, включенных в сборники ГЭСН (ФЕР, ТЕР), аналогичных технологическим процессам в новом строительстве, в том числе по возведению новых конструктивных элементов ОЗП=1,15; ЭМ=1,25 к расх.; ЗПМ=1,25; ТЗ=1,15; ТЗМ=1,25 | [9 empty] | за 100 шт | [11 empty] | При применении сметных норм, включенных в сборники ГЭСН (ФЕР, ТЕР), аналогичных технологическим процессам в новом строительстве, в том числе по возведению новых конструктивных элементов ОЗП=1,15; ЭМ=1,25 к расх.; ЗПМ=1,25; ТЗ=1,15; ТЗМ=1,25
| 1 | ОТ |  | 8: 29441.3428; 9: 1.3225; 10: 6229.7881 | 49.45 | 13966.9708 | 29441.3428 | 22.72 | 10366.67 | 228066.74 | 129998.0418 | [7 empty] | ОТ
| 2 | ЭМ |  | 8: 57.5; 9: 1.4375; 10: 13.225 | 14.53 | 3015.4381 | 57.5 | 0.02 | 23000 | [9 empty] | ЭМ
| 3 | в т.ч. ОТм |  | 8: 0.26; 9: 1.4375; 10: 0.0598 | [14 empty] | в т.ч. ОТм
| 4 | М |  | 8: 50.53; 10: 8.0848 | [14 empty] | М
|  | ЗТ |  | 4: чел.-ч; 5: 22.72; 6: 1.3225; 7: 4.8076 | [15 empty] | ЗТ
|  | ЗТм |  | 4: чел.-ч; 5: 0.02; 6: 1.4375; 7: 0.0046 | [15 empty] | ЗТм
|  | Итого по расценке |  | 8: 408.47; 10: 6251.0979 | [16 empty] | Итого по расценке
|  | ФОТ |  | 10: 6229.8479 | [15 empty] | ФОТ
| Приказ № 812/пр от 21.12.2020 Прил. п.49.3 | НР Электротехнические установки на других объектах |  | 4: %; 5: 97; 7: 97; 10: 6042.9525 | [15 empty] | НР Электротехнические установки на других объектах
| Приказ № 774/пр от 11.12.2020 Прил. п.49.3 | СП Электротехнические установки на других объектах |  | 4: %; 5: 51; 7: 51; 10: 3177.2224 | [15 empty] | СП Электротехнические установки на других объектах
|  | Всего по позиции |  | 10: 15471.2729 | [17 empty] | Всего по позиции
30 | ООО "УТС ТехноНиколь"Счет №ТСТН-000834833 от 23.11.24 г. п.1 | Опора кровельная с горизонтальным кронштейном |  | шт | 16 | 1 | 16 | 4250 | 1.0424 | 70880.48 | [11 empty] | Опора кровельная с горизонтальным кронштейном
|  | Цена=5100/1,2 | [26 empty] | Цена=5100/1,2/9,12
|  | Транспортные МАТ=1,03 к расх. | [21 empty] | Транспортные МАТ=1,03 к расх.
|  | ЗГСР МАТ=1,012 к расх. | [21 empty] | ЗГСР МАТ=1,012 к расх.
|  | Всего по позиции |  | 10: 70880.48 | [17 empty] | Всего по позиции
31 | ФЕР46-08-012-02 | Установка анкеров в отверстия глубиной 100 мм с применением составов на цементно-эпоксидной основе, диаметр анкера: 10 мм |  | 4: 100 шт; 5: 6; 6: 1; 7: 6 | [11 empty] | Установка анкеров в отверстия глубиной 100 мм с применением составов на цементно-эпоксидной основе, диаметр анкера: 10 мм
|  | Объем=600 / 100 | [20 empty] | Объем=600 / 100
| 421/пр_2020_прил.10_т.1_п.2_гр.3 | Производство работ осуществляется на территории действующего предприятия с наличием в зоне производства работ одного или нескольких из следующих факторов: - разветвленной сети транспортных и инженерных коммуникаций; - стесненных условий для складирования материалов; - действующего технологического оборудования; - движения технологического транспорта ОЗП=1,15; ЭМ=1,15 к расх.; ЗПМ=1,15; ТЗ=1,15; ТЗМ=1,15 | [9 empty] | за 100 шт | [11 empty] | Производство работ осуществляется на территории действующего предприятия с наличием в зоне производства работ одного или нескольких из следующих факторов: - разветвленной сети транспортных и инженерных коммуникаций; - стесненных условий для складирования материалов; - действующего технологического оборудования; - движения технологического транспорта ОЗП=1,15; ЭМ=1,15 к расх.; ЗПМ=1,15; ТЗ=1,15; ТЗМ=1,15
| 1 | ОТ |  | 8: 9770.5865; 9: 1.15; 10: 67417.0467 | 49.45 | 3657.7176 | 9770.5865 | 7.54 | 10366.67 | 228066.74 | 129998.0418 | [7 empty] | ОТ
| 2 | ЭМ |  | 8: 0; 9: 1.15; 10: 0 | [14 empty] | ЭМ
|  | ЗТ |  | 4: чел.-ч; 5: 7.54; 6: 1.15; 7: 52.026 | [15 empty] | ЗТ
|  | Итого по расценке |  | 8: 72.12; 10: 67417.0467 | [16 empty] | Итого по расценке
|  | ФОТ |  | 10: 67417.0467 | [15 empty] | ФОТ
| Пр/812-040.1-1 | НР Работы по реконструкции зданий и сооружений: усиление и замена существующих конструкций, возведение отдельных конструктивных элементов |  | 4: %; 5: 103; 7: 103; 10: 69439.5581 | [15 empty] | НР Работы по реконструкции зданий и сооружений: усиление и замена существующих конструкций, возведение отдельных конструктивных элементов
| Пр/774-040.1 | СП Работы по реконструкции зданий и сооружений: усиление и замена существующих конструкций, возведение отдельных конструктивных элементов |  | 4: %; 5: 59; 7: 59; 10: 39776.0575 | [15 empty] | СП Работы по реконструкции зданий и сооружений: усиление и замена существующих конструкций, возведение отдельных конструктивных элементов
|  | Всего по позиции |  | 10: 176632.6623 | [17 empty] | Всего по позиции
32 | ФЕР46-08-012-07 | На каждые 10 мм изменения глубины отверстия добавлять (уменьшать) к расценке: 46-08-012-02 |  | 4: 100 шт; 5: 6; 6: 1; 7: 6 | [11 empty] | На каждые 10 мм изменения глубины отверстия добавлять (уменьшать) к расценке: 46-08-012-02
|  | Объем=600 / 100 | [20 empty] | Объем=600 / 100
| 421/пр_2020_прил.10_т.1_п.2_гр.3 | Производство работ осуществляется на территории действующего предприятия с наличием в зоне производства работ одного или нескольких из следующих факторов: - разветвленной сети транспортных и инженерных коммуникаций; - стесненных условий для складирования материалов; - действующего технологического оборудования; - движения технологического транспорта ОЗП=1,15; ЭМ=1,15 к расх.; ЗПМ=1,15; ТЗ=1,15; ТЗМ=1,15 | [9 empty] | за 100 шт | [11 empty] | Производство работ осуществляется на территории действующего предприятия с наличием в зоне производства работ одного или нескольких из следующих факторов: - разветвленной сети транспортных и инженерных коммуникаций; - стесненных условий для складирования материалов; - действующего технологического оборудования; - движения технологического транспорта ОЗП=1,15; ЭМ=1,15 к расх.; ЗПМ=1,15; ТЗ=1,15; ТЗМ=1,15
| 1 | ОТ |  | 8: 6.06; 9: 1.15; 10: 41.814 | 49.45 | 344.617 | 920.042 | 0.71 | 10366.67 | 228066.74 | 129998.0418 | [7 empty] | ОТ
| 2 | ЭМ |  | 8: 0; 9: 1.15; 10: 0 | [14 empty] | ЭМ
|  | ЗТ |  | 4: чел.-ч; 5: 0.71; 6: 1.15; 7: 4.899 | [15 empty] | ЗТ
|  | Итого по расценке |  | 8: 6.71; 10: 41.814 | [16 empty] | Итого по расценке
|  | ФОТ |  | 10: 41.814 | [15 empty] | ФОТ
| Пр/812-040.1-1 | НР Работы по реконструкции зданий и сооружений: усиление и замена существующих конструкций, возведение отдельных конструктивных элементов |  | 4: %; 5: 103; 7: 103; 10: 43.0684 | [15 empty] | НР Работы по реконструкции зданий и сооружений: усиление и замена существующих конструкций, возведение отдельных конструктивных элементов
| Пр/774-040.1 | СП Работы по реконструкции зданий и сооружений: усиление и замена существующих конструкций, возведение отдельных конструктивных элементов |  | 4: %; 5: 59; 7: 59; 10: 24.6703 | [15 empty] | СП Работы по реконструкции зданий и сооружений: усиление и замена существующих конструкций, возведение отдельных конструктивных элементов
|  | Всего по позиции |  | 10: 109.5527 | [17 empty] | Всего по позиции
33 | ФССЦ-01.7.15.02-0040 | Болты анкерные с гайкой, размер 12,0х100 мм/применит. |  | 100 шт | 6 | 1 | 6 | 2480.64 |  | 14883.84 | [11 empty] | Болты анкерные с гайкой, размер 12,0х100 мм/применит.
|  | Объем=600 / 100 | [20 empty] | Объем=600 / 100
|  | Всего по позиции |  | 10: 14883.84 | [17 empty] | Всего по позиции
34 | ООО "СТД "Петрович" Счет №МАЭ00296717 от 25.11.2024 г. п.1 | Герметик кровельный KIM TEC 310мл |  | шт | 5 | 1 | 5 | 993.3333 | 1.0424 | 5177.0547 | [11 empty] | Герметик кровельный KIM TEC 310мл
|  | Цена=1192/1,2 | [26 empty] | Цена=1192/1,2/9,12
|  | Транспортные МАТ=1,03 к расх. | [21 empty] | Транспортные МАТ=1,03 к расх.
|  | ЗГСР МАТ=1,012 к расх. | [21 empty] | ЗГСР МАТ=1,012 к расх.
|  | Всего по позиции |  | 10: 5177.0547 | [17 empty] | Всего по позиции
|  | Итого по разделу 1 Монтаж кабельных конструкций |  | 10: 5790643.3613 | [19 empty] | Итого по разделу 1 Монтаж кабельных конструкций
Раздел 2. Монтаж кабеля | [20 empty] | Раздел 2. Монтаж кабеля
35 | ФЕРм08-02-147-13 | Кабель до 35 кВ по установленным конструкциям и лоткам с креплением по всей длине, масса 1 м кабеля: до 6 кг |  | 4: 100 м; 5: 24.02; 6: 1; 7: 24.02 | [11 empty] | Кабель до 35 кВ по установленным конструкциям и лоткам с креплением по всей длине, масса 1 м кабеля: до 6 кг
|  | Объем=((30+152+108+20+40+30+152+324+20+40+30+5+10+16+60+360+24+16+30+216+5+10+16+60+360+100+148+20)) / 100 | [20 empty] | Объем=((30+152+108+20+40+30+152+324+20+40+30+5+10+16+60+360+24+16+30+216+5+10+16+60+360+100+148+20)) / 100
| 421/пр_2020_прил.10_т.1_п.2_гр.3 | Производство работ осуществляется на территории действующего предприятия с наличием в зоне производства работ одного или нескольких из следующих факторов: - разветвленной сети транспортных и инженерных коммуникаций; - стесненных условий для складирования материалов; - действующего технологического оборудования; - движения технологического транспорта ОЗП=1,15; ЭМ=1,15 к расх.; ЗПМ=1,15; ТЗ=1,15; ТЗМ=1,15 | [21 empty] | Производство работ осуществляется на территории действующего предприятия с наличием в зоне производства работ одного или нескольких из следующих факторов: - разветвленной сети транспортных и инженерных коммуникаций; - стесненных условий для складирования материалов; - действующего технологического оборудования; - движения технологического транспорта ОЗП=1,15; ЭМ=1,15 к расх.; ЗПМ=1,15; ТЗ=1,15; ТЗМ=1,15
| 421/пр_2020_п.58_пп.б | При применении сметных норм, включенных в сборники ГЭСН (ФЕР, ТЕР), аналогичных технологическим процессам в новом строительстве, в том числе по возведению новых конструктивных элементов ОЗП=1,15; ЭМ=1,25 к расх.; ЗПМ=1,25; ТЗ=1,15; ТЗМ=1,25 | [9 empty] | за 100 м | [11 empty] | При применении сметных норм, включенных в сборники ГЭСН (ФЕР, ТЕР), аналогичных технологическим процессам в новом строительстве, в том числе по возведению новых конструктивных элементов ОЗП=1,15; ЭМ=1,25 к расх.; ЗПМ=1,25; ТЗ=1,15; ТЗМ=1,25
| 1 | ОТ |  | 8: 38460.3457; 9: 1.3225; 10: 1221748.6487 | 49.45 | 18245.2834 | 38460.3457 | 29.68 | 10366.67 | 228066.74 | 129998.0418 | [7 empty] | ОТ
| 2 | ЭМ |  | 8: 1150; 9: 1.4375; 10: 39708.0625 | 14.53 | 1880.6542 | 1150 | 0.4 | 23000 | [9 empty] | ЭМ
| 3 | в т.ч. ОТм |  | 8: 5.02; 9: 1.4375; 10: 173.3343 | [14 empty] | в т.ч. ОТм
| 4 | М |  | 8: 37.63; 10: 903.8726 | [14 empty] | М
|  | ЗТ |  | 4: чел.-ч; 5: 29.68; 6: 1.3225; 7: 942.8282 | [15 empty] | ЗТ
|  | ЗТм |  | 4: чел.-ч; 5: 0.4; 6: 1.4375; 7: 13.8115 | [15 empty] | ЗТм
|  | Итого по расценке |  | 8: 406.66; 10: 1262360.5838 | [16 empty] | Итого по расценке
|  | ФОТ |  | 10: 1221921.983 | [15 empty] | ФОТ
| Приказ № 812/пр от 21.12.2020 Прил. п.49.3 | НР Электротехнические установки на других объектах |  | 4: %; 5: 97; 7: 97; 10: 1185264.3235 | [15 empty] | НР Электротехнические установки на других объектах
| Приказ № 774/пр от 11.12.2020 Прил. п.49.3 | СП Электротехнические установки на других объектах |  | 4: %; 5: 51; 7: 51; 10: 623180.2113 | [15 empty] | СП Электротехнические установки на других объектах
|  | Всего по позиции |  | 10: 3070805.1186 | [17 empty] | Всего по позиции
36 | ООО "МосПромКомплект" Счет №МПК/2331 от 25.11.24 г. п.1 | Кабель АСБл-10 3х95 ож |  | м | 2450.04 | 1 | 2450.04 | 1547 | 1.0424 | 3950765.2552 | [11 empty] | Кабель АСБл-10 3х95 ож
|  | Объем=(30+152+108+20+40+30+152+324+20+40+30+5+10+16+60+360+24+16+30+216+5+10+16+60+360+100+148+20)*1,02 | [20 empty] | Объем=(30+152+108+20+40+30+152+324+20+40+30+5+10+16+60+360+24+16+30+216+5+10+16+60+360+100+148+20)*1,02
|  | Цена=1856,4/1,2 | [26 empty] | Цена=1856,4/1,2/9,12
|  | Транспортные МАТ=1,03 к расх. | [21 empty] | Транспортные МАТ=1,03 к расх.
|  | ЗГСР МАТ=1,012 к расх. | [21 empty] | ЗГСР МАТ=1,012 к расх.
|  | Всего по позиции |  | 10: 3950765.2552 | [17 empty] | Всего по позиции
37 | ФЕРм08-02-151-02 | Кабель до 35 кВ, прокладываемый по непроходным эстакадам, масса 1 м кабеля: до 6 кг |  | 4: 100 м; 5: 9.1; 6: 1; 7: 9.1 | [11 empty] | Кабель до 35 кВ, прокладываемый по непроходным эстакадам, масса 1 м кабеля: до 6 кг
|  | Объем=((304+304+216+86)) / 100 | [20 empty] | Объем=((304+304+216+86)) / 100
| 421/пр_2020_прил.10_т.1_п.2_гр.3 | Производство работ осуществляется на территории действующего предприятия с наличием в зоне производства работ одного или нескольких из следующих факторов: - разветвленной сети транспортных и инженерных коммуникаций; - стесненных условий для складирования материалов; - действующего технологического оборудования; - движения технологического транспорта ОЗП=1,15; ЭМ=1,15 к расх.; ЗПМ=1,15; ТЗ=1,15; ТЗМ=1,15 | [21 empty] | Производство работ осуществляется на территории действующего предприятия с наличием в зоне производства работ одного или нескольких из следующих факторов: - разветвленной сети транспортных и инженерных коммуникаций; - стесненных условий для складирования материалов; - действующего технологического оборудования; - движения технологического транспорта ОЗП=1,15; ЭМ=1,15 к расх.; ЗПМ=1,15; ТЗ=1,15; ТЗМ=1,15
| ОП п.1.8.3 | При производстве работ на высоте св. 8 до 15 м ОЗП=1,1; ТЗ=1,1 | [21 empty] | При производстве работ на высоте св. 8 до 15 м ОЗП=1,1; ТЗ=1,1
| 421/пр_2020_п.58_пп.б | При применении сметных норм, включенных в сборники ГЭСН (ФЕР, ТЕР), аналогичных технологическим процессам в новом строительстве, в том числе по возведению новых конструктивных элементов ОЗП=1,15; ЭМ=1,25 к расх.; ЗПМ=1,25; ТЗ=1,15; ТЗМ=1,25 | [9 empty] | за 100 м | [11 empty] | При применении сметных норм, включенных в сборники ГЭСН (ФЕР, ТЕР), аналогичных технологическим процессам в новом строительстве, в том числе по возведению новых конструктивных элементов ОЗП=1,15; ЭМ=1,25 к расх.; ЗПМ=1,25; ТЗ=1,15; ТЗМ=1,25
| 1 | ОТ |  | 8: 31722.0102; 9: 1.4547; 10: 419943.1085 | 49.45 | 16553.5122 | 31722.0102 | 24.48 | 10366.67 | 228066.74 | 129998.0418 | [7 empty] | ОТ
| 2 | ЭМ |  | 8: 57385; 9: 1.4375; 10: 750667.5312 | 14.53 | 17599.4897 | 57385 | 19.96 | 23000 | [9 empty] | ЭМ
| 3 | в т.ч. ОТм |  | 8: 216.58; 9: 1.4375; 10: 2833.1371 | [14 empty] | в т.ч. ОТм
| 4 | М |  | 8: 42.16; 10: 383.656 | [14 empty] | М
|  | ЗТ |  | 4: чел.-ч; 5: 24.48; 6: 1.4547; 7: 324.0717 | [15 empty] | ЗТ
|  | ЗТм |  | 4: чел.-ч; 5: 19.96; 6: 1.4375; 7: 261.1017 | [15 empty] | ЗТм
|  | Итого по расценке |  | 8: 1114.88; 10: 1170994.2957 | [16 empty] | Итого по расценке
|  | ФОТ |  | 10: 422776.2456 | [15 empty] | ФОТ
| Приказ № 812/пр от 21.12.2020 Прил. п.49.3 | НР Электротехнические установки на других объектах |  | 4: %; 5: 97; 7: 97; 10: 410092.9582 | [15 empty] | НР Электротехнические установки на других объектах
| Приказ № 774/пр от 11.12.2020 Прил. п.49.3 | СП Электротехнические установки на других объектах |  | 4: %; 5: 51; 7: 51; 10: 215615.8853 | [15 empty] | СП Электротехнические установки на других объектах
|  | Всего по позиции |  | 10: 1796703.1392 | [17 empty] | Всего по позиции
38 | ООО "МосПромКомплект" Счет №МПК/2331 от 25.11.24 г. п.1 | Кабель АСБл-10 3х95 ож |  | м | 928.2 | 1 | 2450.04 | 1547 | 1.0424 | 1496751.1999 | [11 empty] | Кабель АСБл-10 3х95 ож
|  | Объем=(304+304+216+86)*1,02 | [20 empty] | Объем=(304+304+216+86)*1,02
|  | Цена=1856,4/1,2 | [26 empty] | Цена=1856,4/1,2/9,12
|  | Транспортные МАТ=1,03 к расх. | [21 empty] | Транспортные МАТ=1,03 к расх.
|  | ЗГСР МАТ=1,012 к расх. | [21 empty] | ЗГСР МАТ=1,012 к расх.
|  | Всего по позиции |  | 10: 1496751.1999 | [17 empty] | Всего по позиции
39 | ФЕР26-02-022-01 | Огнезащитное покрытие толщиной слоя 1 мм кабелей и проводов |  | 4: 100 м2; 5: 0.958; 6: 1; 7: 0.958 | [11 empty] | Огнезащитное покрытие толщиной слоя 1 мм кабелей и проводов
|  | Объем=(4,2+23,7+2,4+54,3+4,2+4,2+2,8) / 100 | [20 empty] | Объем=(4,2+23,7+2,4+54,3+4,2+4,2+2,8) / 100
| 421/пр_2020_прил.10_т.1_п.2_гр.3 | Производство работ осуществляется на территории действующего предприятия с наличием в зоне производства работ одного или нескольких из следующих факторов: - разветвленной сети транспортных и инженерных коммуникаций; - стесненных условий для складирования материалов; - действующего технологического оборудования; - движения технологического транспорта ОЗП=1,15; ЭМ=1,15 к расх.; ЗПМ=1,15; ТЗ=1,15; ТЗМ=1,15 | [21 empty] | Производство работ осуществляется на территории действующего предприятия с наличием в зоне производства работ одного или нескольких из следующих факторов: - разветвленной сети транспортных и инженерных коммуникаций; - стесненных условий для складирования материалов; - действующего технологического оборудования; - движения технологического транспорта ОЗП=1,15; ЭМ=1,15 к расх.; ЗПМ=1,15; ТЗ=1,15; ТЗМ=1,15
| 421/пр_2020_п.58_пп.б | При применении сметных норм, включенных в сборники ГЭСН (ФЕР, ТЕР), аналогичных технологическим процессам в новом строительстве, в том числе по возведению новых конструктивных элементов ОЗП=1,15; ЭМ=1,25 к расх.; ЗПМ=1,25; ТЗ=1,15; ТЗМ=1,25 | [9 empty] | за 100 м2 | [11 empty] | При применении сметных норм, включенных в сборники ГЭСН (ФЕР, ТЕР), аналогичных технологическим процессам в новом строительстве, в том числе по возведению новых конструктивных элементов ОЗП=1,15; ЭМ=1,25 к расх.; ЗПМ=1,25; ТЗ=1,15; ТЗМ=1,25
| 1 | ОТ |  | 8: 80872.9843; 9: 1.3225; 10: 102462.4319 | 49.45 | 37018.9796 | 80872.9843 | 62.41 | 10366.67 | 228066.74 | 129998.0418 | [7 empty] | ОТ
| 2 | ЭМ |  | 8: 747.5; 9: 1.4375; 10: 1029.4009 | 14.53 | 3946.3662 | 747.5 | 0.26 | 23000 | [9 empty] | ЭМ
| 3 | в т.ч. ОТм |  | 8: 3.02; 9: 1.4375; 10: 4.1589 | [14 empty] | в т.ч. ОТм
| 4 | М |  | 8: 63.71; 10: 61.0342 | [14 empty] | М
|  | ЗТ |  | 4: чел.-ч; 5: 62.41; 6: 1.3225; 7: 79.0707 | [15 empty] | ЗТ
|  | ЗТм |  | 4: чел.-ч; 5: 0.26; 6: 1.4375; 7: 0.35805 | [15 empty] | ЗТм
|  | Итого по расценке |  | 8: 818.71; 10: 103552.867 | [16 empty] | Итого по расценке
|  | ФОТ |  | 10: 102466.5908 | [15 empty] | ФОТ
| Пр/812-020.0-1 | НР Теплоизоляционные работы |  | 4: %; 5: 97; 7: 97; 10: 99392.5931 | [15 empty] | НР Теплоизоляционные работы
| Пр/774-020.0, Приказ № 774/пр от 11.12.2020 п.16 | СП Теплоизоляционные работы |  | % | 55 | 0.85 | 46.75 |  |  | 47903.1312 | [15 empty] | СП Теплоизоляционные работы
|  | Всего по позиции |  | 10: 250848.5912 | [17 empty] | Всего по позиции
40 | ООО "Поинт" Счет №ПНТ/2987 от 22.11.24 г. п.1 | Огнезащитное покрытие для кабелей ОГРАКС-ВВ (1,5кг/м2) |  | кг | 143.7 | 1 | 143.7 | 1595.8333 | 1.0424 | 239035.2981 | [11 empty] | Огнезащитное покрытие для кабелей ОГРАКС-ВВ (1,5кг/м2)
|  | Объем=95,8*1,5 | [20 empty] | Объем=95,8*1,5
|  | Цена=1915/1,2 | [26 empty] | Цена=1915/1,2/9,12
|  | Транспортные МАТ=1,03 к расх. | [21 empty] | Транспортные МАТ=1,03 к расх.
|  | ЗГСР МАТ=1,012 к расх. | [21 empty] | ЗГСР МАТ=1,012 к расх.
|  | Всего по позиции |  | 10: 239035.2981 | [17 empty] | Всего по позиции
41 | ФЕРм08-02-163-02 | Заделка концевая с термоусаживающимися полиэтиленовыми перчатками для 3-5-жильного кабеля с бумажной изоляцией напряжением до 1 кВ, сечение одной жилы: до 120 мм2 |  | 4: шт; 5: 16; 6: 1; 7: 16 | [11 empty] | Заделка концевая с термоусаживающимися полиэтиленовыми перчатками для 3-5-жильного кабеля с бумажной изоляцией напряжением до 1 кВ, сечение одной жилы: до 120 мм2
|  | Объем=4+4+4+4 | [20 empty] | Объем=4+4+4+4
| 421/пр_2020_прил.10_т.1_п.2_гр.3 | Производство работ осуществляется на территории действующего предприятия с наличием в зоне производства работ одного или нескольких из следующих факторов: - разветвленной сети транспортных и инженерных коммуникаций; - стесненных условий для складирования материалов; - действующего технологического оборудования; - движения технологического транспорта ОЗП=1,15; ЭМ=1,15 к расх.; ЗПМ=1,15; ТЗ=1,15; ТЗМ=1,15 | [21 empty] | Производство работ осуществляется на территории действующего предприятия с наличием в зоне производства работ одного или нескольких из следующих факторов: - разветвленной сети транспортных и инженерных коммуникаций; - стесненных условий для складирования материалов; - действующего технологического оборудования; - движения технологического транспорта ОЗП=1,15; ЭМ=1,15 к расх.; ЗПМ=1,15; ТЗ=1,15; ТЗМ=1,15
| 421/пр_2020_п.58_пп.б | При применении сметных норм, включенных в сборники ГЭСН (ФЕР, ТЕР), аналогичных технологическим процессам в новом строительстве, в том числе по возведению новых конструктивных элементов ОЗП=1,15; ЭМ=1,25 к расх.; ЗПМ=1,25; ТЗ=1,15; ТЗМ=1,25 | [9 empty] | за 1 шт | [11 empty] | При применении сметных норм, включенных в сборники ГЭСН (ФЕР, ТЕР), аналогичных технологическим процессам в новом строительстве, в том числе по возведению новых конструктивных элементов ОЗП=1,15; ЭМ=1,25 к расх.; ЗПМ=1,25; ТЗ=1,15; ТЗМ=1,25
| 1 | ОТ |  | 8: 1788.2506; 9: 1.3225; 10: 37839.3822 | 49.45 | 848.2072 | 1788.2506 | 1.38 | 10366.67 | 228066.74 | 129998.0418 | [7 empty] | ОТ
| 4 | М |  | 8: 4.1; 10: 65.6 | [14 empty] | М
|  | ЗТ |  | 4: чел.-ч; 5: 1.38; 6: 1.3225; 7: 29.2008 | [15 empty] | ЗТ
|  | Итого по расценке |  | 8: 17.07; 10: 37904.9822 | [16 empty] | Итого по расценке
|  | ФОТ |  | 10: 37839.3822 | [15 empty] | ФОТ
| Приказ № 812/пр от 21.12.2020 Прил. п.49.3 | НР Электротехнические установки на других объектах |  | 4: %; 5: 97; 7: 97; 10: 36704.2007 | [15 empty] | НР Электротехнические установки на других объектах
| Приказ № 774/пр от 11.12.2020 Прил. п.49.3 | СП Электротехнические установки на других объектах |  | 4: %; 5: 51; 7: 51; 10: 19298.0849 | [15 empty] | СП Электротехнические установки на других объектах
|  | Всего по позиции |  | 10: 93907.2678 | [17 empty] | Всего по позиции
42 | ООО "Кабельная арматура" Счет №УТ-14277 от 23.11.24 г. п.1 | Муфта 3 КВТп-10 (70-120) с наконечниками |  | шт | 16 | 1 | 16 | 4112.5 | 1.0424 | 68587.288 | [11 empty] | Муфта 3 КВТп-10 (70-120) с наконечниками
|  | Объем=4+4+4+4 | [20 empty] | Объем=4+4+4+4
|  | Цена=4935/1,2 | [26 empty] | Цена=4935/1,2/9,12
|  | Транспортные МАТ=1,03 к расх. | [21 empty] | Транспортные МАТ=1,03 к расх.
|  | ЗГСР МАТ=1,012 к расх. | [21 empty] | ЗГСР МАТ=1,012 к расх.
|  | Всего по позиции |  | 10: 68587.288 | [17 empty] | Всего по позиции
43 | ФЕРм08-02-167-03 | Муфта соединительная эпоксидная для 3-5-жильного кабеля напряжением: до 1 кВ, сечение одной жилы до 120 мм2 |  | 4: шт; 5: 2; 6: 1; 7: 2 | [11 empty] | Муфта соединительная эпоксидная для 3-5-жильного кабеля напряжением: до 1 кВ, сечение одной жилы до 120 мм2
| 421/пр_2020_прил.10_т.1_п.2_гр.3 | Производство работ осуществляется на территории действующего предприятия с наличием в зоне производства работ одного или нескольких из следующих факторов: - разветвленной сети транспортных и инженерных коммуникаций; - стесненных условий для складирования материалов; - действующего технологического оборудования; - движения технологического транспорта ОЗП=1,15; ЭМ=1,15 к расх.; ЗПМ=1,15; ТЗ=1,15; ТЗМ=1,15 | [21 empty] | Производство работ осуществляется на территории действующего предприятия с наличием в зоне производства работ одного или нескольких из следующих факторов: - разветвленной сети транспортных и инженерных коммуникаций; - стесненных условий для складирования материалов; - действующего технологического оборудования; - движения технологического транспорта ОЗП=1,15; ЭМ=1,15 к расх.; ЗПМ=1,15; ТЗ=1,15; ТЗМ=1,15
| 421/пр_2020_п.58_пп.б | При применении сметных норм, включенных в сборники ГЭСН (ФЕР, ТЕР), аналогичных технологическим процессам в новом строительстве, в том числе по возведению новых конструктивных элементов ОЗП=1,15; ЭМ=1,25 к расх.; ЗПМ=1,25; ТЗ=1,15; ТЗМ=1,25 | [9 empty] | за 1 шт | [11 empty] | При применении сметных норм, включенных в сборники ГЭСН (ФЕР, ТЕР), аналогичных технологическим процессам в новом строительстве, в том числе по возведению новых конструктивных элементов ОЗП=1,15; ЭМ=1,25 к расх.; ЗПМ=1,25; ТЗ=1,15; ТЗМ=1,25
| 1 | ОТ |  | 8: 9666.9198; 9: 1.3225; 10: 25569.0028 | 49.45 | 4585.6815 | 9666.9198 | 7.46 | 10366.67 | 228066.74 | 129998.0418 | [7 empty] | ОТ
| 2 | ЭМ |  | 8: 57.5; 9: 1.4375; 10: 165.3125 | 14.53 | 37.8052 | 57.5 | 0.02 | 23000 | [9 empty] | ЭМ
| 3 | в т.ч. ОТм |  | 8: 0.26; 9: 1.4375; 10: 0.7475 | [14 empty] | в т.ч. ОТм
| 4 | М |  | 8: 46.64; 10: 93.28 | [14 empty] | М
|  | ЗТ |  | 4: чел.-ч; 5: 7.46; 6: 1.3225; 7: 19.7317 | [15 empty] | ЗТ
|  | ЗТм |  | 4: чел.-ч; 5: 0.02; 6: 1.4375; 7: 0.0575 | [15 empty] | ЗТм
|  | Итого по расценке |  | 8: 118.57; 10: 25827.5953 | [16 empty] | Итого по расценке
|  | ФОТ |  | 10: 25569.7503 | [15 empty] | ФОТ
| Приказ № 812/пр от 21.12.2020 Прил. п.49.3 | НР Электротехнические установки на других объектах |  | 4: %; 5: 97; 7: 97; 10: 24802.6578 | [15 empty] | НР Электротехнические установки на других объектах
| Приказ № 774/пр от 11.12.2020 Прил. п.49.3 | СП Электротехнические установки на других объектах |  | 4: %; 5: 51; 7: 51; 10: 13040.5727 | [15 empty] | СП Электротехнические установки на других объектах
|  | Всего по позиции |  | 10: 63670.8258 | [17 empty] | Всего по позиции
44 | ООО "Кабельная арматура" Счет №УТ-14277 от 23.11.24 г. п.2 | Муфта 3 СТП-10 (70-120) с соединителями (комбинированный комплект заземления) |  | шт | 2 | 1 | 2 | 8107 | 1.0424 | 16900.825 | [11 empty] | Муфта 3 СТП-10 (70-120) с соединителями (комбинированный комплект заземления)
|  | Цена=9728,4/1,2 | [26 empty] | Цена=9728,4/1,2/9,12
|  | Транспортные МАТ=1,03 к расх. | [21 empty] | Транспортные МАТ=1,03 к расх.
|  | ЗГСР МАТ=1,012 к расх. | [21 empty] | ЗГСР МАТ=1,012 к расх.
|  | Всего по позиции |  | 10: 16900.825 | [17 empty] | Всего по позиции
45 | ФЕРм08-02-155-01 | Герметизация проходов при вводе кабелей во взрывоопасные помещения уплотнительной массой/ прим. |  | 4: шт; 5: 4; 6: 1; 7: 4 | [11 empty] | Герметизация проходов при вводе кабелей во взрывоопасные помещения уплотнительной массой/ прим.
|  | Объем=2+2 | [20 empty] | Объем=2+2
| 421/пр_2020_прил.10_т.1_п.2_гр.3 | Производство работ осуществляется на территории действующего предприятия с наличием в зоне производства работ одного или нескольких из следующих факторов: - разветвленной сети транспортных и инженерных коммуникаций; - стесненных условий для складирования материалов; - действующего технологического оборудования; - движения технологического транспорта ОЗП=1,15; ЭМ=1,15 к расх.; ЗПМ=1,15; ТЗ=1,15; ТЗМ=1,15 | [21 empty] | Производство работ осуществляется на территории действующего предприятия с наличием в зоне производства работ одного или нескольких из следующих факторов: - разветвленной сети транспортных и инженерных коммуникаций; - стесненных условий для складирования материалов; - действующего технологического оборудования; - движения технологического транспорта ОЗП=1,15; ЭМ=1,15 к расх.; ЗПМ=1,15; ТЗ=1,15; ТЗМ=1,15
| 421/пр_2020_п.58_пп.б | При применении сметных норм, включенных в сборники ГЭСН (ФЕР, ТЕР), аналогичных технологическим процессам в новом строительстве, в том числе по возведению новых конструктивных элементов ОЗП=1,15; ЭМ=1,25 к расх.; ЗПМ=1,25; ТЗ=1,15; ТЗМ=1,25 | [9 empty] | за 1шт | [11 empty] | При применении сметных норм, включенных в сборники ГЭСН (ФЕР, ТЕР), аналогичных технологическим процессам в новом строительстве, в том числе по возведению новых конструктивных элементов ОЗП=1,15; ЭМ=1,25 к расх.; ЗПМ=1,25; ТЗ=1,15; ТЗМ=1,25
| 1 | ОТ |  | 8: 492.4168; 9: 1.3225; 10: 2604.885 | 49.45 | 233.4695 | 492.4168 | 0.38 | 10366.67 | 228066.74 | 129998.0418 | [7 empty] | ОТ
| 4 | М |  | 8: 15.07; 10: 60.28 | [14 empty] | М
|  | ЗТ |  | 4: чел.-ч; 5: 0.38; 6: 1.3225; 7: 2.0102 | [15 empty] | ЗТ
|  | Итого по расценке |  | 8: 18.64; 10: 2665.165 | [16 empty] | Итого по расценке
|  | ФОТ |  | 10: 2604.885 | [15 empty] | ФОТ
| Приказ № 812/пр от 21.12.2020 Прил. п.49.3 | НР Электротехнические установки на других объектах |  | 4: %; 5: 97; 7: 97; 10: 2526.7385 | [15 empty] | НР Электротехнические установки на других объектах
| Приказ № 774/пр от 11.12.2020 Прил. п.49.3 | СП Электротехнические установки на других объектах |  | 4: %; 5: 51; 7: 51; 10: 1328.4914 | [15 empty] | СП Электротехнические установки на других объектах
|  | Всего по позиции |  | 10: 6520.3948 | [17 empty] | Всего по позиции
47 | ИП Николашина А.А. Счет №2827 от 25.11.24 г. п.1 | Пена двухкомпонентная огнезащитная DN1201 (330мл) |  | шт | 4 | 1 | 4 | 5750 | 1.0424 | 23974.28 | [11 empty] | Пена двухкомпонентная огнезащитная DN1201 (330мл)
|  | Объем=2+2 | [20 empty] | Объем=2+2
|  | Цена=6900/1,2 | [26 empty] | Цена=6900/1,2/9,12
|  | Транспортные МАТ=1,03 к расх. | [21 empty] | Транспортные МАТ=1,03 к расх.
|  | ЗГСР МАТ=1,012 к расх. | [21 empty] | ЗГСР МАТ=1,012 к расх.
|  | Всего по позиции |  | 10: 23974.28 | [17 empty] | Всего по позиции
|  | Итого по разделу 2 Монтаж кабеля |  | 10: 11078469.4838 | [19 empty] | Итого по разделу 2 Монтаж кабеля
Раздел 3. Пусконаладочные работы | [20 empty] | Раздел 3. Пусконаладочные работы
48 | ФЕРп01-12-027-01 | Испытание кабеля силового длиной до 500 м напряжением: до 10 кВ |  | 4: испытание; 5: 16; 6: 1; 7: 16 | [11 empty] | Испытание кабеля силового длиной до 500 м напряжением: до 10 кВ
|  | Объем=8+8 | [20 empty] | Объем=8+8
| 421/пр_2020_прил.10_т.1_п.2_гр.3 | Производство работ осуществляется на территории действующего предприятия с наличием в зоне производства работ одного или нескольких из следующих факторов: - разветвленной сети транспортных и инженерных коммуникаций; - стесненных условий для складирования материалов; - действующего технологического оборудования; - движения технологического транспорта ОЗП=1,15; ЭМ=1,15 к расх.; ЗПМ=1,15; ТЗ=1,15; ТЗМ=1,15 | [21 empty] | Производство работ осуществляется на территории действующего предприятия с наличием в зоне производства работ одного или нескольких из следующих факторов: - разветвленной сети транспортных и инженерных коммуникаций; - стесненных условий для складирования материалов; - действующего технологического оборудования; - движения технологического транспорта ОЗП=1,15; ЭМ=1,15 к расх.; ЗПМ=1,15; ТЗ=1,15; ТЗМ=1,15
| 421/пр_2020_п.58_пп.б | При применении сметных норм, включенных в сборники ГЭСН (ФЕР, ТЕР), аналогичных технологическим процессам в новом строительстве, в том числе по возведению новых конструктивных элементов ОЗП=1,15; ЭМ=1,25 к расх.; ЗПМ=1,25; ТЗ=1,15; ТЗМ=1,25 | [9 empty] | за 1 исп | [11 empty] | При применении сметных норм, включенных в сборники ГЭСН (ФЕР, ТЕР), аналогичных технологическим процессам в новом строительстве, в том числе по возведению новых конструктивных элементов ОЗП=1,15; ЭМ=1,25 к расх.; ЗПМ=1,25; ТЗ=1,15; ТЗМ=1,25
| 1 | ОТ |  | 8: 6297.752; 9: 1.3225; 10: 133260.4328 | 49.45 | 411858.0253 | 6297.752 | 4.86 | 10366.67 | 228066.74 | 129998.0418 | [7 empty] | ОТ
|  | ЗТ |  | 4: чел.-ч; 5: 4.86; 6: 1.3225; 7: 102.8376 | [15 empty] | ЗТ
|  | Итого по расценке |  | 8: 55.71; 10: 133260.4328 | [16 empty] | Итого по расценке
|  | ФОТ |  | 10: 133260.4328 | [15 empty] | ФОТ
| Пр/812-083.0-1 | НР Пусконаладочные работы: 'вхолостую' - 80%, 'под нагрузкой' - 20% |  | 4: %; 5: 74; 7: 74; 10: 98612.7203 | [15 empty] | НР Пусконаладочные работы: 'вхолостую' - 80%, 'под нагрузкой' - 20%
| Пр/774-083.0 | СП Пусконаладочные работы: 'вхолостую' - 80%, 'под нагрузкой' - 20% |  | 4: %; 5: 36; 7: 36; 10: 47973.7558 | [15 empty] | СП Пусконаладочные работы: 'вхолостую' - 80%, 'под нагрузкой' - 20%
|  | Всего по позиции |  | 10: 279846.909 | [17 empty] | Всего по позиции
49 | ФЕРп01-11-024-01 | Фазировка электрической линии или трансформатора с сетью напряжением: до 1 кВ |  | 4: шт; 5: 8; 6: 1; 7: 8 | [11 empty] | Фазировка электрической линии или трансформатора с сетью напряжением: до 1 кВ
|  | Объем=24/3 | [20 empty] | Объем=24/3
| 421/пр_2020_прил.10_т.1_п.2_гр.3 | Производство работ осуществляется на территории действующего предприятия с наличием в зоне производства работ одного или нескольких из следующих факторов: - разветвленной сети транспортных и инженерных коммуникаций; - стесненных условий для складирования материалов; - действующего технологического оборудования; - движения технологического транспорта ОЗП=1,15; ЭМ=1,15 к расх.; ЗПМ=1,15; ТЗ=1,15; ТЗМ=1,15 | [21 empty] | Производство работ осуществляется на территории действующего предприятия с наличием в зоне производства работ одного или нескольких из следующих факторов: - разветвленной сети транспортных и инженерных коммуникаций; - стесненных условий для складирования материалов; - действующего технологического оборудования; - движения технологического транспорта ОЗП=1,15; ЭМ=1,15 к расх.; ЗПМ=1,15; ТЗ=1,15; ТЗМ=1,15
| 421/пр_2020_п.58_пп.б | При применении сметных норм, включенных в сборники ГЭСН (ФЕР, ТЕР), аналогичных технологическим процессам в новом строительстве, в том числе по возведению новых конструктивных элементов ОЗП=1,15; ЭМ=1,25 к расх.; ЗПМ=1,25; ТЗ=1,15; ТЗМ=1,25 | [9 empty] | за 1 шт | [11 empty] | При применении сметных норм, включенных в сборники ГЭСН (ФЕР, ТЕР), аналогичных технологическим процессам в новом строительстве, в том числе по возведению новых конструктивных элементов ОЗП=1,15; ЭМ=1,25 к расх.; ЗПМ=1,25; ТЗ=1,15; ТЗМ=1,25
| 1 | ОТ |  | 8: 1062.5837; 9: 1.3225; 10: 11242.1353 | 49.45 | 69490.4487 | 1062.5837 | 0.82 | 10366.67 | 228066.74 | 129998.0418 | [7 empty] | ОТ
|  | ЗТ |  | 4: чел.-ч; 5: 0.82; 6: 1.3225; 7: 8.6756 | [15 empty] | ЗТ
|  | Итого по расценке |  | 8: 10.5; 10: 11242.1353 | [16 empty] | Итого по расценке
|  | ФОТ |  | 10: 11242.1353 | [15 empty] | ФОТ
| Пр/812-083.0-1 | НР Пусконаладочные работы: 'вхолостую' - 80%, 'под нагрузкой' - 20% |  | 4: %; 5: 74; 7: 74; 10: 8319.1801 | [15 empty] | НР Пусконаладочные работы: 'вхолостую' - 80%, 'под нагрузкой' - 20%
| Пр/774-083.0 | СП Пусконаладочные работы: 'вхолостую' - 80%, 'под нагрузкой' - 20% |  | 4: %; 5: 36; 7: 36; 10: 4047.1687 | [15 empty] | СП Пусконаладочные работы: 'вхолостую' - 80%, 'под нагрузкой' - 20%
|  | Всего по позиции |  | 10: 23608.4841 | [17 empty] | Всего по позиции
|  | Итого по разделу 3 Пусконаладочные работы |  | 10: 303455.3931 | [19 empty] | Итого по разделу 3 Пусконаладочные работы
|  | Итоги по смете: | [28 empty] | Итоги по смете:
|  | Итого прямые затраты (справочно) |  | 10: 12912988.4388 | [21 empty] | Итого прямые затраты (справочно)
|  | Итого |  | 10: 17172568.2381 | [22 empty] | Итого
|  | Итого ФОТ (справочно) |  | 10: 2869716.7644 | [21 empty] | Итого ФОТ (справочно)
|  | Итого накладные расходы (справочно) |  | 10: 2778930.7293 | [21 empty] | Итого накладные расходы (справочно)
|  | Итого сметная прибыль (справочно) |  | 10: 1480649.07 | [21 empty] | Итого сметная прибыль (справочно)
|  | Итого СМР для расчета лимитированных затрат |  | 10: 16869112.8451 | [22 empty] | Итого СМР для расчета лимитированных затрат
|  | Временные здания и сооружения, 332/пр от 19.06.2020г., прил.1, п.4, 2,8%*0,8 - 2,24% |  | 10: 377868.1277 | [21 empty] | Временные здания и сооружения, 332/пр от 19.06.2020г., прил.1, п.4, 2,8%*0,8 - 2,24%
|  | Итого |  | 10: 17246980.9728 | [22 empty] | Итого
|  | Производство работ в зимнее время, 325/пр от 25.05.2021г., прил.1, п.8 - 2,4% |  | 10: 413927.5433 | [21 empty] | Производство работ в зимнее время, 325/пр от 25.05.2021г., прил.1, п.8 - 2,4%
|  | Итого |  | 10: 17660908.5161 | [22 empty] | Итого
|  | Итого с прочими затратами |  | 10: 17964363.9092 | 21557236.6911 | [21 empty] | Итого с прочими затратами
|  | 3% |  | 10: 538930.9173 | [21 empty] | 3%
|  | Итого с непредвиденными |  | 10: 18503294.8265 | [22 empty] | Итого с непредвиденными
|  | Договорной коэффициент 1,18 |  | 10: 18503294.8265 | [21 empty] | Договорной коэффициент 1,18
|  | Итого с учетом доп. работ и затрат |  | 10: 18503294.8265 | [22 empty] | Итого с учетом доп. работ и затрат
|  | НДС 20% |  | 10: 3700658.9653 | [23 empty] | НДС 20%
|  | ВСЕГО по смете |  | 10: 22203953.7918 | [24 empty] | ВСЕГО по смете
| Составил: |  |  | 6: (Головина А.М.) | [25 empty] | (Головина А.М.)
[должность, подпись (инициалы, фамилия)]
Проверил:
[должность, подпись (инициалы, фамилия)]
¹ Зарегистрирован Министерством юстиции Российской Федерации 10 сентября 2019 г., регистрационный № 55869), с изменениями, внесенными приказом Министерства строительства и жилищно-коммунального хозяйства Российской Федерации от 20 февраля 2021 г. № 79/пр (зарегистрирован Министерством юстиции Российской Федерации 9 августа 2021 г., регистрационный № 64577) | [36 empty] | ¹ Зарегистрирован Министерством юстиции Российской Федерации 10 сентября 2019 г., регистрационный № 55869), с изменениями, внесенными приказом Министерства строительства и жилищно-коммунального хозяйства Российской Федерации от 20 февраля 2021 г. № 79/пр (зарегистрирован Министерством юстиции Российской Федерации 9 августа 2021 г., регистрационный № 64577)
² Под прочими затратами понимаются затраты, учитываемые в соответствии с пунктом 184 Методики. | [37 empty] | ² Под прочими затратами понимаются затраты, учитываемые в соответствии с пунктом 184 Методики.
³ Под прочими работами понимаются затраты, учитываемые в соответствии с пунктами 122-128 Методики. | [38 empty] | ³ Под прочими работами понимаются затраты, учитываемые в соответствии с пунктами 122-128 Методики.

## расч
Московская область, г. Мытищи, ул. Колонцова, стр.4Б/3 | [17 empty] | Московская область, г. Мытищи, ул. Колонцова, стр.4Б/3
(наименование объекта капитального строительства)
ЛОКАЛЬНЫЙ СМЕТНЫЙ РАСЧЕТ (СМЕТА) № 04-01-01
Реконструкция высоковольтного кабеля от ПС-106 к ПС -6 кВ-26 | [18 empty] | Реконструкция высоковольтного кабеля от ПС-106 к ПС -6 кВ-26
(наименование работ и затрат)
Основание | ВОР
(проектная и (или) иная техническая документация)
Составлен(а) в текущем (базисном) уровне цен |  |  | III квартал 2024 года (01.01.2000) | [16 empty] | III квартал 2024 года (01.01.2000)
№ п/п | Обоснование | Наименование работ и затрат |  | Единица измерения | Количество | коэффициенты | всего с учетом коэффициентов | Сметная стоимость в базисном уровне цен (в текущем уровне цен (гр. 8) для ресурсов, отсутствующих в ФРСН), руб.
[5 empty] | на единицу |  |  | на единицу | коэффициенты | всего | индекс (3 кв. 2024г.,СМР) | за единицу измерения, сметный норматив,руб. | за единицу измерения, рынок, руб. | чел-час | смена (8 часов),в т.ч. Налоги | за 1 месяц (22 раб. дня), в т.ч. налоги | "на руки"
1 | 2 | 3 |  | 4 | 5 | 6 | 7 | 8 | 9 | 10 |  |  |  |  | 10366.67
Раздел 1. Монтаж кабельных конструкций | [14 empty] | 23000 | [5 empty] | Раздел 1. Монтаж кабельных конструкций
1 | ФЕРм08-04-750-01 | Опорные конструкции на болтовых соединениях (подвесы, консоли, профили, опоры, кронштейны и т.п.) |  | 4: т; 5: 0.27996; 6: 1; 7: 0.27996 | [11 empty] | Опорные конструкции на болтовых соединениях (подвесы, консоли, профили, опоры, кронштейны и т.п.)
|  | Объем=1,05*(16+51+27+6+90)/1000+0,54*(21+54+21+8+33+12)/1000 | [20 empty] | Объем=1,05*(16+51+27+6+90)/1000+0,54*(21+54+21+8+33+12)/1000
| 421/пр_2020_прил.10_т.1_п.2_гр.3 | Производство работ осуществляется на территории действующего предприятия с наличием в зоне производства работ одного или нескольких из следующих факторов: - разветвленной сети транспортных и инженерных коммуникаций; - стесненных условий для складирования материалов; - действующего технологического оборудования; - движения технологического транспорта ОЗП=1,15; ЭМ=1,15 к расх.; ЗПМ=1,15; ТЗ=1,15; ТЗМ=1,15 | [21 empty] | Производство работ осуществляется на территории действующего предприятия с наличием в зоне производства работ одного или нескольких из следующих факторов: - разветвленной сети транспортных и инженерных коммуникаций; - стесненных условий для складирования материалов; - действующего технологического оборудования; - движения технологического транспорта ОЗП=1,15; ЭМ=1,15 к расх.; ЗПМ=1,15; ТЗ=1,15; ТЗМ=1,15
| 421/пр_2020_п.58_пп.б | При применении сметных норм, включенных в сборники ГЭСН (ФЕР, ТЕР), аналогичных технологическим процессам в новом строительстве, в том числе по возведению новых конструктивных элементов ОЗП=1,15; ЭМ=1,25 к расх.; ЗПМ=1,25; ТЗ=1,15; ТЗМ=1,25 | [9 empty] | за 1 т | [11 empty] | При применении сметных норм, включенных в сборники ГЭСН (ФЕР, ТЕР), аналогичных технологическим процессам в новом строительстве, в том числе по возведению новых конструктивных элементов ОЗП=1,15; ЭМ=1,25 к расх.; ЗПМ=1,25; ТЗ=1,15; ТЗМ=1,25
| 1 | ОТ |  | 8: 2089.16; 9: 1.3225; 10: 773.5054 | 49.45 | 136626.1022 | 284668.76 | 219.68 | 10366.6701 | 228066.7414 | 129998.0426 | [7 empty] | ОТ
| 2 | ЭМ |  | 8: 236.87; 9: 1; 10: 66.3141 | 14.53 | 3441.7211 | 2041.25 | 0.71 | 23000 | [9 empty] | ЭМ
| 3 | в т.ч. ОТм |  | 8: 9; 9: 1.4375; 10: 3.622 | [14 empty] | в т.ч. ОТм
| 4 | М |  | 8: 2732.35; 10: 764.9487 | [14 empty] | М
|  | ЗТ |  | 4: чел.-ч; 5: 219.68; 6: 1.3225; 7: 81.3359 | [15 empty] | ЗТ
|  | ЗТм |  | 4: чел.-ч; 5: 0.71; 6: 1.4375; 7: 0.28573 | [15 empty] | ЗТм
|  | Итого по расценке |  | 8: 5058.38; 10: 1604.7683 | [16 empty] | Итого по расценке
|  | ФОТ |  | 10: 777.1274 | [15 empty] | ФОТ
| Пр/812-049.1-1 | НР Электротехнические установки на атомных электростанциях |  | 4: %; 5: 126; 7: 126; 10: 979.1805 | [15 empty] | НР Электротехнические установки на атомных электростанциях
| Пр/774-049.1 | СП Электротехнические установки на атомных электростанциях |  | 4: %; 5: 68; 7: 68; 10: 528.4466 | [15 empty] | СП Электротехнические установки на атомных электростанциях
|  | Всего по позиции |  | 10: 3112.3954 | [17 empty] | Всего по позиции
2 | ООО "ТПК АЙЭМ" Счет №М1-00431 от 20.11.24 г. п.2 | Консоль настенная средняя 400х2,5 цинк |  | шт | 190 | 1 | 190 | 1296.5833 | 1.0424 | 256786.2546 | [11 empty] | Консоль настенная средняя 400х2,5 цинк
|  | Объем=16+51+27+6+90 | [20 empty] | Объем=16+51+27+6+90
|  | Цена=1555,9/1,2 | [26 empty] | Цена=1555,9/1,2/9,12
|  | Транспортные МАТ=1,03 к расх. | [21 empty] | Транспортные МАТ=1,03 к расх.
|  | ЗГСР МАТ=1,012 к расх. | [21 empty] | ЗГСР МАТ=1,012 к расх.
|  | Всего по позиции |  | 10: 256786.2546 | [17 empty] | Всего по позиции
3 | ООО "ТПК АЙЭМ" Счет №М1-00431 от 20.11.24 г. п.1 | Консоль настенная средняя 200х2,5 цинк |  | шт | 149 | 1 | 149 | 796.6667 | 1.0424 | 123731.6065 | [11 empty] | Консоль настенная средняя 200х2,5 цинк
|  | Объем=21+54+21+8+33+12 | [20 empty] | Объем=21+54+21+8+33+12
|  | Цена=956/1,2 | [26 empty] | Цена=956/1,2/9,12
|  | Транспортные МАТ=1,03 к расх. | [21 empty] | Транспортные МАТ=1,03 к расх.
|  | ЗГСР МАТ=1,012 к расх. | [21 empty] | ЗГСР МАТ=1,012 к расх.
|  | Всего по позиции |  | 10: 123731.6065 | [17 empty] | Всего по позиции
4 | ФССЦ-01.7.15.02-0065 | Болты оцинкованные диаметр 16 (18) мм |  | т | 0.004 | 1 | 0.004 | 140835 | 1 | 563.34 | [11 empty] | Болты оцинкованные диаметр 16 (18) мм
|  | Объем=0,027*158/1000 | [20 empty] | Объем=0,027*158/1000
|  | Всего по позиции |  | 10: 563.34 | [17 empty] | Всего по позиции
5 | ФССЦ-01.7.15.05-0015 | Гайки шестигранные, диаметр резьбы 16-18 мм |  | т | 0.006 | 1 | 0.006 | 91945 | 1 | 551.67 | [11 empty] | Гайки шестигранные, диаметр резьбы 16-18 мм
|  | Объем=0,04032*158/1000 | [20 empty] | Объем=0,04032*158/1000
|  | Всего по позиции |  | 10: 551.67 | [17 empty] | Всего по позиции
6 | ФЕРм08-02-396-06 | Короб металлический по стенам и потолкам, длина: 3 м |  | 4: 100 м; 5: 0.84; 6: 1; 7: 0.84 | [11 empty] | Короб металлический по стенам и потолкам, длина: 3 м
|  | Объем=(54+30) / 100 | [20 empty] | Объем=(54+30) / 100
| 421/пр_2020_прил.10_т.1_п.2_гр.3 | Производство работ осуществляется на территории действующего предприятия с наличием в зоне производства работ одного или нескольких из следующих факторов: - разветвленной сети транспортных и инженерных коммуникаций; - стесненных условий для складирования материалов; - действующего технологического оборудования; - движения технологического транспорта ОЗП=1,15; ЭМ=1,15 к расх.; ЗПМ=1,15; ТЗ=1,15; ТЗМ=1,15 | [21 empty] | Производство работ осуществляется на территории действующего предприятия с наличием в зоне производства работ одного или нескольких из следующих факторов: - разветвленной сети транспортных и инженерных коммуникаций; - стесненных условий для складирования материалов; - действующего технологического оборудования; - движения технологического транспорта ОЗП=1,15; ЭМ=1,15 к расх.; ЗПМ=1,15; ТЗ=1,15; ТЗМ=1,15
| 421/пр_2020_п.58_пп.б | При применении сметных норм, включенных в сборники ГЭСН (ФЕР, ТЕР), аналогичных технологическим процессам в новом строительстве, в том числе по возведению новых конструктивных элементов ОЗП=1,15; ЭМ=1,25 к расх.; ЗПМ=1,25; ТЗ=1,15; ТЗМ=1,25 | [9 empty] | за 100 м | [11 empty] | При применении сметных норм, включенных в сборники ГЭСН (ФЕР, ТЕР), аналогичных технологическим процессам в новом строительстве, в том числе по возведению новых конструктивных элементов ОЗП=1,15; ЭМ=1,25 к расх.; ЗПМ=1,25; ТЗ=1,15; ТЗМ=1,25
| 1 | ОТ |  | 8: 221.09; 9: 1.3225; 10: 245.6089 | 49.45 | 14458.7609 | 30478.0098 | 23.52 | 10366.67 | 228066.74 | 129998.0418 | [7 empty] | ОТ
| 2 | ЭМ |  | 8: 32.12; 9: 1.4375; 10: 38.7849 | 14.53 | 670.8864 | 575 | 0.2 | 23000 | [9 empty] | ЭМ
| 3 | в т.ч. ОТм |  | 8: 2.51; 9: 1.4375; 10: 3.0308 | [14 empty] | в т.ч. ОТм
| 4 | М |  | 8: 111.92; 10: 94.0128 | [14 empty] | М
|  | ЗТ |  | 4: чел.-ч; 5: 23.52; 6: 1.3225; 7: 26.1284 | [15 empty] | ЗТ
|  | ЗТм |  | 4: чел.-ч; 5: 0.2; 6: 1.4375; 7: 0.2415 | [15 empty] | ЗТм
|  | Итого по расценке |  | 8: 365.13; 10: 378.4066 | [16 empty] | Итого по расценке
|  | ФОТ |  | 10: 248.6397 | [15 empty] | ФОТ
| Приказ № 812/пр от 21.12.2020 Прил. п.49.3 | НР Электротехнические установки на других объектах |  | 4: %; 5: 97; 7: 97; 10: 241.1805 | [15 empty] | НР Электротехнические установки на других объектах
| Приказ № 774/пр от 11.12.2020 Прил. п.49.3 | СП Электротехнические установки на других объектах |  | 4: %; 5: 51; 7: 51; 10: 126.8063 | [15 empty] | СП Электротехнические установки на других объектах
|  | Всего по позиции |  | 10: 746.3933 | [17 empty] | Всего по позиции
7 | ООО "Все инструменты.ру" Счет №2408-286218-99348 от 25.11.24г. п.8 | Лоток перфорированный 400x100 L3000,цинк ламельный 35345ZL |  | шт | 28 | 1 | 28 | 13499.1667 | 1.0424 | 393987.7583 | [11 empty] | Лоток перфорированный 400x100 L3000,цинк ламельный 35345ZL
|  | Объем=18+10 | [20 empty] | Объем=18+10
|  | Цена=16199/1,2/9,12 | [26 empty] | Цена=16199/1,2/9,12
|  | Транспортные МАТ=1,03 к расх. | [21 empty] | Транспортные МАТ=1,03 к расх.
|  | ЗГСР МАТ=1,012 к расх. | [21 empty] | ЗГСР МАТ=1,012 к расх.
|  | Всего по позиции |  | 10: 393987.7583 | [17 empty] | Всего по позиции
8 | ООО "Все инструменты.ру" Счет №2408-286218-99348 от 25.11.24г. п.7 | Крышка для лотка 400 L3000 сталь 0.7мм DRLU 400 для LKS 400мм оцинк. 6052027 |  | шт | 28 | 1 | 28 | 3129.1667 | 1.0424 | 91328.1087 | [11 empty] | Крышка для лотка 400 L3000 сталь 0.7мм DRLU 400 для LKS 400мм оцинк. 6052027
|  | Объем=18+10 | [20 empty] | Объем=18+10
|  | Цена=3755/1,2 | [26 empty] | Цена=3755/1,2/9,12
|  | Транспортные МАТ=1,03 к расх. | [21 empty] | Транспортные МАТ=1,03 к расх.
|  | ЗГСР МАТ=1,012 к расх. | [21 empty] | ЗГСР МАТ=1,012 к расх.
|  | Всего по позиции |  | 10: 91328.1087 | [17 empty] | Всего по позиции
9 | ООО "Все инструменты.ру" Счет №2408-286218-99348 от 25.11.24г. п.9 | Угол cs 90 вертикальный внутр. 90 400/100 в комплекте с крепежными элементами и соединительными пластинами, необходимыми для монтаж 36705K |  | шт | 3 | 1 | 3 | 3319.1667 | 1.0424 | 10379.2997 | [11 empty] | Угол cs 90 вертикальный внутр. 90 400/100 в комплекте с крепежными элементами и соединительными пластинами, необходимыми для монтаж 36705K
|  | Цена=3983/1,2 | [26 empty] | Цена=3983/1,2/9,12
|  | Транспортные МАТ=1,03 к расх. | [21 empty] | Транспортные МАТ=1,03 к расх.
|  | ЗГСР МАТ=1,012 к расх. | [21 empty] | ЗГСР МАТ=1,012 к расх.
|  | Всего по позиции |  | 10: 10379.2997 | [17 empty] | Всего по позиции
10 | ООО "Все инструменты.ру" Счет №2408-286218-99348 от 25.11.24г. п.3 | Крышка CS 90 на угол вертик. внутр. 90 осн.400, цинк-ламельная 93218 38206ZL |  | шт | 3 | 1 | 3 | 2433.3333 | 1.0424 | 7609.228 | [11 empty] | Крышка CS 90 на угол вертик. внутр. 90 осн.400, цинк-ламельная 93218 38206ZL
|  | Цена=2920/1,2 | [26 empty] | Цена=2920/1,2/9,12
|  | Транспортные МАТ=1,03 к расх. | [21 empty] | Транспортные МАТ=1,03 к расх.
|  | ЗГСР МАТ=1,012 к расх. | [21 empty] | ЗГСР МАТ=1,012 к расх.
|  | Всего по позиции |  | 10: 7609.228 | [17 empty] | Всего по позиции
11 | ООО "Все инструменты.ру" Счет №2408-286218-99348 от 25.11.24г. п.10 | Угол cd 90 вертикальный внеш. 90 400/100 в комплекте с крепежными элементами и соединительными пластинами, необходимыми для монтажа 36825K |  | шт | 3 | 1 | 3 | 3346.6667 | 1.0424 | 10465.2944 | [11 empty] | Угол cd 90 вертикальный внеш. 90 400/100 в комплекте с крепежными элементами и соединительными пластинами, необходимыми для монтажа 36825K
|  | Цена=4016/1,2 | [26 empty] | Цена=4016/1,2/9,12
|  | Транспортные МАТ=1,03 к расх. | [21 empty] | Транспортные МАТ=1,03 к расх.
|  | ЗГСР МАТ=1,012 к расх. | [21 empty] | ЗГСР МАТ=1,012 к расх.
|  | Всего по позиции |  | 10: 10465.2944 | [17 empty] | Всего по позиции
12 | ООО "Все инструменты.ру" Счет №2408-286218-99348 от 25.11.24г. п.4 | Крышка CD 90 на угол вертик. внеш. 90 осн.400, цинк-ламельная 93262 38246ZL |  | шт | 3 | 1 | 3 | 2776.6667 | 1.0424 | 8682.8588 | [11 empty] | Крышка CD 90 на угол вертик. внеш. 90 осн.400, цинк-ламельная 93262 38246ZL
|  | Цена=3332/1,2 | [26 empty] | Цена=3332/1,2/9,12
|  | Транспортные МАТ=1,03 к расх. | [21 empty] | Транспортные МАТ=1,03 к расх.
|  | ЗГСР МАТ=1,012 к расх. | [21 empty] | ЗГСР МАТ=1,012 к расх.
|  | Всего по позиции |  | 10: 8682.8588 | [17 empty] | Всего по позиции
13 | ФЕРм08-02-395-02 | Лоток металлический штампованный по установленным конструкциям, ширина лотка: до 400 мм (высота до 9 м.) |  | 4: т; 5: 0.6213; 6: 1; 7: 0.6213 | [11 empty] | Лоток металлический штампованный по установленным конструкциям, ширина лотка: до 400 мм (высота до 9 м.)
|  | Объем=9,51/3*8/1000+9,51/3*180/1000+9,51*1/1000+9,51/3*5/1000 | [20 empty] | Объем=9,51/3*8/1000+9,51/3*180/1000+9,51*1/1000+9,51/3*5/1000
| 421/пр_2020_прил.10_т.1_п.2_гр.3 | Производство работ осуществляется на территории действующего предприятия с наличием в зоне производства работ одного или нескольких из следующих факторов: - разветвленной сети транспортных и инженерных коммуникаций; - стесненных условий для складирования материалов; - действующего технологического оборудования; - движения технологического транспорта ОЗП=1,15; ЭМ=1,15 к расх.; ЗПМ=1,15; ТЗ=1,15; ТЗМ=1,15 | [21 empty] | Производство работ осуществляется на территории действующего предприятия с наличием в зоне производства работ одного или нескольких из следующих факторов: - разветвленной сети транспортных и инженерных коммуникаций; - стесненных условий для складирования материалов; - действующего технологического оборудования; - движения технологического транспорта ОЗП=1,15; ЭМ=1,15 к расх.; ЗПМ=1,15; ТЗ=1,15; ТЗМ=1,15
| ОП п.1.8.3 | При производстве работ на высоте св. 8 до 15 м ОЗП=1,1; ТЗ=1,1 | [21 empty] | При производстве работ на высоте св. 8 до 15 м ОЗП=1,1; ТЗ=1,1
| 421/пр_2020_п.58_пп.б | При применении сметных норм, включенных в сборники ГЭСН (ФЕР, ТЕР), аналогичных технологическим процессам в новом строительстве, в том числе по возведению новых конструктивных элементов ОЗП=1,15; ЭМ=1,25 к расх.; ЗПМ=1,25; ТЗ=1,15; ТЗМ=1,25 | [9 empty] | за 1 т | [11 empty] | При применении сметных норм, включенных в сборники ГЭСН (ФЕР, ТЕР), аналогичных технологическим процессам в новом строительстве, в том числе по возведению новых конструктивных элементов ОЗП=1,15; ЭМ=1,25 к расх.; ЗПМ=1,25; ТЗ=1,15; ТЗМ=1,25
| 1 | ОТ |  | 8: 436.91; 9: 1.4547; 10: 394.8951 | 49.45 | 31430.164 | 60230.3527 | 46.48 | 10366.67 | 228066.74 | 129998.0418 | [7 empty] | ОТ
| 2 | ЭМ |  | 8: 295.08; 9: 1.4375; 10: 263.5415 | 14.53 | 6163.2991 | 7187.5 | 2.5 | 23000 | [9 empty] | ЭМ
| 3 | в т.ч. ОТм |  | 8: 31.38; 9: 1.4375; 10: 28.0261 | [14 empty] | в т.ч. ОТм
| 4 | М |  | 8: 52.95; 10: 32.8978 | [14 empty] | М
|  | ЗТ |  | 4: чел.-ч; 5: 46.48; 6: 1.4547; 7: 42.0103 | [15 empty] | ЗТ
|  | ЗТм |  | 4: чел.-ч; 5: 2.5; 6: 1.4375; 7: 2.2328 | [15 empty] | ЗТм
|  | Итого по расценке |  | 8: 784.94; 10: 691.3344 | [16 empty] | Итого по расценке
|  | ФОТ |  | 10: 422.9211 | [15 empty] | ФОТ
| Приказ № 812/пр от 21.12.2020 Прил. п.49.3 | НР Электротехнические установки на других объектах |  | 4: %; 5: 97; 7: 97; 10: 410.2335 | [15 empty] | НР Электротехнические установки на других объектах
| Приказ № 774/пр от 11.12.2020 Прил. п.49.3 | СП Электротехнические установки на других объектах |  | 4: %; 5: 51; 7: 51; 10: 215.6898 | [15 empty] | СП Электротехнические установки на других объектах
|  | Всего по позиции |  | 10: 1317.2577 | [17 empty] | Всего по позиции
14 | ООО "Все инструменты.ру" Счет №2408-286218-99348 от 25.11.24г. п.2 | Система КМ Лоток лестничный 100x400x1,2 L3000 мм INOX304 N LL100-400-1.2-3000 INOX304 N |  | шт | 65.4 | 1 | 65.4 | 22783.3333 | 1.0424 | 1553147.6708 | [11 empty] | Система КМ Лоток лестничный 100x400x1,2 L3000 мм INOX304 N LL100-400-1.2-3000 INOX304 N
|  | Объем=2,7+60+1+5/3 | [20 empty] | Объем=2,7+60+1+5/3
|  | Цена=27340/1,2 | [26 empty] | Цена=27340/1,2/9,12
|  | Транспортные МАТ=1,03 к расх. | [21 empty] | Транспортные МАТ=1,03 к расх.
|  | ЗГСР МАТ=1,012 к расх. | [21 empty] | ЗГСР МАТ=1,012 к расх.
|  | Всего по позиции |  | 10: 1553147.6708 | [17 empty] | Всего по позиции
15 | ФЕРм08-02-395-01 | Лоток металлический штампованный по установленным конструкциям, ширина лотка: до 200 мм |  | 4: т; 5: 0.2484; 6: 1; 7: 0.2484 | [11 empty] | Лоток металлический штампованный по установленным конструкциям, ширина лотка: до 200 мм
|  | Объем=2,76/1000*(10+10+12+8+50) | [20 empty] | Объем=2,76/1000*(10+10+12+8+50)
| 421/пр_2020_прил.10_т.1_п.2_гр.3 | Производство работ осуществляется на территории действующего предприятия с наличием в зоне производства работ одного или нескольких из следующих факторов: - разветвленной сети транспортных и инженерных коммуникаций; - стесненных условий для складирования материалов; - действующего технологического оборудования; - движения технологического транспорта ОЗП=1,15; ЭМ=1,15 к расх.; ЗПМ=1,15; ТЗ=1,15; ТЗМ=1,15 | [21 empty] | Производство работ осуществляется на территории действующего предприятия с наличием в зоне производства работ одного или нескольких из следующих факторов: - разветвленной сети транспортных и инженерных коммуникаций; - стесненных условий для складирования материалов; - действующего технологического оборудования; - движения технологического транспорта ОЗП=1,15; ЭМ=1,15 к расх.; ЗПМ=1,15; ТЗ=1,15; ТЗМ=1,15
| 421/пр_2020_п.58_пп.б | При применении сметных норм, включенных в сборники ГЭСН (ФЕР, ТЕР), аналогичных технологическим процессам в новом строительстве, в том числе по возведению новых конструктивных элементов ОЗП=1,15; ЭМ=1,25 к расх.; ЗПМ=1,25; ТЗ=1,15; ТЗМ=1,25 | [9 empty] | за 1 т | [11 empty] | При применении сметных норм, включенных в сборники ГЭСН (ФЕР, ТЕР), аналогичных технологическим процессам в новом строительстве, в том числе по возведению новых конструктивных элементов ОЗП=1,15; ЭМ=1,25 к расх.; ЗПМ=1,25; ТЗ=1,15; ТЗМ=1,25
| 1 | ОТ |  | 8: 507.6; 9: 1.3225; 10: 166.7512 | 49.45 | 33195.8345 | 69975.0225 | 54 | 10366.67 | 228066.74 | 129998.0418 | [7 empty] | ОТ
| 2 | ЭМ |  | 8: 311.28; 9: 1.4375; 10: 111.1503 | 14.53 | 6501.6664 | 7187.5 | 2.5 | 23000 | [9 empty] | ЭМ
| 3 | в т.ч. ОТм |  | 8: 31.38; 9: 1.4375; 10: 11.205 | [14 empty] | в т.ч. ОТм
| 4 | М |  | 8: 68.63; 10: 17.0477 | [14 empty] | М
|  | ЗТ |  | 4: чел.-ч; 5: 54; 6: 1.3225; 7: 17.7395 | [15 empty] | ЗТ
|  | ЗТм |  | 4: чел.-ч; 5: 2.5; 6: 1.4375; 7: 0.89269 | [15 empty] | ЗТм
|  | Итого по расценке |  | 8: 887.51; 10: 294.9492 | [16 empty] | Итого по расценке
|  | ФОТ |  | 10: 177.9562 | [15 empty] | ФОТ
| Приказ № 812/пр от 21.12.2020 Прил. п.49.3 | НР Электротехнические установки на других объектах |  | 4: %; 5: 97; 7: 97; 10: 172.6175 | [15 empty] | НР Электротехнические установки на других объектах
| Приказ № 774/пр от 11.12.2020 Прил. п.49.3 | СП Электротехнические установки на других объектах |  | 4: %; 5: 51; 7: 51; 10: 90.7577 | [15 empty] | СП Электротехнические установки на других объектах
|  | Всего по позиции |  | 10: 558.3243 | [17 empty] | Всего по позиции
16 | ООО "Все инструменты.ру" Счет №2408-286218-99348 от 25.11.24г. п.1 | Система КМ Лоток лестничный 100х200х1,2 L3000 мм Быстрый монтаж LO6893 LLS100-200-1.2-3000 |  | шт | 30 | 1 | 30 | 4225 | 1.0424 | 132119.13 | [11 empty] | Система КМ Лоток лестничный 100х200х1,2 L3000 мм Быстрый монтаж LO6893 LLS100-200-1.2-3000
|  | Объем=3,3+3,3+4+2,7+16,7 | [20 empty] | Объем=3,3+3,3+4+2,7+16,7
|  | Цена=5070/1,2 | [26 empty] | Цена=5070/1,2/9,12
|  | Транспортные МАТ=1,03 к расх. | [21 empty] | Транспортные МАТ=1,03 к расх.
|  | ЗГСР МАТ=1,012 к расх. | [21 empty] | ЗГСР МАТ=1,012 к расх.
|  | Всего по позиции |  | 10: 132119.13 | [17 empty] | Всего по позиции
17 | ФЕРм08-02-396-06 | Короб металлический по стенам и потолкам, длина: 3 м |  | 4: 100 м; 5: 1.08; 6: 1; 7: 1.08 | [11 empty] | Короб металлический по стенам и потолкам, длина: 3 м
|  | Объем=108 / 100 | [20 empty] | Объем=108 / 100
| 421/пр_2020_прил.10_т.1_п.2_гр.3 | Производство работ осуществляется на территории действующего предприятия с наличием в зоне производства работ одного или нескольких из следующих факторов: - разветвленной сети транспортных и инженерных коммуникаций; - стесненных условий для складирования материалов; - действующего технологического оборудования; - движения технологического транспорта ОЗП=1,15; ЭМ=1,15 к расх.; ЗПМ=1,15; ТЗ=1,15; ТЗМ=1,15 | [21 empty] | Производство работ осуществляется на территории действующего предприятия с наличием в зоне производства работ одного или нескольких из следующих факторов: - разветвленной сети транспортных и инженерных коммуникаций; - стесненных условий для складирования материалов; - действующего технологического оборудования; - движения технологического транспорта ОЗП=1,15; ЭМ=1,15 к расх.; ЗПМ=1,15; ТЗ=1,15; ТЗМ=1,15
| 421/пр_2020_п.58_пп.б | При применении сметных норм, включенных в сборники ГЭСН (ФЕР, ТЕР), аналогичных технологическим процессам в новом строительстве, в том числе по возведению новых конструктивных элементов ОЗП=1,15; ЭМ=1,25 к расх.; ЗПМ=1,25; ТЗ=1,15; ТЗМ=1,25 | [9 empty] | за 100 м | [11 empty] | При применении сметных норм, включенных в сборники ГЭСН (ФЕР, ТЕР), аналогичных технологическим процессам в новом строительстве, в том числе по возведению новых конструктивных элементов ОЗП=1,15; ЭМ=1,25 к расх.; ЗПМ=1,25; ТЗ=1,15; ТЗМ=1,25
| 1 | ОТ |  | 8: 221.09; 9: 1.3225; 10: 315.7828 | 49.45 | 14458.7609 | 30478.0098 | 23.52 | 10366.67 | 228066.74 | 129998.0418 | [7 empty] | ОТ
| 2 | ЭМ |  | 8: 32.12; 9: 1.4375; 10: 49.8663 | 14.53 | 670.8864 | 575 | 0.2 | 23000 | [9 empty] | ЭМ
| 3 | в т.ч. ОТм |  | 8: 2.51; 9: 1.4375; 10: 3.8968 | [14 empty] | в т.ч. ОТм
| 4 | М |  | 8: 111.92; 10: 120.8736 | [14 empty] | М
|  | ЗТ |  | 4: чел.-ч; 5: 23.52; 6: 1.3225; 7: 33.5936 | [15 empty] | ЗТ
|  | ЗТм |  | 4: чел.-ч; 5: 0.2; 6: 1.4375; 7: 0.3105 | [15 empty] | ЗТм
|  | Итого по расценке |  | 8: 365.13; 10: 486.5227 | [16 empty] | Итого по расценке
|  | ФОТ |  | 10: 319.6796 | [15 empty] | ФОТ
| Приказ № 812/пр от 21.12.2020 Прил. п.49.3 | НР Электротехнические установки на других объектах |  | 4: %; 5: 97; 7: 97; 10: 310.0892 | [15 empty] | НР Электротехнические установки на других объектах
| Приказ № 774/пр от 11.12.2020 Прил. п.49.3 | СП Электротехнические установки на других объектах |  | 4: %; 5: 51; 7: 51; 10: 163.0366 | [15 empty] | СП Электротехнические установки на других объектах
|  | Всего по позиции |  | 10: 959.6486 | [17 empty] | Всего по позиции
18 | ООО "Все инструменты.ру" Счет №2408-286218-99348 от 25.11.24г. п.5 | Лоток перфорированный200x100 L3000,цинк-ламельный 35343ZL |  | шт | 36 | 1 | 36 | 8026.6667 | 1.0424 | 301200.3456 | [11 empty] | Лоток перфорированный200x100 L3000,цинк-ламельный 35343ZL
|  | Цена=9632/1,2 | [26 empty] | Цена=9632/1,2/9,12
|  | Транспортные МАТ=1,03 к расх. | [21 empty] | Транспортные МАТ=1,03 к расх.
|  | ЗГСР МАТ=1,012 к расх. | [21 empty] | ЗГСР МАТ=1,012 к расх.
|  | Всего по позиции |  | 10: 301200.3456 | [17 empty] | Всего по позиции
19 | ООО "Все инструменты.ру" Счет №2408-286218-99348 от 25.11.24г. п.6 | Крышка DRLU 200 FT, для лотков, B=200 мм, L=3000 мм, сталь, горячий цинк 6052004 |  | шт | 36 | 1 | 36 | 5376.6667 | 1.0424 | 201759.2016 | [11 empty] | Крышка DRLU 200 FT, для лотков, B=200 мм, L=3000 мм, сталь, горячий цинк 6052004
|  | Цена=6452/1,2 | [26 empty] | Цена=6452/1,2/9,12
|  | Транспортные МАТ=1,03 к расх. | [21 empty] | Транспортные МАТ=1,03 к расх.
|  | ЗГСР МАТ=1,012 к расх. | [21 empty] | ЗГСР МАТ=1,012 к расх.
|  | Всего по позиции |  | 10: 201759.2016 | [17 empty] | Всего по позиции
20 | ФЕР09-04-006-02 | Монтаж ограждающих конструкций стен: из профилированного листа при высоте здания до 30 м. /Демонтаж |  | 4: 100 м2; 5: 1.59; 6: 1; 7: 1.59 | [11 empty] | Монтаж ограждающих конструкций стен: из профилированного листа при высоте здания до 30 м. /Демонтаж
|  | Объем=(114+45) / 100 | [20 empty] | Объем=(114+45) / 100
| 421/пр_2020_прил.10_т.1_п.2_гр.3 | Производство работ осуществляется на территории действующего предприятия с наличием в зоне производства работ одного или нескольких из следующих факторов: - разветвленной сети транспортных и инженерных коммуникаций; - стесненных условий для складирования материалов; - действующего технологического оборудования; - движения технологического транспорта ОЗП=1,15; ЭМ=1,15 к расх.; ЗПМ=1,15; ТЗ=1,15; ТЗМ=1,15 | [21 empty] | Производство работ осуществляется на территории действующего предприятия с наличием в зоне производства работ одного или нескольких из следующих факторов: - разветвленной сети транспортных и инженерных коммуникаций; - стесненных условий для складирования материалов; - действующего технологического оборудования; - движения технологического транспорта ОЗП=1,15; ЭМ=1,15 к расх.; ЗПМ=1,15; ТЗ=1,15; ТЗМ=1,15
| Приказ от 14.07.2022 № 571/пр п.83 табл.2 | Демонтаж (разборка) металлических, металлокомпозитных, композитных конструкций ОЗП=0,7; ЭМ=0,7 к расх.; ЗПМ=0,7; МАТ=0 к расх.; ТЗ=0,7; ТЗМ=0,7 | [21 empty] | Демонтаж (разборка) металлических, металлокомпозитных, композитных конструкций ОЗП=0,7; ЭМ=0,7 к расх.; ЗПМ=0,7; МАТ=0 к расх.; ТЗ=0,7; ТЗМ=0,7
| 421/пр_2020_п.58_пп.б | При применении сметных норм, включенных в сборники ГЭСН (ФЕР, ТЕР), аналогичных технологическим процессам в новом строительстве, в том числе по возведению новых конструктивных элементов ОЗП=1,15; ЭМ=1,25 к расх.; ЗПМ=1,25; ТЗ=1,15; ТЗМ=1,25 | [9 empty] | за 1 т | [11 empty] | При применении сметных норм, включенных в сборники ГЭСН (ФЕР, ТЕР), аналогичных технологическим процессам в новом строительстве, в том числе по возведению новых конструктивных элементов ОЗП=1,15; ЭМ=1,25 к расх.; ЗПМ=1,25; ТЗ=1,15; ТЗМ=1,25
| 1 | ОТ |  | 8: 852.58; 9: 0.92575; 10: 1254.9487 | 49.45 | 39029.695 | 121808.3725 | 94 | 10366.67 | 228066.74 | 129998.0418 | [7 empty] | ОТ
| 2 | ЭМ |  | 8: 2390.59; 9: 1.0063; 10: 3824.7946 | 14.53 | 34952.3682 | 48587.5 | 16.9 | 23000 | [9 empty] | ЭМ
| 3 | в т.ч. ОТм |  | 8: 229.05; 9: 1.0063; 10: 366.4657 | [14 empty] | в т.ч. ОТм
| 4 | М |  | 8: 0; 9: 0; 10: 0 | [14 empty] | М
|  | ЗТ |  | 4: чел.-ч; 5: 94; 6: 0.92575; 7: 138.3626 | [15 empty] | ЗТ
|  | ЗТм |  | 4: чел.-ч; 5: 16.9; 6: 1.0063; 7: 27.0389 | [15 empty] | ЗТм
|  | Итого по расценке |  | 8: 3544.01; 10: 5079.7433 | [16 empty] | Итого по расценке
|  | ФОТ |  | 10: 1621.4144 | [15 empty] | ФОТ
| Приказ № 812/пр от 21.12.2020 Прил. п.9 | НР Строительные металлические конструкции |  | 4: %; 5: 93; 7: 93; 10: 1507.9154 | [15 empty] | НР Строительные металлические конструкции
| Приказ № 774/пр от 11.12.2020 Прил. п.9, Приказ № 774/пр от 11.12.2020 п.16 | СП Строительные металлические конструкции |  | % | 62 | 0.85 | 52.7 |  |  | 854.4854 | [15 empty] | СП Строительные металлические конструкции
|  | Всего по позиции |  | 10: 7442.1441 | [17 empty] | Всего по позиции
21 | ФЕР09-04-006-02 | Монтаж ограждающих конструкций стен: из профилированного листа при высоте здания до 30 м (Ранее демонтированного) |  | 4: 100 м2; 5: 1.59; 6: 1; 7: 1.59 | [11 empty] | Монтаж ограждающих конструкций стен: из профилированного листа при высоте здания до 30 м (Ранее демонтированного)
|  | Объем=(114+45) / 100 | [20 empty] | Объем=(114+45) / 100
| 421/пр_2020_прил.10_т.1_п.2_гр.3 | Производство работ осуществляется на территории действующего предприятия с наличием в зоне производства работ одного или нескольких из следующих факторов: - разветвленной сети транспортных и инженерных коммуникаций; - стесненных условий для складирования материалов; - действующего технологического оборудования; - движения технологического транспорта ОЗП=1,15; ЭМ=1,15 к расх.; ЗПМ=1,15; ТЗ=1,15; ТЗМ=1,15 | [21 empty] | Производство работ осуществляется на территории действующего предприятия с наличием в зоне производства работ одного или нескольких из следующих факторов: - разветвленной сети транспортных и инженерных коммуникаций; - стесненных условий для складирования материалов; - действующего технологического оборудования; - движения технологического транспорта ОЗП=1,15; ЭМ=1,15 к расх.; ЗПМ=1,15; ТЗ=1,15; ТЗМ=1,15
| 421/пр_2020_п.58_пп.б | При применении сметных норм, включенных в сборники ГЭСН (ФЕР, ТЕР), аналогичных технологическим процессам в новом строительстве, в том числе по возведению новых конструктивных элементов ОЗП=1,15; ЭМ=1,25 к расх.; ЗПМ=1,25; ТЗ=1,15; ТЗМ=1,25 | [9 empty] | за 100 м2 | [11 empty] | При применении сметных норм, включенных в сборники ГЭСН (ФЕР, ТЕР), аналогичных технологическим процессам в новом строительстве, в том числе по возведению новых конструктивных элементов ОЗП=1,15; ЭМ=1,25 к расх.; ЗПМ=1,25; ТЗ=1,15; ТЗМ=1,25
| 1 | ОТ |  | 8: 852.58; 9: 1.3225; 10: 1792.7839 | 49.45 | 55756.7071 | 121808.3725 | 94 | 10366.67 | 228066.74 | 129998.0418 | [7 empty] | ОТ
| 2 | ЭМ |  | 8: 2390.59; 9: 1.4375; 10: 5463.9923 | 14.53 | 49931.9545 | 48587.5 | 16.9 | 23000 | [9 empty] | ЭМ
| 3 | в т.ч. ОТм |  | 8: 229.05; 9: 1.4375; 10: 523.5224 | [14 empty] | в т.ч. ОТм
| 4 | М |  | 8: 0; 10: 0 | [14 empty] | М
|  | ЗТ |  | 4: чел.-ч; 5: 94; 6: 1.3225; 7: 197.6609 | [15 empty] | ЗТ
|  | ЗТм |  | 4: чел.-ч; 5: 16.9; 6: 1.4375; 7: 38.6271 | [15 empty] | ЗТм
|  | Итого по расценке |  | 8: 3544.01; 10: 7256.7762 | [16 empty] | Итого по расценке
|  | ФОТ |  | 10: 2316.3063 | [15 empty] | ФОТ
| Приказ № 812/пр от 21.12.2020 Прил. п.9 | НР Строительные металлические конструкции |  | 4: %; 5: 93; 7: 93; 10: 2154.1649 | [15 empty] | НР Строительные металлические конструкции
| Приказ № 774/пр от 11.12.2020 Прил. п.9, Приказ № 774/пр от 11.12.2020 п.16 | СП Строительные металлические конструкции |  | % | 62 | 0.85 | 52.7 |  |  | 1220.6934 | [15 empty] | СП Строительные металлические конструкции
|  | Всего по позиции |  | 10: 10631.6345 | [17 empty] | Всего по позиции
22 | ФЕР46-03-014-51 | Сверление горизонтальных отверстий в железобетонных конструкциях стен перфоратором глубиной 200 мм диаметром: свыше 50 мм до 55 мм |  | 4: 100 отверстий; 5: 0.04; 6: 1; 7: 0.04 | [11 empty] | Сверление горизонтальных отверстий в железобетонных конструкциях стен перфоратором глубиной 200 мм диаметром: свыше 50 мм до 55 мм
|  | Объем=(2+2) / 100 | [20 empty] | Объем=(2+2) / 100
| 421/пр_2020_прил.10_т.1_п.2_гр.3 | Производство работ осуществляется на территории действующего предприятия с наличием в зоне производства работ одного или нескольких из следующих факторов: - разветвленной сети транспортных и инженерных коммуникаций; - стесненных условий для складирования материалов; - действующего технологического оборудования; - движения технологического транспорта ОЗП=1,15; ЭМ=1,15 к расх.; ЗПМ=1,15; ТЗ=1,15; ТЗМ=1,15 | [9 empty] | за 100 отв | [11 empty] | Производство работ осуществляется на территории действующего предприятия с наличием в зоне производства работ одного или нескольких из следующих факторов: - разветвленной сети транспортных и инженерных коммуникаций; - стесненных условий для складирования материалов; - действующего технологического оборудования; - движения технологического транспорта ОЗП=1,15; ЭМ=1,15 к расх.; ЗПМ=1,15; ТЗ=1,15; ТЗМ=1,15
| 1 | ОТ |  | 8: 221.35; 9: 1.15; 10: 10.1821 | 49.45 | 12587.6211 | 133470.8763 | 103 | 10366.67 | 228066.74 | 129998.0418 | [7 empty] | ОТ
|  | ЗТ |  | 4: чел.-ч; 5: 25.95; 6: 1.15; 7: 1.1937 | [15 empty] | ЗТ
|  | Итого по расценке |  | 8: 221.35; 10: 10.1821 | [16 empty] | Итого по расценке
|  | ФОТ |  | 10: 10.1821 | [15 empty] | ФОТ
| Пр/812-040.1-1 | НР Работы по реконструкции зданий и сооружений: усиление и замена существующих конструкций, возведение отдельных конструктивных элементов |  | 4: %; 5: 103; 7: 103; 10: 10.4876 | [15 empty] | НР Работы по реконструкции зданий и сооружений: усиление и замена существующих конструкций, возведение отдельных конструктивных элементов
| Пр/774-040.1 | СП Работы по реконструкции зданий и сооружений: усиление и замена существующих конструкций, возведение отдельных конструктивных элементов |  | 4: %; 5: 59; 7: 59; 10: 6.0074 | [15 empty] | СП Работы по реконструкции зданий и сооружений: усиление и замена существующих конструкций, возведение отдельных конструктивных элементов
|  | Всего по позиции |  | 10: 26.6771 | [17 empty] | Всего по позиции
23 | ФЕР46-03-014-64 | На каждые 10 мм изменения глубины сверления добавлять или исключать: к расценке 46-03-014-51 (до глубины 400 мм.) |  | 4: 100 отверстий; 5: 0.04; 6: 1; 7: 0.04 | [11 empty] | На каждые 10 мм изменения глубины сверления добавлять или исключать: к расценке 46-03-014-51 (до глубины 400 мм.)
|  | Объем=(2+2) / 100 | [20 empty] | Объем=(2+2) / 100
| 421/пр_2020_прил.10_т.1_п.2_гр.3 | Производство работ осуществляется на территории действующего предприятия с наличием в зоне производства работ одного или нескольких из следующих факторов: - разветвленной сети транспортных и инженерных коммуникаций; - стесненных условий для складирования материалов; - действующего технологического оборудования; - движения технологического транспорта ОЗП=1,15; ЭМ=1,15 к расх.; ЗПМ=1,15; ТЗ=1,15; ТЗМ=1,15 | [21 empty] | Производство работ осуществляется на территории действующего предприятия с наличием в зоне производства работ одного или нескольких из следующих факторов: - разветвленной сети транспортных и инженерных коммуникаций; - стесненных условий для складирования материалов; - действующего технологического оборудования; - движения технологического транспорта ОЗП=1,15; ЭМ=1,15 к расх.; ЗПМ=1,15; ТЗ=1,15; ТЗМ=1,15
|  | 400-200=200/10=20 ПЗ=20 (ОЗП=20; ЭМ=20 к расх.; ЗПМ=20; МАТ=20 к расх.; ТЗ=20; ТЗМ=20) | [9 empty] | за 100 отв | [11 empty] | 400-200=200/10=20 ПЗ=20 (ОЗП=20; ЭМ=20 к расх.; ЗПМ=20; МАТ=20 к расх.; ТЗ=20; ТЗМ=20)
| 1 | ОТ |  | 8: 10.07; 9: 23; 10: 9.2644 | 49.45 | 11453.1145 | 133470.8763 | 103 | 10366.67 | 228066.74 | 129998.0418 | [7 empty] | ОТ
|  | ЗТ |  | 4: чел.-ч; 5: 1.18; 6: 23; 7: 1.0856 | [15 empty] | ЗТ
|  | Итого по расценке |  | 8: 10.07; 10: 9.2644 | [16 empty] | Итого по расценке
|  | ФОТ |  | 10: 9.2644 | [15 empty] | ФОТ
| Пр/812-040.1-1 | НР Работы по реконструкции зданий и сооружений: усиление и замена существующих конструкций, возведение отдельных конструктивных элементов |  | 4: %; 5: 103; 7: 103; 10: 9.5423 | [15 empty] | НР Работы по реконструкции зданий и сооружений: усиление и замена существующих конструкций, возведение отдельных конструктивных элементов
| Пр/774-040.1 | СП Работы по реконструкции зданий и сооружений: усиление и замена существующих конструкций, возведение отдельных конструктивных элементов |  | 4: %; 5: 59; 7: 59; 10: 5.466 | [15 empty] | СП Работы по реконструкции зданий и сооружений: усиление и замена существующих конструкций, возведение отдельных конструктивных элементов
|  | Всего по позиции |  | 10: 24.2727 | [17 empty] | Всего по позиции
24 | ФССЦ-01.7.17.09-0074 | Сверло кольцевое алмазное, диаметр 110 мм |  | шт | 2 | 1 | 2 | 24011 |  | 48022 | [11 empty] | Сверло кольцевое алмазное, диаметр 110 мм
|  | Объем=1+1 | [20 empty] | Объем=1+1
|  | Всего по позиции |  | 10: 48022 | [17 empty] | Всего по позиции
25 | ФЕР16-04-001-02 | Прокладка трубопроводов канализации из полиэтиленовых труб высокой плотности диаметром: 110 мм /применит. Установка футляров в перекрытии из трубы полиэтиленовой ПЭ110х6,6 мм.) |  | 4: 100 м; 5: 0.016; 6: 1; 7: 0.016 | [11 empty] | Прокладка трубопроводов канализации из полиэтиленовых труб высокой плотности диаметром: 110 мм /применит. Установка футляров в перекрытии из трубы полиэтиленовой ПЭ110х6,6 мм.)
|  | Объем=(2*0,4+2*0,4) / 100 | [20 empty] | Объем=(2*0,4+2*0,4) / 100
| 421/пр_2020_прил.10_т.1_п.2_гр.3 | Производство работ осуществляется на территории действующего предприятия с наличием в зоне производства работ одного или нескольких из следующих факторов: - разветвленной сети транспортных и инженерных коммуникаций; - стесненных условий для складирования материалов; - действующего технологического оборудования; - движения технологического транспорта ОЗП=1,15; ЭМ=1,15 к расх.; ЗПМ=1,15; ТЗ=1,15; ТЗМ=1,15 | [21 empty] | Производство работ осуществляется на территории действующего предприятия с наличием в зоне производства работ одного или нескольких из следующих факторов: - разветвленной сети транспортных и инженерных коммуникаций; - стесненных условий для складирования материалов; - действующего технологического оборудования; - движения технологического транспорта ОЗП=1,15; ЭМ=1,15 к расх.; ЗПМ=1,15; ТЗ=1,15; ТЗМ=1,15
| 421/пр_2020_п.58_пп.б | При применении сметных норм, включенных в сборники ГЭСН (ФЕР, ТЕР), аналогичных технологическим процессам в новом строительстве, в том числе по возведению новых конструктивных элементов ОЗП=1,15; ЭМ=1,25 к расх.; ЗПМ=1,25; ТЗ=1,15; ТЗМ=1,25 | [9 empty] | за 100 м | [11 empty] | При применении сметных норм, включенных в сборники ГЭСН (ФЕР, ТЕР), аналогичных технологическим процессам в новом строительстве, в том числе по возведению новых конструктивных элементов ОЗП=1,15; ЭМ=1,25 к расх.; ЗПМ=1,25; ТЗ=1,15; ТЗМ=1,25
| 1 | ОТ |  | 8: 555.52; 9: 1.3225; 10: 11.7548 | 49.45 | 36329.6886 | 72566.69 | 56 | 10366.67 | 228066.74 | 129998.0418 | [7 empty] | ОТ
| 2 | ЭМ |  | 8: 6.21; 9: 1.4375; 10: 0.14283 | 14.53 | 129.7075 | 201.25 | 0.07 | 23000 | [9 empty] | ЭМ
| 3 | в т.ч. ОТм |  | 8: 0.91; 9: 1.4375; 10: 0.02093 | [14 empty] | в т.ч. ОТм
| 4 | М |  | 8: 140.92; 10: 2.2547 | [14 empty] | М
|  | ЗТ |  | 4: чел.-ч; 5: 56; 6: 1.3225; 7: 1.185 | [15 empty] | ЗТ
|  | ЗТм |  | 4: чел.-ч; 5: 0.07; 6: 1.4375; 7: 0.00161 | [15 empty] | ЗТм
|  | Итого по расценке |  | 8: 702.65; 10: 14.1524 | [16 empty] | Итого по расценке
|  | ФОТ |  | 10: 11.7757 | [15 empty] | ФОТ
| Приказ № 812/пр от 21.12.2020 Прил. п.16 | НР Сантехнические работы - внутренние (трубопроводы, водопровод, канализация, отопление, газоснабжение, вентиляция и кондиционирование воздуха) |  | 4: %; 5: 121; 7: 121; 10: 14.2486 | [15 empty] | НР Сантехнические работы - внутренние (трубопроводы, водопровод, канализация, отопление, газоснабжение, вентиляция и кондиционирование воздуха)
| Приказ № 774/пр от 11.12.2020 Прил. п.16, Приказ № 774/пр от 11.12.2020 п.16 | СП Сантехнические работы - внутренние (трубопроводы, водопровод, канализация, отопление, газоснабжение, вентиляция и кондиционирование воздуха) |  | % | 72 | 0.85 | 61.2 |  |  | 7.2067 | [15 empty] | СП Сантехнические работы - внутренние (трубопроводы, водопровод, канализация, отопление, газоснабжение, вентиляция и кондиционирование воздуха)
|  | Всего по позиции |  | 10: 35.6077 | [17 empty] | Всего по позиции
26 | ФССЦ-24.3.03.13-0272 | Трубы полиэтиленовые ПЭ100, SDR11, диаметр 110 мм |  | м | 1.6 | 1 | 1.6 | 1664.4 |  | 2663.04 | [11 empty] | Трубы полиэтиленовые ПЭ100, SDR11, диаметр 110 мм
|  | Всего по позиции |  | 10: 2663.04 | [17 empty] | Всего по позиции
27 | ФЕРм08-04-750-01 | Опорные конструкции на болтовых соединениях (подвесы, консоли, профили, опоры, кронштейны и т.п.) |  | 4: т; 5: 0.03; 6: 1; 7: 0.03 | [11 empty] | Опорные конструкции на болтовых соединениях (подвесы, консоли, профили, опоры, кронштейны и т.п.)
|  | Объем=5,56*5/1000 | [20 empty] | Объем=5,56*5/1000
| 421/пр_2020_прил.10_т.1_п.2_гр.3 | Производство работ осуществляется на территории действующего предприятия с наличием в зоне производства работ одного или нескольких из следующих факторов: - разветвленной сети транспортных и инженерных коммуникаций; - стесненных условий для складирования материалов; - действующего технологического оборудования; - движения технологического транспорта ОЗП=1,15; ЭМ=1,15 к расх.; ЗПМ=1,15; ТЗ=1,15; ТЗМ=1,15 | [21 empty] | Производство работ осуществляется на территории действующего предприятия с наличием в зоне производства работ одного или нескольких из следующих факторов: - разветвленной сети транспортных и инженерных коммуникаций; - стесненных условий для складирования материалов; - действующего технологического оборудования; - движения технологического транспорта ОЗП=1,15; ЭМ=1,15 к расх.; ЗПМ=1,15; ТЗ=1,15; ТЗМ=1,15
| 421/пр_2020_п.58_пп.б | При применении сметных норм, включенных в сборники ГЭСН (ФЕР, ТЕР), аналогичных технологическим процессам в новом строительстве, в том числе по возведению новых конструктивных элементов ОЗП=1,15; ЭМ=1,25 к расх.; ЗПМ=1,25; ТЗ=1,15; ТЗМ=1,25 | [9 empty] | за 1 т | [11 empty] | При применении сметных норм, включенных в сборники ГЭСН (ФЕР, ТЕР), аналогичных технологическим процессам в новом строительстве, в том числе по возведению новых конструктивных элементов ОЗП=1,15; ЭМ=1,25 к расх.; ЗПМ=1,25; ТЗ=1,15; ТЗМ=1,25
| 1 | ОТ |  | 8: 2089.16; 9: 1.3225; 10: 82.8874 | 49.45 | 136626.1022 | 284668.7582 | 219.68 | 10366.67 | 228066.74 | 129998.0418 | [7 empty] | ОТ
| 2 | ЭМ |  | 8: 236.87; 9: 1.4375; 10: 10.215 | 14.53 | 4947.4741 | 2041.25 | 0.71 | 23000 | [9 empty] | ЭМ
| 3 | в т.ч. ОТм |  | 8: 9; 9: 1.4375; 10: 0.38813 | [14 empty] | в т.ч. ОТм
| 4 | М |  | 8: 2732.35; 10: 81.9705 | [14 empty] | М
|  | ЗТ |  | 4: чел.-ч; 5: 219.68; 6: 1.3225; 7: 8.7158 | [15 empty] | ЗТ
|  | ЗТм |  | 4: чел.-ч; 5: 0.71; 6: 1.4375; 7: 0.030619 | [15 empty] | ЗТм
|  | Итого по расценке |  | 8: 5058.38; 10: 175.0729 | [16 empty] | Итого по расценке
|  | ФОТ |  | 10: 83.2755 | [15 empty] | ФОТ
| Пр/812-049.1-1 | НР Электротехнические установки на атомных электростанциях |  | 4: %; 5: 126; 7: 126; 10: 104.9272 | [15 empty] | НР Электротехнические установки на атомных электростанциях
| Пр/774-049.1 | СП Электротехнические установки на атомных электростанциях |  | 4: %; 5: 68; 7: 68; 10: 56.6274 | [15 empty] | СП Электротехнические установки на атомных электростанциях
|  | Всего по позиции |  | 10: 336.6275 | [17 empty] | Всего по позиции
28 | ФССЦ-23.3.08.01-0044 | Трубы стальные квадратные (ГОСТ 8639-82) размером: 50х50 мм, толщина стенки 4 мм |  | м | 53.96 | 1 | 53.96 | 421.07 |  | 22720.9372 | [11 empty] | Трубы стальные квадратные (ГОСТ 8639-82) размером: 50х50 мм, толщина стенки 4 мм
|  | Объем=300/5,56 | [20 empty] | Объем=300/5,56
|  | Всего по позиции |  | 10: 22720.9372 | [17 empty] | Всего по позиции
29 | ФЕРм08-02-152-05 | Стойка сборных кабельных конструкций (без полок), масса: до 2,4 кг/применит. |  | 4: 100 шт; 5: 0.16; 6: 1; 7: 0.16 | [11 empty] | Стойка сборных кабельных конструкций (без полок), масса: до 2,4 кг/применит.
|  | Объем=16 / 100 | [20 empty] | Объем=16 / 100
| 421/пр_2020_прил.10_т.1_п.2_гр.3 | Производство работ осуществляется на территории действующего предприятия с наличием в зоне производства работ одного или нескольких из следующих факторов: - разветвленной сети транспортных и инженерных коммуникаций; - стесненных условий для складирования материалов; - действующего технологического оборудования; - движения технологического транспорта ОЗП=1,15; ЭМ=1,15 к расх.; ЗПМ=1,15; ТЗ=1,15; ТЗМ=1,15 | [21 empty] | Производство работ осуществляется на территории действующего предприятия с наличием в зоне производства работ одного или нескольких из следующих факторов: - разветвленной сети транспортных и инженерных коммуникаций; - стесненных условий для складирования материалов; - действующего технологического оборудования; - движения технологического транспорта ОЗП=1,15; ЭМ=1,15 к расх.; ЗПМ=1,15; ТЗ=1,15; ТЗМ=1,15
| 421/пр_2020_п.58_пп.б | При применении сметных норм, включенных в сборники ГЭСН (ФЕР, ТЕР), аналогичных технологическим процессам в новом строительстве, в том числе по возведению новых конструктивных элементов ОЗП=1,15; ЭМ=1,25 к расх.; ЗПМ=1,25; ТЗ=1,15; ТЗМ=1,25 | [9 empty] | за 100 шт | [11 empty] | При применении сметных норм, включенных в сборники ГЭСН (ФЕР, ТЕР), аналогичных технологическим процессам в новом строительстве, в том числе по возведению новых конструктивных элементов ОЗП=1,15; ЭМ=1,25 к расх.; ЗПМ=1,25; ТЗ=1,15; ТЗМ=1,25
| 1 | ОТ |  | 8: 213.57; 9: 1.3225; 10: 45.1914 | 49.45 | 13966.9708 | 29441.3428 | 22.72 | 10366.67 | 228066.74 | 129998.0418 | [7 empty] | ОТ
| 2 | ЭМ |  | 8: 144.37; 9: 1.4375; 10: 33.2051 | 14.53 | 3015.4381 | 57.5 | 0.02 | 23000 | [9 empty] | ЭМ
| 3 | в т.ч. ОТм |  | 8: 0.26; 9: 1.4375; 10: 0.0598 | [14 empty] | в т.ч. ОТм
| 4 | М |  | 8: 50.53; 10: 8.0848 | [14 empty] | М
|  | ЗТ |  | 4: чел.-ч; 5: 22.72; 6: 1.3225; 7: 4.8076 | [15 empty] | ЗТ
|  | ЗТм |  | 4: чел.-ч; 5: 0.02; 6: 1.4375; 7: 0.0046 | [15 empty] | ЗТм
|  | Итого по расценке |  | 8: 408.47; 10: 86.4813 | [16 empty] | Итого по расценке
|  | ФОТ |  | 10: 45.2512 | [15 empty] | ФОТ
| Приказ № 812/пр от 21.12.2020 Прил. п.49.3 | НР Электротехнические установки на других объектах |  | 4: %; 5: 97; 7: 97; 10: 43.8937 | [15 empty] | НР Электротехнические установки на других объектах
| Приказ № 774/пр от 11.12.2020 Прил. п.49.3 | СП Электротехнические установки на других объектах |  | 4: %; 5: 51; 7: 51; 10: 23.0781 | [15 empty] | СП Электротехнические установки на других объектах
|  | Всего по позиции |  | 10: 153.4531 | [17 empty] | Всего по позиции
30 | ООО "УТС ТехноНиколь"Счет №ТСТН-000834833 от 23.11.24 г. п.1 | Опора кровельная с горизонтальным кронштейном |  | шт | 16 | 1 | 16 | 4250 | 1.0424 | 70880.48 | [11 empty] | Опора кровельная с горизонтальным кронштейном
|  | Цена=5100/1,2 | [26 empty] | Цена=5100/1,2/9,12
|  | Транспортные МАТ=1,03 к расх. | [21 empty] | Транспортные МАТ=1,03 к расх.
|  | ЗГСР МАТ=1,012 к расх. | [21 empty] | ЗГСР МАТ=1,012 к расх.
|  | Всего по позиции |  | 10: 70880.48 | [17 empty] | Всего по позиции
31 | ФЕР46-08-012-02 | Установка анкеров в отверстия глубиной 100 мм с применением составов на цементно-эпоксидной основе, диаметр анкера: 10 мм |  | 4: 100 шт; 5: 6; 6: 1; 7: 6 | [11 empty] | Установка анкеров в отверстия глубиной 100 мм с применением составов на цементно-эпоксидной основе, диаметр анкера: 10 мм
|  | Объем=600 / 100 | [20 empty] | Объем=600 / 100
| 421/пр_2020_прил.10_т.1_п.2_гр.3 | Производство работ осуществляется на территории действующего предприятия с наличием в зоне производства работ одного или нескольких из следующих факторов: - разветвленной сети транспортных и инженерных коммуникаций; - стесненных условий для складирования материалов; - действующего технологического оборудования; - движения технологического транспорта ОЗП=1,15; ЭМ=1,15 к расх.; ЗПМ=1,15; ТЗ=1,15; ТЗМ=1,15 | [9 empty] | за 100 шт | [11 empty] | Производство работ осуществляется на территории действующего предприятия с наличием в зоне производства работ одного или нескольких из следующих факторов: - разветвленной сети транспортных и инженерных коммуникаций; - стесненных условий для складирования материалов; - действующего технологического оборудования; - движения технологического транспорта ОЗП=1,15; ЭМ=1,15 к расх.; ЗПМ=1,15; ТЗ=1,15; ТЗМ=1,15
| 1 | ОТ |  | 8: 64.32; 9: 1.15; 10: 443.808 | 49.45 | 3657.7176 | 9770.5865 | 7.54 | 10366.67 | 228066.74 | 129998.0418 | [7 empty] | ОТ
| 2 | ЭМ |  | 8: 7.8; 9: 1.15; 10: 53.82 | [14 empty] | ЭМ
|  | ЗТ |  | 4: чел.-ч; 5: 7.54; 6: 1.15; 7: 52.026 | [15 empty] | ЗТ
|  | Итого по расценке |  | 8: 72.12; 10: 497.628 | [16 empty] | Итого по расценке
|  | ФОТ |  | 10: 443.808 | [15 empty] | ФОТ
| Пр/812-040.1-1 | НР Работы по реконструкции зданий и сооружений: усиление и замена существующих конструкций, возведение отдельных конструктивных элементов |  | 4: %; 5: 103; 7: 103; 10: 457.1222 | [15 empty] | НР Работы по реконструкции зданий и сооружений: усиление и замена существующих конструкций, возведение отдельных конструктивных элементов
| Пр/774-040.1 | СП Работы по реконструкции зданий и сооружений: усиление и замена существующих конструкций, возведение отдельных конструктивных элементов |  | 4: %; 5: 59; 7: 59; 10: 261.8467 | [15 empty] | СП Работы по реконструкции зданий и сооружений: усиление и замена существующих конструкций, возведение отдельных конструктивных элементов
|  | Всего по позиции |  | 10: 1216.597 | [17 empty] | Всего по позиции
32 | ФЕР46-08-012-07 | На каждые 10 мм изменения глубины отверстия добавлять (уменьшать) к расценке: 46-08-012-02 |  | 4: 100 шт; 5: 6; 6: 1; 7: 6 | [11 empty] | На каждые 10 мм изменения глубины отверстия добавлять (уменьшать) к расценке: 46-08-012-02
|  | Объем=600 / 100 | [20 empty] | Объем=600 / 100
| 421/пр_2020_прил.10_т.1_п.2_гр.3 | Производство работ осуществляется на территории действующего предприятия с наличием в зоне производства работ одного или нескольких из следующих факторов: - разветвленной сети транспортных и инженерных коммуникаций; - стесненных условий для складирования материалов; - действующего технологического оборудования; - движения технологического транспорта ОЗП=1,15; ЭМ=1,15 к расх.; ЗПМ=1,15; ТЗ=1,15; ТЗМ=1,15 | [9 empty] | за 100 шт | [11 empty] | Производство работ осуществляется на территории действующего предприятия с наличием в зоне производства работ одного или нескольких из следующих факторов: - разветвленной сети транспортных и инженерных коммуникаций; - стесненных условий для складирования материалов; - действующего технологического оборудования; - движения технологического транспорта ОЗП=1,15; ЭМ=1,15 к расх.; ЗПМ=1,15; ТЗ=1,15; ТЗМ=1,15
| 1 | ОТ |  | 8: 6.06; 9: 1.15; 10: 41.814 | 49.45 | 344.617 | 920.042 | 0.71 | 10366.67 | 228066.74 | 129998.0418 | [7 empty] | ОТ
| 2 | ЭМ |  | 8: 0.65; 9: 1.15; 10: 4.485 | [14 empty] | ЭМ
|  | ЗТ |  | 4: чел.-ч; 5: 0.71; 6: 1.15; 7: 4.899 | [15 empty] | ЗТ
|  | Итого по расценке |  | 8: 6.71; 10: 46.299 | [16 empty] | Итого по расценке
|  | ФОТ |  | 10: 41.814 | [15 empty] | ФОТ
| Пр/812-040.1-1 | НР Работы по реконструкции зданий и сооружений: усиление и замена существующих конструкций, возведение отдельных конструктивных элементов |  | 4: %; 5: 103; 7: 103; 10: 43.0684 | [15 empty] | НР Работы по реконструкции зданий и сооружений: усиление и замена существующих конструкций, возведение отдельных конструктивных элементов
| Пр/774-040.1 | СП Работы по реконструкции зданий и сооружений: усиление и замена существующих конструкций, возведение отдельных конструктивных элементов |  | 4: %; 5: 59; 7: 59; 10: 24.6703 | [15 empty] | СП Работы по реконструкции зданий и сооружений: усиление и замена существующих конструкций, возведение отдельных конструктивных элементов
|  | Всего по позиции |  | 10: 114.0377 | [17 empty] | Всего по позиции
33 | ФССЦ-01.7.15.02-0040 | Болты анкерные с гайкой, размер 12,0х100 мм/применит. |  | 100 шт | 6 | 1 | 6 | 2480.64 |  | 14883.84 | [11 empty] | Болты анкерные с гайкой, размер 12,0х100 мм/применит.
|  | Объем=600 / 100 | [20 empty] | Объем=600 / 100
|  | Всего по позиции |  | 10: 14883.84 | [17 empty] | Всего по позиции
34 | ООО "СТД "Петрович" Счет №МАЭ00296717 от 25.11.2024 г. п.1 | Герметик кровельный KIM TEC 310мл |  | шт | 5 | 1 | 5 | 993.3333 | 1.0424 | 5177.0547 | [11 empty] | Герметик кровельный KIM TEC 310мл
|  | Цена=1192/1,2 | [26 empty] | Цена=1192/1,2/9,12
|  | Транспортные МАТ=1,03 к расх. | [21 empty] | Транспортные МАТ=1,03 к расх.
|  | ЗГСР МАТ=1,012 к расх. | [21 empty] | ЗГСР МАТ=1,012 к расх.
|  | Всего по позиции |  | 10: 5177.0547 | [17 empty] | Всего по позиции
|  | Итого по разделу 1 Монтаж кабельных конструкций |  | 10: 3283334.1896 | [19 empty] | Итого по разделу 1 Монтаж кабельных конструкций
Раздел 2. Монтаж кабеля | [20 empty] | Раздел 2. Монтаж кабеля
35 | ФЕРм08-02-147-13 | Кабель до 35 кВ по установленным конструкциям и лоткам с креплением по всей длине, масса 1 м кабеля: до 6 кг |  | 4: 100 м; 5: 24.02; 6: 1; 7: 24.02 | [11 empty] | Кабель до 35 кВ по установленным конструкциям и лоткам с креплением по всей длине, масса 1 м кабеля: до 6 кг
|  | Объем=((30+152+108+20+40+30+152+324+20+40+30+5+10+16+60+360+24+16+30+216+5+10+16+60+360+100+148+20)) / 100 | [20 empty] | Объем=((30+152+108+20+40+30+152+324+20+40+30+5+10+16+60+360+24+16+30+216+5+10+16+60+360+100+148+20)) / 100
| 421/пр_2020_прил.10_т.1_п.2_гр.3 | Производство работ осуществляется на территории действующего предприятия с наличием в зоне производства работ одного или нескольких из следующих факторов: - разветвленной сети транспортных и инженерных коммуникаций; - стесненных условий для складирования материалов; - действующего технологического оборудования; - движения технологического транспорта ОЗП=1,15; ЭМ=1,15 к расх.; ЗПМ=1,15; ТЗ=1,15; ТЗМ=1,15 | [21 empty] | Производство работ осуществляется на территории действующего предприятия с наличием в зоне производства работ одного или нескольких из следующих факторов: - разветвленной сети транспортных и инженерных коммуникаций; - стесненных условий для складирования материалов; - действующего технологического оборудования; - движения технологического транспорта ОЗП=1,15; ЭМ=1,15 к расх.; ЗПМ=1,15; ТЗ=1,15; ТЗМ=1,15
| 421/пр_2020_п.58_пп.б | При применении сметных норм, включенных в сборники ГЭСН (ФЕР, ТЕР), аналогичных технологическим процессам в новом строительстве, в том числе по возведению новых конструктивных элементов ОЗП=1,15; ЭМ=1,25 к расх.; ЗПМ=1,25; ТЗ=1,15; ТЗМ=1,25 | [9 empty] | за 100 м | [11 empty] | При применении сметных норм, включенных в сборники ГЭСН (ФЕР, ТЕР), аналогичных технологическим процессам в новом строительстве, в том числе по возведению новых конструктивных элементов ОЗП=1,15; ЭМ=1,25 к расх.; ЗПМ=1,25; ТЗ=1,15; ТЗМ=1,25
| 1 | ОТ |  | 8: 278.99; 9: 1.3225; 10: 8862.5219 | 49.45 | 13796.0555 | 38460.3457 | 29.68 | 10366.67 | 228066.74 | 198418.0638 | [7 empty] | ОТ
| 2 | ЭМ |  | 8: 90.04; 9: 1.4375; 10: 3108.9686 | 14.53 | 1880.6542 | 1150 | 0.4 | 23000 | [9 empty] | ЭМ
| 3 | в т.ч. ОТм |  | 8: 5.02; 9: 1.4375; 10: 173.3343 | [14 empty] | в т.ч. ОТм
| 4 | М |  | 8: 37.63; 10: 903.8726 | [14 empty] | М
|  | ЗТ |  | 4: чел.-ч; 5: 29.68; 6: 1.3225; 7: 942.8282 | 1.3225 | [14 empty] | ЗТ
|  | ЗТм |  | 4: чел.-ч; 5: 0.4; 6: 1.4375; 7: 13.8115 | [15 empty] | ЗТм
|  | Итого по расценке |  | 8: 406.66; 10: 12875.3631 | [16 empty] | Итого по расценке
|  | ФОТ |  | 10: 9035.8562 | [15 empty] | ФОТ
| Приказ № 812/пр от 21.12.2020 Прил. п.49.3 | НР Электротехнические установки на других объектах |  | 4: %; 5: 97; 7: 97; 10: 8764.7805 | [15 empty] | НР Электротехнические установки на других объектах
| Приказ № 774/пр от 11.12.2020 Прил. п.49.3 | СП Электротехнические установки на других объектах |  | 4: %; 5: 51; 7: 51; 10: 4608.2867 | [15 empty] | СП Электротехнические установки на других объектах
|  | Всего по позиции |  | 10: 26248.4303 | [17 empty] | Всего по позиции
36 | ООО "МосПромКомплект" Счет №МПК/2331 от 25.11.24 г. п.1 | Кабель АСБл-10 3х95 ож |  | м | 2450.04 | 1 | 2450.04 | 1547 | 1.0424 | 3950765.2552 | [11 empty] | Кабель АСБл-10 3х95 ож
|  | Объем=(30+152+108+20+40+30+152+324+20+40+30+5+10+16+60+360+24+16+30+216+5+10+16+60+360+100+148+20)*1,02 | [20 empty] | Объем=(30+152+108+20+40+30+152+324+20+40+30+5+10+16+60+360+24+16+30+216+5+10+16+60+360+100+148+20)*1,02
|  | Цена=1856,4/1,2 | [26 empty] | Цена=1856,4/1,2/9,12
|  | Транспортные МАТ=1,03 к расх. | [21 empty] | Транспортные МАТ=1,03 к расх.
|  | ЗГСР МАТ=1,012 к расх. | [21 empty] | ЗГСР МАТ=1,012 к расх.
|  | Всего по позиции |  | 10: 3950765.2552 | [17 empty] | Всего по позиции
37 | ФЕРм08-02-151-02 | Кабель до 35 кВ, прокладываемый по непроходным эстакадам, масса 1 м кабеля: до 6 кг |  | 4: 100 м; 5: 9.1; 6: 1; 7: 9.1 | [11 empty] | Кабель до 35 кВ, прокладываемый по непроходным эстакадам, масса 1 м кабеля: до 6 кг
|  | Объем=((304+304+216+86)) / 100 | [20 empty] | Объем=((304+304+216+86)) / 100
| 421/пр_2020_прил.10_т.1_п.2_гр.3 | Производство работ осуществляется на территории действующего предприятия с наличием в зоне производства работ одного или нескольких из следующих факторов: - разветвленной сети транспортных и инженерных коммуникаций; - стесненных условий для складирования материалов; - действующего технологического оборудования; - движения технологического транспорта ОЗП=1,15; ЭМ=1,15 к расх.; ЗПМ=1,15; ТЗ=1,15; ТЗМ=1,15 | [21 empty] | Производство работ осуществляется на территории действующего предприятия с наличием в зоне производства работ одного или нескольких из следующих факторов: - разветвленной сети транспортных и инженерных коммуникаций; - стесненных условий для складирования материалов; - действующего технологического оборудования; - движения технологического транспорта ОЗП=1,15; ЭМ=1,15 к расх.; ЗПМ=1,15; ТЗ=1,15; ТЗМ=1,15
| ОП п.1.8.3 | При производстве работ на высоте св. 8 до 15 м ОЗП=1,1; ТЗ=1,1 | [21 empty] | При производстве работ на высоте св. 8 до 15 м ОЗП=1,1; ТЗ=1,1
| 421/пр_2020_п.58_пп.б | При применении сметных норм, включенных в сборники ГЭСН (ФЕР, ТЕР), аналогичных технологическим процессам в новом строительстве, в том числе по возведению новых конструктивных элементов ОЗП=1,15; ЭМ=1,25 к расх.; ЗПМ=1,25; ТЗ=1,15; ТЗМ=1,25 | [9 empty] | за 100 м | [11 empty] | При применении сметных норм, включенных в сборники ГЭСН (ФЕР, ТЕР), аналогичных технологическим процессам в новом строительстве, в том числе по возведению новых конструктивных элементов ОЗП=1,15; ЭМ=1,25 к расх.; ЗПМ=1,25; ТЗ=1,15; ТЗМ=1,25
| 1 | ОТ |  | 8: 230.11; 9: 1.4547; 10: 3046.248 | 49.45 | 16553.5122 | 31722.0102 | 24.48 | 10366.67 | 228066.74 | 129998.0418 | [7 empty] | ОТ
| 2 | ЭМ |  | 8: 842.61; 9: 1.4375; 10: 11022.3921 | 14.53 | 17599.4897 | 57385 | 19.96 | 23000 | [9 empty] | ЭМ
| 3 | в т.ч. ОТм |  | 8: 216.58; 9: 1.4375; 10: 2833.1371 | [14 empty] | в т.ч. ОТм
| 4 | М |  | 8: 42.16; 10: 383.656 | [14 empty] | М
|  | ЗТ |  | 4: чел.-ч; 5: 24.48; 6: 1.4547; 7: 324.0717 | [15 empty] | ЗТ
|  | ЗТм |  | 4: чел.-ч; 5: 19.96; 6: 1.4375; 7: 261.1017 | [15 empty] | ЗТм
|  | Итого по расценке |  | 8: 1114.88; 10: 14452.296 | [16 empty] | Итого по расценке
|  | ФОТ |  | 10: 5879.3851 | [15 empty] | ФОТ
| Приказ № 812/пр от 21.12.2020 Прил. п.49.3 | НР Электротехнические установки на других объектах |  | 4: %; 5: 97; 7: 97; 10: 5703.0035 | [15 empty] | НР Электротехнические установки на других объектах
| Приказ № 774/пр от 11.12.2020 Прил. п.49.3 | СП Электротехнические установки на других объектах |  | 4: %; 5: 51; 7: 51; 10: 2998.4864 | [15 empty] | СП Электротехнические установки на других объектах
|  | Всего по позиции |  | 10: 23153.7859 | [17 empty] | Всего по позиции
38 | ООО "МосПромКомплект" Счет №МПК/2331 от 25.11.24 г. п.1 | Кабель АСБл-10 3х95 ож |  | м | 928.2 | 1 | 2450.04 | 1547 | 1.0424 | 1496751.1999 | [11 empty] | Кабель АСБл-10 3х95 ож
|  | Объем=(304+304+216+86)*1,02 | [20 empty] | Объем=(304+304+216+86)*1,02
|  | Цена=1856,4/1,2 | [26 empty] | Цена=1856,4/1,2/9,12
|  | Транспортные МАТ=1,03 к расх. | [21 empty] | Транспортные МАТ=1,03 к расх.
|  | ЗГСР МАТ=1,012 к расх. | [21 empty] | ЗГСР МАТ=1,012 к расх.
|  | Всего по позиции |  | 10: 1496751.1999 | [17 empty] | Всего по позиции
39 | ФЕР26-02-022-01 | Огнезащитное покрытие толщиной слоя 1 мм кабелей и проводов |  | 4: 100 м2; 5: 0.958; 6: 1; 7: 0.958 | [11 empty] | Огнезащитное покрытие толщиной слоя 1 мм кабелей и проводов
|  | Объем=(4,2+23,7+2,4+54,3+4,2+4,2+2,8) / 100 | [20 empty] | Объем=(4,2+23,7+2,4+54,3+4,2+4,2+2,8) / 100
| 421/пр_2020_прил.10_т.1_п.2_гр.3 | Производство работ осуществляется на территории действующего предприятия с наличием в зоне производства работ одного или нескольких из следующих факторов: - разветвленной сети транспортных и инженерных коммуникаций; - стесненных условий для складирования материалов; - действующего технологического оборудования; - движения технологического транспорта ОЗП=1,15; ЭМ=1,15 к расх.; ЗПМ=1,15; ТЗ=1,15; ТЗМ=1,15 | [21 empty] | Производство работ осуществляется на территории действующего предприятия с наличием в зоне производства работ одного или нескольких из следующих факторов: - разветвленной сети транспортных и инженерных коммуникаций; - стесненных условий для складирования материалов; - действующего технологического оборудования; - движения технологического транспорта ОЗП=1,15; ЭМ=1,15 к расх.; ЗПМ=1,15; ТЗ=1,15; ТЗМ=1,15
| 421/пр_2020_п.58_пп.б | При применении сметных норм, включенных в сборники ГЭСН (ФЕР, ТЕР), аналогичных технологическим процессам в новом строительстве, в том числе по возведению новых конструктивных элементов ОЗП=1,15; ЭМ=1,25 к расх.; ЗПМ=1,25; ТЗ=1,15; ТЗМ=1,25 | [9 empty] | за 100 м2 | [11 empty] | При применении сметных норм, включенных в сборники ГЭСН (ФЕР, ТЕР), аналогичных технологическим процессам в новом строительстве, в том числе по возведению новых конструктивных элементов ОЗП=1,15; ЭМ=1,25 к расх.; ЗПМ=1,25; ТЗ=1,15; ТЗМ=1,25
| 1 | ОТ |  | 8: 566.06; 9: 1.3225; 10: 717.1725 | 49.45 | 37018.9796 | 80872.9843 | 62.41 | 10366.67 | 228066.74 | 129998.0418 | [7 empty] | ОТ
| 2 | ЭМ |  | 8: 188.94; 9: 1.4375; 10: 260.194 | 14.53 | 3946.3662 | 747.5 | 0.26 | 23000 | [9 empty] | ЭМ
| 3 | в т.ч. ОТм |  | 8: 3.02; 9: 1.4375; 10: 4.1589 | [14 empty] | в т.ч. ОТм
| 4 | М |  | 8: 63.71; 10: 61.0342 | [14 empty] | М
|  | ЗТ |  | 4: чел.-ч; 5: 62.41; 6: 1.3225; 7: 79.0707 | [15 empty] | ЗТ
|  | ЗТм |  | 4: чел.-ч; 5: 0.26; 6: 1.4375; 7: 0.35805 | [15 empty] | ЗТм
|  | Итого по расценке |  | 8: 818.71; 10: 1038.4007 | [16 empty] | Итого по расценке
|  | ФОТ |  | 10: 721.3315 | [15 empty] | ФОТ
| Пр/812-020.0-1 | НР Теплоизоляционные работы |  | 4: %; 5: 97; 7: 97; 10: 699.6915 | [15 empty] | НР Теплоизоляционные работы
| Пр/774-020.0, Приказ № 774/пр от 11.12.2020 п.16 | СП Теплоизоляционные работы |  | % | 55 | 0.85 | 46.75 |  |  | 337.2225 | [15 empty] | СП Теплоизоляционные работы
|  | Всего по позиции |  | 10: 2075.3147 | [17 empty] | Всего по позиции
40 | ООО "Поинт" Счет №ПНТ/2987 от 22.11.24 г. п.1 | Огнезащитное покрытие для кабелей ОГРАКС-ВВ (1,5кг/м2) |  | кг | 143.7 | 1 | 143.7 | 1595.8333 | 1.0424 | 239035.2981 | [11 empty] | Огнезащитное покрытие для кабелей ОГРАКС-ВВ (1,5кг/м2)
|  | Объем=95,8*1,5 | [20 empty] | Объем=95,8*1,5
|  | Цена=1915/1,2 | [26 empty] | Цена=1915/1,2/9,12
|  | Транспортные МАТ=1,03 к расх. | [21 empty] | Транспортные МАТ=1,03 к расх.
|  | ЗГСР МАТ=1,012 к расх. | [21 empty] | ЗГСР МАТ=1,012 к расх.
|  | Всего по позиции |  | 10: 239035.2981 | [17 empty] | Всего по позиции
41 | ФЕРм08-02-163-02 | Заделка концевая с термоусаживающимися полиэтиленовыми перчатками для 3-5-жильного кабеля с бумажной изоляцией напряжением до 1 кВ, сечение одной жилы: до 120 мм2 |  | 4: шт; 5: 16; 6: 1; 7: 16 | [11 empty] | Заделка концевая с термоусаживающимися полиэтиленовыми перчатками для 3-5-жильного кабеля с бумажной изоляцией напряжением до 1 кВ, сечение одной жилы: до 120 мм2
|  | Объем=4+4+4+4 | [20 empty] | Объем=4+4+4+4
| 421/пр_2020_прил.10_т.1_п.2_гр.3 | Производство работ осуществляется на территории действующего предприятия с наличием в зоне производства работ одного или нескольких из следующих факторов: - разветвленной сети транспортных и инженерных коммуникаций; - стесненных условий для складирования материалов; - действующего технологического оборудования; - движения технологического транспорта ОЗП=1,15; ЭМ=1,15 к расх.; ЗПМ=1,15; ТЗ=1,15; ТЗМ=1,15 | [21 empty] | Производство работ осуществляется на территории действующего предприятия с наличием в зоне производства работ одного или нескольких из следующих факторов: - разветвленной сети транспортных и инженерных коммуникаций; - стесненных условий для складирования материалов; - действующего технологического оборудования; - движения технологического транспорта ОЗП=1,15; ЭМ=1,15 к расх.; ЗПМ=1,15; ТЗ=1,15; ТЗМ=1,15
| 421/пр_2020_п.58_пп.б | При применении сметных норм, включенных в сборники ГЭСН (ФЕР, ТЕР), аналогичных технологическим процессам в новом строительстве, в том числе по возведению новых конструктивных элементов ОЗП=1,15; ЭМ=1,25 к расх.; ЗПМ=1,25; ТЗ=1,15; ТЗМ=1,25 | [9 empty] | за 1 шт | [11 empty] | При применении сметных норм, включенных в сборники ГЭСН (ФЕР, ТЕР), аналогичных технологическим процессам в новом строительстве, в том числе по возведению новых конструктивных элементов ОЗП=1,15; ЭМ=1,25 к расх.; ЗПМ=1,25; ТЗ=1,15; ТЗМ=1,25
| 1 | ОТ |  | 8: 12.97; 9: 1.3225; 10: 274.4452 | 49.45 | 848.2072 | 1788.2506 | 1.38 | 10366.67 | 228066.74 | 129998.0418 | [7 empty] | ОТ
| 4 | М |  | 8: 4.1; 10: 65.6 | [14 empty] | М
|  | ЗТ |  | 4: чел.-ч; 5: 1.38; 6: 1.3225; 7: 29.2008 | [15 empty] | ЗТ
|  | Итого по расценке |  | 8: 17.07; 10: 340.0452 | [16 empty] | Итого по расценке
|  | ФОТ |  | 10: 274.4452 | [15 empty] | ФОТ
| Приказ № 812/пр от 21.12.2020 Прил. п.49.3 | НР Электротехнические установки на других объектах |  | 4: %; 5: 97; 7: 97; 10: 266.2118 | [15 empty] | НР Электротехнические установки на других объектах
| Приказ № 774/пр от 11.12.2020 Прил. п.49.3 | СП Электротехнические установки на других объектах |  | 4: %; 5: 51; 7: 51; 10: 139.9671 | [15 empty] | СП Электротехнические установки на других объектах
|  | Всего по позиции |  | 10: 746.2241 | [17 empty] | Всего по позиции
42 | ООО "Кабельная арматура" Счет №УТ-14277 от 23.11.24 г. п.1 | Муфта 3 КВТп-10 (70-120) с наконечниками |  | шт | 16 | 1 | 16 | 4112.5 | 1.0424 | 68587.288 | [11 empty] | Муфта 3 КВТп-10 (70-120) с наконечниками
|  | Объем=4+4+4+4 | [20 empty] | Объем=4+4+4+4
|  | Цена=4935/1,2 | [26 empty] | Цена=4935/1,2/9,12
|  | Транспортные МАТ=1,03 к расх. | [21 empty] | Транспортные МАТ=1,03 к расх.
|  | ЗГСР МАТ=1,012 к расх. | [21 empty] | ЗГСР МАТ=1,012 к расх.
|  | Всего по позиции |  | 10: 68587.288 | [17 empty] | Всего по позиции
43 | ФЕРм08-02-167-03 | Муфта соединительная эпоксидная для 3-5-жильного кабеля напряжением: до 1 кВ, сечение одной жилы до 120 мм2 |  | 4: шт; 5: 2; 6: 1; 7: 2 | [11 empty] | Муфта соединительная эпоксидная для 3-5-жильного кабеля напряжением: до 1 кВ, сечение одной жилы до 120 мм2
| 421/пр_2020_прил.10_т.1_п.2_гр.3 | Производство работ осуществляется на территории действующего предприятия с наличием в зоне производства работ одного или нескольких из следующих факторов: - разветвленной сети транспортных и инженерных коммуникаций; - стесненных условий для складирования материалов; - действующего технологического оборудования; - движения технологического транспорта ОЗП=1,15; ЭМ=1,15 к расх.; ЗПМ=1,15; ТЗ=1,15; ТЗМ=1,15 | [21 empty] | Производство работ осуществляется на территории действующего предприятия с наличием в зоне производства работ одного или нескольких из следующих факторов: - разветвленной сети транспортных и инженерных коммуникаций; - стесненных условий для складирования материалов; - действующего технологического оборудования; - движения технологического транспорта ОЗП=1,15; ЭМ=1,15 к расх.; ЗПМ=1,15; ТЗ=1,15; ТЗМ=1,15
| 421/пр_2020_п.58_пп.б | При применении сметных норм, включенных в сборники ГЭСН (ФЕР, ТЕР), аналогичных технологическим процессам в новом строительстве, в том числе по возведению новых конструктивных элементов ОЗП=1,15; ЭМ=1,25 к расх.; ЗПМ=1,25; ТЗ=1,15; ТЗМ=1,25 | [9 empty] | за 1 шт | [11 empty] | При применении сметных норм, включенных в сборники ГЭСН (ФЕР, ТЕР), аналогичных технологическим процессам в новом строительстве, в том числе по возведению новых конструктивных элементов ОЗП=1,15; ЭМ=1,25 к расх.; ЗПМ=1,25; ТЗ=1,15; ТЗМ=1,25
| 1 | ОТ |  | 8: 70.12; 9: 1.3225; 10: 185.4674 | 49.45 | 4585.6815 | 9666.9198 | 7.46 | 10366.67 | 228066.74 | 129998.0418 | [7 empty] | ОТ
| 2 | ЭМ |  | 8: 1.81; 9: 1.4375; 10: 5.2038 | 14.53 | 37.8052 | 57.5 | 0.02 | 23000 | [9 empty] | ЭМ
| 3 | в т.ч. ОТм |  | 8: 0.26; 9: 1.4375; 10: 0.7475 | [14 empty] | в т.ч. ОТм
| 4 | М |  | 8: 46.64; 10: 93.28 | [14 empty] | М
|  | ЗТ |  | 4: чел.-ч; 5: 7.46; 6: 1.3225; 7: 19.7317 | [15 empty] | ЗТ
|  | ЗТм |  | 4: чел.-ч; 5: 0.02; 6: 1.4375; 7: 0.0575 | [15 empty] | ЗТм
|  | Итого по расценке |  | 8: 118.57; 10: 283.9512 | [16 empty] | Итого по расценке
|  | ФОТ |  | 10: 186.2149 | [15 empty] | ФОТ
| Приказ № 812/пр от 21.12.2020 Прил. п.49.3 | НР Электротехнические установки на других объектах |  | 4: %; 5: 97; 7: 97; 10: 180.6285 | [15 empty] | НР Электротехнические установки на других объектах
| Приказ № 774/пр от 11.12.2020 Прил. п.49.3 | СП Электротехнические установки на других объектах |  | 4: %; 5: 51; 7: 51; 10: 94.9696 | [15 empty] | СП Электротехнические установки на других объектах
|  | Всего по позиции |  | 10: 559.5492 | [17 empty] | Всего по позиции
44 | ООО "Кабельная арматура" Счет №УТ-14277 от 23.11.24 г. п.2 | Муфта 3 СТП-10 (70-120) с соединителями (комбинированный комплект заземления) |  | шт | 2 | 1 | 2 | 8107 | 1.0424 | 16900.825 | [11 empty] | Муфта 3 СТП-10 (70-120) с соединителями (комбинированный комплект заземления)
|  | Цена=9728,4/1,2 | [26 empty] | Цена=9728,4/1,2/9,12
|  | Транспортные МАТ=1,03 к расх. | [21 empty] | Транспортные МАТ=1,03 к расх.
|  | ЗГСР МАТ=1,012 к расх. | [21 empty] | ЗГСР МАТ=1,012 к расх.
|  | Всего по позиции |  | 10: 16900.825 | [17 empty] | Всего по позиции
45 | ФЕРм08-02-155-01 | Герметизация проходов при вводе кабелей во взрывоопасные помещения уплотнительной массой/ прим. |  | 4: шт; 5: 4; 6: 1; 7: 4 | [11 empty] | Герметизация проходов при вводе кабелей во взрывоопасные помещения уплотнительной массой/ прим.
|  | Объем=2+2 | [20 empty] | Объем=2+2
| 421/пр_2020_прил.10_т.1_п.2_гр.3 | Производство работ осуществляется на территории действующего предприятия с наличием в зоне производства работ одного или нескольких из следующих факторов: - разветвленной сети транспортных и инженерных коммуникаций; - стесненных условий для складирования материалов; - действующего технологического оборудования; - движения технологического транспорта ОЗП=1,15; ЭМ=1,15 к расх.; ЗПМ=1,15; ТЗ=1,15; ТЗМ=1,15 | [21 empty] | Производство работ осуществляется на территории действующего предприятия с наличием в зоне производства работ одного или нескольких из следующих факторов: - разветвленной сети транспортных и инженерных коммуникаций; - стесненных условий для складирования материалов; - действующего технологического оборудования; - движения технологического транспорта ОЗП=1,15; ЭМ=1,15 к расх.; ЗПМ=1,15; ТЗ=1,15; ТЗМ=1,15
| 421/пр_2020_п.58_пп.б | При применении сметных норм, включенных в сборники ГЭСН (ФЕР, ТЕР), аналогичных технологическим процессам в новом строительстве, в том числе по возведению новых конструктивных элементов ОЗП=1,15; ЭМ=1,25 к расх.; ЗПМ=1,25; ТЗ=1,15; ТЗМ=1,25 | [9 empty] | за 1шт | [11 empty] | При применении сметных норм, включенных в сборники ГЭСН (ФЕР, ТЕР), аналогичных технологическим процессам в новом строительстве, в том числе по возведению новых конструктивных элементов ОЗП=1,15; ЭМ=1,25 к расх.; ЗПМ=1,25; ТЗ=1,15; ТЗМ=1,25
| 1 | ОТ |  | 8: 3.57; 9: 1.3225; 10: 18.8853 | 49.45 | 233.4695 | 492.4168 | 0.38 | 10366.67 | 228066.74 | 129998.0418 | [7 empty] | ОТ
| 4 | М |  | 8: 15.07; 10: 60.28 | [14 empty] | М
|  | ЗТ |  | 4: чел.-ч; 5: 0.38; 6: 1.3225; 7: 2.0102 | [15 empty] | ЗТ
|  | Итого по расценке |  | 8: 18.64; 10: 79.1653 | [16 empty] | Итого по расценке
|  | ФОТ |  | 10: 18.8853 | [15 empty] | ФОТ
| Приказ № 812/пр от 21.12.2020 Прил. п.49.3 | НР Электротехнические установки на других объектах |  | 4: %; 5: 97; 7: 97; 10: 18.3187 | [15 empty] | НР Электротехнические установки на других объектах
| Приказ № 774/пр от 11.12.2020 Прил. п.49.3 | СП Электротехнические установки на других объектах |  | 4: %; 5: 51; 7: 51; 10: 9.6315 | [15 empty] | СП Электротехнические установки на других объектах
|  | Всего по позиции |  | 10: 107.1155 | [17 empty] | Всего по позиции
47 | ИП Николашина А.А. Счет №2827 от 25.11.24 г. п.1 | Пена двухкомпонентная огнезащитная DN1201 (330мл) |  | шт | 4 | 1 | 4 | 5750 | 1.0424 | 23974.28 | [11 empty] | Пена двухкомпонентная огнезащитная DN1201 (330мл)
|  | Объем=2+2 | [20 empty] | Объем=2+2
|  | Цена=6900/1,2 | [26 empty] | Цена=6900/1,2/9,12
|  | Транспортные МАТ=1,03 к расх. | [21 empty] | Транспортные МАТ=1,03 к расх.
|  | ЗГСР МАТ=1,012 к расх. | [21 empty] | ЗГСР МАТ=1,012 к расх.
|  | Всего по позиции |  | 10: 23974.28 | [17 empty] | Всего по позиции
|  | Итого по разделу 2 Монтаж кабеля |  | 10: 5848904.5662 | [19 empty] | Итого по разделу 2 Монтаж кабеля
Раздел 3. Пусконаладочные работы | [20 empty] | Раздел 3. Пусконаладочные работы
48 | ФЕРп01-12-027-01 | Испытание кабеля силового длиной до 500 м напряжением: до 10 кВ |  | 4: испытание; 5: 16; 6: 1; 7: 16 | [11 empty] | Испытание кабеля силового длиной до 500 м напряжением: до 10 кВ
|  | Объем=8+8 | [20 empty] | Объем=8+8
| 421/пр_2020_прил.10_т.1_п.2_гр.3 | Производство работ осуществляется на территории действующего предприятия с наличием в зоне производства работ одного или нескольких из следующих факторов: - разветвленной сети транспортных и инженерных коммуникаций; - стесненных условий для складирования материалов; - действующего технологического оборудования; - движения технологического транспорта ОЗП=1,15; ЭМ=1,15 к расх.; ЗПМ=1,15; ТЗ=1,15; ТЗМ=1,15 | [21 empty] | Производство работ осуществляется на территории действующего предприятия с наличием в зоне производства работ одного или нескольких из следующих факторов: - разветвленной сети транспортных и инженерных коммуникаций; - стесненных условий для складирования материалов; - действующего технологического оборудования; - движения технологического транспорта ОЗП=1,15; ЭМ=1,15 к расх.; ЗПМ=1,15; ТЗ=1,15; ТЗМ=1,15
| 421/пр_2020_п.58_пп.б | При применении сметных норм, включенных в сборники ГЭСН (ФЕР, ТЕР), аналогичных технологическим процессам в новом строительстве, в том числе по возведению новых конструктивных элементов ОЗП=1,15; ЭМ=1,25 к расх.; ЗПМ=1,25; ТЗ=1,15; ТЗМ=1,25 | [9 empty] | за 1 исп | [11 empty] | При применении сметных норм, включенных в сборники ГЭСН (ФЕР, ТЕР), аналогичных технологическим процессам в новом строительстве, в том числе по возведению новых конструктивных элементов ОЗП=1,15; ЭМ=1,25 к расх.; ЗПМ=1,25; ТЗ=1,15; ТЗМ=1,25
| 1 | ОТ |  | 8: 55.71; 9: 1.3225; 10: 1178.8236 | 49.45 | 3643.3017 | 6297.752 | 4.86 | 10366.67 | 228066.74 | 129998.0418 | [7 empty] | ОТ
|  | ЗТ |  | 4: чел.-ч; 5: 4.86; 6: 1.3225; 7: 102.8376 | [15 empty] | ЗТ
|  | Итого по расценке |  | 8: 55.71; 10: 1178.8236 | [16 empty] | Итого по расценке
|  | ФОТ |  | 10: 1178.8236 | [15 empty] | ФОТ
| Пр/812-083.0-1 | НР Пусконаладочные работы: 'вхолостую' - 80%, 'под нагрузкой' - 20% |  | 4: %; 5: 74; 7: 74; 10: 872.3295 | [15 empty] | НР Пусконаладочные работы: 'вхолостую' - 80%, 'под нагрузкой' - 20%
| Пр/774-083.0 | СП Пусконаладочные работы: 'вхолостую' - 80%, 'под нагрузкой' - 20% |  | 4: %; 5: 36; 7: 36; 10: 424.3765 | [15 empty] | СП Пусконаладочные работы: 'вхолостую' - 80%, 'под нагрузкой' - 20%
|  | Всего по позиции |  | 10: 2475.5296 | [17 empty] | Всего по позиции
49 | ФЕРп01-11-024-01 | Фазировка электрической линии или трансформатора с сетью напряжением: до 1 кВ |  | 4: шт; 5: 8; 6: 1; 7: 8 | [11 empty] | Фазировка электрической линии или трансформатора с сетью напряжением: до 1 кВ
|  | Объем=24/3 | [20 empty] | Объем=24/3
| 421/пр_2020_прил.10_т.1_п.2_гр.3 | Производство работ осуществляется на территории действующего предприятия с наличием в зоне производства работ одного или нескольких из следующих факторов: - разветвленной сети транспортных и инженерных коммуникаций; - стесненных условий для складирования материалов; - действующего технологического оборудования; - движения технологического транспорта ОЗП=1,15; ЭМ=1,15 к расх.; ЗПМ=1,15; ТЗ=1,15; ТЗМ=1,15 | [21 empty] | Производство работ осуществляется на территории действующего предприятия с наличием в зоне производства работ одного или нескольких из следующих факторов: - разветвленной сети транспортных и инженерных коммуникаций; - стесненных условий для складирования материалов; - действующего технологического оборудования; - движения технологического транспорта ОЗП=1,15; ЭМ=1,15 к расх.; ЗПМ=1,15; ТЗ=1,15; ТЗМ=1,15
| 421/пр_2020_п.58_пп.б | При применении сметных норм, включенных в сборники ГЭСН (ФЕР, ТЕР), аналогичных технологическим процессам в новом строительстве, в том числе по возведению новых конструктивных элементов ОЗП=1,15; ЭМ=1,25 к расх.; ЗПМ=1,25; ТЗ=1,15; ТЗМ=1,25 | [9 empty] | за 1 шт | [11 empty] | При применении сметных норм, включенных в сборники ГЭСН (ФЕР, ТЕР), аналогичных технологическим процессам в новом строительстве, в том числе по возведению новых конструктивных элементов ОЗП=1,15; ЭМ=1,25 к расх.; ЗПМ=1,25; ТЗ=1,15; ТЗМ=1,25
| 1 | ОТ |  | 8: 10.5; 9: 1.3225; 10: 111.09 | 49.45 | 686.6751 | 1062.5837 | 0.82 | 10366.67 | 228066.74 | 129998.0418 | [7 empty] | ОТ
|  | ЗТ |  | 4: чел.-ч; 5: 0.82; 6: 1.3225; 7: 8.6756 | [15 empty] | ЗТ
|  | Итого по расценке |  | 8: 10.5; 10: 111.09 | [16 empty] | Итого по расценке
|  | ФОТ |  | 10: 111.09 | [15 empty] | ФОТ
| Пр/812-083.0-1 | НР Пусконаладочные работы: 'вхолостую' - 80%, 'под нагрузкой' - 20% |  | 4: %; 5: 74; 7: 74; 10: 82.2066 | [15 empty] | НР Пусконаладочные работы: 'вхолостую' - 80%, 'под нагрузкой' - 20%
| Пр/774-083.0 | СП Пусконаладочные работы: 'вхолостую' - 80%, 'под нагрузкой' - 20% |  | 4: %; 5: 36; 7: 36; 10: 39.9924 | [15 empty] | СП Пусконаладочные работы: 'вхолостую' - 80%, 'под нагрузкой' - 20%
|  | Всего по позиции |  | 10: 233.289 | [17 empty] | Всего по позиции
|  | Итого по разделу 3 Пусконаладочные работы |  | 10: 2708.8186 | [19 empty] | Итого по разделу 3 Пусконаладочные работы
|  | Итоги по смете: | [28 empty] | Итоги по смете:
|  | Итого прямые затраты (справочно) |  | 10: 9099663.9811 | [21 empty] | Итого прямые затраты (справочно)
|  | Итого |  | 10: 9134947.5744 | [22 empty] | Итого
|  | Итого ФОТ (справочно) |  | 10: 23935.4475 | [21 empty] | Итого ФОТ (справочно)
|  | Итого накладные расходы (справочно) |  | 10: 23045.8423 | [21 empty] | Итого накладные расходы (справочно)
|  | Итого сметная прибыль (справочно) |  | 10: 12237.751 | [21 empty] | Итого сметная прибыль (справочно)
|  | Итого СМР для расчета лимитированных затрат |  | 10: 9132238.7558 | [22 empty] | Итого СМР для расчета лимитированных затрат
|  | Временные здания и сооружения, 332/пр от 19.06.2020г., прил.1, п.4, 2,8%*0,8 - 2,24% |  | 10: 204562.1481 | [21 empty] | Временные здания и сооружения, 332/пр от 19.06.2020г., прил.1, п.4, 2,8%*0,8 - 2,24%
|  | Итого |  | 10: 9336800.904 | [22 empty] | Итого
|  | Производство работ в зимнее время, 325/пр от 25.05.2021г., прил.1, п.8 - 2,4% |  | 10: 224083.2217 | [21 empty] | Производство работ в зимнее время, 325/пр от 25.05.2021г., прил.1, п.8 - 2,4%
|  | Итого |  | 10: 9560884.1257 | [22 empty] | Итого
|  | Итого с прочими затратами |  | 10: 9563592.9442 | [22 empty] | Итого с прочими затратами
|  | 3% |  | 10: 286907.7883 | [21 empty] | 3%
|  | Итого с непредвиденными |  | 10: 9850500.7325 | [22 empty] | Итого с непредвиденными
|  | Договорной коэффициент 1,18 |  | 10: 11623590.8644 | [21 empty] | Договорной коэффициент 1,18
|  | Итого с учетом доп. работ и затрат |  | 10: 11623590.8644 | [22 empty] | Итого с учетом доп. работ и затрат
|  | НДС 20% |  | 10: 2324718.1729 | [23 empty] | НДС 20%
|  | ВСЕГО по смете |  | 10: 13948309.0373 | [24 empty] | ВСЕГО по смете
| Составил: |  |  | 6: (Головина А.М.) | [25 empty] | (Головина А.М.)
[должность, подпись (инициалы, фамилия)]
Проверил:
[должность, подпись (инициалы, фамилия)]
¹ Зарегистрирован Министерством юстиции Российской Федерации 10 сентября 2019 г., регистрационный № 55869), с изменениями, внесенными приказом Министерства строительства и жилищно-коммунального хозяйства Российской Федерации от 20 февраля 2021 г. № 79/пр (зарегистрирован Министерством юстиции Российской Федерации 9 августа 2021 г., регистрационный № 64577) | [36 empty] | ¹ Зарегистрирован Министерством юстиции Российской Федерации 10 сентября 2019 г., регистрационный № 55869), с изменениями, внесенными приказом Министерства строительства и жилищно-коммунального хозяйства Российской Федерации от 20 февраля 2021 г. № 79/пр (зарегистрирован Министерством юстиции Российской Федерации 9 августа 2021 г., регистрационный № 64577)
² Под прочими затратами понимаются затраты, учитываемые в соответствии с пунктом 184 Методики. | [37 empty] | ² Под прочими затратами понимаются затраты, учитываемые в соответствии с пунктом 184 Методики.
³ Под прочими работами понимаются затраты, учитываемые в соответствии с пунктами 122-128 Методики. | [38 empty] | ³ Под прочими работами понимаются затраты, учитываемые в соответствии с пунктами 122-128 Методики.

## Лист1
164.9
Номер расценки, ед.изм. | Оплата труда (ОТ), руб. | индекс (3 кв. 2024г.,СМР) | Коэффициенты, учитывающие условия производства работ (1,15*1,15) | ОТ на 3кв. 2024г.,руб. за ед.измерения | Трудозатраты, чел-час | ОТ , за 1 месяц, руб.(в т.ч. НДФЛ) | ОТ "на руки", за 1 месяц
ФЕРм08-02-147-13, 100м | 278.99 | 49.45 | 1.3225 | 18245.2834 | 29.68 | 101369.5159 | 88191.4788
|  |  |  | 30507.9442 |  | 169500 | 150000