## Прокладка КЛ от ПС-106 _рынок —
Московская область, г. Мытищи, ул. Колонцова, стр.4Б/3 | [17 empty] | Московская область, г. Мытищи, ул. Колонцова, стр.4Б/3
(наименование стройки)
ЛОКАЛЬНАЯ СМЕТА № 04-01-01
(локальная смета)
на Реконструкция высоковольтного кабеля от ПС-106 к ПС -6 кВ-26, Московская область, г. Мытищи, ул. Колонцова, стр.4Б/3 | [18 empty] | на Реконструкция высоковольтного кабеля от ПС-106 к ПС -6 кВ-26, Московская область, г. Мытищи, ул. Колонцова, стр.4Б/3
(наименование работ и затрат, наименование объекта)
| Основание: | ВОР | [17 empty] | ВОР
| Сметная стоимость |  | 18570506.32 | руб.
| строительных работ |  | 798338.1 | руб.
| монтажных работ |  | 11235645.8 | руб.
| прочих |  | 133950.7 | руб.
| Средства на оплату труда |  | 1183608 | руб.
| Сметная трудоемкость |  | 2119.17 | чел.час
| Трудозатраты механизаторов |  | 344.99 | чел.час
| Составлен(а) в текущих (прогнозных) ценах по состоянию на |  |  | 3 квартал 2024г. | [16 empty] | 3 квартал 2024г.
№ п/п | Обоснование | Наименование работ и затрат |  | Единица измерения | Кол-во | Стоимость единицы, руб. |  |  |  | Общая стоимость, руб. |  |  |  | Т/з осн. раб.на ед. | Т/з осн. раб. Всего | Т/з мех. на ед. | Т/з мех. Всего
[6 empty] | Всего | В том числе |  |  | Всего | В том числе
[7 empty] | ОЗП | ЭММ (в т.ч. Зп мех.) | Материалы |  | Осн.З/п | Эк.Маш | З/пМех
1 | 2 | 3 |  | 4 | 5 | 6 | 7 | 8 | 9 | 10 | 11 | 12 | 13 | 14 | 15 | 16 | 17
Раздел 1. Монтаж кабельных конструкций | [21 empty] | Раздел 1. Монтаж кабельных конструкций
1 | ФЕРм08-04-750-01 | Опорные конструкции на болтовых соединениях (подвесы, консоли, профили, опоры, кронштейны и т.п.) |  | т | 0.1995 | 3407.827 | 1000 | 1000 | 1407.827 | 1164.23 | 551.2 | 67.93 | 2.58 | 219.68 | 57.96 | 0.71 | 0.2 | [5 empty] | Опорные конструкции на болтовых соединениях (подвесы, консоли, профили, опоры, кронштейны и т.п.)
|  |  | Накладные расходы 30% ФОТ | Материалы 10: 697.76
|  |  | Сметная прибыль 12% ФОТ | Материалы 10: 376.57
2 | ООО "ТПК АЙЭМ" Счет №М1-00431 от 20.11.24 г. п.2 | Консоль настенная средняя 400х2,5 цинк |  | 4: шт; 5: 190; 6: 142.17; Материалы 10: 28156.54; З/пМех 14: 0; З/пМех 15: 0; З/пМех 16: 0; З/пМех 17: 0 | [5 empty] | Консоль настенная средняя 400х2,5 цинк
|  | Цена МАТ=1555,9/1,2/9,12 | [21 empty] | Цена МАТ=1555,9/1,2/9,12
3 | ФЕРм08-04-750-01 | Опорные конструкции на болтовых соединениях (подвесы, консоли, профили, опоры, кронштейны и т.п.) |  | т | 0.08046 | 5058.38 | 2089.16 | 236.87 | 9 | 469.54 | 222.3 | 27.4 | 1.04 | 219.68 | 23.38 | 0.71 | 0.08 | [5 empty] | Опорные конструкции на болтовых соединениях (подвесы, консоли, профили, опоры, кронштейны и т.п.)
|  |  | Накладные расходы 126% ФОТ (от 223,34) | Материалы 10: 281.41
|  |  | Сметная прибыль 68% ФОТ (от 223,34) | Материалы 10: 151.87
4 | ООО "ТПК АЙЭМ" Счет №М1-00431 от 20.11.24 г. п.1 | Консоль настенная средняя 200х2,5 цинк |  | 4: шт; 5: 149; 6: 87,35 956/1,2/9,12; Материалы 10: 13566.47; З/пМех 14: 0; З/пМех 15: 0; З/пМех 16: 0; З/пМех 17: 0 | [5 empty] | Консоль настенная средняя 200х2,5 цинк
|  | Цена МАТ=956/1,2/9,12 | [21 empty] | Цена МАТ=956/1,2/9,12
5 | ФССЦ-01.7.15.02-0065 | Болты оцинкованные диаметр 16 (18) мм |  | 4: т; 5: 0.004; 6: 15441.79; Материалы 10: 61.77; З/пМех 14: 0; З/пМех 15: 0; З/пМех 16: 0; З/пМех 17: 0 | [5 empty] | Болты оцинкованные диаметр 16 (18) мм
6 | ФССЦ-01.7.15.05-0015 | Гайки шестигранные, диаметр резьбы 16-18 мм |  | 4: т; 5: 0.006; 6: 10080.84; Материалы 10: 60.49; З/пМех 14: 0; З/пМех 15: 0; З/пМех 16: 0; З/пМех 17: 0 | [5 empty] | Гайки шестигранные, диаметр резьбы 16-18 мм
7 | ФЕРм08-02-396-06 | Короб металлический по стенам и потолкам, длина: 3 м |  | 100 м | 0.84 | 365.13 | 221.09 | 32.12 | 2.51 | 378.4 | 245.61 | 38.78 | 3.03 | 23.52 | 26.13 | 0.2 | 0.24 | [5 empty] | Короб металлический по стенам и потолкам, длина: 3 м
|  |  | Накладные расходы 97% ФОТ (от 248,64) | Материалы 10: 241.18
|  |  | Сметная прибыль 51% ФОТ (от 248,64) | Материалы 10: 126.81
8 | ООО "Все инструменты.ру" Счет №2408-286218-99348 от 25.11.24г. п.8 | Лоток перфорированный 400x100 L3000,цинк ламельный 35345ZL |  | 4: шт; 5: 28; 6: 1 480,17 16199/1,2/9,12; Материалы 10: 43200.36; З/пМех 14: 0; З/пМех 15: 0; З/пМех 16: 0; З/пМех 17: 0 | [5 empty] | Лоток перфорированный 400x100 L3000,цинк ламельный 35345ZL
|  | Цена МАТ=16199/1,2/9,12 | [21 empty] | Цена МАТ=16199/1,2/9,12
9 | ООО "Все инструменты.ру" Счет №2408-286218-99348 от 25.11.24г. п.7 | Крышка для лотка 400 L3000 сталь 0.7мм DRLU 400 для LKS 400мм оцинк. 6052027 |  | 4: шт; 5: 28; 6: 343,11 3755/1,2/9,12; Материалы 10: 10014.04; З/пМех 14: 0; З/пМех 15: 0; З/пМех 16: 0; З/пМех 17: 0 | [5 empty] | Крышка для лотка 400 L3000 сталь 0.7мм DRLU 400 для LKS 400мм оцинк. 6052027
|  | Цена МАТ=3755/1,2/9,12 | [21 empty] | Цена МАТ=3755/1,2/9,12
10 | ООО "Все инструменты.ру" Счет №2408-286218-99348 от 25.11.24г. п.9 | Угол cs 90 вертикальный внутр. 90 400/100 в комплекте с крепежными элементами и соединительными пластинами, необходимыми для монтаж 36705K |  | 4: шт; 5: 3; 6: 363,94 3983/1,2/9,12; Материалы 10: 1138.07; З/пМех 14: 0; З/пМех 15: 0; З/пМех 16: 0; З/пМех 17: 0 | [5 empty] | Угол cs 90 вертикальный внутр. 90 400/100 в комплекте с крепежными элементами и соединительными пластинами, необходимыми для монтаж 36705K
|  | Цена МАТ=3983/1,2/9,12 | [21 empty] | Цена МАТ=3983/1,2/9,12
11 | ООО "Все инструменты.ру" Счет №2408-286218-99348 от 25.11.24г. п.3 | Крышка CS 90 на угол вертик. внутр. 90 осн.400, цинк-ламельная 93218 38206ZL |  | 4: шт; 5: 3; 6: 266,81 2920/1,2/9,12; Материалы 10: 834.34; З/пМех 14: 0; З/пМех 15: 0; З/пМех 16: 0; З/пМех 17: 0 | [5 empty] | Крышка CS 90 на угол вертик. внутр. 90 осн.400, цинк-ламельная 93218 38206ZL
|  | Цена МАТ=2920/1,2/9,12 | [21 empty] | Цена МАТ=2920/1,2/9,12
12 | ООО "Все инструменты.ру" Счет №2408-286218-99348 от 25.11.24г. п.10 | Угол cd 90 вертикальный внеш. 90 400/100 в комплекте с крепежными элементами и соединительными пластинами, необходимыми для монтажа 36825K |  | 4: шт; 5: 3; 6: 366,96 4016/1,2/9,12; Материалы 10: 1147.51; З/пМех 14: 0; З/пМех 15: 0; З/пМех 16: 0; З/пМех 17: 0 | [5 empty] | Угол cd 90 вертикальный внеш. 90 400/100 в комплекте с крепежными элементами и соединительными пластинами, необходимыми для монтажа 36825K
|  | Цена МАТ=4016/1,2/9,12 | [21 empty] | Цена МАТ=4016/1,2/9,12
13 | ООО "Все инструменты.ру" Счет №2408-286218-99348 от 25.11.24г. п.4 | Крышка CD 90 на угол вертик. внеш. 90 осн.400, цинк-ламельная 93262 38246ZL |  | 4: шт; 5: 3; 6: 304,46 3332/1,2/9,12; Материалы 10: 952.07; З/пМех 14: 0; З/пМех 15: 0; З/пМех 16: 0; З/пМех 17: 0 | [5 empty] | Крышка CD 90 на угол вертик. внеш. 90 осн.400, цинк-ламельная 93262 38246ZL
|  | Цена МАТ=3332/1,2/9,12 | [21 empty] | Цена МАТ=3332/1,2/9,12
14 | ФЕРм08-02-395-02 | Лоток металлический штампованный по установленным конструкциям, ширина лотка: до 400 мм (высота до 9 м.) |  | т | 0.6213 | 784.94 | 436.91 | 295.08 | 31.38 | 691.34 | 394.9 | 263.54 | 28.03 | 46.48 | 42.01 | 2.5 | 2.23 | [5 empty] | Лоток металлический штампованный по установленным конструкциям, ширина лотка: до 400 мм (высота до 9 м.)
|  |  | Накладные расходы 97% ФОТ (от 422,93) | Материалы 10: 410.24
|  |  | Сметная прибыль 51% ФОТ (от 422,93) | Материалы 10: 215.69
15 | ООО "Все инструменты.ру" Счет №2408-286218-99348 от 25.11.24г. п.2 | Система КМ Лоток лестничный 100x400x1,2 L3000 мм INOX304 N LL100-400-1.2-3000 INOX304 N |  | 4: шт; 5: 65.4; 6: 2 498,17 27340/1,2/9,12; Материалы 10: 170301.11; З/пМех 14: 0; З/пМех 15: 0; З/пМех 16: 0; З/пМех 17: 0 | [5 empty] | Система КМ Лоток лестничный 100x400x1,2 L3000 мм INOX304 N LL100-400-1.2-3000 INOX304 N
|  | Цена МАТ=27340/1,2/9,12 | [21 empty] | Цена МАТ=27340/1,2/9,12
16 | ФЕРм08-02-395-01 | Лоток металлический штампованный по установленным конструкциям, ширина лотка: до 200 мм |  | т | 0.2484 | 887.51 | 507.6 | 311.28 | 31.38 | 294.95 | 166.75 | 111.15 | 11.21 | 54 | 17.74 | 2.5 | 0.89 | [5 empty] | Лоток металлический штампованный по установленным конструкциям, ширина лотка: до 200 мм
|  |  | Накладные расходы 97% ФОТ (от 177,96) | Материалы 10: 172.62
|  |  | Сметная прибыль 51% ФОТ (от 177,96) | Материалы 10: 90.76
17 | ООО "Все инструменты.ру" Счет №2408-286218-99348 от 25.11.24г. п.1 | Система КМ Лоток лестничный 100х200х1,2 L3000 мм Быстрый монтаж LO6893 LLS100-200-1.2-3000 |  | 4: шт; 5: 30; 6: 463,27 5070/1,2/9,12; Материалы 10: 14486.82; З/пМех 14: 0; З/пМех 15: 0; З/пМех 16: 0; З/пМех 17: 0 | [5 empty] | Система КМ Лоток лестничный 100х200х1,2 L3000 мм Быстрый монтаж LO6893 LLS100-200-1.2-3000
|  | Цена МАТ=5070/1,2/9,12 | [21 empty] | Цена МАТ=5070/1,2/9,12
18 | ФЕРм08-02-396-06 | Короб металлический по стенам и потолкам, длина: 3 м |  | 100 м | 1.08 | 365.13 | 221.09 | 32.12 | 2.51 | 486.52 | 315.78 | 49.87 | 3.9 | 23.52 | 33.59 | 0.2 | 0.31 | [5 empty] | Короб металлический по стенам и потолкам, длина: 3 м
|  |  | Накладные расходы 97% ФОТ (от 319,68) | Материалы 10: 310.09
|  |  | Сметная прибыль 51% ФОТ (от 319,68) | Материалы 10: 163.04
19 | ООО "Все инструменты.ру" Счет №2408-286218-99348 от 25.11.24г. п.5 | Лоток перфорированный200x100 L3000,цинк-ламельный 35343ZL |  | 4: шт; 5: 36; 6: 880,12 9632/1,2/9,12; Материалы 10: 33026.47; З/пМех 14: 0; З/пМех 15: 0; З/пМех 16: 0; З/пМех 17: 0 | [5 empty] | Лоток перфорированный200x100 L3000,цинк-ламельный 35343ZL
|  | Цена МАТ=9632/1,2/9,12 | [21 empty] | Цена МАТ=9632/1,2/9,12
20 | ООО "Все инструменты.ру" Счет №2408-286218-99348 от 25.11.24г. п.6 | Крышка DRLU 200 FT, для лотков, B=200 мм, L=3000 мм, сталь, горячий цинк 6052004 |  | 4: шт; 5: 36; 6: 589,55 6452/1,2/9,12; Материалы 10: 22122.84; З/пМех 14: 0; З/пМех 15: 0; З/пМех 16: 0; З/пМех 17: 0 | [5 empty] | Крышка DRLU 200 FT, для лотков, B=200 мм, L=3000 мм, сталь, горячий цинк 6052004
|  | Цена МАТ=6452/1,2/9,12 | [21 empty] | Цена МАТ=6452/1,2/9,12
21 | ФЕР09-04-006-02 | Монтаж ограждающих конструкций стен: из профилированного листа при высоте здания до 30 м. /Демонтаж |  | 100 м2 | 1.59 | 3544.01 | 852.58 | 2390.59 | 229.05 | 5079.74 | 1254.95 | 3824.79 | 366.47 | 94 | 138.36 | 16.9 | 27.04 | [5 empty] | Монтаж ограждающих конструкций стен: из профилированного листа при высоте здания до 30 м. /Демонтаж
|  |  | Накладные расходы 93% ФОТ (от 1 621,42) | Материалы 10: 1507.92
|  |  | Сметная прибыль 62%*0.85 ФОТ (от 1 621,42) | Материалы 10: 854.49
22 | ФЕР09-04-006-02 | Монтаж ограждающих конструкций стен: из профилированного листа при высоте здания до 30 м (Ранее демонтированного) |  | 100 м2 | 1.59 | 3544.01 | 852.58 | 2390.59 | 229.05 | 7735.11 | 1792.78 | 5463.99 | 523.52 | 94 | 197.66 | 16.9 | 38.63 | [5 empty] | Монтаж ограждающих конструкций стен: из профилированного листа при высоте здания до 30 м (Ранее демонтированного)
|  |  | Накладные расходы 93% ФОТ (от 2 316,30) | Материалы 10: 2154.16
|  |  | Сметная прибыль 62%*0.85 ФОТ (от 2 316,30) | Материалы 10: 1220.69
23 | ФЕР46-03-014-51 | Сверление горизонтальных отверстий в железобетонных конструкциях стен перфоратором глубиной 200 мм диаметром: свыше 50 мм до 55 мм |  | 100 отверстий | 0.04 | 221.35 | 221.35 |  |  | 10.18 | 10.18 |  |  | 25.95 | 1.19 | 0 | 0 | [5 empty] | Сверление горизонтальных отверстий в железобетонных конструкциях стен перфоратором глубиной 200 мм диаметром: свыше 50 мм до 55 мм
|  |  | Накладные расходы 103% ФОТ (от 10,18) | Материалы 10: 10.49
|  |  | Сметная прибыль 59% ФОТ (от 10,18) | Материалы 10: 6.01
24 | ФЕР46-03-014-64 | На каждые 10 мм изменения глубины сверления добавлять или исключать: к расценке 46-03-014-51 (до глубины 400 мм.) |  | 100 отверстий | 0.04 | 10.07 | 10.07 |  |  | 9.26 | 9.26 |  |  | 1.18 | 1.09 | 0 | 0 | [5 empty] | На каждые 10 мм изменения глубины сверления добавлять или исключать: к расценке 46-03-014-51 (до глубины 400 мм.)
|  |  | Накладные расходы 103% ФОТ (от 9,26) | Материалы 10: 9.54
|  |  | Сметная прибыль 59% ФОТ (от 9,26) | Материалы 10: 5.46
25 | ФССЦ-01.7.17.09-0074 | Сверло кольцевое алмазное, диаметр 110 мм |  | 4: шт; 5: 2; 6: 2632.8; Материалы 10: 5265.6; З/пМех 14: 0; З/пМех 15: 0; З/пМех 16: 0; З/пМех 17: 0 | [5 empty] | Сверло кольцевое алмазное, диаметр 110 мм
26 | ФЕР16-04-001-02 | Прокладка трубопроводов канализации из полиэтиленовых труб высокой плотности диаметром: 110 мм /применит. Установка футляров в перекрытии из трубы полиэтиленовой ПЭ110х6,6 мм.) |  | 100 м | 0.016 | 702.65 | 555.52 | 6.21 | 0.91 | 14.14 | 11.75 | 0.14 | 0.02 | 56 | 1.18 | 0.07 | 0 | [5 empty] | Прокладка трубопроводов канализации из полиэтиленовых труб высокой плотности диаметром: 110 мм /применит. Установка футляров в перекрытии из трубы полиэтиленовой ПЭ110х6,6 мм.)
|  |  | Накладные расходы 121% ФОТ (от 11,77) | Материалы 10: 14.24
|  |  | Сметная прибыль 72%*0.85 ФОТ (от 11,77) | Материалы 10: 7.2
27 | ФССЦ-24.3.03.13-0272 | Трубы полиэтиленовые ПЭ100, SDR11, диаметр 110 мм |  | 4: м; 5: 1.6; 6: 182.5; Материалы 10: 292; З/пМех 14: 0; З/пМех 15: 0; З/пМех 16: 0; З/пМех 17: 0 | [5 empty] | Трубы полиэтиленовые ПЭ100, SDR11, диаметр 110 мм
28 | ФЕРм08-04-750-01 | Опорные конструкции на болтовых соединениях (подвесы, консоли, профили, опоры, кронштейны и т.п.) |  | т | 0.03 | 5058.38 | 2089.16 | 236.87 | 9 | 175.08 | 82.89 | 10.22 | 0.39 | 219.68 | 8.72 | 0.71 | 0.03 | [5 empty] | Опорные конструкции на болтовых соединениях (подвесы, консоли, профили, опоры, кронштейны и т.п.)
|  |  | Накладные расходы 126% ФОТ (от 83,28) | Материалы 10: 104.93
|  |  | Сметная прибыль 68% ФОТ (от 83,28) | Материалы 10: 56.63
29 | ФССЦ-23.3.08.01-0044 | Трубы стальные квадратные (ГОСТ 8639-82) размером: 50х50 мм, толщина стенки 4 мм |  | 4: м; 5: 53.96; 6: 46.17; Материалы 10: 2491.33; З/пМех 14: 0; З/пМех 15: 0; З/пМех 16: 0; З/пМех 17: 0 | [5 empty] | Трубы стальные квадратные (ГОСТ 8639-82) размером: 50х50 мм, толщина стенки 4 мм
30 | ФЕРм08-02-152-05 | Стойка сборных кабельных конструкций (без полок), масса: до 2,4 кг/применит. |  | 100 шт | 0.16 | 408.47 | 213.57 | 144.37 | 0.26 | 86.48 | 45.19 | 33.21 | 0.06 | 22.72 | 4.81 | 0.02 | 0 | [5 empty] | Стойка сборных кабельных конструкций (без полок), масса: до 2,4 кг/применит.
|  |  | Накладные расходы 97% ФОТ (от 45,25) | Материалы 10: 43.89
|  |  | Сметная прибыль 51% ФОТ (от 45,25) | Материалы 10: 23.08
31 | ООО "УТС ТехноНиколь"Счет №ТСТН-000834833 от 23.11.24 г. п.1 | Опора кровельная с горизонтальным кронштейном |  | 4: шт; 5: 16; 6: 466,01 5100/1,2/9,12; Материалы 10: 7772; З/пМех 14: 0; З/пМех 15: 0; З/пМех 16: 0; З/пМех 17: 0 | [5 empty] | Опора кровельная с горизонтальным кронштейном
|  | Цена МАТ=5100/1,2/9,12 | [21 empty] | Цена МАТ=5100/1,2/9,12
32 | ФЕР46-08-012-02 | Установка анкеров в отверстия глубиной 100 мм с применением составов на цементно-эпоксидной основе, диаметр анкера: 10 мм |  | 100 шт | 6 | 72.12 | 64.32 | 7.8 |  | 497.63 | 443.81 | 53.82 |  | 7.54 | 52.03 | 0 | 0 | [5 empty] | Установка анкеров в отверстия глубиной 100 мм с применением составов на цементно-эпоксидной основе, диаметр анкера: 10 мм
|  |  | Накладные расходы 103% ФОТ (от 443,81) | Материалы 10: 457.12
|  |  | Сметная прибыль 59% ФОТ (от 443,81) | Материалы 10: 261.85
33 | ФЕР46-08-012-07 | На каждые 10 мм изменения глубины отверстия добавлять (уменьшать) к расценке: 46-08-012-02 |  | 100 шт | 6 | 6.71 | 6.06 | 0.65 |  | 46.3 | 41.81 | 4.49 |  | 0.71 | 4.9 | 0 | 0 | [5 empty] | На каждые 10 мм изменения глубины отверстия добавлять (уменьшать) к расценке: 46-08-012-02
|  |  | Накладные расходы 103% ФОТ (от 41,81) | Материалы 10: 43.06
|  |  | Сметная прибыль 59% ФОТ (от 41,81) | Материалы 10: 24.67
34 | ФССЦ-01.7.15.02-0040 | Болты анкерные с гайкой, размер 12,0х100 мм/применит. |  | 4: 100 шт; 5: 6; 6: 272; Материалы 10: 1632; З/пМех 14: 0; З/пМех 15: 0; З/пМех 16: 0; З/пМех 17: 0 | [5 empty] | Болты анкерные с гайкой, размер 12,0х100 мм/применит.
35 | ООО "СТД "Петрович" Счет №МАЭ00296717 от 25.11.2024 г. п.1 | Герметик кровельный KIM TEC 310мл |  | 4: шт; 5: 5; 6: 108,92 1192/1,2/9,12; Материалы 10: 567.67; З/пМех 14: 0; З/пМех 15: 0; З/пМех 16: 0; З/пМех 17: 0 | [5 empty] | Герметик кровельный KIM TEC 310мл
|  | Цена МАТ=1192/1,2/9,12 | [21 empty] | Цена МАТ=1192/1,2/9,12
Итого по разделу 1 Монтаж кабельных конструкций |  |  |  | Материалы 10: 4188849.65; З/пМех 15: 610.7437; З/пМех 17: 69.6661 | [7 empty] | Итого по разделу 1 Монтаж кабельных конструкций
Раздел 2. Монтаж кабеля | [21 empty] | Раздел 2. Монтаж кабеля
36 | ФЕРм08-02-147-13 | Кабель до 35 кВ по установленным конструкциям и лоткам с креплением по всей длине, масса 1 м кабеля: до 6 кг |  | 100 м | 24.02 | 406.66 | 278.99 | 90.04 | 5.02 | 12875.36 | 8862.52 | 3108.97 | 173.33 | 29.68 | 942.83 | 0.4 | 13.81 | [5 empty] | Кабель до 35 кВ по установленным конструкциям и лоткам с креплением по всей длине, масса 1 м кабеля: до 6 кг
|  |  | Накладные расходы 97% ФОТ (от 9 035,85) | Материалы 10: 8764.77
|  |  | Сметная прибыль 51% ФОТ (от 9 035,85) | Материалы 10: 4608.28
37 | ООО "МосПромКомплект" Счет №МПК/2331 от 25.11.24 г. п.1 | Кабель АСБл-10 3х95 ож |  | 4: м; 5: 2450.04; 6: 169,63 1856,4/1,2/9,12; Материалы 10: 433205.11; З/пМех 14: 0; З/пМех 15: 0; З/пМех 16: 0; З/пМех 17: 0 | [5 empty] | Кабель АСБл-10 3х95 ож
|  | Цена МАТ=1856,4/1,2/9,12 | [21 empty] | Цена МАТ=1856,4/1,2/9,12
38 | ФЕРм08-02-151-02 | Кабель до 35 кВ, прокладываемый по непроходным эстакадам, масса 1 м кабеля: до 6 кг |  | 100 м | 9.1 | 1114.88 | 230.11 | 842.61 | 216.58 | 14452.3 | 3046.25 | 11022.39 | 2833.14 | 24.48 | 324.07 | 19.96 | 261.1 | [5 empty] | Кабель до 35 кВ, прокладываемый по непроходным эстакадам, масса 1 м кабеля: до 6 кг
|  |  | Накладные расходы 97% ФОТ (от 5 879,39) | Материалы 10: 5703.01
|  |  | Сметная прибыль 51% ФОТ (от 5 879,39) | Материалы 10: 2998.49
39 | ООО "МосПромКомплект" Счет №МПК/2331 от 25.11.24 г. п.1 | Кабель АСБл-10 3х95 ож |  | 4: м; 5: 928.2; 6: 169,63 1856,4/1,2/9,12; Материалы 10: 164120.17; З/пМех 14: 0; З/пМех 15: 0; З/пМех 16: 0; З/пМех 17: 0 | [5 empty] | Кабель АСБл-10 3х95 ож
|  | Цена МАТ=1856,4/1,2/9,12 | [21 empty] | Цена МАТ=1856,4/1,2/9,12
40 | ФЕР26-02-022-01 | Огнезащитное покрытие толщиной слоя 1 мм кабелей и проводов |  | 100 м2 | 0.958 | 818.71 | 566.06 | 188.94 | 3.02 | 1038.39 | 717.17 | 260.19 | 4.16 | 62.41 | 79.07 | 0.26 | 0.36 | [5 empty] | Огнезащитное покрытие толщиной слоя 1 мм кабелей и проводов
|  |  | Накладные расходы 97% ФОТ (от 721,33) | Материалы 10: 699.69
|  |  | Сметная прибыль 55%*0.85 ФОТ (от 721,33) | Материалы 10: 337.22
41 | ООО "Поинт" Счет №ПНТ/2987 от 22.11.24 г. п.1 | Огнезащитное покрытие для кабелей ОГРАКС-ВВ (1,5кг/м2) |  | 4: кг; 5: 143.7; 6: 174,98 1915/1,2/9,12; Материалы 10: 26209.75; З/пМех 14: 0; З/пМех 15: 0; З/пМех 16: 0; З/пМех 17: 0 | [5 empty] | Огнезащитное покрытие для кабелей ОГРАКС-ВВ (1,5кг/м2)
|  | Цена МАТ=1915/1,2/9,12 | [21 empty] | Цена МАТ=1915/1,2/9,12
42 | ФЕРм08-02-163-02 | Заделка концевая с термоусаживающимися полиэтиленовыми перчатками для 3-5-жильного кабеля с бумажной изоляцией напряжением до 1 кВ, сечение одной жилы: до 120 мм2 |  | шт | 16 | 17.07 | 12.97 |  |  | 340.05 | 274.45 |  |  | 1.38 | 29.2 | 0 | 0 | [5 empty] | Заделка концевая с термоусаживающимися полиэтиленовыми перчатками для 3-5-жильного кабеля с бумажной изоляцией напряжением до 1 кВ, сечение одной жилы: до 120 мм2
|  |  | Накладные расходы 97% ФОТ (от 274,45) | Материалы 10: 266.22
|  |  | Сметная прибыль 51% ФОТ (от 274,45) | Материалы 10: 139.97
43 | ООО "Кабельная арматура" Счет №УТ-14277 от 23.11.24 г. п.1 | Муфта 3 КВТп-10 (70-120) с наконечниками |  | 4: шт; 5: 16; 6: 450,93 4935/1,2/9,12; Материалы 10: 7520.5; З/пМех 14: 0; З/пМех 15: 0; З/пМех 16: 0; З/пМех 17: 0 | [5 empty] | Муфта 3 КВТп-10 (70-120) с наконечниками
|  | Цена МАТ=4935/1,2/9,12 | [21 empty] | Цена МАТ=4935/1,2/9,12
44 | ФЕРм08-02-167-03 | Муфта соединительная эпоксидная для 3-5-жильного кабеля напряжением: до 1 кВ, сечение одной жилы до 120 мм2 |  | шт | 2 | 118.57 | 70.12 | 1.81 | 0.26 | 283.95 | 185.47 | 5.2 | 0.75 | 7.46 | 19.73 | 0.02 | 0.06 | [5 empty] | Муфта соединительная эпоксидная для 3-5-жильного кабеля напряжением: до 1 кВ, сечение одной жилы до 120 мм2
|  |  | Накладные расходы 97% ФОТ (от 186,22) | Материалы 10: 180.63
|  |  | Сметная прибыль 51% ФОТ (от 186,22) | Материалы 10: 94.97
45 | ООО "Кабельная арматура" Счет №УТ-14277 от 23.11.24 г. п.2 | Муфта 3 СТП-10 (70-120) с соединителями (комбинированный комплект заземления) |  | 4: шт; 5: 2; 6: 888,93 9728,4/1,2/9,12; Материалы 10: 1853.17; З/пМех 14: 0; З/пМех 15: 0; З/пМех 16: 0; З/пМех 17: 0 | [5 empty] | Муфта 3 СТП-10 (70-120) с соединителями (комбинированный комплект заземления)
|  | Цена МАТ=9728,4/1,2/9,12 | [21 empty] | Цена МАТ=9728,4/1,2/9,12
46 | ФЕРм08-02-155-01 | Герметизация проходов при вводе кабелей во взрывоопасные помещения уплотнительной массой/ прим. |  | шт | 4 | 18.64 | 3.57 |  |  | 79.17 | 18.89 |  |  | 0.38 | 2.01 | 0 | 0 | [5 empty] | Герметизация проходов при вводе кабелей во взрывоопасные помещения уплотнительной массой/ прим.
|  |  | Накладные расходы 97% ФОТ (от 18,89) | Материалы 10: 18.32
|  |  | Сметная прибыль 51% ФОТ (от 18,89) | Материалы 10: 9.63
47 | ФССЦ-01.7.07.29-0221 | Состав уплотнительный |  | 4: кг; 5: -2.88; 6: 16.7; Материалы 10: -48.1; З/пМех 14: 0; З/пМех 15: 0; З/пМех 16: 0; З/пМех 17: 0 | [5 empty] | Состав уплотнительный
48 | ИП Николашина А.А. Счет №2827 от 25.11.24 г. п.1 | Пена двухкомпонентная огнезащитная DN1201 (330мл) |  | 4: шт; 5: 4; 6: 630,48 6900/1,2/9,12; Материалы 10: 2628.75; З/пМех 14: 0; З/пМех 15: 0; З/пМех 16: 0; З/пМех 17: 0 | [5 empty] | Пена двухкомпонентная огнезащитная DN1201 (330мл)
|  | Цена МАТ=6900/1,2/9,12 | [21 empty] | Цена МАТ=6900/1,2/9,12
Итого по разделу 2 Монтаж кабеля |  |  |  | Материалы 10: 7845134.25; З/пМех 15: 1396.9133; З/пМех 17: 275.3288 | [7 empty] | Итого по разделу 2 Монтаж кабеля
Раздел 3. Пусконаладочные работы | [21 empty] | Раздел 3. Пусконаладочные работы
49 | ФЕРп01-12-027-01 | Испытание кабеля силового длиной до 500 м напряжением: до 10 кВ |  | испытание | 16 | 55.71 | 55.71 |  |  | 1178.82 | 1178.82 |  |  | 4.86 | 102.84 | 0 | 0 | [5 empty] | Испытание кабеля силового длиной до 500 м напряжением: до 10 кВ
|  |  | Накладные расходы 74% ФОТ (от 1 178,82) | Материалы 10: 872.33
|  |  | Сметная прибыль 36% ФОТ (от 1 178,82) | Материалы 10: 424.38
50 | ФЕРп01-11-024-01 | Фазировка электрической линии или трансформатора с сетью напряжением: до 1 кВ |  | шт | 8 | 10.5 | 10.5 |  |  | 111.09 | 111.09 |  |  | 0.82 | 8.68 | 0 | 0 | [5 empty] | Фазировка электрической линии или трансформатора с сетью напряжением: до 1 кВ
|  |  | Накладные расходы 74% ФОТ (от 111,09) | Материалы 10: 82.21
|  |  | Сметная прибыль 36% ФОТ (от 111,09) | Материалы 10: 39.99
Итого по разделу 3 Пусконаладочные работы |  |  |  | Материалы 10: 133950.7; З/пМех 15: 111.5132; З/пМех 17: 0 | [7 empty] | Итого по разделу 3 Пусконаладочные работы
Итоги по смете: | [25 empty] | Итоги по смете:
Итого прямые затраты (справочно) |  |  |  | Материалы 10: 10423160.86 | [9 empty] | Итого прямые затраты (справочно)
в том числе: | [26 empty] | в том числе:
Оплата труда рабочих |  |  |  | Материалы 10: 988199.9 | [9 empty] | Оплата труда рабочих
Эксплуатация машин |  |  |  | Материалы 10: 353748.53 | [9 empty] | Эксплуатация машин
в том числе оплата труда машинистов (Отм) |  |  |  | Материалы 10: 195408.1 | [9 empty] | в том числе оплата труда машинистов (Отм)
Материалы |  |  |  | Материалы 10: 9081212.43 | [9 empty] | Материалы
Строительные работы |  |  |  | Материалы 10: 798338.1 | [9 empty] | Строительные работы
в том числе: | [26 empty] | в том числе:
оплата труда |  |  |  | Материалы 10: 211730.56 | [9 empty] | оплата труда
эксплуатация машин и механизмов |  |  |  | Материалы 10: 139595.8 | [9 empty] | эксплуатация машин и механизмов
в том числе оплата труда машинистов (ОТм) |  |  |  | Материалы 10: 44216.7 | [9 empty] | в том числе оплата труда машинистов (ОТм)
материалы |  |  |  | Материалы 10: 70508.72 | [9 empty] | материалы
накладные расходы |  |  |  | Материалы 10: 242118.24 | [9 empty] | накладные расходы
сметная прибыль |  |  |  | Материалы 10: 134384.78 | [9 empty] | сметная прибыль
Монтажные работы |  |  |  | Материалы 10: 11235645.8 | [9 empty] | Монтажные работы
в том числе: | [26 empty] | в том числе:
оплата труда |  |  |  | Материалы 10: 712683.29 | [9 empty] | оплата труда
эксплуатация машин и механизмов |  |  |  | Материалы 10: 214152.73 | [9 empty] | эксплуатация машин и механизмов
в том числе оплата труда машинистов (ОТм) |  |  |  | Материалы 10: 151191.4 | [9 empty] | в том числе оплата труда машинистов (ОТм)
материалы |  |  |  | Материалы 10: 9010703.71 | [9 empty] | материалы
накладные расходы |  |  |  | Материалы 10: 850297.01 | [9 empty] | накладные расходы
сметная прибыль |  |  |  | Материалы 10: 447809.06 | [9 empty] | сметная прибыль
Прочие затраты |  |  |  | Материалы 10: 133950.7 | [9 empty] | Прочие затраты
Пусконаладочные работы |  |  |  | Материалы 10: 133950.7 | [9 empty] | Пусконаладочные работы
в том числе: | [26 empty] | в том числе:
оплата труда |  |  |  | Материалы 10: 63786.05 | [9 empty] | оплата труда
накладные расходы |  |  |  | Материалы 10: 47201.68 | [9 empty] | накладные расходы
сметная прибыль |  |  |  | Материалы 10: 22962.97 | [9 empty] | сметная прибыль
Итого |  |  |  | Материалы 10: 12167934.6 | [10 empty] | Итого
Итого ФОТ (справочно) |  |  |  | Материалы 10: 1183608 | [9 empty] | Итого ФОТ (справочно)
Итого накладные расходы (справочно) |  |  |  | Материалы 10: 1139616.93 | [9 empty] | Итого накладные расходы (справочно)
Итого сметная прибыль (справочно) |  |  |  | Материалы 10: 605156.81 | [9 empty] | Итого сметная прибыль (справочно)
Итого СМР для расчета лимитированных затрат |  |  |  | Материалы 10: 12033983.9 | [10 empty] | Итого СМР для расчета лимитированных затрат
Временные здания и сооружения, 332/пр от 19.06.2020г., прил.1, п.4, 2,8%*0,8 - 2,24% |  |  |  | Материалы 10: 269561.24 | [9 empty] | Временные здания и сооружения, 332/пр от 19.06.2020г., прил.1, п.4, 2,8%*0,8 - 2,24%
Итого |  |  |  | Материалы 10: 12303545.14 | [10 empty] | Итого
Производство работ в зимнее время, 325/пр от 25.05.2021г., прил.1, п.8 - 2,4% |  |  |  | Материалы 10: 295285.08 | [9 empty] | Производство работ в зимнее время, 325/пр от 25.05.2021г., прил.1, п.8 - 2,4%
Итого |  |  |  | Материалы 10: 12598830.22 | [10 empty] | Итого
Итого с прочими затратами |  |  |  | Материалы 10: 12732780.92 | [10 empty] | Итого с прочими затратами
3% |  |  |  | Материалы 10: 381983.43 | [9 empty] | 3%
Итого с непредвиденными |  |  |  | Материалы 10: 13114764.35 | [10 empty] | Итого с непредвиденными
Договорной коэффициент 1,18 |  |  |  | Материалы 10: 2360657.58 | [9 empty] | Договорной коэффициент 1,18
Итого с учетом доп. работ и затрат |  |  |  | Материалы 10: 15475421.93 | [10 empty] | Итого с учетом доп. работ и затрат
НДС 20% |  |  |  | Материалы 10: 3095084.39 | [11 empty] | НДС 20%
ВСЕГО по смете |  |  |  | Материалы 10: 18570506.32; З/пМех 15: 2119.1703; З/пМех 17: 344.9949 | [12 empty] | ВСЕГО по смете
Заказчик: ____________________________ АО "МЕТРОВАГОНМАШ"
[должность, подпись (инициалы, фамилия)]
Составил: ____________________________ Головина А.М.
[должность, подпись (инициалы, фамилия)]
Проверил: ____________________________
[должность, подпись (инициалы, фамилия)]