## ресурсы из сметы
|  | Московская область, г. Мытищи, ул. Колонцова, стр.4Б/3 | [5 empty] | Московская область, г. Мытищи, ул. Колонцова, стр.4Б/3
(наименование стройки)
|  |  | ВЕДОМОСТЬ РЕСУРСОВ | № 01
в текущем уровне цен
на | Реконструкция высоковольтного кабеля от ПС-106 к ПС -6 кВ-26, Московская область, г. Мытищи, ул. Колонцова, стр.4Б/3 | [7 empty] | Реконструкция высоковольтного кабеля от ПС-106 к ПС -6 кВ-26, Московская область, г. Мытищи, ул. Колонцова, стр.4Б/3
(наименование работ и затрат, наименование объекта)
| Основание: | ВОР | [7 empty] | ВОР
Сметная стоимость, руб.:
|  |  |  | Нормативная трудоемкость основных рабочих, чел.ч.: | 1929.62
Нормативная трудоемкость машинистов, чел.ч.:
|  |  |  | Сметная заработная плата основных рабочих, руб.: | 0
|  |  |  | Сметная заработная плата машинистов, руб.: | 0
№ п.п. | Обоснование | Наименование | Единица измерения | Общее кол-во | Сметная стоимость в текущих ценах, руб.
[5 empty] | На ед. | Общая
1 | 2 | 3 | 4 | 5 | 6 | 7
Ресурсы подрядчика | [10 empty] | Ресурсы подрядчика
Материалы | [11 empty] | Материалы
1 | 01.1.01.09-0024 | Шнур асбестовый общего назначения ШАОН, диаметр 3-5 мм | т | 0.00024 |  |  | 1
2 | 01.3.01.01-0001 | Бензин авиационный Б-70 | т | 0.0144 |  |  | 1
3 | 01.3.01.05-0009 | Парафин нефтяной твердый Т-1 | т | 0.0002 |  |  | 1
4 | 01.3.02.08-0001 | Кислород газообразный технический | м3 | 4.7382 |  |  | 1
5 | 01.3.02.09-0022 | Пропан-бутан смесь техническая | кг | 1.4358 |  |  | 1
6 | 01.7.03.01-0001 | Вода | м3 | 0.23008 |  |  | 1
7 | 01.7.03.04-0001 | Электроэнергия | кВт-ч | 11.3363 |  |  | 1
8 | 01.7.06.07-0002 | Лента монтажная, тип ЛМ-5 | 10 м | 8.5464 |  |  | 1
9 | 01.7.07.08-0003 | Мыло хозяйственное твердое 72% | шт | 9.76 |  |  | 1
10 | 01.7.07.29-0111 | Пакля пропитанная | кг | 0.6 |  |  | 1
11 | 01.7.07.29-0221 | Состав уплотнительный | кг | 2.88 |  |  | 1
12 | 01.7.11.07-0032 | Электроды сварочные Э42, диаметр 4 мм | т | 0.005406 |  |  | 1
13 | 01.7.11.07-0034 | Электроды сварочные Э42А, диаметр 4 мм | кг | 16.2091 |  |  | 1
14 | 01.7.11.07-0055 | Электроды сварочные Э42А, диаметр 6 мм | т | 0.0012198 |  |  | 1
15 | 01.7.15.03-0014 | Болты с гайками и шайбами для санитарно-технических работ, диаметр 16 мм | т | 4.26e-05 |  |  | 1
16 | 01.7.15.03-0042 | Болты с гайками и шайбами строительные | кг | 13.107 |  |  | 1
17 | 01.7.15.06-0111 | Гвозди строительные | т | 3.18e-05 |  |  | 1
18 | 01.7.15.07-0014 | Дюбели распорные полипропиленовые | 100 шт | 0.768 |  |  | 1
19 | 01.7.15.14-0043 | Шурупы самонарезающий прокалывающий, для крепления металлических профилей или листовых деталей 3,5/11 мм | 100 шт | 0.648 |  |  | 1
20 | 01.7.15.14-0165 | Шурупы с полукруглой головкой 4х40 мм | т | 0.020534 |  |  | 1
21 | 01.7.17.06-0091 | Круг отрезной, размер 125 мм | шт | 2.318 |  |  | 1
22 | 01.7.17.09-1018 | Бур с победитовым наконечником из твердого сплава, с хвостовиком SDS-max, размеры 22х340 мм | шт | 5.3744 |  |  | 1
23 | 01.7.19.02-0041 | Кольца резиновые для чугунных напорных труб диаметром 65-300 мм | кг | 0.064 |  |  | 1
24 | 01.7.20.08-0051 | Ветошь | кг | 9.76 |  |  | 1
25 | 01.7.20.08-0071 | Канат пеньковый пропитанный | т | 0.0002385 |  |  | 1
26 | 07.2.07.12-0020 | Элементы конструктивные зданий и сооружений с преобладанием горячекатаных профилей, средняя масса сборочной единицы от 0,1 до 0,5 т | т | 0.03021 |  |  | 1
27 | 08.2.02.11-0007 | Канат двойной свивки ТК, конструкции 6х19(1+6+12)+1 о.с., оцинкованный, из проволок марки В, маркировочная группа 1770 н/мм2, диаметр 5,5 мм | 10 м | 0.02544 |  |  | 1
28 | 08.3.03.06-0002 | Проволока горячекатаная в мотках, диаметр 6,3-6,5 мм | т | 6.36e-05 |  |  | 1
29 | 08.3.11.01-0091 | Швеллеры № 40, марка стали Ст0 | т | 0.0047223 |  |  | 1
30 | 10.3.02.03-0011 | Припои оловянно-свинцовые бессурьмянистые, марка ПОС30 | т | 0.00828 |  |  | 1
31 | 11.1.03.01-0077 | Бруски обрезные, хвойных пород, длина 4-6,5 м, ширина 75-150 мм, толщина 40-75 мм, сорт I | м3 | 0.002067 |  |  | 1
32 | 14.4.01.01-0003 | Грунтовка ГФ-021 | т | 0.0007473 |  |  | 1
33 | 14.4.02.09-0301 | Композиция антикоррозионная цинкнаполненная | кг | 0.040677 |  |  | 1
34 | 14.4.03.03-0002 | Лак битумный БТ-123 | т | 0.023997 |  |  | 1
35 | 14.5.09.07-0030 | Растворитель Р-4 | кг | 0.1431 |  |  | 1
36 | 20.2.01.05-0011 | Гильзы кабельные медные ГМ 120 | 100 шт | 0.062 |  |  | 1
37 | 20.2.08.07-0033 | Скоба У1078 | 100 шт | 0.033 |  |  | 1
38 | 999-9950 | Вспомогательные ненормируемые ресурсы (2% от Оплаты труда рабочих) | руб | 222.69 |  |  | 1
39 | ИП Николашина А.А. Счет №2827 от 05.08.24 г. п.1 | Пена двухкомпонентная огнезащитная DN1201 (330мл) | шт | 4 |  |  | 1
40 | ООО "Все инструменты.ру" Счет №2408-286218-99348 от 02.08.24 г. п.1 | Крышка лотка универсальная 200х0,7 L= 3000 цинк | шт | 36 |  |  | 1
41 | ООО "Все инструменты.ру" Счет №2408-286218-99348 от 02.08.24 г. п.2 | Лоток перфорированный 200х100х1,0 L= 3000 цинк | шт | 36 |  |  | 1
42 | ООО "Все инструменты.ру" Счет №2408-286218-99348 от 02.08.24 г. п.3 | Крышка угла наружного 90° 400х1.2 цинк | шт | 3 |  |  | 1
43 | ООО "Все инструменты.ру" Счет №2408-286218-99348 от 02.08.24 г. п.4 | Крышка угла внутреннего 90° 400х1.2 цинк | шт | 3 |  |  | 1
44 | ООО "Все инструменты.ру" Счет №2408-286218-99348 от 02.08.24 г. п.5 | Крышка лотка универсальная 400х0,7 L= 3000 цинк | шт | 28 |  |  | 1
45 | ООО "Все инструменты.ру" Счет №2408-286218-99348 от 02.08.24 г. п.6 | Лоток перфорированный 400х100х1,0 L= 3000 цинк | шт | 28 |  |  | 1
46 | ООО "Все инструменты.ру" Счет №2408-286218-99348 от 02.08.24 г. п.7 | Угол внутренний 90° 400х100х1.2 цинк | шт | 3 |  |  | 1
47 | ООО "Все инструменты.ру" Счет №2408-286218-99348 от 02.08.24 г. п.8 | Угол наружный 90° 400х100х1.2 цинк | шт | 3 |  |  | 1
48 | ООО "ВсеИнструменты.ру" Счет № 2408-24386226030от 02.08.24 г. п.1 | Муфта соединительная 3РСТ-10-70/120 | шт | 2 |  |  | 1
49 | ООО "Всеинструменты.ру" Счет №2408-286218-99348 от 22.08.24 г. п.1 | Лоток лестничный 200х100х1,2 L= 3000 цинк | шт | 30 |  |  | 1
50 | ООО "Всеинструменты.ру" Счет №2408-286218-99348 от 22.08.24 г. п.2 | Лоток лестничный 400х100х1,2 L= 3000 цинк | шт | 65.4 |  |  | 1
51 | ООО "Кабельная арматура" Счет №УТ-14277 от 23.08.24 г. п.1 | Муфта концевая КВтпН-10-70/120 | шт | 16 |  |  | 1
52 | ООО "МосПромКомплект" Счет №МПК/1929 от 01.08.24 г. п.1 | Кабель АСБл-10 3х95 ож | м | 3378.24 |  |  | 1
53 | ООО "Поинт" Счет №ПНТ/2987 от 02.08.24 г. п.1 | Огнезащитное покрытие для кабелей ОГРАКС-ВВ (1,5кг/м2) | кг | 146.5 |  |  | 1
54 | ООО "СТД "Петрович" Счет №МАЭ00296717 от 02.08.2024 г. п.1 | Герметик кровельный KIM TEC 310мл | шт | 5 |  |  | 1
55 | ООО "ТПК АЙЭМ" Счет №М1-00421 от 22.08.24 г. п.1 | Консоль настенная средняя 200х2,5 цинк | шт | 128 |  |  | 1
56 | ООО "ТПК АЙЭМ" Счет №М1-00421 от 22.08.24 г. п.2 | Консоль настенная средняя 400х2,5 цинк | шт | 211 |  |  | 1
57 | ООО "УТС ТехноНиколь"Счет №ТСТН-000834833 от 23.08.24 г. п.1 | Опора кровельная горизонтальная | шт | 16 |  |  | 1
58 | ФССЦ-01.7.07.29-0221 | Состав уплотнительный | кг | -2.88 |  |  | 1
59 | ФССЦ-01.7.15.02-0040 | Болты анкерные с гайкой, размер 12,0х100 мм/применит. | 100 шт | 6 |  |  | 1
60 | ФССЦ-01.7.15.02-0065 | Болты оцинкованные диаметр 16 (18) мм | т | 0.0083 |  |  | 1
61 | ФССЦ-01.7.15.05-0015 | Гайки шестигранные, диаметр резьбы 16-18 мм | т | 0.0124 |  |  | 1
62 | ФССЦ-01.7.17.09-0074 | Сверло кольцевое алмазное, диаметр 110 мм | шт | 2 |  |  | 1
63 | ФССЦ-23.3.08.01-0044 | Трубы стальные квадратные (ГОСТ 8639-82) размером: 50х50 мм, толщина стенки 4 мм | м | 53.96 |  |  | 1
64 | ФССЦ-24.3.03.13-0272 | Трубы полиэтиленовые ПЭ100, SDR11, диаметр 110 мм | м | 1.5984 |  |  | 1
|  | Итого "Материалы" | руб
Итоги по смете: | [12 empty] | Итоги по смете:
Итого прямые затраты (справочно) | [13 empty] | Итого прямые затраты (справочно)
в том числе: | [13 empty] | в том числе:
Оплата труда рабочих | [13 empty] | Оплата труда рабочих
Эксплуатация машин | [13 empty] | Эксплуатация машин
в том числе оплата труда машинистов (Отм) | [13 empty] | в том числе оплата труда машинистов (Отм)
Материалы | [13 empty] | Материалы
Строительные работы | [13 empty] | Строительные работы
в том числе: | [13 empty] | в том числе:
оплата труда | [13 empty] | оплата труда
эксплуатация машин и механизмов | [13 empty] | эксплуатация машин и механизмов
в том числе оплата труда машинистов (ОТм) | [13 empty] | в том числе оплата труда машинистов (ОТм)
материалы | [13 empty] | материалы
накладные расходы | [13 empty] | накладные расходы
сметная прибыль | [13 empty] | сметная прибыль
Монтажные работы | [13 empty] | Монтажные работы
в том числе: | [13 empty] | в том числе:
оплата труда | [13 empty] | оплата труда
эксплуатация машин и механизмов | [13 empty] | эксплуатация машин и механизмов
в том числе оплата труда машинистов (ОТм) | [13 empty] | в том числе оплата труда машинистов (ОТм)
материалы | [13 empty] | материалы
накладные расходы | [13 empty] | накладные расходы
сметная прибыль | [13 empty] | сметная прибыль
Прочие затраты | [13 empty] | Прочие затраты
Пусконаладочные работы | [13 empty] | Пусконаладочные работы
в том числе: | [13 empty] | в том числе:
оплата труда | [13 empty] | оплата труда
накладные расходы | [13 empty] | накладные расходы
сметная прибыль | [13 empty] | сметная прибыль
Итого | [13 empty] | Итого
Итого ФОТ (справочно) | [13 empty] | Итого ФОТ (справочно)
Итого накладные расходы (справочно) | [13 empty] | Итого накладные расходы (справочно)
Итого сметная прибыль (справочно) | [13 empty] | Итого сметная прибыль (справочно)
3% | [13 empty] | 3%
Итого с непредвиденными | [13 empty] | Итого с непредвиденными
1,769322 | [13 empty] | 1,769322
Итого с учетом доп. работ и затрат | [13 empty] | Итого с учетом доп. работ и затрат
НДС 20% | [13 empty] | НДС 20%
ВСЕГО по смете | [13 empty] | ВСЕГО по смете
| Сдал: |  | Принял: | [11 empty] | Сдал: | Принял:

## коммерция_проверка
№ п/п | Наименование работ и материалов |  | Ед.изм | Кол-во |  | прайс
1 | 2 |  | 3 | 4
Реконструкция высоковольтного кабеля от ПС №106 к ПС №26, 6 кВ
Монтаж кабельных конструкций
1 | Монтаж кронштейнов Т-образных L=400 в помещении ПС №106, 15п.м. по приямку и стенам |  | шт | 16
1.1 | Консоль настенная средняя 400х2,5 цинк (1,05 кг.) |  | шт. | 16
2 | Демонтаж обшивки фасада из профлиста (с сохранением материала) на высоте до 9м, для обеспечения доступа к кабельному каналу |  | м2 | 114
3 | Монтаж дополнительных кронштейнов Т-образных L=400 по стене в кабельном канале, |  | шт | 51
3.1 | Консоль настенная средняя 400х2,5 цинк |  | шт. | 51
4 | Монтаж обшивки фасада из профлиста (ранее демонтированного) на высоте до 9м, |  | м2 | 114
5 | Монтаж кронштейнов Т-образных L=400 по стенам цеха 417 и помещении энерговставки |  | шт | 27
5.1 | Консоль настенная средняя 400х2,5 цинк |  | шт. | 27
6 | Монтаж кабельных коробов перфорированных 400х100, с крышкой с креплением к кронштейнам по системе DKC или аналог |  | м.п. | 54
6.1 | Лоток перфорированный 400х100х1,0 L= 3000 цинк |  | шт. | 18 | 28 | 28
6.2 | Крышка лотка универсальная 400х0,7 L= 3000 цинк |  | шт. | 18 | 28 | 28
7 | Пробивка отверстий в ж/б панелях толщиной 400мм (0,1м2/шт.; 0,05м3/шт.) |  | шт | 2
8 | Установка футляров в перекрытии из трубы полиэтиленовой ПЭ110х6,6, L=0,4м |  | шт | 2
8.1 | Труба полиэтиленовая ПЭ110х6,6 |  | м | 0.8
9 | Монтаж вертикального лотка лестничного 200х100 с техэтажа в помещение ПС №26 |  | м.п. | 10
9.1 | Лоток лестничный 200х100х1,2 L= 3000 цинк |  | шт. | 3.3 | 30 | 30
10 | Монтаж кронштейнов Т-образных L=200 по приямку и стенам ПС №26 |  | шт | 21
10.1 | Консоль настенная средняя 200х2,5 цинк |  | шт. | 21
Монтаж кабеля
11 | Монтаж концевых муфт на кабель АСБ 3х95 |  | шт | 4
11.1 | Муфта концевая КВтпН-10-70/120 |  | шт. | 4
12 | Прокладка кабеля АСБ 3х95 по кронштейнам в приямке и на стенах ПС №106 с креплением кабельными стяжками |  | м.п. | 30
12.1 | Кабель АСБ 3х95 |  | мп | 30.6
13 | Покраска кабеля АСБ 3х95 огнезащитным составом в ПС-106 (30м) |  | м2 | 4.2
13.1 | Огнезащитное покрытие для кабелей ОГРАКС-ВВ (1,5кг/м2) |  | кг | 6.3
14 | Прокладка кабеля АСБ 3х95 по кронштейнам на кабельных эстакадах высотой до 9м с креплением кабельными стяжками |  | м.п. | 304
14.1 | Кабель АСБ 3х95 |  | мп | 310.08
15 | Прокладка кабеля АСБ 3х95 по кронштейнам на фасаде на высоте до 9м с креплением кабельными стяжками |  | м.п. | 152
15.1 | Кабель АСБ 3х95 |  | мп | 155.04
16 | Прокладка кабеля АСБ 3х95 в лотках перфорированных на стенах цеха 417 и помещении энерговставки с креплением кабельными стяжками |  | м.п. | 108
16.1 | Кабель АСБ 3х95 |  | мп | 110.16
17 | Прокладка кабеля АСБ 3х95 вертикально по лотку лестничному с креплением кабельными стяжками |  | м.п. | 20
17.1 | Кабель АСБ 3х95 |  | мп | 20.4
18 | Прокладка кабеля АСБ 3х95 по кронштейнам в приямке и на стенах ПС №26 с креплением кабельными стяжками |  | м.п. | 40
18.1 | Кабель АСБ 3х95 |  | мп | 40.8
19 | Покраска кабеля АСБ 3х95 огнезащитным составом в помещении энерговставки и ПС-26 (168м) |  | м2 | 23.7
19.1 | Огнезащитное покрытие для кабелей ОГРАКС-ВВ (1,5кг/м2) |  | кг | 35.6
20 | Заделка труб пеной двухкомпонентной огнезащитной DN1201 |  | шт | 2
20.1 | Пена двухкомпонентная огнезащитная DN1201 (330мл) |  | шт | 2
Реконструкция высоковольтного кабеля от ПС №106 к ПС №25, 6 кВ
Монтаж кабельных конструкций
21 | Монтаж кронштейнов Т-образных L=200 по помещении энерговставки от опуска на ПС №26 к ПС №25 |  | шт | 54
21.1 | Консоль настенная средняя 200х2,5 цинк |  | шт. | 54
22 | Монтаж кабельных коробов перфорированных 200х100, с крышкой с креплением к кронштейнам по системе DKC или аналог |  | м.п. | 108
22.1 | Лоток перфорированный 200х100х1,0 L= 3000 цинк |  | шт. | 36 | 36 | 36
22.2 | Крышка лотка универсальная 200х0,7 L= 3000 цинк |  | шт. | 36 | 36 | 36
22.3 | Болт полнонарезной цинк DIN933 М16х12 |  | шт. | 158
22.4 | Гайка с фланцем DIN6923 |  | шт. | 158
23 | Пробивка отверстий в ж/б панелях толщиной 400мм (0,1м2/шт.; 0,05м3/шт.) |  | шт | 2
24 | Установка футляров в перекрытии из трубы полиэтиленовой ПЭ110х6,6, L=0,4м |  | шт | 2
24.1 | Труба полиэтиленовая ПЭ110х6,6 |  | м | 0.8
25 | Монтаж вертикального лотка лестничного 200х100 с техэтажа в помещение ПС №26 |  | м.п. | 10
25.1 | Лоток лестничный 200х100х1,2 L= 3000 цинк |  | шт. | 3.3
26 | Монтаж кронштейнов Т-образных L=200 по приямку и стенам ПС №26 |  | шт | 21
26.1 | Консоль настенная средняя 200х2,5 цинк |  | шт. | 21
Монтаж кабеля
27 | Монтаж концевых муфт на кабель АСБ 3х95 |  | шт | 4
27.1 | Муфта концевая КВтпН-10-70/120 |  | шт. | 4
28 | Прокладка кабеля АСБ 3х95 по кронштейнам в приямке и на стенах ПС №106 с креплением кабельными стяжками |  | м.п. | 30
28.1 | Кабель АСБ 3х95 |  | мп | 30.6
29 | Покраска кабеля АСБ 3х95 огнезащитным составом в ПС-106 (30м) |  | м2 | 4.2
29.1 | Огнезащитное покрытие для кабелей ОГРАКС-ВВ (1,5кг/м2) |  | кг | 6.3
30 | Прокладка кабеля АСБ 3х95 по кронштейнам на кабельных эстакадах высотой до 9м с креплением кабельными стяжками |  | м.п. | 304
30.1 | Кабель АСБ 3х95 |  | мп | 310.08
31 | Прокладка кабеля АСБ 3х95 по кронштейнам в на фасаде на высоте до 9м с креплением кабельными стяжками |  | м.п. | 152
31.1 | Кабель АСБ 3х95 |  | мп | 155.04
32 | Прокладка кабеля АСБ 3х95 по кронштейнам на стенах цеха 417 и помещении энерговставки с креплением кабельными стяжками |  | м.п. | 324
32.1 | Кабель АСБ 3х95 |  | мп | 330.48
33 | Прокладка кабеля АСБ 3х95 вертикально по лотку лестничному с креплением кабельными стяжками |  | м.п. | 20
33.1 | Кабель АСБ 3х95 |  | мп | 20.4
34 | Прокладка кабеля АСБ 3х95 по кронштейнам в приямке и на стенах ПС №25 с креплением кабельными стяжками |  | м.п. | 40
34.1 | Кабель АСБ 3х95 |  | мп | 40.8
35 | Покраска кабеля АСБ 3х95 огнезащитным составом в помещении энерговставки и ПС-25 (384м) |  | м2 | 54.3
35.1 | Огнезащитное покрытие для кабелей ОГРАКС-ВВ (1,5кг/м2) |  | кг | 81.5
36 | Заделка труб пеной двухкомпонентной огнезащитной DN1201 |  | шт | 2
36.1 | Пена двухкомпонентная огнезащитная DN1201 (330мл) |  | шт | 2
Реконструкция высоковольтного кабеля от ПС №106 к ПС №24, 6 кВ
Монтаж кабельных конструкций
37 | Демонтаж обшивки фасада из профлиста (с сохранением атериала) на высоте до 12м, для крепления лестничных лотков с установкой лесов |  | м2 | 45
38 | Монтаж консолей с опорой по фасаду здания на высоте до 12м | где материал? | шт | 5 | Труба кв 50х50х4 - 0,3т
39 | Монтаж горизонтального лотка лестничного 400х100 между кабельной эстакадой и фасадом на высоте до 9м |  | м.п. | 2.5 |  |  | 0.00556 | 1 | 1 | 0.00556
39.1 | Лоток лестничный 400х100х1,2 L= 3000 цинк |  | шт. | 1 | 65.4 | 65.4
40 | Монтаж вертикального лотка лестничного 400х100 высоте до 12м |  | м.п. | 5
41.1 | Лоток лестничный 400х100х1,2 L= 3000 цинк |  | шт. | 1.7
41 | Монтаж обшивки фасада из профлиста (ранее демонтированного) на высоте до 12м, с установкой лесов |  | м2 | 45
42 | Монтаж кронштейнов Т-образных L=400 по парапету цеха №5 Монтаж консолей |  | шт | 6
42.1 | Консоль настенная средняя 400х2,5 цинк |  | шт. | 6
43 | Монтаж горизонтального лотка лестничного 400х100 |  | м.п | 8
43.1 | Лоток лестничный 400х100х1,2 L= 3000 цинк |  | шт. | 2.7
44 | Установкой ж/б опор с интервалом 2м по кровле цеха №5 | Пришлите счет или ссылку, какой вес, объем бетона, габариты | шт | 16 | специальна опора для монтажа опор на мягкой кровле |  |  | лотков на мягкой кровле
44.1 | Опора кровельная горизонтальная | номенклатура, рисунок, не понятно что за изделие | шт. | 16 | Не нашел фото на сайте у поставщика, в счете есть
45 | Монтаж кабельных лотков перфорированных 400х100 с крышкой по кровле цеха №5 с устройством вертикальных переходов через парапеты (3шт), по системе DKC или аналог |  | м.п. | 30
45.1 | Лоток перфорированный 400х100х1,0 L= 3000 цинк |  | шт. | 10
45.2 | Крышка лотка универсальная 400х0,7 L= 3000 цинк |  | шт. | 10
45.3 | Угол внутренний 90° 400х100х1.2 цинк |  | шт. | 3 | 3 | 3
45.4 | Крышка угла внутреннего 90° 400х1.2 цинк |  | шт. | 3 | 3 | 3
45.5 | Угол наружный 90° 400х100х1.2 цинк |  | шт. | 3 | 3 | 3
45.6 | Крышка угла наружного 90° 400х1.2 цинк |  | шт. | 3 | 3 | 3
46 | Монтаж кронштейнов Т-образных L=400 по стенам зенитного фонаря цеха №5 |  | шт | 90
46.1 | Консоль настенная средняя 400х2,5 цинк |  | шт. | 90
47 | Сверление отверстий | какаких? Диаметр, глубина | шт | 600 | д10, гл.100мм
48 | Установка распорных анкерных болтов |  | шт | 600
48.1 | Анкер болт с гайкой М10х95 цинк |  | шт. | 600
49 | Герметизация примыканий в местах установки анкеров на кровле |  | шт | 600
49.1 | Герметик кровельный KIM TEC 310мл |  | шт. | 5
50 | Монтаж горизонтального лотка лестничного 400х100 |  | м.п. | 180
50.1 | Лоток лестничный 400х100х1,2 L= 3000 цинк |  | шт. | 60
50.2 | Болт полнонарезной цинк DIN933 М16х12 |  | шт. | 158
50.3 | Гайка с фланцем DIN6923 |  | шт. | 158
51 | Монтаж кронштейнов Т-образных L=200 по парапету цеха №5 до опуска к ПС №24 |  | шт | 8
51.1 | Консоль настенная средняя 200х2,5 цинк |  | шт. | 8
52 | Монтаж горизонтального лотка лестничного 200х100 |  | м.п. | 12
52.1 | Лоток лестничный 200х100х1,2 L= 3000 цинк |  | шт. | 4
53 | Монтаж вертикального лотка лестничного 200х100 с кровли цеха №5 в помещение ПС №24 на высоте до 12м с установкой лесов |  | м.п. | 8
53.1 | Лоток лестничный 200х100х1,2 L= 3000 цинк |  | шт. | 2.7
Монтаж кабеля
54 | Монтаж концевых муфт на кабель АСБ 3х95 |  | шт | 4
54.1 | Муфта концевая КВтпН-10-70/120 |  | шт. | 4
55 | Прокладка кабеля АСБ 3х95 по кронштейнам в приямке и на стенах ПС №106 с креплением кабельными стяжками |  | м.п. | 30
55.1 | Кабель АСБ 3х95 |  | мп | 30.6
56 | Покраска кабеля АСБ 3х95 огнезащитным составом в ПС-106 (30м) |  | м2 | 4.2
56.1 | Огнезащитное покрытие для кабелей ОГРАКС-ВВ (1,5кг/м2) |  | кг | 6.3
56 | Прокладка кабеля АСБ 3х95 по кронштейнам на кабельных эстакадах высотой до 9м с креплением кабельными стяжками |  | м.п. | 216
56.1 | Кабель АСБ 3х95 |  | мп | 220.32
57 | Прокладка кабеля АСБ 3х95 по горизонтальному лотку лестничному на высоте до 9м с креплением кабельными стяжками |  | м.п. | 5
57.1 | Кабель АСБ 3х95 |  | мп | 5.1
58 | Прокладка кабеля АСБ 3х95 по вертикальному лотку лестничному на высоте до 12м с креплением кабельными стяжками |  | м.п. | 10
58.1 | Кабель АСБ 3х95 |  | мп | 10.2
59 | Прокладка кабеля АСБ 3х95 по горизонтальному лестничному лотку с креплением кабельными стяжками |  | м.п. | 16
59.1 | Кабель АСБ 3х95 |  | мп | 16.32
60 | Прокладка кабеля АСБ 3х95 в лотках перфорированных по кровле цеха №5 |  | м.п. | 60
60.1 | Кабель АСБ 3х95 |  | мп | 61.2
61 | Прокладка кабеля АСБ 3х95 по горизонтальному лотку лестничному по стенам зенитного фонаря с креплением кабельными стяжками |  | м.п. | 360
61.1 | Кабель АСБ 3х95 |  | мп | 367.2
62 | Прокладка кабеля АСБ 3х95 по горизонтальному лестничному лотку по парапету до опуска к ПС №24 с креплением кабельными стяжками |  | м.п. | 24
62.1 | Кабель АСБ 3х95 |  | мп | 24.48
63 | Прокладка кабеля АСБ 3х95 в ПС №24 по вертикальному лотку лестничному на высоте до 12м с креплением кабельными стяжками |  | м.п. | 16
63.1 | Кабель АСБ 3х95 |  | мп | 16.32
Реконструкция высоковольтного кабеля от ПС №106 к ПС №30, 6 кВ
Монтаж кабельных конструкций
64 | Монтаж кронштейнов Т-образных L=200 по парапету цеха №5 до эстакады |  | шт | 33
64.1 | Консоль настенная средняя 200х2,5 цинк | количество | шт. | 33 | опечатка
65 | Монтаж горизонтального лотка лестничного 200х100 |  | м.п. | 50
65.1 | Лоток лестничный 200х100х1,2 L= 3000 цинк |  | шт. | 16.7
66 | Монтаж кронштейнов Т-образных L=200 по фасаду цеха №121 |  | шт | 12
66.1 | Консоль настенная средняя 200х2,5 цинк |  | шт. | 12
Монтаж кабеля
67 | Монтаж концевых муфт на кабель АСБ 3х95 |  | шт | 4
67.1 | Муфта концевая КВтпН-10-70/120 |  | шт. | 4
68 | Монтаж соединительных муфт на кабель АСБ 3х95 |  | шт | 2
68.1 | Муфта соединительная 3 СТп-10 (70-120) с соединителями |  | шт. | 2
69 | Прокладка кабеля АСБ 3х95 по кронштейнам в приямке и на стенах ПС №106 с креплением кабельными стяжками |  | м.п. | 30
69.1 | Кабель АСБ 3х95 |  | мп | 30.6
70 | Покраска кабеля АСБ 3х95 огнезащитным составом в ПС-106 (30м) |  | м2 | 4.2
70.1 | Огнезащитное покрытие для кабелей ОГРАКС-ВВ (1,5кг/м2) |  | кг | 6.3
71 | Прокладка кабеля АСБ 3х95 по кронштейнам на кабельных эстакадах высотой до 9м с креплением кабельными стяжками |  | м.п. | 216
71.1 | Кабель АСБ 3х95 |  | мп | 220.32
72 | Прокладка кабеля АСБ 3х95 по горизонтальному лотку лестничному на высоте до 9м с креплением кабельными стяжками |  | м.п. | 5
72.1 | Кабель АСБ 3х95 |  | мп | 5.1
73 | Прокладка кабеля АСБ 3х95 по вертикальному лотку лестничному на высоте до 12м с креплением кабельными стяжками |  | м.п. | 10
73.1 | Кабель АСБ 3х95 |  | мп | 10.2
74 | Прокладка кабеля АСБ 3х95 по горизонтальному лестничному лотку с креплением кабельными стяжками |  | м.п. | 16
74.1 | Кабель АСБ 3х95 |  | мп | 16.32
75 | Прокладка кабеля АСБ 3х95 в лотках перфорированных по кровле цеха №5 |  | м.п. | 60
75.1 | Кабель АСБ 3х95 |  | мп | 61.2
76 | Прокладка кабеля АСБ 3х95 по горизонтальному лотку лестничному по стенам зенитного фонаря с креплением кабельными стяжками |  | м.п. | 360
76.1 | Кабель АСБ 3х95 |  | мп | 367.2
77 | Прокладка кабеля АСБ 3х95 по горизонтальному лестничному лотку по парапету до эстакады |  | м.п. | 100
77.1 | Кабель АСБ 3х95 |  | мп | 102
78 | Прокладка кабеля АСБ 3х95 по существующим кронштейнам эстакада высотой до 9м с креплением кабельными стяжками |  | м.п. | 86
78.1 | Кабель АСБ 3х95 |  | мп | 87.72
79 | Прокладка кабеля АСБ 3х95 по кронштейнам на фасаде цеха №121 в ПС №30 высотой до 9м с креплением кабельными стяжками |  | м.п. | 148
79.1 | Кабель АСБ 3х95 |  | мп | 150.96
80 | Прокладка кабеля АСБ 3х95 по кронштейнам в приямке и на стенах ПС №30 с креплением кабельными стяжками |  | м.п. | 20
80.1 | Кабель АСБ 3х95 |  | мп | 20.4
81 | Покраска кабеля АСБ 3х95 огнезащитным составом толщиной слоя 0,8 ммв ПС-30 (20м) |  | м2 | 2.8
81.1 | Огнезащитное покрытие для кабелей ОГРАКС-ВВ (1,5кг/м2) |  | кг | 4.2
82 | Подъем кабеля и м/к лотков у на кровлю здания цеха высотой до 14м | В расценках учтены Краны на автомобильном ходу, грузоподъемность 16 т | т | 17.5
Пусконаладочные работы
83 | Испытания изоляции кабеля повышенным напряжением перед переключением |  | испытание | 8
84 | Испытания изоляции кабельной линии повышенным напряжением после переключения |  | испытание | 8
85 | Фазировка кабельной линии |  | жил | 24
86 | Непредвиденные |  | компл. | 1
Итого