## !!! вар. Кдог ДО непредв.
СОГЛАСОВАНО: | [11 empty] | УТВЕРЖДАЮ:
"____" ________________ 2025 года | [14 empty] | "____" ________________ 2025 года
Терминал по перевалке минеральных удобрений в морском торговом порту Усть-Луга. Перевалка минеральных удобрений. | [16 empty] | Терминал по перевалке минеральных удобрений в морском торговом порту Усть-Луга. Береговые объекты терминала
(наименование стройки)
ЛОКАЛЬНАЯ СМЕТА № 1632-2021-2.1.3-КМ_07.04.042-П-01-02
(локальная смета)
на Комплекс работ по монтажу металлоконструкций Конвейерной Галереи №3 | [17 empty] | на Конструкции металлические, 07.04.042 Конвейерная галерея №3 (код SAP 01.02.011) код ГП 2.1.3
(наименование работ и затрат, наименование объекта)
| Основание: | 1632-2021-2.1.3-КМ_0_0_RU_IFC
| Сметная стоимость |  | 191651.12 | тыс.руб.
| строительных работ |  | 276135.65 | тыс.руб.
| Средства на оплату труда |  | 34485.16 | тыс.руб.
| Сметная трудоемкость |  | 73662 | чел.час
| Составлен(а) в текущих (прогнозных) ценах по состоянию на |  |  | 1 кв 2025г. (письмо Минстроя от 01.02.2025г. №5170-ИФ/09) | [14 empty] | 1 кв. 2000г.
№ п/п | Обоснование | Наименование работ и затрат |  | Ед. изм. | Кол-во | Стоимость единицы в базисных ценах, руб. |  |  | Обосно- вание, индекс | Общая стоимость в базисных ценах, руб. |  |  |  | Затраты труда рабочих, чел.-ч, не занятых обслуживанием машин
[6 empty] | Всего | Экспл. маш. | Мат-лы |  | Всего | в т.ч. оплата труда | Экспл. маш. | Мат-лы
[6 empty] | оплаты труда | в т.ч. оплаты труда |  |  |  |  | в т.ч. оплаты труда |  | на единицу | всего
1 | 2 | 3 |  | 4 | 5 | 6 | 7 | 8 | 9 | 10 | 11 | 12 | 13 | 14 | 15
Раздел 1. Колонны | [19 empty] | Раздел 1. Колонны
1 | ТЕР09-03-002-05 Приказ Администрации ЛО от 20.10.15 №28 | Монтаж колонн одноэтажных и многоэтажных зданий и крановых эстакад высотой: до 25 м составного сечения массой до 5,0 т |  | 1 т конструкций | 404.352 | 664,69 228,64 | 369,83 59,72 | 66.22 | 1 Индексы пересчета в т.у.ц. по статьям затрат СМР/ПНР ОЗП=22,53; ЭМ=11,42; ЗПМ=22,53; МАТ=8,56 | 4019910 | 2082949 | 1 707 757 544 048 | 229204 | 13.133 | 5310.35 | [5 empty] | Монтаж колонн одноэтажных и многоэтажных зданий и крановых эстакад высотой: до 25 м составного сечения массой до 5,0 т
Объем=(397,7-8,9)*1,04
| Приказ от 30.01.2024 № 55/пр прил.5 табл.1 п.2 | Производство работ осуществляется на территории действующего предприятия с наличием в зоне производства работ одного или нескольких из следующих факторов: - разветвленной сети транспортных и инженерных коммуникаций; - стесненных условий для складирования материалов; - действующего технологического оборудования; - движения технологического транспорта ОЗП=1,15; ЭМ=1,15 к расх.; ЗПМ=1,15; ТЗ=1,15; ТЗМ=1,15 | [19 empty] | Производство работ осуществляется на территории действующего предприятия с наличием в зоне производства работ одного или нескольких из следующих факторов: - разветвленной сети транспортных и инженерных коммуникаций; - стесненных условий для складирования материалов; - действующего технологического оборудования; - движения технологического транспорта ОЗП=1,15; ЭМ=1,15 к расх.; ЗПМ=1,15; ТЗ=1,15; ТЗМ=1,15
| 1 | ИНДЕКС К ПОЗИЦИИ: Индексы пересчета в т.у.ц. по статьям затрат СМР/ПНР ОЗП=22,53; ЭМ=11,42; ЗПМ=22,53; МАТ=8,56 | [20 empty] | ИНДЕКС К ПОЗИЦИИ: Индексы пересчета в т.у.ц. по статьям затрат СМР/ПНР ОЗП=22,53; ЭМ=11,42; ЗПМ=22,53; МАТ=8,56
2 | ТЕР09-03-002-03 Приказ Администрации ЛО от 20.10.15 №28 | Монтаж колонн одноэтажных и многоэтажных зданий и крановых эстакад высотой: до 25 м цельного сечения массой до 5,0 т |  | 1 т конструкций | 9.256 | 360,31 113,31 | 185,18 28,11 | 61.82 | 1 Индексы пересчета в т.у.ц. по статьям затрат СМР/ПНР ОЗП=22,53; ЭМ=11,42; ЗПМ=22,53; МАТ=8,56 | 48101 | 23629 | 19 574 5 861 | 4898 | 6.5081 | 60.24 | [5 empty] | Монтаж колонн одноэтажных и многоэтажных зданий и крановых эстакад высотой: до 25 м цельного сечения массой до 5,0 т
Объем=8,9*1,04
| ОП п.1.9.5, Прил.9.1 п.2 | При применении в рабочих чертежах марок стали с повышенным расчетным сопротивлением: предел текучести в зависимости от вида толщины проката 265-345 МПа (27-35 кгс/мм2), марка стали С345, С345к, С345Т1 - колонны массой до 8 т ПЗ=1,08 (ОЗП=1,08; ЭМ=1,08 к расх.; ЗПМ=1,08; МАТ=1,08 к расх.; ТЗ=1,08; ТЗМ=1,08) | [19 empty] | При применении в рабочих чертежах марок стали с повышенным расчетным сопротивлением: предел текучести в зависимости от вида толщины проката 265-345 МПа (27-35 кгс/мм2), марка стали С345, С345к, С345Т1 - колонны массой до 8 т ПЗ=1,08 (ОЗП=1,08; ЭМ=1,08 к расх.; ЗПМ=1,08; МАТ=1,08 к расх.; ТЗ=1,08; ТЗМ=1,08)
| Приказ от 30.01.2024 № 55/пр прил.5 табл.1 п.2 | Производство работ осуществляется на территории действующего предприятия с наличием в зоне производства работ одного или нескольких из следующих факторов: - разветвленной сети транспортных и инженерных коммуникаций; - стесненных условий для складирования материалов; - действующего технологического оборудования; - движения технологического транспорта ОЗП=1,15; ЭМ=1,15 к расх.; ЗПМ=1,15; ТЗ=1,15; ТЗМ=1,15 | [19 empty] | Производство работ осуществляется на территории действующего предприятия с наличием в зоне производства работ одного или нескольких из следующих факторов: - разветвленной сети транспортных и инженерных коммуникаций; - стесненных условий для складирования материалов; - действующего технологического оборудования; - движения технологического транспорта ОЗП=1,15; ЭМ=1,15 к расх.; ЗПМ=1,15; ТЗ=1,15; ТЗМ=1,15
| 1 | ИНДЕКС К ПОЗИЦИИ: Индексы пересчета в т.у.ц. по статьям затрат СМР/ПНР ОЗП=22,53; ЭМ=11,42; ЗПМ=22,53; МАТ=8,56 | [20 empty] | ИНДЕКС К ПОЗИЦИИ: Индексы пересчета в т.у.ц. по статьям затрат СМР/ПНР ОЗП=22,53; ЭМ=11,42; ЗПМ=22,53; МАТ=8,56
3 * | Прайс | Профиль гн. 120*5 |  | т | 3.64 | 9260.05 |  | 9 260,05 79266,00/8,56 | 1 Индексы пересчета в т.у.ц. по статьям затрат СМР/ПНР ОЗП=22,53; ЭМ=11,42; ЗПМ=22,53; МАТ=8,56 | 288528 |  |  | 288528 | 0 | 0 | [5 empty] | Профиль гн. 120*5
Объем=3,5*1,04
Цена МАТ=79266,00/8,56
| 1 | ИНДЕКС К ПОЗИЦИИ: Индексы пересчета в т.у.ц. по статьям затрат СМР/ПНР ОЗП=22,53; ЭМ=11,42; ЗПМ=22,53; МАТ=8,56 | [20 empty] | ИНДЕКС К ПОЗИЦИИ: Индексы пересчета в т.у.ц. по статьям затрат СМР/ПНР ОЗП=22,53; ЭМ=11,42; ЗПМ=22,53; МАТ=8,56
4 * | Прайс | Двутавр 60Ш1 |  | т | 16.952 | 8169.39 |  | 8 169,39 69930,00/8,56 | 1 Индексы пересчета в т.у.ц. по статьям затрат СМР/ПНР ОЗП=22,53; ЭМ=11,42; ЗПМ=22,53; МАТ=8,56 | 1185453 |  |  | 1185453 | 0 | 0 | [5 empty] | Двутавр 60Ш1
Объем=16,3*1,04
Цена МАТ=69930,00/8,56
| 1 | ИНДЕКС К ПОЗИЦИИ: Индексы пересчета в т.у.ц. по статьям затрат СМР/ПНР ОЗП=22,53; ЭМ=11,42; ЗПМ=22,53; МАТ=8,56 | [20 empty] | ИНДЕКС К ПОЗИЦИИ: Индексы пересчета в т.у.ц. по статьям затрат СМР/ПНР ОЗП=22,53; ЭМ=11,42; ЗПМ=22,53; МАТ=8,56
5 * | Прайс | Двутавр 40Ш1 |  | т | 99.944 | 7809.11 |  | 7 809,11 66846,00/8,56 | 1 Индексы пересчета в т.у.ц. по статьям затрат СМР/ПНР ОЗП=22,53; ЭМ=11,42; ЗПМ=22,53; МАТ=8,56 | 6680855 |  |  | 6680855 | 0 | 0 | [5 empty] | Двутавр 40Ш1
Объем=96,1*1,04
Цена МАТ=66846,00/8,56
| 1 | ИНДЕКС К ПОЗИЦИИ: Индексы пересчета в т.у.ц. по статьям затрат СМР/ПНР ОЗП=22,53; ЭМ=11,42; ЗПМ=22,53; МАТ=8,56 | [20 empty] | ИНДЕКС К ПОЗИЦИИ: Индексы пересчета в т.у.ц. по статьям затрат СМР/ПНР ОЗП=22,53; ЭМ=11,42; ЗПМ=22,53; МАТ=8,56
6 * | Прайс | Двутавр 30Ш1 |  | т | 25.792 | 7670.56 |  | 7 670,56 65660,00/8,56 | 1 Индексы пересчета в т.у.ц. по статьям затрат СМР/ПНР ОЗП=22,53; ЭМ=11,42; ЗПМ=22,53; МАТ=8,56 | 1693503 |  |  | 1693503 | 0 | 0 | [5 empty] | Двутавр 30Ш1
Объем=24,8*1,04
Цена МАТ=65660,00/8,56
| 1 | ИНДЕКС К ПОЗИЦИИ: Индексы пересчета в т.у.ц. по статьям затрат СМР/ПНР ОЗП=22,53; ЭМ=11,42; ЗПМ=22,53; МАТ=8,56 | [20 empty] | ИНДЕКС К ПОЗИЦИИ: Индексы пересчета в т.у.ц. по статьям затрат СМР/ПНР ОЗП=22,53; ЭМ=11,42; ЗПМ=22,53; МАТ=8,56
7 * | Прайс | Уголок не равнополочный 125*80*8 |  | т | 2.08 | 10041 |  | 10 041,00 85951,00/8,56 | 1 Индексы пересчета в т.у.ц. по статьям затрат СМР/ПНР ОЗП=22,53; ЭМ=11,42; ЗПМ=22,53; МАТ=8,56 | 178778 |  |  | 178778 | 0 | 0 | [5 empty] | Уголок не равнополочный 125*80*8
Объем=2*1,04
Цена МАТ=85951,00/8,56
| 1 | ИНДЕКС К ПОЗИЦИИ: Индексы пересчета в т.у.ц. по статьям затрат СМР/ПНР ОЗП=22,53; ЭМ=11,42; ЗПМ=22,53; МАТ=8,56 | [20 empty] | ИНДЕКС К ПОЗИЦИИ: Индексы пересчета в т.у.ц. по статьям затрат СМР/ПНР ОЗП=22,53; ЭМ=11,42; ЗПМ=22,53; МАТ=8,56
8 * | Прайс | Прокат листовой 40мм |  | т | 9.9965 | 9862.85 |  | 9 862,85 84426,00/8,56 | 1 Индексы пересчета в т.у.ц. по статьям затрат СМР/ПНР ОЗП=22,53; ЭМ=11,42; ЗПМ=22,53; МАТ=8,56 | 843963 |  |  | 843963 | 0 | 0 | [5 empty] | Прокат листовой 40мм
Объем=8,9*1,04*1,08
Цена МАТ=84426,00/8,56
| 1 | ИНДЕКС К ПОЗИЦИИ: Индексы пересчета в т.у.ц. по статьям затрат СМР/ПНР ОЗП=22,53; ЭМ=11,42; ЗПМ=22,53; МАТ=8,56 | [20 empty] | ИНДЕКС К ПОЗИЦИИ: Индексы пересчета в т.у.ц. по статьям затрат СМР/ПНР ОЗП=22,53; ЭМ=11,42; ЗПМ=22,53; МАТ=8,56
9 * | Прайс | Прокат листовой 30мм |  | т | 132.496 | 9585.63 |  | 9 585,63 82053,00/8,56 | 1 Индексы пересчета в т.у.ц. по статьям затрат СМР/ПНР ОЗП=22,53; ЭМ=11,42; ЗПМ=22,53; МАТ=8,56 | 10871693 |  |  | 10871693 | 0 | 0 | [5 empty] | Прокат листовой 30мм
Объем=127,4*1,04
Цена МАТ=82053,00/8,56
| 1 | ИНДЕКС К ПОЗИЦИИ: Индексы пересчета в т.у.ц. по статьям затрат СМР/ПНР ОЗП=22,53; ЭМ=11,42; ЗПМ=22,53; МАТ=8,56 | [20 empty] | ИНДЕКС К ПОЗИЦИИ: Индексы пересчета в т.у.ц. по статьям затрат СМР/ПНР ОЗП=22,53; ЭМ=11,42; ЗПМ=22,53; МАТ=8,56
10 * | Прайс | Прокат листовой 25мм |  | т | 18.512 | 9135.4 |  | 9 135,40 78199,00/8,56 | 1 Индексы пересчета в т.у.ц. по статьям затрат СМР/ПНР ОЗП=22,53; ЭМ=11,42; ЗПМ=22,53; МАТ=8,56 | 1447620 |  |  | 1447620 | 0 | 0 | [5 empty] | Прокат листовой 25мм
Объем=17,8*1,04
Цена МАТ=78199,00/8,56
| 1 | ИНДЕКС К ПОЗИЦИИ: Индексы пересчета в т.у.ц. по статьям затрат СМР/ПНР ОЗП=22,53; ЭМ=11,42; ЗПМ=22,53; МАТ=8,56 | [20 empty] | ИНДЕКС К ПОЗИЦИИ: Индексы пересчета в т.у.ц. по статьям затрат СМР/ПНР ОЗП=22,53; ЭМ=11,42; ЗПМ=22,53; МАТ=8,56
11 * | Прайс | Прокат листовой 20мм |  | т | 1.456 | 8699.88 |  | 8 699,88 74471,00/8,56 | 1 Индексы пересчета в т.у.ц. по статьям затрат СМР/ПНР ОЗП=22,53; ЭМ=11,42; ЗПМ=22,53; МАТ=8,56 | 108430 |  |  | 108430 | 0 | 0 | [5 empty] | Прокат листовой 20мм
Объем=1,4*1,04
Цена МАТ=74471,00/8,56
| 1 | ИНДЕКС К ПОЗИЦИИ: Индексы пересчета в т.у.ц. по статьям затрат СМР/ПНР ОЗП=22,53; ЭМ=11,42; ЗПМ=22,53; МАТ=8,56 | [20 empty] | ИНДЕКС К ПОЗИЦИИ: Индексы пересчета в т.у.ц. по статьям затрат СМР/ПНР ОЗП=22,53; ЭМ=11,42; ЗПМ=22,53; МАТ=8,56
12 * | Прайс | Прокат листовой 16мм |  | т | 74.88 | 8442.52 |  | 8 442,52 72268,00/8,56 | 1 Индексы пересчета в т.у.ц. по статьям затрат СМР/ПНР ОЗП=22,53; ЭМ=11,42; ЗПМ=22,53; МАТ=8,56 | 5411426 |  |  | 5411426 | 0 | 0 | [5 empty] | Прокат листовой 16мм
Объем=72*1,04
Цена МАТ=72268,00/8,56
| 1 | ИНДЕКС К ПОЗИЦИИ: Индексы пересчета в т.у.ц. по статьям затрат СМР/ПНР ОЗП=22,53; ЭМ=11,42; ЗПМ=22,53; МАТ=8,56 | [20 empty] | ИНДЕКС К ПОЗИЦИИ: Индексы пересчета в т.у.ц. по статьям затрат СМР/ПНР ОЗП=22,53; ЭМ=11,42; ЗПМ=22,53; МАТ=8,56
13 * | Прайс | Прокат листовой 12мм |  | т | 10.4 | 7809.11 |  | 7 809,11 66846,00/8,56 | 1 Индексы пересчета в т.у.ц. по статьям затрат СМР/ПНР ОЗП=22,53; ЭМ=11,42; ЗПМ=22,53; МАТ=8,56 | 695198 |  |  | 695198 | 0 | 0 | [5 empty] | Прокат листовой 12мм
Объем=10*1,04
Цена МАТ=66846,00/8,56
| 1 | ИНДЕКС К ПОЗИЦИИ: Индексы пересчета в т.у.ц. по статьям затрат СМР/ПНР ОЗП=22,53; ЭМ=11,42; ЗПМ=22,53; МАТ=8,56 | [20 empty] | ИНДЕКС К ПОЗИЦИИ: Индексы пересчета в т.у.ц. по статьям затрат СМР/ПНР ОЗП=22,53; ЭМ=11,42; ЗПМ=22,53; МАТ=8,56
14 * | Прайс | Прокат листовой 10мм |  | т | 14.768 | 7685.4 |  | 7 685,40 65787,00/8,56 | 1 Индексы пересчета в т.у.ц. по статьям затрат СМР/ПНР ОЗП=22,53; ЭМ=11,42; ЗПМ=22,53; МАТ=8,56 | 971543 |  |  | 971543 | 0 | 0 | [5 empty] | Прокат листовой 10мм
Объем=14,2*1,04
Цена МАТ=65787,00/8,56
| 1 | ИНДЕКС К ПОЗИЦИИ: Индексы пересчета в т.у.ц. по статьям затрат СМР/ПНР ОЗП=22,53; ЭМ=11,42; ЗПМ=22,53; МАТ=8,56 | [20 empty] | ИНДЕКС К ПОЗИЦИИ: Индексы пересчета в т.у.ц. по статьям затрат СМР/ПНР ОЗП=22,53; ЭМ=11,42; ЗПМ=22,53; МАТ=8,56
15 * | Прайс | Прокат листовой 8мм |  | т | 1.248 | 7575.47 |  | 7 575,47 64846,00/8,56 | 1 Индексы пересчета в т.у.ц. по статьям затрат СМР/ПНР ОЗП=22,53; ЭМ=11,42; ЗПМ=22,53; МАТ=8,56 | 80928 |  |  | 80928 | 0 | 0 | [5 empty] | Прокат листовой 8мм
Объем=1,2*1,04
Цена МАТ=64846,00/8,56
| 1 | ИНДЕКС К ПОЗИЦИИ: Индексы пересчета в т.у.ц. по статьям затрат СМР/ПНР ОЗП=22,53; ЭМ=11,42; ЗПМ=22,53; МАТ=8,56 | [20 empty] | ИНДЕКС К ПОЗИЦИИ: Индексы пересчета в т.у.ц. по статьям затрат СМР/ПНР ОЗП=22,53; ЭМ=11,42; ЗПМ=22,53; МАТ=8,56
16 * | Прайс | Прокат листовой 6мм |  | т | 2.184 | 7403.27 |  | 7 403,27 63372,00/8,56 | 1 Индексы пересчета в т.у.ц. по статьям затрат СМР/ПНР ОЗП=22,53; ЭМ=11,42; ЗПМ=22,53; МАТ=8,56 | 138404 |  |  | 138404 | 0 | 0 | [5 empty] | Прокат листовой 6мм
Объем=2,1*1,04
Цена МАТ=63372,00/8,56
| 1 | ИНДЕКС К ПОЗИЦИИ: Индексы пересчета в т.у.ц. по статьям затрат СМР/ПНР ОЗП=22,53; ЭМ=11,42; ЗПМ=22,53; МАТ=8,56 | [20 empty] | ИНДЕКС К ПОЗИЦИИ: Индексы пересчета в т.у.ц. по статьям затрат СМР/ПНР ОЗП=22,53; ЭМ=11,42; ЗПМ=22,53; МАТ=8,56
Раздел 2. Балки перекрытий и фермы ФП1 | [19 empty] | Раздел 2. Балки перекрытий и фермы ФП1
17 | ТЕР09-03-002-12 Приказ Администрации ЛО от 20.10.15 №28 | Монтаж балок, ригелей перекрытия, покрытия и под установку оборудования многоэтажных зданий при высоте здания: до 25 м |  | 1 т конструкций | 676.624 | 1 154,86 406,11 | 601,80 81,75 | 146.95 | 1 Индексы пересчета в т.у.ц. по статьям затрат СМР/ПНР ОЗП=22,53; ЭМ=11,42; ЗПМ=22,53; МАТ=8,56 | 11692111 | 6190894 | 4 650 098 1 246 278 | 851119 | 20.9875 | 14200.65 | [5 empty] | Монтаж балок, ригелей перекрытия, покрытия и под установку оборудования многоэтажных зданий при высоте здания: до 25 м
Объем=650,6*1,04
| Приказ от 30.01.2024 № 55/пр прил.5 табл.1 п.2 | Производство работ осуществляется на территории действующего предприятия с наличием в зоне производства работ одного или нескольких из следующих факторов: - разветвленной сети транспортных и инженерных коммуникаций; - стесненных условий для складирования материалов; - действующего технологического оборудования; - движения технологического транспорта ОЗП=1,15; ЭМ=1,15 к расх.; ЗПМ=1,15; ТЗ=1,15; ТЗМ=1,15 | [19 empty] | Производство работ осуществляется на территории действующего предприятия с наличием в зоне производства работ одного или нескольких из следующих факторов: - разветвленной сети транспортных и инженерных коммуникаций; - стесненных условий для складирования материалов; - действующего технологического оборудования; - движения технологического транспорта ОЗП=1,15; ЭМ=1,15 к расх.; ЗПМ=1,15; ТЗ=1,15; ТЗМ=1,15
| 1 | ИНДЕКС К ПОЗИЦИИ: Индексы пересчета в т.у.ц. по статьям затрат СМР/ПНР ОЗП=22,53; ЭМ=11,42; ЗПМ=22,53; МАТ=8,56 | [20 empty] | ИНДЕКС К ПОЗИЦИИ: Индексы пересчета в т.у.ц. по статьям затрат СМР/ПНР ОЗП=22,53; ЭМ=11,42; ЗПМ=22,53; МАТ=8,56
18 * | Прайс | Швеллер 40П |  | т | 1.352 | 9452.1 |  | 9 452,10 80910,00/8,56 | 1 Индексы пересчета в т.у.ц. по статьям затрат СМР/ПНР ОЗП=22,53; ЭМ=11,42; ЗПМ=22,53; МАТ=8,56 | 109390 |  |  | 109390 | 0 | 0 | [5 empty] | Швеллер 40П
Объем=1,3*1,04
Цена МАТ=80910,00/8,56
| 1 | ИНДЕКС К ПОЗИЦИИ: Индексы пересчета в т.у.ц. по статьям затрат СМР/ПНР ОЗП=22,53; ЭМ=11,42; ЗПМ=22,53; МАТ=8,56 | [20 empty] | ИНДЕКС К ПОЗИЦИИ: Индексы пересчета в т.у.ц. по статьям затрат СМР/ПНР ОЗП=22,53; ЭМ=11,42; ЗПМ=22,53; МАТ=8,56
19 * | Прайс | Швеллер 22П |  | т | 79.664 | 8868.11 |  | 8 868,11 75911,00/8,56 | 1 Индексы пересчета в т.у.ц. по статьям затрат СМР/ПНР ОЗП=22,53; ЭМ=11,42; ЗПМ=22,53; МАТ=8,56 | 6047376 |  |  | 6047376 | 0 | 0 | [5 empty] | Швеллер 22П
Объем=76,6*1,04
Цена МАТ=75911,00/8,56
| 1 | ИНДЕКС К ПОЗИЦИИ: Индексы пересчета в т.у.ц. по статьям затрат СМР/ПНР ОЗП=22,53; ЭМ=11,42; ЗПМ=22,53; МАТ=8,56 | [20 empty] | ИНДЕКС К ПОЗИЦИИ: Индексы пересчета в т.у.ц. по статьям затрат СМР/ПНР ОЗП=22,53; ЭМ=11,42; ЗПМ=22,53; МАТ=8,56
20 * | Прайс | Швеллер 20П |  | т | 1.56 | 8755.26 |  | 8 755,26 74945,00/8,56 | 1 Индексы пересчета в т.у.ц. по статьям затрат СМР/ПНР ОЗП=22,53; ЭМ=11,42; ЗПМ=22,53; МАТ=8,56 | 116914 |  |  | 116914 | 0 | 0 | [5 empty] | Швеллер 20П
Объем=1,5*1,04
Цена МАТ=74945,00/8,56
| 1 | ИНДЕКС К ПОЗИЦИИ: Индексы пересчета в т.у.ц. по статьям затрат СМР/ПНР ОЗП=22,53; ЭМ=11,42; ЗПМ=22,53; МАТ=8,56 | [20 empty] | ИНДЕКС К ПОЗИЦИИ: Индексы пересчета в т.у.ц. по статьям затрат СМР/ПНР ОЗП=22,53; ЭМ=11,42; ЗПМ=22,53; МАТ=8,56
21 * | Прайс | Двутавр 25К1 |  | т | 47.424 | 7269.63 |  | 7 269,63 62228,00/8,56 | 1 Индексы пересчета в т.у.ц. по статьям затрат СМР/ПНР ОЗП=22,53; ЭМ=11,42; ЗПМ=22,53; МАТ=8,56 | 2951102 |  |  | 2951102 | 0 | 0 | [5 empty] | Двутавр 25К1
Объем=45,6*1,04
Цена МАТ=62228,00/8,56
| 1 | ИНДЕКС К ПОЗИЦИИ: Индексы пересчета в т.у.ц. по статьям затрат СМР/ПНР ОЗП=22,53; ЭМ=11,42; ЗПМ=22,53; МАТ=8,56 | [20 empty] | ИНДЕКС К ПОЗИЦИИ: Индексы пересчета в т.у.ц. по статьям затрат СМР/ПНР ОЗП=22,53; ЭМ=11,42; ЗПМ=22,53; МАТ=8,56
22 * | Прайс | Двутавр 20К1 |  | т | 35.36 | 7071.73 |  | 7 071,73 60534,00/8,56 | 1 Индексы пересчета в т.у.ц. по статьям затрат СМР/ПНР ОЗП=22,53; ЭМ=11,42; ЗПМ=22,53; МАТ=8,56 | 2140483 |  |  | 2140483 | 0 | 0 | [5 empty] | Двутавр 20К1
Объем=34*1,04
Цена МАТ=60534,00/8,56
| 1 | ИНДЕКС К ПОЗИЦИИ: Индексы пересчета в т.у.ц. по статьям затрат СМР/ПНР ОЗП=22,53; ЭМ=11,42; ЗПМ=22,53; МАТ=8,56 | [20 empty] | ИНДЕКС К ПОЗИЦИИ: Индексы пересчета в т.у.ц. по статьям затрат СМР/ПНР ОЗП=22,53; ЭМ=11,42; ЗПМ=22,53; МАТ=8,56
23 * | Прайс | Двутавр 70Ш1 |  | т | 3.64 | 8274.3 |  | 8 274,30 70828,00/8,56 | 1 Индексы пересчета в т.у.ц. по статьям затрат СМР/ПНР ОЗП=22,53; ЭМ=11,42; ЗПМ=22,53; МАТ=8,56 | 257814 |  |  | 257814 | 0 | 0 | [5 empty] | Двутавр 70Ш1
Объем=3,5*1,04
Цена МАТ=70828,00/8,56
| 1 | ИНДЕКС К ПОЗИЦИИ: Индексы пересчета в т.у.ц. по статьям затрат СМР/ПНР ОЗП=22,53; ЭМ=11,42; ЗПМ=22,53; МАТ=8,56 | [20 empty] | ИНДЕКС К ПОЗИЦИИ: Индексы пересчета в т.у.ц. по статьям затрат СМР/ПНР ОЗП=22,53; ЭМ=11,42; ЗПМ=22,53; МАТ=8,56
24 * | Прайс | Двутавр 60Ш1 |  | т | 10.92 | 8169.39 |  | 8 169,39 69930,00/8,56 | 1 Индексы пересчета в т.у.ц. по статьям затрат СМР/ПНР ОЗП=22,53; ЭМ=11,42; ЗПМ=22,53; МАТ=8,56 | 763635 |  |  | 763635 | 0 | 0 | [5 empty] | Двутавр 60Ш1
Объем=10,5*1,04
Цена МАТ=69930,00/8,56
| 1 | ИНДЕКС К ПОЗИЦИИ: Индексы пересчета в т.у.ц. по статьям затрат СМР/ПНР ОЗП=22,53; ЭМ=11,42; ЗПМ=22,53; МАТ=8,56 | [20 empty] | ИНДЕКС К ПОЗИЦИИ: Индексы пересчета в т.у.ц. по статьям затрат СМР/ПНР ОЗП=22,53; ЭМ=11,42; ЗПМ=22,53; МАТ=8,56
25 * | Прайс | Двутавр 50Ш1 |  | т | 179.296 | 8036.68 |  | 8 036,68 68794,00/8,56 | 1 Индексы пересчета в т.у.ц. по статьям затрат СМР/ПНР ОЗП=22,53; ЭМ=11,42; ЗПМ=22,53; МАТ=8,56 | 12334486 |  |  | 12334486 | 0 | 0 | [5 empty] | Двутавр 50Ш1
Объем=172,4*1,04
Цена МАТ=68794,00/8,56
| 1 | ИНДЕКС К ПОЗИЦИИ: Индексы пересчета в т.у.ц. по статьям затрат СМР/ПНР ОЗП=22,53; ЭМ=11,42; ЗПМ=22,53; МАТ=8,56 | [20 empty] | ИНДЕКС К ПОЗИЦИИ: Индексы пересчета в т.у.ц. по статьям затрат СМР/ПНР ОЗП=22,53; ЭМ=11,42; ЗПМ=22,53; МАТ=8,56
26 * | Прайс | Двутавр 40Ш1 |  | т | 8.944 | 7809.11 |  | 7 809,11 66846,00/8,56 | 1 Индексы пересчета в т.у.ц. по статьям затрат СМР/ПНР ОЗП=22,53; ЭМ=11,42; ЗПМ=22,53; МАТ=8,56 | 597870 |  |  | 597870 | 0 | 0 | [5 empty] | Двутавр 40Ш1
Объем=8,6*1,04
Цена МАТ=66846,00/8,56
| 1 | ИНДЕКС К ПОЗИЦИИ: Индексы пересчета в т.у.ц. по статьям затрат СМР/ПНР ОЗП=22,53; ЭМ=11,42; ЗПМ=22,53; МАТ=8,56 | [20 empty] | ИНДЕКС К ПОЗИЦИИ: Индексы пересчета в т.у.ц. по статьям затрат СМР/ПНР ОЗП=22,53; ЭМ=11,42; ЗПМ=22,53; МАТ=8,56
27 * | Прайс | Двутавр 30Ш1 |  | т | 12.584 | 7670.56 |  | 7 670,56 65660,00/8,56 | 1 Индексы пересчета в т.у.ц. по статьям затрат СМР/ПНР ОЗП=22,53; ЭМ=11,42; ЗПМ=22,53; МАТ=8,56 | 826265 |  |  | 826265 | 0 | 0 | [5 empty] | Двутавр 30Ш1
Объем=12,1*1,04
Цена МАТ=65660,00/8,56
| 1 | ИНДЕКС К ПОЗИЦИИ: Индексы пересчета в т.у.ц. по статьям затрат СМР/ПНР ОЗП=22,53; ЭМ=11,42; ЗПМ=22,53; МАТ=8,56 | [20 empty] | ИНДЕКС К ПОЗИЦИИ: Индексы пересчета в т.у.ц. по статьям затрат СМР/ПНР ОЗП=22,53; ЭМ=11,42; ЗПМ=22,53; МАТ=8,56
28 * | Прайс | Прокат листовой 30мм |  | т | 160.056 | 9585.63 |  | 9 585,63 82053,00/8,56 | 1 Индексы пересчета в т.у.ц. по статьям затрат СМР/ПНР ОЗП=22,53; ЭМ=11,42; ЗПМ=22,53; МАТ=8,56 | 13133074 |  |  | 13133074 | 0 | 0 | [5 empty] | Прокат листовой 30мм
Объем=153,9*1,04
Цена МАТ=82053,00/8,56
| 1 | ИНДЕКС К ПОЗИЦИИ: Индексы пересчета в т.у.ц. по статьям затрат СМР/ПНР ОЗП=22,53; ЭМ=11,42; ЗПМ=22,53; МАТ=8,56 | [20 empty] | ИНДЕКС К ПОЗИЦИИ: Индексы пересчета в т.у.ц. по статьям затрат СМР/ПНР ОЗП=22,53; ЭМ=11,42; ЗПМ=22,53; МАТ=8,56
29 * | Прайс | Прокат листовой 25мм |  | т | 13.52 | 9135.4 |  | 9 135,40 78199,00/8,56 | 1 Индексы пересчета в т.у.ц. по статьям затрат СМР/ПНР ОЗП=22,53; ЭМ=11,42; ЗПМ=22,53; МАТ=8,56 | 1057251 |  |  | 1057251 | 0 | 0 | [5 empty] | Прокат листовой 25мм
Объем=13*1,04
Цена МАТ=78199,00/8,56
| 1 | ИНДЕКС К ПОЗИЦИИ: Индексы пересчета в т.у.ц. по статьям затрат СМР/ПНР ОЗП=22,53; ЭМ=11,42; ЗПМ=22,53; МАТ=8,56 | [20 empty] | ИНДЕКС К ПОЗИЦИИ: Индексы пересчета в т.у.ц. по статьям затрат СМР/ПНР ОЗП=22,53; ЭМ=11,42; ЗПМ=22,53; МАТ=8,56
30 * | Прайс | Прокат листовой 16мм |  | т | 107.432 | 8442.52 |  | 8 442,52 72268,00/8,56 | 1 Индексы пересчета в т.у.ц. по статьям затрат СМР/ПНР ОЗП=22,53; ЭМ=11,42; ЗПМ=22,53; МАТ=8,56 | 7763893 |  |  | 7763893 | 0 | 0 | [5 empty] | Прокат листовой 16мм
Объем=103,3*1,04
Цена МАТ=72268,00/8,56
| 1 | ИНДЕКС К ПОЗИЦИИ: Индексы пересчета в т.у.ц. по статьям затрат СМР/ПНР ОЗП=22,53; ЭМ=11,42; ЗПМ=22,53; МАТ=8,56 | [20 empty] | ИНДЕКС К ПОЗИЦИИ: Индексы пересчета в т.у.ц. по статьям затрат СМР/ПНР ОЗП=22,53; ЭМ=11,42; ЗПМ=22,53; МАТ=8,56
31 * | Прайс | Прокат листовой 12мм |  | т | 5.304 | 7809.11 |  | 7 809,11 66846,00/8,56 | 1 Индексы пересчета в т.у.ц. по статьям затрат СМР/ПНР ОЗП=22,53; ЭМ=11,42; ЗПМ=22,53; МАТ=8,56 | 354551 |  |  | 354551 | 0 | 0 | [5 empty] | Прокат листовой 12мм
Объем=5,1*1,04
Цена МАТ=66846,00/8,56
| 1 | ИНДЕКС К ПОЗИЦИИ: Индексы пересчета в т.у.ц. по статьям затрат СМР/ПНР ОЗП=22,53; ЭМ=11,42; ЗПМ=22,53; МАТ=8,56 | [20 empty] | ИНДЕКС К ПОЗИЦИИ: Индексы пересчета в т.у.ц. по статьям затрат СМР/ПНР ОЗП=22,53; ЭМ=11,42; ЗПМ=22,53; МАТ=8,56
32 * | Прайс | Прокат листовой 10мм |  | т | 3.016 | 7685.4 |  | 7 685,40 65787,00/8,56 | 1 Индексы пересчета в т.у.ц. по статьям затрат СМР/ПНР ОЗП=22,53; ЭМ=11,42; ЗПМ=22,53; МАТ=8,56 | 198414 |  |  | 198414 | 0 | 0 | [5 empty] | Прокат листовой 10мм
Объем=2,9*1,04
Цена МАТ=65787,00/8,56
| 1 | ИНДЕКС К ПОЗИЦИИ: Индексы пересчета в т.у.ц. по статьям затрат СМР/ПНР ОЗП=22,53; ЭМ=11,42; ЗПМ=22,53; МАТ=8,56 | [20 empty] | ИНДЕКС К ПОЗИЦИИ: Индексы пересчета в т.у.ц. по статьям затрат СМР/ПНР ОЗП=22,53; ЭМ=11,42; ЗПМ=22,53; МАТ=8,56
33 * | Прайс | Прокат листовой 8мм |  | т | 6.552 | 7575.47 |  | 7 575,47 64846,00/8,56 | 1 Индексы пересчета в т.у.ц. по статьям затрат СМР/ПНР ОЗП=22,53; ЭМ=11,42; ЗПМ=22,53; МАТ=8,56 | 424871 |  |  | 424871 | 0 | 0 | [5 empty] | Прокат листовой 8мм
Объем=6,3*1,04
Цена МАТ=64846,00/8,56
| 1 | ИНДЕКС К ПОЗИЦИИ: Индексы пересчета в т.у.ц. по статьям затрат СМР/ПНР ОЗП=22,53; ЭМ=11,42; ЗПМ=22,53; МАТ=8,56 | [20 empty] | ИНДЕКС К ПОЗИЦИИ: Индексы пересчета в т.у.ц. по статьям затрат СМР/ПНР ОЗП=22,53; ЭМ=11,42; ЗПМ=22,53; МАТ=8,56
Раздел 3. Балки и прогоны покрытия | [19 empty] | Раздел 3. Балки и прогоны покрытия
34 | ТЕР09-03-002-12 Приказ Администрации ЛО от 20.10.15 №28 | Монтаж балок, ригелей перекрытия, покрытия и под установку оборудования многоэтажных зданий при высоте здания: до 25 м |  | 1 т конструкций | 295.152 | 1 154,86 406,11 | 601,80 81,75 | 146.95 | 1 Индексы пересчета в т.у.ц. по статьям затрат СМР/ПНР ОЗП=22,53; ЭМ=11,42; ЗПМ=22,53; МАТ=8,56 | 5100248 | 2700547 | 2 028 432 543 642 | 371269 | 20.9875 | 6194.5 | [5 empty] | Монтаж балок, ригелей перекрытия, покрытия и под установку оборудования многоэтажных зданий при высоте здания: до 25 м
Объем=283,8*1,04
| Приказ от 30.01.2024 № 55/пр прил.5 табл.1 п.2 | Производство работ осуществляется на территории действующего предприятия с наличием в зоне производства работ одного или нескольких из следующих факторов: - разветвленной сети транспортных и инженерных коммуникаций; - стесненных условий для складирования материалов; - действующего технологического оборудования; - движения технологического транспорта ОЗП=1,15; ЭМ=1,15 к расх.; ЗПМ=1,15; ТЗ=1,15; ТЗМ=1,15 | [19 empty] | Производство работ осуществляется на территории действующего предприятия с наличием в зоне производства работ одного или нескольких из следующих факторов: - разветвленной сети транспортных и инженерных коммуникаций; - стесненных условий для складирования материалов; - действующего технологического оборудования; - движения технологического транспорта ОЗП=1,15; ЭМ=1,15 к расх.; ЗПМ=1,15; ТЗ=1,15; ТЗМ=1,15
| 1 | ИНДЕКС К ПОЗИЦИИ: Индексы пересчета в т.у.ц. по статьям затрат СМР/ПНР ОЗП=22,53; ЭМ=11,42; ЗПМ=22,53; МАТ=8,56 | [20 empty] | ИНДЕКС К ПОЗИЦИИ: Индексы пересчета в т.у.ц. по статьям затрат СМР/ПНР ОЗП=22,53; ЭМ=11,42; ЗПМ=22,53; МАТ=8,56
35 * | Прайс | Прокат листовой 22мм |  | т | 1.456 | 8868.11 |  | 8 868,11 75911,00/8,56 | 1 Индексы пересчета в т.у.ц. по статьям затрат СМР/ПНР ОЗП=22,53; ЭМ=11,42; ЗПМ=22,53; МАТ=8,56 | 110526 |  |  | 110526 | 0 | 0 | [5 empty] | Прокат листовой 22мм
Объем=1,4*1,04
Цена МАТ=75911,00/8,56
| 1 | ИНДЕКС К ПОЗИЦИИ: Индексы пересчета в т.у.ц. по статьям затрат СМР/ПНР ОЗП=22,53; ЭМ=11,42; ЗПМ=22,53; МАТ=8,56 | [20 empty] | ИНДЕКС К ПОЗИЦИИ: Индексы пересчета в т.у.ц. по статьям затрат СМР/ПНР ОЗП=22,53; ЭМ=11,42; ЗПМ=22,53; МАТ=8,56
36 * | Прайс | Прокат листовой 20мм |  | т | 56.888 | 8699.88 |  | 8 699,88 74471,00/8,56 | 1 Индексы пересчета в т.у.ц. по статьям затрат СМР/ПНР ОЗП=22,53; ЭМ=11,42; ЗПМ=22,53; МАТ=8,56 | 4236505 |  |  | 4236505 | 0 | 0 | [5 empty] | Прокат листовой 20мм
Объем=54,7*1,04
Цена МАТ=74471,00/8,56
| 1 | ИНДЕКС К ПОЗИЦИИ: Индексы пересчета в т.у.ц. по статьям затрат СМР/ПНР ОЗП=22,53; ЭМ=11,42; ЗПМ=22,53; МАТ=8,56 | [20 empty] | ИНДЕКС К ПОЗИЦИИ: Индексы пересчета в т.у.ц. по статьям затрат СМР/ПНР ОЗП=22,53; ЭМ=11,42; ЗПМ=22,53; МАТ=8,56
37 * | Прайс | Двутавр 60Ш1 |  | т | 10.92 | 8169.39 |  | 8 169,39 69930,00/8,56 | 1 Индексы пересчета в т.у.ц. по статьям затрат СМР/ПНР ОЗП=22,53; ЭМ=11,42; ЗПМ=22,53; МАТ=8,56 | 763635 |  |  | 763635 | 0 | 0 | [5 empty] | Двутавр 60Ш1
Объем=10,5*1,04
Цена МАТ=69930,00/8,56
| 1 | ИНДЕКС К ПОЗИЦИИ: Индексы пересчета в т.у.ц. по статьям затрат СМР/ПНР ОЗП=22,53; ЭМ=11,42; ЗПМ=22,53; МАТ=8,56 | [20 empty] | ИНДЕКС К ПОЗИЦИИ: Индексы пересчета в т.у.ц. по статьям затрат СМР/ПНР ОЗП=22,53; ЭМ=11,42; ЗПМ=22,53; МАТ=8,56
38 * | Прайс | Уголок не равнополочный 140*90*8 |  | т | 0.208 | 11317.76 |  | 11 317,76 96880,00/8,56 | 1 Индексы пересчета в т.у.ц. по статьям затрат СМР/ПНР ОЗП=22,53; ЭМ=11,42; ЗПМ=22,53; МАТ=8,56 | 20151 |  |  | 20151 | 0 | 0 | [5 empty] | Уголок не равнополочный 140*90*8
Объем=0,2*1,04
Цена МАТ=96880,00/8,56
| 1 | ИНДЕКС К ПОЗИЦИИ: Индексы пересчета в т.у.ц. по статьям затрат СМР/ПНР ОЗП=22,53; ЭМ=11,42; ЗПМ=22,53; МАТ=8,56 | [20 empty] | ИНДЕКС К ПОЗИЦИИ: Индексы пересчета в т.у.ц. по статьям затрат СМР/ПНР ОЗП=22,53; ЭМ=11,42; ЗПМ=22,53; МАТ=8,56
39 * | Прайс | Прокат листовой 30мм |  | т | 145.6 | 9585.63 |  | 9 585,63 82053,00/8,56 | 1 Индексы пересчета в т.у.ц. по статьям затрат СМР/ПНР ОЗП=22,53; ЭМ=11,42; ЗПМ=22,53; МАТ=8,56 | 11946916 |  |  | 11946916 | 0 | 0 | [5 empty] | Прокат листовой 30мм
Объем=140*1,04
Цена МАТ=82053,00/8,56
| 1 | ИНДЕКС К ПОЗИЦИИ: Индексы пересчета в т.у.ц. по статьям затрат СМР/ПНР ОЗП=22,53; ЭМ=11,42; ЗПМ=22,53; МАТ=8,56 | [20 empty] | ИНДЕКС К ПОЗИЦИИ: Индексы пересчета в т.у.ц. по статьям затрат СМР/ПНР ОЗП=22,53; ЭМ=11,42; ЗПМ=22,53; МАТ=8,56
40 * | Прайс | Прокат листовой 25мм |  | т | 4.68 | 9135.4 |  | 9 135,40 78199,00/8,56 | 1 Индексы пересчета в т.у.ц. по статьям затрат СМР/ПНР ОЗП=22,53; ЭМ=11,42; ЗПМ=22,53; МАТ=8,56 | 365971 |  |  | 365971 | 0 | 0 | [5 empty] | Прокат листовой 25мм
Объем=4,5*1,04
Цена МАТ=78199,00/8,56
| 1 | ИНДЕКС К ПОЗИЦИИ: Индексы пересчета в т.у.ц. по статьям затрат СМР/ПНР ОЗП=22,53; ЭМ=11,42; ЗПМ=22,53; МАТ=8,56 | [20 empty] | ИНДЕКС К ПОЗИЦИИ: Индексы пересчета в т.у.ц. по статьям затрат СМР/ПНР ОЗП=22,53; ЭМ=11,42; ЗПМ=22,53; МАТ=8,56
41 * | Прайс | Прокат листовой 16мм |  | т | 68.64 | 8442.52 |  | 8 442,52 72268,00/8,56 | 1 Индексы пересчета в т.у.ц. по статьям затрат СМР/ПНР ОЗП=22,53; ЭМ=11,42; ЗПМ=22,53; МАТ=8,56 | 4960474 |  |  | 4960474 | 0 | 0 | [5 empty] | Прокат листовой 16мм
Объем=66*1,04
Цена МАТ=72268,00/8,56
| 1 | ИНДЕКС К ПОЗИЦИИ: Индексы пересчета в т.у.ц. по статьям затрат СМР/ПНР ОЗП=22,53; ЭМ=11,42; ЗПМ=22,53; МАТ=8,56 | [20 empty] | ИНДЕКС К ПОЗИЦИИ: Индексы пересчета в т.у.ц. по статьям затрат СМР/ПНР ОЗП=22,53; ЭМ=11,42; ЗПМ=22,53; МАТ=8,56
42 * | Прайс | Прокат листовой 8мм |  | т | 6.76 | 7575.47 |  | 7 575,47 64846,00/8,56 | 1 Индексы пересчета в т.у.ц. по статьям затрат СМР/ПНР ОЗП=22,53; ЭМ=11,42; ЗПМ=22,53; МАТ=8,56 | 438359 |  |  | 438359 | 0 | 0 | [5 empty] | Прокат листовой 8мм
Объем=6,5*1,04
Цена МАТ=64846,00/8,56
| 1 | ИНДЕКС К ПОЗИЦИИ: Индексы пересчета в т.у.ц. по статьям затрат СМР/ПНР ОЗП=22,53; ЭМ=11,42; ЗПМ=22,53; МАТ=8,56 | [20 empty] | ИНДЕКС К ПОЗИЦИИ: Индексы пересчета в т.у.ц. по статьям затрат СМР/ПНР ОЗП=22,53; ЭМ=11,42; ЗПМ=22,53; МАТ=8,56
Раздел 4. Связи горизонт. и вертик. | [19 empty] | Раздел 4. Связи горизонт. и вертик.
43 | ТЕР09-03-014-01 Приказ Администрации ЛО от 20.10.15 №28 | Монтаж связей и распорок из одиночных и парных уголков, гнутосварных профилей для пролетов: до 24 м при высоте здания до 25 м |  | 1 т конструкций | 284.856 | 2 203,66 1 205,83 | 616,87 108,16 | 380.96 | 1 Индексы пересчета в т.у.ц. по статьям затрат СМР/ПНР ОЗП=22,53; ЭМ=11,42; ЗПМ=22,53; МАТ=8,56 | 10674436 | 7738799 | 2 006 717 694 134 | 928920 | 72.772 | 20729.54 | [5 empty] | Монтаж связей и распорок из одиночных и парных уголков, гнутосварных профилей для пролетов: до 24 м при высоте здания до 25 м
Объем=273,9*1,04
| Приказ от 30.01.2024 № 55/пр прил.5 табл.1 п.2 | Производство работ осуществляется на территории действующего предприятия с наличием в зоне производства работ одного или нескольких из следующих факторов: - разветвленной сети транспортных и инженерных коммуникаций; - стесненных условий для складирования материалов; - действующего технологического оборудования; - движения технологического транспорта ОЗП=1,15; ЭМ=1,15 к расх.; ЗПМ=1,15; ТЗ=1,15; ТЗМ=1,15 | [19 empty] | Производство работ осуществляется на территории действующего предприятия с наличием в зоне производства работ одного или нескольких из следующих факторов: - разветвленной сети транспортных и инженерных коммуникаций; - стесненных условий для складирования материалов; - действующего технологического оборудования; - движения технологического транспорта ОЗП=1,15; ЭМ=1,15 к расх.; ЗПМ=1,15; ТЗ=1,15; ТЗМ=1,15
| 1 | ИНДЕКС К ПОЗИЦИИ: Индексы пересчета в т.у.ц. по статьям затрат СМР/ПНР ОЗП=22,53; ЭМ=11,42; ЗПМ=22,53; МАТ=8,56 | [20 empty] | ИНДЕКС К ПОЗИЦИИ: Индексы пересчета в т.у.ц. по статьям затрат СМР/ПНР ОЗП=22,53; ЭМ=11,42; ЗПМ=22,53; МАТ=8,56
44 * | Прайс | Профиль гн. 200*6 |  | т | 45.344 | 10911.92 |  | 10 911,92 93406,00/8,56 | 1 Индексы пересчета в т.у.ц. по статьям затрат СМР/ПНР ОЗП=22,53; ЭМ=11,42; ЗПМ=22,53; МАТ=8,56 | 4235403 |  |  | 4235403 | 0 | 0 | [5 empty] | Профиль гн. 200*6
Объем=43,6*1,04
Цена МАТ=93406,00/8,56
| 1 | ИНДЕКС К ПОЗИЦИИ: Индексы пересчета в т.у.ц. по статьям затрат СМР/ПНР ОЗП=22,53; ЭМ=11,42; ЗПМ=22,53; МАТ=8,56 | [20 empty] | ИНДЕКС К ПОЗИЦИИ: Индексы пересчета в т.у.ц. по статьям затрат СМР/ПНР ОЗП=22,53; ЭМ=11,42; ЗПМ=22,53; МАТ=8,56
45 * | Прайс | Профиль гн. 180*5 |  | т | 115.44 | 10441.82 |  | 10 441,82 89382,00/8,56 | 1 Индексы пересчета в т.у.ц. по статьям затрат СМР/ПНР ОЗП=22,53; ЭМ=11,42; ЗПМ=22,53; МАТ=8,56 | 10318256 |  |  | 10318256 | 0 | 0 | [5 empty] | Профиль гн. 180*5
Объем=111*1,04
Цена МАТ=89382,00/8,56
| 1 | ИНДЕКС К ПОЗИЦИИ: Индексы пересчета в т.у.ц. по статьям затрат СМР/ПНР ОЗП=22,53; ЭМ=11,42; ЗПМ=22,53; МАТ=8,56 | [20 empty] | ИНДЕКС К ПОЗИЦИИ: Индексы пересчета в т.у.ц. по статьям затрат СМР/ПНР ОЗП=22,53; ЭМ=11,42; ЗПМ=22,53; МАТ=8,56
46 * | Прайс | Профиль гн. 160*6 |  | т | 9.776 | 10154.79 |  | 10 154,79 86925,00/8,56 | 1 Индексы пересчета в т.у.ц. по статьям затрат СМР/ПНР ОЗП=22,53; ЭМ=11,42; ЗПМ=22,53; МАТ=8,56 | 849779 |  |  | 849779 | 0 | 0 | [5 empty] | Профиль гн. 160*6
Объем=9,4*1,04
Цена МАТ=86925,00/8,56
| 1 | ИНДЕКС К ПОЗИЦИИ: Индексы пересчета в т.у.ц. по статьям затрат СМР/ПНР ОЗП=22,53; ЭМ=11,42; ЗПМ=22,53; МАТ=8,56 | [20 empty] | ИНДЕКС К ПОЗИЦИИ: Индексы пересчета в т.у.ц. по статьям затрат СМР/ПНР ОЗП=22,53; ЭМ=11,42; ЗПМ=22,53; МАТ=8,56
47 * | Прайс | Профиль гн. 140*5 |  | т | 18.928 | 9788.55 |  | 9 788,55 83790,00/8,56 | 1 Индексы пересчета в т.у.ц. по статьям затрат СМР/ПНР ОЗП=22,53; ЭМ=11,42; ЗПМ=22,53; МАТ=8,56 | 1585977 |  |  | 1585977 | 0 | 0 | [5 empty] | Профиль гн. 140*5
Объем=18,2*1,04
Цена МАТ=83790,00/8,56
| 1 | ИНДЕКС К ПОЗИЦИИ: Индексы пересчета в т.у.ц. по статьям затрат СМР/ПНР ОЗП=22,53; ЭМ=11,42; ЗПМ=22,53; МАТ=8,56 | [20 empty] | ИНДЕКС К ПОЗИЦИИ: Индексы пересчета в т.у.ц. по статьям затрат СМР/ПНР ОЗП=22,53; ЭМ=11,42; ЗПМ=22,53; МАТ=8,56
48 * | Прайс | Профиль гн. 120*5 |  | т | 2.496 | 9260.05 |  | 9 260,05 79266,00/8,56 | 1 Индексы пересчета в т.у.ц. по статьям затрат СМР/ПНР ОЗП=22,53; ЭМ=11,42; ЗПМ=22,53; МАТ=8,56 | 197848 |  |  | 197848 | 0 | 0 | [5 empty] | Профиль гн. 120*5
Объем=2,4*1,04
Цена МАТ=79266,00/8,56
| 1 | ИНДЕКС К ПОЗИЦИИ: Индексы пересчета в т.у.ц. по статьям затрат СМР/ПНР ОЗП=22,53; ЭМ=11,42; ЗПМ=22,53; МАТ=8,56 | [20 empty] | ИНДЕКС К ПОЗИЦИИ: Индексы пересчета в т.у.ц. по статьям затрат СМР/ПНР ОЗП=22,53; ЭМ=11,42; ЗПМ=22,53; МАТ=8,56
49 * | Прайс | Профиль гн. 250*6 |  | т | 4.576 | 12436.1 |  | 12 436,10 106453,00/8,56 | 1 Индексы пересчета в т.у.ц. по статьям затрат СМР/ПНР ОЗП=22,53; ЭМ=11,42; ЗПМ=22,53; МАТ=8,56 | 487129 |  |  | 487129 | 0 | 0 | [5 empty] | Профиль гн. 250*6
Объем=4,4*1,04
Цена МАТ=106453,00/8,56
| 1 | ИНДЕКС К ПОЗИЦИИ: Индексы пересчета в т.у.ц. по статьям затрат СМР/ПНР ОЗП=22,53; ЭМ=11,42; ЗПМ=22,53; МАТ=8,56 | [20 empty] | ИНДЕКС К ПОЗИЦИИ: Индексы пересчета в т.у.ц. по статьям затрат СМР/ПНР ОЗП=22,53; ЭМ=11,42; ЗПМ=22,53; МАТ=8,56
50 * | Прайс | Швеллер 22П |  | т | 20.28 | 8868.11 |  | 8 868,11 75911,00/8,56 | 1 Индексы пересчета в т.у.ц. по статьям затрат СМР/ПНР ОЗП=22,53; ЭМ=11,42; ЗПМ=22,53; МАТ=8,56 | 1539476 |  |  | 1539476 | 0 | 0 | [5 empty] | Швеллер 22П
Объем=19,5*1,04
Цена МАТ=75911,00/8,56
| 1 | ИНДЕКС К ПОЗИЦИИ: Индексы пересчета в т.у.ц. по статьям затрат СМР/ПНР ОЗП=22,53; ЭМ=11,42; ЗПМ=22,53; МАТ=8,56 | [20 empty] | ИНДЕКС К ПОЗИЦИИ: Индексы пересчета в т.у.ц. по статьям затрат СМР/ПНР ОЗП=22,53; ЭМ=11,42; ЗПМ=22,53; МАТ=8,56
51 * | Прайс | Уголок равнополочный 125*8 |  | т | 11.648 | 10075.7 |  | 10 075,70 86248,00/8,56 | 1 Индексы пересчета в т.у.ц. по статьям затрат СМР/ПНР ОЗП=22,53; ЭМ=11,42; ЗПМ=22,53; МАТ=8,56 | 1004617 |  |  | 1004617 | 0 | 0 | [5 empty] | Уголок равнополочный 125*8
Объем=11,2*1,04
Цена МАТ=86248,00/8,56
| 1 | ИНДЕКС К ПОЗИЦИИ: Индексы пересчета в т.у.ц. по статьям затрат СМР/ПНР ОЗП=22,53; ЭМ=11,42; ЗПМ=22,53; МАТ=8,56 | [20 empty] | ИНДЕКС К ПОЗИЦИИ: Индексы пересчета в т.у.ц. по статьям затрат СМР/ПНР ОЗП=22,53; ЭМ=11,42; ЗПМ=22,53; МАТ=8,56
52 * | Прайс | Уголок равнополочный 50*5 |  | т | 7.488 | 8264.37 |  | 8 264,37 70743,00/8,56 | 1 Индексы пересчета в т.у.ц. по статьям затрат СМР/ПНР ОЗП=22,53; ЭМ=11,42; ЗПМ=22,53; МАТ=8,56 | 529724 |  |  | 529724 | 0 | 0 | [5 empty] | Уголок равнополочный 50*5
Объем=7,2*1,04
Цена МАТ=70743,00/8,56
| 1 | ИНДЕКС К ПОЗИЦИИ: Индексы пересчета в т.у.ц. по статьям затрат СМР/ПНР ОЗП=22,53; ЭМ=11,42; ЗПМ=22,53; МАТ=8,56 | [20 empty] | ИНДЕКС К ПОЗИЦИИ: Индексы пересчета в т.у.ц. по статьям затрат СМР/ПНР ОЗП=22,53; ЭМ=11,42; ЗПМ=22,53; МАТ=8,56
53 * | Прайс | Уголок не равнополочный 125*80*8 |  | т | 27.768 | 10041 |  | 10 041,00 85951,00/8,56 | 1 Индексы пересчета в т.у.ц. по статьям затрат СМР/ПНР ОЗП=22,53; ЭМ=11,42; ЗПМ=22,53; МАТ=8,56 | 2386686 |  |  | 2386686 | 0 | 0 | [5 empty] | Уголок не равнополочный 125*80*8
Объем=26,7*1,04
Цена МАТ=85951,00/8,56
| 1 | ИНДЕКС К ПОЗИЦИИ: Индексы пересчета в т.у.ц. по статьям затрат СМР/ПНР ОЗП=22,53; ЭМ=11,42; ЗПМ=22,53; МАТ=8,56 | [20 empty] | ИНДЕКС К ПОЗИЦИИ: Индексы пересчета в т.у.ц. по статьям затрат СМР/ПНР ОЗП=22,53; ЭМ=11,42; ЗПМ=22,53; МАТ=8,56
54 * | Прайс | Прокат листовой 12мм |  | т | 10.816 | 7809.11 |  | 7 809,11 66846,00/8,56 | 1 Индексы пересчета в т.у.ц. по статьям затрат СМР/ПНР ОЗП=22,53; ЭМ=11,42; ЗПМ=22,53; МАТ=8,56 | 723006 |  |  | 723006 | 0 | 0 | [5 empty] | Прокат листовой 12мм
Объем=10,4*1,04
Цена МАТ=66846,00/8,56
| 1 | ИНДЕКС К ПОЗИЦИИ: Индексы пересчета в т.у.ц. по статьям затрат СМР/ПНР ОЗП=22,53; ЭМ=11,42; ЗПМ=22,53; МАТ=8,56 | [20 empty] | ИНДЕКС К ПОЗИЦИИ: Индексы пересчета в т.у.ц. по статьям затрат СМР/ПНР ОЗП=22,53; ЭМ=11,42; ЗПМ=22,53; МАТ=8,56
55 * | Прайс | Прокат листовой 10мм |  | т | 3.328 | 7685.4 |  | 7 685,40 65787,00/8,56 | 1 Индексы пересчета в т.у.ц. по статьям затрат СМР/ПНР ОЗП=22,53; ЭМ=11,42; ЗПМ=22,53; МАТ=8,56 | 218939 |  |  | 218939 | 0 | 0 | [5 empty] | Прокат листовой 10мм
Объем=3,2*1,04
Цена МАТ=65787,00/8,56
| 1 | ИНДЕКС К ПОЗИЦИИ: Индексы пересчета в т.у.ц. по статьям затрат СМР/ПНР ОЗП=22,53; ЭМ=11,42; ЗПМ=22,53; МАТ=8,56 | [20 empty] | ИНДЕКС К ПОЗИЦИИ: Индексы пересчета в т.у.ц. по статьям затрат СМР/ПНР ОЗП=22,53; ЭМ=11,42; ЗПМ=22,53; МАТ=8,56
56 * | Прайс | Прокат листовой 8мм |  | т | 4.576 | 7575.47 |  | 7 575,47 64846,00/8,56 | 1 Индексы пересчета в т.у.ц. по статьям затрат СМР/ПНР ОЗП=22,53; ЭМ=11,42; ЗПМ=22,53; МАТ=8,56 | 296735 |  |  | 296735 | 0 | 0 | [5 empty] | Прокат листовой 8мм
Объем=4,4*1,04
Цена МАТ=64846,00/8,56
| 1 | ИНДЕКС К ПОЗИЦИИ: Индексы пересчета в т.у.ц. по статьям затрат СМР/ПНР ОЗП=22,53; ЭМ=11,42; ЗПМ=22,53; МАТ=8,56 | [20 empty] | ИНДЕКС К ПОЗИЦИИ: Индексы пересчета в т.у.ц. по статьям затрат СМР/ПНР ОЗП=22,53; ЭМ=11,42; ЗПМ=22,53; МАТ=8,56
57 * | Прайс | Прокат листовой 4мм |  | т | 2.392 | 6215.65 |  | 6 215,65 53206,00/8,56 | 1 Индексы пересчета в т.у.ц. по статьям затрат СМР/ПНР ОЗП=22,53; ЭМ=11,42; ЗПМ=22,53; МАТ=8,56 | 127269 |  |  | 127269 | 0 | 0 | [5 empty] | Прокат листовой 4мм
Объем=2,3*1,04
Цена МАТ=53206,00/8,56
| 1 | ИНДЕКС К ПОЗИЦИИ: Индексы пересчета в т.у.ц. по статьям затрат СМР/ПНР ОЗП=22,53; ЭМ=11,42; ЗПМ=22,53; МАТ=8,56 | [20 empty] | ИНДЕКС К ПОЗИЦИИ: Индексы пересчета в т.у.ц. по статьям затрат СМР/ПНР ОЗП=22,53; ЭМ=11,42; ЗПМ=22,53; МАТ=8,56
Раздел 5. Стеновой фахверк | [19 empty] | Раздел 5. Стеновой фахверк
58 | ТЕР09-04-006-01 Приказ Администрации ЛО от 20.10.15 №28 | Монтаж фахверка |  | 1 т конструкций | 103.272 | 1 579,69 621,51 | 720,23 82,49 | 237.95 | 1 Индексы пересчета в т.у.ц. по статьям затрат СМР/ПНР ОЗП=22,53; ЭМ=11,42; ЗПМ=22,53; МАТ=8,56 | 2505838 | 1446069 | 849 419 191 930 | 210350 | 32.591 | 3365.74 | [5 empty] | Монтаж фахверка
Объем=99,3*1,04
| Приказ от 30.01.2024 № 55/пр прил.5 табл.1 п.2 | Производство работ осуществляется на территории действующего предприятия с наличием в зоне производства работ одного или нескольких из следующих факторов: - разветвленной сети транспортных и инженерных коммуникаций; - стесненных условий для складирования материалов; - действующего технологического оборудования; - движения технологического транспорта ОЗП=1,15; ЭМ=1,15 к расх.; ЗПМ=1,15; ТЗ=1,15; ТЗМ=1,15 | [19 empty] | Производство работ осуществляется на территории действующего предприятия с наличием в зоне производства работ одного или нескольких из следующих факторов: - разветвленной сети транспортных и инженерных коммуникаций; - стесненных условий для складирования материалов; - действующего технологического оборудования; - движения технологического транспорта ОЗП=1,15; ЭМ=1,15 к расх.; ЗПМ=1,15; ТЗ=1,15; ТЗМ=1,15
| 1 | ИНДЕКС К ПОЗИЦИИ: Индексы пересчета в т.у.ц. по статьям затрат СМР/ПНР ОЗП=22,53; ЭМ=11,42; ЗПМ=22,53; МАТ=8,56 | [20 empty] | ИНДЕКС К ПОЗИЦИИ: Индексы пересчета в т.у.ц. по статьям затрат СМР/ПНР ОЗП=22,53; ЭМ=11,42; ЗПМ=22,53; МАТ=8,56
59 * | ТССЦ-110-0009 Приказ Администрации ЛО от 20.10.15 №28 | Болты сборочные с гайками и шайбами по классу прочности: 10.9 |  | т | 1.0327 | 21449.1 |  | 21449.1 | 1 Индексы пересчета в т.у.ц. по статьям затрат СМР/ПНР ОЗП=22,53; ЭМ=11,42; ЗПМ=22,53; МАТ=8,56 | 189612 |  |  | 189612 | 0 | 0 | [5 empty] | Болты сборочные с гайками и шайбами по классу прочности: 10.9
Объем=0,01*103,272
| 1 | ИНДЕКС К ПОЗИЦИИ: Индексы пересчета в т.у.ц. по статьям затрат СМР/ПНР ОЗП=22,53; ЭМ=11,42; ЗПМ=22,53; МАТ=8,56 | [20 empty] | ИНДЕКС К ПОЗИЦИИ: Индексы пересчета в т.у.ц. по статьям затрат СМР/ПНР ОЗП=22,53; ЭМ=11,42; ЗПМ=22,53; МАТ=8,56
60 * | Прайс | Профиль гн. 160*6 |  | т | 23.608 | 10154.79 |  | 10 154,79 86925,00/8,56 | 1 Индексы пересчета в т.у.ц. по статьям затрат СМР/ПНР ОЗП=22,53; ЭМ=11,42; ЗПМ=22,53; МАТ=8,56 | 2052125 |  |  | 2052125 | 0 | 0 | [5 empty] | Профиль гн. 160*6
Объем=22,7*1,04
Цена МАТ=86925,00/8,56
| 1 | ИНДЕКС К ПОЗИЦИИ: Индексы пересчета в т.у.ц. по статьям затрат СМР/ПНР ОЗП=22,53; ЭМ=11,42; ЗПМ=22,53; МАТ=8,56 | [20 empty] | ИНДЕКС К ПОЗИЦИИ: Индексы пересчета в т.у.ц. по статьям затрат СМР/ПНР ОЗП=22,53; ЭМ=11,42; ЗПМ=22,53; МАТ=8,56
61 * | Прайс | Профиль гн. 120*5 |  | т | 7.28 | 9260.05 |  | 9 260,05 79266,00/8,56 | 1 Индексы пересчета в т.у.ц. по статьям затрат СМР/ПНР ОЗП=22,53; ЭМ=11,42; ЗПМ=22,53; МАТ=8,56 | 577057 |  |  | 577057 | 0 | 0 | [5 empty] | Профиль гн. 120*5
Объем=7*1,04
Цена МАТ=79266,00/8,56
| 1 | ИНДЕКС К ПОЗИЦИИ: Индексы пересчета в т.у.ц. по статьям затрат СМР/ПНР ОЗП=22,53; ЭМ=11,42; ЗПМ=22,53; МАТ=8,56 | [20 empty] | ИНДЕКС К ПОЗИЦИИ: Индексы пересчета в т.у.ц. по статьям затрат СМР/ПНР ОЗП=22,53; ЭМ=11,42; ЗПМ=22,53; МАТ=8,56
62 * | Прайс | Профиль гн. 140*5 |  | т | 37.856 | 9788.55 |  | 9 788,55 83790,00/8,56 | 1 Индексы пересчета в т.у.ц. по статьям затрат СМР/ПНР ОЗП=22,53; ЭМ=11,42; ЗПМ=22,53; МАТ=8,56 | 3171954 |  |  | 3171954 | 0 | 0 | [5 empty] | Профиль гн. 140*5
Объем=36,4*1,04
Цена МАТ=83790,00/8,56
| 1 | ИНДЕКС К ПОЗИЦИИ: Индексы пересчета в т.у.ц. по статьям затрат СМР/ПНР ОЗП=22,53; ЭМ=11,42; ЗПМ=22,53; МАТ=8,56 | [20 empty] | ИНДЕКС К ПОЗИЦИИ: Индексы пересчета в т.у.ц. по статьям затрат СМР/ПНР ОЗП=22,53; ЭМ=11,42; ЗПМ=22,53; МАТ=8,56
63 * | Прайс | Профиль гн. 100*5 |  | т | 3.016 | 8927.45 |  | 8 927,45 76419,00/8,56 | 1 Индексы пересчета в т.у.ц. по статьям затрат СМР/ПНР ОЗП=22,53; ЭМ=11,42; ЗПМ=22,53; МАТ=8,56 | 230480 |  |  | 230480 | 0 | 0 | [5 empty] | Профиль гн. 100*5
Объем=2,9*1,04
Цена МАТ=76419,00/8,56
| 1 | ИНДЕКС К ПОЗИЦИИ: Индексы пересчета в т.у.ц. по статьям затрат СМР/ПНР ОЗП=22,53; ЭМ=11,42; ЗПМ=22,53; МАТ=8,56 | [20 empty] | ИНДЕКС К ПОЗИЦИИ: Индексы пересчета в т.у.ц. по статьям затрат СМР/ПНР ОЗП=22,53; ЭМ=11,42; ЗПМ=22,53; МАТ=8,56
64 * | Прайс | Уголок равнополочный 63*5 |  | т | 2.392 | 8422.78 |  | 8 422,78 72099,00/8,56 | 1 Индексы пересчета в т.у.ц. по статьям затрат СМР/ПНР ОЗП=22,53; ЭМ=11,42; ЗПМ=22,53; МАТ=8,56 | 172461 |  |  | 172461 | 0 | 0 | [5 empty] | Уголок равнополочный 63*5
Объем=2,3*1,04
Цена МАТ=72099,00/8,56
| 1 | ИНДЕКС К ПОЗИЦИИ: Индексы пересчета в т.у.ц. по статьям затрат СМР/ПНР ОЗП=22,53; ЭМ=11,42; ЗПМ=22,53; МАТ=8,56 | [20 empty] | ИНДЕКС К ПОЗИЦИИ: Индексы пересчета в т.у.ц. по статьям затрат СМР/ПНР ОЗП=22,53; ЭМ=11,42; ЗПМ=22,53; МАТ=8,56
65 * | Прайс | Уголок равнополочный 125*8 |  | т | 0.52 | 10075.7 |  | 10 075,70 86248,00/8,56 | 1 Индексы пересчета в т.у.ц. по статьям затрат СМР/ПНР ОЗП=22,53; ЭМ=11,42; ЗПМ=22,53; МАТ=8,56 | 44849 |  |  | 44849 | 0 | 0 | [5 empty] | Уголок равнополочный 125*8
Объем=0,5*1,04
Цена МАТ=86248,00/8,56
| 1 | ИНДЕКС К ПОЗИЦИИ: Индексы пересчета в т.у.ц. по статьям затрат СМР/ПНР ОЗП=22,53; ЭМ=11,42; ЗПМ=22,53; МАТ=8,56 | [20 empty] | ИНДЕКС К ПОЗИЦИИ: Индексы пересчета в т.у.ц. по статьям затрат СМР/ПНР ОЗП=22,53; ЭМ=11,42; ЗПМ=22,53; МАТ=8,56
66 * | Прайс | Уголок не равнополочный 125*80*8 |  | т | 0.104 | 10041 |  | 10 041,00 85951,00/8,56 | 1 Индексы пересчета в т.у.ц. по статьям затрат СМР/ПНР ОЗП=22,53; ЭМ=11,42; ЗПМ=22,53; МАТ=8,56 | 8939 |  |  | 8939 | 0 | 0 | [5 empty] | Уголок не равнополочный 125*80*8
Объем=0,1*1,04
Цена МАТ=85951,00/8,56
| 1 | ИНДЕКС К ПОЗИЦИИ: Индексы пересчета в т.у.ц. по статьям затрат СМР/ПНР ОЗП=22,53; ЭМ=11,42; ЗПМ=22,53; МАТ=8,56 | [20 empty] | ИНДЕКС К ПОЗИЦИИ: Индексы пересчета в т.у.ц. по статьям затрат СМР/ПНР ОЗП=22,53; ЭМ=11,42; ЗПМ=22,53; МАТ=8,56
67 * | Прайс | Уголок не равнополочный 100*63*8 |  | т | 2.392 | 9650 |  | 9 650,00 82604,00/8,56 | 1 Индексы пересчета в т.у.ц. по статьям затрат СМР/ПНР ОЗП=22,53; ЭМ=11,42; ЗПМ=22,53; МАТ=8,56 | 197589 |  |  | 197589 | 0 | 0 | [5 empty] | Уголок не равнополочный 100*63*8
Объем=2,3*1,04
Цена МАТ=82604,00/8,56
| 1 | ИНДЕКС К ПОЗИЦИИ: Индексы пересчета в т.у.ц. по статьям затрат СМР/ПНР ОЗП=22,53; ЭМ=11,42; ЗПМ=22,53; МАТ=8,56 | [20 empty] | ИНДЕКС К ПОЗИЦИИ: Индексы пересчета в т.у.ц. по статьям затрат СМР/ПНР ОЗП=22,53; ЭМ=11,42; ЗПМ=22,53; МАТ=8,56
68 * | Прайс | Уголок не равнополочный 140*90*8 |  | т | 5.928 | 11317.76 |  | 11 317,76 96880,00/8,56 | 1 Индексы пересчета в т.у.ц. по статьям затрат СМР/ПНР ОЗП=22,53; ЭМ=11,42; ЗПМ=22,53; МАТ=8,56 | 574305 |  |  | 574305 | 0 | 0 | [5 empty] | Уголок не равнополочный 140*90*8
Объем=5,7*1,04
Цена МАТ=96880,00/8,56
| 1 | ИНДЕКС К ПОЗИЦИИ: Индексы пересчета в т.у.ц. по статьям затрат СМР/ПНР ОЗП=22,53; ЭМ=11,42; ЗПМ=22,53; МАТ=8,56 | [20 empty] | ИНДЕКС К ПОЗИЦИИ: Индексы пересчета в т.у.ц. по статьям затрат СМР/ПНР ОЗП=22,53; ЭМ=11,42; ЗПМ=22,53; МАТ=8,56
69 * | Прайс | Прокат листовой 10мм |  | т | 6.552 | 7685.4 |  | 7 685,40 65787,00/8,56 | 1 Индексы пересчета в т.у.ц. по статьям затрат СМР/ПНР ОЗП=22,53; ЭМ=11,42; ЗПМ=22,53; МАТ=8,56 | 431037 |  |  | 431037 | 0 | 0 | [5 empty] | Прокат листовой 10мм
Объем=6,3*1,04
Цена МАТ=65787,00/8,56
| 1 | ИНДЕКС К ПОЗИЦИИ: Индексы пересчета в т.у.ц. по статьям затрат СМР/ПНР ОЗП=22,53; ЭМ=11,42; ЗПМ=22,53; МАТ=8,56 | [20 empty] | ИНДЕКС К ПОЗИЦИИ: Индексы пересчета в т.у.ц. по статьям затрат СМР/ПНР ОЗП=22,53; ЭМ=11,42; ЗПМ=22,53; МАТ=8,56
70 * | Прайс | Прокат листовой 6мм |  | т | 0.728 | 7403.27 |  | 7 403,27 63372,00/8,56 | 1 Индексы пересчета в т.у.ц. по статьям затрат СМР/ПНР ОЗП=22,53; ЭМ=11,42; ЗПМ=22,53; МАТ=8,56 | 46135 |  |  | 46135 | 0 | 0 | [5 empty] | Прокат листовой 6мм
Объем=0,7*1,04
Цена МАТ=63372,00/8,56
| 1 | ИНДЕКС К ПОЗИЦИИ: Индексы пересчета в т.у.ц. по статьям затрат СМР/ПНР ОЗП=22,53; ЭМ=11,42; ЗПМ=22,53; МАТ=8,56 | [20 empty] | ИНДЕКС К ПОЗИЦИИ: Индексы пересчета в т.у.ц. по статьям затрат СМР/ПНР ОЗП=22,53; ЭМ=11,42; ЗПМ=22,53; МАТ=8,56
71 * | Прайс | Прокат листовой 4мм |  | т | 6.24 | 6215.65 |  | 6 215,65 53206,00/8,56 | 1 Индексы пересчета в т.у.ц. по статьям затрат СМР/ПНР ОЗП=22,53; ЭМ=11,42; ЗПМ=22,53; МАТ=8,56 | 332005 |  |  | 332005 | 0 | 0 | [5 empty] | Прокат листовой 4мм
Объем=6*1,04
Цена МАТ=53206,00/8,56
| 1 | ИНДЕКС К ПОЗИЦИИ: Индексы пересчета в т.у.ц. по статьям затрат СМР/ПНР ОЗП=22,53; ЭМ=11,42; ЗПМ=22,53; МАТ=8,56 | [20 empty] | ИНДЕКС К ПОЗИЦИИ: Индексы пересчета в т.у.ц. по статьям затрат СМР/ПНР ОЗП=22,53; ЭМ=11,42; ЗПМ=22,53; МАТ=8,56
72 * | Прайс | ВГП 89*8 |  | т | 6.656 | 7175.7 |  | 7 175,70 61424,00/8,56 | 1 Индексы пересчета в т.у.ц. по статьям затрат СМР/ПНР ОЗП=22,53; ЭМ=11,42; ЗПМ=22,53; МАТ=8,56 | 408838 |  |  | 408838 | 0 | 0 | [5 empty] | ВГП 89*8
Объем=6,4*1,04
Цена МАТ=61424,00/8,56
| 1 | ИНДЕКС К ПОЗИЦИИ: Индексы пересчета в т.у.ц. по статьям затрат СМР/ПНР ОЗП=22,53; ЭМ=11,42; ЗПМ=22,53; МАТ=8,56 | [20 empty] | ИНДЕКС К ПОЗИЦИИ: Индексы пересчета в т.у.ц. по статьям затрат СМР/ПНР ОЗП=22,53; ЭМ=11,42; ЗПМ=22,53; МАТ=8,56
Раздел 6. Лестницы,площадки,огражден. и щиты | [19 empty] | Раздел 6. Лестницы,площадки,огражден. и щиты
73 | ТЕР09-03-029-01 Приказ Администрации ЛО от 20.10.15 №28 | Монтаж лестниц прямолинейных и криволинейных, пожарных с ограждением |  | 1 т конструкций | 66.872 | 1 662,67 663,73 | 895,29 159,36 | 103.65 | 1 Индексы пересчета в т.у.ц. по статьям затрат СМР/ПНР ОЗП=22,53; ЭМ=11,42; ЗПМ=22,53; МАТ=8,56 | 1743042 | 999999 | 683 711 240 089 | 59332 | 37.2255 | 2489.34 | [5 empty] | Монтаж лестниц прямолинейных и криволинейных, пожарных с ограждением
Объем=64,3*1,04
| Приказ от 30.01.2024 № 55/пр прил.5 табл.1 п.2 | Производство работ осуществляется на территории действующего предприятия с наличием в зоне производства работ одного или нескольких из следующих факторов: - разветвленной сети транспортных и инженерных коммуникаций; - стесненных условий для складирования материалов; - действующего технологического оборудования; - движения технологического транспорта ОЗП=1,15; ЭМ=1,15 к расх.; ЗПМ=1,15; ТЗ=1,15; ТЗМ=1,15 | [19 empty] | Производство работ осуществляется на территории действующего предприятия с наличием в зоне производства работ одного или нескольких из следующих факторов: - разветвленной сети транспортных и инженерных коммуникаций; - стесненных условий для складирования материалов; - действующего технологического оборудования; - движения технологического транспорта ОЗП=1,15; ЭМ=1,15 к расх.; ЗПМ=1,15; ТЗ=1,15; ТЗМ=1,15
| 1 | ИНДЕКС К ПОЗИЦИИ: Индексы пересчета в т.у.ц. по статьям затрат СМР/ПНР ОЗП=22,53; ЭМ=11,42; ЗПМ=22,53; МАТ=8,56 | [20 empty] | ИНДЕКС К ПОЗИЦИИ: Индексы пересчета в т.у.ц. по статьям затрат СМР/ПНР ОЗП=22,53; ЭМ=11,42; ЗПМ=22,53; МАТ=8,56
74 * | Прайс | Профиль гн. 120*5 |  | т | 1.352 | 9260.05 |  | 9 260,05 79266,00/8,56 | 1 Индексы пересчета в т.у.ц. по статьям затрат СМР/ПНР ОЗП=22,53; ЭМ=11,42; ЗПМ=22,53; МАТ=8,56 | 107168 |  |  | 107168 | 0 | 0 | [5 empty] | Профиль гн. 120*5
Объем=1,3*1,04
Цена МАТ=79266,00/8,56
| 1 | ИНДЕКС К ПОЗИЦИИ: Индексы пересчета в т.у.ц. по статьям затрат СМР/ПНР ОЗП=22,53; ЭМ=11,42; ЗПМ=22,53; МАТ=8,56 | [20 empty] | ИНДЕКС К ПОЗИЦИИ: Индексы пересчета в т.у.ц. по статьям затрат СМР/ПНР ОЗП=22,53; ЭМ=11,42; ЗПМ=22,53; МАТ=8,56
75 * | Прайс | Профиль гн. 140*5 |  | т | 1.04 | 9788.55 |  | 9 788,55 83790,00/8,56 | 1 Индексы пересчета в т.у.ц. по статьям затрат СМР/ПНР ОЗП=22,53; ЭМ=11,42; ЗПМ=22,53; МАТ=8,56 | 87142 |  |  | 87142 | 0 | 0 | [5 empty] | Профиль гн. 140*5
Объем=1*1,04
Цена МАТ=83790,00/8,56
| 1 | ИНДЕКС К ПОЗИЦИИ: Индексы пересчета в т.у.ц. по статьям затрат СМР/ПНР ОЗП=22,53; ЭМ=11,42; ЗПМ=22,53; МАТ=8,56 | [20 empty] | ИНДЕКС К ПОЗИЦИИ: Индексы пересчета в т.у.ц. по статьям затрат СМР/ПНР ОЗП=22,53; ЭМ=11,42; ЗПМ=22,53; МАТ=8,56
76 * | Прайс | Профиль гн. 250*6 |  | т | 5.2 | 12436.1 |  | 12 436,10 106453,00/8,56 | 1 Индексы пересчета в т.у.ц. по статьям затрат СМР/ПНР ОЗП=22,53; ЭМ=11,42; ЗПМ=22,53; МАТ=8,56 | 553556 |  |  | 553556 | 0 | 0 | [5 empty] | Профиль гн. 250*6
Объем=5*1,04
Цена МАТ=106453,00/8,56
| 1 | ИНДЕКС К ПОЗИЦИИ: Индексы пересчета в т.у.ц. по статьям затрат СМР/ПНР ОЗП=22,53; ЭМ=11,42; ЗПМ=22,53; МАТ=8,56 | [20 empty] | ИНДЕКС К ПОЗИЦИИ: Индексы пересчета в т.у.ц. по статьям затрат СМР/ПНР ОЗП=22,53; ЭМ=11,42; ЗПМ=22,53; МАТ=8,56
77 * | Прайс | Швеллер 40П |  | т | 2.496 | 9452.1 |  | 9 452,10 80910,00/8,56 | 1 Индексы пересчета в т.у.ц. по статьям затрат СМР/ПНР ОЗП=22,53; ЭМ=11,42; ЗПМ=22,53; МАТ=8,56 | 201951 |  |  | 201951 | 0 | 0 | [5 empty] | Швеллер 40П
Объем=2,4*1,04
Цена МАТ=80910,00/8,56
| 1 | ИНДЕКС К ПОЗИЦИИ: Индексы пересчета в т.у.ц. по статьям затрат СМР/ПНР ОЗП=22,53; ЭМ=11,42; ЗПМ=22,53; МАТ=8,56 | [20 empty] | ИНДЕКС К ПОЗИЦИИ: Индексы пересчета в т.у.ц. по статьям затрат СМР/ПНР ОЗП=22,53; ЭМ=11,42; ЗПМ=22,53; МАТ=8,56
78 * | Прайс | Швеллер 22П |  | т | 1.456 | 8868.11 |  | 8 868,11 75911,00/8,56 | 1 Индексы пересчета в т.у.ц. по статьям затрат СМР/ПНР ОЗП=22,53; ЭМ=11,42; ЗПМ=22,53; МАТ=8,56 | 110526 |  |  | 110526 | 0 | 0 | [5 empty] | Швеллер 22П
Объем=1,4*1,04
Цена МАТ=75911,00/8,56
| 1 | ИНДЕКС К ПОЗИЦИИ: Индексы пересчета в т.у.ц. по статьям затрат СМР/ПНР ОЗП=22,53; ЭМ=11,42; ЗПМ=22,53; МАТ=8,56 | [20 empty] | ИНДЕКС К ПОЗИЦИИ: Индексы пересчета в т.у.ц. по статьям затрат СМР/ПНР ОЗП=22,53; ЭМ=11,42; ЗПМ=22,53; МАТ=8,56
79 * | Прайс | Швеллер 20П |  | т | 5.824 | 8755.26 |  | 8 755,26 74945,00/8,56 | 1 Индексы пересчета в т.у.ц. по статьям затрат СМР/ПНР ОЗП=22,53; ЭМ=11,42; ЗПМ=22,53; МАТ=8,56 | 436480 |  |  | 436480 | 0 | 0 | [5 empty] | Швеллер 20П
Объем=5,6*1,04
Цена МАТ=74945,00/8,56
| 1 | ИНДЕКС К ПОЗИЦИИ: Индексы пересчета в т.у.ц. по статьям затрат СМР/ПНР ОЗП=22,53; ЭМ=11,42; ЗПМ=22,53; МАТ=8,56 | [20 empty] | ИНДЕКС К ПОЗИЦИИ: Индексы пересчета в т.у.ц. по статьям затрат СМР/ПНР ОЗП=22,53; ЭМ=11,42; ЗПМ=22,53; МАТ=8,56
80 * | Прайс | Швеллер 16П |  | т | 10.192 | 8363.32 |  | 8 363,32 71590,00/8,56 | 1 Индексы пересчета в т.у.ц. по статьям затрат СМР/ПНР ОЗП=22,53; ЭМ=11,42; ЗПМ=22,53; МАТ=8,56 | 729645 |  |  | 729645 | 0 | 0 | [5 empty] | Швеллер 16П
Объем=9,8*1,04
Цена МАТ=71590,00/8,56
| 1 | ИНДЕКС К ПОЗИЦИИ: Индексы пересчета в т.у.ц. по статьям затрат СМР/ПНР ОЗП=22,53; ЭМ=11,42; ЗПМ=22,53; МАТ=8,56 | [20 empty] | ИНДЕКС К ПОЗИЦИИ: Индексы пересчета в т.у.ц. по статьям затрат СМР/ПНР ОЗП=22,53; ЭМ=11,42; ЗПМ=22,53; МАТ=8,56
81 * | Прайс | Двутавр 30Ш1 |  | т | 3.224 | 7670.56 |  | 7 670,56 65660,00/8,56 | 1 Индексы пересчета в т.у.ц. по статьям затрат СМР/ПНР ОЗП=22,53; ЭМ=11,42; ЗПМ=22,53; МАТ=8,56 | 211688 |  |  | 211688 | 0 | 0 | [5 empty] | Двутавр 30Ш1
Объем=3,1*1,04
Цена МАТ=65660,00/8,56
| 1 | ИНДЕКС К ПОЗИЦИИ: Индексы пересчета в т.у.ц. по статьям затрат СМР/ПНР ОЗП=22,53; ЭМ=11,42; ЗПМ=22,53; МАТ=8,56 | [20 empty] | ИНДЕКС К ПОЗИЦИИ: Индексы пересчета в т.у.ц. по статьям затрат СМР/ПНР ОЗП=22,53; ЭМ=11,42; ЗПМ=22,53; МАТ=8,56
82 * | Прайс | Двутавр 20Ш1 |  | т | 9.984 | 7175.7 |  | 7 175,70 61424,00/8,56 | 1 Индексы пересчета в т.у.ц. по статьям затрат СМР/ПНР ОЗП=22,53; ЭМ=11,42; ЗПМ=22,53; МАТ=8,56 | 613257 |  |  | 613257 | 0 | 0 | [5 empty] | Двутавр 20Ш1
Объем=9,6*1,04
Цена МАТ=61424,00/8,56
| 1 | ИНДЕКС К ПОЗИЦИИ: Индексы пересчета в т.у.ц. по статьям затрат СМР/ПНР ОЗП=22,53; ЭМ=11,42; ЗПМ=22,53; МАТ=8,56 | [20 empty] | ИНДЕКС К ПОЗИЦИИ: Индексы пересчета в т.у.ц. по статьям затрат СМР/ПНР ОЗП=22,53; ЭМ=11,42; ЗПМ=22,53; МАТ=8,56
83 * | Прайс | Уголок равнополочный 63*5 |  | т | 5.096 | 8422.78 |  | 8 422,78 72099,00/8,56 | 1 Индексы пересчета в т.у.ц. по статьям затрат СМР/ПНР ОЗП=22,53; ЭМ=11,42; ЗПМ=22,53; МАТ=8,56 | 367416 |  |  | 367416 | 0 | 0 | [5 empty] | Уголок равнополочный 63*5
Объем=4,9*1,04
Цена МАТ=72099,00/8,56
| 1 | ИНДЕКС К ПОЗИЦИИ: Индексы пересчета в т.у.ц. по статьям затрат СМР/ПНР ОЗП=22,53; ЭМ=11,42; ЗПМ=22,53; МАТ=8,56 | [20 empty] | ИНДЕКС К ПОЗИЦИИ: Индексы пересчета в т.у.ц. по статьям затрат СМР/ПНР ОЗП=22,53; ЭМ=11,42; ЗПМ=22,53; МАТ=8,56
84 * | Прайс | Уголок не равнополочный 100*63*8 |  | т | 0.936 | 9650 |  | 9 650,00 82604,00/8,56 | 1 Индексы пересчета в т.у.ц. по статьям затрат СМР/ПНР ОЗП=22,53; ЭМ=11,42; ЗПМ=22,53; МАТ=8,56 | 77317 |  |  | 77317 | 0 | 0 | [5 empty] | Уголок не равнополочный 100*63*8
Объем=0,9*1,04
Цена МАТ=82604,00/8,56
| 1 | ИНДЕКС К ПОЗИЦИИ: Индексы пересчета в т.у.ц. по статьям затрат СМР/ПНР ОЗП=22,53; ЭМ=11,42; ЗПМ=22,53; МАТ=8,56 | [20 empty] | ИНДЕКС К ПОЗИЦИИ: Индексы пересчета в т.у.ц. по статьям затрат СМР/ПНР ОЗП=22,53; ЭМ=11,42; ЗПМ=22,53; МАТ=8,56
85 * | Прайс | Прокат листовой 30мм |  | т | 0.936 | 9585.63 |  | 9 585,63 82053,00/8,56 | 1 Индексы пересчета в т.у.ц. по статьям затрат СМР/ПНР ОЗП=22,53; ЭМ=11,42; ЗПМ=22,53; МАТ=8,56 | 76802 |  |  | 76802 | 0 | 0 | [5 empty] | Прокат листовой 30мм
Объем=0,9*1,04
Цена МАТ=82053,00/8,56
| 1 | ИНДЕКС К ПОЗИЦИИ: Индексы пересчета в т.у.ц. по статьям затрат СМР/ПНР ОЗП=22,53; ЭМ=11,42; ЗПМ=22,53; МАТ=8,56 | [20 empty] | ИНДЕКС К ПОЗИЦИИ: Индексы пересчета в т.у.ц. по статьям затрат СМР/ПНР ОЗП=22,53; ЭМ=11,42; ЗПМ=22,53; МАТ=8,56
86 * | Прайс | Прокат листовой 20мм |  | т | 0.104 | 8699.88 |  | 8 699,88 74471,00/8,56 | 1 Индексы пересчета в т.у.ц. по статьям затрат СМР/ПНР ОЗП=22,53; ЭМ=11,42; ЗПМ=22,53; МАТ=8,56 | 7745 |  |  | 7745 | 0 | 0 | [5 empty] | Прокат листовой 20мм
Объем=0,1*1,04
Цена МАТ=74471,00/8,56
| 1 | ИНДЕКС К ПОЗИЦИИ: Индексы пересчета в т.у.ц. по статьям затрат СМР/ПНР ОЗП=22,53; ЭМ=11,42; ЗПМ=22,53; МАТ=8,56 | [20 empty] | ИНДЕКС К ПОЗИЦИИ: Индексы пересчета в т.у.ц. по статьям затрат СМР/ПНР ОЗП=22,53; ЭМ=11,42; ЗПМ=22,53; МАТ=8,56
87 * | Прайс | Прокат листовой 12мм |  | т | 0.312 | 7809.11 |  | 7 809,11 66846,00/8,56 | 1 Индексы пересчета в т.у.ц. по статьям затрат СМР/ПНР ОЗП=22,53; ЭМ=11,42; ЗПМ=22,53; МАТ=8,56 | 20856 |  |  | 20856 | 0 | 0 | [5 empty] | Прокат листовой 12мм
Объем=0,3*1,04
Цена МАТ=66846,00/8,56
| 1 | ИНДЕКС К ПОЗИЦИИ: Индексы пересчета в т.у.ц. по статьям затрат СМР/ПНР ОЗП=22,53; ЭМ=11,42; ЗПМ=22,53; МАТ=8,56 | [20 empty] | ИНДЕКС К ПОЗИЦИИ: Индексы пересчета в т.у.ц. по статьям затрат СМР/ПНР ОЗП=22,53; ЭМ=11,42; ЗПМ=22,53; МАТ=8,56
88 * | Прайс | Прокат листовой 8мм |  | т | 0.936 | 7575.47 |  | 7 575,47 64846,00/8,56 | 1 Индексы пересчета в т.у.ц. по статьям затрат СМР/ПНР ОЗП=22,53; ЭМ=11,42; ЗПМ=22,53; МАТ=8,56 | 60696 |  |  | 60696 | 0 | 0 | [5 empty] | Прокат листовой 8мм
Объем=0,9*1,04
Цена МАТ=64846,00/8,56
| 1 | ИНДЕКС К ПОЗИЦИИ: Индексы пересчета в т.у.ц. по статьям затрат СМР/ПНР ОЗП=22,53; ЭМ=11,42; ЗПМ=22,53; МАТ=8,56 | [20 empty] | ИНДЕКС К ПОЗИЦИИ: Индексы пересчета в т.у.ц. по статьям затрат СМР/ПНР ОЗП=22,53; ЭМ=11,42; ЗПМ=22,53; МАТ=8,56
89 * | Прайс | Прокат листовой 6мм |  | т | 1.04 | 7403.27 |  | 7 403,27 63372,00/8,56 | 1 Индексы пересчета в т.у.ц. по статьям затрат СМР/ПНР ОЗП=22,53; ЭМ=11,42; ЗПМ=22,53; МАТ=8,56 | 65907 |  |  | 65907 | 0 | 0 | [5 empty] | Прокат листовой 6мм
Объем=1*1,04
Цена МАТ=63372,00/8,56
| 1 | ИНДЕКС К ПОЗИЦИИ: Индексы пересчета в т.у.ц. по статьям затрат СМР/ПНР ОЗП=22,53; ЭМ=11,42; ЗПМ=22,53; МАТ=8,56 | [20 empty] | ИНДЕКС К ПОЗИЦИИ: Индексы пересчета в т.у.ц. по статьям затрат СМР/ПНР ОЗП=22,53; ЭМ=11,42; ЗПМ=22,53; МАТ=8,56
90 * | Прайс | Прокат листовой 4мм |  | т | 4.992 | 6215.65 |  | 6 215,65 53206,00/8,56 | 1 Индексы пересчета в т.у.ц. по статьям затрат СМР/ПНР ОЗП=22,53; ЭМ=11,42; ЗПМ=22,53; МАТ=8,56 | 265604 |  |  | 265604 | 0 | 0 | [5 empty] | Прокат листовой 4мм
Объем=4,8*1,04
Цена МАТ=53206,00/8,56
| 1 | ИНДЕКС К ПОЗИЦИИ: Индексы пересчета в т.у.ц. по статьям затрат СМР/ПНР ОЗП=22,53; ЭМ=11,42; ЗПМ=22,53; МАТ=8,56 | [20 empty] | ИНДЕКС К ПОЗИЦИИ: Индексы пересчета в т.у.ц. по статьям затрат СМР/ПНР ОЗП=22,53; ЭМ=11,42; ЗПМ=22,53; МАТ=8,56
91 * | Прайс | ВГП 42,3*2,8 |  | т | 5.616 | 6519.51 |  | 6 519,51 55807,00/8,56 | 1 Индексы пересчета в т.у.ц. по статьям затрат СМР/ПНР ОЗП=22,53; ЭМ=11,42; ЗПМ=22,53; МАТ=8,56 | 313412 |  |  | 313412 | 0 | 0 | [5 empty] | ВГП 42,3*2,8
Объем=5,4*1,04
Цена МАТ=55807,00/8,56
| 1 | ИНДЕКС К ПОЗИЦИИ: Индексы пересчета в т.у.ц. по статьям затрат СМР/ПНР ОЗП=22,53; ЭМ=11,42; ЗПМ=22,53; МАТ=8,56 | [20 empty] | ИНДЕКС К ПОЗИЦИИ: Индексы пересчета в т.у.ц. по статьям затрат СМР/ПНР ОЗП=22,53; ЭМ=11,42; ЗПМ=22,53; МАТ=8,56
92 * | Прайс | ВГП 21,3*2,5 |  | т | 1.144 | 6082.01 |  | 6 082,01 52062,00/8,56 | 1 Индексы пересчета в т.у.ц. по статьям затрат СМР/ПНР ОЗП=22,53; ЭМ=11,42; ЗПМ=22,53; МАТ=8,56 | 59559 |  |  | 59559 | 0 | 0 | [5 empty] | ВГП 21,3*2,5
Объем=1,1*1,04
Цена МАТ=52062,00/8,56
| 1 | ИНДЕКС К ПОЗИЦИИ: Индексы пересчета в т.у.ц. по статьям затрат СМР/ПНР ОЗП=22,53; ЭМ=11,42; ЗПМ=22,53; МАТ=8,56 | [20 empty] | ИНДЕКС К ПОЗИЦИИ: Индексы пересчета в т.у.ц. по статьям затрат СМР/ПНР ОЗП=22,53; ЭМ=11,42; ЗПМ=22,53; МАТ=8,56
93 * | Прайс | Прокат стальной горячетканый круглый диаметр 20 |  | т | 0.104 | 8769.16 |  | 8 769,16 75064,00/8,56 | 1 Индексы пересчета в т.у.ц. по статьям затрат СМР/ПНР ОЗП=22,53; ЭМ=11,42; ЗПМ=22,53; МАТ=8,56 | 7807 |  |  | 7807 | 0 | 0 | [5 empty] | Прокат стальной горячетканый круглый диаметр 20
Объем=0,1*1,04
Цена МАТ=75064,00/8,56
| 1 | ИНДЕКС К ПОЗИЦИИ: Индексы пересчета в т.у.ц. по статьям затрат СМР/ПНР ОЗП=22,53; ЭМ=11,42; ЗПМ=22,53; МАТ=8,56 | [20 empty] | ИНДЕКС К ПОЗИЦИИ: Индексы пересчета в т.у.ц. по статьям затрат СМР/ПНР ОЗП=22,53; ЭМ=11,42; ЗПМ=22,53; МАТ=8,56
94 * | Прайс | Прокат стальной горячетканый круглый диаметр 16 |  | т | 4.888 | 8375.23 |  | 8 375,23 71692,00/8,56 | 1 Индексы пересчета в т.у.ц. по статьям затрат СМР/ПНР ОЗП=22,53; ЭМ=11,42; ЗПМ=22,53; МАТ=8,56 | 350430 |  |  | 350430 | 0 | 0 | [5 empty] | Прокат стальной горячетканый круглый диаметр 16
Объем=4,7*1,04
Цена МАТ=71692,00/8,56
| 1 | ИНДЕКС К ПОЗИЦИИ: Индексы пересчета в т.у.ц. по статьям затрат СМР/ПНР ОЗП=22,53; ЭМ=11,42; ЗПМ=22,53; МАТ=8,56 | [20 empty] | ИНДЕКС К ПОЗИЦИИ: Индексы пересчета в т.у.ц. по статьям затрат СМР/ПНР ОЗП=22,53; ЭМ=11,42; ЗПМ=22,53; МАТ=8,56
95 * | ТССЦ-110-0008 Приказ Администрации ЛО от 20.10.15 №28 | Болты сборочные с гайками и шайбами по классу прочности: 8,8 |  | т | 0.86934 | 13471.93 |  | 13471.93 | 1 Индексы пересчета в т.у.ц. по статьям затрат СМР/ПНР ОЗП=22,53; ЭМ=11,42; ЗПМ=22,53; МАТ=8,56 | 100252 |  |  | 100252 | 0 | 0 | [5 empty] | Болты сборочные с гайками и шайбами по классу прочности: 8,8
Объем=0,013*66,872
| 1 | ИНДЕКС К ПОЗИЦИИ: Индексы пересчета в т.у.ц. по статьям затрат СМР/ПНР ОЗП=22,53; ЭМ=11,42; ЗПМ=22,53; МАТ=8,56 | [20 empty] | ИНДЕКС К ПОЗИЦИИ: Индексы пересчета в т.у.ц. по статьям затрат СМР/ПНР ОЗП=22,53; ЭМ=11,42; ЗПМ=22,53; МАТ=8,56
Раздел 7. Настил | [19 empty] | Раздел 7. Настил
96 | ТЕР09-03-030-01 Приказ Администрации ЛО от 20.10.15 №28 | Монтаж площадок с настилом и ограждением из листовой, рифленой, просечной и круглой стали |  | 1 т конструкций | 233.272 | 1 713,08 783,44 | 825,99 133,53 | 103.65 | 1 Индексы пересчета в т.у.ц. по статьям затрат СМР/ПНР ОЗП=22,53; ЭМ=11,42; ЗПМ=22,53; МАТ=8,56 | 6524820 | 4117448 | 2 200 403 701 764 | 206969 | 44.9995 | 10497.12 | [5 empty] | Монтаж площадок с настилом и ограждением из листовой, рифленой, просечной и круглой стали
Объем=(3,1+205,4+0,6+7,4+7,8)*1,04
| Приказ от 30.01.2024 № 55/пр прил.5 табл.1 п.2 | Производство работ осуществляется на территории действующего предприятия с наличием в зоне производства работ одного или нескольких из следующих факторов: - разветвленной сети транспортных и инженерных коммуникаций; - стесненных условий для складирования материалов; - действующего технологического оборудования; - движения технологического транспорта ОЗП=1,15; ЭМ=1,15 к расх.; ЗПМ=1,15; ТЗ=1,15; ТЗМ=1,15 | [19 empty] | Производство работ осуществляется на территории действующего предприятия с наличием в зоне производства работ одного или нескольких из следующих факторов: - разветвленной сети транспортных и инженерных коммуникаций; - стесненных условий для складирования материалов; - действующего технологического оборудования; - движения технологического транспорта ОЗП=1,15; ЭМ=1,15 к расх.; ЗПМ=1,15; ТЗ=1,15; ТЗМ=1,15
| 1 | ИНДЕКС К ПОЗИЦИИ: Индексы пересчета в т.у.ц. по статьям затрат СМР/ПНР ОЗП=22,53; ЭМ=11,42; ЗПМ=22,53; МАТ=8,56 | [20 empty] | ИНДЕКС К ПОЗИЦИИ: Индексы пересчета в т.у.ц. по статьям затрат СМР/ПНР ОЗП=22,53; ЭМ=11,42; ЗПМ=22,53; МАТ=8,56
97 * | Прайс | Лист стальной с рифлением ромбическим 4мм |  | т | 3.1 | 8600.93 |  | 8 600,93 73624,00/8,56 | 1 Индексы пересчета в т.у.ц. по статьям затрат СМР/ПНР ОЗП=22,53; ЭМ=11,42; ЗПМ=22,53; МАТ=8,56 | 228234 |  |  | 228234 | 0 | 0 | [5 empty] | Лист стальной с рифлением ромбическим 4мм
Цена МАТ=73624,00/8,56
| 1 | ИНДЕКС К ПОЗИЦИИ: Индексы пересчета в т.у.ц. по статьям затрат СМР/ПНР ОЗП=22,53; ЭМ=11,42; ЗПМ=22,53; МАТ=8,56 | [20 empty] | ИНДЕКС К ПОЗИЦИИ: Индексы пересчета в т.у.ц. по статьям затрат СМР/ПНР ОЗП=22,53; ЭМ=11,42; ЗПМ=22,53; МАТ=8,56
98 * | Прайс | Лист стальной с рифлением ромбическим 5мм |  | т | 205.4 | 8689.95 |  | 8 689,95 74386,00/8,56 | 1 Индексы пересчета в т.у.ц. по статьям затрат СМР/ПНР ОЗП=22,53; ЭМ=11,42; ЗПМ=22,53; МАТ=8,56 | 15278879 |  |  | 15278879 | 0 | 0 | [5 empty] | Лист стальной с рифлением ромбическим 5мм
Цена МАТ=74386,00/8,56
| 1 | ИНДЕКС К ПОЗИЦИИ: Индексы пересчета в т.у.ц. по статьям затрат СМР/ПНР ОЗП=22,53; ЭМ=11,42; ЗПМ=22,53; МАТ=8,56 | [20 empty] | ИНДЕКС К ПОЗИЦИИ: Индексы пересчета в т.у.ц. по статьям затрат СМР/ПНР ОЗП=22,53; ЭМ=11,42; ЗПМ=22,53; МАТ=8,56
99 * | Прайс | Уголок равнополочный 35*4 |  | т | 0.624 | 7739.84 |  | 7 739,84 66253,00/8,56 | 1 Индексы пересчета в т.у.ц. по статьям затрат СМР/ПНР ОЗП=22,53; ЭМ=11,42; ЗПМ=22,53; МАТ=8,56 | 41342 |  |  | 41342 | 0 | 0 | [5 empty] | Уголок равнополочный 35*4
Объем=0,6*1,04
Цена МАТ=66253,00/8,56
| 1 | ИНДЕКС К ПОЗИЦИИ: Индексы пересчета в т.у.ц. по статьям затрат СМР/ПНР ОЗП=22,53; ЭМ=11,42; ЗПМ=22,53; МАТ=8,56 | [20 empty] | ИНДЕКС К ПОЗИЦИИ: Индексы пересчета в т.у.ц. по статьям затрат СМР/ПНР ОЗП=22,53; ЭМ=11,42; ЗПМ=22,53; МАТ=8,56
100 * | Прайс | Прокат листовой 4мм |  | т | 7.4 | 6215.65 |  | 6 215,65 53206,00/8,56 | 1 Индексы пересчета в т.у.ц. по статьям затрат СМР/ПНР ОЗП=22,53; ЭМ=11,42; ЗПМ=22,53; МАТ=8,56 | 393724 |  |  | 393724 | 0 | 0 | [5 empty] | Прокат листовой 4мм
Цена МАТ=53206,00/8,56
| 1 | ИНДЕКС К ПОЗИЦИИ: Индексы пересчета в т.у.ц. по статьям затрат СМР/ПНР ОЗП=22,53; ЭМ=11,42; ЗПМ=22,53; МАТ=8,56 | [20 empty] | ИНДЕКС К ПОЗИЦИИ: Индексы пересчета в т.у.ц. по статьям затрат СМР/ПНР ОЗП=22,53; ЭМ=11,42; ЗПМ=22,53; МАТ=8,56
101 * | Прайс | Лист ПВЛ ПВ506 |  | т | 7.8 | 13481.54 |  | 13 481,54 115402,00/8,56 | 1 Индексы пересчета в т.у.ц. по статьям затрат СМР/ПНР ОЗП=22,53; ЭМ=11,42; ЗПМ=22,53; МАТ=8,56 | 900135 |  |  | 900135 | 0 | 0 | [5 empty] | Лист ПВЛ ПВ506
Цена МАТ=115402,00/8,56
| 1 | ИНДЕКС К ПОЗИЦИИ: Индексы пересчета в т.у.ц. по статьям затрат СМР/ПНР ОЗП=22,53; ЭМ=11,42; ЗПМ=22,53; МАТ=8,56 | [20 empty] | ИНДЕКС К ПОЗИЦИИ: Индексы пересчета в т.у.ц. по статьям затрат СМР/ПНР ОЗП=22,53; ЭМ=11,42; ЗПМ=22,53; МАТ=8,56
102 * | ТССЦ-110-0008 Приказ Администрации ЛО от 20.10.15 №28 | Болты сборочные с гайками и шайбами по классу прочности: 8,8 |  | т | 2.4027 | 13471.93 |  | 13471.93 | 1 Индексы пересчета в т.у.ц. по статьям затрат СМР/ПНР ОЗП=22,53; ЭМ=11,42; ЗПМ=22,53; МАТ=8,56 | 277079 |  |  | 277079 | 0 | 0 | [5 empty] | Болты сборочные с гайками и шайбами по классу прочности: 8,8
Объем=0,0103*233,272
| 1 | ИНДЕКС К ПОЗИЦИИ: Индексы пересчета в т.у.ц. по статьям затрат СМР/ПНР ОЗП=22,53; ЭМ=11,42; ЗПМ=22,53; МАТ=8,56 | [20 empty] | ИНДЕКС К ПОЗИЦИИ: Индексы пересчета в т.у.ц. по статьям затрат СМР/ПНР ОЗП=22,53; ЭМ=11,42; ЗПМ=22,53; МАТ=8,56
103 | ТЕР09-04-002-01 Приказ Администрации ЛО от 20.10.15 №28 | Монтаж кровельного покрытия: из профилированного листа при высоте здания до 25 м |  | 100 м2 покрытия | 52.7 | 1 557,84 676,48 | 609,59 78,25 | 271.77 | 1 Индексы пересчета в т.у.ц. по статьям затрат СМР/ПНР ОЗП=22,53; ЭМ=11,42; ЗПМ=22,53; МАТ=8,56 | 1292673 | 803201 | 366 873 92 904 | 122599 | 40.825 | 2151.48 | [5 empty] | Монтаж кровельного покрытия: из профилированного листа при высоте здания до 25 м
Объем=5270 / 100
| Приказ от 30.01.2024 № 55/пр прил.5 табл.1 п.2 | Производство работ осуществляется на территории действующего предприятия с наличием в зоне производства работ одного или нескольких из следующих факторов: - разветвленной сети транспортных и инженерных коммуникаций; - стесненных условий для складирования материалов; - действующего технологического оборудования; - движения технологического транспорта ОЗП=1,15; ЭМ=1,15 к расх.; ЗПМ=1,15; ТЗ=1,15; ТЗМ=1,15 | [19 empty] | Производство работ осуществляется на территории действующего предприятия с наличием в зоне производства работ одного или нескольких из следующих факторов: - разветвленной сети транспортных и инженерных коммуникаций; - стесненных условий для складирования материалов; - действующего технологического оборудования; - движения технологического транспорта ОЗП=1,15; ЭМ=1,15 к расх.; ЗПМ=1,15; ТЗ=1,15; ТЗМ=1,15
| 1 | ИНДЕКС К ПОЗИЦИИ: Индексы пересчета в т.у.ц. по статьям затрат СМР/ПНР ОЗП=22,53; ЭМ=11,42; ЗПМ=22,53; МАТ=8,56 | [20 empty] | ИНДЕКС К ПОЗИЦИИ: Индексы пересчета в т.у.ц. по статьям затрат СМР/ПНР ОЗП=22,53; ЭМ=11,42; ЗПМ=22,53; МАТ=8,56
104 * | Прайс | Профиль H57-750-0,8 |  | т | 56.7 | 12496.61 |  | 12 496,61 106971,00/8,56 | 1 Индексы пересчета в т.у.ц. по статьям затрат СМР/ПНР ОЗП=22,53; ЭМ=11,42; ЗПМ=22,53; МАТ=8,56 | 6065255 |  |  | 6065255 | 0 | 0 | [5 empty] | Профиль H57-750-0,8
Цена МАТ=106971,00/8,56
| 1 | ИНДЕКС К ПОЗИЦИИ: Индексы пересчета в т.у.ц. по статьям затрат СМР/ПНР ОЗП=22,53; ЭМ=11,42; ЗПМ=22,53; МАТ=8,56 | [20 empty] | ИНДЕКС К ПОЗИЦИИ: Индексы пересчета в т.у.ц. по статьям затрат СМР/ПНР ОЗП=22,53; ЭМ=11,42; ЗПМ=22,53; МАТ=8,56
105 | ТССЦ-101-1810 Приказ Администрации ЛО от 20.10.15 №28 | Винты самонарезающие: для крепления профилированного настила и панелей к несущим конструкциям |  | т | 1.8972 | 22978.37 |  | 22978.37 | 1 Индексы пересчета в т.у.ц. по статьям затрат СМР/ПНР ОЗП=22,53; ЭМ=11,42; ЗПМ=22,53; МАТ=8,56 | 373169 |  |  | 373169 | 0 | 0 | [5 empty] | Винты самонарезающие: для крепления профилированного настила и панелей к несущим конструкциям
Объем=0,036*52,7
| 1 | ИНДЕКС К ПОЗИЦИИ: Индексы пересчета в т.у.ц. по статьям затрат СМР/ПНР ОЗП=22,53; ЭМ=11,42; ЗПМ=22,53; МАТ=8,56 | [20 empty] | ИНДЕКС К ПОЗИЦИИ: Индексы пересчета в т.у.ц. по статьям затрат СМР/ПНР ОЗП=22,53; ЭМ=11,42; ЗПМ=22,53; МАТ=8,56
106 | ТЕР09-04-006-02 Приказ Администрации ЛО от 20.10.15 №28 | Монтаж ограждающих конструкций стен: из профилированного листа при высоте здания до 30 м (10% на подрезку) |  | 100 м2 | 65.6757 | 5 770,84 2 082,44 | 3 157,82 466,22 | 530.58 | 1 Индексы пересчета в т.у.ц. по статьям затрат СМР/ПНР ОЗП=22,53; ЭМ=11,42; ЗПМ=22,53; МАТ=8,56 | 5748036 | 3081336 | 2 368 417 689 856 | 298283 | 121.072 | 7951.49 | [5 empty] | Монтаж ограждающих конструкций стен: из профилированного листа при высоте здания до 30 м (10% на подрезку)
Объем=(54*1000/7,4*0,9) / 100
| Приказ от 30.01.2024 № 55/пр прил.5 табл.1 п.2 | Производство работ осуществляется на территории действующего предприятия с наличием в зоне производства работ одного или нескольких из следующих факторов: - разветвленной сети транспортных и инженерных коммуникаций; - стесненных условий для складирования материалов; - действующего технологического оборудования; - движения технологического транспорта ОЗП=1,15; ЭМ=1,15 к расх.; ЗПМ=1,15; ТЗ=1,15; ТЗМ=1,15 | [19 empty] | Производство работ осуществляется на территории действующего предприятия с наличием в зоне производства работ одного или нескольких из следующих факторов: - разветвленной сети транспортных и инженерных коммуникаций; - стесненных условий для складирования материалов; - действующего технологического оборудования; - движения технологического транспорта ОЗП=1,15; ЭМ=1,15 к расх.; ЗПМ=1,15; ТЗ=1,15; ТЗМ=1,15
| 1 | ИНДЕКС К ПОЗИЦИИ: Индексы пересчета в т.у.ц. по статьям затрат СМР/ПНР ОЗП=22,53; ЭМ=11,42; ЗПМ=22,53; МАТ=8,56 | [20 empty] | ИНДЕКС К ПОЗИЦИИ: Индексы пересчета в т.у.ц. по статьям затрат СМР/ПНР ОЗП=22,53; ЭМ=11,42; ЗПМ=22,53; МАТ=8,56
107 | ТССЦ-201-0382 Приказ Администрации ЛО от 20.10.15 №28 | Конструкции: стальные нащельников и деталей обрамления |  | т | 3.796 | 16120.26 |  | 16120.26 | 1 Индексы пересчета в т.у.ц. по статьям затрат СМР/ПНР ОЗП=22,53; ЭМ=11,42; ЗПМ=22,53; МАТ=8,56 | 523808 |  |  | 523808 | 0 | 0 | [5 empty] | Конструкции: стальные нащельников и деталей обрамления
| 1 | ИНДЕКС К ПОЗИЦИИ: Индексы пересчета в т.у.ц. по статьям затрат СМР/ПНР ОЗП=22,53; ЭМ=11,42; ЗПМ=22,53; МАТ=8,56 | [20 empty] | ИНДЕКС К ПОЗИЦИИ: Индексы пересчета в т.у.ц. по статьям затрат СМР/ПНР ОЗП=22,53; ЭМ=11,42; ЗПМ=22,53; МАТ=8,56
108 | ТССЦ-101-1810 Приказ Администрации ЛО от 20.10.15 №28 | Винты самонарезающие: для крепления профилированного настила и панелей к несущим конструкциям |  | т | 2.3643 | 22978.37 |  | 22978.37 | 1 Индексы пересчета в т.у.ц. по статьям затрат СМР/ПНР ОЗП=22,53; ЭМ=11,42; ЗПМ=22,53; МАТ=8,56 | 465046 |  |  | 465046 | 0 | 0 | [5 empty] | Винты самонарезающие: для крепления профилированного настила и панелей к несущим конструкциям
Объем=0,036*65,6757
| 1 | ИНДЕКС К ПОЗИЦИИ: Индексы пересчета в т.у.ц. по статьям затрат СМР/ПНР ОЗП=22,53; ЭМ=11,42; ЗПМ=22,53; МАТ=8,56 | [20 empty] | ИНДЕКС К ПОЗИЦИИ: Индексы пересчета в т.у.ц. по статьям затрат СМР/ПНР ОЗП=22,53; ЭМ=11,42; ЗПМ=22,53; МАТ=8,56
109 * | Прайс | Профиль HC35-1000-0,7 |  | т | 54 | 15459.81 |  | 15 459,81 132336,00/8,56 | 1 Индексы пересчета в т.у.ц. по статьям затрат СМР/ПНР ОЗП=22,53; ЭМ=11,42; ЗПМ=22,53; МАТ=8,56 | 7146143 |  |  | 7146143 | 0 | 0 | [5 empty] | Профиль HC35-1000-0,7
Цена МАТ=132336,00/8,56
| 1 | ИНДЕКС К ПОЗИЦИИ: Индексы пересчета в т.у.ц. по статьям затрат СМР/ПНР ОЗП=22,53; ЭМ=11,42; ЗПМ=22,53; МАТ=8,56 | [20 empty] | ИНДЕКС К ПОЗИЦИИ: Индексы пересчета в т.у.ц. по статьям затрат СМР/ПНР ОЗП=22,53; ЭМ=11,42; ЗПМ=22,53; МАТ=8,56
Раздел 8. Опоры под оборудование ЗД1-ЗД3 | [19 empty] | Раздел 8. Опоры под оборудование ЗД1-ЗД3
110 | ТЕР09-03-043-01 Приказ Администрации ЛО от 20.10.15 №28 | Монтаж металлоконструкций постаментов под технологическое оборудование |  | 1 т металлоконструкций | 4.368 | 6 913,13 1 044,99 | 5 178,88 446,50 | 689.26 | 1 Индексы пересчета в т.у.ц. по статьям затрат СМР/ПНР ОЗП=22,53; ЭМ=11,42; ЗПМ=22,53; МАТ=8,56 | 386946 | 102839 | 258 336 43 940 | 25771 | 54.7975 | 239.36 | [5 empty] | Монтаж металлоконструкций постаментов под технологическое оборудование
Объем=4,2*1,04
| Приказ от 30.01.2024 № 55/пр прил.5 табл.1 п.2 | Производство работ осуществляется на территории действующего предприятия с наличием в зоне производства работ одного или нескольких из следующих факторов: - разветвленной сети транспортных и инженерных коммуникаций; - стесненных условий для складирования материалов; - действующего технологического оборудования; - движения технологического транспорта ОЗП=1,15; ЭМ=1,15 к расх.; ЗПМ=1,15; ТЗ=1,15; ТЗМ=1,15 | [19 empty] | Производство работ осуществляется на территории действующего предприятия с наличием в зоне производства работ одного или нескольких из следующих факторов: - разветвленной сети транспортных и инженерных коммуникаций; - стесненных условий для складирования материалов; - действующего технологического оборудования; - движения технологического транспорта ОЗП=1,15; ЭМ=1,15 к расх.; ЗПМ=1,15; ТЗ=1,15; ТЗМ=1,15
| 1 | ИНДЕКС К ПОЗИЦИИ: Индексы пересчета в т.у.ц. по статьям затрат СМР/ПНР ОЗП=22,53; ЭМ=11,42; ЗПМ=22,53; МАТ=8,56 | [20 empty] | ИНДЕКС К ПОЗИЦИИ: Индексы пересчета в т.у.ц. по статьям затрат СМР/ПНР ОЗП=22,53; ЭМ=11,42; ЗПМ=22,53; МАТ=8,56
111 * | ТССЦ-101-3820 Приказ Администрации ЛО от 20.10.15 №28 | Сталь толстолистовая марки: Ст1, Ст2, Ст3, толщиной более 4 мм |  | т | 0.0817 | 5972.68 |  | 5972.68 | 1 Индексы пересчета в т.у.ц. по статьям затрат СМР/ПНР ОЗП=22,53; ЭМ=11,42; ЗПМ=22,53; МАТ=8,56 | 4177 |  |  | 4177 | 0 | 0 | [5 empty] | Сталь толстолистовая марки: Ст1, Ст2, Ст3, толщиной более 4 мм
| 1 | ИНДЕКС К ПОЗИЦИИ: Индексы пересчета в т.у.ц. по статьям затрат СМР/ПНР ОЗП=22,53; ЭМ=11,42; ЗПМ=22,53; МАТ=8,56 | [20 empty] | ИНДЕКС К ПОЗИЦИИ: Индексы пересчета в т.у.ц. по статьям затрат СМР/ПНР ОЗП=22,53; ЭМ=11,42; ЗПМ=22,53; МАТ=8,56
112 * | Прайс | Прокат листовой 25мм |  | т | 0.104 | 9135.4 |  | 9 135,40 78199,00/8,56 | 1 Индексы пересчета в т.у.ц. по статьям затрат СМР/ПНР ОЗП=22,53; ЭМ=11,42; ЗПМ=22,53; МАТ=8,56 | 8133 |  |  | 8133 | 0 | 0 | [5 empty] | Прокат листовой 25мм
Объем=0,1*1,04
Цена МАТ=78199,00/8,56
| 1 | ИНДЕКС К ПОЗИЦИИ: Индексы пересчета в т.у.ц. по статьям затрат СМР/ПНР ОЗП=22,53; ЭМ=11,42; ЗПМ=22,53; МАТ=8,56 | [20 empty] | ИНДЕКС К ПОЗИЦИИ: Индексы пересчета в т.у.ц. по статьям затрат СМР/ПНР ОЗП=22,53; ЭМ=11,42; ЗПМ=22,53; МАТ=8,56
113 * | Прайс | Прокат листовой 20мм |  | т | 3.952 | 8699.88 |  | 8 699,88 74471,00/8,56 | 1 Индексы пересчета в т.у.ц. по статьям затрат СМР/ПНР ОЗП=22,53; ЭМ=11,42; ЗПМ=22,53; МАТ=8,56 | 294309 |  |  | 294309 | 0 | 0 | [5 empty] | Прокат листовой 20мм
Объем=3,8*1,04
Цена МАТ=74471,00/8,56
| 1 | ИНДЕКС К ПОЗИЦИИ: Индексы пересчета в т.у.ц. по статьям затрат СМР/ПНР ОЗП=22,53; ЭМ=11,42; ЗПМ=22,53; МАТ=8,56 | [20 empty] | ИНДЕКС К ПОЗИЦИИ: Индексы пересчета в т.у.ц. по статьям затрат СМР/ПНР ОЗП=22,53; ЭМ=11,42; ЗПМ=22,53; МАТ=8,56
114 * | Прайс | Прокат листовой 16мм |  | т | 0.312 | 8442.52 |  | 8 442,52 72268,00/8,56 | 1 Индексы пересчета в т.у.ц. по статьям затрат СМР/ПНР ОЗП=22,53; ЭМ=11,42; ЗПМ=22,53; МАТ=8,56 | 22548 |  |  | 22548 | 0 | 0 | [5 empty] | Прокат листовой 16мм
Объем=0,3*1,04
Цена МАТ=72268,00/8,56
| 1 | ИНДЕКС К ПОЗИЦИИ: Индексы пересчета в т.у.ц. по статьям затрат СМР/ПНР ОЗП=22,53; ЭМ=11,42; ЗПМ=22,53; МАТ=8,56 | [20 empty] | ИНДЕКС К ПОЗИЦИИ: Индексы пересчета в т.у.ц. по статьям затрат СМР/ПНР ОЗП=22,53; ЭМ=11,42; ЗПМ=22,53; МАТ=8,56
Раздел 9. Антикоррозионная обработка | [19 empty] | Раздел 9. Антикоррозионная обработка
115 | ТЕР13-03-002-04 Приказ Администрации ЛО от 20.10.15 №28 | Огрунтовка металлических поверхностей за один раз: грунтовкой ГФ-021 |  | 100 м2 окрашиваемой поверхности | 47.6596 | 169,18 123,29 | 11,41 0,21 | 34.48 | 1 Индексы пересчета в т.у.ц. по статьям затрат СМР/ПНР ОЗП=22,53; ЭМ=11,42; ЗПМ=22,53; МАТ=8,56 | 152663 | 132387 | 6 209 222 | 14067 | 6.1065 | 291.03 | [5 empty] | Огрунтовка металлических поверхностей за один раз: грунтовкой ГФ-021
Объем=(47659,6*10%) / 100
151,61 = 371,85 - 0,012 x 18 353,45
| Приказ от 30.01.2024 № 55/пр прил.5 табл.1 п.2 | Производство работ осуществляется на территории действующего предприятия с наличием в зоне производства работ одного или нескольких из следующих факторов: - разветвленной сети транспортных и инженерных коммуникаций; - стесненных условий для складирования материалов; - действующего технологического оборудования; - движения технологического транспорта ОЗП=1,15; ЭМ=1,15 к расх.; ЗПМ=1,15; ТЗ=1,15; ТЗМ=1,15 | [19 empty] | Производство работ осуществляется на территории действующего предприятия с наличием в зоне производства работ одного или нескольких из следующих факторов: - разветвленной сети транспортных и инженерных коммуникаций; - стесненных условий для складирования материалов; - действующего технологического оборудования; - движения технологического транспорта ОЗП=1,15; ЭМ=1,15 к расх.; ЗПМ=1,15; ТЗ=1,15; ТЗМ=1,15
| 1 | ИНДЕКС К ПОЗИЦИИ: Индексы пересчета в т.у.ц. по статьям затрат СМР/ПНР ОЗП=22,53; ЭМ=11,42; ЗПМ=22,53; МАТ=8,56 | [20 empty] | ИНДЕКС К ПОЗИЦИИ: Индексы пересчета в т.у.ц. по статьям затрат СМР/ПНР ОЗП=22,53; ЭМ=11,42; ЗПМ=22,53; МАТ=8,56
116 | Прайс Аналог ТССЦ-113-0021 18353,45/17895,65=3% | Грунтовка: ГФ-021 красно-коричневая |  | кг | 571.9 | 32.85 |  | 32,85 273,00/8,56*1,03 | 1 Индексы пересчета в т.у.ц. по статьям затрат СМР/ПНР ОЗП=22,53; ЭМ=11,42; ЗПМ=22,53; МАТ=8,56 | 160816 |  |  | 160816 | 0 | 0 | [5 empty] | Грунтовка: ГФ-021 красно-коричневая
Объем=0,5719*1000
Цена МАТ=273,00/8,56*1,03
| 1 | ИНДЕКС К ПОЗИЦИИ: Индексы пересчета в т.у.ц. по статьям затрат СМР/ПНР ОЗП=22,53; ЭМ=11,42; ЗПМ=22,53; МАТ=8,56 | [20 empty] | ИНДЕКС К ПОЗИЦИИ: Индексы пересчета в т.у.ц. по статьям затрат СМР/ПНР ОЗП=22,53; ЭМ=11,42; ЗПМ=22,53; МАТ=8,56
117 | ТЕР13-03-004-26 Приказ Администрации ЛО от 20.10.15 №28 | Окраска металлических огрунтованных поверхностей: эмалью ПФ-115 (за 2 раза) К=2 |  | 100 м2 окрашиваемой поверхности | 20.5652 | 188,47 151,52 | 15,41 0,41 | 21.54 | 1 Индексы пересчета в т.у.ц. по статьям затрат СМР/ПНР ОЗП=22,53; ЭМ=11,42; ЗПМ=22,53; МАТ=8,56 | 77617 | 70206 | 3 619 192 | 3792 | 8.809 | 181.16 | [5 empty] | Окраска металлических огрунтованных поверхностей: эмалью ПФ-115 (за 2 раза) К=2
Объем=((47659,6-27094,4)*10%) / 100
83,35 = 560,19 - 0,019 x 25 096,77
|  | За два раза ПЗ=2 (ОЗП=2; ЭМ=2 к расх.; ЗПМ=2; МАТ=2 к расх.; ТЗ=2; ТЗМ=2) | [19 empty] | За два раза ПЗ=2 (ОЗП=2; ЭМ=2 к расх.; ЗПМ=2; МАТ=2 к расх.; ТЗ=2; ТЗМ=2)
| Приказ от 30.01.2024 № 55/пр прил.5 табл.1 п.2 | Производство работ осуществляется на территории действующего предприятия с наличием в зоне производства работ одного или нескольких из следующих факторов: - разветвленной сети транспортных и инженерных коммуникаций; - стесненных условий для складирования материалов; - действующего технологического оборудования; - движения технологического транспорта ОЗП=1,15; ЭМ=1,15 к расх.; ЗПМ=1,15; ТЗ=1,15; ТЗМ=1,15 | [19 empty] | Производство работ осуществляется на территории действующего предприятия с наличием в зоне производства работ одного или нескольких из следующих факторов: - разветвленной сети транспортных и инженерных коммуникаций; - стесненных условий для складирования материалов; - действующего технологического оборудования; - движения технологического транспорта ОЗП=1,15; ЭМ=1,15 к расх.; ЗПМ=1,15; ТЗ=1,15; ТЗМ=1,15
| 1 | ИНДЕКС К ПОЗИЦИИ: Индексы пересчета в т.у.ц. по статьям затрат СМР/ПНР ОЗП=22,53; ЭМ=11,42; ЗПМ=22,53; МАТ=8,56 | [20 empty] | ИНДЕКС К ПОЗИЦИИ: Индексы пересчета в т.у.ц. по статьям затрат СМР/ПНР ОЗП=22,53; ЭМ=11,42; ЗПМ=22,53; МАТ=8,56
118 | Прайс Аналог ТССЦ-113-0246 25096,77/24506,75=2% | Эмаль ПФ-115 серая |  | кг | 781.5 | 41.11 |  | 41,11 345,00/8,56*1,02 | 1 Индексы пересчета в т.у.ц. по статьям затрат СМР/ПНР ОЗП=22,53; ЭМ=11,42; ЗПМ=22,53; МАТ=8,56 | 275011 |  |  | 275011 | 0 | 0 | [5 empty] | Эмаль ПФ-115 серая
Объем=0,7815*1000
Цена МАТ=345,00/8,56*1,02
| 1 | ИНДЕКС К ПОЗИЦИИ: Индексы пересчета в т.у.ц. по статьям затрат СМР/ПНР ОЗП=22,53; ЭМ=11,42; ЗПМ=22,53; МАТ=8,56 | [20 empty] | ИНДЕКС К ПОЗИЦИИ: Индексы пересчета в т.у.ц. по статьям затрат СМР/ПНР ОЗП=22,53; ЭМ=11,42; ЗПМ=22,53; МАТ=8,56
Итого прямые затраты по смете в текущих ценах |  |  |  | в т.ч. оплаты труда 10: 222703943; в т.ч. оплаты труда 11: 29490303; в т.ч. оплаты труда 12: 17 149 565 4 994 860; в т.ч. оплаты труда 13: 176064075; всего 15: 73662 | [8 empty] | Итого прямые затраты по смете в текущих ценах
Накладные расходы |  |  |  | в т.ч. оплаты труда 10: 32073232 | [8 empty] | Накладные расходы
В том числе, справочно: | [24 empty] | В том числе, справочно:
93% ФОТ (от 34282156) (Поз. 1-2, 17, 34, 43, 58, 73, 96, 103, 106, 110) |  |  |  | в т.ч. оплаты труда 10: 31882405 | [9 empty] | 93% ФОТ (от 34282156) (Поз. 1-2, 17, 34, 43, 58, 73, 96, 103, 106, 110)
94% ФОТ (от 203007) (Поз. 115, 117) |  |  |  | в т.ч. оплаты труда 10: 190827 | [9 empty] | 94% ФОТ (от 203007) (Поз. 115, 117)
Сметная прибыль |  |  |  | в т.ч. оплаты труда 10: 21358471 | [8 empty] | Сметная прибыль
В том числе, справочно: | [24 empty] | В том числе, справочно:
51% ФОТ (от 203007) (Поз. 115, 117) |  |  |  | в т.ч. оплаты труда 10: 103534 | [9 empty] | 51% ФОТ (от 203007) (Поз. 115, 117)
62% ФОТ (от 34282156) (Поз. 1-2, 17, 34, 43, 58, 73, 96, 103, 106, 110) |  |  |  | в т.ч. оплаты труда 10: 21254937 | [9 empty] | 62% ФОТ (от 34282156) (Поз. 1-2, 17, 34, 43, 58, 73, 96, 103, 106, 110)
Итоги по смете: | [23 empty] | Итоги по смете:
Строительные металлические конструкции: | [24 empty] | Строительные металлические конструкции:
Итого Поз. 1-2, 17, 34, 43, 58, 73, 96, 103, 106, 110 |  |  |  | в т.ч. оплаты труда 10: 49736161; в т.ч. оплаты труда 11: 29287710; в т.ч. оплаты труда 12: 17 139 737 4 994 446; в т.ч. оплаты труда 13: 3308714; всего 15: 73189.81 | [9 empty] | Итого Поз. 1-2, 17, 34, 43, 58, 73, 96, 103, 106, 110
Накладные расходы 93% ФОТ (от 34 282 156) |  |  |  | в т.ч. оплаты труда 10: 31882405 | [9 empty] | Накладные расходы 93% ФОТ (от 34 282 156)
Сметная прибыль 62% ФОТ (от 34 282 156) |  |  |  | в т.ч. оплаты труда 10: 21254937 | [9 empty] | Сметная прибыль 62% ФОТ (от 34 282 156)
Итого c накладными и см. прибылью |  |  |  | в т.ч. оплаты труда 10: 102873503; всего 15: 73189.81 | [9 empty] | Итого c накладными и см. прибылью
Материалы для строительных работ: | [24 empty] | Материалы для строительных работ:
Итого Поз. 3-16, 18-33, 35-42, 44-57, 59-72, 74-95, 97-102, 104-105, 107-109, 111-114, 116, 118 |  |  |  | в т.ч. оплаты труда 10: 172737502; в т.ч. оплаты труда 13: 172737502 | [9 empty] | Итого Поз. 3-16, 18-33, 35-42, 44-57, 59-72, 74-95, 97-102, 104-105, 107-109, 111-114, 116, 118
Защита строительных конструкций и оборудования от коррозии: | [24 empty] | Защита строительных конструкций и оборудования от коррозии:
Итого Поз. 115, 117 |  |  |  | в т.ч. оплаты труда 10: 230280; в т.ч. оплаты труда 11: 202593; в т.ч. оплаты труда 12: 9 828 414; в т.ч. оплаты труда 13: 17859; всего 15: 472.19 | [9 empty] | Итого Поз. 115, 117
Накладные расходы 94% ФОТ (от 203 007) |  |  |  | в т.ч. оплаты труда 10: 190827 | [9 empty] | Накладные расходы 94% ФОТ (от 203 007)
Сметная прибыль 51% ФОТ (от 203 007) |  |  |  | в т.ч. оплаты труда 10: 103534 | [9 empty] | Сметная прибыль 51% ФОТ (от 203 007)
Итого c накладными и см. прибылью |  |  |  | в т.ч. оплаты труда 10: 524641; всего 15: 472.19 | [9 empty] | Итого c накладными и см. прибылью
Итого |  |  |  | в т.ч. оплаты труда 10: 276135646; всего 15: 73662 | [9 empty] | Итого
В том числе: | [24 empty] | В том числе:
Основная заработная плата |  |  |  | в т.ч. оплаты труда 10: 29490303 | [9 empty] | Основная заработная плата
Материалы |  |  |  | в т.ч. оплаты труда 10: 176064075 | [9 empty] | Материалы
Машины и механизмы |  |  |  | в т.ч. оплаты труда 10: 17149565 | [9 empty] | Машины и механизмы
в том числе заработная плата машинистов |  |  |  | в т.ч. оплаты труда 10: 4994860 | [9 empty] | в том числе заработная плата машинистов
Накладные расходы |  |  |  | в т.ч. оплаты труда 10: 32073232 | [9 empty] | Накладные расходы
Сметная прибыль |  |  |  | в т.ч. оплаты труда 10: 21358471 | [9 empty] | Сметная прибыль
Возврат стоимости материалов поставки Заказчика -170939644 |  |  |  | в т.ч. оплаты труда 10: -170939644 | [9 empty] | Возврат стоимости материалов поставки Заказчика -170939644
Итого, в том числе: |  |  |  | в т.ч. оплаты труда 10: 105196002 | [10 empty] | Итого
Материалы |  |  |  | в т.ч. оплаты труда 10: 5124431
Строительно-монтажные работы |  |  |  | в т.ч. оплаты труда 10: 100071571
Договорной коэффициент Кд |  |  |  | в т.ч. оплаты труда 10: 1.4983
Итого, с учетом договорного коэффициента (коэффициент применяется на стоимость строительно-монтажных работ, за исключением стоимости материально-технических ресурсов) |  |  |  | в т.ч. оплаты труда 10: 155057461.56 | 159709185.41 | [10 empty] | -4651723.85
Непредвиденные затраты 3% |  |  |  | в т.ч. оплаты труда 10: 4651723.85
Итого с непредвиденными |  |  |  | в т.ч. оплаты труда 10: 159709185.41
НДС 20% |  |  |  | в т.ч. оплаты труда 10: 31941837.08 | 31941837.08 | [10 empty] | 0
ВСЕГО по смете |  |  |  | в т.ч. оплаты труда 10: 191651022.49 | 191651022.49 | [10 empty] | 0
Материалы заказчика |  |  |  | в т.ч. оплаты труда 10: 170939644
Итого на единицу с учетом "Индексы пересчета в т.у.ц. по статьям затрат СМР/ПНР ОЗП=22,53; ЭМ=11,42; ЗПМ=22,53; МАТ=8,56" |  |  |  | в т.ч. оплаты труда 10: 52062
Всего на физобъем (1,144{п.92}) |  |  |  | в т.ч. оплаты труда 10: 59559
Прайс ВГП 42,3*2,8, "т" Кол-во: 5,616{п.91}
Стоимость единицы |  |  |  | в т.ч. оплаты труда 10: 6519.51
Итого на единицу с учетом "Индексы пересчета в т.у.ц. по статьям затрат СМР/ПНР ОЗП=22,53; ЭМ=11,42; ЗПМ=22,53; МАТ=8,56" |  |  |  | в т.ч. оплаты труда 10: 55807
Всего на физобъем (5,616{п.91}) |  |  |  | в т.ч. оплаты труда 10: 313412
Прайс ВГП 89*8, "т" Кол-во: 6,656{п.72}
Стоимость единицы |  |  |  | в т.ч. оплаты труда 10: 7175.7
Итого на единицу с учетом "Индексы пересчета в т.у.ц. по статьям затрат СМР/ПНР ОЗП=22,53; ЭМ=11,42; ЗПМ=22,53; МАТ=8,56" |  |  |  | в т.ч. оплаты труда 10: 61424
Всего на физобъем (6,656{п.72}) |  |  |  | в т.ч. оплаты труда 10: 408838
Прайс Двутавр 20К1, "т" Кол-во: 35,36{п.22}
Стоимость единицы |  |  |  | в т.ч. оплаты труда 10: 7071.73
Итого на единицу с учетом "Индексы пересчета в т.у.ц. по статьям затрат СМР/ПНР ОЗП=22,53; ЭМ=11,42; ЗПМ=22,53; МАТ=8,56" |  |  |  | в т.ч. оплаты труда 10: 60534
Всего на физобъем (35,36{п.22}) |  |  |  | в т.ч. оплаты труда 10: 2140483
Прайс Двутавр 20Ш1, "т" Кол-во: 9,984{п.82}
Стоимость единицы |  |  |  | в т.ч. оплаты труда 10: 7175.7
Итого на единицу с учетом "Индексы пересчета в т.у.ц. по статьям затрат СМР/ПНР ОЗП=22,53; ЭМ=11,42; ЗПМ=22,53; МАТ=8,56" |  |  |  | в т.ч. оплаты труда 10: 61424
Всего на физобъем (9,984{п.82}) |  |  |  | в т.ч. оплаты труда 10: 613257
Прайс Двутавр 25К1, "т" Кол-во: 47,424{п.21}
Стоимость единицы |  |  |  | в т.ч. оплаты труда 10: 7269.63
Итого на единицу с учетом "Индексы пересчета в т.у.ц. по статьям затрат СМР/ПНР ОЗП=22,53; ЭМ=11,42; ЗПМ=22,53; МАТ=8,56" |  |  |  | в т.ч. оплаты труда 10: 62228
Всего на физобъем (47,424{п.21}) |  |  |  | в т.ч. оплаты труда 10: 2951102
Прайс Двутавр 30Ш1, "т" Кол-во: 3,224{п.81}
Стоимость единицы |  |  |  | в т.ч. оплаты труда 10: 7670.56
Итого на единицу с учетом "Индексы пересчета в т.у.ц. по статьям затрат СМР/ПНР ОЗП=22,53; ЭМ=11,42; ЗПМ=22,53; МАТ=8,56" |  |  |  | в т.ч. оплаты труда 10: 65660
Всего на физобъем (3,224{п.81}) |  |  |  | в т.ч. оплаты труда 10: 211688
Прайс Двутавр 30Ш1, "т" Кол-во: 12,584{п.27}
Стоимость единицы |  |  |  | в т.ч. оплаты труда 10: 7670.56
Итого на единицу с учетом "Индексы пересчета в т.у.ц. по статьям затрат СМР/ПНР ОЗП=22,53; ЭМ=11,42; ЗПМ=22,53; МАТ=8,56" |  |  |  | в т.ч. оплаты труда 10: 65660
Всего на физобъем (12,584{п.27}) |  |  |  | в т.ч. оплаты труда 10: 826265
Прайс Двутавр 30Ш1, "т" Кол-во: 25,792{п.6}
Стоимость единицы |  |  |  | в т.ч. оплаты труда 10: 7670.56
Итого на единицу с учетом "Индексы пересчета в т.у.ц. по статьям затрат СМР/ПНР ОЗП=22,53; ЭМ=11,42; ЗПМ=22,53; МАТ=8,56" |  |  |  | в т.ч. оплаты труда 10: 65660
Всего на физобъем (25,792{п.6}) |  |  |  | в т.ч. оплаты труда 10: 1693502
Прайс Двутавр 40Ш1, "т" Кол-во: 8,944{п.26}
Стоимость единицы |  |  |  | в т.ч. оплаты труда 10: 7809.11
Итого на единицу с учетом "Индексы пересчета в т.у.ц. по статьям затрат СМР/ПНР ОЗП=22,53; ЭМ=11,42; ЗПМ=22,53; МАТ=8,56" |  |  |  | в т.ч. оплаты труда 10: 66846
Всего на физобъем (8,944{п.26}) |  |  |  | в т.ч. оплаты труда 10: 597870
Прайс Двутавр 40Ш1, "т" Кол-во: 99,944{п.5}
Стоимость единицы |  |  |  | в т.ч. оплаты труда 10: 7809.11
Итого на единицу с учетом "Индексы пересчета в т.у.ц. по статьям затрат СМР/ПНР ОЗП=22,53; ЭМ=11,42; ЗПМ=22,53; МАТ=8,56" |  |  |  | в т.ч. оплаты труда 10: 66846
Всего на физобъем (99,944{п.5}) |  |  |  | в т.ч. оплаты труда 10: 6680855
Прайс Двутавр 50Ш1, "т" Кол-во: 179,296{п.25}
Стоимость единицы |  |  |  | в т.ч. оплаты труда 10: 8036.68
Итого на единицу с учетом "Индексы пересчета в т.у.ц. по статьям затрат СМР/ПНР ОЗП=22,53; ЭМ=11,42; ЗПМ=22,53; МАТ=8,56" |  |  |  | в т.ч. оплаты труда 10: 68794
Всего на физобъем (179,296{п.25}) |  |  |  | в т.ч. оплаты труда 10: 12334485
Прайс Двутавр 60Ш1, "т" Кол-во: 16,952{п.4}
Стоимость единицы |  |  |  | в т.ч. оплаты труда 10: 8169.39
Итого на единицу с учетом "Индексы пересчета в т.у.ц. по статьям затрат СМР/ПНР ОЗП=22,53; ЭМ=11,42; ЗПМ=22,53; МАТ=8,56" |  |  |  | в т.ч. оплаты труда 10: 69930
Всего на физобъем (16,952{п.4}) |  |  |  | в т.ч. оплаты труда 10: 1185453
Прайс Двутавр 60Ш1, "т" Кол-во: 10,92{п.37}
Стоимость единицы |  |  |  | в т.ч. оплаты труда 10: 8169.39
Итого на единицу с учетом "Индексы пересчета в т.у.ц. по статьям затрат СМР/ПНР ОЗП=22,53; ЭМ=11,42; ЗПМ=22,53; МАТ=8,56" |  |  |  | в т.ч. оплаты труда 10: 69930
Всего на физобъем (10,92{п.37}) |  |  |  | в т.ч. оплаты труда 10: 763635
Прайс Двутавр 60Ш1, "т" Кол-во: 10,92{п.24}
Стоимость единицы |  |  |  | в т.ч. оплаты труда 10: 8169.39
Итого на единицу с учетом "Индексы пересчета в т.у.ц. по статьям затрат СМР/ПНР ОЗП=22,53; ЭМ=11,42; ЗПМ=22,53; МАТ=8,56" |  |  |  | в т.ч. оплаты труда 10: 69930
Всего на физобъем (10,92{п.24}) |  |  |  | в т.ч. оплаты труда 10: 763635
Прайс Двутавр 70Ш1, "т" Кол-во: 3,64{п.23}
Стоимость единицы |  |  |  | в т.ч. оплаты труда 10: 8274.3
Итого на единицу с учетом "Индексы пересчета в т.у.ц. по статьям затрат СМР/ПНР ОЗП=22,53; ЭМ=11,42; ЗПМ=22,53; МАТ=8,56" |  |  |  | в т.ч. оплаты труда 10: 70828
Всего на физобъем (3,64{п.23}) |  |  |  | в т.ч. оплаты труда 10: 257814
Прайс Лист ПВЛ ПВ506, "т" Кол-во: 7,8{п.101}
Стоимость единицы |  |  |  | в т.ч. оплаты труда 10: 13481.54
Итого на единицу с учетом "Индексы пересчета в т.у.ц. по статьям затрат СМР/ПНР ОЗП=22,53; ЭМ=11,42; ЗПМ=22,53; МАТ=8,56" |  |  |  | в т.ч. оплаты труда 10: 115402
Всего на физобъем (7,8{п.101}) |  |  |  | в т.ч. оплаты труда 10: 900135
Прайс Лист стальной с рифлением ромбическим 4мм, "т" Кол-во: 3,1{п.97}
Стоимость единицы |  |  |  | в т.ч. оплаты труда 10: 8600.93
Итого на единицу с учетом "Индексы пересчета в т.у.ц. по статьям затрат СМР/ПНР ОЗП=22,53; ЭМ=11,42; ЗПМ=22,53; МАТ=8,56" |  |  |  | в т.ч. оплаты труда 10: 73624
Всего на физобъем (3,1{п.97}) |  |  |  | в т.ч. оплаты труда 10: 228234
Прайс Лист стальной с рифлением ромбическим 5мм, "т" Кол-во: 205,4{п.98}
Стоимость единицы |  |  |  | в т.ч. оплаты труда 10: 8689.95
Итого на единицу с учетом "Индексы пересчета в т.у.ц. по статьям затрат СМР/ПНР ОЗП=22,53; ЭМ=11,42; ЗПМ=22,53; МАТ=8,56" |  |  |  | в т.ч. оплаты труда 10: 74386
Всего на физобъем (205,4{п.98}) |  |  |  | в т.ч. оплаты труда 10: 15278878
Прайс Прокат листовой 10мм, "т" Кол-во: 6,552{п.69}
Стоимость единицы |  |  |  | в т.ч. оплаты труда 10: 7685.4
Итого на единицу с учетом "Индексы пересчета в т.у.ц. по статьям затрат СМР/ПНР ОЗП=22,53; ЭМ=11,42; ЗПМ=22,53; МАТ=8,56" |  |  |  | в т.ч. оплаты труда 10: 65787
Всего на физобъем (6,552{п.69}) |  |  |  | в т.ч. оплаты труда 10: 431037
Прайс Прокат листовой 10мм, "т" Кол-во: 3,328{п.55}
Стоимость единицы |  |  |  | в т.ч. оплаты труда 10: 7685.4
Итого на единицу с учетом "Индексы пересчета в т.у.ц. по статьям затрат СМР/ПНР ОЗП=22,53; ЭМ=11,42; ЗПМ=22,53; МАТ=8,56" |  |  |  | в т.ч. оплаты труда 10: 65787
Всего на физобъем (3,328{п.55}) |  |  |  | в т.ч. оплаты труда 10: 218939
Прайс Прокат листовой 10мм, "т" Кол-во: 3,016{п.32}
Стоимость единицы |  |  |  | в т.ч. оплаты труда 10: 7685.4
Итого на единицу с учетом "Индексы пересчета в т.у.ц. по статьям затрат СМР/ПНР ОЗП=22,53; ЭМ=11,42; ЗПМ=22,53; МАТ=8,56" |  |  |  | в т.ч. оплаты труда 10: 65787
Всего на физобъем (3,016{п.32}) |  |  |  | в т.ч. оплаты труда 10: 198414
Прайс Прокат листовой 10мм, "т" Кол-во: 14,768{п.14}
Стоимость единицы |  |  |  | в т.ч. оплаты труда 10: 7685.4
Итого на единицу с учетом "Индексы пересчета в т.у.ц. по статьям затрат СМР/ПНР ОЗП=22,53; ЭМ=11,42; ЗПМ=22,53; МАТ=8,56" |  |  |  | в т.ч. оплаты труда 10: 65787
Всего на физобъем (14,768{п.14}) |  |  |  | в т.ч. оплаты труда 10: 971543
Прайс Прокат листовой 12мм, "т" Кол-во: 5,304{п.31}
Стоимость единицы |  |  |  | в т.ч. оплаты труда 10: 7809.11
Итого на единицу с учетом "Индексы пересчета в т.у.ц. по статьям затрат СМР/ПНР ОЗП=22,53; ЭМ=11,42; ЗПМ=22,53; МАТ=8,56" |  |  |  | в т.ч. оплаты труда 10: 66846
Всего на физобъем (5,304{п.31}) |  |  |  | в т.ч. оплаты труда 10: 354551
Прайс Прокат листовой 12мм, "т" Кол-во: 10,816{п.54}
Стоимость единицы |  |  |  | в т.ч. оплаты труда 10: 7809.11
Итого на единицу с учетом "Индексы пересчета в т.у.ц. по статьям затрат СМР/ПНР ОЗП=22,53; ЭМ=11,42; ЗПМ=22,53; МАТ=8,56" |  |  |  | в т.ч. оплаты труда 10: 66846
Всего на физобъем (10,816{п.54}) |  |  |  | в т.ч. оплаты труда 10: 723006
Прайс Прокат листовой 12мм, "т" Кол-во: 0,312{п.87}
Стоимость единицы |  |  |  | в т.ч. оплаты труда 10: 7809.11
Итого на единицу с учетом "Индексы пересчета в т.у.ц. по статьям затрат СМР/ПНР ОЗП=22,53; ЭМ=11,42; ЗПМ=22,53; МАТ=8,56" |  |  |  | в т.ч. оплаты труда 10: 66846
Всего на физобъем (0,312{п.87}) |  |  |  | в т.ч. оплаты труда 10: 20856
Прайс Прокат листовой 12мм, "т" Кол-во: 10,4{п.13}
Стоимость единицы |  |  |  | в т.ч. оплаты труда 10: 7809.11
Итого на единицу с учетом "Индексы пересчета в т.у.ц. по статьям затрат СМР/ПНР ОЗП=22,53; ЭМ=11,42; ЗПМ=22,53; МАТ=8,56" |  |  |  | в т.ч. оплаты труда 10: 66846
Всего на физобъем (10,4{п.13}) |  |  |  | в т.ч. оплаты труда 10: 695198
Прайс Прокат листовой 16мм, "т" Кол-во: 74,88{п.12}
Стоимость единицы |  |  |  | в т.ч. оплаты труда 10: 8442.52
Итого на единицу с учетом "Индексы пересчета в т.у.ц. по статьям затрат СМР/ПНР ОЗП=22,53; ЭМ=11,42; ЗПМ=22,53; МАТ=8,56" |  |  |  | в т.ч. оплаты труда 10: 72268
Всего на физобъем (74,88{п.12}) |  |  |  | в т.ч. оплаты труда 10: 5411426
Прайс Прокат листовой 16мм, "т" Кол-во: 68,64{п.41}
Стоимость единицы |  |  |  | в т.ч. оплаты труда 10: 8442.52
Итого на единицу с учетом "Индексы пересчета в т.у.ц. по статьям затрат СМР/ПНР ОЗП=22,53; ЭМ=11,42; ЗПМ=22,53; МАТ=8,56" |  |  |  | в т.ч. оплаты труда 10: 72268
Всего на физобъем (68,64{п.41}) |  |  |  | в т.ч. оплаты труда 10: 4960473
Прайс Прокат листовой 16мм, "т" Кол-во: 0,312{п.114}
Стоимость единицы |  |  |  | в т.ч. оплаты труда 10: 8442.52
Итого на единицу с учетом "Индексы пересчета в т.у.ц. по статьям затрат СМР/ПНР ОЗП=22,53; ЭМ=11,42; ЗПМ=22,53; МАТ=8,56" |  |  |  | в т.ч. оплаты труда 10: 72268
Всего на физобъем (0,312{п.114}) |  |  |  | в т.ч. оплаты труда 10: 22548
Прайс Прокат листовой 16мм, "т" Кол-во: 107,432{п.30}
Стоимость единицы |  |  |  | в т.ч. оплаты труда 10: 8442.52
Итого на единицу с учетом "Индексы пересчета в т.у.ц. по статьям затрат СМР/ПНР ОЗП=22,53; ЭМ=11,42; ЗПМ=22,53; МАТ=8,56" |  |  |  | в т.ч. оплаты труда 10: 72268
Всего на физобъем (107,432{п.30}) |  |  |  | в т.ч. оплаты труда 10: 7763893
Прайс Прокат листовой 20мм, "т" Кол-во: 3,952{п.113}
Стоимость единицы |  |  |  | в т.ч. оплаты труда 10: 8699.88
Итого на единицу с учетом "Индексы пересчета в т.у.ц. по статьям затрат СМР/ПНР ОЗП=22,53; ЭМ=11,42; ЗПМ=22,53; МАТ=8,56" |  |  |  | в т.ч. оплаты труда 10: 74471
Всего на физобъем (3,952{п.113}) |  |  |  | в т.ч. оплаты труда 10: 294309
Прайс Прокат листовой 20мм, "т" Кол-во: 0,104{п.86}
Стоимость единицы |  |  |  | в т.ч. оплаты труда 10: 8699.88
Итого на единицу с учетом "Индексы пересчета в т.у.ц. по статьям затрат СМР/ПНР ОЗП=22,53; ЭМ=11,42; ЗПМ=22,53; МАТ=8,56" |  |  |  | в т.ч. оплаты труда 10: 74471
Всего на физобъем (0,104{п.86}) |  |  |  | в т.ч. оплаты труда 10: 7745
Прайс Прокат листовой 20мм, "т" Кол-во: 1,456{п.11}
Стоимость единицы |  |  |  | в т.ч. оплаты труда 10: 8699.88
Итого на единицу с учетом "Индексы пересчета в т.у.ц. по статьям затрат СМР/ПНР ОЗП=22,53; ЭМ=11,42; ЗПМ=22,53; МАТ=8,56" |  |  |  | в т.ч. оплаты труда 10: 74471
Всего на физобъем (1,456{п.11}) |  |  |  | в т.ч. оплаты труда 10: 108430
Прайс Прокат листовой 20мм, "т" Кол-во: 56,888{п.36}
Стоимость единицы |  |  |  | в т.ч. оплаты труда 10: 8699.88
Итого на единицу с учетом "Индексы пересчета в т.у.ц. по статьям затрат СМР/ПНР ОЗП=22,53; ЭМ=11,42; ЗПМ=22,53; МАТ=8,56" |  |  |  | в т.ч. оплаты труда 10: 74471
Всего на физобъем (56,888{п.36}) |  |  |  | в т.ч. оплаты труда 10: 4236505
Прайс Прокат листовой 22мм, "т" Кол-во: 1,456{п.35}
Стоимость единицы |  |  |  | в т.ч. оплаты труда 10: 8868.11
Итого на единицу с учетом "Индексы пересчета в т.у.ц. по статьям затрат СМР/ПНР ОЗП=22,53; ЭМ=11,42; ЗПМ=22,53; МАТ=8,56" |  |  |  | в т.ч. оплаты труда 10: 75911
Всего на физобъем (1,456{п.35}) |  |  |  | в т.ч. оплаты труда 10: 110526
Прайс Прокат листовой 25мм, "т" Кол-во: 0,104{п.112}
Стоимость единицы |  |  |  | в т.ч. оплаты труда 10: 9135.4
Итого на единицу с учетом "Индексы пересчета в т.у.ц. по статьям затрат СМР/ПНР ОЗП=22,53; ЭМ=11,42; ЗПМ=22,53; МАТ=8,56" |  |  |  | в т.ч. оплаты труда 10: 78199
Всего на физобъем (0,104{п.112}) |  |  |  | в т.ч. оплаты труда 10: 8133
Прайс Прокат листовой 25мм, "т" Кол-во: 13,52{п.29}
Стоимость единицы |  |  |  | в т.ч. оплаты труда 10: 9135.4
Итого на единицу с учетом "Индексы пересчета в т.у.ц. по статьям затрат СМР/ПНР ОЗП=22,53; ЭМ=11,42; ЗПМ=22,53; МАТ=8,56" |  |  |  | в т.ч. оплаты труда 10: 78199
Всего на физобъем (13,52{п.29}) |  |  |  | в т.ч. оплаты труда 10: 1057251
Прайс Прокат листовой 25мм, "т" Кол-во: 18,512{п.10}
Стоимость единицы |  |  |  | в т.ч. оплаты труда 10: 9135.4
Итого на единицу с учетом "Индексы пересчета в т.у.ц. по статьям затрат СМР/ПНР ОЗП=22,53; ЭМ=11,42; ЗПМ=22,53; МАТ=8,56" |  |  |  | в т.ч. оплаты труда 10: 78199
Всего на физобъем (18,512{п.10}) |  |  |  | в т.ч. оплаты труда 10: 1447620
Прайс Прокат листовой 25мм, "т" Кол-во: 4,68{п.40}
Стоимость единицы |  |  |  | в т.ч. оплаты труда 10: 9135.4
Итого на единицу с учетом "Индексы пересчета в т.у.ц. по статьям затрат СМР/ПНР ОЗП=22,53; ЭМ=11,42; ЗПМ=22,53; МАТ=8,56" |  |  |  | в т.ч. оплаты труда 10: 78199
Всего на физобъем (4,68{п.40}) |  |  |  | в т.ч. оплаты труда 10: 365971
Прайс Прокат листовой 30мм, "т" Кол-во: 132,496{п.9}
Стоимость единицы |  |  |  | в т.ч. оплаты труда 10: 9585.63
Итого на единицу с учетом "Индексы пересчета в т.у.ц. по статьям затрат СМР/ПНР ОЗП=22,53; ЭМ=11,42; ЗПМ=22,53; МАТ=8,56" |  |  |  | в т.ч. оплаты труда 10: 82053
Всего на физобъем (132,496{п.9}) |  |  |  | в т.ч. оплаты труда 10: 10871693
Прайс Прокат листовой 30мм, "т" Кол-во: 145,6{п.39}
Стоимость единицы |  |  |  | в т.ч. оплаты труда 10: 9585.63
Итого на единицу с учетом "Индексы пересчета в т.у.ц. по статьям затрат СМР/ПНР ОЗП=22,53; ЭМ=11,42; ЗПМ=22,53; МАТ=8,56" |  |  |  | в т.ч. оплаты труда 10: 82053
Всего на физобъем (145,6{п.39}) |  |  |  | в т.ч. оплаты труда 10: 11946915
Прайс Прокат листовой 30мм, "т" Кол-во: 160,056{п.28}
Стоимость единицы |  |  |  | в т.ч. оплаты труда 10: 9585.63
Итого на единицу с учетом "Индексы пересчета в т.у.ц. по статьям затрат СМР/ПНР ОЗП=22,53; ЭМ=11,42; ЗПМ=22,53; МАТ=8,56" |  |  |  | в т.ч. оплаты труда 10: 82053
Всего на физобъем (160,056{п.28}) |  |  |  | в т.ч. оплаты труда 10: 13133073
Прайс Прокат листовой 30мм, "т" Кол-во: 0,936{п.85}
Стоимость единицы |  |  |  | в т.ч. оплаты труда 10: 9585.63
Итого на единицу с учетом "Индексы пересчета в т.у.ц. по статьям затрат СМР/ПНР ОЗП=22,53; ЭМ=11,42; ЗПМ=22,53; МАТ=8,56" |  |  |  | в т.ч. оплаты труда 10: 82053
Всего на физобъем (0,936{п.85}) |  |  |  | в т.ч. оплаты труда 10: 76802
Прайс Прокат листовой 40мм, "т" Кол-во: 9,99648{п.8}
Стоимость единицы |  |  |  | в т.ч. оплаты труда 10: 9862.85
Итого на единицу с учетом "Индексы пересчета в т.у.ц. по статьям затрат СМР/ПНР ОЗП=22,53; ЭМ=11,42; ЗПМ=22,53; МАТ=8,56" |  |  |  | в т.ч. оплаты труда 10: 84426
Всего на физобъем (9,99648{п.8}) |  |  |  | в т.ч. оплаты труда 10: 843963
Прайс Прокат листовой 4мм, "т" Кол-во: 2,392{п.57}
Стоимость единицы |  |  |  | в т.ч. оплаты труда 10: 6215.65
Итого на единицу с учетом "Индексы пересчета в т.у.ц. по статьям затрат СМР/ПНР ОЗП=22,53; ЭМ=11,42; ЗПМ=22,53; МАТ=8,56" |  |  |  | в т.ч. оплаты труда 10: 53206
Всего на физобъем (2,392{п.57}) |  |  |  | в т.ч. оплаты труда 10: 127269
Прайс Прокат листовой 4мм, "т" Кол-во: 4,992{п.90}
Стоимость единицы |  |  |  | в т.ч. оплаты труда 10: 6215.65
Итого на единицу с учетом "Индексы пересчета в т.у.ц. по статьям затрат СМР/ПНР ОЗП=22,53; ЭМ=11,42; ЗПМ=22,53; МАТ=8,56" |  |  |  | в т.ч. оплаты труда 10: 53206
Всего на физобъем (4,992{п.90}) |  |  |  | в т.ч. оплаты труда 10: 265604
Прайс Прокат листовой 4мм, "т" Кол-во: 6,24{п.71}
Стоимость единицы |  |  |  | в т.ч. оплаты труда 10: 6215.65
Итого на единицу с учетом "Индексы пересчета в т.у.ц. по статьям затрат СМР/ПНР ОЗП=22,53; ЭМ=11,42; ЗПМ=22,53; МАТ=8,56" |  |  |  | в т.ч. оплаты труда 10: 53206
Всего на физобъем (6,24{п.71}) |  |  |  | в т.ч. оплаты труда 10: 332005
Прайс Прокат листовой 4мм, "т" Кол-во: 7,4{п.100}
Стоимость единицы |  |  |  | в т.ч. оплаты труда 10: 6215.65
Итого на единицу с учетом "Индексы пересчета в т.у.ц. по статьям затрат СМР/ПНР ОЗП=22,53; ЭМ=11,42; ЗПМ=22,53; МАТ=8,56" |  |  |  | в т.ч. оплаты труда 10: 53206
Всего на физобъем (7,4{п.100}) |  |  |  | в т.ч. оплаты труда 10: 393724
Прайс Прокат листовой 6мм, "т" Кол-во: 1,04{п.89}
Стоимость единицы |  |  |  | в т.ч. оплаты труда 10: 7403.27
Итого на единицу с учетом "Индексы пересчета в т.у.ц. по статьям затрат СМР/ПНР ОЗП=22,53; ЭМ=11,42; ЗПМ=22,53; МАТ=8,56" |  |  |  | в т.ч. оплаты труда 10: 63372
Всего на физобъем (1,04{п.89}) |  |  |  | в т.ч. оплаты труда 10: 65907
Прайс Прокат листовой 6мм, "т" Кол-во: 0,728{п.70}
Стоимость единицы |  |  |  | в т.ч. оплаты труда 10: 7403.27
Итого на единицу с учетом "Индексы пересчета в т.у.ц. по статьям затрат СМР/ПНР ОЗП=22,53; ЭМ=11,42; ЗПМ=22,53; МАТ=8,56" |  |  |  | в т.ч. оплаты труда 10: 63372
Всего на физобъем (0,728{п.70}) |  |  |  | в т.ч. оплаты труда 10: 46135
Прайс Прокат листовой 6мм, "т" Кол-во: 2,184{п.16}
Стоимость единицы |  |  |  | в т.ч. оплаты труда 10: 7403.27
Итого на единицу с учетом "Индексы пересчета в т.у.ц. по статьям затрат СМР/ПНР ОЗП=22,53; ЭМ=11,42; ЗПМ=22,53; МАТ=8,56" |  |  |  | в т.ч. оплаты труда 10: 63372
Всего на физобъем (2,184{п.16}) |  |  |  | в т.ч. оплаты труда 10: 138404
Прайс Прокат листовой 8мм, "т" Кол-во: 4,576{п.56}
Стоимость единицы |  |  |  | в т.ч. оплаты труда 10: 7575.47
Итого на единицу с учетом "Индексы пересчета в т.у.ц. по статьям затрат СМР/ПНР ОЗП=22,53; ЭМ=11,42; ЗПМ=22,53; МАТ=8,56" |  |  |  | в т.ч. оплаты труда 10: 64846
Всего на физобъем (4,576{п.56}) |  |  |  | в т.ч. оплаты труда 10: 296735
Прайс Прокат листовой 8мм, "т" Кол-во: 0,936{п.88}
Стоимость единицы |  |  |  | в т.ч. оплаты труда 10: 7575.47
Итого на единицу с учетом "Индексы пересчета в т.у.ц. по статьям затрат СМР/ПНР ОЗП=22,53; ЭМ=11,42; ЗПМ=22,53; МАТ=8,56" |  |  |  | в т.ч. оплаты труда 10: 64846
Всего на физобъем (0,936{п.88}) |  |  |  | в т.ч. оплаты труда 10: 60696
Прайс Прокат листовой 8мм, "т" Кол-во: 6,76{п.42}
Стоимость единицы |  |  |  | в т.ч. оплаты труда 10: 7575.47
Итого на единицу с учетом "Индексы пересчета в т.у.ц. по статьям затрат СМР/ПНР ОЗП=22,53; ЭМ=11,42; ЗПМ=22,53; МАТ=8,56" |  |  |  | в т.ч. оплаты труда 10: 64846
Всего на физобъем (6,76{п.42}) |  |  |  | в т.ч. оплаты труда 10: 438359
Прайс Прокат листовой 8мм, "т" Кол-во: 1,248{п.15}
Стоимость единицы |  |  |  | в т.ч. оплаты труда 10: 7575.47
Итого на единицу с учетом "Индексы пересчета в т.у.ц. по статьям затрат СМР/ПНР ОЗП=22,53; ЭМ=11,42; ЗПМ=22,53; МАТ=8,56" |  |  |  | в т.ч. оплаты труда 10: 64846
Всего на физобъем (1,248{п.15}) |  |  |  | в т.ч. оплаты труда 10: 80928
Прайс Прокат листовой 8мм, "т" Кол-во: 6,552{п.33}
Стоимость единицы |  |  |  | в т.ч. оплаты труда 10: 7575.47
Итого на единицу с учетом "Индексы пересчета в т.у.ц. по статьям затрат СМР/ПНР ОЗП=22,53; ЭМ=11,42; ЗПМ=22,53; МАТ=8,56" |  |  |  | в т.ч. оплаты труда 10: 64846
Всего на физобъем (6,552{п.33}) |  |  |  | в т.ч. оплаты труда 10: 424871
Прайс Прокат стальной горячетканый круглый диаметр 16, "т" Кол-во: 4,888{п.94}
Стоимость единицы |  |  |  | в т.ч. оплаты труда 10: 8375.23
Итого на единицу с учетом "Индексы пересчета в т.у.ц. по статьям затрат СМР/ПНР ОЗП=22,53; ЭМ=11,42; ЗПМ=22,53; МАТ=8,56" |  |  |  | в т.ч. оплаты труда 10: 71692
Всего на физобъем (4,888{п.94}) |  |  |  | в т.ч. оплаты труда 10: 350430
Прайс Прокат стальной горячетканый круглый диаметр 20, "т" Кол-во: 0,104{п.93}
Стоимость единицы |  |  |  | в т.ч. оплаты труда 10: 8769.16
Итого на единицу с учетом "Индексы пересчета в т.у.ц. по статьям затрат СМР/ПНР ОЗП=22,53; ЭМ=11,42; ЗПМ=22,53; МАТ=8,56" |  |  |  | в т.ч. оплаты труда 10: 75064
Всего на физобъем (0,104{п.93}) |  |  |  | в т.ч. оплаты труда 10: 7807
Прайс Профиль H57-750-0,8, "т" Кол-во: 56,7{п.104}
Стоимость единицы |  |  |  | в т.ч. оплаты труда 10: 12496.61
Итого на единицу с учетом "Индексы пересчета в т.у.ц. по статьям затрат СМР/ПНР ОЗП=22,53; ЭМ=11,42; ЗПМ=22,53; МАТ=8,56" |  |  |  | в т.ч. оплаты труда 10: 106971
Всего на физобъем (56,7{п.104}) |  |  |  | в т.ч. оплаты труда 10: 6065255
Прайс Профиль HC35-1000-0,7, "т" Кол-во: 54{п.109}
Стоимость единицы |  |  |  | в т.ч. оплаты труда 10: 15459.81
Итого на единицу с учетом "Индексы пересчета в т.у.ц. по статьям затрат СМР/ПНР ОЗП=22,53; ЭМ=11,42; ЗПМ=22,53; МАТ=8,56" |  |  |  | в т.ч. оплаты труда 10: 132336
Всего на физобъем (54{п.109}) |  |  |  | в т.ч. оплаты труда 10: 7146142
Прайс Профиль гн. 100*5, "т" Кол-во: 3,016{п.63}
Стоимость единицы |  |  |  | в т.ч. оплаты труда 10: 8927.45
Итого на единицу с учетом "Индексы пересчета в т.у.ц. по статьям затрат СМР/ПНР ОЗП=22,53; ЭМ=11,42; ЗПМ=22,53; МАТ=8,56" |  |  |  | в т.ч. оплаты труда 10: 76419
Всего на физобъем (3,016{п.63}) |  |  |  | в т.ч. оплаты труда 10: 230480
Прайс Профиль гн. 120*5, "т" Кол-во: 1,352{п.74}
Стоимость единицы |  |  |  | в т.ч. оплаты труда 10: 9260.05
Итого на единицу с учетом "Индексы пересчета в т.у.ц. по статьям затрат СМР/ПНР ОЗП=22,53; ЭМ=11,42; ЗПМ=22,53; МАТ=8,56" |  |  |  | в т.ч. оплаты труда 10: 79266
Всего на физобъем (1,352{п.74}) |  |  |  | в т.ч. оплаты труда 10: 107168
Прайс Профиль гн. 120*5, "т" Кол-во: 7,28{п.61}
Стоимость единицы |  |  |  | в т.ч. оплаты труда 10: 9260.05
Итого на единицу с учетом "Индексы пересчета в т.у.ц. по статьям затрат СМР/ПНР ОЗП=22,53; ЭМ=11,42; ЗПМ=22,53; МАТ=8,56" |  |  |  | в т.ч. оплаты труда 10: 79266
Всего на физобъем (7,28{п.61}) |  |  |  | в т.ч. оплаты труда 10: 577057
Прайс Профиль гн. 120*5, "т" Кол-во: 3,64{п.3}
Стоимость единицы |  |  |  | в т.ч. оплаты труда 10: 9260.05
Итого на единицу с учетом "Индексы пересчета в т.у.ц. по статьям затрат СМР/ПНР ОЗП=22,53; ЭМ=11,42; ЗПМ=22,53; МАТ=8,56" |  |  |  | в т.ч. оплаты труда 10: 79266
Всего на физобъем (3,64{п.3}) |  |  |  | в т.ч. оплаты труда 10: 288528
Прайс Профиль гн. 120*5, "т" Кол-во: 2,496{п.48}
Стоимость единицы |  |  |  | в т.ч. оплаты труда 10: 9260.05
Итого на единицу с учетом "Индексы пересчета в т.у.ц. по статьям затрат СМР/ПНР ОЗП=22,53; ЭМ=11,42; ЗПМ=22,53; МАТ=8,56" |  |  |  | в т.ч. оплаты труда 10: 79266
Всего на физобъем (2,496{п.48}) |  |  |  | в т.ч. оплаты труда 10: 197848
Прайс Профиль гн. 140*5, "т" Кол-во: 37,856{п.62}
Стоимость единицы |  |  |  | в т.ч. оплаты труда 10: 9788.55
Итого на единицу с учетом "Индексы пересчета в т.у.ц. по статьям затрат СМР/ПНР ОЗП=22,53; ЭМ=11,42; ЗПМ=22,53; МАТ=8,56" |  |  |  | в т.ч. оплаты труда 10: 83790
Всего на физобъем (37,856{п.62}) |  |  |  | в т.ч. оплаты труда 10: 3171954
Прайс Профиль гн. 140*5, "т" Кол-во: 1,04{п.75}
Стоимость единицы |  |  |  | в т.ч. оплаты труда 10: 9788.55
Итого на единицу с учетом "Индексы пересчета в т.у.ц. по статьям затрат СМР/ПНР ОЗП=22,53; ЭМ=11,42; ЗПМ=22,53; МАТ=8,56" |  |  |  | в т.ч. оплаты труда 10: 83790
Всего на физобъем (1,04{п.75}) |  |  |  | в т.ч. оплаты труда 10: 87142
Прайс Профиль гн. 140*5, "т" Кол-во: 18,928{п.47}
Стоимость единицы |  |  |  | в т.ч. оплаты труда 10: 9788.55
Итого на единицу с учетом "Индексы пересчета в т.у.ц. по статьям затрат СМР/ПНР ОЗП=22,53; ЭМ=11,42; ЗПМ=22,53; МАТ=8,56" |  |  |  | в т.ч. оплаты труда 10: 83790
Всего на физобъем (18,928{п.47}) |  |  |  | в т.ч. оплаты труда 10: 1585977
Прайс Профиль гн. 160*6, "т" Кол-во: 23,608{п.60}
Стоимость единицы |  |  |  | в т.ч. оплаты труда 10: 10154.79
Итого на единицу с учетом "Индексы пересчета в т.у.ц. по статьям затрат СМР/ПНР ОЗП=22,53; ЭМ=11,42; ЗПМ=22,53; МАТ=8,56" |  |  |  | в т.ч. оплаты труда 10: 86925
Всего на физобъем (23,608{п.60}) |  |  |  | в т.ч. оплаты труда 10: 2052125
Прайс Профиль гн. 160*6, "т" Кол-во: 9,776{п.46}
Стоимость единицы |  |  |  | в т.ч. оплаты труда 10: 10154.79
Итого на единицу с учетом "Индексы пересчета в т.у.ц. по статьям затрат СМР/ПНР ОЗП=22,53; ЭМ=11,42; ЗПМ=22,53; МАТ=8,56" |  |  |  | в т.ч. оплаты труда 10: 86925
Всего на физобъем (9,776{п.46}) |  |  |  | в т.ч. оплаты труда 10: 849779
Прайс Профиль гн. 180*5, "т" Кол-во: 115,44{п.45}
Стоимость единицы |  |  |  | в т.ч. оплаты труда 10: 10441.82
Итого на единицу с учетом "Индексы пересчета в т.у.ц. по статьям затрат СМР/ПНР ОЗП=22,53; ЭМ=11,42; ЗПМ=22,53; МАТ=8,56" |  |  |  | в т.ч. оплаты труда 10: 89382
Всего на физобъем (115,44{п.45}) |  |  |  | в т.ч. оплаты труда 10: 10318256
Прайс Профиль гн. 200*6, "т" Кол-во: 45,344{п.44}
Стоимость единицы |  |  |  | в т.ч. оплаты труда 10: 10911.92
Итого на единицу с учетом "Индексы пересчета в т.у.ц. по статьям затрат СМР/ПНР ОЗП=22,53; ЭМ=11,42; ЗПМ=22,53; МАТ=8,56" |  |  |  | в т.ч. оплаты труда 10: 93406
Всего на физобъем (45,344{п.44}) |  |  |  | в т.ч. оплаты труда 10: 4235403
Прайс Профиль гн. 250*6, "т" Кол-во: 4,576{п.49}
Стоимость единицы |  |  |  | в т.ч. оплаты труда 10: 12436.1
Итого на единицу с учетом "Индексы пересчета в т.у.ц. по статьям затрат СМР/ПНР ОЗП=22,53; ЭМ=11,42; ЗПМ=22,53; МАТ=8,56" |  |  |  | в т.ч. оплаты труда 10: 106453
Всего на физобъем (4,576{п.49}) |  |  |  | в т.ч. оплаты труда 10: 487129
Прайс Профиль гн. 250*6, "т" Кол-во: 5,2{п.76}
Стоимость единицы |  |  |  | в т.ч. оплаты труда 10: 12436.1
Итого на единицу с учетом "Индексы пересчета в т.у.ц. по статьям затрат СМР/ПНР ОЗП=22,53; ЭМ=11,42; ЗПМ=22,53; МАТ=8,56" |  |  |  | в т.ч. оплаты труда 10: 106453
Всего на физобъем (5,2{п.76}) |  |  |  | в т.ч. оплаты труда 10: 553556
Прайс Уголок не равнополочный 100*63*8, "т" Кол-во: 0,936{п.84}
Стоимость единицы |  |  |  | в т.ч. оплаты труда 10: 9650
Итого на единицу с учетом "Индексы пересчета в т.у.ц. по статьям затрат СМР/ПНР ОЗП=22,53; ЭМ=11,42; ЗПМ=22,53; МАТ=8,56" |  |  |  | в т.ч. оплаты труда 10: 82604
Всего на физобъем (0,936{п.84}) |  |  |  | в т.ч. оплаты труда 10: 77317
Прайс Уголок не равнополочный 100*63*8, "т" Кол-во: 2,392{п.67}
Стоимость единицы |  |  |  | в т.ч. оплаты труда 10: 9650
Итого на единицу с учетом "Индексы пересчета в т.у.ц. по статьям затрат СМР/ПНР ОЗП=22,53; ЭМ=11,42; ЗПМ=22,53; МАТ=8,56" |  |  |  | в т.ч. оплаты труда 10: 82604
Всего на физобъем (2,392{п.67}) |  |  |  | в т.ч. оплаты труда 10: 197589
Прайс Уголок не равнополочный 125*80*8, "т" Кол-во: 2,08{п.7}
Стоимость единицы |  |  |  | в т.ч. оплаты труда 10: 10041
Итого на единицу с учетом "Индексы пересчета в т.у.ц. по статьям затрат СМР/ПНР ОЗП=22,53; ЭМ=11,42; ЗПМ=22,53; МАТ=8,56" |  |  |  | в т.ч. оплаты труда 10: 85951
Всего на физобъем (2,08{п.7}) |  |  |  | в т.ч. оплаты труда 10: 178778
Прайс Уголок не равнополочный 125*80*8, "т" Кол-во: 0,104{п.66}
Стоимость единицы |  |  |  | в т.ч. оплаты труда 10: 10041
Итого на единицу с учетом "Индексы пересчета в т.у.ц. по статьям затрат СМР/ПНР ОЗП=22,53; ЭМ=11,42; ЗПМ=22,53; МАТ=8,56" |  |  |  | в т.ч. оплаты труда 10: 85951
Всего на физобъем (0,104{п.66}) |  |  |  | в т.ч. оплаты труда 10: 8939
Прайс Уголок не равнополочный 125*80*8, "т" Кол-во: 27,768{п.53}
Стоимость единицы |  |  |  | в т.ч. оплаты труда 10: 10041
Итого на единицу с учетом "Индексы пересчета в т.у.ц. по статьям затрат СМР/ПНР ОЗП=22,53; ЭМ=11,42; ЗПМ=22,53; МАТ=8,56" |  |  |  | в т.ч. оплаты труда 10: 85951
Всего на физобъем (27,768{п.53}) |  |  |  | в т.ч. оплаты труда 10: 2386686
Прайс Уголок не равнополочный 140*90*8, "т" Кол-во: 5,928{п.68}
Стоимость единицы |  |  |  | в т.ч. оплаты труда 10: 11317.76
Итого на единицу с учетом "Индексы пересчета в т.у.ц. по статьям затрат СМР/ПНР ОЗП=22,53; ЭМ=11,42; ЗПМ=22,53; МАТ=8,56" |  |  |  | в т.ч. оплаты труда 10: 96880
Всего на физобъем (5,928{п.68}) |  |  |  | в т.ч. оплаты труда 10: 574305
Прайс Уголок не равнополочный 140*90*8, "т" Кол-во: 0,208{п.38}
Стоимость единицы |  |  |  | в т.ч. оплаты труда 10: 11317.76
Итого на единицу с учетом "Индексы пересчета в т.у.ц. по статьям затрат СМР/ПНР ОЗП=22,53; ЭМ=11,42; ЗПМ=22,53; МАТ=8,56" |  |  |  | в т.ч. оплаты труда 10: 96880
Всего на физобъем (0,208{п.38}) |  |  |  | в т.ч. оплаты труда 10: 20151
Прайс Уголок равнополочный 125*8, "т" Кол-во: 11,648{п.51}
Стоимость единицы |  |  |  | в т.ч. оплаты труда 10: 10075.7
Итого на единицу с учетом "Индексы пересчета в т.у.ц. по статьям затрат СМР/ПНР ОЗП=22,53; ЭМ=11,42; ЗПМ=22,53; МАТ=8,56" |  |  |  | в т.ч. оплаты труда 10: 86248
Всего на физобъем (11,648{п.51}) |  |  |  | в т.ч. оплаты труда 10: 1004617
Прайс Уголок равнополочный 125*8, "т" Кол-во: 0,52{п.65}
Стоимость единицы |  |  |  | в т.ч. оплаты труда 10: 10075.7
Итого на единицу с учетом "Индексы пересчета в т.у.ц. по статьям затрат СМР/ПНР ОЗП=22,53; ЭМ=11,42; ЗПМ=22,53; МАТ=8,56" |  |  |  | в т.ч. оплаты труда 10: 86248
Всего на физобъем (0,52{п.65}) |  |  |  | в т.ч. оплаты труда 10: 44849
Прайс Уголок равнополочный 35*4, "т" Кол-во: 0,624{п.99}
Стоимость единицы |  |  |  | в т.ч. оплаты труда 10: 7739.84
Итого на единицу с учетом "Индексы пересчета в т.у.ц. по статьям затрат СМР/ПНР ОЗП=22,53; ЭМ=11,42; ЗПМ=22,53; МАТ=8,56" |  |  |  | в т.ч. оплаты труда 10: 66253
Всего на физобъем (0,624{п.99}) |  |  |  | в т.ч. оплаты труда 10: 41342
Прайс Уголок равнополочный 50*5, "т" Кол-во: 7,488{п.52}
Стоимость единицы |  |  |  | в т.ч. оплаты труда 10: 8264.37
Итого на единицу с учетом "Индексы пересчета в т.у.ц. по статьям затрат СМР/ПНР ОЗП=22,53; ЭМ=11,42; ЗПМ=22,53; МАТ=8,56" |  |  |  | в т.ч. оплаты труда 10: 70743
Всего на физобъем (7,488{п.52}) |  |  |  | в т.ч. оплаты труда 10: 529724
Прайс Уголок равнополочный 63*5, "т" Кол-во: 5,096{п.83}
Стоимость единицы |  |  |  | в т.ч. оплаты труда 10: 8422.78
Итого на единицу с учетом "Индексы пересчета в т.у.ц. по статьям затрат СМР/ПНР ОЗП=22,53; ЭМ=11,42; ЗПМ=22,53; МАТ=8,56" |  |  |  | в т.ч. оплаты труда 10: 72099
Всего на физобъем (5,096{п.83}) |  |  |  | в т.ч. оплаты труда 10: 367417
Прайс Уголок равнополочный 63*5, "т" Кол-во: 2,392{п.64}
Стоимость единицы |  |  |  | в т.ч. оплаты труда 10: 8422.78
Итого на единицу с учетом "Индексы пересчета в т.у.ц. по статьям затрат СМР/ПНР ОЗП=22,53; ЭМ=11,42; ЗПМ=22,53; МАТ=8,56" |  |  |  | в т.ч. оплаты труда 10: 72099
Всего на физобъем (2,392{п.64}) |  |  |  | в т.ч. оплаты труда 10: 172461
Прайс Швеллер 16П, "т" Кол-во: 10,192{п.80}
Стоимость единицы |  |  |  | в т.ч. оплаты труда 10: 8363.32
Итого на единицу с учетом "Индексы пересчета в т.у.ц. по статьям затрат СМР/ПНР ОЗП=22,53; ЭМ=11,42; ЗПМ=22,53; МАТ=8,56" |  |  |  | в т.ч. оплаты труда 10: 71590
Всего на физобъем (10,192{п.80}) |  |  |  | в т.ч. оплаты труда 10: 729645
Прайс Швеллер 20П, "т" Кол-во: 1,56{п.20}
Стоимость единицы |  |  |  | в т.ч. оплаты труда 10: 8755.26
Итого на единицу с учетом "Индексы пересчета в т.у.ц. по статьям затрат СМР/ПНР ОЗП=22,53; ЭМ=11,42; ЗПМ=22,53; МАТ=8,56" |  |  |  | в т.ч. оплаты труда 10: 74945
Всего на физобъем (1,56{п.20}) |  |  |  | в т.ч. оплаты труда 10: 116914
Прайс Швеллер 20П, "т" Кол-во: 5,824{п.79}
Стоимость единицы |  |  |  | в т.ч. оплаты труда 10: 8755.26
Итого на единицу с учетом "Индексы пересчета в т.у.ц. по статьям затрат СМР/ПНР ОЗП=22,53; ЭМ=11,42; ЗПМ=22,53; МАТ=8,56" |  |  |  | в т.ч. оплаты труда 10: 74945
Всего на физобъем (5,824{п.79}) |  |  |  | в т.ч. оплаты труда 10: 436480
Прайс Швеллер 22П, "т" Кол-во: 20,28{п.50}
Стоимость единицы |  |  |  | в т.ч. оплаты труда 10: 8868.11
Итого на единицу с учетом "Индексы пересчета в т.у.ц. по статьям затрат СМР/ПНР ОЗП=22,53; ЭМ=11,42; ЗПМ=22,53; МАТ=8,56" |  |  |  | в т.ч. оплаты труда 10: 75911
Всего на физобъем (20,28{п.50}) |  |  |  | в т.ч. оплаты труда 10: 1539475
Прайс Швеллер 22П, "т" Кол-во: 1,456{п.78}
Стоимость единицы |  |  |  | в т.ч. оплаты труда 10: 8868.11
Итого на единицу с учетом "Индексы пересчета в т.у.ц. по статьям затрат СМР/ПНР ОЗП=22,53; ЭМ=11,42; ЗПМ=22,53; МАТ=8,56" |  |  |  | в т.ч. оплаты труда 10: 75911
Всего на физобъем (1,456{п.78}) |  |  |  | в т.ч. оплаты труда 10: 110526
Прайс Швеллер 22П, "т" Кол-во: 79,664{п.19}
Стоимость единицы |  |  |  | в т.ч. оплаты труда 10: 8868.11
Итого на единицу с учетом "Индексы пересчета в т.у.ц. по статьям затрат СМР/ПНР ОЗП=22,53; ЭМ=11,42; ЗПМ=22,53; МАТ=8,56" |  |  |  | в т.ч. оплаты труда 10: 75911
Всего на физобъем (79,664{п.19}) |  |  |  | в т.ч. оплаты труда 10: 6047375
Прайс Швеллер 40П, "т" Кол-во: 2,496{п.77}
Стоимость единицы |  |  |  | в т.ч. оплаты труда 10: 9452.1
Итого на единицу с учетом "Индексы пересчета в т.у.ц. по статьям затрат СМР/ПНР ОЗП=22,53; ЭМ=11,42; ЗПМ=22,53; МАТ=8,56" |  |  |  | в т.ч. оплаты труда 10: 80910
Всего на физобъем (2,496{п.77}) |  |  |  | в т.ч. оплаты труда 10: 201951
Прайс Швеллер 40П, "т" Кол-во: 1,352{п.18}
Стоимость единицы |  |  |  | в т.ч. оплаты труда 10: 9452.1
Итого на единицу с учетом "Индексы пересчета в т.у.ц. по статьям затрат СМР/ПНР ОЗП=22,53; ЭМ=11,42; ЗПМ=22,53; МАТ=8,56" |  |  |  | в т.ч. оплаты труда 10: 80910
Всего на физобъем (1,352{п.18}) |  |  |  | в т.ч. оплаты труда 10: 109390
ТССЦ-101-3820 Сталь толстолистовая марки: Ст1, Ст2, Ст3, толщиной более 4 мм, "т" Кол-во: 0,0817{п.111}
Стоимость единицы |  |  |  | в т.ч. оплаты труда 10: 5972.68
Итого на единицу с учетом "Индексы пересчета в т.у.ц. по статьям затрат СМР/ПНР ОЗП=22,53; ЭМ=11,42; ЗПМ=22,53; МАТ=8,56" |  |  |  | в т.ч. оплаты труда 10: 51126
Всего на физобъем (0,0817{п.111}) |  |  |  | в т.ч. оплаты труда 10: 4177
ТССЦ-110-0008 Болты сборочные с гайками и шайбами по классу прочности: 8,8, "т" Кол-во: 0,869336{п.95}
Стоимость единицы |  |  |  | в т.ч. оплаты труда 10: 13471.93
Итого на единицу с учетом "Индексы пересчета в т.у.ц. по статьям затрат СМР/ПНР ОЗП=22,53; ЭМ=11,42; ЗПМ=22,53; МАТ=8,56" |  |  |  | в т.ч. оплаты труда 10: 115320
Всего на физобъем (0,869336{п.95}) |  |  |  | в т.ч. оплаты труда 10: 100252
ТССЦ-110-0008 Болты сборочные с гайками и шайбами по классу прочности: 8,8, "т" Кол-во: 2,402702{п.102}
Стоимость единицы |  |  |  | в т.ч. оплаты труда 10: 13471.93
Итого на единицу с учетом "Индексы пересчета в т.у.ц. по статьям затрат СМР/ПНР ОЗП=22,53; ЭМ=11,42; ЗПМ=22,53; МАТ=8,56" |  |  |  | в т.ч. оплаты труда 10: 115320
Всего на физобъем (2,402702{п.102}) |  |  |  | в т.ч. оплаты труда 10: 277079
ТССЦ-110-0009 Болты сборочные с гайками и шайбами по классу прочности: 10.9, "т" Кол-во: 1,03272{п.59}
Стоимость единицы |  |  |  | в т.ч. оплаты труда 10: 21449.1
Итого на единицу с учетом "Индексы пересчета в т.у.ц. по статьям затрат СМР/ПНР ОЗП=22,53; ЭМ=11,42; ЗПМ=22,53; МАТ=8,56" |  |  |  | в т.ч. оплаты труда 10: 183604
Всего на физобъем (1,03272{п.59}) |  |  |  | в т.ч. оплаты труда 10: 189612
Итого |  |  |  | в т.ч. оплаты труда 10: 170939644
Заказчик: ____________________________ ООО "ЕвроХим Терминал Усть-Луга"
[должность, подпись (инициалы, фамилия)]
Составил: ____________________________ Головина А.М.
[должность, подпись (инициалы, фамилия)]
Проверил: ____________________________
[должность, подпись (инициалы, фамилия)]

## вар. Кдог ПОСЛЕ непредв.
СОГЛАСОВАНО: | [11 empty] | УТВЕРЖДАЮ:
"____" ________________ 2025 года | [14 empty] | "____" ________________ 2025 года
Терминал по перевалке минеральных удобрений в морском торговом порту Усть-Луга. Перевалка минеральных удобрений. | [16 empty] | Терминал по перевалке минеральных удобрений в морском торговом порту Усть-Луга. Береговые объекты терминала
(наименование стройки)
ЛОКАЛЬНАЯ СМЕТА № 1632-2021-2.1.3-КМ_07.04.042-П-01-02
(локальная смета)
на Комплекс работ по монтажу металлоконструкций Конвейерной Галереи №3 | [17 empty] | на Конструкции металлические, 07.04.042 Конвейерная галерея №3 (код SAP 01.02.011) код ГП 2.1.3
(наименование работ и затрат, наименование объекта)
| Основание: | 1632-2021-2.1.3-КМ_0_0_RU_IFC
| Сметная стоимость |  | 191651.12 | тыс.руб.
| строительных работ |  | 276135.65 | тыс.руб.
| Средства на оплату труда |  | 34485.16 | тыс.руб.
| Сметная трудоемкость |  | 73662 | чел.час
| Составлен(а) в текущих (прогнозных) ценах по состоянию на |  |  | 1 кв 2025г. (письмо Минстроя от 01.02.2025г. №5170-ИФ/09) | [14 empty] | 1 кв. 2000г.
№ п/п | Обоснование | Наименование работ и затрат |  | Ед. изм. | Кол-во | Стоимость единицы в базисных ценах, руб. |  |  | Обосно- вание, индекс | Общая стоимость в базисных ценах, руб. |  |  |  | Затраты труда рабочих, чел.-ч, не занятых обслуживанием машин
[6 empty] | Всего | Экспл. маш. | Мат-лы |  | Всего | в т.ч. оплата труда | Экспл. маш. | Мат-лы
[6 empty] | оплаты труда | в т.ч. оплаты труда |  |  |  |  | в т.ч. оплаты труда |  | на единицу | всего
1 | 2 | 3 |  | 4 | 5 | 6 | 7 | 8 | 9 | 10 | 11 | 12 | 13 | 14 | 15
Раздел 1. Колонны | [19 empty] | Раздел 1. Колонны
1 | ТЕР09-03-002-05 Приказ Администрации ЛО от 20.10.15 №28 | Монтаж колонн одноэтажных и многоэтажных зданий и крановых эстакад высотой: до 25 м составного сечения массой до 5,0 т |  | 1 т конструкций | 404.352 | 664,69 228,64 | 369,83 59,72 | 66.22 | 1 Индексы пересчета в т.у.ц. по статьям затрат СМР/ПНР ОЗП=22,53; ЭМ=11,42; ЗПМ=22,53; МАТ=8,56 | 4019910 | 2082949 | 1 707 757 544 048 | 229204 | 13.133 | 5310.35 | [5 empty] | Монтаж колонн одноэтажных и многоэтажных зданий и крановых эстакад высотой: до 25 м составного сечения массой до 5,0 т
Объем=(397,7-8,9)*1,04
| Приказ от 30.01.2024 № 55/пр прил.5 табл.1 п.2 | Производство работ осуществляется на территории действующего предприятия с наличием в зоне производства работ одного или нескольких из следующих факторов: - разветвленной сети транспортных и инженерных коммуникаций; - стесненных условий для складирования материалов; - действующего технологического оборудования; - движения технологического транспорта ОЗП=1,15; ЭМ=1,15 к расх.; ЗПМ=1,15; ТЗ=1,15; ТЗМ=1,15 | [19 empty] | Производство работ осуществляется на территории действующего предприятия с наличием в зоне производства работ одного или нескольких из следующих факторов: - разветвленной сети транспортных и инженерных коммуникаций; - стесненных условий для складирования материалов; - действующего технологического оборудования; - движения технологического транспорта ОЗП=1,15; ЭМ=1,15 к расх.; ЗПМ=1,15; ТЗ=1,15; ТЗМ=1,15
| 1 | ИНДЕКС К ПОЗИЦИИ: Индексы пересчета в т.у.ц. по статьям затрат СМР/ПНР ОЗП=22,53; ЭМ=11,42; ЗПМ=22,53; МАТ=8,56 | [20 empty] | ИНДЕКС К ПОЗИЦИИ: Индексы пересчета в т.у.ц. по статьям затрат СМР/ПНР ОЗП=22,53; ЭМ=11,42; ЗПМ=22,53; МАТ=8,56
2 | ТЕР09-03-002-03 Приказ Администрации ЛО от 20.10.15 №28 | Монтаж колонн одноэтажных и многоэтажных зданий и крановых эстакад высотой: до 25 м цельного сечения массой до 5,0 т |  | 1 т конструкций | 9.256 | 360,31 113,31 | 185,18 28,11 | 61.82 | 1 Индексы пересчета в т.у.ц. по статьям затрат СМР/ПНР ОЗП=22,53; ЭМ=11,42; ЗПМ=22,53; МАТ=8,56 | 48101 | 23629 | 19 574 5 861 | 4898 | 6.5081 | 60.24 | [5 empty] | Монтаж колонн одноэтажных и многоэтажных зданий и крановых эстакад высотой: до 25 м цельного сечения массой до 5,0 т
Объем=8,9*1,04
| ОП п.1.9.5, Прил.9.1 п.2 | При применении в рабочих чертежах марок стали с повышенным расчетным сопротивлением: предел текучести в зависимости от вида толщины проката 265-345 МПа (27-35 кгс/мм2), марка стали С345, С345к, С345Т1 - колонны массой до 8 т ПЗ=1,08 (ОЗП=1,08; ЭМ=1,08 к расх.; ЗПМ=1,08; МАТ=1,08 к расх.; ТЗ=1,08; ТЗМ=1,08) | [19 empty] | При применении в рабочих чертежах марок стали с повышенным расчетным сопротивлением: предел текучести в зависимости от вида толщины проката 265-345 МПа (27-35 кгс/мм2), марка стали С345, С345к, С345Т1 - колонны массой до 8 т ПЗ=1,08 (ОЗП=1,08; ЭМ=1,08 к расх.; ЗПМ=1,08; МАТ=1,08 к расх.; ТЗ=1,08; ТЗМ=1,08)
| Приказ от 30.01.2024 № 55/пр прил.5 табл.1 п.2 | Производство работ осуществляется на территории действующего предприятия с наличием в зоне производства работ одного или нескольких из следующих факторов: - разветвленной сети транспортных и инженерных коммуникаций; - стесненных условий для складирования материалов; - действующего технологического оборудования; - движения технологического транспорта ОЗП=1,15; ЭМ=1,15 к расх.; ЗПМ=1,15; ТЗ=1,15; ТЗМ=1,15 | [19 empty] | Производство работ осуществляется на территории действующего предприятия с наличием в зоне производства работ одного или нескольких из следующих факторов: - разветвленной сети транспортных и инженерных коммуникаций; - стесненных условий для складирования материалов; - действующего технологического оборудования; - движения технологического транспорта ОЗП=1,15; ЭМ=1,15 к расх.; ЗПМ=1,15; ТЗ=1,15; ТЗМ=1,15
| 1 | ИНДЕКС К ПОЗИЦИИ: Индексы пересчета в т.у.ц. по статьям затрат СМР/ПНР ОЗП=22,53; ЭМ=11,42; ЗПМ=22,53; МАТ=8,56 | [20 empty] | ИНДЕКС К ПОЗИЦИИ: Индексы пересчета в т.у.ц. по статьям затрат СМР/ПНР ОЗП=22,53; ЭМ=11,42; ЗПМ=22,53; МАТ=8,56
3 * | Прайс | Профиль гн. 120*5 |  | т | 3.64 | 9260.05 |  | 9 260,05 79266,00/8,56 | 1 Индексы пересчета в т.у.ц. по статьям затрат СМР/ПНР ОЗП=22,53; ЭМ=11,42; ЗПМ=22,53; МАТ=8,56 | 288528 |  |  | 288528 | 0 | 0 | [5 empty] | Профиль гн. 120*5
Объем=3,5*1,04
Цена МАТ=79266,00/8,56
| 1 | ИНДЕКС К ПОЗИЦИИ: Индексы пересчета в т.у.ц. по статьям затрат СМР/ПНР ОЗП=22,53; ЭМ=11,42; ЗПМ=22,53; МАТ=8,56 | [20 empty] | ИНДЕКС К ПОЗИЦИИ: Индексы пересчета в т.у.ц. по статьям затрат СМР/ПНР ОЗП=22,53; ЭМ=11,42; ЗПМ=22,53; МАТ=8,56
4 * | Прайс | Двутавр 60Ш1 |  | т | 16.952 | 8169.39 |  | 8 169,39 69930,00/8,56 | 1 Индексы пересчета в т.у.ц. по статьям затрат СМР/ПНР ОЗП=22,53; ЭМ=11,42; ЗПМ=22,53; МАТ=8,56 | 1185453 |  |  | 1185453 | 0 | 0 | [5 empty] | Двутавр 60Ш1
Объем=16,3*1,04
Цена МАТ=69930,00/8,56
| 1 | ИНДЕКС К ПОЗИЦИИ: Индексы пересчета в т.у.ц. по статьям затрат СМР/ПНР ОЗП=22,53; ЭМ=11,42; ЗПМ=22,53; МАТ=8,56 | [20 empty] | ИНДЕКС К ПОЗИЦИИ: Индексы пересчета в т.у.ц. по статьям затрат СМР/ПНР ОЗП=22,53; ЭМ=11,42; ЗПМ=22,53; МАТ=8,56
5 * | Прайс | Двутавр 40Ш1 |  | т | 99.944 | 7809.11 |  | 7 809,11 66846,00/8,56 | 1 Индексы пересчета в т.у.ц. по статьям затрат СМР/ПНР ОЗП=22,53; ЭМ=11,42; ЗПМ=22,53; МАТ=8,56 | 6680855 |  |  | 6680855 | 0 | 0 | [5 empty] | Двутавр 40Ш1
Объем=96,1*1,04
Цена МАТ=66846,00/8,56
| 1 | ИНДЕКС К ПОЗИЦИИ: Индексы пересчета в т.у.ц. по статьям затрат СМР/ПНР ОЗП=22,53; ЭМ=11,42; ЗПМ=22,53; МАТ=8,56 | [20 empty] | ИНДЕКС К ПОЗИЦИИ: Индексы пересчета в т.у.ц. по статьям затрат СМР/ПНР ОЗП=22,53; ЭМ=11,42; ЗПМ=22,53; МАТ=8,56
6 * | Прайс | Двутавр 30Ш1 |  | т | 25.792 | 7670.56 |  | 7 670,56 65660,00/8,56 | 1 Индексы пересчета в т.у.ц. по статьям затрат СМР/ПНР ОЗП=22,53; ЭМ=11,42; ЗПМ=22,53; МАТ=8,56 | 1693503 |  |  | 1693503 | 0 | 0 | [5 empty] | Двутавр 30Ш1
Объем=24,8*1,04
Цена МАТ=65660,00/8,56
| 1 | ИНДЕКС К ПОЗИЦИИ: Индексы пересчета в т.у.ц. по статьям затрат СМР/ПНР ОЗП=22,53; ЭМ=11,42; ЗПМ=22,53; МАТ=8,56 | [20 empty] | ИНДЕКС К ПОЗИЦИИ: Индексы пересчета в т.у.ц. по статьям затрат СМР/ПНР ОЗП=22,53; ЭМ=11,42; ЗПМ=22,53; МАТ=8,56
7 * | Прайс | Уголок не равнополочный 125*80*8 |  | т | 2.08 | 10041 |  | 10 041,00 85951,00/8,56 | 1 Индексы пересчета в т.у.ц. по статьям затрат СМР/ПНР ОЗП=22,53; ЭМ=11,42; ЗПМ=22,53; МАТ=8,56 | 178778 |  |  | 178778 | 0 | 0 | [5 empty] | Уголок не равнополочный 125*80*8
Объем=2*1,04
Цена МАТ=85951,00/8,56
| 1 | ИНДЕКС К ПОЗИЦИИ: Индексы пересчета в т.у.ц. по статьям затрат СМР/ПНР ОЗП=22,53; ЭМ=11,42; ЗПМ=22,53; МАТ=8,56 | [20 empty] | ИНДЕКС К ПОЗИЦИИ: Индексы пересчета в т.у.ц. по статьям затрат СМР/ПНР ОЗП=22,53; ЭМ=11,42; ЗПМ=22,53; МАТ=8,56
8 * | Прайс | Прокат листовой 40мм |  | т | 9.9965 | 9862.85 |  | 9 862,85 84426,00/8,56 | 1 Индексы пересчета в т.у.ц. по статьям затрат СМР/ПНР ОЗП=22,53; ЭМ=11,42; ЗПМ=22,53; МАТ=8,56 | 843963 |  |  | 843963 | 0 | 0 | [5 empty] | Прокат листовой 40мм
Объем=8,9*1,04*1,08
Цена МАТ=84426,00/8,56
| 1 | ИНДЕКС К ПОЗИЦИИ: Индексы пересчета в т.у.ц. по статьям затрат СМР/ПНР ОЗП=22,53; ЭМ=11,42; ЗПМ=22,53; МАТ=8,56 | [20 empty] | ИНДЕКС К ПОЗИЦИИ: Индексы пересчета в т.у.ц. по статьям затрат СМР/ПНР ОЗП=22,53; ЭМ=11,42; ЗПМ=22,53; МАТ=8,56
9 * | Прайс | Прокат листовой 30мм |  | т | 132.496 | 9585.63 |  | 9 585,63 82053,00/8,56 | 1 Индексы пересчета в т.у.ц. по статьям затрат СМР/ПНР ОЗП=22,53; ЭМ=11,42; ЗПМ=22,53; МАТ=8,56 | 10871693 |  |  | 10871693 | 0 | 0 | [5 empty] | Прокат листовой 30мм
Объем=127,4*1,04
Цена МАТ=82053,00/8,56
| 1 | ИНДЕКС К ПОЗИЦИИ: Индексы пересчета в т.у.ц. по статьям затрат СМР/ПНР ОЗП=22,53; ЭМ=11,42; ЗПМ=22,53; МАТ=8,56 | [20 empty] | ИНДЕКС К ПОЗИЦИИ: Индексы пересчета в т.у.ц. по статьям затрат СМР/ПНР ОЗП=22,53; ЭМ=11,42; ЗПМ=22,53; МАТ=8,56
10 * | Прайс | Прокат листовой 25мм |  | т | 18.512 | 9135.4 |  | 9 135,40 78199,00/8,56 | 1 Индексы пересчета в т.у.ц. по статьям затрат СМР/ПНР ОЗП=22,53; ЭМ=11,42; ЗПМ=22,53; МАТ=8,56 | 1447620 |  |  | 1447620 | 0 | 0 | [5 empty] | Прокат листовой 25мм
Объем=17,8*1,04
Цена МАТ=78199,00/8,56
| 1 | ИНДЕКС К ПОЗИЦИИ: Индексы пересчета в т.у.ц. по статьям затрат СМР/ПНР ОЗП=22,53; ЭМ=11,42; ЗПМ=22,53; МАТ=8,56 | [20 empty] | ИНДЕКС К ПОЗИЦИИ: Индексы пересчета в т.у.ц. по статьям затрат СМР/ПНР ОЗП=22,53; ЭМ=11,42; ЗПМ=22,53; МАТ=8,56
11 * | Прайс | Прокат листовой 20мм |  | т | 1.456 | 8699.88 |  | 8 699,88 74471,00/8,56 | 1 Индексы пересчета в т.у.ц. по статьям затрат СМР/ПНР ОЗП=22,53; ЭМ=11,42; ЗПМ=22,53; МАТ=8,56 | 108430 |  |  | 108430 | 0 | 0 | [5 empty] | Прокат листовой 20мм
Объем=1,4*1,04
Цена МАТ=74471,00/8,56
| 1 | ИНДЕКС К ПОЗИЦИИ: Индексы пересчета в т.у.ц. по статьям затрат СМР/ПНР ОЗП=22,53; ЭМ=11,42; ЗПМ=22,53; МАТ=8,56 | [20 empty] | ИНДЕКС К ПОЗИЦИИ: Индексы пересчета в т.у.ц. по статьям затрат СМР/ПНР ОЗП=22,53; ЭМ=11,42; ЗПМ=22,53; МАТ=8,56
12 * | Прайс | Прокат листовой 16мм |  | т | 74.88 | 8442.52 |  | 8 442,52 72268,00/8,56 | 1 Индексы пересчета в т.у.ц. по статьям затрат СМР/ПНР ОЗП=22,53; ЭМ=11,42; ЗПМ=22,53; МАТ=8,56 | 5411426 |  |  | 5411426 | 0 | 0 | [5 empty] | Прокат листовой 16мм
Объем=72*1,04
Цена МАТ=72268,00/8,56
| 1 | ИНДЕКС К ПОЗИЦИИ: Индексы пересчета в т.у.ц. по статьям затрат СМР/ПНР ОЗП=22,53; ЭМ=11,42; ЗПМ=22,53; МАТ=8,56 | [20 empty] | ИНДЕКС К ПОЗИЦИИ: Индексы пересчета в т.у.ц. по статьям затрат СМР/ПНР ОЗП=22,53; ЭМ=11,42; ЗПМ=22,53; МАТ=8,56
13 * | Прайс | Прокат листовой 12мм |  | т | 10.4 | 7809.11 |  | 7 809,11 66846,00/8,56 | 1 Индексы пересчета в т.у.ц. по статьям затрат СМР/ПНР ОЗП=22,53; ЭМ=11,42; ЗПМ=22,53; МАТ=8,56 | 695198 |  |  | 695198 | 0 | 0 | [5 empty] | Прокат листовой 12мм
Объем=10*1,04
Цена МАТ=66846,00/8,56
| 1 | ИНДЕКС К ПОЗИЦИИ: Индексы пересчета в т.у.ц. по статьям затрат СМР/ПНР ОЗП=22,53; ЭМ=11,42; ЗПМ=22,53; МАТ=8,56 | [20 empty] | ИНДЕКС К ПОЗИЦИИ: Индексы пересчета в т.у.ц. по статьям затрат СМР/ПНР ОЗП=22,53; ЭМ=11,42; ЗПМ=22,53; МАТ=8,56
14 * | Прайс | Прокат листовой 10мм |  | т | 14.768 | 7685.4 |  | 7 685,40 65787,00/8,56 | 1 Индексы пересчета в т.у.ц. по статьям затрат СМР/ПНР ОЗП=22,53; ЭМ=11,42; ЗПМ=22,53; МАТ=8,56 | 971543 |  |  | 971543 | 0 | 0 | [5 empty] | Прокат листовой 10мм
Объем=14,2*1,04
Цена МАТ=65787,00/8,56
| 1 | ИНДЕКС К ПОЗИЦИИ: Индексы пересчета в т.у.ц. по статьям затрат СМР/ПНР ОЗП=22,53; ЭМ=11,42; ЗПМ=22,53; МАТ=8,56 | [20 empty] | ИНДЕКС К ПОЗИЦИИ: Индексы пересчета в т.у.ц. по статьям затрат СМР/ПНР ОЗП=22,53; ЭМ=11,42; ЗПМ=22,53; МАТ=8,56
15 * | Прайс | Прокат листовой 8мм |  | т | 1.248 | 7575.47 |  | 7 575,47 64846,00/8,56 | 1 Индексы пересчета в т.у.ц. по статьям затрат СМР/ПНР ОЗП=22,53; ЭМ=11,42; ЗПМ=22,53; МАТ=8,56 | 80928 |  |  | 80928 | 0 | 0 | [5 empty] | Прокат листовой 8мм
Объем=1,2*1,04
Цена МАТ=64846,00/8,56
| 1 | ИНДЕКС К ПОЗИЦИИ: Индексы пересчета в т.у.ц. по статьям затрат СМР/ПНР ОЗП=22,53; ЭМ=11,42; ЗПМ=22,53; МАТ=8,56 | [20 empty] | ИНДЕКС К ПОЗИЦИИ: Индексы пересчета в т.у.ц. по статьям затрат СМР/ПНР ОЗП=22,53; ЭМ=11,42; ЗПМ=22,53; МАТ=8,56
16 * | Прайс | Прокат листовой 6мм |  | т | 2.184 | 7403.27 |  | 7 403,27 63372,00/8,56 | 1 Индексы пересчета в т.у.ц. по статьям затрат СМР/ПНР ОЗП=22,53; ЭМ=11,42; ЗПМ=22,53; МАТ=8,56 | 138404 |  |  | 138404 | 0 | 0 | [5 empty] | Прокат листовой 6мм
Объем=2,1*1,04
Цена МАТ=63372,00/8,56
| 1 | ИНДЕКС К ПОЗИЦИИ: Индексы пересчета в т.у.ц. по статьям затрат СМР/ПНР ОЗП=22,53; ЭМ=11,42; ЗПМ=22,53; МАТ=8,56 | [20 empty] | ИНДЕКС К ПОЗИЦИИ: Индексы пересчета в т.у.ц. по статьям затрат СМР/ПНР ОЗП=22,53; ЭМ=11,42; ЗПМ=22,53; МАТ=8,56
Раздел 2. Балки перекрытий и фермы ФП1 | [19 empty] | Раздел 2. Балки перекрытий и фермы ФП1
17 | ТЕР09-03-002-12 Приказ Администрации ЛО от 20.10.15 №28 | Монтаж балок, ригелей перекрытия, покрытия и под установку оборудования многоэтажных зданий при высоте здания: до 25 м |  | 1 т конструкций | 676.624 | 1 154,86 406,11 | 601,80 81,75 | 146.95 | 1 Индексы пересчета в т.у.ц. по статьям затрат СМР/ПНР ОЗП=22,53; ЭМ=11,42; ЗПМ=22,53; МАТ=8,56 | 11692111 | 6190894 | 4 650 098 1 246 278 | 851119 | 20.9875 | 14200.65 | [5 empty] | Монтаж балок, ригелей перекрытия, покрытия и под установку оборудования многоэтажных зданий при высоте здания: до 25 м
Объем=650,6*1,04
| Приказ от 30.01.2024 № 55/пр прил.5 табл.1 п.2 | Производство работ осуществляется на территории действующего предприятия с наличием в зоне производства работ одного или нескольких из следующих факторов: - разветвленной сети транспортных и инженерных коммуникаций; - стесненных условий для складирования материалов; - действующего технологического оборудования; - движения технологического транспорта ОЗП=1,15; ЭМ=1,15 к расх.; ЗПМ=1,15; ТЗ=1,15; ТЗМ=1,15 | [19 empty] | Производство работ осуществляется на территории действующего предприятия с наличием в зоне производства работ одного или нескольких из следующих факторов: - разветвленной сети транспортных и инженерных коммуникаций; - стесненных условий для складирования материалов; - действующего технологического оборудования; - движения технологического транспорта ОЗП=1,15; ЭМ=1,15 к расх.; ЗПМ=1,15; ТЗ=1,15; ТЗМ=1,15
| 1 | ИНДЕКС К ПОЗИЦИИ: Индексы пересчета в т.у.ц. по статьям затрат СМР/ПНР ОЗП=22,53; ЭМ=11,42; ЗПМ=22,53; МАТ=8,56 | [20 empty] | ИНДЕКС К ПОЗИЦИИ: Индексы пересчета в т.у.ц. по статьям затрат СМР/ПНР ОЗП=22,53; ЭМ=11,42; ЗПМ=22,53; МАТ=8,56
18 * | Прайс | Швеллер 40П |  | т | 1.352 | 9452.1 |  | 9 452,10 80910,00/8,56 | 1 Индексы пересчета в т.у.ц. по статьям затрат СМР/ПНР ОЗП=22,53; ЭМ=11,42; ЗПМ=22,53; МАТ=8,56 | 109390 |  |  | 109390 | 0 | 0 | [5 empty] | Швеллер 40П
Объем=1,3*1,04
Цена МАТ=80910,00/8,56
| 1 | ИНДЕКС К ПОЗИЦИИ: Индексы пересчета в т.у.ц. по статьям затрат СМР/ПНР ОЗП=22,53; ЭМ=11,42; ЗПМ=22,53; МАТ=8,56 | [20 empty] | ИНДЕКС К ПОЗИЦИИ: Индексы пересчета в т.у.ц. по статьям затрат СМР/ПНР ОЗП=22,53; ЭМ=11,42; ЗПМ=22,53; МАТ=8,56
19 * | Прайс | Швеллер 22П |  | т | 79.664 | 8868.11 |  | 8 868,11 75911,00/8,56 | 1 Индексы пересчета в т.у.ц. по статьям затрат СМР/ПНР ОЗП=22,53; ЭМ=11,42; ЗПМ=22,53; МАТ=8,56 | 6047376 |  |  | 6047376 | 0 | 0 | [5 empty] | Швеллер 22П
Объем=76,6*1,04
Цена МАТ=75911,00/8,56
| 1 | ИНДЕКС К ПОЗИЦИИ: Индексы пересчета в т.у.ц. по статьям затрат СМР/ПНР ОЗП=22,53; ЭМ=11,42; ЗПМ=22,53; МАТ=8,56 | [20 empty] | ИНДЕКС К ПОЗИЦИИ: Индексы пересчета в т.у.ц. по статьям затрат СМР/ПНР ОЗП=22,53; ЭМ=11,42; ЗПМ=22,53; МАТ=8,56
20 * | Прайс | Швеллер 20П |  | т | 1.56 | 8755.26 |  | 8 755,26 74945,00/8,56 | 1 Индексы пересчета в т.у.ц. по статьям затрат СМР/ПНР ОЗП=22,53; ЭМ=11,42; ЗПМ=22,53; МАТ=8,56 | 116914 |  |  | 116914 | 0 | 0 | [5 empty] | Швеллер 20П
Объем=1,5*1,04
Цена МАТ=74945,00/8,56
| 1 | ИНДЕКС К ПОЗИЦИИ: Индексы пересчета в т.у.ц. по статьям затрат СМР/ПНР ОЗП=22,53; ЭМ=11,42; ЗПМ=22,53; МАТ=8,56 | [20 empty] | ИНДЕКС К ПОЗИЦИИ: Индексы пересчета в т.у.ц. по статьям затрат СМР/ПНР ОЗП=22,53; ЭМ=11,42; ЗПМ=22,53; МАТ=8,56
21 * | Прайс | Двутавр 25К1 |  | т | 47.424 | 7269.63 |  | 7 269,63 62228,00/8,56 | 1 Индексы пересчета в т.у.ц. по статьям затрат СМР/ПНР ОЗП=22,53; ЭМ=11,42; ЗПМ=22,53; МАТ=8,56 | 2951102 |  |  | 2951102 | 0 | 0 | [5 empty] | Двутавр 25К1
Объем=45,6*1,04
Цена МАТ=62228,00/8,56
| 1 | ИНДЕКС К ПОЗИЦИИ: Индексы пересчета в т.у.ц. по статьям затрат СМР/ПНР ОЗП=22,53; ЭМ=11,42; ЗПМ=22,53; МАТ=8,56 | [20 empty] | ИНДЕКС К ПОЗИЦИИ: Индексы пересчета в т.у.ц. по статьям затрат СМР/ПНР ОЗП=22,53; ЭМ=11,42; ЗПМ=22,53; МАТ=8,56
22 * | Прайс | Двутавр 20К1 |  | т | 35.36 | 7071.73 |  | 7 071,73 60534,00/8,56 | 1 Индексы пересчета в т.у.ц. по статьям затрат СМР/ПНР ОЗП=22,53; ЭМ=11,42; ЗПМ=22,53; МАТ=8,56 | 2140483 |  |  | 2140483 | 0 | 0 | [5 empty] | Двутавр 20К1
Объем=34*1,04
Цена МАТ=60534,00/8,56
| 1 | ИНДЕКС К ПОЗИЦИИ: Индексы пересчета в т.у.ц. по статьям затрат СМР/ПНР ОЗП=22,53; ЭМ=11,42; ЗПМ=22,53; МАТ=8,56 | [20 empty] | ИНДЕКС К ПОЗИЦИИ: Индексы пересчета в т.у.ц. по статьям затрат СМР/ПНР ОЗП=22,53; ЭМ=11,42; ЗПМ=22,53; МАТ=8,56
23 * | Прайс | Двутавр 70Ш1 |  | т | 3.64 | 8274.3 |  | 8 274,30 70828,00/8,56 | 1 Индексы пересчета в т.у.ц. по статьям затрат СМР/ПНР ОЗП=22,53; ЭМ=11,42; ЗПМ=22,53; МАТ=8,56 | 257814 |  |  | 257814 | 0 | 0 | [5 empty] | Двутавр 70Ш1
Объем=3,5*1,04
Цена МАТ=70828,00/8,56
| 1 | ИНДЕКС К ПОЗИЦИИ: Индексы пересчета в т.у.ц. по статьям затрат СМР/ПНР ОЗП=22,53; ЭМ=11,42; ЗПМ=22,53; МАТ=8,56 | [20 empty] | ИНДЕКС К ПОЗИЦИИ: Индексы пересчета в т.у.ц. по статьям затрат СМР/ПНР ОЗП=22,53; ЭМ=11,42; ЗПМ=22,53; МАТ=8,56
24 * | Прайс | Двутавр 60Ш1 |  | т | 10.92 | 8169.39 |  | 8 169,39 69930,00/8,56 | 1 Индексы пересчета в т.у.ц. по статьям затрат СМР/ПНР ОЗП=22,53; ЭМ=11,42; ЗПМ=22,53; МАТ=8,56 | 763635 |  |  | 763635 | 0 | 0 | [5 empty] | Двутавр 60Ш1
Объем=10,5*1,04
Цена МАТ=69930,00/8,56
| 1 | ИНДЕКС К ПОЗИЦИИ: Индексы пересчета в т.у.ц. по статьям затрат СМР/ПНР ОЗП=22,53; ЭМ=11,42; ЗПМ=22,53; МАТ=8,56 | [20 empty] | ИНДЕКС К ПОЗИЦИИ: Индексы пересчета в т.у.ц. по статьям затрат СМР/ПНР ОЗП=22,53; ЭМ=11,42; ЗПМ=22,53; МАТ=8,56
25 * | Прайс | Двутавр 50Ш1 |  | т | 179.296 | 8036.68 |  | 8 036,68 68794,00/8,56 | 1 Индексы пересчета в т.у.ц. по статьям затрат СМР/ПНР ОЗП=22,53; ЭМ=11,42; ЗПМ=22,53; МАТ=8,56 | 12334486 |  |  | 12334486 | 0 | 0 | [5 empty] | Двутавр 50Ш1
Объем=172,4*1,04
Цена МАТ=68794,00/8,56
| 1 | ИНДЕКС К ПОЗИЦИИ: Индексы пересчета в т.у.ц. по статьям затрат СМР/ПНР ОЗП=22,53; ЭМ=11,42; ЗПМ=22,53; МАТ=8,56 | [20 empty] | ИНДЕКС К ПОЗИЦИИ: Индексы пересчета в т.у.ц. по статьям затрат СМР/ПНР ОЗП=22,53; ЭМ=11,42; ЗПМ=22,53; МАТ=8,56
26 * | Прайс | Двутавр 40Ш1 |  | т | 8.944 | 7809.11 |  | 7 809,11 66846,00/8,56 | 1 Индексы пересчета в т.у.ц. по статьям затрат СМР/ПНР ОЗП=22,53; ЭМ=11,42; ЗПМ=22,53; МАТ=8,56 | 597870 |  |  | 597870 | 0 | 0 | [5 empty] | Двутавр 40Ш1
Объем=8,6*1,04
Цена МАТ=66846,00/8,56
| 1 | ИНДЕКС К ПОЗИЦИИ: Индексы пересчета в т.у.ц. по статьям затрат СМР/ПНР ОЗП=22,53; ЭМ=11,42; ЗПМ=22,53; МАТ=8,56 | [20 empty] | ИНДЕКС К ПОЗИЦИИ: Индексы пересчета в т.у.ц. по статьям затрат СМР/ПНР ОЗП=22,53; ЭМ=11,42; ЗПМ=22,53; МАТ=8,56
27 * | Прайс | Двутавр 30Ш1 |  | т | 12.584 | 7670.56 |  | 7 670,56 65660,00/8,56 | 1 Индексы пересчета в т.у.ц. по статьям затрат СМР/ПНР ОЗП=22,53; ЭМ=11,42; ЗПМ=22,53; МАТ=8,56 | 826265 |  |  | 826265 | 0 | 0 | [5 empty] | Двутавр 30Ш1
Объем=12,1*1,04
Цена МАТ=65660,00/8,56
| 1 | ИНДЕКС К ПОЗИЦИИ: Индексы пересчета в т.у.ц. по статьям затрат СМР/ПНР ОЗП=22,53; ЭМ=11,42; ЗПМ=22,53; МАТ=8,56 | [20 empty] | ИНДЕКС К ПОЗИЦИИ: Индексы пересчета в т.у.ц. по статьям затрат СМР/ПНР ОЗП=22,53; ЭМ=11,42; ЗПМ=22,53; МАТ=8,56
28 * | Прайс | Прокат листовой 30мм |  | т | 160.056 | 9585.63 |  | 9 585,63 82053,00/8,56 | 1 Индексы пересчета в т.у.ц. по статьям затрат СМР/ПНР ОЗП=22,53; ЭМ=11,42; ЗПМ=22,53; МАТ=8,56 | 13133074 |  |  | 13133074 | 0 | 0 | [5 empty] | Прокат листовой 30мм
Объем=153,9*1,04
Цена МАТ=82053,00/8,56
| 1 | ИНДЕКС К ПОЗИЦИИ: Индексы пересчета в т.у.ц. по статьям затрат СМР/ПНР ОЗП=22,53; ЭМ=11,42; ЗПМ=22,53; МАТ=8,56 | [20 empty] | ИНДЕКС К ПОЗИЦИИ: Индексы пересчета в т.у.ц. по статьям затрат СМР/ПНР ОЗП=22,53; ЭМ=11,42; ЗПМ=22,53; МАТ=8,56
29 * | Прайс | Прокат листовой 25мм |  | т | 13.52 | 9135.4 |  | 9 135,40 78199,00/8,56 | 1 Индексы пересчета в т.у.ц. по статьям затрат СМР/ПНР ОЗП=22,53; ЭМ=11,42; ЗПМ=22,53; МАТ=8,56 | 1057251 |  |  | 1057251 | 0 | 0 | [5 empty] | Прокат листовой 25мм
Объем=13*1,04
Цена МАТ=78199,00/8,56
| 1 | ИНДЕКС К ПОЗИЦИИ: Индексы пересчета в т.у.ц. по статьям затрат СМР/ПНР ОЗП=22,53; ЭМ=11,42; ЗПМ=22,53; МАТ=8,56 | [20 empty] | ИНДЕКС К ПОЗИЦИИ: Индексы пересчета в т.у.ц. по статьям затрат СМР/ПНР ОЗП=22,53; ЭМ=11,42; ЗПМ=22,53; МАТ=8,56
30 * | Прайс | Прокат листовой 16мм |  | т | 107.432 | 8442.52 |  | 8 442,52 72268,00/8,56 | 1 Индексы пересчета в т.у.ц. по статьям затрат СМР/ПНР ОЗП=22,53; ЭМ=11,42; ЗПМ=22,53; МАТ=8,56 | 7763893 |  |  | 7763893 | 0 | 0 | [5 empty] | Прокат листовой 16мм
Объем=103,3*1,04
Цена МАТ=72268,00/8,56
| 1 | ИНДЕКС К ПОЗИЦИИ: Индексы пересчета в т.у.ц. по статьям затрат СМР/ПНР ОЗП=22,53; ЭМ=11,42; ЗПМ=22,53; МАТ=8,56 | [20 empty] | ИНДЕКС К ПОЗИЦИИ: Индексы пересчета в т.у.ц. по статьям затрат СМР/ПНР ОЗП=22,53; ЭМ=11,42; ЗПМ=22,53; МАТ=8,56
31 * | Прайс | Прокат листовой 12мм |  | т | 5.304 | 7809.11 |  | 7 809,11 66846,00/8,56 | 1 Индексы пересчета в т.у.ц. по статьям затрат СМР/ПНР ОЗП=22,53; ЭМ=11,42; ЗПМ=22,53; МАТ=8,56 | 354551 |  |  | 354551 | 0 | 0 | [5 empty] | Прокат листовой 12мм
Объем=5,1*1,04
Цена МАТ=66846,00/8,56
| 1 | ИНДЕКС К ПОЗИЦИИ: Индексы пересчета в т.у.ц. по статьям затрат СМР/ПНР ОЗП=22,53; ЭМ=11,42; ЗПМ=22,53; МАТ=8,56 | [20 empty] | ИНДЕКС К ПОЗИЦИИ: Индексы пересчета в т.у.ц. по статьям затрат СМР/ПНР ОЗП=22,53; ЭМ=11,42; ЗПМ=22,53; МАТ=8,56
32 * | Прайс | Прокат листовой 10мм |  | т | 3.016 | 7685.4 |  | 7 685,40 65787,00/8,56 | 1 Индексы пересчета в т.у.ц. по статьям затрат СМР/ПНР ОЗП=22,53; ЭМ=11,42; ЗПМ=22,53; МАТ=8,56 | 198414 |  |  | 198414 | 0 | 0 | [5 empty] | Прокат листовой 10мм
Объем=2,9*1,04
Цена МАТ=65787,00/8,56
| 1 | ИНДЕКС К ПОЗИЦИИ: Индексы пересчета в т.у.ц. по статьям затрат СМР/ПНР ОЗП=22,53; ЭМ=11,42; ЗПМ=22,53; МАТ=8,56 | [20 empty] | ИНДЕКС К ПОЗИЦИИ: Индексы пересчета в т.у.ц. по статьям затрат СМР/ПНР ОЗП=22,53; ЭМ=11,42; ЗПМ=22,53; МАТ=8,56
33 * | Прайс | Прокат листовой 8мм |  | т | 6.552 | 7575.47 |  | 7 575,47 64846,00/8,56 | 1 Индексы пересчета в т.у.ц. по статьям затрат СМР/ПНР ОЗП=22,53; ЭМ=11,42; ЗПМ=22,53; МАТ=8,56 | 424871 |  |  | 424871 | 0 | 0 | [5 empty] | Прокат листовой 8мм
Объем=6,3*1,04
Цена МАТ=64846,00/8,56
| 1 | ИНДЕКС К ПОЗИЦИИ: Индексы пересчета в т.у.ц. по статьям затрат СМР/ПНР ОЗП=22,53; ЭМ=11,42; ЗПМ=22,53; МАТ=8,56 | [20 empty] | ИНДЕКС К ПОЗИЦИИ: Индексы пересчета в т.у.ц. по статьям затрат СМР/ПНР ОЗП=22,53; ЭМ=11,42; ЗПМ=22,53; МАТ=8,56
Раздел 3. Балки и прогоны покрытия | [19 empty] | Раздел 3. Балки и прогоны покрытия
34 | ТЕР09-03-002-12 Приказ Администрации ЛО от 20.10.15 №28 | Монтаж балок, ригелей перекрытия, покрытия и под установку оборудования многоэтажных зданий при высоте здания: до 25 м |  | 1 т конструкций | 295.152 | 1 154,86 406,11 | 601,80 81,75 | 146.95 | 1 Индексы пересчета в т.у.ц. по статьям затрат СМР/ПНР ОЗП=22,53; ЭМ=11,42; ЗПМ=22,53; МАТ=8,56 | 5100248 | 2700547 | 2 028 432 543 642 | 371269 | 20.9875 | 6194.5 | [5 empty] | Монтаж балок, ригелей перекрытия, покрытия и под установку оборудования многоэтажных зданий при высоте здания: до 25 м
Объем=283,8*1,04
| Приказ от 30.01.2024 № 55/пр прил.5 табл.1 п.2 | Производство работ осуществляется на территории действующего предприятия с наличием в зоне производства работ одного или нескольких из следующих факторов: - разветвленной сети транспортных и инженерных коммуникаций; - стесненных условий для складирования материалов; - действующего технологического оборудования; - движения технологического транспорта ОЗП=1,15; ЭМ=1,15 к расх.; ЗПМ=1,15; ТЗ=1,15; ТЗМ=1,15 | [19 empty] | Производство работ осуществляется на территории действующего предприятия с наличием в зоне производства работ одного или нескольких из следующих факторов: - разветвленной сети транспортных и инженерных коммуникаций; - стесненных условий для складирования материалов; - действующего технологического оборудования; - движения технологического транспорта ОЗП=1,15; ЭМ=1,15 к расх.; ЗПМ=1,15; ТЗ=1,15; ТЗМ=1,15
| 1 | ИНДЕКС К ПОЗИЦИИ: Индексы пересчета в т.у.ц. по статьям затрат СМР/ПНР ОЗП=22,53; ЭМ=11,42; ЗПМ=22,53; МАТ=8,56 | [20 empty] | ИНДЕКС К ПОЗИЦИИ: Индексы пересчета в т.у.ц. по статьям затрат СМР/ПНР ОЗП=22,53; ЭМ=11,42; ЗПМ=22,53; МАТ=8,56
35 * | Прайс | Прокат листовой 22мм |  | т | 1.456 | 8868.11 |  | 8 868,11 75911,00/8,56 | 1 Индексы пересчета в т.у.ц. по статьям затрат СМР/ПНР ОЗП=22,53; ЭМ=11,42; ЗПМ=22,53; МАТ=8,56 | 110526 |  |  | 110526 | 0 | 0 | [5 empty] | Прокат листовой 22мм
Объем=1,4*1,04
Цена МАТ=75911,00/8,56
| 1 | ИНДЕКС К ПОЗИЦИИ: Индексы пересчета в т.у.ц. по статьям затрат СМР/ПНР ОЗП=22,53; ЭМ=11,42; ЗПМ=22,53; МАТ=8,56 | [20 empty] | ИНДЕКС К ПОЗИЦИИ: Индексы пересчета в т.у.ц. по статьям затрат СМР/ПНР ОЗП=22,53; ЭМ=11,42; ЗПМ=22,53; МАТ=8,56
36 * | Прайс | Прокат листовой 20мм |  | т | 56.888 | 8699.88 |  | 8 699,88 74471,00/8,56 | 1 Индексы пересчета в т.у.ц. по статьям затрат СМР/ПНР ОЗП=22,53; ЭМ=11,42; ЗПМ=22,53; МАТ=8,56 | 4236505 |  |  | 4236505 | 0 | 0 | [5 empty] | Прокат листовой 20мм
Объем=54,7*1,04
Цена МАТ=74471,00/8,56
| 1 | ИНДЕКС К ПОЗИЦИИ: Индексы пересчета в т.у.ц. по статьям затрат СМР/ПНР ОЗП=22,53; ЭМ=11,42; ЗПМ=22,53; МАТ=8,56 | [20 empty] | ИНДЕКС К ПОЗИЦИИ: Индексы пересчета в т.у.ц. по статьям затрат СМР/ПНР ОЗП=22,53; ЭМ=11,42; ЗПМ=22,53; МАТ=8,56
37 * | Прайс | Двутавр 60Ш1 |  | т | 10.92 | 8169.39 |  | 8 169,39 69930,00/8,56 | 1 Индексы пересчета в т.у.ц. по статьям затрат СМР/ПНР ОЗП=22,53; ЭМ=11,42; ЗПМ=22,53; МАТ=8,56 | 763635 |  |  | 763635 | 0 | 0 | [5 empty] | Двутавр 60Ш1
Объем=10,5*1,04
Цена МАТ=69930,00/8,56
| 1 | ИНДЕКС К ПОЗИЦИИ: Индексы пересчета в т.у.ц. по статьям затрат СМР/ПНР ОЗП=22,53; ЭМ=11,42; ЗПМ=22,53; МАТ=8,56 | [20 empty] | ИНДЕКС К ПОЗИЦИИ: Индексы пересчета в т.у.ц. по статьям затрат СМР/ПНР ОЗП=22,53; ЭМ=11,42; ЗПМ=22,53; МАТ=8,56
38 * | Прайс | Уголок не равнополочный 140*90*8 |  | т | 0.208 | 11317.76 |  | 11 317,76 96880,00/8,56 | 1 Индексы пересчета в т.у.ц. по статьям затрат СМР/ПНР ОЗП=22,53; ЭМ=11,42; ЗПМ=22,53; МАТ=8,56 | 20151 |  |  | 20151 | 0 | 0 | [5 empty] | Уголок не равнополочный 140*90*8
Объем=0,2*1,04
Цена МАТ=96880,00/8,56
| 1 | ИНДЕКС К ПОЗИЦИИ: Индексы пересчета в т.у.ц. по статьям затрат СМР/ПНР ОЗП=22,53; ЭМ=11,42; ЗПМ=22,53; МАТ=8,56 | [20 empty] | ИНДЕКС К ПОЗИЦИИ: Индексы пересчета в т.у.ц. по статьям затрат СМР/ПНР ОЗП=22,53; ЭМ=11,42; ЗПМ=22,53; МАТ=8,56
39 * | Прайс | Прокат листовой 30мм |  | т | 145.6 | 9585.63 |  | 9 585,63 82053,00/8,56 | 1 Индексы пересчета в т.у.ц. по статьям затрат СМР/ПНР ОЗП=22,53; ЭМ=11,42; ЗПМ=22,53; МАТ=8,56 | 11946916 |  |  | 11946916 | 0 | 0 | [5 empty] | Прокат листовой 30мм
Объем=140*1,04
Цена МАТ=82053,00/8,56
| 1 | ИНДЕКС К ПОЗИЦИИ: Индексы пересчета в т.у.ц. по статьям затрат СМР/ПНР ОЗП=22,53; ЭМ=11,42; ЗПМ=22,53; МАТ=8,56 | [20 empty] | ИНДЕКС К ПОЗИЦИИ: Индексы пересчета в т.у.ц. по статьям затрат СМР/ПНР ОЗП=22,53; ЭМ=11,42; ЗПМ=22,53; МАТ=8,56
40 * | Прайс | Прокат листовой 25мм |  | т | 4.68 | 9135.4 |  | 9 135,40 78199,00/8,56 | 1 Индексы пересчета в т.у.ц. по статьям затрат СМР/ПНР ОЗП=22,53; ЭМ=11,42; ЗПМ=22,53; МАТ=8,56 | 365971 |  |  | 365971 | 0 | 0 | [5 empty] | Прокат листовой 25мм
Объем=4,5*1,04
Цена МАТ=78199,00/8,56
| 1 | ИНДЕКС К ПОЗИЦИИ: Индексы пересчета в т.у.ц. по статьям затрат СМР/ПНР ОЗП=22,53; ЭМ=11,42; ЗПМ=22,53; МАТ=8,56 | [20 empty] | ИНДЕКС К ПОЗИЦИИ: Индексы пересчета в т.у.ц. по статьям затрат СМР/ПНР ОЗП=22,53; ЭМ=11,42; ЗПМ=22,53; МАТ=8,56
41 * | Прайс | Прокат листовой 16мм |  | т | 68.64 | 8442.52 |  | 8 442,52 72268,00/8,56 | 1 Индексы пересчета в т.у.ц. по статьям затрат СМР/ПНР ОЗП=22,53; ЭМ=11,42; ЗПМ=22,53; МАТ=8,56 | 4960474 |  |  | 4960474 | 0 | 0 | [5 empty] | Прокат листовой 16мм
Объем=66*1,04
Цена МАТ=72268,00/8,56
| 1 | ИНДЕКС К ПОЗИЦИИ: Индексы пересчета в т.у.ц. по статьям затрат СМР/ПНР ОЗП=22,53; ЭМ=11,42; ЗПМ=22,53; МАТ=8,56 | [20 empty] | ИНДЕКС К ПОЗИЦИИ: Индексы пересчета в т.у.ц. по статьям затрат СМР/ПНР ОЗП=22,53; ЭМ=11,42; ЗПМ=22,53; МАТ=8,56
42 * | Прайс | Прокат листовой 8мм |  | т | 6.76 | 7575.47 |  | 7 575,47 64846,00/8,56 | 1 Индексы пересчета в т.у.ц. по статьям затрат СМР/ПНР ОЗП=22,53; ЭМ=11,42; ЗПМ=22,53; МАТ=8,56 | 438359 |  |  | 438359 | 0 | 0 | [5 empty] | Прокат листовой 8мм
Объем=6,5*1,04
Цена МАТ=64846,00/8,56
| 1 | ИНДЕКС К ПОЗИЦИИ: Индексы пересчета в т.у.ц. по статьям затрат СМР/ПНР ОЗП=22,53; ЭМ=11,42; ЗПМ=22,53; МАТ=8,56 | [20 empty] | ИНДЕКС К ПОЗИЦИИ: Индексы пересчета в т.у.ц. по статьям затрат СМР/ПНР ОЗП=22,53; ЭМ=11,42; ЗПМ=22,53; МАТ=8,56
Раздел 4. Связи горизонт. и вертик. | [19 empty] | Раздел 4. Связи горизонт. и вертик.
43 | ТЕР09-03-014-01 Приказ Администрации ЛО от 20.10.15 №28 | Монтаж связей и распорок из одиночных и парных уголков, гнутосварных профилей для пролетов: до 24 м при высоте здания до 25 м |  | 1 т конструкций | 284.856 | 2 203,66 1 205,83 | 616,87 108,16 | 380.96 | 1 Индексы пересчета в т.у.ц. по статьям затрат СМР/ПНР ОЗП=22,53; ЭМ=11,42; ЗПМ=22,53; МАТ=8,56 | 10674436 | 7738799 | 2 006 717 694 134 | 928920 | 72.772 | 20729.54 | [5 empty] | Монтаж связей и распорок из одиночных и парных уголков, гнутосварных профилей для пролетов: до 24 м при высоте здания до 25 м
Объем=273,9*1,04
| Приказ от 30.01.2024 № 55/пр прил.5 табл.1 п.2 | Производство работ осуществляется на территории действующего предприятия с наличием в зоне производства работ одного или нескольких из следующих факторов: - разветвленной сети транспортных и инженерных коммуникаций; - стесненных условий для складирования материалов; - действующего технологического оборудования; - движения технологического транспорта ОЗП=1,15; ЭМ=1,15 к расх.; ЗПМ=1,15; ТЗ=1,15; ТЗМ=1,15 | [19 empty] | Производство работ осуществляется на территории действующего предприятия с наличием в зоне производства работ одного или нескольких из следующих факторов: - разветвленной сети транспортных и инженерных коммуникаций; - стесненных условий для складирования материалов; - действующего технологического оборудования; - движения технологического транспорта ОЗП=1,15; ЭМ=1,15 к расх.; ЗПМ=1,15; ТЗ=1,15; ТЗМ=1,15
| 1 | ИНДЕКС К ПОЗИЦИИ: Индексы пересчета в т.у.ц. по статьям затрат СМР/ПНР ОЗП=22,53; ЭМ=11,42; ЗПМ=22,53; МАТ=8,56 | [20 empty] | ИНДЕКС К ПОЗИЦИИ: Индексы пересчета в т.у.ц. по статьям затрат СМР/ПНР ОЗП=22,53; ЭМ=11,42; ЗПМ=22,53; МАТ=8,56
44 * | Прайс | Профиль гн. 200*6 |  | т | 45.344 | 10911.92 |  | 10 911,92 93406,00/8,56 | 1 Индексы пересчета в т.у.ц. по статьям затрат СМР/ПНР ОЗП=22,53; ЭМ=11,42; ЗПМ=22,53; МАТ=8,56 | 4235403 |  |  | 4235403 | 0 | 0 | [5 empty] | Профиль гн. 200*6
Объем=43,6*1,04
Цена МАТ=93406,00/8,56
| 1 | ИНДЕКС К ПОЗИЦИИ: Индексы пересчета в т.у.ц. по статьям затрат СМР/ПНР ОЗП=22,53; ЭМ=11,42; ЗПМ=22,53; МАТ=8,56 | [20 empty] | ИНДЕКС К ПОЗИЦИИ: Индексы пересчета в т.у.ц. по статьям затрат СМР/ПНР ОЗП=22,53; ЭМ=11,42; ЗПМ=22,53; МАТ=8,56
45 * | Прайс | Профиль гн. 180*5 |  | т | 115.44 | 10441.82 |  | 10 441,82 89382,00/8,56 | 1 Индексы пересчета в т.у.ц. по статьям затрат СМР/ПНР ОЗП=22,53; ЭМ=11,42; ЗПМ=22,53; МАТ=8,56 | 10318256 |  |  | 10318256 | 0 | 0 | [5 empty] | Профиль гн. 180*5
Объем=111*1,04
Цена МАТ=89382,00/8,56
| 1 | ИНДЕКС К ПОЗИЦИИ: Индексы пересчета в т.у.ц. по статьям затрат СМР/ПНР ОЗП=22,53; ЭМ=11,42; ЗПМ=22,53; МАТ=8,56 | [20 empty] | ИНДЕКС К ПОЗИЦИИ: Индексы пересчета в т.у.ц. по статьям затрат СМР/ПНР ОЗП=22,53; ЭМ=11,42; ЗПМ=22,53; МАТ=8,56
46 * | Прайс | Профиль гн. 160*6 |  | т | 9.776 | 10154.79 |  | 10 154,79 86925,00/8,56 | 1 Индексы пересчета в т.у.ц. по статьям затрат СМР/ПНР ОЗП=22,53; ЭМ=11,42; ЗПМ=22,53; МАТ=8,56 | 849779 |  |  | 849779 | 0 | 0 | [5 empty] | Профиль гн. 160*6
Объем=9,4*1,04
Цена МАТ=86925,00/8,56
| 1 | ИНДЕКС К ПОЗИЦИИ: Индексы пересчета в т.у.ц. по статьям затрат СМР/ПНР ОЗП=22,53; ЭМ=11,42; ЗПМ=22,53; МАТ=8,56 | [20 empty] | ИНДЕКС К ПОЗИЦИИ: Индексы пересчета в т.у.ц. по статьям затрат СМР/ПНР ОЗП=22,53; ЭМ=11,42; ЗПМ=22,53; МАТ=8,56
47 * | Прайс | Профиль гн. 140*5 |  | т | 18.928 | 9788.55 |  | 9 788,55 83790,00/8,56 | 1 Индексы пересчета в т.у.ц. по статьям затрат СМР/ПНР ОЗП=22,53; ЭМ=11,42; ЗПМ=22,53; МАТ=8,56 | 1585977 |  |  | 1585977 | 0 | 0 | [5 empty] | Профиль гн. 140*5
Объем=18,2*1,04
Цена МАТ=83790,00/8,56
| 1 | ИНДЕКС К ПОЗИЦИИ: Индексы пересчета в т.у.ц. по статьям затрат СМР/ПНР ОЗП=22,53; ЭМ=11,42; ЗПМ=22,53; МАТ=8,56 | [20 empty] | ИНДЕКС К ПОЗИЦИИ: Индексы пересчета в т.у.ц. по статьям затрат СМР/ПНР ОЗП=22,53; ЭМ=11,42; ЗПМ=22,53; МАТ=8,56
48 * | Прайс | Профиль гн. 120*5 |  | т | 2.496 | 9260.05 |  | 9 260,05 79266,00/8,56 | 1 Индексы пересчета в т.у.ц. по статьям затрат СМР/ПНР ОЗП=22,53; ЭМ=11,42; ЗПМ=22,53; МАТ=8,56 | 197848 |  |  | 197848 | 0 | 0 | [5 empty] | Профиль гн. 120*5
Объем=2,4*1,04
Цена МАТ=79266,00/8,56
| 1 | ИНДЕКС К ПОЗИЦИИ: Индексы пересчета в т.у.ц. по статьям затрат СМР/ПНР ОЗП=22,53; ЭМ=11,42; ЗПМ=22,53; МАТ=8,56 | [20 empty] | ИНДЕКС К ПОЗИЦИИ: Индексы пересчета в т.у.ц. по статьям затрат СМР/ПНР ОЗП=22,53; ЭМ=11,42; ЗПМ=22,53; МАТ=8,56
49 * | Прайс | Профиль гн. 250*6 |  | т | 4.576 | 12436.1 |  | 12 436,10 106453,00/8,56 | 1 Индексы пересчета в т.у.ц. по статьям затрат СМР/ПНР ОЗП=22,53; ЭМ=11,42; ЗПМ=22,53; МАТ=8,56 | 487129 |  |  | 487129 | 0 | 0 | [5 empty] | Профиль гн. 250*6
Объем=4,4*1,04
Цена МАТ=106453,00/8,56
| 1 | ИНДЕКС К ПОЗИЦИИ: Индексы пересчета в т.у.ц. по статьям затрат СМР/ПНР ОЗП=22,53; ЭМ=11,42; ЗПМ=22,53; МАТ=8,56 | [20 empty] | ИНДЕКС К ПОЗИЦИИ: Индексы пересчета в т.у.ц. по статьям затрат СМР/ПНР ОЗП=22,53; ЭМ=11,42; ЗПМ=22,53; МАТ=8,56
50 * | Прайс | Швеллер 22П |  | т | 20.28 | 8868.11 |  | 8 868,11 75911,00/8,56 | 1 Индексы пересчета в т.у.ц. по статьям затрат СМР/ПНР ОЗП=22,53; ЭМ=11,42; ЗПМ=22,53; МАТ=8,56 | 1539476 |  |  | 1539476 | 0 | 0 | [5 empty] | Швеллер 22П
Объем=19,5*1,04
Цена МАТ=75911,00/8,56
| 1 | ИНДЕКС К ПОЗИЦИИ: Индексы пересчета в т.у.ц. по статьям затрат СМР/ПНР ОЗП=22,53; ЭМ=11,42; ЗПМ=22,53; МАТ=8,56 | [20 empty] | ИНДЕКС К ПОЗИЦИИ: Индексы пересчета в т.у.ц. по статьям затрат СМР/ПНР ОЗП=22,53; ЭМ=11,42; ЗПМ=22,53; МАТ=8,56
51 * | Прайс | Уголок равнополочный 125*8 |  | т | 11.648 | 10075.7 |  | 10 075,70 86248,00/8,56 | 1 Индексы пересчета в т.у.ц. по статьям затрат СМР/ПНР ОЗП=22,53; ЭМ=11,42; ЗПМ=22,53; МАТ=8,56 | 1004617 |  |  | 1004617 | 0 | 0 | [5 empty] | Уголок равнополочный 125*8
Объем=11,2*1,04
Цена МАТ=86248,00/8,56
| 1 | ИНДЕКС К ПОЗИЦИИ: Индексы пересчета в т.у.ц. по статьям затрат СМР/ПНР ОЗП=22,53; ЭМ=11,42; ЗПМ=22,53; МАТ=8,56 | [20 empty] | ИНДЕКС К ПОЗИЦИИ: Индексы пересчета в т.у.ц. по статьям затрат СМР/ПНР ОЗП=22,53; ЭМ=11,42; ЗПМ=22,53; МАТ=8,56
52 * | Прайс | Уголок равнополочный 50*5 |  | т | 7.488 | 8264.37 |  | 8 264,37 70743,00/8,56 | 1 Индексы пересчета в т.у.ц. по статьям затрат СМР/ПНР ОЗП=22,53; ЭМ=11,42; ЗПМ=22,53; МАТ=8,56 | 529724 |  |  | 529724 | 0 | 0 | [5 empty] | Уголок равнополочный 50*5
Объем=7,2*1,04
Цена МАТ=70743,00/8,56
| 1 | ИНДЕКС К ПОЗИЦИИ: Индексы пересчета в т.у.ц. по статьям затрат СМР/ПНР ОЗП=22,53; ЭМ=11,42; ЗПМ=22,53; МАТ=8,56 | [20 empty] | ИНДЕКС К ПОЗИЦИИ: Индексы пересчета в т.у.ц. по статьям затрат СМР/ПНР ОЗП=22,53; ЭМ=11,42; ЗПМ=22,53; МАТ=8,56
53 * | Прайс | Уголок не равнополочный 125*80*8 |  | т | 27.768 | 10041 |  | 10 041,00 85951,00/8,56 | 1 Индексы пересчета в т.у.ц. по статьям затрат СМР/ПНР ОЗП=22,53; ЭМ=11,42; ЗПМ=22,53; МАТ=8,56 | 2386686 |  |  | 2386686 | 0 | 0 | [5 empty] | Уголок не равнополочный 125*80*8
Объем=26,7*1,04
Цена МАТ=85951,00/8,56
| 1 | ИНДЕКС К ПОЗИЦИИ: Индексы пересчета в т.у.ц. по статьям затрат СМР/ПНР ОЗП=22,53; ЭМ=11,42; ЗПМ=22,53; МАТ=8,56 | [20 empty] | ИНДЕКС К ПОЗИЦИИ: Индексы пересчета в т.у.ц. по статьям затрат СМР/ПНР ОЗП=22,53; ЭМ=11,42; ЗПМ=22,53; МАТ=8,56
54 * | Прайс | Прокат листовой 12мм |  | т | 10.816 | 7809.11 |  | 7 809,11 66846,00/8,56 | 1 Индексы пересчета в т.у.ц. по статьям затрат СМР/ПНР ОЗП=22,53; ЭМ=11,42; ЗПМ=22,53; МАТ=8,56 | 723006 |  |  | 723006 | 0 | 0 | [5 empty] | Прокат листовой 12мм
Объем=10,4*1,04
Цена МАТ=66846,00/8,56
| 1 | ИНДЕКС К ПОЗИЦИИ: Индексы пересчета в т.у.ц. по статьям затрат СМР/ПНР ОЗП=22,53; ЭМ=11,42; ЗПМ=22,53; МАТ=8,56 | [20 empty] | ИНДЕКС К ПОЗИЦИИ: Индексы пересчета в т.у.ц. по статьям затрат СМР/ПНР ОЗП=22,53; ЭМ=11,42; ЗПМ=22,53; МАТ=8,56
55 * | Прайс | Прокат листовой 10мм |  | т | 3.328 | 7685.4 |  | 7 685,40 65787,00/8,56 | 1 Индексы пересчета в т.у.ц. по статьям затрат СМР/ПНР ОЗП=22,53; ЭМ=11,42; ЗПМ=22,53; МАТ=8,56 | 218939 |  |  | 218939 | 0 | 0 | [5 empty] | Прокат листовой 10мм
Объем=3,2*1,04
Цена МАТ=65787,00/8,56
| 1 | ИНДЕКС К ПОЗИЦИИ: Индексы пересчета в т.у.ц. по статьям затрат СМР/ПНР ОЗП=22,53; ЭМ=11,42; ЗПМ=22,53; МАТ=8,56 | [20 empty] | ИНДЕКС К ПОЗИЦИИ: Индексы пересчета в т.у.ц. по статьям затрат СМР/ПНР ОЗП=22,53; ЭМ=11,42; ЗПМ=22,53; МАТ=8,56
56 * | Прайс | Прокат листовой 8мм |  | т | 4.576 | 7575.47 |  | 7 575,47 64846,00/8,56 | 1 Индексы пересчета в т.у.ц. по статьям затрат СМР/ПНР ОЗП=22,53; ЭМ=11,42; ЗПМ=22,53; МАТ=8,56 | 296735 |  |  | 296735 | 0 | 0 | [5 empty] | Прокат листовой 8мм
Объем=4,4*1,04
Цена МАТ=64846,00/8,56
| 1 | ИНДЕКС К ПОЗИЦИИ: Индексы пересчета в т.у.ц. по статьям затрат СМР/ПНР ОЗП=22,53; ЭМ=11,42; ЗПМ=22,53; МАТ=8,56 | [20 empty] | ИНДЕКС К ПОЗИЦИИ: Индексы пересчета в т.у.ц. по статьям затрат СМР/ПНР ОЗП=22,53; ЭМ=11,42; ЗПМ=22,53; МАТ=8,56
57 * | Прайс | Прокат листовой 4мм |  | т | 2.392 | 6215.65 |  | 6 215,65 53206,00/8,56 | 1 Индексы пересчета в т.у.ц. по статьям затрат СМР/ПНР ОЗП=22,53; ЭМ=11,42; ЗПМ=22,53; МАТ=8,56 | 127269 |  |  | 127269 | 0 | 0 | [5 empty] | Прокат листовой 4мм
Объем=2,3*1,04
Цена МАТ=53206,00/8,56
| 1 | ИНДЕКС К ПОЗИЦИИ: Индексы пересчета в т.у.ц. по статьям затрат СМР/ПНР ОЗП=22,53; ЭМ=11,42; ЗПМ=22,53; МАТ=8,56 | [20 empty] | ИНДЕКС К ПОЗИЦИИ: Индексы пересчета в т.у.ц. по статьям затрат СМР/ПНР ОЗП=22,53; ЭМ=11,42; ЗПМ=22,53; МАТ=8,56
Раздел 5. Стеновой фахверк | [19 empty] | Раздел 5. Стеновой фахверк
58 | ТЕР09-04-006-01 Приказ Администрации ЛО от 20.10.15 №28 | Монтаж фахверка |  | 1 т конструкций | 103.272 | 1 579,69 621,51 | 720,23 82,49 | 237.95 | 1 Индексы пересчета в т.у.ц. по статьям затрат СМР/ПНР ОЗП=22,53; ЭМ=11,42; ЗПМ=22,53; МАТ=8,56 | 2505838 | 1446069 | 849 419 191 930 | 210350 | 32.591 | 3365.74 | [5 empty] | Монтаж фахверка
Объем=99,3*1,04
| Приказ от 30.01.2024 № 55/пр прил.5 табл.1 п.2 | Производство работ осуществляется на территории действующего предприятия с наличием в зоне производства работ одного или нескольких из следующих факторов: - разветвленной сети транспортных и инженерных коммуникаций; - стесненных условий для складирования материалов; - действующего технологического оборудования; - движения технологического транспорта ОЗП=1,15; ЭМ=1,15 к расх.; ЗПМ=1,15; ТЗ=1,15; ТЗМ=1,15 | [19 empty] | Производство работ осуществляется на территории действующего предприятия с наличием в зоне производства работ одного или нескольких из следующих факторов: - разветвленной сети транспортных и инженерных коммуникаций; - стесненных условий для складирования материалов; - действующего технологического оборудования; - движения технологического транспорта ОЗП=1,15; ЭМ=1,15 к расх.; ЗПМ=1,15; ТЗ=1,15; ТЗМ=1,15
| 1 | ИНДЕКС К ПОЗИЦИИ: Индексы пересчета в т.у.ц. по статьям затрат СМР/ПНР ОЗП=22,53; ЭМ=11,42; ЗПМ=22,53; МАТ=8,56 | [20 empty] | ИНДЕКС К ПОЗИЦИИ: Индексы пересчета в т.у.ц. по статьям затрат СМР/ПНР ОЗП=22,53; ЭМ=11,42; ЗПМ=22,53; МАТ=8,56
59 * | ТССЦ-110-0009 Приказ Администрации ЛО от 20.10.15 №28 | Болты сборочные с гайками и шайбами по классу прочности: 10.9 |  | т | 1.0327 | 21449.1 |  | 21449.1 | 1 Индексы пересчета в т.у.ц. по статьям затрат СМР/ПНР ОЗП=22,53; ЭМ=11,42; ЗПМ=22,53; МАТ=8,56 | 189612 |  |  | 189612 | 0 | 0 | [5 empty] | Болты сборочные с гайками и шайбами по классу прочности: 10.9
Объем=0,01*103,272
| 1 | ИНДЕКС К ПОЗИЦИИ: Индексы пересчета в т.у.ц. по статьям затрат СМР/ПНР ОЗП=22,53; ЭМ=11,42; ЗПМ=22,53; МАТ=8,56 | [20 empty] | ИНДЕКС К ПОЗИЦИИ: Индексы пересчета в т.у.ц. по статьям затрат СМР/ПНР ОЗП=22,53; ЭМ=11,42; ЗПМ=22,53; МАТ=8,56
60 * | Прайс | Профиль гн. 160*6 |  | т | 23.608 | 10154.79 |  | 10 154,79 86925,00/8,56 | 1 Индексы пересчета в т.у.ц. по статьям затрат СМР/ПНР ОЗП=22,53; ЭМ=11,42; ЗПМ=22,53; МАТ=8,56 | 2052125 |  |  | 2052125 | 0 | 0 | [5 empty] | Профиль гн. 160*6
Объем=22,7*1,04
Цена МАТ=86925,00/8,56
| 1 | ИНДЕКС К ПОЗИЦИИ: Индексы пересчета в т.у.ц. по статьям затрат СМР/ПНР ОЗП=22,53; ЭМ=11,42; ЗПМ=22,53; МАТ=8,56 | [20 empty] | ИНДЕКС К ПОЗИЦИИ: Индексы пересчета в т.у.ц. по статьям затрат СМР/ПНР ОЗП=22,53; ЭМ=11,42; ЗПМ=22,53; МАТ=8,56
61 * | Прайс | Профиль гн. 120*5 |  | т | 7.28 | 9260.05 |  | 9 260,05 79266,00/8,56 | 1 Индексы пересчета в т.у.ц. по статьям затрат СМР/ПНР ОЗП=22,53; ЭМ=11,42; ЗПМ=22,53; МАТ=8,56 | 577057 |  |  | 577057 | 0 | 0 | [5 empty] | Профиль гн. 120*5
Объем=7*1,04
Цена МАТ=79266,00/8,56
| 1 | ИНДЕКС К ПОЗИЦИИ: Индексы пересчета в т.у.ц. по статьям затрат СМР/ПНР ОЗП=22,53; ЭМ=11,42; ЗПМ=22,53; МАТ=8,56 | [20 empty] | ИНДЕКС К ПОЗИЦИИ: Индексы пересчета в т.у.ц. по статьям затрат СМР/ПНР ОЗП=22,53; ЭМ=11,42; ЗПМ=22,53; МАТ=8,56
62 * | Прайс | Профиль гн. 140*5 |  | т | 37.856 | 9788.55 |  | 9 788,55 83790,00/8,56 | 1 Индексы пересчета в т.у.ц. по статьям затрат СМР/ПНР ОЗП=22,53; ЭМ=11,42; ЗПМ=22,53; МАТ=8,56 | 3171954 |  |  | 3171954 | 0 | 0 | [5 empty] | Профиль гн. 140*5
Объем=36,4*1,04
Цена МАТ=83790,00/8,56
| 1 | ИНДЕКС К ПОЗИЦИИ: Индексы пересчета в т.у.ц. по статьям затрат СМР/ПНР ОЗП=22,53; ЭМ=11,42; ЗПМ=22,53; МАТ=8,56 | [20 empty] | ИНДЕКС К ПОЗИЦИИ: Индексы пересчета в т.у.ц. по статьям затрат СМР/ПНР ОЗП=22,53; ЭМ=11,42; ЗПМ=22,53; МАТ=8,56
63 * | Прайс | Профиль гн. 100*5 |  | т | 3.016 | 8927.45 |  | 8 927,45 76419,00/8,56 | 1 Индексы пересчета в т.у.ц. по статьям затрат СМР/ПНР ОЗП=22,53; ЭМ=11,42; ЗПМ=22,53; МАТ=8,56 | 230480 |  |  | 230480 | 0 | 0 | [5 empty] | Профиль гн. 100*5
Объем=2,9*1,04
Цена МАТ=76419,00/8,56
| 1 | ИНДЕКС К ПОЗИЦИИ: Индексы пересчета в т.у.ц. по статьям затрат СМР/ПНР ОЗП=22,53; ЭМ=11,42; ЗПМ=22,53; МАТ=8,56 | [20 empty] | ИНДЕКС К ПОЗИЦИИ: Индексы пересчета в т.у.ц. по статьям затрат СМР/ПНР ОЗП=22,53; ЭМ=11,42; ЗПМ=22,53; МАТ=8,56
64 * | Прайс | Уголок равнополочный 63*5 |  | т | 2.392 | 8422.78 |  | 8 422,78 72099,00/8,56 | 1 Индексы пересчета в т.у.ц. по статьям затрат СМР/ПНР ОЗП=22,53; ЭМ=11,42; ЗПМ=22,53; МАТ=8,56 | 172461 |  |  | 172461 | 0 | 0 | [5 empty] | Уголок равнополочный 63*5
Объем=2,3*1,04
Цена МАТ=72099,00/8,56
| 1 | ИНДЕКС К ПОЗИЦИИ: Индексы пересчета в т.у.ц. по статьям затрат СМР/ПНР ОЗП=22,53; ЭМ=11,42; ЗПМ=22,53; МАТ=8,56 | [20 empty] | ИНДЕКС К ПОЗИЦИИ: Индексы пересчета в т.у.ц. по статьям затрат СМР/ПНР ОЗП=22,53; ЭМ=11,42; ЗПМ=22,53; МАТ=8,56
65 * | Прайс | Уголок равнополочный 125*8 |  | т | 0.52 | 10075.7 |  | 10 075,70 86248,00/8,56 | 1 Индексы пересчета в т.у.ц. по статьям затрат СМР/ПНР ОЗП=22,53; ЭМ=11,42; ЗПМ=22,53; МАТ=8,56 | 44849 |  |  | 44849 | 0 | 0 | [5 empty] | Уголок равнополочный 125*8
Объем=0,5*1,04
Цена МАТ=86248,00/8,56
| 1 | ИНДЕКС К ПОЗИЦИИ: Индексы пересчета в т.у.ц. по статьям затрат СМР/ПНР ОЗП=22,53; ЭМ=11,42; ЗПМ=22,53; МАТ=8,56 | [20 empty] | ИНДЕКС К ПОЗИЦИИ: Индексы пересчета в т.у.ц. по статьям затрат СМР/ПНР ОЗП=22,53; ЭМ=11,42; ЗПМ=22,53; МАТ=8,56
66 * | Прайс | Уголок не равнополочный 125*80*8 |  | т | 0.104 | 10041 |  | 10 041,00 85951,00/8,56 | 1 Индексы пересчета в т.у.ц. по статьям затрат СМР/ПНР ОЗП=22,53; ЭМ=11,42; ЗПМ=22,53; МАТ=8,56 | 8939 |  |  | 8939 | 0 | 0 | [5 empty] | Уголок не равнополочный 125*80*8
Объем=0,1*1,04
Цена МАТ=85951,00/8,56
| 1 | ИНДЕКС К ПОЗИЦИИ: Индексы пересчета в т.у.ц. по статьям затрат СМР/ПНР ОЗП=22,53; ЭМ=11,42; ЗПМ=22,53; МАТ=8,56 | [20 empty] | ИНДЕКС К ПОЗИЦИИ: Индексы пересчета в т.у.ц. по статьям затрат СМР/ПНР ОЗП=22,53; ЭМ=11,42; ЗПМ=22,53; МАТ=8,56
67 * | Прайс | Уголок не равнополочный 100*63*8 |  | т | 2.392 | 9650 |  | 9 650,00 82604,00/8,56 | 1 Индексы пересчета в т.у.ц. по статьям затрат СМР/ПНР ОЗП=22,53; ЭМ=11,42; ЗПМ=22,53; МАТ=8,56 | 197589 |  |  | 197589 | 0 | 0 | [5 empty] | Уголок не равнополочный 100*63*8
Объем=2,3*1,04
Цена МАТ=82604,00/8,56
| 1 | ИНДЕКС К ПОЗИЦИИ: Индексы пересчета в т.у.ц. по статьям затрат СМР/ПНР ОЗП=22,53; ЭМ=11,42; ЗПМ=22,53; МАТ=8,56 | [20 empty] | ИНДЕКС К ПОЗИЦИИ: Индексы пересчета в т.у.ц. по статьям затрат СМР/ПНР ОЗП=22,53; ЭМ=11,42; ЗПМ=22,53; МАТ=8,56
68 * | Прайс | Уголок не равнополочный 140*90*8 |  | т | 5.928 | 11317.76 |  | 11 317,76 96880,00/8,56 | 1 Индексы пересчета в т.у.ц. по статьям затрат СМР/ПНР ОЗП=22,53; ЭМ=11,42; ЗПМ=22,53; МАТ=8,56 | 574305 |  |  | 574305 | 0 | 0 | [5 empty] | Уголок не равнополочный 140*90*8
Объем=5,7*1,04
Цена МАТ=96880,00/8,56
| 1 | ИНДЕКС К ПОЗИЦИИ: Индексы пересчета в т.у.ц. по статьям затрат СМР/ПНР ОЗП=22,53; ЭМ=11,42; ЗПМ=22,53; МАТ=8,56 | [20 empty] | ИНДЕКС К ПОЗИЦИИ: Индексы пересчета в т.у.ц. по статьям затрат СМР/ПНР ОЗП=22,53; ЭМ=11,42; ЗПМ=22,53; МАТ=8,56
69 * | Прайс | Прокат листовой 10мм |  | т | 6.552 | 7685.4 |  | 7 685,40 65787,00/8,56 | 1 Индексы пересчета в т.у.ц. по статьям затрат СМР/ПНР ОЗП=22,53; ЭМ=11,42; ЗПМ=22,53; МАТ=8,56 | 431037 |  |  | 431037 | 0 | 0 | [5 empty] | Прокат листовой 10мм
Объем=6,3*1,04
Цена МАТ=65787,00/8,56
| 1 | ИНДЕКС К ПОЗИЦИИ: Индексы пересчета в т.у.ц. по статьям затрат СМР/ПНР ОЗП=22,53; ЭМ=11,42; ЗПМ=22,53; МАТ=8,56 | [20 empty] | ИНДЕКС К ПОЗИЦИИ: Индексы пересчета в т.у.ц. по статьям затрат СМР/ПНР ОЗП=22,53; ЭМ=11,42; ЗПМ=22,53; МАТ=8,56
70 * | Прайс | Прокат листовой 6мм |  | т | 0.728 | 7403.27 |  | 7 403,27 63372,00/8,56 | 1 Индексы пересчета в т.у.ц. по статьям затрат СМР/ПНР ОЗП=22,53; ЭМ=11,42; ЗПМ=22,53; МАТ=8,56 | 46135 |  |  | 46135 | 0 | 0 | [5 empty] | Прокат листовой 6мм
Объем=0,7*1,04
Цена МАТ=63372,00/8,56
| 1 | ИНДЕКС К ПОЗИЦИИ: Индексы пересчета в т.у.ц. по статьям затрат СМР/ПНР ОЗП=22,53; ЭМ=11,42; ЗПМ=22,53; МАТ=8,56 | [20 empty] | ИНДЕКС К ПОЗИЦИИ: Индексы пересчета в т.у.ц. по статьям затрат СМР/ПНР ОЗП=22,53; ЭМ=11,42; ЗПМ=22,53; МАТ=8,56
71 * | Прайс | Прокат листовой 4мм |  | т | 6.24 | 6215.65 |  | 6 215,65 53206,00/8,56 | 1 Индексы пересчета в т.у.ц. по статьям затрат СМР/ПНР ОЗП=22,53; ЭМ=11,42; ЗПМ=22,53; МАТ=8,56 | 332005 |  |  | 332005 | 0 | 0 | [5 empty] | Прокат листовой 4мм
Объем=6*1,04
Цена МАТ=53206,00/8,56
| 1 | ИНДЕКС К ПОЗИЦИИ: Индексы пересчета в т.у.ц. по статьям затрат СМР/ПНР ОЗП=22,53; ЭМ=11,42; ЗПМ=22,53; МАТ=8,56 | [20 empty] | ИНДЕКС К ПОЗИЦИИ: Индексы пересчета в т.у.ц. по статьям затрат СМР/ПНР ОЗП=22,53; ЭМ=11,42; ЗПМ=22,53; МАТ=8,56
72 * | Прайс | ВГП 89*8 |  | т | 6.656 | 7175.7 |  | 7 175,70 61424,00/8,56 | 1 Индексы пересчета в т.у.ц. по статьям затрат СМР/ПНР ОЗП=22,53; ЭМ=11,42; ЗПМ=22,53; МАТ=8,56 | 408838 |  |  | 408838 | 0 | 0 | [5 empty] | ВГП 89*8
Объем=6,4*1,04
Цена МАТ=61424,00/8,56
| 1 | ИНДЕКС К ПОЗИЦИИ: Индексы пересчета в т.у.ц. по статьям затрат СМР/ПНР ОЗП=22,53; ЭМ=11,42; ЗПМ=22,53; МАТ=8,56 | [20 empty] | ИНДЕКС К ПОЗИЦИИ: Индексы пересчета в т.у.ц. по статьям затрат СМР/ПНР ОЗП=22,53; ЭМ=11,42; ЗПМ=22,53; МАТ=8,56
Раздел 6. Лестницы,площадки,огражден. и щиты | [19 empty] | Раздел 6. Лестницы,площадки,огражден. и щиты
73 | ТЕР09-03-029-01 Приказ Администрации ЛО от 20.10.15 №28 | Монтаж лестниц прямолинейных и криволинейных, пожарных с ограждением |  | 1 т конструкций | 66.872 | 1 662,67 663,73 | 895,29 159,36 | 103.65 | 1 Индексы пересчета в т.у.ц. по статьям затрат СМР/ПНР ОЗП=22,53; ЭМ=11,42; ЗПМ=22,53; МАТ=8,56 | 1743042 | 999999 | 683 711 240 089 | 59332 | 37.2255 | 2489.34 | [5 empty] | Монтаж лестниц прямолинейных и криволинейных, пожарных с ограждением
Объем=64,3*1,04
| Приказ от 30.01.2024 № 55/пр прил.5 табл.1 п.2 | Производство работ осуществляется на территории действующего предприятия с наличием в зоне производства работ одного или нескольких из следующих факторов: - разветвленной сети транспортных и инженерных коммуникаций; - стесненных условий для складирования материалов; - действующего технологического оборудования; - движения технологического транспорта ОЗП=1,15; ЭМ=1,15 к расх.; ЗПМ=1,15; ТЗ=1,15; ТЗМ=1,15 | [19 empty] | Производство работ осуществляется на территории действующего предприятия с наличием в зоне производства работ одного или нескольких из следующих факторов: - разветвленной сети транспортных и инженерных коммуникаций; - стесненных условий для складирования материалов; - действующего технологического оборудования; - движения технологического транспорта ОЗП=1,15; ЭМ=1,15 к расх.; ЗПМ=1,15; ТЗ=1,15; ТЗМ=1,15
| 1 | ИНДЕКС К ПОЗИЦИИ: Индексы пересчета в т.у.ц. по статьям затрат СМР/ПНР ОЗП=22,53; ЭМ=11,42; ЗПМ=22,53; МАТ=8,56 | [20 empty] | ИНДЕКС К ПОЗИЦИИ: Индексы пересчета в т.у.ц. по статьям затрат СМР/ПНР ОЗП=22,53; ЭМ=11,42; ЗПМ=22,53; МАТ=8,56
74 * | Прайс | Профиль гн. 120*5 |  | т | 1.352 | 9260.05 |  | 9 260,05 79266,00/8,56 | 1 Индексы пересчета в т.у.ц. по статьям затрат СМР/ПНР ОЗП=22,53; ЭМ=11,42; ЗПМ=22,53; МАТ=8,56 | 107168 |  |  | 107168 | 0 | 0 | [5 empty] | Профиль гн. 120*5
Объем=1,3*1,04
Цена МАТ=79266,00/8,56
| 1 | ИНДЕКС К ПОЗИЦИИ: Индексы пересчета в т.у.ц. по статьям затрат СМР/ПНР ОЗП=22,53; ЭМ=11,42; ЗПМ=22,53; МАТ=8,56 | [20 empty] | ИНДЕКС К ПОЗИЦИИ: Индексы пересчета в т.у.ц. по статьям затрат СМР/ПНР ОЗП=22,53; ЭМ=11,42; ЗПМ=22,53; МАТ=8,56
75 * | Прайс | Профиль гн. 140*5 |  | т | 1.04 | 9788.55 |  | 9 788,55 83790,00/8,56 | 1 Индексы пересчета в т.у.ц. по статьям затрат СМР/ПНР ОЗП=22,53; ЭМ=11,42; ЗПМ=22,53; МАТ=8,56 | 87142 |  |  | 87142 | 0 | 0 | [5 empty] | Профиль гн. 140*5
Объем=1*1,04
Цена МАТ=83790,00/8,56
| 1 | ИНДЕКС К ПОЗИЦИИ: Индексы пересчета в т.у.ц. по статьям затрат СМР/ПНР ОЗП=22,53; ЭМ=11,42; ЗПМ=22,53; МАТ=8,56 | [20 empty] | ИНДЕКС К ПОЗИЦИИ: Индексы пересчета в т.у.ц. по статьям затрат СМР/ПНР ОЗП=22,53; ЭМ=11,42; ЗПМ=22,53; МАТ=8,56
76 * | Прайс | Профиль гн. 250*6 |  | т | 5.2 | 12436.1 |  | 12 436,10 106453,00/8,56 | 1 Индексы пересчета в т.у.ц. по статьям затрат СМР/ПНР ОЗП=22,53; ЭМ=11,42; ЗПМ=22,53; МАТ=8,56 | 553556 |  |  | 553556 | 0 | 0 | [5 empty] | Профиль гн. 250*6
Объем=5*1,04
Цена МАТ=106453,00/8,56
| 1 | ИНДЕКС К ПОЗИЦИИ: Индексы пересчета в т.у.ц. по статьям затрат СМР/ПНР ОЗП=22,53; ЭМ=11,42; ЗПМ=22,53; МАТ=8,56 | [20 empty] | ИНДЕКС К ПОЗИЦИИ: Индексы пересчета в т.у.ц. по статьям затрат СМР/ПНР ОЗП=22,53; ЭМ=11,42; ЗПМ=22,53; МАТ=8,56
77 * | Прайс | Швеллер 40П |  | т | 2.496 | 9452.1 |  | 9 452,10 80910,00/8,56 | 1 Индексы пересчета в т.у.ц. по статьям затрат СМР/ПНР ОЗП=22,53; ЭМ=11,42; ЗПМ=22,53; МАТ=8,56 | 201951 |  |  | 201951 | 0 | 0 | [5 empty] | Швеллер 40П
Объем=2,4*1,04
Цена МАТ=80910,00/8,56
| 1 | ИНДЕКС К ПОЗИЦИИ: Индексы пересчета в т.у.ц. по статьям затрат СМР/ПНР ОЗП=22,53; ЭМ=11,42; ЗПМ=22,53; МАТ=8,56 | [20 empty] | ИНДЕКС К ПОЗИЦИИ: Индексы пересчета в т.у.ц. по статьям затрат СМР/ПНР ОЗП=22,53; ЭМ=11,42; ЗПМ=22,53; МАТ=8,56
78 * | Прайс | Швеллер 22П |  | т | 1.456 | 8868.11 |  | 8 868,11 75911,00/8,56 | 1 Индексы пересчета в т.у.ц. по статьям затрат СМР/ПНР ОЗП=22,53; ЭМ=11,42; ЗПМ=22,53; МАТ=8,56 | 110526 |  |  | 110526 | 0 | 0 | [5 empty] | Швеллер 22П
Объем=1,4*1,04
Цена МАТ=75911,00/8,56
| 1 | ИНДЕКС К ПОЗИЦИИ: Индексы пересчета в т.у.ц. по статьям затрат СМР/ПНР ОЗП=22,53; ЭМ=11,42; ЗПМ=22,53; МАТ=8,56 | [20 empty] | ИНДЕКС К ПОЗИЦИИ: Индексы пересчета в т.у.ц. по статьям затрат СМР/ПНР ОЗП=22,53; ЭМ=11,42; ЗПМ=22,53; МАТ=8,56
79 * | Прайс | Швеллер 20П |  | т | 5.824 | 8755.26 |  | 8 755,26 74945,00/8,56 | 1 Индексы пересчета в т.у.ц. по статьям затрат СМР/ПНР ОЗП=22,53; ЭМ=11,42; ЗПМ=22,53; МАТ=8,56 | 436480 |  |  | 436480 | 0 | 0 | [5 empty] | Швеллер 20П
Объем=5,6*1,04
Цена МАТ=74945,00/8,56
| 1 | ИНДЕКС К ПОЗИЦИИ: Индексы пересчета в т.у.ц. по статьям затрат СМР/ПНР ОЗП=22,53; ЭМ=11,42; ЗПМ=22,53; МАТ=8,56 | [20 empty] | ИНДЕКС К ПОЗИЦИИ: Индексы пересчета в т.у.ц. по статьям затрат СМР/ПНР ОЗП=22,53; ЭМ=11,42; ЗПМ=22,53; МАТ=8,56
80 * | Прайс | Швеллер 16П |  | т | 10.192 | 8363.32 |  | 8 363,32 71590,00/8,56 | 1 Индексы пересчета в т.у.ц. по статьям затрат СМР/ПНР ОЗП=22,53; ЭМ=11,42; ЗПМ=22,53; МАТ=8,56 | 729645 |  |  | 729645 | 0 | 0 | [5 empty] | Швеллер 16П
Объем=9,8*1,04
Цена МАТ=71590,00/8,56
| 1 | ИНДЕКС К ПОЗИЦИИ: Индексы пересчета в т.у.ц. по статьям затрат СМР/ПНР ОЗП=22,53; ЭМ=11,42; ЗПМ=22,53; МАТ=8,56 | [20 empty] | ИНДЕКС К ПОЗИЦИИ: Индексы пересчета в т.у.ц. по статьям затрат СМР/ПНР ОЗП=22,53; ЭМ=11,42; ЗПМ=22,53; МАТ=8,56
81 * | Прайс | Двутавр 30Ш1 |  | т | 3.224 | 7670.56 |  | 7 670,56 65660,00/8,56 | 1 Индексы пересчета в т.у.ц. по статьям затрат СМР/ПНР ОЗП=22,53; ЭМ=11,42; ЗПМ=22,53; МАТ=8,56 | 211688 |  |  | 211688 | 0 | 0 | [5 empty] | Двутавр 30Ш1
Объем=3,1*1,04
Цена МАТ=65660,00/8,56
| 1 | ИНДЕКС К ПОЗИЦИИ: Индексы пересчета в т.у.ц. по статьям затрат СМР/ПНР ОЗП=22,53; ЭМ=11,42; ЗПМ=22,53; МАТ=8,56 | [20 empty] | ИНДЕКС К ПОЗИЦИИ: Индексы пересчета в т.у.ц. по статьям затрат СМР/ПНР ОЗП=22,53; ЭМ=11,42; ЗПМ=22,53; МАТ=8,56
82 * | Прайс | Двутавр 20Ш1 |  | т | 9.984 | 7175.7 |  | 7 175,70 61424,00/8,56 | 1 Индексы пересчета в т.у.ц. по статьям затрат СМР/ПНР ОЗП=22,53; ЭМ=11,42; ЗПМ=22,53; МАТ=8,56 | 613257 |  |  | 613257 | 0 | 0 | [5 empty] | Двутавр 20Ш1
Объем=9,6*1,04
Цена МАТ=61424,00/8,56
| 1 | ИНДЕКС К ПОЗИЦИИ: Индексы пересчета в т.у.ц. по статьям затрат СМР/ПНР ОЗП=22,53; ЭМ=11,42; ЗПМ=22,53; МАТ=8,56 | [20 empty] | ИНДЕКС К ПОЗИЦИИ: Индексы пересчета в т.у.ц. по статьям затрат СМР/ПНР ОЗП=22,53; ЭМ=11,42; ЗПМ=22,53; МАТ=8,56
83 * | Прайс | Уголок равнополочный 63*5 |  | т | 5.096 | 8422.78 |  | 8 422,78 72099,00/8,56 | 1 Индексы пересчета в т.у.ц. по статьям затрат СМР/ПНР ОЗП=22,53; ЭМ=11,42; ЗПМ=22,53; МАТ=8,56 | 367416 |  |  | 367416 | 0 | 0 | [5 empty] | Уголок равнополочный 63*5
Объем=4,9*1,04
Цена МАТ=72099,00/8,56
| 1 | ИНДЕКС К ПОЗИЦИИ: Индексы пересчета в т.у.ц. по статьям затрат СМР/ПНР ОЗП=22,53; ЭМ=11,42; ЗПМ=22,53; МАТ=8,56 | [20 empty] | ИНДЕКС К ПОЗИЦИИ: Индексы пересчета в т.у.ц. по статьям затрат СМР/ПНР ОЗП=22,53; ЭМ=11,42; ЗПМ=22,53; МАТ=8,56
84 * | Прайс | Уголок не равнополочный 100*63*8 |  | т | 0.936 | 9650 |  | 9 650,00 82604,00/8,56 | 1 Индексы пересчета в т.у.ц. по статьям затрат СМР/ПНР ОЗП=22,53; ЭМ=11,42; ЗПМ=22,53; МАТ=8,56 | 77317 |  |  | 77317 | 0 | 0 | [5 empty] | Уголок не равнополочный 100*63*8
Объем=0,9*1,04
Цена МАТ=82604,00/8,56
| 1 | ИНДЕКС К ПОЗИЦИИ: Индексы пересчета в т.у.ц. по статьям затрат СМР/ПНР ОЗП=22,53; ЭМ=11,42; ЗПМ=22,53; МАТ=8,56 | [20 empty] | ИНДЕКС К ПОЗИЦИИ: Индексы пересчета в т.у.ц. по статьям затрат СМР/ПНР ОЗП=22,53; ЭМ=11,42; ЗПМ=22,53; МАТ=8,56
85 * | Прайс | Прокат листовой 30мм |  | т | 0.936 | 9585.63 |  | 9 585,63 82053,00/8,56 | 1 Индексы пересчета в т.у.ц. по статьям затрат СМР/ПНР ОЗП=22,53; ЭМ=11,42; ЗПМ=22,53; МАТ=8,56 | 76802 |  |  | 76802 | 0 | 0 | [5 empty] | Прокат листовой 30мм
Объем=0,9*1,04
Цена МАТ=82053,00/8,56
| 1 | ИНДЕКС К ПОЗИЦИИ: Индексы пересчета в т.у.ц. по статьям затрат СМР/ПНР ОЗП=22,53; ЭМ=11,42; ЗПМ=22,53; МАТ=8,56 | [20 empty] | ИНДЕКС К ПОЗИЦИИ: Индексы пересчета в т.у.ц. по статьям затрат СМР/ПНР ОЗП=22,53; ЭМ=11,42; ЗПМ=22,53; МАТ=8,56
86 * | Прайс | Прокат листовой 20мм |  | т | 0.104 | 8699.88 |  | 8 699,88 74471,00/8,56 | 1 Индексы пересчета в т.у.ц. по статьям затрат СМР/ПНР ОЗП=22,53; ЭМ=11,42; ЗПМ=22,53; МАТ=8,56 | 7745 |  |  | 7745 | 0 | 0 | [5 empty] | Прокат листовой 20мм
Объем=0,1*1,04
Цена МАТ=74471,00/8,56
| 1 | ИНДЕКС К ПОЗИЦИИ: Индексы пересчета в т.у.ц. по статьям затрат СМР/ПНР ОЗП=22,53; ЭМ=11,42; ЗПМ=22,53; МАТ=8,56 | [20 empty] | ИНДЕКС К ПОЗИЦИИ: Индексы пересчета в т.у.ц. по статьям затрат СМР/ПНР ОЗП=22,53; ЭМ=11,42; ЗПМ=22,53; МАТ=8,56
87 * | Прайс | Прокат листовой 12мм |  | т | 0.312 | 7809.11 |  | 7 809,11 66846,00/8,56 | 1 Индексы пересчета в т.у.ц. по статьям затрат СМР/ПНР ОЗП=22,53; ЭМ=11,42; ЗПМ=22,53; МАТ=8,56 | 20856 |  |  | 20856 | 0 | 0 | [5 empty] | Прокат листовой 12мм
Объем=0,3*1,04
Цена МАТ=66846,00/8,56
| 1 | ИНДЕКС К ПОЗИЦИИ: Индексы пересчета в т.у.ц. по статьям затрат СМР/ПНР ОЗП=22,53; ЭМ=11,42; ЗПМ=22,53; МАТ=8,56 | [20 empty] | ИНДЕКС К ПОЗИЦИИ: Индексы пересчета в т.у.ц. по статьям затрат СМР/ПНР ОЗП=22,53; ЭМ=11,42; ЗПМ=22,53; МАТ=8,56
88 * | Прайс | Прокат листовой 8мм |  | т | 0.936 | 7575.47 |  | 7 575,47 64846,00/8,56 | 1 Индексы пересчета в т.у.ц. по статьям затрат СМР/ПНР ОЗП=22,53; ЭМ=11,42; ЗПМ=22,53; МАТ=8,56 | 60696 |  |  | 60696 | 0 | 0 | [5 empty] | Прокат листовой 8мм
Объем=0,9*1,04
Цена МАТ=64846,00/8,56
| 1 | ИНДЕКС К ПОЗИЦИИ: Индексы пересчета в т.у.ц. по статьям затрат СМР/ПНР ОЗП=22,53; ЭМ=11,42; ЗПМ=22,53; МАТ=8,56 | [20 empty] | ИНДЕКС К ПОЗИЦИИ: Индексы пересчета в т.у.ц. по статьям затрат СМР/ПНР ОЗП=22,53; ЭМ=11,42; ЗПМ=22,53; МАТ=8,56
89 * | Прайс | Прокат листовой 6мм |  | т | 1.04 | 7403.27 |  | 7 403,27 63372,00/8,56 | 1 Индексы пересчета в т.у.ц. по статьям затрат СМР/ПНР ОЗП=22,53; ЭМ=11,42; ЗПМ=22,53; МАТ=8,56 | 65907 |  |  | 65907 | 0 | 0 | [5 empty] | Прокат листовой 6мм
Объем=1*1,04
Цена МАТ=63372,00/8,56
| 1 | ИНДЕКС К ПОЗИЦИИ: Индексы пересчета в т.у.ц. по статьям затрат СМР/ПНР ОЗП=22,53; ЭМ=11,42; ЗПМ=22,53; МАТ=8,56 | [20 empty] | ИНДЕКС К ПОЗИЦИИ: Индексы пересчета в т.у.ц. по статьям затрат СМР/ПНР ОЗП=22,53; ЭМ=11,42; ЗПМ=22,53; МАТ=8,56
90 * | Прайс | Прокат листовой 4мм |  | т | 4.992 | 6215.65 |  | 6 215,65 53206,00/8,56 | 1 Индексы пересчета в т.у.ц. по статьям затрат СМР/ПНР ОЗП=22,53; ЭМ=11,42; ЗПМ=22,53; МАТ=8,56 | 265604 |  |  | 265604 | 0 | 0 | [5 empty] | Прокат листовой 4мм
Объем=4,8*1,04
Цена МАТ=53206,00/8,56
| 1 | ИНДЕКС К ПОЗИЦИИ: Индексы пересчета в т.у.ц. по статьям затрат СМР/ПНР ОЗП=22,53; ЭМ=11,42; ЗПМ=22,53; МАТ=8,56 | [20 empty] | ИНДЕКС К ПОЗИЦИИ: Индексы пересчета в т.у.ц. по статьям затрат СМР/ПНР ОЗП=22,53; ЭМ=11,42; ЗПМ=22,53; МАТ=8,56
91 * | Прайс | ВГП 42,3*2,8 |  | т | 5.616 | 6519.51 |  | 6 519,51 55807,00/8,56 | 1 Индексы пересчета в т.у.ц. по статьям затрат СМР/ПНР ОЗП=22,53; ЭМ=11,42; ЗПМ=22,53; МАТ=8,56 | 313412 |  |  | 313412 | 0 | 0 | [5 empty] | ВГП 42,3*2,8
Объем=5,4*1,04
Цена МАТ=55807,00/8,56
| 1 | ИНДЕКС К ПОЗИЦИИ: Индексы пересчета в т.у.ц. по статьям затрат СМР/ПНР ОЗП=22,53; ЭМ=11,42; ЗПМ=22,53; МАТ=8,56 | [20 empty] | ИНДЕКС К ПОЗИЦИИ: Индексы пересчета в т.у.ц. по статьям затрат СМР/ПНР ОЗП=22,53; ЭМ=11,42; ЗПМ=22,53; МАТ=8,56
92 * | Прайс | ВГП 21,3*2,5 |  | т | 1.144 | 6082.01 |  | 6 082,01 52062,00/8,56 | 1 Индексы пересчета в т.у.ц. по статьям затрат СМР/ПНР ОЗП=22,53; ЭМ=11,42; ЗПМ=22,53; МАТ=8,56 | 59559 |  |  | 59559 | 0 | 0 | [5 empty] | ВГП 21,3*2,5
Объем=1,1*1,04
Цена МАТ=52062,00/8,56
| 1 | ИНДЕКС К ПОЗИЦИИ: Индексы пересчета в т.у.ц. по статьям затрат СМР/ПНР ОЗП=22,53; ЭМ=11,42; ЗПМ=22,53; МАТ=8,56 | [20 empty] | ИНДЕКС К ПОЗИЦИИ: Индексы пересчета в т.у.ц. по статьям затрат СМР/ПНР ОЗП=22,53; ЭМ=11,42; ЗПМ=22,53; МАТ=8,56
93 * | Прайс | Прокат стальной горячетканый круглый диаметр 20 |  | т | 0.104 | 8769.16 |  | 8 769,16 75064,00/8,56 | 1 Индексы пересчета в т.у.ц. по статьям затрат СМР/ПНР ОЗП=22,53; ЭМ=11,42; ЗПМ=22,53; МАТ=8,56 | 7807 |  |  | 7807 | 0 | 0 | [5 empty] | Прокат стальной горячетканый круглый диаметр 20
Объем=0,1*1,04
Цена МАТ=75064,00/8,56
| 1 | ИНДЕКС К ПОЗИЦИИ: Индексы пересчета в т.у.ц. по статьям затрат СМР/ПНР ОЗП=22,53; ЭМ=11,42; ЗПМ=22,53; МАТ=8,56 | [20 empty] | ИНДЕКС К ПОЗИЦИИ: Индексы пересчета в т.у.ц. по статьям затрат СМР/ПНР ОЗП=22,53; ЭМ=11,42; ЗПМ=22,53; МАТ=8,56
94 * | Прайс | Прокат стальной горячетканый круглый диаметр 16 |  | т | 4.888 | 8375.23 |  | 8 375,23 71692,00/8,56 | 1 Индексы пересчета в т.у.ц. по статьям затрат СМР/ПНР ОЗП=22,53; ЭМ=11,42; ЗПМ=22,53; МАТ=8,56 | 350430 |  |  | 350430 | 0 | 0 | [5 empty] | Прокат стальной горячетканый круглый диаметр 16
Объем=4,7*1,04
Цена МАТ=71692,00/8,56
| 1 | ИНДЕКС К ПОЗИЦИИ: Индексы пересчета в т.у.ц. по статьям затрат СМР/ПНР ОЗП=22,53; ЭМ=11,42; ЗПМ=22,53; МАТ=8,56 | [20 empty] | ИНДЕКС К ПОЗИЦИИ: Индексы пересчета в т.у.ц. по статьям затрат СМР/ПНР ОЗП=22,53; ЭМ=11,42; ЗПМ=22,53; МАТ=8,56
95 * | ТССЦ-110-0008 Приказ Администрации ЛО от 20.10.15 №28 | Болты сборочные с гайками и шайбами по классу прочности: 8,8 |  | т | 0.86934 | 13471.93 |  | 13471.93 | 1 Индексы пересчета в т.у.ц. по статьям затрат СМР/ПНР ОЗП=22,53; ЭМ=11,42; ЗПМ=22,53; МАТ=8,56 | 100252 |  |  | 100252 | 0 | 0 | [5 empty] | Болты сборочные с гайками и шайбами по классу прочности: 8,8
Объем=0,013*66,872
| 1 | ИНДЕКС К ПОЗИЦИИ: Индексы пересчета в т.у.ц. по статьям затрат СМР/ПНР ОЗП=22,53; ЭМ=11,42; ЗПМ=22,53; МАТ=8,56 | [20 empty] | ИНДЕКС К ПОЗИЦИИ: Индексы пересчета в т.у.ц. по статьям затрат СМР/ПНР ОЗП=22,53; ЭМ=11,42; ЗПМ=22,53; МАТ=8,56
Раздел 7. Настил | [19 empty] | Раздел 7. Настил
96 | ТЕР09-03-030-01 Приказ Администрации ЛО от 20.10.15 №28 | Монтаж площадок с настилом и ограждением из листовой, рифленой, просечной и круглой стали |  | 1 т конструкций | 233.272 | 1 713,08 783,44 | 825,99 133,53 | 103.65 | 1 Индексы пересчета в т.у.ц. по статьям затрат СМР/ПНР ОЗП=22,53; ЭМ=11,42; ЗПМ=22,53; МАТ=8,56 | 6524820 | 4117448 | 2 200 403 701 764 | 206969 | 44.9995 | 10497.12 | [5 empty] | Монтаж площадок с настилом и ограждением из листовой, рифленой, просечной и круглой стали
Объем=(3,1+205,4+0,6+7,4+7,8)*1,04
| Приказ от 30.01.2024 № 55/пр прил.5 табл.1 п.2 | Производство работ осуществляется на территории действующего предприятия с наличием в зоне производства работ одного или нескольких из следующих факторов: - разветвленной сети транспортных и инженерных коммуникаций; - стесненных условий для складирования материалов; - действующего технологического оборудования; - движения технологического транспорта ОЗП=1,15; ЭМ=1,15 к расх.; ЗПМ=1,15; ТЗ=1,15; ТЗМ=1,15 | [19 empty] | Производство работ осуществляется на территории действующего предприятия с наличием в зоне производства работ одного или нескольких из следующих факторов: - разветвленной сети транспортных и инженерных коммуникаций; - стесненных условий для складирования материалов; - действующего технологического оборудования; - движения технологического транспорта ОЗП=1,15; ЭМ=1,15 к расх.; ЗПМ=1,15; ТЗ=1,15; ТЗМ=1,15
| 1 | ИНДЕКС К ПОЗИЦИИ: Индексы пересчета в т.у.ц. по статьям затрат СМР/ПНР ОЗП=22,53; ЭМ=11,42; ЗПМ=22,53; МАТ=8,56 | [20 empty] | ИНДЕКС К ПОЗИЦИИ: Индексы пересчета в т.у.ц. по статьям затрат СМР/ПНР ОЗП=22,53; ЭМ=11,42; ЗПМ=22,53; МАТ=8,56
97 * | Прайс | Лист стальной с рифлением ромбическим 4мм |  | т | 3.1 | 8600.93 |  | 8 600,93 73624,00/8,56 | 1 Индексы пересчета в т.у.ц. по статьям затрат СМР/ПНР ОЗП=22,53; ЭМ=11,42; ЗПМ=22,53; МАТ=8,56 | 228234 |  |  | 228234 | 0 | 0 | [5 empty] | Лист стальной с рифлением ромбическим 4мм
Цена МАТ=73624,00/8,56
| 1 | ИНДЕКС К ПОЗИЦИИ: Индексы пересчета в т.у.ц. по статьям затрат СМР/ПНР ОЗП=22,53; ЭМ=11,42; ЗПМ=22,53; МАТ=8,56 | [20 empty] | ИНДЕКС К ПОЗИЦИИ: Индексы пересчета в т.у.ц. по статьям затрат СМР/ПНР ОЗП=22,53; ЭМ=11,42; ЗПМ=22,53; МАТ=8,56
98 * | Прайс | Лист стальной с рифлением ромбическим 5мм |  | т | 205.4 | 8689.95 |  | 8 689,95 74386,00/8,56 | 1 Индексы пересчета в т.у.ц. по статьям затрат СМР/ПНР ОЗП=22,53; ЭМ=11,42; ЗПМ=22,53; МАТ=8,56 | 15278879 |  |  | 15278879 | 0 | 0 | [5 empty] | Лист стальной с рифлением ромбическим 5мм
Цена МАТ=74386,00/8,56
| 1 | ИНДЕКС К ПОЗИЦИИ: Индексы пересчета в т.у.ц. по статьям затрат СМР/ПНР ОЗП=22,53; ЭМ=11,42; ЗПМ=22,53; МАТ=8,56 | [20 empty] | ИНДЕКС К ПОЗИЦИИ: Индексы пересчета в т.у.ц. по статьям затрат СМР/ПНР ОЗП=22,53; ЭМ=11,42; ЗПМ=22,53; МАТ=8,56
99 * | Прайс | Уголок равнополочный 35*4 |  | т | 0.624 | 7739.84 |  | 7 739,84 66253,00/8,56 | 1 Индексы пересчета в т.у.ц. по статьям затрат СМР/ПНР ОЗП=22,53; ЭМ=11,42; ЗПМ=22,53; МАТ=8,56 | 41342 |  |  | 41342 | 0 | 0 | [5 empty] | Уголок равнополочный 35*4
Объем=0,6*1,04
Цена МАТ=66253,00/8,56
| 1 | ИНДЕКС К ПОЗИЦИИ: Индексы пересчета в т.у.ц. по статьям затрат СМР/ПНР ОЗП=22,53; ЭМ=11,42; ЗПМ=22,53; МАТ=8,56 | [20 empty] | ИНДЕКС К ПОЗИЦИИ: Индексы пересчета в т.у.ц. по статьям затрат СМР/ПНР ОЗП=22,53; ЭМ=11,42; ЗПМ=22,53; МАТ=8,56
100 * | Прайс | Прокат листовой 4мм |  | т | 7.4 | 6215.65 |  | 6 215,65 53206,00/8,56 | 1 Индексы пересчета в т.у.ц. по статьям затрат СМР/ПНР ОЗП=22,53; ЭМ=11,42; ЗПМ=22,53; МАТ=8,56 | 393724 |  |  | 393724 | 0 | 0 | [5 empty] | Прокат листовой 4мм
Цена МАТ=53206,00/8,56
| 1 | ИНДЕКС К ПОЗИЦИИ: Индексы пересчета в т.у.ц. по статьям затрат СМР/ПНР ОЗП=22,53; ЭМ=11,42; ЗПМ=22,53; МАТ=8,56 | [20 empty] | ИНДЕКС К ПОЗИЦИИ: Индексы пересчета в т.у.ц. по статьям затрат СМР/ПНР ОЗП=22,53; ЭМ=11,42; ЗПМ=22,53; МАТ=8,56
101 * | Прайс | Лист ПВЛ ПВ506 |  | т | 7.8 | 13481.54 |  | 13 481,54 115402,00/8,56 | 1 Индексы пересчета в т.у.ц. по статьям затрат СМР/ПНР ОЗП=22,53; ЭМ=11,42; ЗПМ=22,53; МАТ=8,56 | 900135 |  |  | 900135 | 0 | 0 | [5 empty] | Лист ПВЛ ПВ506
Цена МАТ=115402,00/8,56
| 1 | ИНДЕКС К ПОЗИЦИИ: Индексы пересчета в т.у.ц. по статьям затрат СМР/ПНР ОЗП=22,53; ЭМ=11,42; ЗПМ=22,53; МАТ=8,56 | [20 empty] | ИНДЕКС К ПОЗИЦИИ: Индексы пересчета в т.у.ц. по статьям затрат СМР/ПНР ОЗП=22,53; ЭМ=11,42; ЗПМ=22,53; МАТ=8,56
102 * | ТССЦ-110-0008 Приказ Администрации ЛО от 20.10.15 №28 | Болты сборочные с гайками и шайбами по классу прочности: 8,8 |  | т | 2.4027 | 13471.93 |  | 13471.93 | 1 Индексы пересчета в т.у.ц. по статьям затрат СМР/ПНР ОЗП=22,53; ЭМ=11,42; ЗПМ=22,53; МАТ=8,56 | 277079 |  |  | 277079 | 0 | 0 | [5 empty] | Болты сборочные с гайками и шайбами по классу прочности: 8,8
Объем=0,0103*233,272
| 1 | ИНДЕКС К ПОЗИЦИИ: Индексы пересчета в т.у.ц. по статьям затрат СМР/ПНР ОЗП=22,53; ЭМ=11,42; ЗПМ=22,53; МАТ=8,56 | [20 empty] | ИНДЕКС К ПОЗИЦИИ: Индексы пересчета в т.у.ц. по статьям затрат СМР/ПНР ОЗП=22,53; ЭМ=11,42; ЗПМ=22,53; МАТ=8,56
103 | ТЕР09-04-002-01 Приказ Администрации ЛО от 20.10.15 №28 | Монтаж кровельного покрытия: из профилированного листа при высоте здания до 25 м |  | 100 м2 покрытия | 52.7 | 1 557,84 676,48 | 609,59 78,25 | 271.77 | 1 Индексы пересчета в т.у.ц. по статьям затрат СМР/ПНР ОЗП=22,53; ЭМ=11,42; ЗПМ=22,53; МАТ=8,56 | 1292673 | 803201 | 366 873 92 904 | 122599 | 40.825 | 2151.48 | [5 empty] | Монтаж кровельного покрытия: из профилированного листа при высоте здания до 25 м
Объем=5270 / 100
| Приказ от 30.01.2024 № 55/пр прил.5 табл.1 п.2 | Производство работ осуществляется на территории действующего предприятия с наличием в зоне производства работ одного или нескольких из следующих факторов: - разветвленной сети транспортных и инженерных коммуникаций; - стесненных условий для складирования материалов; - действующего технологического оборудования; - движения технологического транспорта ОЗП=1,15; ЭМ=1,15 к расх.; ЗПМ=1,15; ТЗ=1,15; ТЗМ=1,15 | [19 empty] | Производство работ осуществляется на территории действующего предприятия с наличием в зоне производства работ одного или нескольких из следующих факторов: - разветвленной сети транспортных и инженерных коммуникаций; - стесненных условий для складирования материалов; - действующего технологического оборудования; - движения технологического транспорта ОЗП=1,15; ЭМ=1,15 к расх.; ЗПМ=1,15; ТЗ=1,15; ТЗМ=1,15
| 1 | ИНДЕКС К ПОЗИЦИИ: Индексы пересчета в т.у.ц. по статьям затрат СМР/ПНР ОЗП=22,53; ЭМ=11,42; ЗПМ=22,53; МАТ=8,56 | [20 empty] | ИНДЕКС К ПОЗИЦИИ: Индексы пересчета в т.у.ц. по статьям затрат СМР/ПНР ОЗП=22,53; ЭМ=11,42; ЗПМ=22,53; МАТ=8,56
104 * | Прайс | Профиль H57-750-0,8 |  | т | 56.7 | 12496.61 |  | 12 496,61 106971,00/8,56 | 1 Индексы пересчета в т.у.ц. по статьям затрат СМР/ПНР ОЗП=22,53; ЭМ=11,42; ЗПМ=22,53; МАТ=8,56 | 6065255 |  |  | 6065255 | 0 | 0 | [5 empty] | Профиль H57-750-0,8
Цена МАТ=106971,00/8,56
| 1 | ИНДЕКС К ПОЗИЦИИ: Индексы пересчета в т.у.ц. по статьям затрат СМР/ПНР ОЗП=22,53; ЭМ=11,42; ЗПМ=22,53; МАТ=8,56 | [20 empty] | ИНДЕКС К ПОЗИЦИИ: Индексы пересчета в т.у.ц. по статьям затрат СМР/ПНР ОЗП=22,53; ЭМ=11,42; ЗПМ=22,53; МАТ=8,56
105 | ТССЦ-101-1810 Приказ Администрации ЛО от 20.10.15 №28 | Винты самонарезающие: для крепления профилированного настила и панелей к несущим конструкциям |  | т | 1.8972 | 22978.37 |  | 22978.37 | 1 Индексы пересчета в т.у.ц. по статьям затрат СМР/ПНР ОЗП=22,53; ЭМ=11,42; ЗПМ=22,53; МАТ=8,56 | 373169 |  |  | 373169 | 0 | 0 | [5 empty] | Винты самонарезающие: для крепления профилированного настила и панелей к несущим конструкциям
Объем=0,036*52,7
| 1 | ИНДЕКС К ПОЗИЦИИ: Индексы пересчета в т.у.ц. по статьям затрат СМР/ПНР ОЗП=22,53; ЭМ=11,42; ЗПМ=22,53; МАТ=8,56 | [20 empty] | ИНДЕКС К ПОЗИЦИИ: Индексы пересчета в т.у.ц. по статьям затрат СМР/ПНР ОЗП=22,53; ЭМ=11,42; ЗПМ=22,53; МАТ=8,56
106 | ТЕР09-04-006-02 Приказ Администрации ЛО от 20.10.15 №28 | Монтаж ограждающих конструкций стен: из профилированного листа при высоте здания до 30 м (10% на подрезку) |  | 100 м2 | 65.6757 | 5 770,84 2 082,44 | 3 157,82 466,22 | 530.58 | 1 Индексы пересчета в т.у.ц. по статьям затрат СМР/ПНР ОЗП=22,53; ЭМ=11,42; ЗПМ=22,53; МАТ=8,56 | 5748036 | 3081336 | 2 368 417 689 856 | 298283 | 121.072 | 7951.49 | [5 empty] | Монтаж ограждающих конструкций стен: из профилированного листа при высоте здания до 30 м (10% на подрезку)
Объем=(54*1000/7,4*0,9) / 100
| Приказ от 30.01.2024 № 55/пр прил.5 табл.1 п.2 | Производство работ осуществляется на территории действующего предприятия с наличием в зоне производства работ одного или нескольких из следующих факторов: - разветвленной сети транспортных и инженерных коммуникаций; - стесненных условий для складирования материалов; - действующего технологического оборудования; - движения технологического транспорта ОЗП=1,15; ЭМ=1,15 к расх.; ЗПМ=1,15; ТЗ=1,15; ТЗМ=1,15 | [19 empty] | Производство работ осуществляется на территории действующего предприятия с наличием в зоне производства работ одного или нескольких из следующих факторов: - разветвленной сети транспортных и инженерных коммуникаций; - стесненных условий для складирования материалов; - действующего технологического оборудования; - движения технологического транспорта ОЗП=1,15; ЭМ=1,15 к расх.; ЗПМ=1,15; ТЗ=1,15; ТЗМ=1,15
| 1 | ИНДЕКС К ПОЗИЦИИ: Индексы пересчета в т.у.ц. по статьям затрат СМР/ПНР ОЗП=22,53; ЭМ=11,42; ЗПМ=22,53; МАТ=8,56 | [20 empty] | ИНДЕКС К ПОЗИЦИИ: Индексы пересчета в т.у.ц. по статьям затрат СМР/ПНР ОЗП=22,53; ЭМ=11,42; ЗПМ=22,53; МАТ=8,56
107 | ТССЦ-201-0382 Приказ Администрации ЛО от 20.10.15 №28 | Конструкции: стальные нащельников и деталей обрамления |  | т | 3.796 | 16120.26 |  | 16120.26 | 1 Индексы пересчета в т.у.ц. по статьям затрат СМР/ПНР ОЗП=22,53; ЭМ=11,42; ЗПМ=22,53; МАТ=8,56 | 523808 |  |  | 523808 | 0 | 0 | [5 empty] | Конструкции: стальные нащельников и деталей обрамления
| 1 | ИНДЕКС К ПОЗИЦИИ: Индексы пересчета в т.у.ц. по статьям затрат СМР/ПНР ОЗП=22,53; ЭМ=11,42; ЗПМ=22,53; МАТ=8,56 | [20 empty] | ИНДЕКС К ПОЗИЦИИ: Индексы пересчета в т.у.ц. по статьям затрат СМР/ПНР ОЗП=22,53; ЭМ=11,42; ЗПМ=22,53; МАТ=8,56
108 | ТССЦ-101-1810 Приказ Администрации ЛО от 20.10.15 №28 | Винты самонарезающие: для крепления профилированного настила и панелей к несущим конструкциям |  | т | 2.3643 | 22978.37 |  | 22978.37 | 1 Индексы пересчета в т.у.ц. по статьям затрат СМР/ПНР ОЗП=22,53; ЭМ=11,42; ЗПМ=22,53; МАТ=8,56 | 465046 |  |  | 465046 | 0 | 0 | [5 empty] | Винты самонарезающие: для крепления профилированного настила и панелей к несущим конструкциям
Объем=0,036*65,6757
| 1 | ИНДЕКС К ПОЗИЦИИ: Индексы пересчета в т.у.ц. по статьям затрат СМР/ПНР ОЗП=22,53; ЭМ=11,42; ЗПМ=22,53; МАТ=8,56 | [20 empty] | ИНДЕКС К ПОЗИЦИИ: Индексы пересчета в т.у.ц. по статьям затрат СМР/ПНР ОЗП=22,53; ЭМ=11,42; ЗПМ=22,53; МАТ=8,56
109 * | Прайс | Профиль HC35-1000-0,7 |  | т | 54 | 15459.81 |  | 15 459,81 132336,00/8,56 | 1 Индексы пересчета в т.у.ц. по статьям затрат СМР/ПНР ОЗП=22,53; ЭМ=11,42; ЗПМ=22,53; МАТ=8,56 | 7146143 |  |  | 7146143 | 0 | 0 | [5 empty] | Профиль HC35-1000-0,7
Цена МАТ=132336,00/8,56
| 1 | ИНДЕКС К ПОЗИЦИИ: Индексы пересчета в т.у.ц. по статьям затрат СМР/ПНР ОЗП=22,53; ЭМ=11,42; ЗПМ=22,53; МАТ=8,56 | [20 empty] | ИНДЕКС К ПОЗИЦИИ: Индексы пересчета в т.у.ц. по статьям затрат СМР/ПНР ОЗП=22,53; ЭМ=11,42; ЗПМ=22,53; МАТ=8,56
Раздел 8. Опоры под оборудование ЗД1-ЗД3 | [19 empty] | Раздел 8. Опоры под оборудование ЗД1-ЗД3
110 | ТЕР09-03-043-01 Приказ Администрации ЛО от 20.10.15 №28 | Монтаж металлоконструкций постаментов под технологическое оборудование |  | 1 т металлоконструкций | 4.368 | 6 913,13 1 044,99 | 5 178,88 446,50 | 689.26 | 1 Индексы пересчета в т.у.ц. по статьям затрат СМР/ПНР ОЗП=22,53; ЭМ=11,42; ЗПМ=22,53; МАТ=8,56 | 386946 | 102839 | 258 336 43 940 | 25771 | 54.7975 | 239.36 | [5 empty] | Монтаж металлоконструкций постаментов под технологическое оборудование
Объем=4,2*1,04
| Приказ от 30.01.2024 № 55/пр прил.5 табл.1 п.2 | Производство работ осуществляется на территории действующего предприятия с наличием в зоне производства работ одного или нескольких из следующих факторов: - разветвленной сети транспортных и инженерных коммуникаций; - стесненных условий для складирования материалов; - действующего технологического оборудования; - движения технологического транспорта ОЗП=1,15; ЭМ=1,15 к расх.; ЗПМ=1,15; ТЗ=1,15; ТЗМ=1,15 | [19 empty] | Производство работ осуществляется на территории действующего предприятия с наличием в зоне производства работ одного или нескольких из следующих факторов: - разветвленной сети транспортных и инженерных коммуникаций; - стесненных условий для складирования материалов; - действующего технологического оборудования; - движения технологического транспорта ОЗП=1,15; ЭМ=1,15 к расх.; ЗПМ=1,15; ТЗ=1,15; ТЗМ=1,15
| 1 | ИНДЕКС К ПОЗИЦИИ: Индексы пересчета в т.у.ц. по статьям затрат СМР/ПНР ОЗП=22,53; ЭМ=11,42; ЗПМ=22,53; МАТ=8,56 | [20 empty] | ИНДЕКС К ПОЗИЦИИ: Индексы пересчета в т.у.ц. по статьям затрат СМР/ПНР ОЗП=22,53; ЭМ=11,42; ЗПМ=22,53; МАТ=8,56
111 * | ТССЦ-101-3820 Приказ Администрации ЛО от 20.10.15 №28 | Сталь толстолистовая марки: Ст1, Ст2, Ст3, толщиной более 4 мм |  | т | 0.0817 | 5972.68 |  | 5972.68 | 1 Индексы пересчета в т.у.ц. по статьям затрат СМР/ПНР ОЗП=22,53; ЭМ=11,42; ЗПМ=22,53; МАТ=8,56 | 4177 |  |  | 4177 | 0 | 0 | [5 empty] | Сталь толстолистовая марки: Ст1, Ст2, Ст3, толщиной более 4 мм
| 1 | ИНДЕКС К ПОЗИЦИИ: Индексы пересчета в т.у.ц. по статьям затрат СМР/ПНР ОЗП=22,53; ЭМ=11,42; ЗПМ=22,53; МАТ=8,56 | [20 empty] | ИНДЕКС К ПОЗИЦИИ: Индексы пересчета в т.у.ц. по статьям затрат СМР/ПНР ОЗП=22,53; ЭМ=11,42; ЗПМ=22,53; МАТ=8,56
112 * | Прайс | Прокат листовой 25мм |  | т | 0.104 | 9135.4 |  | 9 135,40 78199,00/8,56 | 1 Индексы пересчета в т.у.ц. по статьям затрат СМР/ПНР ОЗП=22,53; ЭМ=11,42; ЗПМ=22,53; МАТ=8,56 | 8133 |  |  | 8133 | 0 | 0 | [5 empty] | Прокат листовой 25мм
Объем=0,1*1,04
Цена МАТ=78199,00/8,56
| 1 | ИНДЕКС К ПОЗИЦИИ: Индексы пересчета в т.у.ц. по статьям затрат СМР/ПНР ОЗП=22,53; ЭМ=11,42; ЗПМ=22,53; МАТ=8,56 | [20 empty] | ИНДЕКС К ПОЗИЦИИ: Индексы пересчета в т.у.ц. по статьям затрат СМР/ПНР ОЗП=22,53; ЭМ=11,42; ЗПМ=22,53; МАТ=8,56
113 * | Прайс | Прокат листовой 20мм |  | т | 3.952 | 8699.88 |  | 8 699,88 74471,00/8,56 | 1 Индексы пересчета в т.у.ц. по статьям затрат СМР/ПНР ОЗП=22,53; ЭМ=11,42; ЗПМ=22,53; МАТ=8,56 | 294309 |  |  | 294309 | 0 | 0 | [5 empty] | Прокат листовой 20мм
Объем=3,8*1,04
Цена МАТ=74471,00/8,56
| 1 | ИНДЕКС К ПОЗИЦИИ: Индексы пересчета в т.у.ц. по статьям затрат СМР/ПНР ОЗП=22,53; ЭМ=11,42; ЗПМ=22,53; МАТ=8,56 | [20 empty] | ИНДЕКС К ПОЗИЦИИ: Индексы пересчета в т.у.ц. по статьям затрат СМР/ПНР ОЗП=22,53; ЭМ=11,42; ЗПМ=22,53; МАТ=8,56
114 * | Прайс | Прокат листовой 16мм |  | т | 0.312 | 8442.52 |  | 8 442,52 72268,00/8,56 | 1 Индексы пересчета в т.у.ц. по статьям затрат СМР/ПНР ОЗП=22,53; ЭМ=11,42; ЗПМ=22,53; МАТ=8,56 | 22548 |  |  | 22548 | 0 | 0 | [5 empty] | Прокат листовой 16мм
Объем=0,3*1,04
Цена МАТ=72268,00/8,56
| 1 | ИНДЕКС К ПОЗИЦИИ: Индексы пересчета в т.у.ц. по статьям затрат СМР/ПНР ОЗП=22,53; ЭМ=11,42; ЗПМ=22,53; МАТ=8,56 | [20 empty] | ИНДЕКС К ПОЗИЦИИ: Индексы пересчета в т.у.ц. по статьям затрат СМР/ПНР ОЗП=22,53; ЭМ=11,42; ЗПМ=22,53; МАТ=8,56
Раздел 9. Антикоррозионная обработка | [19 empty] | Раздел 9. Антикоррозионная обработка
115 | ТЕР13-03-002-04 Приказ Администрации ЛО от 20.10.15 №28 | Огрунтовка металлических поверхностей за один раз: грунтовкой ГФ-021 |  | 100 м2 окрашиваемой поверхности | 47.6596 | 169,18 123,29 | 11,41 0,21 | 34.48 | 1 Индексы пересчета в т.у.ц. по статьям затрат СМР/ПНР ОЗП=22,53; ЭМ=11,42; ЗПМ=22,53; МАТ=8,56 | 152663 | 132387 | 6 209 222 | 14067 | 6.1065 | 291.03 | [5 empty] | Огрунтовка металлических поверхностей за один раз: грунтовкой ГФ-021
Объем=(47659,6*10%) / 100
151,61 = 371,85 - 0,012 x 18 353,45
| Приказ от 30.01.2024 № 55/пр прил.5 табл.1 п.2 | Производство работ осуществляется на территории действующего предприятия с наличием в зоне производства работ одного или нескольких из следующих факторов: - разветвленной сети транспортных и инженерных коммуникаций; - стесненных условий для складирования материалов; - действующего технологического оборудования; - движения технологического транспорта ОЗП=1,15; ЭМ=1,15 к расх.; ЗПМ=1,15; ТЗ=1,15; ТЗМ=1,15 | [19 empty] | Производство работ осуществляется на территории действующего предприятия с наличием в зоне производства работ одного или нескольких из следующих факторов: - разветвленной сети транспортных и инженерных коммуникаций; - стесненных условий для складирования материалов; - действующего технологического оборудования; - движения технологического транспорта ОЗП=1,15; ЭМ=1,15 к расх.; ЗПМ=1,15; ТЗ=1,15; ТЗМ=1,15
| 1 | ИНДЕКС К ПОЗИЦИИ: Индексы пересчета в т.у.ц. по статьям затрат СМР/ПНР ОЗП=22,53; ЭМ=11,42; ЗПМ=22,53; МАТ=8,56 | [20 empty] | ИНДЕКС К ПОЗИЦИИ: Индексы пересчета в т.у.ц. по статьям затрат СМР/ПНР ОЗП=22,53; ЭМ=11,42; ЗПМ=22,53; МАТ=8,56
116 | Прайс Аналог ТССЦ-113-0021 18353,45/17895,65=3% | Грунтовка: ГФ-021 красно-коричневая |  | кг | 571.9 | 32.85 |  | 32,85 273,00/8,56*1,03 | 1 Индексы пересчета в т.у.ц. по статьям затрат СМР/ПНР ОЗП=22,53; ЭМ=11,42; ЗПМ=22,53; МАТ=8,56 | 160816 |  |  | 160816 | 0 | 0 | [5 empty] | Грунтовка: ГФ-021 красно-коричневая
Объем=0,5719*1000
Цена МАТ=273,00/8,56*1,03
| 1 | ИНДЕКС К ПОЗИЦИИ: Индексы пересчета в т.у.ц. по статьям затрат СМР/ПНР ОЗП=22,53; ЭМ=11,42; ЗПМ=22,53; МАТ=8,56 | [20 empty] | ИНДЕКС К ПОЗИЦИИ: Индексы пересчета в т.у.ц. по статьям затрат СМР/ПНР ОЗП=22,53; ЭМ=11,42; ЗПМ=22,53; МАТ=8,56
117 | ТЕР13-03-004-26 Приказ Администрации ЛО от 20.10.15 №28 | Окраска металлических огрунтованных поверхностей: эмалью ПФ-115 (за 2 раза) К=2 |  | 100 м2 окрашиваемой поверхности | 20.5652 | 188,47 151,52 | 15,41 0,41 | 21.54 | 1 Индексы пересчета в т.у.ц. по статьям затрат СМР/ПНР ОЗП=22,53; ЭМ=11,42; ЗПМ=22,53; МАТ=8,56 | 77617 | 70206 | 3 619 192 | 3792 | 8.809 | 181.16 | [5 empty] | Окраска металлических огрунтованных поверхностей: эмалью ПФ-115 (за 2 раза) К=2
Объем=((47659,6-27094,4)*10%) / 100
83,35 = 560,19 - 0,019 x 25 096,77
|  | За два раза ПЗ=2 (ОЗП=2; ЭМ=2 к расх.; ЗПМ=2; МАТ=2 к расх.; ТЗ=2; ТЗМ=2) | [19 empty] | За два раза ПЗ=2 (ОЗП=2; ЭМ=2 к расх.; ЗПМ=2; МАТ=2 к расх.; ТЗ=2; ТЗМ=2)
| Приказ от 30.01.2024 № 55/пр прил.5 табл.1 п.2 | Производство работ осуществляется на территории действующего предприятия с наличием в зоне производства работ одного или нескольких из следующих факторов: - разветвленной сети транспортных и инженерных коммуникаций; - стесненных условий для складирования материалов; - действующего технологического оборудования; - движения технологического транспорта ОЗП=1,15; ЭМ=1,15 к расх.; ЗПМ=1,15; ТЗ=1,15; ТЗМ=1,15 | [19 empty] | Производство работ осуществляется на территории действующего предприятия с наличием в зоне производства работ одного или нескольких из следующих факторов: - разветвленной сети транспортных и инженерных коммуникаций; - стесненных условий для складирования материалов; - действующего технологического оборудования; - движения технологического транспорта ОЗП=1,15; ЭМ=1,15 к расх.; ЗПМ=1,15; ТЗ=1,15; ТЗМ=1,15
| 1 | ИНДЕКС К ПОЗИЦИИ: Индексы пересчета в т.у.ц. по статьям затрат СМР/ПНР ОЗП=22,53; ЭМ=11,42; ЗПМ=22,53; МАТ=8,56 | [20 empty] | ИНДЕКС К ПОЗИЦИИ: Индексы пересчета в т.у.ц. по статьям затрат СМР/ПНР ОЗП=22,53; ЭМ=11,42; ЗПМ=22,53; МАТ=8,56
118 | Прайс Аналог ТССЦ-113-0246 25096,77/24506,75=2% | Эмаль ПФ-115 серая |  | кг | 781.5 | 41.11 |  | 41,11 345,00/8,56*1,02 | 1 Индексы пересчета в т.у.ц. по статьям затрат СМР/ПНР ОЗП=22,53; ЭМ=11,42; ЗПМ=22,53; МАТ=8,56 | 275011 |  |  | 275011 | 0 | 0 | [5 empty] | Эмаль ПФ-115 серая
Объем=0,7815*1000
Цена МАТ=345,00/8,56*1,02
| 1 | ИНДЕКС К ПОЗИЦИИ: Индексы пересчета в т.у.ц. по статьям затрат СМР/ПНР ОЗП=22,53; ЭМ=11,42; ЗПМ=22,53; МАТ=8,56 | [20 empty] | ИНДЕКС К ПОЗИЦИИ: Индексы пересчета в т.у.ц. по статьям затрат СМР/ПНР ОЗП=22,53; ЭМ=11,42; ЗПМ=22,53; МАТ=8,56
Итого прямые затраты по смете в текущих ценах |  |  |  | в т.ч. оплаты труда 10: 222703943; в т.ч. оплаты труда 11: 29490303; в т.ч. оплаты труда 12: 17 149 565 4 994 860; в т.ч. оплаты труда 13: 176064075; всего 15: 73662 | [8 empty] | Итого прямые затраты по смете в текущих ценах
Накладные расходы |  |  |  | в т.ч. оплаты труда 10: 32073232 | [8 empty] | Накладные расходы
В том числе, справочно: | [24 empty] | В том числе, справочно:
93% ФОТ (от 34282156) (Поз. 1-2, 17, 34, 43, 58, 73, 96, 103, 106, 110) |  |  |  | в т.ч. оплаты труда 10: 31882405 | [9 empty] | 93% ФОТ (от 34282156) (Поз. 1-2, 17, 34, 43, 58, 73, 96, 103, 106, 110)
94% ФОТ (от 203007) (Поз. 115, 117) |  |  |  | в т.ч. оплаты труда 10: 190827 | [9 empty] | 94% ФОТ (от 203007) (Поз. 115, 117)
Сметная прибыль |  |  |  | в т.ч. оплаты труда 10: 21358471 | [8 empty] | Сметная прибыль
В том числе, справочно: | [24 empty] | В том числе, справочно:
51% ФОТ (от 203007) (Поз. 115, 117) |  |  |  | в т.ч. оплаты труда 10: 103534 | [9 empty] | 51% ФОТ (от 203007) (Поз. 115, 117)
62% ФОТ (от 34282156) (Поз. 1-2, 17, 34, 43, 58, 73, 96, 103, 106, 110) |  |  |  | в т.ч. оплаты труда 10: 21254937 | [9 empty] | 62% ФОТ (от 34282156) (Поз. 1-2, 17, 34, 43, 58, 73, 96, 103, 106, 110)
Итоги по смете: | [23 empty] | Итоги по смете:
Строительные металлические конструкции: | [24 empty] | Строительные металлические конструкции:
Итого Поз. 1-2, 17, 34, 43, 58, 73, 96, 103, 106, 110 |  |  |  | в т.ч. оплаты труда 10: 49736161; в т.ч. оплаты труда 11: 29287710; в т.ч. оплаты труда 12: 17 139 737 4 994 446; в т.ч. оплаты труда 13: 3308714; всего 15: 73189.81 | [9 empty] | Итого Поз. 1-2, 17, 34, 43, 58, 73, 96, 103, 106, 110
Накладные расходы 93% ФОТ (от 34 282 156) |  |  |  | в т.ч. оплаты труда 10: 31882405 | [9 empty] | Накладные расходы 93% ФОТ (от 34 282 156)
Сметная прибыль 62% ФОТ (от 34 282 156) |  |  |  | в т.ч. оплаты труда 10: 21254937 | [9 empty] | Сметная прибыль 62% ФОТ (от 34 282 156)
Итого c накладными и см. прибылью |  |  |  | в т.ч. оплаты труда 10: 102873503; всего 15: 73189.81 | [9 empty] | Итого c накладными и см. прибылью
Материалы для строительных работ: | [24 empty] | Материалы для строительных работ:
Итого Поз. 3-16, 18-33, 35-42, 44-57, 59-72, 74-95, 97-102, 104-105, 107-109, 111-114, 116, 118 |  |  |  | в т.ч. оплаты труда 10: 172737502; в т.ч. оплаты труда 13: 172737502 | [9 empty] | Итого Поз. 3-16, 18-33, 35-42, 44-57, 59-72, 74-95, 97-102, 104-105, 107-109, 111-114, 116, 118
Защита строительных конструкций и оборудования от коррозии: | [24 empty] | Защита строительных конструкций и оборудования от коррозии:
Итого Поз. 115, 117 |  |  |  | в т.ч. оплаты труда 10: 230280; в т.ч. оплаты труда 11: 202593; в т.ч. оплаты труда 12: 9 828 414; в т.ч. оплаты труда 13: 17859; всего 15: 472.19 | [9 empty] | Итого Поз. 115, 117
Накладные расходы 94% ФОТ (от 203 007) |  |  |  | в т.ч. оплаты труда 10: 190827 | [9 empty] | Накладные расходы 94% ФОТ (от 203 007)
Сметная прибыль 51% ФОТ (от 203 007) |  |  |  | в т.ч. оплаты труда 10: 103534 | [9 empty] | Сметная прибыль 51% ФОТ (от 203 007)
Итого c накладными и см. прибылью |  |  |  | в т.ч. оплаты труда 10: 524641; всего 15: 472.19 | [9 empty] | Итого c накладными и см. прибылью
Итого |  |  |  | в т.ч. оплаты труда 10: 276135646; всего 15: 73662 | [9 empty] | Итого
В том числе: | [24 empty] | В том числе:
Основная заработная плата |  |  |  | в т.ч. оплаты труда 10: 29490303 | [9 empty] | Основная заработная плата
Материалы |  |  |  | в т.ч. оплаты труда 10: 176064075 | [9 empty] | Материалы
Машины и механизмы |  |  |  | в т.ч. оплаты труда 10: 17149565 | [9 empty] | Машины и механизмы
в том числе заработная плата машинистов |  |  |  | в т.ч. оплаты труда 10: 4994860 | [9 empty] | в том числе заработная плата машинистов
Накладные расходы |  |  |  | в т.ч. оплаты труда 10: 32073232 | [9 empty] | Накладные расходы
Сметная прибыль |  |  |  | в т.ч. оплаты труда 10: 21358471 | [9 empty] | Сметная прибыль
Возврат стоимости материалов поставки Заказчика -170939644 |  |  |  | в т.ч. оплаты труда 10: -170939644 | [9 empty] | Возврат стоимости материалов поставки Заказчика -170939644
Итого |  |  |  | в т.ч. оплаты труда 10: 105196002 | [10 empty] | Итого
Непредвиденные затраты 3% от 105196002 |  |  |  | в т.ч. оплаты труда 10: 3155880
Итого с непредвиденными, в том числе: |  |  |  | в т.ч. оплаты труда 10: 108351882
Материалы |  |  |  | в т.ч. оплаты труда 10: 5278164
Строительно-монтажные работы |  |  |  | в т.ч. оплаты труда 10: 103073718
Договорной коэффициент Кд |  |  |  | в т.ч. оплаты труда 10: 1.4983
Итого, с учетом договорного коэффициента (коэффициент применяется на стоимость строительно-монтажных работ, за исключением стоимости материально-технических ресурсов) |  |  |  | в т.ч. оплаты труда 10: 159709185.41 | 159709185.41 | [10 empty] | 0
НДС 20% |  |  |  | в т.ч. оплаты труда 10: 31941837.08 | 31941837.08 | [10 empty] | 0
ВСЕГО по смете |  |  |  | в т.ч. оплаты труда 10: 191651022.49 | 191651022.49 | [10 empty] | 0
Материалы заказчика |  |  |  | в т.ч. оплаты труда 10: 170939644
Итого на единицу с учетом "Индексы пересчета в т.у.ц. по статьям затрат СМР/ПНР ОЗП=22,53; ЭМ=11,42; ЗПМ=22,53; МАТ=8,56" |  |  |  | в т.ч. оплаты труда 10: 52062
Всего на физобъем (1,144{п.92}) |  |  |  | в т.ч. оплаты труда 10: 59559
Прайс ВГП 42,3*2,8, "т" Кол-во: 5,616{п.91}
Стоимость единицы |  |  |  | в т.ч. оплаты труда 10: 6519.51
Итого на единицу с учетом "Индексы пересчета в т.у.ц. по статьям затрат СМР/ПНР ОЗП=22,53; ЭМ=11,42; ЗПМ=22,53; МАТ=8,56" |  |  |  | в т.ч. оплаты труда 10: 55807
Всего на физобъем (5,616{п.91}) |  |  |  | в т.ч. оплаты труда 10: 313412
Прайс ВГП 89*8, "т" Кол-во: 6,656{п.72}
Стоимость единицы |  |  |  | в т.ч. оплаты труда 10: 7175.7
Итого на единицу с учетом "Индексы пересчета в т.у.ц. по статьям затрат СМР/ПНР ОЗП=22,53; ЭМ=11,42; ЗПМ=22,53; МАТ=8,56" |  |  |  | в т.ч. оплаты труда 10: 61424
Всего на физобъем (6,656{п.72}) |  |  |  | в т.ч. оплаты труда 10: 408838
Прайс Двутавр 20К1, "т" Кол-во: 35,36{п.22}
Стоимость единицы |  |  |  | в т.ч. оплаты труда 10: 7071.73
Итого на единицу с учетом "Индексы пересчета в т.у.ц. по статьям затрат СМР/ПНР ОЗП=22,53; ЭМ=11,42; ЗПМ=22,53; МАТ=8,56" |  |  |  | в т.ч. оплаты труда 10: 60534
Всего на физобъем (35,36{п.22}) |  |  |  | в т.ч. оплаты труда 10: 2140483
Прайс Двутавр 20Ш1, "т" Кол-во: 9,984{п.82}
Стоимость единицы |  |  |  | в т.ч. оплаты труда 10: 7175.7
Итого на единицу с учетом "Индексы пересчета в т.у.ц. по статьям затрат СМР/ПНР ОЗП=22,53; ЭМ=11,42; ЗПМ=22,53; МАТ=8,56" |  |  |  | в т.ч. оплаты труда 10: 61424
Всего на физобъем (9,984{п.82}) |  |  |  | в т.ч. оплаты труда 10: 613257
Прайс Двутавр 25К1, "т" Кол-во: 47,424{п.21}
Стоимость единицы |  |  |  | в т.ч. оплаты труда 10: 7269.63
Итого на единицу с учетом "Индексы пересчета в т.у.ц. по статьям затрат СМР/ПНР ОЗП=22,53; ЭМ=11,42; ЗПМ=22,53; МАТ=8,56" |  |  |  | в т.ч. оплаты труда 10: 62228
Всего на физобъем (47,424{п.21}) |  |  |  | в т.ч. оплаты труда 10: 2951102
Прайс Двутавр 30Ш1, "т" Кол-во: 3,224{п.81}
Стоимость единицы |  |  |  | в т.ч. оплаты труда 10: 7670.56
Итого на единицу с учетом "Индексы пересчета в т.у.ц. по статьям затрат СМР/ПНР ОЗП=22,53; ЭМ=11,42; ЗПМ=22,53; МАТ=8,56" |  |  |  | в т.ч. оплаты труда 10: 65660
Всего на физобъем (3,224{п.81}) |  |  |  | в т.ч. оплаты труда 10: 211688
Прайс Двутавр 30Ш1, "т" Кол-во: 12,584{п.27}
Стоимость единицы |  |  |  | в т.ч. оплаты труда 10: 7670.56
Итого на единицу с учетом "Индексы пересчета в т.у.ц. по статьям затрат СМР/ПНР ОЗП=22,53; ЭМ=11,42; ЗПМ=22,53; МАТ=8,56" |  |  |  | в т.ч. оплаты труда 10: 65660
Всего на физобъем (12,584{п.27}) |  |  |  | в т.ч. оплаты труда 10: 826265
Прайс Двутавр 30Ш1, "т" Кол-во: 25,792{п.6}
Стоимость единицы |  |  |  | в т.ч. оплаты труда 10: 7670.56
Итого на единицу с учетом "Индексы пересчета в т.у.ц. по статьям затрат СМР/ПНР ОЗП=22,53; ЭМ=11,42; ЗПМ=22,53; МАТ=8,56" |  |  |  | в т.ч. оплаты труда 10: 65660
Всего на физобъем (25,792{п.6}) |  |  |  | в т.ч. оплаты труда 10: 1693502
Прайс Двутавр 40Ш1, "т" Кол-во: 8,944{п.26}
Стоимость единицы |  |  |  | в т.ч. оплаты труда 10: 7809.11
Итого на единицу с учетом "Индексы пересчета в т.у.ц. по статьям затрат СМР/ПНР ОЗП=22,53; ЭМ=11,42; ЗПМ=22,53; МАТ=8,56" |  |  |  | в т.ч. оплаты труда 10: 66846
Всего на физобъем (8,944{п.26}) |  |  |  | в т.ч. оплаты труда 10: 597870
Прайс Двутавр 40Ш1, "т" Кол-во: 99,944{п.5}
Стоимость единицы |  |  |  | в т.ч. оплаты труда 10: 7809.11
Итого на единицу с учетом "Индексы пересчета в т.у.ц. по статьям затрат СМР/ПНР ОЗП=22,53; ЭМ=11,42; ЗПМ=22,53; МАТ=8,56" |  |  |  | в т.ч. оплаты труда 10: 66846
Всего на физобъем (99,944{п.5}) |  |  |  | в т.ч. оплаты труда 10: 6680855
Прайс Двутавр 50Ш1, "т" Кол-во: 179,296{п.25}
Стоимость единицы |  |  |  | в т.ч. оплаты труда 10: 8036.68
Итого на единицу с учетом "Индексы пересчета в т.у.ц. по статьям затрат СМР/ПНР ОЗП=22,53; ЭМ=11,42; ЗПМ=22,53; МАТ=8,56" |  |  |  | в т.ч. оплаты труда 10: 68794
Всего на физобъем (179,296{п.25}) |  |  |  | в т.ч. оплаты труда 10: 12334485
Прайс Двутавр 60Ш1, "т" Кол-во: 16,952{п.4}
Стоимость единицы |  |  |  | в т.ч. оплаты труда 10: 8169.39
Итого на единицу с учетом "Индексы пересчета в т.у.ц. по статьям затрат СМР/ПНР ОЗП=22,53; ЭМ=11,42; ЗПМ=22,53; МАТ=8,56" |  |  |  | в т.ч. оплаты труда 10: 69930
Всего на физобъем (16,952{п.4}) |  |  |  | в т.ч. оплаты труда 10: 1185453
Прайс Двутавр 60Ш1, "т" Кол-во: 10,92{п.37}
Стоимость единицы |  |  |  | в т.ч. оплаты труда 10: 8169.39
Итого на единицу с учетом "Индексы пересчета в т.у.ц. по статьям затрат СМР/ПНР ОЗП=22,53; ЭМ=11,42; ЗПМ=22,53; МАТ=8,56" |  |  |  | в т.ч. оплаты труда 10: 69930
Всего на физобъем (10,92{п.37}) |  |  |  | в т.ч. оплаты труда 10: 763635
Прайс Двутавр 60Ш1, "т" Кол-во: 10,92{п.24}
Стоимость единицы |  |  |  | в т.ч. оплаты труда 10: 8169.39
Итого на единицу с учетом "Индексы пересчета в т.у.ц. по статьям затрат СМР/ПНР ОЗП=22,53; ЭМ=11,42; ЗПМ=22,53; МАТ=8,56" |  |  |  | в т.ч. оплаты труда 10: 69930
Всего на физобъем (10,92{п.24}) |  |  |  | в т.ч. оплаты труда 10: 763635
Прайс Двутавр 70Ш1, "т" Кол-во: 3,64{п.23}
Стоимость единицы |  |  |  | в т.ч. оплаты труда 10: 8274.3
Итого на единицу с учетом "Индексы пересчета в т.у.ц. по статьям затрат СМР/ПНР ОЗП=22,53; ЭМ=11,42; ЗПМ=22,53; МАТ=8,56" |  |  |  | в т.ч. оплаты труда 10: 70828
Всего на физобъем (3,64{п.23}) |  |  |  | в т.ч. оплаты труда 10: 257814
Прайс Лист ПВЛ ПВ506, "т" Кол-во: 7,8{п.101}
Стоимость единицы |  |  |  | в т.ч. оплаты труда 10: 13481.54
Итого на единицу с учетом "Индексы пересчета в т.у.ц. по статьям затрат СМР/ПНР ОЗП=22,53; ЭМ=11,42; ЗПМ=22,53; МАТ=8,56" |  |  |  | в т.ч. оплаты труда 10: 115402
Всего на физобъем (7,8{п.101}) |  |  |  | в т.ч. оплаты труда 10: 900135
Прайс Лист стальной с рифлением ромбическим 4мм, "т" Кол-во: 3,1{п.97}
Стоимость единицы |  |  |  | в т.ч. оплаты труда 10: 8600.93
Итого на единицу с учетом "Индексы пересчета в т.у.ц. по статьям затрат СМР/ПНР ОЗП=22,53; ЭМ=11,42; ЗПМ=22,53; МАТ=8,56" |  |  |  | в т.ч. оплаты труда 10: 73624
Всего на физобъем (3,1{п.97}) |  |  |  | в т.ч. оплаты труда 10: 228234
Прайс Лист стальной с рифлением ромбическим 5мм, "т" Кол-во: 205,4{п.98}
Стоимость единицы |  |  |  | в т.ч. оплаты труда 10: 8689.95
Итого на единицу с учетом "Индексы пересчета в т.у.ц. по статьям затрат СМР/ПНР ОЗП=22,53; ЭМ=11,42; ЗПМ=22,53; МАТ=8,56" |  |  |  | в т.ч. оплаты труда 10: 74386
Всего на физобъем (205,4{п.98}) |  |  |  | в т.ч. оплаты труда 10: 15278878
Прайс Прокат листовой 10мм, "т" Кол-во: 6,552{п.69}
Стоимость единицы |  |  |  | в т.ч. оплаты труда 10: 7685.4
Итого на единицу с учетом "Индексы пересчета в т.у.ц. по статьям затрат СМР/ПНР ОЗП=22,53; ЭМ=11,42; ЗПМ=22,53; МАТ=8,56" |  |  |  | в т.ч. оплаты труда 10: 65787
Всего на физобъем (6,552{п.69}) |  |  |  | в т.ч. оплаты труда 10: 431037
Прайс Прокат листовой 10мм, "т" Кол-во: 3,328{п.55}
Стоимость единицы |  |  |  | в т.ч. оплаты труда 10: 7685.4
Итого на единицу с учетом "Индексы пересчета в т.у.ц. по статьям затрат СМР/ПНР ОЗП=22,53; ЭМ=11,42; ЗПМ=22,53; МАТ=8,56" |  |  |  | в т.ч. оплаты труда 10: 65787
Всего на физобъем (3,328{п.55}) |  |  |  | в т.ч. оплаты труда 10: 218939
Прайс Прокат листовой 10мм, "т" Кол-во: 3,016{п.32}
Стоимость единицы |  |  |  | в т.ч. оплаты труда 10: 7685.4
Итого на единицу с учетом "Индексы пересчета в т.у.ц. по статьям затрат СМР/ПНР ОЗП=22,53; ЭМ=11,42; ЗПМ=22,53; МАТ=8,56" |  |  |  | в т.ч. оплаты труда 10: 65787
Всего на физобъем (3,016{п.32}) |  |  |  | в т.ч. оплаты труда 10: 198414
Прайс Прокат листовой 10мм, "т" Кол-во: 14,768{п.14}
Стоимость единицы |  |  |  | в т.ч. оплаты труда 10: 7685.4
Итого на единицу с учетом "Индексы пересчета в т.у.ц. по статьям затрат СМР/ПНР ОЗП=22,53; ЭМ=11,42; ЗПМ=22,53; МАТ=8,56" |  |  |  | в т.ч. оплаты труда 10: 65787
Всего на физобъем (14,768{п.14}) |  |  |  | в т.ч. оплаты труда 10: 971543
Прайс Прокат листовой 12мм, "т" Кол-во: 5,304{п.31}
Стоимость единицы |  |  |  | в т.ч. оплаты труда 10: 7809.11
Итого на единицу с учетом "Индексы пересчета в т.у.ц. по статьям затрат СМР/ПНР ОЗП=22,53; ЭМ=11,42; ЗПМ=22,53; МАТ=8,56" |  |  |  | в т.ч. оплаты труда 10: 66846
Всего на физобъем (5,304{п.31}) |  |  |  | в т.ч. оплаты труда 10: 354551
Прайс Прокат листовой 12мм, "т" Кол-во: 10,816{п.54}
Стоимость единицы |  |  |  | в т.ч. оплаты труда 10: 7809.11
Итого на единицу с учетом "Индексы пересчета в т.у.ц. по статьям затрат СМР/ПНР ОЗП=22,53; ЭМ=11,42; ЗПМ=22,53; МАТ=8,56" |  |  |  | в т.ч. оплаты труда 10: 66846
Всего на физобъем (10,816{п.54}) |  |  |  | в т.ч. оплаты труда 10: 723006
Прайс Прокат листовой 12мм, "т" Кол-во: 0,312{п.87}
Стоимость единицы |  |  |  | в т.ч. оплаты труда 10: 7809.11
Итого на единицу с учетом "Индексы пересчета в т.у.ц. по статьям затрат СМР/ПНР ОЗП=22,53; ЭМ=11,42; ЗПМ=22,53; МАТ=8,56" |  |  |  | в т.ч. оплаты труда 10: 66846
Всего на физобъем (0,312{п.87}) |  |  |  | в т.ч. оплаты труда 10: 20856
Прайс Прокат листовой 12мм, "т" Кол-во: 10,4{п.13}
Стоимость единицы |  |  |  | в т.ч. оплаты труда 10: 7809.11
Итого на единицу с учетом "Индексы пересчета в т.у.ц. по статьям затрат СМР/ПНР ОЗП=22,53; ЭМ=11,42; ЗПМ=22,53; МАТ=8,56" |  |  |  | в т.ч. оплаты труда 10: 66846
Всего на физобъем (10,4{п.13}) |  |  |  | в т.ч. оплаты труда 10: 695198
Прайс Прокат листовой 16мм, "т" Кол-во: 74,88{п.12}
Стоимость единицы |  |  |  | в т.ч. оплаты труда 10: 8442.52
Итого на единицу с учетом "Индексы пересчета в т.у.ц. по статьям затрат СМР/ПНР ОЗП=22,53; ЭМ=11,42; ЗПМ=22,53; МАТ=8,56" |  |  |  | в т.ч. оплаты труда 10: 72268
Всего на физобъем (74,88{п.12}) |  |  |  | в т.ч. оплаты труда 10: 5411426
Прайс Прокат листовой 16мм, "т" Кол-во: 68,64{п.41}
Стоимость единицы |  |  |  | в т.ч. оплаты труда 10: 8442.52
Итого на единицу с учетом "Индексы пересчета в т.у.ц. по статьям затрат СМР/ПНР ОЗП=22,53; ЭМ=11,42; ЗПМ=22,53; МАТ=8,56" |  |  |  | в т.ч. оплаты труда 10: 72268
Всего на физобъем (68,64{п.41}) |  |  |  | в т.ч. оплаты труда 10: 4960473
Прайс Прокат листовой 16мм, "т" Кол-во: 0,312{п.114}
Стоимость единицы |  |  |  | в т.ч. оплаты труда 10: 8442.52
Итого на единицу с учетом "Индексы пересчета в т.у.ц. по статьям затрат СМР/ПНР ОЗП=22,53; ЭМ=11,42; ЗПМ=22,53; МАТ=8,56" |  |  |  | в т.ч. оплаты труда 10: 72268
Всего на физобъем (0,312{п.114}) |  |  |  | в т.ч. оплаты труда 10: 22548
Прайс Прокат листовой 16мм, "т" Кол-во: 107,432{п.30}
Стоимость единицы |  |  |  | в т.ч. оплаты труда 10: 8442.52
Итого на единицу с учетом "Индексы пересчета в т.у.ц. по статьям затрат СМР/ПНР ОЗП=22,53; ЭМ=11,42; ЗПМ=22,53; МАТ=8,56" |  |  |  | в т.ч. оплаты труда 10: 72268
Всего на физобъем (107,432{п.30}) |  |  |  | в т.ч. оплаты труда 10: 7763893
Прайс Прокат листовой 20мм, "т" Кол-во: 3,952{п.113}
Стоимость единицы |  |  |  | в т.ч. оплаты труда 10: 8699.88
Итого на единицу с учетом "Индексы пересчета в т.у.ц. по статьям затрат СМР/ПНР ОЗП=22,53; ЭМ=11,42; ЗПМ=22,53; МАТ=8,56" |  |  |  | в т.ч. оплаты труда 10: 74471
Всего на физобъем (3,952{п.113}) |  |  |  | в т.ч. оплаты труда 10: 294309
Прайс Прокат листовой 20мм, "т" Кол-во: 0,104{п.86}
Стоимость единицы |  |  |  | в т.ч. оплаты труда 10: 8699.88
Итого на единицу с учетом "Индексы пересчета в т.у.ц. по статьям затрат СМР/ПНР ОЗП=22,53; ЭМ=11,42; ЗПМ=22,53; МАТ=8,56" |  |  |  | в т.ч. оплаты труда 10: 74471
Всего на физобъем (0,104{п.86}) |  |  |  | в т.ч. оплаты труда 10: 7745
Прайс Прокат листовой 20мм, "т" Кол-во: 1,456{п.11}
Стоимость единицы |  |  |  | в т.ч. оплаты труда 10: 8699.88
Итого на единицу с учетом "Индексы пересчета в т.у.ц. по статьям затрат СМР/ПНР ОЗП=22,53; ЭМ=11,42; ЗПМ=22,53; МАТ=8,56" |  |  |  | в т.ч. оплаты труда 10: 74471
Всего на физобъем (1,456{п.11}) |  |  |  | в т.ч. оплаты труда 10: 108430
Прайс Прокат листовой 20мм, "т" Кол-во: 56,888{п.36}
Стоимость единицы |  |  |  | в т.ч. оплаты труда 10: 8699.88
Итого на единицу с учетом "Индексы пересчета в т.у.ц. по статьям затрат СМР/ПНР ОЗП=22,53; ЭМ=11,42; ЗПМ=22,53; МАТ=8,56" |  |  |  | в т.ч. оплаты труда 10: 74471
Всего на физобъем (56,888{п.36}) |  |  |  | в т.ч. оплаты труда 10: 4236505
Прайс Прокат листовой 22мм, "т" Кол-во: 1,456{п.35}
Стоимость единицы |  |  |  | в т.ч. оплаты труда 10: 8868.11
Итого на единицу с учетом "Индексы пересчета в т.у.ц. по статьям затрат СМР/ПНР ОЗП=22,53; ЭМ=11,42; ЗПМ=22,53; МАТ=8,56" |  |  |  | в т.ч. оплаты труда 10: 75911
Всего на физобъем (1,456{п.35}) |  |  |  | в т.ч. оплаты труда 10: 110526
Прайс Прокат листовой 25мм, "т" Кол-во: 0,104{п.112}
Стоимость единицы |  |  |  | в т.ч. оплаты труда 10: 9135.4
Итого на единицу с учетом "Индексы пересчета в т.у.ц. по статьям затрат СМР/ПНР ОЗП=22,53; ЭМ=11,42; ЗПМ=22,53; МАТ=8,56" |  |  |  | в т.ч. оплаты труда 10: 78199
Всего на физобъем (0,104{п.112}) |  |  |  | в т.ч. оплаты труда 10: 8133
Прайс Прокат листовой 25мм, "т" Кол-во: 13,52{п.29}
Стоимость единицы |  |  |  | в т.ч. оплаты труда 10: 9135.4
Итого на единицу с учетом "Индексы пересчета в т.у.ц. по статьям затрат СМР/ПНР ОЗП=22,53; ЭМ=11,42; ЗПМ=22,53; МАТ=8,56" |  |  |  | в т.ч. оплаты труда 10: 78199
Всего на физобъем (13,52{п.29}) |  |  |  | в т.ч. оплаты труда 10: 1057251
Прайс Прокат листовой 25мм, "т" Кол-во: 18,512{п.10}
Стоимость единицы |  |  |  | в т.ч. оплаты труда 10: 9135.4
Итого на единицу с учетом "Индексы пересчета в т.у.ц. по статьям затрат СМР/ПНР ОЗП=22,53; ЭМ=11,42; ЗПМ=22,53; МАТ=8,56" |  |  |  | в т.ч. оплаты труда 10: 78199
Всего на физобъем (18,512{п.10}) |  |  |  | в т.ч. оплаты труда 10: 1447620
Прайс Прокат листовой 25мм, "т" Кол-во: 4,68{п.40}
Стоимость единицы |  |  |  | в т.ч. оплаты труда 10: 9135.4
Итого на единицу с учетом "Индексы пересчета в т.у.ц. по статьям затрат СМР/ПНР ОЗП=22,53; ЭМ=11,42; ЗПМ=22,53; МАТ=8,56" |  |  |  | в т.ч. оплаты труда 10: 78199
Всего на физобъем (4,68{п.40}) |  |  |  | в т.ч. оплаты труда 10: 365971
Прайс Прокат листовой 30мм, "т" Кол-во: 132,496{п.9}
Стоимость единицы |  |  |  | в т.ч. оплаты труда 10: 9585.63
Итого на единицу с учетом "Индексы пересчета в т.у.ц. по статьям затрат СМР/ПНР ОЗП=22,53; ЭМ=11,42; ЗПМ=22,53; МАТ=8,56" |  |  |  | в т.ч. оплаты труда 10: 82053
Всего на физобъем (132,496{п.9}) |  |  |  | в т.ч. оплаты труда 10: 10871693
Прайс Прокат листовой 30мм, "т" Кол-во: 145,6{п.39}
Стоимость единицы |  |  |  | в т.ч. оплаты труда 10: 9585.63
Итого на единицу с учетом "Индексы пересчета в т.у.ц. по статьям затрат СМР/ПНР ОЗП=22,53; ЭМ=11,42; ЗПМ=22,53; МАТ=8,56" |  |  |  | в т.ч. оплаты труда 10: 82053
Всего на физобъем (145,6{п.39}) |  |  |  | в т.ч. оплаты труда 10: 11946915
Прайс Прокат листовой 30мм, "т" Кол-во: 160,056{п.28}
Стоимость единицы |  |  |  | в т.ч. оплаты труда 10: 9585.63
Итого на единицу с учетом "Индексы пересчета в т.у.ц. по статьям затрат СМР/ПНР ОЗП=22,53; ЭМ=11,42; ЗПМ=22,53; МАТ=8,56" |  |  |  | в т.ч. оплаты труда 10: 82053
Всего на физобъем (160,056{п.28}) |  |  |  | в т.ч. оплаты труда 10: 13133073
Прайс Прокат листовой 30мм, "т" Кол-во: 0,936{п.85}
Стоимость единицы |  |  |  | в т.ч. оплаты труда 10: 9585.63
Итого на единицу с учетом "Индексы пересчета в т.у.ц. по статьям затрат СМР/ПНР ОЗП=22,53; ЭМ=11,42; ЗПМ=22,53; МАТ=8,56" |  |  |  | в т.ч. оплаты труда 10: 82053
Всего на физобъем (0,936{п.85}) |  |  |  | в т.ч. оплаты труда 10: 76802
Прайс Прокат листовой 40мм, "т" Кол-во: 9,99648{п.8}
Стоимость единицы |  |  |  | в т.ч. оплаты труда 10: 9862.85
Итого на единицу с учетом "Индексы пересчета в т.у.ц. по статьям затрат СМР/ПНР ОЗП=22,53; ЭМ=11,42; ЗПМ=22,53; МАТ=8,56" |  |  |  | в т.ч. оплаты труда 10: 84426
Всего на физобъем (9,99648{п.8}) |  |  |  | в т.ч. оплаты труда 10: 843963
Прайс Прокат листовой 4мм, "т" Кол-во: 2,392{п.57}
Стоимость единицы |  |  |  | в т.ч. оплаты труда 10: 6215.65
Итого на единицу с учетом "Индексы пересчета в т.у.ц. по статьям затрат СМР/ПНР ОЗП=22,53; ЭМ=11,42; ЗПМ=22,53; МАТ=8,56" |  |  |  | в т.ч. оплаты труда 10: 53206
Всего на физобъем (2,392{п.57}) |  |  |  | в т.ч. оплаты труда 10: 127269
Прайс Прокат листовой 4мм, "т" Кол-во: 4,992{п.90}
Стоимость единицы |  |  |  | в т.ч. оплаты труда 10: 6215.65
Итого на единицу с учетом "Индексы пересчета в т.у.ц. по статьям затрат СМР/ПНР ОЗП=22,53; ЭМ=11,42; ЗПМ=22,53; МАТ=8,56" |  |  |  | в т.ч. оплаты труда 10: 53206
Всего на физобъем (4,992{п.90}) |  |  |  | в т.ч. оплаты труда 10: 265604
Прайс Прокат листовой 4мм, "т" Кол-во: 6,24{п.71}
Стоимость единицы |  |  |  | в т.ч. оплаты труда 10: 6215.65
Итого на единицу с учетом "Индексы пересчета в т.у.ц. по статьям затрат СМР/ПНР ОЗП=22,53; ЭМ=11,42; ЗПМ=22,53; МАТ=8,56" |  |  |  | в т.ч. оплаты труда 10: 53206
Всего на физобъем (6,24{п.71}) |  |  |  | в т.ч. оплаты труда 10: 332005
Прайс Прокат листовой 4мм, "т" Кол-во: 7,4{п.100}
Стоимость единицы |  |  |  | в т.ч. оплаты труда 10: 6215.65
Итого на единицу с учетом "Индексы пересчета в т.у.ц. по статьям затрат СМР/ПНР ОЗП=22,53; ЭМ=11,42; ЗПМ=22,53; МАТ=8,56" |  |  |  | в т.ч. оплаты труда 10: 53206
Всего на физобъем (7,4{п.100}) |  |  |  | в т.ч. оплаты труда 10: 393724
Прайс Прокат листовой 6мм, "т" Кол-во: 1,04{п.89}
Стоимость единицы |  |  |  | в т.ч. оплаты труда 10: 7403.27
Итого на единицу с учетом "Индексы пересчета в т.у.ц. по статьям затрат СМР/ПНР ОЗП=22,53; ЭМ=11,42; ЗПМ=22,53; МАТ=8,56" |  |  |  | в т.ч. оплаты труда 10: 63372
Всего на физобъем (1,04{п.89}) |  |  |  | в т.ч. оплаты труда 10: 65907
Прайс Прокат листовой 6мм, "т" Кол-во: 0,728{п.70}
Стоимость единицы |  |  |  | в т.ч. оплаты труда 10: 7403.27
Итого на единицу с учетом "Индексы пересчета в т.у.ц. по статьям затрат СМР/ПНР ОЗП=22,53; ЭМ=11,42; ЗПМ=22,53; МАТ=8,56" |  |  |  | в т.ч. оплаты труда 10: 63372
Всего на физобъем (0,728{п.70}) |  |  |  | в т.ч. оплаты труда 10: 46135
Прайс Прокат листовой 6мм, "т" Кол-во: 2,184{п.16}
Стоимость единицы |  |  |  | в т.ч. оплаты труда 10: 7403.27
Итого на единицу с учетом "Индексы пересчета в т.у.ц. по статьям затрат СМР/ПНР ОЗП=22,53; ЭМ=11,42; ЗПМ=22,53; МАТ=8,56" |  |  |  | в т.ч. оплаты труда 10: 63372
Всего на физобъем (2,184{п.16}) |  |  |  | в т.ч. оплаты труда 10: 138404
Прайс Прокат листовой 8мм, "т" Кол-во: 4,576{п.56}
Стоимость единицы |  |  |  | в т.ч. оплаты труда 10: 7575.47
Итого на единицу с учетом "Индексы пересчета в т.у.ц. по статьям затрат СМР/ПНР ОЗП=22,53; ЭМ=11,42; ЗПМ=22,53; МАТ=8,56" |  |  |  | в т.ч. оплаты труда 10: 64846
Всего на физобъем (4,576{п.56}) |  |  |  | в т.ч. оплаты труда 10: 296735
Прайс Прокат листовой 8мм, "т" Кол-во: 0,936{п.88}
Стоимость единицы |  |  |  | в т.ч. оплаты труда 10: 7575.47
Итого на единицу с учетом "Индексы пересчета в т.у.ц. по статьям затрат СМР/ПНР ОЗП=22,53; ЭМ=11,42; ЗПМ=22,53; МАТ=8,56" |  |  |  | в т.ч. оплаты труда 10: 64846
Всего на физобъем (0,936{п.88}) |  |  |  | в т.ч. оплаты труда 10: 60696
Прайс Прокат листовой 8мм, "т" Кол-во: 6,76{п.42}
Стоимость единицы |  |  |  | в т.ч. оплаты труда 10: 7575.47
Итого на единицу с учетом "Индексы пересчета в т.у.ц. по статьям затрат СМР/ПНР ОЗП=22,53; ЭМ=11,42; ЗПМ=22,53; МАТ=8,56" |  |  |  | в т.ч. оплаты труда 10: 64846
Всего на физобъем (6,76{п.42}) |  |  |  | в т.ч. оплаты труда 10: 438359
Прайс Прокат листовой 8мм, "т" Кол-во: 1,248{п.15}
Стоимость единицы |  |  |  | в т.ч. оплаты труда 10: 7575.47
Итого на единицу с учетом "Индексы пересчета в т.у.ц. по статьям затрат СМР/ПНР ОЗП=22,53; ЭМ=11,42; ЗПМ=22,53; МАТ=8,56" |  |  |  | в т.ч. оплаты труда 10: 64846
Всего на физобъем (1,248{п.15}) |  |  |  | в т.ч. оплаты труда 10: 80928
Прайс Прокат листовой 8мм, "т" Кол-во: 6,552{п.33}
Стоимость единицы |  |  |  | в т.ч. оплаты труда 10: 7575.47
Итого на единицу с учетом "Индексы пересчета в т.у.ц. по статьям затрат СМР/ПНР ОЗП=22,53; ЭМ=11,42; ЗПМ=22,53; МАТ=8,56" |  |  |  | в т.ч. оплаты труда 10: 64846
Всего на физобъем (6,552{п.33}) |  |  |  | в т.ч. оплаты труда 10: 424871
Прайс Прокат стальной горячетканый круглый диаметр 16, "т" Кол-во: 4,888{п.94}
Стоимость единицы |  |  |  | в т.ч. оплаты труда 10: 8375.23
Итого на единицу с учетом "Индексы пересчета в т.у.ц. по статьям затрат СМР/ПНР ОЗП=22,53; ЭМ=11,42; ЗПМ=22,53; МАТ=8,56" |  |  |  | в т.ч. оплаты труда 10: 71692
Всего на физобъем (4,888{п.94}) |  |  |  | в т.ч. оплаты труда 10: 350430
Прайс Прокат стальной горячетканый круглый диаметр 20, "т" Кол-во: 0,104{п.93}
Стоимость единицы |  |  |  | в т.ч. оплаты труда 10: 8769.16
Итого на единицу с учетом "Индексы пересчета в т.у.ц. по статьям затрат СМР/ПНР ОЗП=22,53; ЭМ=11,42; ЗПМ=22,53; МАТ=8,56" |  |  |  | в т.ч. оплаты труда 10: 75064
Всего на физобъем (0,104{п.93}) |  |  |  | в т.ч. оплаты труда 10: 7807
Прайс Профиль H57-750-0,8, "т" Кол-во: 56,7{п.104}
Стоимость единицы |  |  |  | в т.ч. оплаты труда 10: 12496.61
Итого на единицу с учетом "Индексы пересчета в т.у.ц. по статьям затрат СМР/ПНР ОЗП=22,53; ЭМ=11,42; ЗПМ=22,53; МАТ=8,56" |  |  |  | в т.ч. оплаты труда 10: 106971
Всего на физобъем (56,7{п.104}) |  |  |  | в т.ч. оплаты труда 10: 6065255
Прайс Профиль HC35-1000-0,7, "т" Кол-во: 54{п.109}
Стоимость единицы |  |  |  | в т.ч. оплаты труда 10: 15459.81
Итого на единицу с учетом "Индексы пересчета в т.у.ц. по статьям затрат СМР/ПНР ОЗП=22,53; ЭМ=11,42; ЗПМ=22,53; МАТ=8,56" |  |  |  | в т.ч. оплаты труда 10: 132336
Всего на физобъем (54{п.109}) |  |  |  | в т.ч. оплаты труда 10: 7146142
Прайс Профиль гн. 100*5, "т" Кол-во: 3,016{п.63}
Стоимость единицы |  |  |  | в т.ч. оплаты труда 10: 8927.45
Итого на единицу с учетом "Индексы пересчета в т.у.ц. по статьям затрат СМР/ПНР ОЗП=22,53; ЭМ=11,42; ЗПМ=22,53; МАТ=8,56" |  |  |  | в т.ч. оплаты труда 10: 76419
Всего на физобъем (3,016{п.63}) |  |  |  | в т.ч. оплаты труда 10: 230480
Прайс Профиль гн. 120*5, "т" Кол-во: 1,352{п.74}
Стоимость единицы |  |  |  | в т.ч. оплаты труда 10: 9260.05
Итого на единицу с учетом "Индексы пересчета в т.у.ц. по статьям затрат СМР/ПНР ОЗП=22,53; ЭМ=11,42; ЗПМ=22,53; МАТ=8,56" |  |  |  | в т.ч. оплаты труда 10: 79266
Всего на физобъем (1,352{п.74}) |  |  |  | в т.ч. оплаты труда 10: 107168
Прайс Профиль гн. 120*5, "т" Кол-во: 7,28{п.61}
Стоимость единицы |  |  |  | в т.ч. оплаты труда 10: 9260.05
Итого на единицу с учетом "Индексы пересчета в т.у.ц. по статьям затрат СМР/ПНР ОЗП=22,53; ЭМ=11,42; ЗПМ=22,53; МАТ=8,56" |  |  |  | в т.ч. оплаты труда 10: 79266
Всего на физобъем (7,28{п.61}) |  |  |  | в т.ч. оплаты труда 10: 577057
Прайс Профиль гн. 120*5, "т" Кол-во: 3,64{п.3}
Стоимость единицы |  |  |  | в т.ч. оплаты труда 10: 9260.05
Итого на единицу с учетом "Индексы пересчета в т.у.ц. по статьям затрат СМР/ПНР ОЗП=22,53; ЭМ=11,42; ЗПМ=22,53; МАТ=8,56" |  |  |  | в т.ч. оплаты труда 10: 79266
Всего на физобъем (3,64{п.3}) |  |  |  | в т.ч. оплаты труда 10: 288528
Прайс Профиль гн. 120*5, "т" Кол-во: 2,496{п.48}
Стоимость единицы |  |  |  | в т.ч. оплаты труда 10: 9260.05
Итого на единицу с учетом "Индексы пересчета в т.у.ц. по статьям затрат СМР/ПНР ОЗП=22,53; ЭМ=11,42; ЗПМ=22,53; МАТ=8,56" |  |  |  | в т.ч. оплаты труда 10: 79266
Всего на физобъем (2,496{п.48}) |  |  |  | в т.ч. оплаты труда 10: 197848
Прайс Профиль гн. 140*5, "т" Кол-во: 37,856{п.62}
Стоимость единицы |  |  |  | в т.ч. оплаты труда 10: 9788.55
Итого на единицу с учетом "Индексы пересчета в т.у.ц. по статьям затрат СМР/ПНР ОЗП=22,53; ЭМ=11,42; ЗПМ=22,53; МАТ=8,56" |  |  |  | в т.ч. оплаты труда 10: 83790
Всего на физобъем (37,856{п.62}) |  |  |  | в т.ч. оплаты труда 10: 3171954
Прайс Профиль гн. 140*5, "т" Кол-во: 1,04{п.75}
Стоимость единицы |  |  |  | в т.ч. оплаты труда 10: 9788.55
Итого на единицу с учетом "Индексы пересчета в т.у.ц. по статьям затрат СМР/ПНР ОЗП=22,53; ЭМ=11,42; ЗПМ=22,53; МАТ=8,56" |  |  |  | в т.ч. оплаты труда 10: 83790
Всего на физобъем (1,04{п.75}) |  |  |  | в т.ч. оплаты труда 10: 87142
Прайс Профиль гн. 140*5, "т" Кол-во: 18,928{п.47}
Стоимость единицы |  |  |  | в т.ч. оплаты труда 10: 9788.55
Итого на единицу с учетом "Индексы пересчета в т.у.ц. по статьям затрат СМР/ПНР ОЗП=22,53; ЭМ=11,42; ЗПМ=22,53; МАТ=8,56" |  |  |  | в т.ч. оплаты труда 10: 83790
Всего на физобъем (18,928{п.47}) |  |  |  | в т.ч. оплаты труда 10: 1585977
Прайс Профиль гн. 160*6, "т" Кол-во: 23,608{п.60}
Стоимость единицы |  |  |  | в т.ч. оплаты труда 10: 10154.79
Итого на единицу с учетом "Индексы пересчета в т.у.ц. по статьям затрат СМР/ПНР ОЗП=22,53; ЭМ=11,42; ЗПМ=22,53; МАТ=8,56" |  |  |  | в т.ч. оплаты труда 10: 86925
Всего на физобъем (23,608{п.60}) |  |  |  | в т.ч. оплаты труда 10: 2052125
Прайс Профиль гн. 160*6, "т" Кол-во: 9,776{п.46}
Стоимость единицы |  |  |  | в т.ч. оплаты труда 10: 10154.79
Итого на единицу с учетом "Индексы пересчета в т.у.ц. по статьям затрат СМР/ПНР ОЗП=22,53; ЭМ=11,42; ЗПМ=22,53; МАТ=8,56" |  |  |  | в т.ч. оплаты труда 10: 86925
Всего на физобъем (9,776{п.46}) |  |  |  | в т.ч. оплаты труда 10: 849779
Прайс Профиль гн. 180*5, "т" Кол-во: 115,44{п.45}
Стоимость единицы |  |  |  | в т.ч. оплаты труда 10: 10441.82
Итого на единицу с учетом "Индексы пересчета в т.у.ц. по статьям затрат СМР/ПНР ОЗП=22,53; ЭМ=11,42; ЗПМ=22,53; МАТ=8,56" |  |  |  | в т.ч. оплаты труда 10: 89382
Всего на физобъем (115,44{п.45}) |  |  |  | в т.ч. оплаты труда 10: 10318256
Прайс Профиль гн. 200*6, "т" Кол-во: 45,344{п.44}
Стоимость единицы |  |  |  | в т.ч. оплаты труда 10: 10911.92
Итого на единицу с учетом "Индексы пересчета в т.у.ц. по статьям затрат СМР/ПНР ОЗП=22,53; ЭМ=11,42; ЗПМ=22,53; МАТ=8,56" |  |  |  | в т.ч. оплаты труда 10: 93406
Всего на физобъем (45,344{п.44}) |  |  |  | в т.ч. оплаты труда 10: 4235403
Прайс Профиль гн. 250*6, "т" Кол-во: 4,576{п.49}
Стоимость единицы |  |  |  | в т.ч. оплаты труда 10: 12436.1
Итого на единицу с учетом "Индексы пересчета в т.у.ц. по статьям затрат СМР/ПНР ОЗП=22,53; ЭМ=11,42; ЗПМ=22,53; МАТ=8,56" |  |  |  | в т.ч. оплаты труда 10: 106453
Всего на физобъем (4,576{п.49}) |  |  |  | в т.ч. оплаты труда 10: 487129
Прайс Профиль гн. 250*6, "т" Кол-во: 5,2{п.76}
Стоимость единицы |  |  |  | в т.ч. оплаты труда 10: 12436.1
Итого на единицу с учетом "Индексы пересчета в т.у.ц. по статьям затрат СМР/ПНР ОЗП=22,53; ЭМ=11,42; ЗПМ=22,53; МАТ=8,56" |  |  |  | в т.ч. оплаты труда 10: 106453
Всего на физобъем (5,2{п.76}) |  |  |  | в т.ч. оплаты труда 10: 553556
Прайс Уголок не равнополочный 100*63*8, "т" Кол-во: 0,936{п.84}
Стоимость единицы |  |  |  | в т.ч. оплаты труда 10: 9650
Итого на единицу с учетом "Индексы пересчета в т.у.ц. по статьям затрат СМР/ПНР ОЗП=22,53; ЭМ=11,42; ЗПМ=22,53; МАТ=8,56" |  |  |  | в т.ч. оплаты труда 10: 82604
Всего на физобъем (0,936{п.84}) |  |  |  | в т.ч. оплаты труда 10: 77317
Прайс Уголок не равнополочный 100*63*8, "т" Кол-во: 2,392{п.67}
Стоимость единицы |  |  |  | в т.ч. оплаты труда 10: 9650
Итого на единицу с учетом "Индексы пересчета в т.у.ц. по статьям затрат СМР/ПНР ОЗП=22,53; ЭМ=11,42; ЗПМ=22,53; МАТ=8,56" |  |  |  | в т.ч. оплаты труда 10: 82604
Всего на физобъем (2,392{п.67}) |  |  |  | в т.ч. оплаты труда 10: 197589
Прайс Уголок не равнополочный 125*80*8, "т" Кол-во: 2,08{п.7}
Стоимость единицы |  |  |  | в т.ч. оплаты труда 10: 10041
Итого на единицу с учетом "Индексы пересчета в т.у.ц. по статьям затрат СМР/ПНР ОЗП=22,53; ЭМ=11,42; ЗПМ=22,53; МАТ=8,56" |  |  |  | в т.ч. оплаты труда 10: 85951
Всего на физобъем (2,08{п.7}) |  |  |  | в т.ч. оплаты труда 10: 178778
Прайс Уголок не равнополочный 125*80*8, "т" Кол-во: 0,104{п.66}
Стоимость единицы |  |  |  | в т.ч. оплаты труда 10: 10041
Итого на единицу с учетом "Индексы пересчета в т.у.ц. по статьям затрат СМР/ПНР ОЗП=22,53; ЭМ=11,42; ЗПМ=22,53; МАТ=8,56" |  |  |  | в т.ч. оплаты труда 10: 85951
Всего на физобъем (0,104{п.66}) |  |  |  | в т.ч. оплаты труда 10: 8939
Прайс Уголок не равнополочный 125*80*8, "т" Кол-во: 27,768{п.53}
Стоимость единицы |  |  |  | в т.ч. оплаты труда 10: 10041
Итого на единицу с учетом "Индексы пересчета в т.у.ц. по статьям затрат СМР/ПНР ОЗП=22,53; ЭМ=11,42; ЗПМ=22,53; МАТ=8,56" |  |  |  | в т.ч. оплаты труда 10: 85951
Всего на физобъем (27,768{п.53}) |  |  |  | в т.ч. оплаты труда 10: 2386686
Прайс Уголок не равнополочный 140*90*8, "т" Кол-во: 5,928{п.68}
Стоимость единицы |  |  |  | в т.ч. оплаты труда 10: 11317.76
Итого на единицу с учетом "Индексы пересчета в т.у.ц. по статьям затрат СМР/ПНР ОЗП=22,53; ЭМ=11,42; ЗПМ=22,53; МАТ=8,56" |  |  |  | в т.ч. оплаты труда 10: 96880
Всего на физобъем (5,928{п.68}) |  |  |  | в т.ч. оплаты труда 10: 574305
Прайс Уголок не равнополочный 140*90*8, "т" Кол-во: 0,208{п.38}
Стоимость единицы |  |  |  | в т.ч. оплаты труда 10: 11317.76
Итого на единицу с учетом "Индексы пересчета в т.у.ц. по статьям затрат СМР/ПНР ОЗП=22,53; ЭМ=11,42; ЗПМ=22,53; МАТ=8,56" |  |  |  | в т.ч. оплаты труда 10: 96880
Всего на физобъем (0,208{п.38}) |  |  |  | в т.ч. оплаты труда 10: 20151
Прайс Уголок равнополочный 125*8, "т" Кол-во: 11,648{п.51}
Стоимость единицы |  |  |  | в т.ч. оплаты труда 10: 10075.7
Итого на единицу с учетом "Индексы пересчета в т.у.ц. по статьям затрат СМР/ПНР ОЗП=22,53; ЭМ=11,42; ЗПМ=22,53; МАТ=8,56" |  |  |  | в т.ч. оплаты труда 10: 86248
Всего на физобъем (11,648{п.51}) |  |  |  | в т.ч. оплаты труда 10: 1004617
Прайс Уголок равнополочный 125*8, "т" Кол-во: 0,52{п.65}
Стоимость единицы |  |  |  | в т.ч. оплаты труда 10: 10075.7
Итого на единицу с учетом "Индексы пересчета в т.у.ц. по статьям затрат СМР/ПНР ОЗП=22,53; ЭМ=11,42; ЗПМ=22,53; МАТ=8,56" |  |  |  | в т.ч. оплаты труда 10: 86248
Всего на физобъем (0,52{п.65}) |  |  |  | в т.ч. оплаты труда 10: 44849
Прайс Уголок равнополочный 35*4, "т" Кол-во: 0,624{п.99}
Стоимость единицы |  |  |  | в т.ч. оплаты труда 10: 7739.84
Итого на единицу с учетом "Индексы пересчета в т.у.ц. по статьям затрат СМР/ПНР ОЗП=22,53; ЭМ=11,42; ЗПМ=22,53; МАТ=8,56" |  |  |  | в т.ч. оплаты труда 10: 66253
Всего на физобъем (0,624{п.99}) |  |  |  | в т.ч. оплаты труда 10: 41342
Прайс Уголок равнополочный 50*5, "т" Кол-во: 7,488{п.52}
Стоимость единицы |  |  |  | в т.ч. оплаты труда 10: 8264.37
Итого на единицу с учетом "Индексы пересчета в т.у.ц. по статьям затрат СМР/ПНР ОЗП=22,53; ЭМ=11,42; ЗПМ=22,53; МАТ=8,56" |  |  |  | в т.ч. оплаты труда 10: 70743
Всего на физобъем (7,488{п.52}) |  |  |  | в т.ч. оплаты труда 10: 529724
Прайс Уголок равнополочный 63*5, "т" Кол-во: 5,096{п.83}
Стоимость единицы |  |  |  | в т.ч. оплаты труда 10: 8422.78
Итого на единицу с учетом "Индексы пересчета в т.у.ц. по статьям затрат СМР/ПНР ОЗП=22,53; ЭМ=11,42; ЗПМ=22,53; МАТ=8,56" |  |  |  | в т.ч. оплаты труда 10: 72099
Всего на физобъем (5,096{п.83}) |  |  |  | в т.ч. оплаты труда 10: 367417
Прайс Уголок равнополочный 63*5, "т" Кол-во: 2,392{п.64}
Стоимость единицы |  |  |  | в т.ч. оплаты труда 10: 8422.78
Итого на единицу с учетом "Индексы пересчета в т.у.ц. по статьям затрат СМР/ПНР ОЗП=22,53; ЭМ=11,42; ЗПМ=22,53; МАТ=8,56" |  |  |  | в т.ч. оплаты труда 10: 72099
Всего на физобъем (2,392{п.64}) |  |  |  | в т.ч. оплаты труда 10: 172461
Прайс Швеллер 16П, "т" Кол-во: 10,192{п.80}
Стоимость единицы |  |  |  | в т.ч. оплаты труда 10: 8363.32
Итого на единицу с учетом "Индексы пересчета в т.у.ц. по статьям затрат СМР/ПНР ОЗП=22,53; ЭМ=11,42; ЗПМ=22,53; МАТ=8,56" |  |  |  | в т.ч. оплаты труда 10: 71590
Всего на физобъем (10,192{п.80}) |  |  |  | в т.ч. оплаты труда 10: 729645
Прайс Швеллер 20П, "т" Кол-во: 1,56{п.20}
Стоимость единицы |  |  |  | в т.ч. оплаты труда 10: 8755.26
Итого на единицу с учетом "Индексы пересчета в т.у.ц. по статьям затрат СМР/ПНР ОЗП=22,53; ЭМ=11,42; ЗПМ=22,53; МАТ=8,56" |  |  |  | в т.ч. оплаты труда 10: 74945
Всего на физобъем (1,56{п.20}) |  |  |  | в т.ч. оплаты труда 10: 116914
Прайс Швеллер 20П, "т" Кол-во: 5,824{п.79}
Стоимость единицы |  |  |  | в т.ч. оплаты труда 10: 8755.26
Итого на единицу с учетом "Индексы пересчета в т.у.ц. по статьям затрат СМР/ПНР ОЗП=22,53; ЭМ=11,42; ЗПМ=22,53; МАТ=8,56" |  |  |  | в т.ч. оплаты труда 10: 74945
Всего на физобъем (5,824{п.79}) |  |  |  | в т.ч. оплаты труда 10: 436480
Прайс Швеллер 22П, "т" Кол-во: 20,28{п.50}
Стоимость единицы |  |  |  | в т.ч. оплаты труда 10: 8868.11
Итого на единицу с учетом "Индексы пересчета в т.у.ц. по статьям затрат СМР/ПНР ОЗП=22,53; ЭМ=11,42; ЗПМ=22,53; МАТ=8,56" |  |  |  | в т.ч. оплаты труда 10: 75911
Всего на физобъем (20,28{п.50}) |  |  |  | в т.ч. оплаты труда 10: 1539475
Прайс Швеллер 22П, "т" Кол-во: 1,456{п.78}
Стоимость единицы |  |  |  | в т.ч. оплаты труда 10: 8868.11
Итого на единицу с учетом "Индексы пересчета в т.у.ц. по статьям затрат СМР/ПНР ОЗП=22,53; ЭМ=11,42; ЗПМ=22,53; МАТ=8,56" |  |  |  | в т.ч. оплаты труда 10: 75911
Всего на физобъем (1,456{п.78}) |  |  |  | в т.ч. оплаты труда 10: 110526
Прайс Швеллер 22П, "т" Кол-во: 79,664{п.19}
Стоимость единицы |  |  |  | в т.ч. оплаты труда 10: 8868.11
Итого на единицу с учетом "Индексы пересчета в т.у.ц. по статьям затрат СМР/ПНР ОЗП=22,53; ЭМ=11,42; ЗПМ=22,53; МАТ=8,56" |  |  |  | в т.ч. оплаты труда 10: 75911
Всего на физобъем (79,664{п.19}) |  |  |  | в т.ч. оплаты труда 10: 6047375
Прайс Швеллер 40П, "т" Кол-во: 2,496{п.77}
Стоимость единицы |  |  |  | в т.ч. оплаты труда 10: 9452.1
Итого на единицу с учетом "Индексы пересчета в т.у.ц. по статьям затрат СМР/ПНР ОЗП=22,53; ЭМ=11,42; ЗПМ=22,53; МАТ=8,56" |  |  |  | в т.ч. оплаты труда 10: 80910
Всего на физобъем (2,496{п.77}) |  |  |  | в т.ч. оплаты труда 10: 201951
Прайс Швеллер 40П, "т" Кол-во: 1,352{п.18}
Стоимость единицы |  |  |  | в т.ч. оплаты труда 10: 9452.1
Итого на единицу с учетом "Индексы пересчета в т.у.ц. по статьям затрат СМР/ПНР ОЗП=22,53; ЭМ=11,42; ЗПМ=22,53; МАТ=8,56" |  |  |  | в т.ч. оплаты труда 10: 80910
Всего на физобъем (1,352{п.18}) |  |  |  | в т.ч. оплаты труда 10: 109390
ТССЦ-101-3820 Сталь толстолистовая марки: Ст1, Ст2, Ст3, толщиной более 4 мм, "т" Кол-во: 0,0817{п.111}
Стоимость единицы |  |  |  | в т.ч. оплаты труда 10: 5972.68
Итого на единицу с учетом "Индексы пересчета в т.у.ц. по статьям затрат СМР/ПНР ОЗП=22,53; ЭМ=11,42; ЗПМ=22,53; МАТ=8,56" |  |  |  | в т.ч. оплаты труда 10: 51126
Всего на физобъем (0,0817{п.111}) |  |  |  | в т.ч. оплаты труда 10: 4177
ТССЦ-110-0008 Болты сборочные с гайками и шайбами по классу прочности: 8,8, "т" Кол-во: 0,869336{п.95}
Стоимость единицы |  |  |  | в т.ч. оплаты труда 10: 13471.93
Итого на единицу с учетом "Индексы пересчета в т.у.ц. по статьям затрат СМР/ПНР ОЗП=22,53; ЭМ=11,42; ЗПМ=22,53; МАТ=8,56" |  |  |  | в т.ч. оплаты труда 10: 115320
Всего на физобъем (0,869336{п.95}) |  |  |  | в т.ч. оплаты труда 10: 100252
ТССЦ-110-0008 Болты сборочные с гайками и шайбами по классу прочности: 8,8, "т" Кол-во: 2,402702{п.102}
Стоимость единицы |  |  |  | в т.ч. оплаты труда 10: 13471.93
Итого на единицу с учетом "Индексы пересчета в т.у.ц. по статьям затрат СМР/ПНР ОЗП=22,53; ЭМ=11,42; ЗПМ=22,53; МАТ=8,56" |  |  |  | в т.ч. оплаты труда 10: 115320
Всего на физобъем (2,402702{п.102}) |  |  |  | в т.ч. оплаты труда 10: 277079
ТССЦ-110-0009 Болты сборочные с гайками и шайбами по классу прочности: 10.9, "т" Кол-во: 1,03272{п.59}
Стоимость единицы |  |  |  | в т.ч. оплаты труда 10: 21449.1
Итого на единицу с учетом "Индексы пересчета в т.у.ц. по статьям затрат СМР/ПНР ОЗП=22,53; ЭМ=11,42; ЗПМ=22,53; МАТ=8,56" |  |  |  | в т.ч. оплаты труда 10: 183604
Всего на физобъем (1,03272{п.59}) |  |  |  | в т.ч. оплаты труда 10: 189612
Итого |  |  |  | в т.ч. оплаты труда 10: 170939644
Заказчик: ____________________________ ООО "ЕвроХим Терминал Усть-Луга"
[должность, подпись (инициалы, фамилия)]
Составил: ____________________________ Головина А.М.
[должность, подпись (инициалы, фамилия)]
Проверил: ____________________________
[должность, подпись (инициалы, фамилия)]