## КМ_1632-2021-2.1.3-КМ_07.04.042
СОГЛАСОВАНО: | [11 empty] | УТВЕРЖДАЮ:
Генеральный директор | [10 empty] | Руководитель проектного офиса
ООО "КиКГЕОСТРОЙ" | [10 empty] | ООО "ЕТУ"
| Кесслер Ю.Ф. | [13 empty] | Гуляев Е.В.
"____" ________________ 2025 года | [14 empty] | "____" ________________ 2025 года
Терминал по перевалке минеральных удобрений в морском торговом порту Усть-Луга. Береговые объекты терминала | [15 empty] | Терминал по перевалке минеральных удобрений в морском торговом порту Усть-Луга. Береговые объекты терминала
(наименование стройки)
ЛОКАЛЬНАЯ СМЕТА № 1632-2021-2.1.3-КМ_07.04.042-П-01-02
(локальная смета)
на Конструкции металлические, 07.04.042 Конвейерная галерея №3 (код SAP 01.02.011) код ГП 2.1.3 | [16 empty] | на Конструкции металлические, 07.04.042 Конвейерная галерея №3 (код SAP 01.02.011) код ГП 2.1.3
(наименование работ и затрат, наименование объекта)
| Основание: | 1632-2021-2.1.3-КМ_0_0_RU_IFC | [15 empty] | 1632-2021-2.1.3-КМ_0_0_RU_IFC
| Сметная стоимость |  | 30624063.08 | руб.
| строительных работ |  | 25520052.57 | руб.
| Средства на оплату труда |  | 1530633.04 | руб.
| Сметная трудоемкость |  | 73662 | чел.час
| Составлен(а) в текущих (прогнозных) ценах по состоянию на |  |  | 1 кв. 2000г. | [14 empty] | 1 кв. 2000г.
№ п/п | Обоснование | Наименование работ и затрат |  | Единица измерения | Кол-во | Стоимость единицы, руб. |  |  |  | Общая стоимость, руб. |  |  |  | Т/з осн. раб.на ед. | Т/з осн. раб. Всего
[6 empty] | Всего | В том числе |  |  | Всего | В том числе
[7 empty] | Осн.З/п | Эк.Маш | З/пМех |  | Осн.З/п | Эк.Маш | З/пМех
1 | 2 | 3 |  | 4 | 5 | 6 | 7 | 8 | 9 | 10 | 11 | 12 | 13 | 14 | 15
Раздел 1. Колонны | [19 empty] | Раздел 1. Колонны
1 | ТЕР09-03-002-05 Приказ Администрации ЛО от 20.10.15 №28 | Монтаж колонн одноэтажных и многоэтажных зданий и крановых эстакад высотой: до 25 м составного сечения массой до 5,0 т |  | 1 т конструкций | 404.352 | 664.69 | 228.64 | 369.83 | 59.72 | 268769.33 | 92452.25 | 149540.89 | 24147.7 | 13.133 | 5310.35 | [5 empty] | Монтаж колонн одноэтажных и многоэтажных зданий и крановых эстакад высотой: до 25 м составного сечения массой до 5,0 т
|  | Объем=(397,7-8,9)*1,04 | [19 empty] | Объем=(397,7-8,9)*1,04
| Приказ от 30.01.2024 № 55/пр прил.5 табл.1 п.2 | Производство работ осуществляется на территории действующего предприятия с наличием в зоне производства работ одного или нескольких из следующих факторов: - разветвленной сети транспортных и инженерных коммуникаций; - стесненных условий для складирования материалов; - действующего технологического оборудования; - движения технологического транспорта ОЗП=1,15; ЭМ=1,15 к расх.; ЗПМ=1,15; ТЗ=1,15; ТЗМ=1,15 | [20 empty] | Производство работ осуществляется на территории действующего предприятия с наличием в зоне производства работ одного или нескольких из следующих факторов: - разветвленной сети транспортных и инженерных коммуникаций; - стесненных условий для складирования материалов; - действующего технологического оборудования; - движения технологического транспорта ОЗП=1,15; ЭМ=1,15 к расх.; ЗПМ=1,15; ТЗ=1,15; ТЗМ=1,15
|  |  | Накладные расходы 93% ФОТ (от 116 599,95) | 10: 108437.95
|  |  | Сметная прибыль 62% ФОТ (от 116 599,95) | 10: 72291.97
|  |  | Итого c накладными и см. прибылью | 10: 449499.25
2 | ТЕР09-03-002-03 Приказ Администрации ЛО от 20.10.15 №28 | Монтаж колонн одноэтажных и многоэтажных зданий и крановых эстакад высотой: до 25 м цельного сечения массой до 5,0 т |  | 1 т конструкций | 9.256 | 360.31 | 113.31 | 185.18 | 28.11 | 3335.03 | 1048.78 | 1714.05 | 260.15 | 6.5081 | 60.24 | [5 empty] | Монтаж колонн одноэтажных и многоэтажных зданий и крановых эстакад высотой: до 25 м цельного сечения массой до 5,0 т
|  | Объем=8,9*1,04 | [19 empty] | Объем=8,9*1,04
| ОП п.1.9.5, Прил.9.1 п.2 | При применении в рабочих чертежах марок стали с повышенным расчетным сопротивлением: предел текучести в зависимости от вида толщины проката 265-345 МПа (27-35 кгс/мм2), марка стали С345, С345к, С345Т1 - колонны массой до 8 т ПЗ=1,08 (ОЗП=1,08; ЭМ=1,08 к расх.; ЗПМ=1,08; МАТ=1,08 к расх.; ТЗ=1,08; ТЗМ=1,08) | [20 empty] | При применении в рабочих чертежах марок стали с повышенным расчетным сопротивлением: предел текучести в зависимости от вида толщины проката 265-345 МПа (27-35 кгс/мм2), марка стали С345, С345к, С345Т1 - колонны массой до 8 т ПЗ=1,08 (ОЗП=1,08; ЭМ=1,08 к расх.; ЗПМ=1,08; МАТ=1,08 к расх.; ТЗ=1,08; ТЗМ=1,08)
| Приказ от 30.01.2024 № 55/пр прил.5 табл.1 п.2 | Производство работ осуществляется на территории действующего предприятия с наличием в зоне производства работ одного или нескольких из следующих факторов: - разветвленной сети транспортных и инженерных коммуникаций; - стесненных условий для складирования материалов; - действующего технологического оборудования; - движения технологического транспорта ОЗП=1,15; ЭМ=1,15 к расх.; ЗПМ=1,15; ТЗ=1,15; ТЗМ=1,15 | [20 empty] | Производство работ осуществляется на территории действующего предприятия с наличием в зоне производства работ одного или нескольких из следующих факторов: - разветвленной сети транспортных и инженерных коммуникаций; - стесненных условий для складирования материалов; - действующего технологического оборудования; - движения технологического транспорта ОЗП=1,15; ЭМ=1,15 к расх.; ЗПМ=1,15; ТЗ=1,15; ТЗМ=1,15
|  |  | Накладные расходы 93% ФОТ (от 1 308,93) | 10: 1217.3
|  |  | Сметная прибыль 62% ФОТ (от 1 308,93) | 10: 811.54
|  |  | Итого c накладными и см. прибылью | 10: 5363.87
3 * | Прайс | Профиль гн. 120*5 |  | 4: т; 5: 3.64; 6: 9153.12; 10: 33317.36; 14: 0; 15: 0 | [5 empty] | Профиль гн. 120*5
|  | Объем=3,5*1,04 | [19 empty] | Объем=3,5*1,04
4 * | Прайс | Двутавр 60Ш1 |  | 4: т; 5: 16.952; 6: 8075.06; 10: 136888.42; 14: 0; 15: 0 | [5 empty] | Двутавр 60Ш1
|  | Объем=16,3*1,04 | [19 empty] | Объем=16,3*1,04
5 * | Прайс | Двутавр 40Ш1 |  | 4: т; 5: 99.944; 6: 7718.94; 10: 771461.74; 14: 0; 15: 0 | [5 empty] | Двутавр 40Ш1
|  | Объем=96,1*1,04 | [19 empty] | Объем=96,1*1,04
6 * | Прайс | Двутавр 30Ш1 |  | 4: т; 5: 25.792; 6: 7581.99; 10: 195554.69; 14: 0; 15: 0 | [5 empty] | Двутавр 30Ш1
|  | Объем=24,8*1,04 | [19 empty] | Объем=24,8*1,04
7 * | Прайс | Уголок не равнополочный 125*80*8 |  | 4: т; 5: 2.08; 6: 9925.06; 10: 20644.12; 14: 0; 15: 0 | [5 empty] | Уголок не равнополочный 125*80*8
|  | Объем=2*1,04 | [19 empty] | Объем=2*1,04
8 * | Прайс | Прокат листовой 40мм |  | 4: т; 5: 9.9965; 6: 9748.96; 10: 97455.28; 14: 0; 15: 0 | [5 empty] | Прокат листовой 40мм
|  | Объем=8,9*1,04*1,08 | [19 empty] | Объем=8,9*1,04*1,08
9 * | Прайс | Прокат листовой 30мм |  | 4: т; 5: 132.496; 6: 9474.94; 10: 1255391.65; 14: 0; 15: 0 | [5 empty] | Прокат листовой 30мм
|  | Объем=127,4*1,04 | [19 empty] | Объем=127,4*1,04
10 * | Прайс | Прокат листовой 25мм |  | 4: т; 5: 18.512; 6: 9029.91; 10: 167161.69; 14: 0; 15: 0 | [5 empty] | Прокат листовой 25мм
|  | Объем=17,8*1,04 | [19 empty] | Объем=17,8*1,04
11 * | Прайс | Прокат листовой 20мм |  | 4: т; 5: 1.456; 6: 8599.42; 10: 12520.76; 14: 0; 15: 0 | [5 empty] | Прокат листовой 20мм
|  | Объем=1,4*1,04 | [19 empty] | Объем=1,4*1,04
12 * | Прайс | Прокат листовой 16мм |  | 4: т; 5: 74.88; 6: 8345.03; 10: 624875.85; 14: 0; 15: 0 | [5 empty] | Прокат листовой 16мм
|  | Объем=72*1,04 | [19 empty] | Объем=72*1,04
13 * | Прайс | Прокат листовой 12мм |  | 4: т; 5: 10.4; 6: 7718.94; 10: 80276.98; 14: 0; 15: 0 | [5 empty] | Прокат листовой 12мм
|  | Объем=10*1,04 | [19 empty] | Объем=10*1,04
14 * | Прайс | Прокат листовой 10мм |  | 4: т; 5: 14.768; 6: 7596.65; 10: 112187.33; 14: 0; 15: 0 | [5 empty] | Прокат листовой 10мм
|  | Объем=14,2*1,04 | [19 empty] | Объем=14,2*1,04
15 * | Прайс | Прокат листовой 8мм |  | 4: т; 5: 1.248; 6: 7487.99; 10: 9345.01; 14: 0; 15: 0 | [5 empty] | Прокат листовой 8мм
|  | Объем=1,2*1,04 | [19 empty] | Объем=1,2*1,04
16 * | Прайс | Прокат листовой 6мм |  | 4: т; 5: 2.184; 6: 7317.78; 10: 15982.03; 14: 0; 15: 0 | [5 empty] | Прокат листовой 6мм
|  | Объем=2,1*1,04 | [19 empty] | Объем=2,1*1,04
Итого по разделу 1 Колонны |  |  |  | 10: 3987926.04; 15: 5370.59 | [8 empty] | Итого по разделу 1 Колонны
Раздел 2. Балки перекрытий и фермы ФП1 | [19 empty] | Раздел 2. Балки перекрытий и фермы ФП1
17 | ТЕР09-03-002-12 Приказ Администрации ЛО от 20.10.15 №28 | Монтаж балок, ригелей перекрытия, покрытия и под установку оборудования многоэтажных зданий при высоте здания: до 25 м |  | 1 т конструкций | 676.624 | 1154.86 | 406.11 | 601.8 | 81.75 | 781403.29 | 274784.45 | 407188.94 | 55316.38 | 20.9875 | 14200.65 | [5 empty] | Монтаж балок, ригелей перекрытия, покрытия и под установку оборудования многоэтажных зданий при высоте здания: до 25 м
|  | Объем=650,6*1,04 | [19 empty] | Объем=650,6*1,04
| Приказ от 30.01.2024 № 55/пр прил.5 табл.1 п.2 | Производство работ осуществляется на территории действующего предприятия с наличием в зоне производства работ одного или нескольких из следующих факторов: - разветвленной сети транспортных и инженерных коммуникаций; - стесненных условий для складирования материалов; - действующего технологического оборудования; - движения технологического транспорта ОЗП=1,15; ЭМ=1,15 к расх.; ЗПМ=1,15; ТЗ=1,15; ТЗМ=1,15 | [20 empty] | Производство работ осуществляется на территории действующего предприятия с наличием в зоне производства работ одного или нескольких из следующих факторов: - разветвленной сети транспортных и инженерных коммуникаций; - стесненных условий для складирования материалов; - действующего технологического оборудования; - движения технологического транспорта ОЗП=1,15; ЭМ=1,15 к расх.; ЗПМ=1,15; ТЗ=1,15; ТЗМ=1,15
|  |  | Накладные расходы 93% ФОТ (от 330 100,83) | 10: 306993.77
|  |  | Сметная прибыль 62% ФОТ (от 330 100,83) | 10: 204662.51
|  |  | Итого c накладными и см. прибылью | 10: 1293059.57
18 * | Прайс | Швеллер 40П |  | 4: т; 5: 1.352; 6: 9342.96; 10: 12631.68; 14: 0; 15: 0 | [5 empty] | Швеллер 40П
|  | Объем=1,3*1,04 | [19 empty] | Объем=1,3*1,04
19 * | Прайс | Швеллер 22П |  | 4: т; 5: 79.664; 6: 8765.7; 10: 698310.72; 14: 0; 15: 0 | [5 empty] | Швеллер 22П
|  | Объем=76,6*1,04 | [19 empty] | Объем=76,6*1,04
20 * | Прайс | Швеллер 20П |  | 4: т; 5: 1.56; 6: 8654.16; 10: 13500.49; 14: 0; 15: 0 | [5 empty] | Швеллер 20П
|  | Объем=1,5*1,04 | [19 empty] | Объем=1,5*1,04
21 * | Прайс | Двутавр 25К1 |  | 4: т; 5: 47.424; 6: 7185.68; 10: 340773.69; 14: 0; 15: 0 | [5 empty] | Двутавр 25К1
|  | Объем=45,6*1,04 | [19 empty] | Объем=45,6*1,04
22 * | Прайс | Двутавр 20К1 |  | 4: т; 5: 35.36; 6: 6990.07; 10: 247168.88; 14: 0; 15: 0 | [5 empty] | Двутавр 20К1
|  | Объем=34*1,04 | [19 empty] | Объем=34*1,04
23 * | Прайс | Двутавр 70Ш1 |  | 4: т; 5: 3.64; 6: 8178.75; 10: 29770.65; 14: 0; 15: 0 | [5 empty] | Двутавр 70Ш1
|  | Объем=3,5*1,04 | [19 empty] | Объем=3,5*1,04
24 * | Прайс | Двутавр 60Ш1 |  | 4: т; 5: 10.92; 6: 8075.06; 10: 88179.66; 14: 0; 15: 0 | [5 empty] | Двутавр 60Ш1
|  | Объем=10,5*1,04 | [19 empty] | Объем=10,5*1,04
25 * | Прайс | Двутавр 50Ш1 |  | 4: т; 5: 179.296; 6: 7943.88; 10: 1424305.91; 14: 0; 15: 0 | [5 empty] | Двутавр 50Ш1
|  | Объем=172,4*1,04 | [19 empty] | Объем=172,4*1,04
26 * | Прайс | Двутавр 40Ш1 |  | 4: т; 5: 8.944; 6: 7718.94; 10: 69038.2; 14: 0; 15: 0 | [5 empty] | Двутавр 40Ш1
|  | Объем=8,6*1,04 | [19 empty] | Объем=8,6*1,04
27 * | Прайс | Двутавр 30Ш1 |  | 4: т; 5: 12.584; 6: 7581.99; 10: 95411.76; 14: 0; 15: 0 | [5 empty] | Двутавр 30Ш1
|  | Объем=12,1*1,04 | [19 empty] | Объем=12,1*1,04
28 * | Прайс | Прокат листовой 30мм |  | 4: т; 5: 160.056; 6: 9474.94; 10: 1516521; 14: 0; 15: 0 | [5 empty] | Прокат листовой 30мм
|  | Объем=153,9*1,04 | [19 empty] | Объем=153,9*1,04
29 * | Прайс | Прокат листовой 25мм |  | 4: т; 5: 13.52; 6: 9029.91; 10: 122084.38; 14: 0; 15: 0 | [5 empty] | Прокат листовой 25мм
|  | Объем=13*1,04 | [19 empty] | Объем=13*1,04
30 * | Прайс | Прокат листовой 16мм |  | 4: т; 5: 107.432; 6: 8345.03; 10: 896523.26; 14: 0; 15: 0 | [5 empty] | Прокат листовой 16мм
|  | Объем=103,3*1,04 | [19 empty] | Объем=103,3*1,04
31 * | Прайс | Прокат листовой 12мм |  | 4: т; 5: 5.304; 6: 7718.94; 10: 40941.26; 14: 0; 15: 0 | [5 empty] | Прокат листовой 12мм
|  | Объем=5,1*1,04 | [19 empty] | Объем=5,1*1,04
32 * | Прайс | Прокат листовой 10мм |  | 4: т; 5: 3.016; 6: 7596.65; 10: 22911.5; 14: 0; 15: 0 | [5 empty] | Прокат листовой 10мм
|  | Объем=2,9*1,04 | [19 empty] | Объем=2,9*1,04
33 * | Прайс | Прокат листовой 8мм |  | 4: т; 5: 6.552; 6: 7487.99; 10: 49061.31; 14: 0; 15: 0 | [5 empty] | Прокат листовой 8мм
|  | Объем=6,3*1,04 | [19 empty] | Объем=6,3*1,04
Итого по разделу 2 Балки перекрытий и фермы ФП1 |  |  |  | 10: 6960193.92; 15: 14200.65 | [8 empty] | Итого по разделу 2 Балки перекрытий и фермы ФП1
Раздел 3. Балки и прогоны покрытия | [19 empty] | Раздел 3. Балки и прогоны покрытия
34 | ТЕР09-03-002-12 Приказ Администрации ЛО от 20.10.15 №28 | Монтаж балок, ригелей перекрытия, покрытия и под установку оборудования многоэтажных зданий при высоте здания: до 25 м |  | 1 т конструкций | 295.152 | 1154.86 | 406.11 | 601.8 | 81.75 | 340858.06 | 119864.47 | 177621 | 24129.71 | 20.9875 | 6194.5 | [5 empty] | Монтаж балок, ригелей перекрытия, покрытия и под установку оборудования многоэтажных зданий при высоте здания: до 25 м
|  | Объем=283,8*1,04 | [19 empty] | Объем=283,8*1,04
| Приказ от 30.01.2024 № 55/пр прил.5 табл.1 п.2 | Производство работ осуществляется на территории действующего предприятия с наличием в зоне производства работ одного или нескольких из следующих факторов: - разветвленной сети транспортных и инженерных коммуникаций; - стесненных условий для складирования материалов; - действующего технологического оборудования; - движения технологического транспорта ОЗП=1,15; ЭМ=1,15 к расх.; ЗПМ=1,15; ТЗ=1,15; ТЗМ=1,15 | [20 empty] | Производство работ осуществляется на территории действующего предприятия с наличием в зоне производства работ одного или нескольких из следующих факторов: - разветвленной сети транспортных и инженерных коммуникаций; - стесненных условий для складирования материалов; - действующего технологического оборудования; - движения технологического транспорта ОЗП=1,15; ЭМ=1,15 к расх.; ЗПМ=1,15; ТЗ=1,15; ТЗМ=1,15
|  |  | Накладные расходы 93% ФОТ (от 143 994,18) | 10: 133914.59
|  |  | Сметная прибыль 62% ФОТ (от 143 994,18) | 10: 89276.39
|  |  | Итого c накладными и см. прибылью | 10: 564049.04
35 * | Прайс | Прокат листовой 22мм |  | 4: т; 5: 1.456; 6: 8765.7; 10: 12762.86; 14: 0; 15: 0 | [5 empty] | Прокат листовой 22мм
|  | Объем=1,4*1,04 | [19 empty] | Объем=1,4*1,04
36 * | Прайс | Прокат листовой 20мм |  | 4: т; 5: 56.888; 6: 8599.42; 10: 489203.8; 14: 0; 15: 0 | [5 empty] | Прокат листовой 20мм
|  | Объем=54,7*1,04 | [19 empty] | Объем=54,7*1,04
37 * | Прайс | Двутавр 60Ш1 |  | 4: т; 5: 10.92; 6: 8075.06; 10: 88179.66; 14: 0; 15: 0 | [5 empty] | Двутавр 60Ш1
|  | Объем=10,5*1,04 | [19 empty] | Объем=10,5*1,04
38 * | Прайс | Уголок не равнополочный 140*90*8 |  | 4: т; 5: 0.208; 6: 11187.07; 10: 2326.91; 14: 0; 15: 0 | [5 empty] | Уголок не равнополочный 140*90*8
|  | Объем=0,2*1,04 | [19 empty] | Объем=0,2*1,04
39 * | Прайс | Прокат листовой 30мм |  | 4: т; 5: 145.6; 6: 9474.94; 10: 1379551.26; 14: 0; 15: 0 | [5 empty] | Прокат листовой 30мм
|  | Объем=140*1,04 | [19 empty] | Объем=140*1,04
40 * | Прайс | Прокат листовой 25мм |  | 4: т; 5: 4.68; 6: 9029.91; 10: 42259.98; 14: 0; 15: 0 | [5 empty] | Прокат листовой 25мм
|  | Объем=4,5*1,04 | [19 empty] | Объем=4,5*1,04
41 * | Прайс | Прокат листовой 16мм |  | 4: т; 5: 68.64; 6: 8345.03; 10: 572802.86; 14: 0; 15: 0 | [5 empty] | Прокат листовой 16мм
|  | Объем=66*1,04 | [19 empty] | Объем=66*1,04
42 * | Прайс | Прокат листовой 8мм |  | 4: т; 5: 6.76; 6: 7487.99; 10: 50618.81; 14: 0; 15: 0 | [5 empty] | Прокат листовой 8мм
|  | Объем=6,5*1,04 | [19 empty] | Объем=6,5*1,04
Итого по разделу 3 Балки и прогоны покрытия |  |  |  | 10: 3201755.18; 15: 6194.5 | [8 empty] | Итого по разделу 3 Балки и прогоны покрытия
Раздел 4. Связи горизонт. и вертик. | [19 empty] | Раздел 4. Связи горизонт. и вертик.
43 | ТЕР09-03-014-01 Приказ Администрации ЛО от 20.10.15 №28 | Монтаж связей и распорок из одиночных и парных уголков, гнутосварных профилей для пролетов: до 24 м при высоте здания до 25 м |  | 1 т конструкций | 284.856 | 2203.66 | 1205.83 | 616.87 | 108.16 | 627726.91 | 343488.62 | 175719.55 | 30809.31 | 72.772 | 20729.54 | [5 empty] | Монтаж связей и распорок из одиночных и парных уголков, гнутосварных профилей для пролетов: до 24 м при высоте здания до 25 м
|  | Объем=273,9*1,04 | [19 empty] | Объем=273,9*1,04
| Приказ от 30.01.2024 № 55/пр прил.5 табл.1 п.2 | Производство работ осуществляется на территории действующего предприятия с наличием в зоне производства работ одного или нескольких из следующих факторов: - разветвленной сети транспортных и инженерных коммуникаций; - стесненных условий для складирования материалов; - действующего технологического оборудования; - движения технологического транспорта ОЗП=1,15; ЭМ=1,15 к расх.; ЗПМ=1,15; ТЗ=1,15; ТЗМ=1,15 | [20 empty] | Производство работ осуществляется на территории действующего предприятия с наличием в зоне производства работ одного или нескольких из следующих факторов: - разветвленной сети транспортных и инженерных коммуникаций; - стесненных условий для складирования материалов; - действующего технологического оборудования; - движения технологического транспорта ОЗП=1,15; ЭМ=1,15 к расх.; ЗПМ=1,15; ТЗ=1,15; ТЗМ=1,15
|  |  | Накладные расходы 93% ФОТ (от 374 297,93) | 10: 348097.07
|  |  | Сметная прибыль 62% ФОТ (от 374 297,93) | 10: 232064.72
|  |  | Итого c накладными и см. прибылью | 10: 1207888.7
44 * | Прайс | Профиль гн. 200*6 |  | 4: т; 5: 45.344; 6: 10785.91; 10: 489076.3; 14: 0; 15: 0 | [5 empty] | Профиль гн. 200*6
|  | Объем=43,6*1,04 | [19 empty] | Объем=43,6*1,04
45 * | Прайс | Профиль гн. 180*5 |  | 4: т; 5: 115.44; 6: 10321.25; 10: 1191485.1; 14: 0; 15: 0 | [5 empty] | Профиль гн. 180*5
|  | Объем=111*1,04 | [19 empty] | Объем=111*1,04
46 * | Прайс | Профиль гн. 160*6 |  | 4: т; 5: 9.776; 6: 10037.53; 10: 98126.89; 14: 0; 15: 0 | [5 empty] | Профиль гн. 160*6
|  | Объем=9,4*1,04 | [19 empty] | Объем=9,4*1,04
47 * | Прайс | Профиль гн. 140*5 |  | 4: т; 5: 18.928; 6: 9675.52; 10: 183138.24; 14: 0; 15: 0 | [5 empty] | Профиль гн. 140*5
|  | Объем=18,2*1,04 | [19 empty] | Объем=18,2*1,04
48 * | Прайс | Профиль гн. 120*5 |  | 4: т; 5: 2.496; 6: 9153.12; 10: 22846.19; 14: 0; 15: 0 | [5 empty] | Профиль гн. 120*5
|  | Объем=2,4*1,04 | [19 empty] | Объем=2,4*1,04
49 * | Прайс | Профиль гн. 250*6 |  | 4: т; 5: 4.576; 6: 12292.49; 10: 56250.43; 14: 0; 15: 0 | [5 empty] | Профиль гн. 250*6
|  | Объем=4,4*1,04 | [19 empty] | Объем=4,4*1,04
50 * | Прайс | Швеллер 22П |  | 4: т; 5: 20.28; 6: 8765.7; 10: 177768.4; 14: 0; 15: 0 | [5 empty] | Швеллер 22П
|  | Объем=19,5*1,04 | [19 empty] | Объем=19,5*1,04
51 * | Прайс | Уголок равнополочный 125*8 |  | 4: т; 5: 11.648; 6: 9959.35; 10: 116006.51; 14: 0; 15: 0 | [5 empty] | Уголок равнополочный 125*8
|  | Объем=11,2*1,04 | [19 empty] | Объем=11,2*1,04
52 * | Прайс | Уголок равнополочный 50*5 |  | 4: т; 5: 7.488; 6: 8168.94; 10: 61169.02; 14: 0; 15: 0 | [5 empty] | Уголок равнополочный 50*5
|  | Объем=7,2*1,04 | [19 empty] | Объем=7,2*1,04
53 * | Прайс | Уголок не равнополочный 125*80*8 |  | 4: т; 5: 27.768; 6: 9925.06; 10: 275599.07; 14: 0; 15: 0 | [5 empty] | Уголок не равнополочный 125*80*8
|  | Объем=26,7*1,04 | [19 empty] | Объем=26,7*1,04
54 * | Прайс | Прокат листовой 12мм |  | 4: т; 5: 10.816; 6: 7718.94; 10: 83488.06; 14: 0; 15: 0 | [5 empty] | Прокат листовой 12мм
|  | Объем=10,4*1,04 | [19 empty] | Объем=10,4*1,04
55 * | Прайс | Прокат листовой 10мм |  | 4: т; 5: 3.328; 6: 7596.65; 10: 25281.65; 14: 0; 15: 0 | [5 empty] | Прокат листовой 10мм
|  | Объем=3,2*1,04 | [19 empty] | Объем=3,2*1,04
56 * | Прайс | Прокат листовой 8мм |  | 4: т; 5: 4.576; 6: 7487.99; 10: 34265.04; 14: 0; 15: 0 | [5 empty] | Прокат листовой 8мм
|  | Объем=4,4*1,04 | [19 empty] | Объем=4,4*1,04
57 * | Прайс | Прокат листовой 4мм |  | 4: т; 5: 2.392; 6: 6143.88; 10: 14696.16; 14: 0; 15: 0 | [5 empty] | Прокат листовой 4мм
|  | Объем=2,3*1,04 | [19 empty] | Объем=2,3*1,04
Итого по разделу 4 Связи горизонт. и вертик. |  |  |  | 10: 4037085.76; 15: 20729.54 | [8 empty] | Итого по разделу 4 Связи горизонт. и вертик.
Раздел 5. Стеновой фахверк | [19 empty] | Раздел 5. Стеновой фахверк
58 | ТЕР09-04-006-01 Приказ Администрации ЛО от 20.10.15 №28 | Монтаж фахверка |  | 1 т конструкций | 103.272 | 1579.69 | 621.51 | 720.23 | 82.49 | 163137.69 | 64184.17 | 74379.95 | 8518.86 | 32.591 | 3365.74 | [5 empty] | Монтаж фахверка
|  | Объем=99,3*1,04 | [19 empty] | Объем=99,3*1,04
| Приказ от 30.01.2024 № 55/пр прил.5 табл.1 п.2 | Производство работ осуществляется на территории действующего предприятия с наличием в зоне производства работ одного или нескольких из следующих факторов: - разветвленной сети транспортных и инженерных коммуникаций; - стесненных условий для складирования материалов; - действующего технологического оборудования; - движения технологического транспорта ОЗП=1,15; ЭМ=1,15 к расх.; ЗПМ=1,15; ТЗ=1,15; ТЗМ=1,15 | [20 empty] | Производство работ осуществляется на территории действующего предприятия с наличием в зоне производства работ одного или нескольких из следующих факторов: - разветвленной сети транспортных и инженерных коммуникаций; - стесненных условий для складирования материалов; - действующего технологического оборудования; - движения технологического транспорта ОЗП=1,15; ЭМ=1,15 к расх.; ЗПМ=1,15; ТЗ=1,15; ТЗМ=1,15
|  |  | Накладные расходы 93% ФОТ (от 72 703,03) | 10: 67613.82
|  |  | Сметная прибыль 62% ФОТ (от 72 703,03) | 10: 45075.88
|  |  | Итого c накладными и см. прибылью | 10: 275827.39
59 * | ТССЦ-110-0009 Приказ Администрации ЛО от 20.10.15 №28 | Болты сборочные с гайками и шайбами по классу прочности: 10.9 |  | 4: т; 5: 1.0327; 6: 21449.1; 10: 22150.91; 14: 0; 15: 0 | [5 empty] | Болты сборочные с гайками и шайбами по классу прочности: 10.9
|  | Объем=0,01*МАСТЕР | [19 empty] | Объем=0,01*МАСТЕР
60 * | Прайс | Профиль гн. 160*6 |  | 4: т; 5: 23.608; 6: 10037.53; 10: 236966.01; 14: 0; 15: 0 | [5 empty] | Профиль гн. 160*6
|  | Объем=22,7*1,04 | [19 empty] | Объем=22,7*1,04
61 * | Прайс | Профиль гн. 120*5 |  | 4: т; 5: 7.28; 6: 9153.12; 10: 66634.71; 14: 0; 15: 0 | [5 empty] | Профиль гн. 120*5
|  | Объем=7*1,04 | [19 empty] | Объем=7*1,04
62 * | Прайс | Профиль гн. 140*5 |  | 4: т; 5: 37.856; 6: 9675.52; 10: 366276.49; 14: 0; 15: 0 | [5 empty] | Профиль гн. 140*5
|  | Объем=36,4*1,04 | [19 empty] | Объем=36,4*1,04
63 * | Прайс | Профиль гн. 100*5 |  | 4: т; 5: 3.016; 6: 8824.36; 10: 26614.27; 14: 0; 15: 0 | [5 empty] | Профиль гн. 100*5
|  | Объем=2,9*1,04 | [19 empty] | Объем=2,9*1,04
64 * | Прайс | Уголок равнополочный 63*5 |  | 4: т; 5: 2.392; 6: 8325.52; 10: 19914.64; 14: 0; 15: 0 | [5 empty] | Уголок равнополочный 63*5
|  | Объем=2,3*1,04 | [19 empty] | Объем=2,3*1,04
65 * | Прайс | Уголок равнополочный 125*8 |  | 4: т; 5: 0.52; 6: 9959.35; 10: 5178.86; 14: 0; 15: 0 | [5 empty] | Уголок равнополочный 125*8
|  | Объем=0,5*1,04 | [19 empty] | Объем=0,5*1,04
66 * | Прайс | Уголок не равнополочный 125*80*8 |  | 4: т; 5: 0.104; 6: 9925.06; 10: 1032.21; 14: 0; 15: 0 | [5 empty] | Уголок не равнополочный 125*80*8
|  | Объем=0,1*1,04 | [19 empty] | Объем=0,1*1,04
67 * | Прайс | Уголок не равнополочный 100*63*8 |  | 4: т; 5: 2.392; 6: 9538.57; 10: 22816.26; 14: 0; 15: 0 | [5 empty] | Уголок не равнополочный 100*63*8
|  | Объем=2,3*1,04 | [19 empty] | Объем=2,3*1,04
68 * | Прайс | Уголок не равнополочный 140*90*8 |  | 4: т; 5: 5.928; 6: 11187.07; 10: 66316.95; 14: 0; 15: 0 | [5 empty] | Уголок не равнополочный 140*90*8
|  | Объем=5,7*1,04 | [19 empty] | Объем=5,7*1,04
69 * | Прайс | Прокат листовой 10мм |  | 4: т; 5: 6.552; 6: 7596.65; 10: 49773.25; 14: 0; 15: 0 | [5 empty] | Прокат листовой 10мм
|  | Объем=6,3*1,04 | [19 empty] | Объем=6,3*1,04
70 * | Прайс | Прокат листовой 6мм |  | 4: т; 5: 0.728; 6: 7317.78; 10: 5327.34; 14: 0; 15: 0 | [5 empty] | Прокат листовой 6мм
|  | Объем=0,7*1,04 | [19 empty] | Объем=0,7*1,04
71 * | Прайс | Прокат листовой 4мм |  | 4: т; 5: 6.24; 6: 6143.88; 10: 38337.81; 14: 0; 15: 0 | [5 empty] | Прокат листовой 4мм
|  | Объем=6*1,04 | [19 empty] | Объем=6*1,04
72 * | Прайс | ВГП 89*8 |  | 4: т; 5: 6.656; 6: 7092.84; 10: 47209.94; 14: 0; 15: 0 | [5 empty] | ВГП 89*8
|  | Объем=6,4*1,04 | [19 empty] | Объем=6,4*1,04
Итого по разделу 5 Стеновой фахверк |  |  |  | 10: 1250377.04; 15: 3365.74 | [8 empty] | Итого по разделу 5 Стеновой фахверк
Раздел 6. Лестницы,площадки,огражден. и щиты | [19 empty] | Раздел 6. Лестницы,площадки,огражден. и щиты
73 | ТЕР09-03-029-01 Приказ Администрации ЛО от 20.10.15 №28 | Монтаж лестниц прямолинейных и криволинейных, пожарных с ограждением |  | 1 т конструкций | 66.872 | 1662.67 | 663.73 | 895.29 | 159.36 | 111186.1 | 44385.22 | 59869.6 | 10656.42 | 37.2255 | 2489.34 | [5 empty] | Монтаж лестниц прямолинейных и криволинейных, пожарных с ограждением
|  | Объем=64,3*1,04 | [19 empty] | Объем=64,3*1,04
| Приказ от 30.01.2024 № 55/пр прил.5 табл.1 п.2 | Производство работ осуществляется на территории действующего предприятия с наличием в зоне производства работ одного или нескольких из следующих факторов: - разветвленной сети транспортных и инженерных коммуникаций; - стесненных условий для складирования материалов; - действующего технологического оборудования; - движения технологического транспорта ОЗП=1,15; ЭМ=1,15 к расх.; ЗПМ=1,15; ТЗ=1,15; ТЗМ=1,15 | [20 empty] | Производство работ осуществляется на территории действующего предприятия с наличием в зоне производства работ одного или нескольких из следующих факторов: - разветвленной сети транспортных и инженерных коммуникаций; - стесненных условий для складирования материалов; - действующего технологического оборудования; - движения технологического транспорта ОЗП=1,15; ЭМ=1,15 к расх.; ЗПМ=1,15; ТЗ=1,15; ТЗМ=1,15
|  |  | Накладные расходы 93% ФОТ (от 55 041,64) | 10: 51188.73
|  |  | Сметная прибыль 62% ФОТ (от 55 041,64) | 10: 34125.82
|  |  | Итого c накладными и см. прибылью | 10: 196500.65
74 * | Прайс | Профиль гн. 120*5 |  | 4: т; 5: 1.352; 6: 9153.12; 10: 12375.02; 14: 0; 15: 0 | [5 empty] | Профиль гн. 120*5
|  | Объем=1,3*1,04 | [19 empty] | Объем=1,3*1,04
75 * | Прайс | Профиль гн. 140*5 |  | 4: т; 5: 1.04; 6: 9675.52; 10: 10062.54; 14: 0; 15: 0 | [5 empty] | Профиль гн. 140*5
|  | Объем=1*1,04 | [19 empty] | Объем=1*1,04
76 * | Прайс | Профиль гн. 250*6 |  | 4: т; 5: 5.2; 6: 12292.49; 10: 63920.95; 14: 0; 15: 0 | [5 empty] | Профиль гн. 250*6
|  | Объем=5*1,04 | [19 empty] | Объем=5*1,04
77 * | Прайс | Швеллер 40П |  | 4: т; 5: 2.496; 6: 9342.96; 10: 23320.03; 14: 0; 15: 0 | [5 empty] | Швеллер 40П
|  | Объем=2,4*1,04 | [19 empty] | Объем=2,4*1,04
78 * | Прайс | Швеллер 22П |  | 4: т; 5: 1.456; 6: 8765.7; 10: 12762.86; 14: 0; 15: 0 | [5 empty] | Швеллер 22П
|  | Объем=1,4*1,04 | [19 empty] | Объем=1,4*1,04
79 * | Прайс | Швеллер 20П |  | 4: т; 5: 5.824; 6: 8654.16; 10: 50401.83; 14: 0; 15: 0 | [5 empty] | Швеллер 20П
|  | Объем=5,6*1,04 | [19 empty] | Объем=5,6*1,04
80 * | Прайс | Швеллер 16П |  | 4: т; 5: 10.192; 6: 8266.74; 10: 84254.61; 14: 0; 15: 0 | [5 empty] | Швеллер 16П
|  | Объем=9,8*1,04 | [19 empty] | Объем=9,8*1,04
81 * | Прайс | Двутавр 30Ш1 |  | 4: т; 5: 3.224; 6: 7581.99; 10: 24444.34; 14: 0; 15: 0 | [5 empty] | Двутавр 30Ш1
|  | Объем=3,1*1,04 | [19 empty] | Объем=3,1*1,04
82 * | Прайс | Двутавр 20Ш1 |  | 4: т; 5: 9.984; 6: 7092.84; 10: 70814.91; 14: 0; 15: 0 | [5 empty] | Двутавр 20Ш1
|  | Объем=9,6*1,04 | [19 empty] | Объем=9,6*1,04
83 * | Прайс | Уголок равнополочный 63*5 |  | 4: т; 5: 5.096; 6: 8325.52; 10: 42426.85; 14: 0; 15: 0 | [5 empty] | Уголок равнополочный 63*5
|  | Объем=4,9*1,04 | [19 empty] | Объем=4,9*1,04
84 * | Прайс | Уголок не равнополочный 100*63*8 |  | 4: т; 5: 0.936; 6: 9538.57; 10: 8928.1; 14: 0; 15: 0 | [5 empty] | Уголок не равнополочный 100*63*8
|  | Объем=0,9*1,04 | [19 empty] | Объем=0,9*1,04
85 * | Прайс | Прокат листовой 30мм |  | 4: т; 5: 0.936; 6: 9474.94; 10: 8868.54; 14: 0; 15: 0 | [5 empty] | Прокат листовой 30мм
|  | Объем=0,9*1,04 | [19 empty] | Объем=0,9*1,04
86 * | Прайс | Прокат листовой 20мм |  | 4: т; 5: 0.104; 6: 8599.42; 10: 894.34; 14: 0; 15: 0 | [5 empty] | Прокат листовой 20мм
|  | Объем=0,1*1,04 | [19 empty] | Объем=0,1*1,04
87 * | Прайс | Прокат листовой 12мм |  | 4: т; 5: 0.312; 6: 7718.94; 10: 2408.31; 14: 0; 15: 0 | [5 empty] | Прокат листовой 12мм
|  | Объем=0,3*1,04 | [19 empty] | Объем=0,3*1,04
88 * | Прайс | Прокат листовой 8мм |  | 4: т; 5: 0.936; 6: 7487.99; 10: 7008.76; 14: 0; 15: 0 | [5 empty] | Прокат листовой 8мм
|  | Объем=0,9*1,04 | [19 empty] | Объем=0,9*1,04
89 * | Прайс | Прокат листовой 6мм |  | 4: т; 5: 1.04; 6: 7317.78; 10: 7610.49; 14: 0; 15: 0 | [5 empty] | Прокат листовой 6мм
|  | Объем=1*1,04 | [19 empty] | Объем=1*1,04
90 * | Прайс | Прокат листовой 4мм |  | 4: т; 5: 4.992; 6: 6143.88; 10: 30670.25; 14: 0; 15: 0 | [5 empty] | Прокат листовой 4мм
|  | Объем=4,8*1,04 | [19 empty] | Объем=4,8*1,04
91 * | Прайс | ВГП 42,3*2,8 |  | 4: т; 5: 5.616; 6: 6444.23; 10: 36190.8; 14: 0; 15: 0 | [5 empty] | ВГП 42,3*2,8
|  | Объем=5,4*1,04 | [19 empty] | Объем=5,4*1,04
92 * | Прайс | ВГП 21,3*2,5 |  | 4: т; 5: 1.144; 6: 6011.78; 10: 6877.48; 14: 0; 15: 0 | [5 empty] | ВГП 21,3*2,5
|  | Объем=1,1*1,04 | [19 empty] | Объем=1,1*1,04
93 * | Прайс | Прокат стальной горячетканый круглый диаметр 20 |  | 4: т; 5: 0.104; 6: 8667.9; 10: 901.46; 14: 0; 15: 0 | [5 empty] | Прокат стальной горячетканый круглый диаметр 20
|  | Объем=0,1*1,04 | [19 empty] | Объем=0,1*1,04
94 * | Прайс | Прокат стальной горячетканый круглый диаметр 16 |  | 4: т; 5: 4.888; 6: 8278.52; 10: 40465.41; 14: 0; 15: 0 | [5 empty] | Прокат стальной горячетканый круглый диаметр 16
|  | Объем=4,7*1,04 | [19 empty] | Объем=4,7*1,04
95 * | ТССЦ-110-0008 Приказ Администрации ЛО от 20.10.15 №28 | Болты сборочные с гайками и шайбами по классу прочности: 8,8 |  | 4: т; 5: 0.86934; 6: 13471.93; 10: 11711.63; 14: 0; 15: 0 | [5 empty] | Болты сборочные с гайками и шайбами по классу прочности: 8,8
|  | Объем=0,013*ф4 | [19 empty] | Объем=0,013*ф4
Итого по разделу 6 Лестницы,площадки,огражден. и щиты |  |  |  | 10: 753820.16; 15: 2489.34 | [8 empty] | Итого по разделу 6 Лестницы,площадки,огражден. и щиты
Раздел 7. Настил | [19 empty] | Раздел 7. Настил
96 | ТЕР09-03-030-01 Приказ Администрации ЛО от 20.10.15 №28 | Монтаж площадок с настилом и ограждением из листовой, рифленой, просечной и круглой стали |  | 1 т конструкций | 233.272 | 1713.08 | 783.44 | 825.99 | 133.53 | 399612.43 | 182754.03 | 192679.76 | 31147.99 | 44.9995 | 10497.12 | [5 empty] | Монтаж площадок с настилом и ограждением из листовой, рифленой, просечной и круглой стали
|  | Объем=(3,1+205,4+0,6+7,4+7,8)*1,04 | [19 empty] | Объем=(3,1+205,4+0,6+7,4+7,8)*1,04
| Приказ от 30.01.2024 № 55/пр прил.5 табл.1 п.2 | Производство работ осуществляется на территории действующего предприятия с наличием в зоне производства работ одного или нескольких из следующих факторов: - разветвленной сети транспортных и инженерных коммуникаций; - стесненных условий для складирования материалов; - действующего технологического оборудования; - движения технологического транспорта ОЗП=1,15; ЭМ=1,15 к расх.; ЗПМ=1,15; ТЗ=1,15; ТЗМ=1,15 | [20 empty] | Производство работ осуществляется на территории действующего предприятия с наличием в зоне производства работ одного или нескольких из следующих факторов: - разветвленной сети транспортных и инженерных коммуникаций; - стесненных условий для складирования материалов; - действующего технологического оборудования; - движения технологического транспорта ОЗП=1,15; ЭМ=1,15 к расх.; ЗПМ=1,15; ТЗ=1,15; ТЗМ=1,15
|  |  | Накладные расходы 93% ФОТ (от 213 902,02) | 10: 198928.88
|  |  | Сметная прибыль 62% ФОТ (от 213 902,02) | 10: 132619.25
|  |  | Итого c накладными и см. прибылью | 10: 731160.56
97 * | Прайс | Лист стальной с рифлением ромбическим 4мм |  | 4: т; 5: 3.1; 6: 8501.62; 10: 26355.02; 14: 0; 15: 0 | [5 empty] | Лист стальной с рифлением ромбическим 4мм
98 * | Прайс | Лист стальной с рифлением ромбическим 5мм |  | 4: т; 5: 205.4; 6: 8589.61; 10: 1764305.89; 14: 0; 15: 0 | [5 empty] | Лист стальной с рифлением ромбическим 5мм
99 * | Прайс | Уголок равнополочный 35*4 |  | 4: т; 5: 0.624; 6: 7650.46; 10: 4773.89; 14: 0; 15: 0 | [5 empty] | Уголок равнополочный 35*4
|  | Объем=0,6*1,04 | [19 empty] | Объем=0,6*1,04
100 * | Прайс | Прокат листовой 4мм |  | 4: т; 5: 7.4; 6: 6143.88; 10: 45464.71; 14: 0; 15: 0 | [5 empty] | Прокат листовой 4мм
101 * | Прайс | Лист ПВЛ ПВ506 |  | 4: т; 5: 7.8; 6: 13325.87; 10: 103941.79; 14: 0; 15: 0 | [5 empty] | Лист ПВЛ ПВ506
102 * | ТССЦ-110-0008 Приказ Администрации ЛО от 20.10.15 №28 | Болты сборочные с гайками и шайбами по классу прочности: 8,8 |  | 4: т; 5: 2.4027; 6: 13471.93; 10: 32369.03; 14: 0; 15: 0 | [5 empty] | Болты сборочные с гайками и шайбами по классу прочности: 8,8
|  | Объем=0,0103*ф25 | [19 empty] | Объем=0,0103*ф25
103 | ТЕР09-04-002-01 Приказ Администрации ЛО от 20.10.15 №28 | Монтаж кровельного покрытия: из профилированного листа при высоте здания до 25 м |  | 100 м2 покрытия | 52.7 | 1557.84 | 676.48 | 609.59 | 78.25 | 82098.07 | 35650.29 | 32125.5 | 4123.56 | 40.825 | 2151.48 | [5 empty] | Монтаж кровельного покрытия: из профилированного листа при высоте здания до 25 м
|  | Объем=5270 / 100 | [19 empty] | Объем=5270 / 100
| Приказ от 30.01.2024 № 55/пр прил.5 табл.1 п.2 | Производство работ осуществляется на территории действующего предприятия с наличием в зоне производства работ одного или нескольких из следующих факторов: - разветвленной сети транспортных и инженерных коммуникаций; - стесненных условий для складирования материалов; - действующего технологического оборудования; - движения технологического транспорта ОЗП=1,15; ЭМ=1,15 к расх.; ЗПМ=1,15; ТЗ=1,15; ТЗМ=1,15 | [20 empty] | Производство работ осуществляется на территории действующего предприятия с наличием в зоне производства работ одного или нескольких из следующих факторов: - разветвленной сети транспортных и инженерных коммуникаций; - стесненных условий для складирования материалов; - действующего технологического оборудования; - движения технологического транспорта ОЗП=1,15; ЭМ=1,15 к расх.; ЗПМ=1,15; ТЗ=1,15; ТЗМ=1,15
|  |  | Накладные расходы 93% ФОТ (от 39 773,85) | 10: 36989.68
|  |  | Сметная прибыль 62% ФОТ (от 39 773,85) | 10: 24659.79
|  |  | Итого c накладными и см. прибылью | 10: 143747.54
104 * | Прайс | Профиль H57-750-0,8 |  | 4: т; 5: 56.7; 6: 12352.31; 10: 700375.98; 14: 0; 15: 0 | [5 empty] | Профиль H57-750-0,8
105 | ТССЦ-101-1810 Приказ Администрации ЛО от 20.10.15 №28 | Винты самонарезающие: для крепления профилированного настила и панелей к несущим конструкциям |  | 4: т; 5: 1.8972; 6: 22978.37; 10: 43594.56; 14: 0; 15: 0 | [5 empty] | Винты самонарезающие: для крепления профилированного настила и панелей к несущим конструкциям
|  | Объем=0,036*МАСТЕР | [19 empty] | Объем=0,036*МАСТЕР
106 | ТЕР09-04-006-02 Приказ Администрации ЛО от 20.10.15 №28 | Монтаж ограждающих конструкций стен: из профилированного листа при высоте здания до 30 м (10% на подрезку) |  | 100 м2 | 65.6757 | 5770.84 | 2082.44 | 3157.82 | 466.22 | 379004.12 | 136765.9 | 207392.01 | 30619.42 | 121.072 | 7951.49 | [5 empty] | Монтаж ограждающих конструкций стен: из профилированного листа при высоте здания до 30 м (10% на подрезку)
|  | Объем=(Ф14*1000/7,4*0,9) / 100 | [19 empty] | Объем=(Ф14*1000/7,4*0,9) / 100
| Приказ от 30.01.2024 № 55/пр прил.5 табл.1 п.2 | Производство работ осуществляется на территории действующего предприятия с наличием в зоне производства работ одного или нескольких из следующих факторов: - разветвленной сети транспортных и инженерных коммуникаций; - стесненных условий для складирования материалов; - действующего технологического оборудования; - движения технологического транспорта ОЗП=1,15; ЭМ=1,15 к расх.; ЗПМ=1,15; ТЗ=1,15; ТЗМ=1,15 | [20 empty] | Производство работ осуществляется на территории действующего предприятия с наличием в зоне производства работ одного или нескольких из следующих факторов: - разветвленной сети транспортных и инженерных коммуникаций; - стесненных условий для складирования материалов; - действующего технологического оборудования; - движения технологического транспорта ОЗП=1,15; ЭМ=1,15 к расх.; ЗПМ=1,15; ТЗ=1,15; ТЗМ=1,15
|  |  | Накладные расходы 93% ФОТ (от 167 385,32) | 10: 155668.35
|  |  | Сметная прибыль 62% ФОТ (от 167 385,32) | 10: 103778.9
|  |  | Итого c накладными и см. прибылью | 10: 638451.37
107 | ТССЦ-201-0382 Приказ Администрации ЛО от 20.10.15 №28 | Конструкции: стальные нащельников и деталей обрамления |  | 4: т; 5: 3.796; 6: 16120.26; 10: 61192.51; 14: 0; 15: 0 | [5 empty] | Конструкции: стальные нащельников и деталей обрамления
108 | ТССЦ-101-1810 Приказ Администрации ЛО от 20.10.15 №28 | Винты самонарезающие: для крепления профилированного настила и панелей к несущим конструкциям |  | 4: т; 5: 2.3643; 6: 22978.37; 10: 54327.76; 14: 0; 15: 0 | [5 empty] | Винты самонарезающие: для крепления профилированного настила и панелей к несущим конструкциям
|  | Объем=0,036*МАСТЕР | [19 empty] | Объем=0,036*МАСТЕР
109 * | Прайс | Профиль HC35-1000-0,7 |  | 4: т; 5: 54; 6: 15281.29; 10: 825189.66; 14: 0; 15: 0 | [5 empty] | Профиль HC35-1000-0,7
Итого по разделу 7 Настил |  |  |  | 10: 5175250.27; 15: 20600.09 | [8 empty] | Итого по разделу 7 Настил
Раздел 8. Опоры под оборудование ЗД1-ЗД3 | [19 empty] | Раздел 8. Опоры под оборудование ЗД1-ЗД3
110 | ТЕР09-03-043-01 Приказ Администрации ЛО от 20.10.15 №28 | Монтаж металлоконструкций постаментов под технологическое оборудование |  | 1 т металлоконструкций | 4.368 | 6913.13 | 1044.99 | 5178.88 | 446.5 | 30196.55 | 4564.53 | 22621.33 | 1950.31 | 54.7975 | 239.36 | [5 empty] | Монтаж металлоконструкций постаментов под технологическое оборудование
|  | Объем=4,2*1,04 | [19 empty] | Объем=4,2*1,04
| Приказ от 30.01.2024 № 55/пр прил.5 табл.1 п.2 | Производство работ осуществляется на территории действующего предприятия с наличием в зоне производства работ одного или нескольких из следующих факторов: - разветвленной сети транспортных и инженерных коммуникаций; - стесненных условий для складирования материалов; - действующего технологического оборудования; - движения технологического транспорта ОЗП=1,15; ЭМ=1,15 к расх.; ЗПМ=1,15; ТЗ=1,15; ТЗМ=1,15 | [20 empty] | Производство работ осуществляется на территории действующего предприятия с наличием в зоне производства работ одного или нескольких из следующих факторов: - разветвленной сети транспортных и инженерных коммуникаций; - стесненных условий для складирования материалов; - действующего технологического оборудования; - движения технологического транспорта ОЗП=1,15; ЭМ=1,15 к расх.; ЗПМ=1,15; ТЗ=1,15; ТЗМ=1,15
|  |  | Накладные расходы 93% ФОТ (от 6 514,84) | 10: 6058.8
|  |  | Сметная прибыль 62% ФОТ (от 6 514,84) | 10: 4039.2
|  |  | Итого c накладными и см. прибылью | 10: 40294.55
111 * | ТССЦ-101-3820 Приказ Администрации ЛО от 20.10.15 №28 | Сталь толстолистовая марки: Ст1, Ст2, Ст3, толщиной более 4 мм |  | 4: т; 5: 0.0817; 6: 5972.68; 10: 487.97; 14: 0; 15: 0 | [5 empty] | Сталь толстолистовая марки: Ст1, Ст2, Ст3, толщиной более 4 мм
112 * | Прайс | Прокат листовой 25мм |  | 4: т; 5: 0.104; 6: 9029.91; 10: 939.11; 14: 0; 15: 0 | [5 empty] | Прокат листовой 25мм
|  | Объем=0,1*1,04 | [19 empty] | Объем=0,1*1,04
113 * | Прайс | Прокат листовой 20мм |  | 4: т; 5: 3.952; 6: 8599.42; 10: 33984.91; 14: 0; 15: 0 | [5 empty] | Прокат листовой 20мм
|  | Объем=3,8*1,04 | [19 empty] | Объем=3,8*1,04
114 * | Прайс | Прокат листовой 16мм |  | 4: т; 5: 0.312; 6: 8345.03; 10: 2603.65; 14: 0; 15: 0 | [5 empty] | Прокат листовой 16мм
|  | Объем=0,3*1,04 | [19 empty] | Объем=0,3*1,04
Итого по разделу 8 Опоры под оборудование ЗД1-ЗД3 |  |  |  | 10: 78310.19; 15: 239.36 | [8 empty] | Итого по разделу 8 Опоры под оборудование ЗД1-ЗД3
Раздел 9. Антикоррозионная обработка | [19 empty] | Раздел 9. Антикоррозионная обработка
115 | ТЕР13-03-002-04 Приказ Администрации ЛО от 20.10.15 №28 | Огрунтовка металлических поверхностей за один раз: грунтовкой ГФ-021 |  | 100 м2 окрашиваемой поверхности | 47.6596 | 169.18 | 123.29 | 11.41 | 0.21 | 8063.02 | 5876.02 | 543.7 | 9.87 | 6.1065 | 291.03 | [5 empty] | Огрунтовка металлических поверхностей за один раз: грунтовкой ГФ-021
|  | Объем=(47659,6*10%) / 100 | [19 empty] | Объем=(47659,6*10%) / 100
| Приказ от 30.01.2024 № 55/пр прил.5 табл.1 п.2 | Производство работ осуществляется на территории действующего предприятия с наличием в зоне производства работ одного или нескольких из следующих факторов: - разветвленной сети транспортных и инженерных коммуникаций; - стесненных условий для складирования материалов; - действующего технологического оборудования; - движения технологического транспорта ОЗП=1,15; ЭМ=1,15 к расх.; ЗПМ=1,15; ТЗ=1,15; ТЗМ=1,15 | [20 empty] | Производство работ осуществляется на территории действующего предприятия с наличием в зоне производства работ одного или нескольких из следующих факторов: - разветвленной сети транспортных и инженерных коммуникаций; - стесненных условий для складирования материалов; - действующего технологического оборудования; - движения технологического транспорта ОЗП=1,15; ЭМ=1,15 к расх.; ЗПМ=1,15; ТЗ=1,15; ТЗМ=1,15
|  |  | Накладные расходы 94% ФОТ (от 5 885,89) | 10: 5532.74
|  |  | Сметная прибыль 51% ФОТ (от 5 885,89) | 10: 3001.8
|  |  | Итого c накладными и см. прибылью | 10: 16597.56
116 | Прайс Аналог ТССЦ-113-0021 18353,45/17895,65=3% | Грунтовка: ГФ-021 красно-коричневая |  | 4: кг; 5: 571.9; 6: 32.47; 10: 18569.59; 14: 0; 15: 0 | [5 empty] | Грунтовка: ГФ-021 красно-коричневая
|  | Объем=МАСТЕР.р1*1000 | [19 empty] | Объем=МАСТЕР.р1*1000
117 | ТЕР13-03-004-26 Приказ Администрации ЛО от 20.10.15 №28 | Окраска металлических огрунтованных поверхностей: эмалью ПФ-115 (за 2 раза) К=2 |  | 100 м2 окрашиваемой поверхности | 20.5652 | 188.47 | 151.52 | 15.41 | 0.41 | 3876 | 3116.12 | 316.91 | 8.51 | 8.809 | 181.16 | [5 empty] | Окраска металлических огрунтованных поверхностей: эмалью ПФ-115 (за 2 раза) К=2
|  | Объем=((47659,6-27094,4)*10%) / 100 | [19 empty] | Объем=((47659,6-27094,4)*10%) / 100
|  | За два раза ПЗ=2 (ОЗП=2; ЭМ=2 к расх.; ЗПМ=2; МАТ=2 к расх.; ТЗ=2; ТЗМ=2) | [20 empty] | За два раза ПЗ=2 (ОЗП=2; ЭМ=2 к расх.; ЗПМ=2; МАТ=2 к расх.; ТЗ=2; ТЗМ=2)
| Приказ от 30.01.2024 № 55/пр прил.5 табл.1 п.2 | Производство работ осуществляется на территории действующего предприятия с наличием в зоне производства работ одного или нескольких из следующих факторов: - разветвленной сети транспортных и инженерных коммуникаций; - стесненных условий для складирования материалов; - действующего технологического оборудования; - движения технологического транспорта ОЗП=1,15; ЭМ=1,15 к расх.; ЗПМ=1,15; ТЗ=1,15; ТЗМ=1,15 | [20 empty] | Производство работ осуществляется на территории действующего предприятия с наличием в зоне производства работ одного или нескольких из следующих факторов: - разветвленной сети транспортных и инженерных коммуникаций; - стесненных условий для складирования материалов; - действующего технологического оборудования; - движения технологического транспорта ОЗП=1,15; ЭМ=1,15 к расх.; ЗПМ=1,15; ТЗ=1,15; ТЗМ=1,15
|  |  | Накладные расходы 94% ФОТ (от 3 124,63) | 10: 2937.15
|  |  | Сметная прибыль 51% ФОТ (от 3 124,63) | 10: 1593.56
|  |  | Итого c накладными и см. прибылью | 10: 8406.71
118 | Прайс Аналог ТССЦ-113-0246 25096,77/24506,75=2% | Эмаль ПФ-115 серая |  | 4: кг; 5: 781.5; 6: 40.64; 10: 31760.16; 14: 0; 15: 0 | [5 empty] | Эмаль ПФ-115 серая
|  | Объем=МАСТЕР.р1*1000 | [19 empty] | Объем=МАСТЕР.р1*1000
Итого по разделу 9 Антикоррозионная обработка |  |  |  | 10: 75334.03; 15: 472.19 | [8 empty] | Итого по разделу 9 Антикоррозионная обработка
Итого прямые затраты по смете в базисных ценах |  |  |  | 10: 23148472.41; 11: 1308934.85; 12: 1501713.19; 13: 221698.19; 15: 73662 | [9 empty] | Итого прямые затраты по смете в базисных ценах
Накладные расходы |  |  |  | 10: 1423578.83 | [9 empty] | Накладные расходы
В том числе, справочно: | [25 empty] | В том числе, справочно:
93% ФОТ (от 1521622,52) (Поз. 1-2, 17, 34, 43, 58, 73, 96, 103, 106, 110) |  |  |  | 10: 1415108.94 | [10 empty] | 93% ФОТ (от 1521622,52) (Поз. 1-2, 17, 34, 43, 58, 73, 96, 103, 106, 110)
94% ФОТ (от 9010,52) (Поз. 115, 117) |  |  |  | 10: 8469.89 | [10 empty] | 94% ФОТ (от 9010,52) (Поз. 115, 117)
Сметная прибыль |  |  |  | 10: 948001.33 | [9 empty] | Сметная прибыль
В том числе, справочно: | [25 empty] | В том числе, справочно:
51% ФОТ (от 9010,52) (Поз. 115, 117) |  |  |  | 10: 4595.37 | [10 empty] | 51% ФОТ (от 9010,52) (Поз. 115, 117)
62% ФОТ (от 1521622,52) (Поз. 1-2, 17, 34, 43, 58, 73, 96, 103, 106, 110) |  |  |  | 10: 943405.96 | [10 empty] | 62% ФОТ (от 1521622,52) (Поз. 1-2, 17, 34, 43, 58, 73, 96, 103, 106, 110)
Итоги по смете: | [24 empty] | Итоги по смете:
Строительные металлические конструкции: | [25 empty] | Строительные металлические конструкции:
Итого Поз. 1-2, 17, 34, 43, 58, 73, 96, 103, 106, 110 |  |  |  | 10: 3187327.58; 11: 1299942.71; 12: 1500852.58; 13: 221679.81; 15: 73189.81 | [10 empty] | Итого Поз. 1-2, 17, 34, 43, 58, 73, 96, 103, 106, 110
Накладные расходы 93% ФОТ (от 1 521 622,52) |  |  |  | 10: 1415108.94 | [10 empty] | Накладные расходы 93% ФОТ (от 1 521 622,52)
Сметная прибыль 62% ФОТ (от 1 521 622,52) |  |  |  | 10: 943405.96 | [10 empty] | Сметная прибыль 62% ФОТ (от 1 521 622,52)
Итого c накладными и см. прибылью |  |  |  | 10: 5545842.48; 15: 73189.81 | [10 empty] | Итого c накладными и см. прибылью
Материалы для строительных работ: | [25 empty] | Материалы для строительных работ:
Итого Поз. 3-16, 18-33, 35-42, 44-57, 59-72, 74-95, 97-102, 104-105, 107-109, 111-114, 116, 118 |  |  |  | 10: 19949205.81 | [10 empty] | Итого Поз. 3-16, 18-33, 35-42, 44-57, 59-72, 74-95, 97-102, 104-105, 107-109, 111-114, 116, 118
Защита строительных конструкций и оборудования от коррозии: | [25 empty] | Защита строительных конструкций и оборудования от коррозии:
Итого Поз. 115, 117 |  |  |  | 10: 11939.02; 11: 8992.14; 12: 860.61; 13: 18.38; 15: 472.19 | [10 empty] | Итого Поз. 115, 117
Накладные расходы 94% ФОТ (от 9 010,52) |  |  |  | 10: 8469.89 | [10 empty] | Накладные расходы 94% ФОТ (от 9 010,52)
Сметная прибыль 51% ФОТ (от 9 010,52) |  |  |  | 10: 4595.37 | [10 empty] | Сметная прибыль 51% ФОТ (от 9 010,52)
Итого c накладными и см. прибылью |  |  |  | 10: 25004.28; 15: 472.19 | [10 empty] | Итого c накладными и см. прибылью
Итого |  |  |  | 10: 25520052.57; 15: 73662 | [10 empty] | Итого
В том числе: | [25 empty] | В том числе:
Основная заработная плата |  |  |  | 10: 1308934.85 | [10 empty] | Основная заработная плата
Материалы |  |  |  | 10: 20337824.37 | [10 empty] | Материалы
Машины и механизмы |  |  |  | 10: 1501713.19 | [10 empty] | Машины и механизмы
в том числе заработная плата машинистов |  |  |  | 10: 221698.19 | [10 empty] | в том числе заработная плата машинистов
Накладные расходы |  |  |  | 10: 1423578.83 | [10 empty] | Накладные расходы
Сметная прибыль |  |  |  | 10: 948001.33 | [10 empty] | Сметная прибыль
Возврат стоимости материалов поставки Заказчика -МАТЗАК |  |  |  | 10: -19739761.24 | [11 empty] | Возврат стоимости материалов поставки Заказчика -МАТЗАК
Непредвиденные затраты 3% |  |  |  | 10: 765601.58 | [11 empty] | Непредвиденные затраты 3%
1213946.27
НДС 20% |  |  |  | 10: 5104010.51 | [10 empty] | НДС 20%
ВСЕГО по смете |  |  |  | 10: 30624063.08; 15: 73662 | [12 empty] | ВСЕГО по смете
Материалы заказчика | [24 empty] | Материалы заказчика
Прайс ВГП 21,3*2,5, "т" Кол-во: 1,144{п.92} | [25 empty] | Прайс ВГП 21,3*2,5, "т" Кол-во: 1,144{п.92}
Стоимость единицы |  |  |  | 10: 6011.78 | [10 empty] | Стоимость единицы
Всего на физобъем (1,144{п.92}) |  |  |  | 10: 6877.48 | [10 empty] | Всего на физобъем (1,144{п.92})
Прайс ВГП 42,3*2,8, "т" Кол-во: 5,616{п.91} | [25 empty] | Прайс ВГП 42,3*2,8, "т" Кол-во: 5,616{п.91}
Стоимость единицы |  |  |  | 10: 6444.23 | [10 empty] | Стоимость единицы
Всего на физобъем (5,616{п.91}) |  |  |  | 10: 36190.8 | [10 empty] | Всего на физобъем (5,616{п.91})
Прайс ВГП 89*8, "т" Кол-во: 6,656{п.72} | [25 empty] | Прайс ВГП 89*8, "т" Кол-во: 6,656{п.72}
Стоимость единицы |  |  |  | 10: 7092.84 | [10 empty] | Стоимость единицы
Всего на физобъем (6,656{п.72}) |  |  |  | 10: 47209.94 | [10 empty] | Всего на физобъем (6,656{п.72})
Прайс Двутавр 20К1, "т" Кол-во: 35,36{п.22} | [25 empty] | Прайс Двутавр 20К1, "т" Кол-во: 35,36{п.22}
Стоимость единицы |  |  |  | 10: 6990.07 | [10 empty] | Стоимость единицы
Всего на физобъем (35,36{п.22}) |  |  |  | 10: 247168.88 | [10 empty] | Всего на физобъем (35,36{п.22})
Прайс Двутавр 20Ш1, "т" Кол-во: 9,984{п.82} | [25 empty] | Прайс Двутавр 20Ш1, "т" Кол-во: 9,984{п.82}
Стоимость единицы |  |  |  | 10: 7092.84 | [10 empty] | Стоимость единицы
Всего на физобъем (9,984{п.82}) |  |  |  | 10: 70814.91 | [10 empty] | Всего на физобъем (9,984{п.82})
Прайс Двутавр 25К1, "т" Кол-во: 47,424{п.21} | [25 empty] | Прайс Двутавр 25К1, "т" Кол-во: 47,424{п.21}
Стоимость единицы |  |  |  | 10: 7185.68 | [10 empty] | Стоимость единицы
Всего на физобъем (47,424{п.21}) |  |  |  | 10: 340773.69 | [10 empty] | Всего на физобъем (47,424{п.21})
Прайс Двутавр 30Ш1, "т" Кол-во: 41,6 = 25,792{п.6} + 12,584{п.27} + 3,224{п.81} | [25 empty] | Прайс Двутавр 30Ш1, "т" Кол-во: 41,6 = 25,792{п.6} + 12,584{п.27} + 3,224{п.81}
Стоимость единицы |  |  |  | 10: 7581.99 | [10 empty] | Стоимость единицы
Всего на физобъем (41,6 = 25,792{п.6} + 12,584{п.27} + 3,224{п.81}) |  |  |  | 10: 315410.78 | [10 empty] | Всего на физобъем (41,6 = 25,792{п.6} + 12,584{п.27} + 3,224{п.81})
Прайс Двутавр 40Ш1, "т" Кол-во: 108,888 = 99,944{п.5} + 8,944{п.26} | [25 empty] | Прайс Двутавр 40Ш1, "т" Кол-во: 108,888 = 99,944{п.5} + 8,944{п.26}
Стоимость единицы |  |  |  | 10: 7718.94 | [10 empty] | Стоимость единицы
Всего на физобъем (108,888 = 99,944{п.5} + 8,944{п.26}) |  |  |  | 10: 840499.94 | [10 empty] | Всего на физобъем (108,888 = 99,944{п.5} + 8,944{п.26})
Прайс Двутавр 50Ш1, "т" Кол-во: 179,296{п.25} | [25 empty] | Прайс Двутавр 50Ш1, "т" Кол-во: 179,296{п.25}
Стоимость единицы |  |  |  | 10: 7943.88 | [10 empty] | Стоимость единицы
Всего на физобъем (179,296{п.25}) |  |  |  | 10: 1424305.91 | [10 empty] | Всего на физобъем (179,296{п.25})
Прайс Двутавр 60Ш1, "т" Кол-во: 38,792 = 16,952{п.4} + 10,92{п.24} + 10,92{п.37} | [25 empty] | Прайс Двутавр 60Ш1, "т" Кол-во: 38,792 = 16,952{п.4} + 10,92{п.24} + 10,92{п.37}
Стоимость единицы |  |  |  | 10: 8075.06 | [10 empty] | Стоимость единицы
Всего на физобъем (38,792 = 16,952{п.4} + 10,92{п.24} + 10,92{п.37}) |  |  |  | 10: 313247.73 | [10 empty] | Всего на физобъем (38,792 = 16,952{п.4} + 10,92{п.24} + 10,92{п.37})
Прайс Двутавр 70Ш1, "т" Кол-во: 3,64{п.23} | [25 empty] | Прайс Двутавр 70Ш1, "т" Кол-во: 3,64{п.23}
Стоимость единицы |  |  |  | 10: 8178.75 | [10 empty] | Стоимость единицы
Всего на физобъем (3,64{п.23}) |  |  |  | 10: 29770.65 | [10 empty] | Всего на физобъем (3,64{п.23})
Прайс Лист ПВЛ ПВ506, "т" Кол-во: 7,8{п.101} | [25 empty] | Прайс Лист ПВЛ ПВ506, "т" Кол-во: 7,8{п.101}
Стоимость единицы |  |  |  | 10: 13325.87 | [10 empty] | Стоимость единицы
Всего на физобъем (7,8{п.101}) |  |  |  | 10: 103941.79 | [10 empty] | Всего на физобъем (7,8{п.101})
Прайс Лист стальной с рифлением ромбическим 4мм, "т" Кол-во: 3,1{п.97} | [25 empty] | Прайс Лист стальной с рифлением ромбическим 4мм, "т" Кол-во: 3,1{п.97}
Стоимость единицы |  |  |  | 10: 8501.62 | [10 empty] | Стоимость единицы
Всего на физобъем (3,1{п.97}) |  |  |  | 10: 26355.02 | [10 empty] | Всего на физобъем (3,1{п.97})
Прайс Лист стальной с рифлением ромбическим 5мм, "т" Кол-во: 205,4{п.98} | [25 empty] | Прайс Лист стальной с рифлением ромбическим 5мм, "т" Кол-во: 205,4{п.98}
Стоимость единицы |  |  |  | 10: 8589.61 | [10 empty] | Стоимость единицы
Всего на физобъем (205,4{п.98}) |  |  |  | 10: 1764305.89 | [10 empty] | Всего на физобъем (205,4{п.98})
Прайс Прокат листовой 10мм, "т" Кол-во: 27,664 = 14,768{п.14} + 3,016{п.32} + 3,328{п.55} + 6,552{п.69} | [25 empty] | Прайс Прокат листовой 10мм, "т" Кол-во: 27,664 = 14,768{п.14} + 3,016{п.32} + 3,328{п.55} + 6,552{п.69}
Стоимость единицы |  |  |  | 10: 7596.65 | [10 empty] | Стоимость единицы
Всего на физобъем (27,664 = 14,768{п.14} + 3,016{п.32} + 3,328{п.55} + 6,552{п.69}) |  |  |  | 10: 210153.73 | [10 empty] | Всего на физобъем (27,664 = 14,768{п.14} + 3,016{п.32} + 3,328{п.55} + 6,552{п.69})
Прайс Прокат листовой 12мм, "т" Кол-во: 26,832 = 10,4{п.13} + 5,304{п.31} + 10,816{п.54} + 0,312{п.87} | [25 empty] | Прайс Прокат листовой 12мм, "т" Кол-во: 26,832 = 10,4{п.13} + 5,304{п.31} + 10,816{п.54} + 0,312{п.87}
Стоимость единицы |  |  |  | 10: 7718.94 | [10 empty] | Стоимость единицы
Всего на физобъем (26,832 = 10,4{п.13} + 5,304{п.31} + 10,816{п.54} + 0,312{п.87}) |  |  |  | 10: 207114.6 | [10 empty] | Всего на физобъем (26,832 = 10,4{п.13} + 5,304{п.31} + 10,816{п.54} + 0,312{п.87})
Прайс Прокат листовой 16мм, "т" Кол-во: 251,264 = 74,88{п.12} + 107,432{п.30} + 68,64{п.41} + 0,312{п.114} | [25 empty] | Прайс Прокат листовой 16мм, "т" Кол-во: 251,264 = 74,88{п.12} + 107,432{п.30} + 68,64{п.41} + 0,312{п.114}
Стоимость единицы |  |  |  | 10: 8345.03 | [10 empty] | Стоимость единицы
Всего на физобъем (251,264 = 74,88{п.12} + 107,432{п.30} + 68,64{п.41} + 0,312{п.114}) |  |  |  | 10: 2096805.62 | [10 empty] | Всего на физобъем (251,264 = 74,88{п.12} + 107,432{п.30} + 68,64{п.41} + 0,312{п.114})
Прайс Прокат листовой 20мм, "т" Кол-во: 62,4 = 1,456{п.11} + 56,888{п.36} + 0,104{п.86} + 3,952{п.113} | [25 empty] | Прайс Прокат листовой 20мм, "т" Кол-во: 62,4 = 1,456{п.11} + 56,888{п.36} + 0,104{п.86} + 3,952{п.113}
Стоимость единицы |  |  |  | 10: 8599.42 | [10 empty] | Стоимость единицы
Всего на физобъем (62,4 = 1,456{п.11} + 56,888{п.36} + 0,104{п.86} + 3,952{п.113}) |  |  |  | 10: 536603.81 | [10 empty] | Всего на физобъем (62,4 = 1,456{п.11} + 56,888{п.36} + 0,104{п.86} + 3,952{п.113})
Прайс Прокат листовой 22мм, "т" Кол-во: 1,456{п.35} | [25 empty] | Прайс Прокат листовой 22мм, "т" Кол-во: 1,456{п.35}
Стоимость единицы |  |  |  | 10: 8765.7 | [10 empty] | Стоимость единицы
Всего на физобъем (1,456{п.35}) |  |  |  | 10: 12762.86 | [10 empty] | Всего на физобъем (1,456{п.35})
Прайс Прокат листовой 25мм, "т" Кол-во: 36,816 = 18,512{п.10} + 13,52{п.29} + 4,68{п.40} + 0,104{п.112} | [25 empty] | Прайс Прокат листовой 25мм, "т" Кол-во: 36,816 = 18,512{п.10} + 13,52{п.29} + 4,68{п.40} + 0,104{п.112}
Стоимость единицы |  |  |  | 10: 9029.91 | [10 empty] | Стоимость единицы
Всего на физобъем (36,816 = 18,512{п.10} + 13,52{п.29} + 4,68{п.40} + 0,104{п.112}) |  |  |  | 10: 332445.17 | [10 empty] | Всего на физобъем (36,816 = 18,512{п.10} + 13,52{п.29} + 4,68{п.40} + 0,104{п.112})
Прайс Прокат листовой 30мм, "т" Кол-во: 439,088 = 132,496{п.9} + 160,056{п.28} + 145,6{п.39} + 0,936{п.85} | [25 empty] | Прайс Прокат листовой 30мм, "т" Кол-во: 439,088 = 132,496{п.9} + 160,056{п.28} + 145,6{п.39} + 0,936{п.85}
Стоимость единицы |  |  |  | 10: 9474.94 | [10 empty] | Стоимость единицы
Всего на физобъем (439,088 = 132,496{п.9} + 160,056{п.28} + 145,6{п.39} + 0,936{п.85}) |  |  |  | 10: 4160332.45 | [10 empty] | Всего на физобъем (439,088 = 132,496{п.9} + 160,056{п.28} + 145,6{п.39} + 0,936{п.85})
Прайс Прокат листовой 40мм, "т" Кол-во: 9,99648{п.8} | [25 empty] | Прайс Прокат листовой 40мм, "т" Кол-во: 9,99648{п.8}
Стоимость единицы |  |  |  | 10: 9748.96 | [10 empty] | Стоимость единицы
Всего на физобъем (9,99648{п.8}) |  |  |  | 10: 97455.28 | [10 empty] | Всего на физобъем (9,99648{п.8})
Прайс Прокат листовой 4мм, "т" Кол-во: 21,024 = 2,392{п.57} + 6,24{п.71} + 4,992{п.90} + 7,4{п.100} | [25 empty] | Прайс Прокат листовой 4мм, "т" Кол-во: 21,024 = 2,392{п.57} + 6,24{п.71} + 4,992{п.90} + 7,4{п.100}
Стоимость единицы |  |  |  | 10: 6143.88 | [10 empty] | Стоимость единицы
Всего на физобъем (21,024 = 2,392{п.57} + 6,24{п.71} + 4,992{п.90} + 7,4{п.100}) |  |  |  | 10: 129168.93 | [10 empty] | Всего на физобъем (21,024 = 2,392{п.57} + 6,24{п.71} + 4,992{п.90} + 7,4{п.100})
Прайс Прокат листовой 6мм, "т" Кол-во: 3,952 = 2,184{п.16} + 0,728{п.70} + 1,04{п.89} | [25 empty] | Прайс Прокат листовой 6мм, "т" Кол-во: 3,952 = 2,184{п.16} + 0,728{п.70} + 1,04{п.89}
Стоимость единицы |  |  |  | 10: 7317.78 | [10 empty] | Стоимость единицы
Всего на физобъем (3,952 = 2,184{п.16} + 0,728{п.70} + 1,04{п.89}) |  |  |  | 10: 28919.87 | [10 empty] | Всего на физобъем (3,952 = 2,184{п.16} + 0,728{п.70} + 1,04{п.89})
Прайс Прокат листовой 8мм, "т" Кол-во: 20,072 = 1,248{п.15} + 6,552{п.33} + 6,76{п.42} + 4,576{п.56} + 0,936{п.88} | [25 empty] | Прайс Прокат листовой 8мм, "т" Кол-во: 20,072 = 1,248{п.15} + 6,552{п.33} + 6,76{п.42} + 4,576{п.56} + 0,936{п.88}
Стоимость единицы |  |  |  | 10: 7487.99 | [10 empty] | Стоимость единицы
Всего на физобъем (20,072 = 1,248{п.15} + 6,552{п.33} + 6,76{п.42} + 4,576{п.56} + 0,936{п.88}) |  |  |  | 10: 150298.94 | [10 empty] | Всего на физобъем (20,072 = 1,248{п.15} + 6,552{п.33} + 6,76{п.42} + 4,576{п.56} + 0,936{п.88})
Прайс Прокат стальной горячетканый круглый диаметр 16, "т" Кол-во: 4,888{п.94} | [25 empty] | Прайс Прокат стальной горячетканый круглый диаметр 16, "т" Кол-во: 4,888{п.94}
Стоимость единицы |  |  |  | 10: 8278.52 | [10 empty] | Стоимость единицы
Всего на физобъем (4,888{п.94}) |  |  |  | 10: 40465.41 | [10 empty] | Всего на физобъем (4,888{п.94})
Прайс Прокат стальной горячетканый круглый диаметр 20, "т" Кол-во: 0,104{п.93} | [25 empty] | Прайс Прокат стальной горячетканый круглый диаметр 20, "т" Кол-во: 0,104{п.93}
Стоимость единицы |  |  |  | 10: 8667.9 | [10 empty] | Стоимость единицы
Всего на физобъем (0,104{п.93}) |  |  |  | 10: 901.46 | [10 empty] | Всего на физобъем (0,104{п.93})
Прайс Профиль H57-750-0,8, "т" Кол-во: 56,7{п.104} | [25 empty] | Прайс Профиль H57-750-0,8, "т" Кол-во: 56,7{п.104}
Стоимость единицы |  |  |  | 10: 12352.31 | [10 empty] | Стоимость единицы
Всего на физобъем (56,7{п.104}) |  |  |  | 10: 700375.98 | [10 empty] | Всего на физобъем (56,7{п.104})
Прайс Профиль HC35-1000-0,7, "т" Кол-во: 54{п.109} | [25 empty] | Прайс Профиль HC35-1000-0,7, "т" Кол-во: 54{п.109}
Стоимость единицы |  |  |  | 10: 15281.29 | [10 empty] | Стоимость единицы
Всего на физобъем (54{п.109}) |  |  |  | 10: 825189.66 | [10 empty] | Всего на физобъем (54{п.109})
Прайс Профиль гн. 100*5, "т" Кол-во: 3,016{п.63} | [25 empty] | Прайс Профиль гн. 100*5, "т" Кол-во: 3,016{п.63}
Стоимость единицы |  |  |  | 10: 8824.36 | [10 empty] | Стоимость единицы
Всего на физобъем (3,016{п.63}) |  |  |  | 10: 26614.27 | [10 empty] | Всего на физобъем (3,016{п.63})
Прайс Профиль гн. 120*5, "т" Кол-во: 14,768 = 3,64{п.3} + 2,496{п.48} + 7,28{п.61} + 1,352{п.74} | [25 empty] | Прайс Профиль гн. 120*5, "т" Кол-во: 14,768 = 3,64{п.3} + 2,496{п.48} + 7,28{п.61} + 1,352{п.74}
Стоимость единицы |  |  |  | 10: 9153.12 | [10 empty] | Стоимость единицы
Всего на физобъем (14,768 = 3,64{п.3} + 2,496{п.48} + 7,28{п.61} + 1,352{п.74}) |  |  |  | 10: 135173.28 | [10 empty] | Всего на физобъем (14,768 = 3,64{п.3} + 2,496{п.48} + 7,28{п.61} + 1,352{п.74})
Прайс Профиль гн. 140*5, "т" Кол-во: 57,824 = 18,928{п.47} + 37,856{п.62} + 1,04{п.75} | [25 empty] | Прайс Профиль гн. 140*5, "т" Кол-во: 57,824 = 18,928{п.47} + 37,856{п.62} + 1,04{п.75}
Стоимость единицы |  |  |  | 10: 9675.52 | [10 empty] | Стоимость единицы
Всего на физобъем (57,824 = 18,928{п.47} + 37,856{п.62} + 1,04{п.75}) |  |  |  | 10: 559477.27 | [10 empty] | Всего на физобъем (57,824 = 18,928{п.47} + 37,856{п.62} + 1,04{п.75})
Прайс Профиль гн. 160*6, "т" Кол-во: 33,384 = 9,776{п.46} + 23,608{п.60} | [25 empty] | Прайс Профиль гн. 160*6, "т" Кол-во: 33,384 = 9,776{п.46} + 23,608{п.60}
Стоимость единицы |  |  |  | 10: 10037.53 | [10 empty] | Стоимость единицы
Всего на физобъем (33,384 = 9,776{п.46} + 23,608{п.60}) |  |  |  | 10: 335092.9 | [10 empty] | Всего на физобъем (33,384 = 9,776{п.46} + 23,608{п.60})
Прайс Профиль гн. 180*5, "т" Кол-во: 115,44{п.45} | [25 empty] | Прайс Профиль гн. 180*5, "т" Кол-во: 115,44{п.45}
Стоимость единицы |  |  |  | 10: 10321.25 | [10 empty] | Стоимость единицы
Всего на физобъем (115,44{п.45}) |  |  |  | 10: 1191485.1 | [10 empty] | Всего на физобъем (115,44{п.45})
Прайс Профиль гн. 200*6, "т" Кол-во: 45,344{п.44} | [25 empty] | Прайс Профиль гн. 200*6, "т" Кол-во: 45,344{п.44}
Стоимость единицы |  |  |  | 10: 10785.91 | [10 empty] | Стоимость единицы
Всего на физобъем (45,344{п.44}) |  |  |  | 10: 489076.3 | [10 empty] | Всего на физобъем (45,344{п.44})
Прайс Профиль гн. 250*6, "т" Кол-во: 9,776 = 4,576{п.49} + 5,2{п.76} | [25 empty] | Прайс Профиль гн. 250*6, "т" Кол-во: 9,776 = 4,576{п.49} + 5,2{п.76}
Стоимость единицы |  |  |  | 10: 12292.49 | [10 empty] | Стоимость единицы
Всего на физобъем (9,776 = 4,576{п.49} + 5,2{п.76}) |  |  |  | 10: 120171.38 | [10 empty] | Всего на физобъем (9,776 = 4,576{п.49} + 5,2{п.76})
Прайс Уголок не равнополочный 100*63*8, "т" Кол-во: 3,328 = 2,392{п.67} + 0,936{п.84} | [25 empty] | Прайс Уголок не равнополочный 100*63*8, "т" Кол-во: 3,328 = 2,392{п.67} + 0,936{п.84}
Стоимость единицы |  |  |  | 10: 9538.57 | [10 empty] | Стоимость единицы
Всего на физобъем (3,328 = 2,392{п.67} + 0,936{п.84}) |  |  |  | 10: 31744.36 | [10 empty] | Всего на физобъем (3,328 = 2,392{п.67} + 0,936{п.84})
Прайс Уголок не равнополочный 125*80*8, "т" Кол-во: 29,952 = 2,08{п.7} + 27,768{п.53} + 0,104{п.66} | [25 empty] | Прайс Уголок не равнополочный 125*80*8, "т" Кол-во: 29,952 = 2,08{п.7} + 27,768{п.53} + 0,104{п.66}
Стоимость единицы |  |  |  | 10: 9925.06 | [10 empty] | Стоимость единицы
Всего на физобъем (29,952 = 2,08{п.7} + 27,768{п.53} + 0,104{п.66}) |  |  |  | 10: 297275.4 | [10 empty] | Всего на физобъем (29,952 = 2,08{п.7} + 27,768{п.53} + 0,104{п.66})
Прайс Уголок не равнополочный 140*90*8, "т" Кол-во: 6,136 = 0,208{п.38} + 5,928{п.68} | [25 empty] | Прайс Уголок не равнополочный 140*90*8, "т" Кол-во: 6,136 = 0,208{п.38} + 5,928{п.68}
Стоимость единицы |  |  |  | 10: 11187.07 | [10 empty] | Стоимость единицы
Всего на физобъем (6,136 = 0,208{п.38} + 5,928{п.68}) |  |  |  | 10: 68643.86 | [10 empty] | Всего на физобъем (6,136 = 0,208{п.38} + 5,928{п.68})
Прайс Уголок равнополочный 125*8, "т" Кол-во: 12,168 = 11,648{п.51} + 0,52{п.65} | [25 empty] | Прайс Уголок равнополочный 125*8, "т" Кол-во: 12,168 = 11,648{п.51} + 0,52{п.65}
Стоимость единицы |  |  |  | 10: 9959.35 | [10 empty] | Стоимость единицы
Всего на физобъем (12,168 = 11,648{п.51} + 0,52{п.65}) |  |  |  | 10: 121185.37 | [10 empty] | Всего на физобъем (12,168 = 11,648{п.51} + 0,52{п.65})
Прайс Уголок равнополочный 35*4, "т" Кол-во: 0,624{п.99} | [25 empty] | Прайс Уголок равнополочный 35*4, "т" Кол-во: 0,624{п.99}
Стоимость единицы |  |  |  | 10: 7650.46 | [10 empty] | Стоимость единицы
Всего на физобъем (0,624{п.99}) |  |  |  | 10: 4773.89 | [10 empty] | Всего на физобъем (0,624{п.99})
Прайс Уголок равнополочный 50*5, "т" Кол-во: 7,488{п.52} | [25 empty] | Прайс Уголок равнополочный 50*5, "т" Кол-во: 7,488{п.52}
Стоимость единицы |  |  |  | 10: 8168.94 | [10 empty] | Стоимость единицы
Всего на физобъем (7,488{п.52}) |  |  |  | 10: 61169.02 | [10 empty] | Всего на физобъем (7,488{п.52})
Прайс Уголок равнополочный 63*5, "т" Кол-во: 7,488 = 2,392{п.64} + 5,096{п.83} | [25 empty] | Прайс Уголок равнополочный 63*5, "т" Кол-во: 7,488 = 2,392{п.64} + 5,096{п.83}
Стоимость единицы |  |  |  | 10: 8325.52 | [10 empty] | Стоимость единицы
Всего на физобъем (7,488 = 2,392{п.64} + 5,096{п.83}) |  |  |  | 10: 62341.49 | [10 empty] | Всего на физобъем (7,488 = 2,392{п.64} + 5,096{п.83})
Прайс Швеллер 16П, "т" Кол-во: 10,192{п.80} | [25 empty] | Прайс Швеллер 16П, "т" Кол-во: 10,192{п.80}
Стоимость единицы |  |  |  | 10: 8266.74 | [10 empty] | Стоимость единицы
Всего на физобъем (10,192{п.80}) |  |  |  | 10: 84254.61 | [10 empty] | Всего на физобъем (10,192{п.80})
Прайс Швеллер 20П, "т" Кол-во: 7,384 = 1,56{п.20} + 5,824{п.79} | [25 empty] | Прайс Швеллер 20П, "т" Кол-во: 7,384 = 1,56{п.20} + 5,824{п.79}
Стоимость единицы |  |  |  | 10: 8654.16 | [10 empty] | Стоимость единицы
Всего на физобъем (7,384 = 1,56{п.20} + 5,824{п.79}) |  |  |  | 10: 63902.32 | [10 empty] | Всего на физобъем (7,384 = 1,56{п.20} + 5,824{п.79})
Прайс Швеллер 22П, "т" Кол-во: 101,4 = 79,664{п.19} + 20,28{п.50} + 1,456{п.78} | [25 empty] | Прайс Швеллер 22П, "т" Кол-во: 101,4 = 79,664{п.19} + 20,28{п.50} + 1,456{п.78}
Стоимость единицы |  |  |  | 10: 8765.7 | [10 empty] | Стоимость единицы
Всего на физобъем (101,4 = 79,664{п.19} + 20,28{п.50} + 1,456{п.78}) |  |  |  | 10: 888841.98 | [10 empty] | Всего на физобъем (101,4 = 79,664{п.19} + 20,28{п.50} + 1,456{п.78})
Прайс Швеллер 40П, "т" Кол-во: 3,848 = 1,352{п.18} + 2,496{п.77} | [25 empty] | Прайс Швеллер 40П, "т" Кол-во: 3,848 = 1,352{п.18} + 2,496{п.77}
Стоимость единицы |  |  |  | 10: 9342.96 | [10 empty] | Стоимость единицы
Всего на физобъем (3,848 = 1,352{п.18} + 2,496{п.77}) |  |  |  | 10: 35951.71 | [10 empty] | Всего на физобъем (3,848 = 1,352{п.18} + 2,496{п.77})
ТССЦ-101-3820 Сталь толстолистовая марки: Ст1, Ст2, Ст3, толщиной более 4 мм, "т" Кол-во: 0,0817{п.111} | [25 empty] | ТССЦ-101-3820 Сталь толстолистовая марки: Ст1, Ст2, Ст3, толщиной более 4 мм, "т" Кол-во: 0,0817{п.111}
Стоимость единицы |  |  |  | 10: 5972.68 | [10 empty] | Стоимость единицы
Всего на физобъем (0,0817{п.111}) |  |  |  | 10: 487.97 | [10 empty] | Всего на физобъем (0,0817{п.111})
ТССЦ-110-0008 Болты сборочные с гайками и шайбами по классу прочности: 8,8, "т" Кол-во: 3,272038 = 0,869336{п.95} + 2,402702{п.102} | [25 empty] | ТССЦ-110-0008 Болты сборочные с гайками и шайбами по классу прочности: 8,8, "т" Кол-во: 3,272038 = 0,869336{п.95} + 2,402702{п.102}
Стоимость единицы |  |  |  | 10: 13471.93 | [10 empty] | Стоимость единицы
Всего на физобъем (3,272038 = 0,869336{п.95} + 2,402702{п.102}) |  |  |  | 10: 44080.67 | [10 empty] | Всего на физобъем (3,272038 = 0,869336{п.95} + 2,402702{п.102})
ТССЦ-110-0009 Болты сборочные с гайками и шайбами по классу прочности: 10.9, "т" Кол-во: 1,03272{п.59} | [25 empty] | ТССЦ-110-0009 Болты сборочные с гайками и шайбами по классу прочности: 10.9, "т" Кол-во: 1,03272{п.59}
Стоимость единицы |  |  |  | 10: 21449.1 | [10 empty] | Стоимость единицы
Всего на физобъем (1,03272{п.59}) |  |  |  | 10: 22150.91 | [10 empty] | Всего на физобъем (1,03272{п.59})
Итого |  |  |  | 10: 19739761.24 | [10 empty] | Итого
Заказчик: ____________________________ ООО "ЕТУ"
[должность, подпись (инициалы, фамилия)]
Составил: ____________________________
[должность, подпись (инициалы, фамилия)]
Проверил: ____________________________
[должность, подпись (инициалы, фамилия)]