## КМ_1632-2021-2.1.3-КМ_07.04.042
Терминал по перевалке минеральных удобрений в морском торговом порту Усть-Луга. Береговые объекты терминала | [17 empty] | Терминал по перевалке минеральных удобрений в морском торговом порту Усть-Луга. Береговые объекты терминала
(наименование стройки)
ЛОКАЛЬНАЯ СМЕТА № 1632-2021-2.1.3-КМ_07.04.042-П-01-02
(локальная смета)
на Конструкции металлические, 07.04.042 Конвейерная галерея №3 (код SAP 01.02.011) код ГП 2.1.3 | [18 empty] | на Конструкции металлические, 07.04.042 Конвейерная галерея №3 (код SAP 01.02.011) код ГП 2.1.3
(наименование работ и затрат, наименование объекта)
| Основание: | 1632-2021-2.1.3-КМ_0_0_RU_IFC | [17 empty] | 1632-2021-2.1.3-КМ_0_0_RU_IFC
| Сметная стоимость |  | 29812931.76 | руб.
| строительных работ |  | 24844109.8 | руб.
| Средства на оплату труда |  | 1330985.28 | руб.
| Сметная трудоемкость |  | 64053.92 | чел.час
| Трудозатраты механизаторов |  | 7508.58 | чел.час
| Составлен(а) в текущих (прогнозных) ценах по состоянию на |  |  | 1 кв. 2000г. | [16 empty] | 1 кв. 2000г.
№ п/п | Обоснование | Наименование работ и затрат |  | Единица измерения | Кол-во | Стоимость единицы, руб. |  |  |  | Общая стоимость, руб. |  |  |  | Т/з осн. раб.на ед. | Т/з осн. раб. Всего | Т/з мех. на ед. | Т/з мех. Всего
[6 empty] | Всего | В том числе |  |  | Всего | В том числе
[7 empty] | Осн.З/п | Эк.Маш | З/пМех |  | Осн.З/п | Эк.Маш | З/пМех
1 | 2 | 3 |  | 4 | 5 | 6 | 7 | 8 | 9 | 10 | 11 | 12 | 13 | 14 | 15 | 16 | 17
Раздел 1. Колонны | [21 empty] | Раздел 1. Колонны
1 | ТЕР09-03-002-05 Приказ Администрации ЛО от 20.10.15 №28 | Монтаж колонн одноэтажных и многоэтажных зданий и крановых эстакад высотой: до 25 м составного сечения массой до 5,0 т |  | 1 т конструкций | 404.352 | 586.63 | 198.82 | 321.59 | 51.93 | 237205.01 | 80393.26 | 130035.56 | 20998 | 11.42 | 4617.7 | 2.11 | 853.18 | [5 empty] | Монтаж колонн одноэтажных и многоэтажных зданий и крановых эстакад высотой: до 25 м составного сечения массой до 5,0 т
|  | Объем=(397,7-8,9)*1,04 | [21 empty] | Объем=(397,7-8,9)*1,04
2 | ТЕР09-03-002-03 Приказ Администрации ЛО от 20.10.15 №28 | Монтаж колонн одноэтажных и многоэтажных зданий и крановых эстакад высотой: до 25 м цельного сечения массой до 5,0 т |  | 1 т конструкций | 9.256 | 321.38 | 98.53 | 161.03 | 24.44 | 2974.66 | 911.98 | 1490.48 | 226.22 | 5.6592 | 52.38 | 0.9936 | 9.2 | [5 empty] | Монтаж колонн одноэтажных и многоэтажных зданий и крановых эстакад высотой: до 25 м цельного сечения массой до 5,0 т
|  | Объем=8,9*1,04 | [21 empty] | Объем=8,9*1,04
| ОП п.1.9.5, Прил.9.1 п.2 | При применении в рабочих чертежах марок стали с повышенным расчетным сопротивлением: предел текучести в зависимости от вида толщины проката 265-345 МПа (27-35 кгс/мм2), марка стали С345, С345к, С345Т1 - колонны массой до 8 т ПЗ=1,08 (ОЗП=1,08; ЭМ=1,08 к расх.; ЗПМ=1,08; МАТ=1,08 к расх.; ТЗ=1,08; ТЗМ=1,08) | [22 empty] | При применении в рабочих чертежах марок стали с повышенным расчетным сопротивлением: предел текучести в зависимости от вида толщины проката 265-345 МПа (27-35 кгс/мм2), марка стали С345, С345к, С345Т1 - колонны массой до 8 т ПЗ=1,08 (ОЗП=1,08; ЭМ=1,08 к расх.; ЗПМ=1,08; МАТ=1,08 к расх.; ТЗ=1,08; ТЗМ=1,08)
4 * | Прайс | Профиль гн. 120*5 |  | 4: т; 5: 3.64; 6: 9 153,12 79266,00/ИндМ223; З/пМех 10: 33317.36; З/пМех 14: 0; З/пМех 15: 0; З/пМех 16: 0; З/пМех 17: 0 | [5 empty] | Профиль гн. 120*5
|  | Объем=3,5*1,04 | [21 empty] | Объем=3,5*1,04
|  | Цена МАТ=79266,00/ИндМ223 | [23 empty] | Цена МАТ=79266,00/ИндМ223
5 * | Прайс | Двутавр 60Ш1 |  | 4: т; 5: 16.952; 6: 8 075,06 69930,00/ИндМ223; З/пМех 10: 136888.42; З/пМех 14: 0; З/пМех 15: 0; З/пМех 16: 0; З/пМех 17: 0 | [5 empty] | Двутавр 60Ш1
|  | Объем=16,3*1,04 | [21 empty] | Объем=16,3*1,04
|  | Цена МАТ=69930,00/ИндМ223 | [23 empty] | Цена МАТ=69930,00/ИндМ223
6 * | Прайс | Двутавр 40Ш1 |  | 4: т; 5: 99.944; 6: 7 718,94 66846,00/ИндМ223; З/пМех 10: 771461.74; З/пМех 14: 0; З/пМех 15: 0; З/пМех 16: 0; З/пМех 17: 0 | [5 empty] | Двутавр 40Ш1
|  | Объем=96,1*1,04 | [21 empty] | Объем=96,1*1,04
|  | Цена МАТ=66846,00/ИндМ223 | [23 empty] | Цена МАТ=66846,00/ИндМ223
7 * | Прайс | Двутавр 30Ш1 |  | 4: т; 5: 25.792; 6: 7 581,99 65660,00/ИндМ223; З/пМех 10: 195554.69; З/пМех 14: 0; З/пМех 15: 0; З/пМех 16: 0; З/пМех 17: 0 | [5 empty] | Двутавр 30Ш1
|  | Объем=24,8*1,04 | [21 empty] | Объем=24,8*1,04
|  | Цена МАТ=65660,00/ИндМ223 | [23 empty] | Цена МАТ=65660,00/ИндМ223
8 * | Прайс | Уголок не равнополочный 125*80*8 |  | 4: т; 5: 2.08; 6: 9 925,06 85951,00/ИндМ223; З/пМех 10: 20644.12; З/пМех 14: 0; З/пМех 15: 0; З/пМех 16: 0; З/пМех 17: 0 | [5 empty] | Уголок не равнополочный 125*80*8
|  | Объем=2*1,04 | [21 empty] | Объем=2*1,04
|  | Цена МАТ=85951,00/ИндМ223 | [23 empty] | Цена МАТ=85951,00/ИндМ223
9 * | Прайс | Прокат листовой 40мм |  | 4: т; 5: 9.9965; 6: 9 748,96 84426,00/ИндМ223; З/пМех 10: 97455.28; З/пМех 14: 0; З/пМех 15: 0; З/пМех 16: 0; З/пМех 17: 0 | [5 empty] | Прокат листовой 40мм
|  | Объем=8,9*1,04*1,08 | [21 empty] | Объем=8,9*1,04*1,08
|  | Цена МАТ=84426,00/ИндМ223 | [23 empty] | Цена МАТ=84426,00/ИндМ223
10 * | Прайс | Прокат листовой 30мм |  | 4: т; 5: 132.496; 6: 9 474,94 82053,00/ИндМ223; З/пМех 10: 1255391.65; З/пМех 14: 0; З/пМех 15: 0; З/пМех 16: 0; З/пМех 17: 0 | [5 empty] | Прокат листовой 30мм
|  | Объем=127,4*1,04 | [21 empty] | Объем=127,4*1,04
|  | Цена МАТ=82053,00/ИндМ223 | [23 empty] | Цена МАТ=82053,00/ИндМ223
11 * | Прайс | Прокат листовой 25мм |  | 4: т; 5: 18.512; 6: 9 029,91 78199,00/ИндМ223; З/пМех 10: 167161.69; З/пМех 14: 0; З/пМех 15: 0; З/пМех 16: 0; З/пМех 17: 0 | [5 empty] | Прокат листовой 25мм
|  | Объем=17,8*1,04 | [21 empty] | Объем=17,8*1,04
|  | Цена МАТ=78199,00/ИндМ223 | [23 empty] | Цена МАТ=78199,00/ИндМ223
12 * | Прайс | Прокат листовой 20мм |  | 4: т; 5: 1.456; 6: 8 599,42 74471,00/ИндМ223; З/пМех 10: 12520.76; З/пМех 14: 0; З/пМех 15: 0; З/пМех 16: 0; З/пМех 17: 0 | [5 empty] | Прокат листовой 20мм
|  | Объем=1,4*1,04 | [21 empty] | Объем=1,4*1,04
|  | Цена МАТ=74471,00/ИндМ223 | [23 empty] | Цена МАТ=74471,00/ИндМ223
13 * | Прайс | Прокат листовой 16мм |  | 4: т; 5: 74.88; 6: 8 345,03 72268,00/ИндМ223; З/пМех 10: 624875.85; З/пМех 14: 0; З/пМех 15: 0; З/пМех 16: 0; З/пМех 17: 0 | [5 empty] | Прокат листовой 16мм
|  | Объем=72*1,04 | [21 empty] | Объем=72*1,04
|  | Цена МАТ=72268,00/ИндМ223 | [23 empty] | Цена МАТ=72268,00/ИндМ223
14 * | Прайс | Прокат листовой 12мм |  | 4: т; 5: 10.4; 6: 7 718,94 66846,00/ИндМ223; З/пМех 10: 80276.98; З/пМех 14: 0; З/пМех 15: 0; З/пМех 16: 0; З/пМех 17: 0 | [5 empty] | Прокат листовой 12мм
|  | Объем=10*1,04 | [21 empty] | Объем=10*1,04
|  | Цена МАТ=66846,00/ИндМ223 | [23 empty] | Цена МАТ=66846,00/ИндМ223
15 * | Прайс | Прокат листовой 10мм |  | 4: т; 5: 14.768; 6: 7 596,65 65787,00/ИндМ223; З/пМех 10: 112187.33; З/пМех 14: 0; З/пМех 15: 0; З/пМех 16: 0; З/пМех 17: 0 | [5 empty] | Прокат листовой 10мм
|  | Объем=14,2*1,04 | [21 empty] | Объем=14,2*1,04
|  | Цена МАТ=65787,00/ИндМ223 | [23 empty] | Цена МАТ=65787,00/ИндМ223
16 * | Прайс | Прокат листовой 8мм |  | 4: т; 5: 1.248; 6: 7 487,99 64846,00/ИндМ223; З/пМех 10: 9345.01; З/пМех 14: 0; З/пМех 15: 0; З/пМех 16: 0; З/пМех 17: 0 | [5 empty] | Прокат листовой 8мм
|  | Объем=1,2*1,04 | [21 empty] | Объем=1,2*1,04
|  | Цена МАТ=64846,00/ИндМ223 | [23 empty] | Цена МАТ=64846,00/ИндМ223
17 * | Прайс | Прокат листовой 6мм |  | 4: т; 5: 2.184; 6: 7 317,78 63372,00/ИндМ223; З/пМех 10: 15982.03; З/пМех 14: 0; З/пМех 15: 0; З/пМех 16: 0; З/пМех 17: 0 | [5 empty] | Прокат листовой 6мм
|  | Объем=2,1*1,04 | [21 empty] | Объем=2,1*1,04
|  | Цена МАТ=63372,00/ИндМ223 | [23 empty] | Цена МАТ=63372,00/ИндМ223
Перевозка материалов (металл 140 км. ОП "МКМ-СПб") | [26 empty] | Перевозка материалов (металл 140 км. ОП "МКМ-СПб")
Итого прямые затраты по разделу в базисных ценах |  |  |  | З/пМех 10: 3773242.58; Осн.З/п 11: 81305.24; Эк.Маш 12: 131526.04; З/пМех 13: 21224.22; З/пМех 15: 4670.08; З/пМех 17: 862.38 | [10 empty] | Итого прямые затраты по разделу в базисных ценах
Накладные расходы |  |  |  | З/пМех 10: 95352.4 | [10 empty] | Накладные расходы
Сметная прибыль |  |  |  | З/пМех 10: 63568.27 | [10 empty] | Сметная прибыль
Итого по разделу 1 Колонны |  |  |  | З/пМех 10: 3932163.25; З/пМех 15: 4670.08; З/пМех 17: 862.38 | [10 empty] | Итого по разделу 1 Колонны
Материалы заказчика |  |  |  | З/пМех 10: 3533062.91 | [10 empty] | Материалы заказчика
Раздел 2. Балки перекрытий и фермы ФП1 | [21 empty] | Раздел 2. Балки перекрытий и фермы ФП1
21 | ТЕР09-03-002-12 Приказ Администрации ЛО от 20.10.15 №28 | Монтаж балок, ригелей перекрытия, покрытия и под установку оборудования многоэтажных зданий при высоте здания: до 25 м |  | 1 т конструкций | 676.624 | 1023.39 | 353.14 | 523.3 | 71.09 | 692450.24 | 238943 | 354077.34 | 48101.2 | 18.25 | 12348.39 | 2.57 | 1738.92 | [5 empty] | Монтаж балок, ригелей перекрытия, покрытия и под установку оборудования многоэтажных зданий при высоте здания: до 25 м
|  | Объем=650,6*1,04 | [21 empty] | Объем=650,6*1,04
23 * | Прайс | Швеллер 40П |  | 4: т; 5: 1.352; 6: 9 342,96 80910,00/ИндМ223; З/пМех 10: 12631.68; З/пМех 14: 0; З/пМех 15: 0; З/пМех 16: 0; З/пМех 17: 0 | [5 empty] | Швеллер 40П
|  | Объем=1,3*1,04 | [21 empty] | Объем=1,3*1,04
|  | Цена МАТ=80910,00/ИндМ223 | [23 empty] | Цена МАТ=80910,00/ИндМ223
24 * | Прайс | Швеллер 22П |  | 4: т; 5: 79.664; 6: 8 765,70 75911,00/ИндМ223; З/пМех 10: 698310.72; З/пМех 14: 0; З/пМех 15: 0; З/пМех 16: 0; З/пМех 17: 0 | [5 empty] | Швеллер 22П
|  | Объем=76,6*1,04 | [21 empty] | Объем=76,6*1,04
|  | Цена МАТ=75911,00/ИндМ223 | [23 empty] | Цена МАТ=75911,00/ИндМ223
25 * | Прайс | Швеллер 20П |  | 4: т; 5: 1.56; 6: 8 654,16 74945,00/ИндМ223; З/пМех 10: 13500.49; З/пМех 14: 0; З/пМех 15: 0; З/пМех 16: 0; З/пМех 17: 0 | [5 empty] | Швеллер 20П
|  | Объем=1,5*1,04 | [21 empty] | Объем=1,5*1,04
|  | Цена МАТ=74945,00/ИндМ223 | [23 empty] | Цена МАТ=74945,00/ИндМ223
26 * | Прайс | Двутавр 25К1 |  | 4: т; 5: 47.424; 6: 7 185,68 62228,00/ИндМ223; З/пМех 10: 340773.69; З/пМех 14: 0; З/пМех 15: 0; З/пМех 16: 0; З/пМех 17: 0 | [5 empty] | Двутавр 25К1
|  | Объем=45,6*1,04 | [21 empty] | Объем=45,6*1,04
|  | Цена МАТ=62228,00/ИндМ223 | [23 empty] | Цена МАТ=62228,00/ИндМ223
27 * | Прайс | Двутавр 20К1 |  | 4: т; 5: 35.36; 6: 6 990,07 60534,00/ИндМ223; З/пМех 10: 247168.88; З/пМех 14: 0; З/пМех 15: 0; З/пМех 16: 0; З/пМех 17: 0 | [5 empty] | Двутавр 20К1
|  | Объем=34*1,04 | [21 empty] | Объем=34*1,04
|  | Цена МАТ=60534,00/ИндМ223 | [23 empty] | Цена МАТ=60534,00/ИндМ223
28 * | Прайс | Двутавр 70Ш1 |  | 4: т; 5: 3.64; 6: 8 178,75 70828,00/ИндМ223; З/пМех 10: 29770.65; З/пМех 14: 0; З/пМех 15: 0; З/пМех 16: 0; З/пМех 17: 0 | [5 empty] | Двутавр 70Ш1
|  | Объем=3,5*1,04 | [21 empty] | Объем=3,5*1,04
|  | Цена МАТ=70828,00/ИндМ223 | [23 empty] | Цена МАТ=70828,00/ИндМ223
29 * | Прайс | Двутавр 60Ш1 |  | 4: т; 5: 10.92; 6: 8 075,06 69930,00/ИндМ223; З/пМех 10: 88179.66; З/пМех 14: 0; З/пМех 15: 0; З/пМех 16: 0; З/пМех 17: 0 | [5 empty] | Двутавр 60Ш1
|  | Объем=10,5*1,04 | [21 empty] | Объем=10,5*1,04
|  | Цена МАТ=69930,00/ИндМ223 | [23 empty] | Цена МАТ=69930,00/ИндМ223
30 * | Прайс | Двутавр 50Ш1 |  | 4: т; 5: 179.296; 6: 7 943,88 68794,00/ИндМ223; З/пМех 10: 1424305.91; З/пМех 14: 0; З/пМех 15: 0; З/пМех 16: 0; З/пМех 17: 0 | [5 empty] | Двутавр 50Ш1
|  | Объем=172,4*1,04 | [21 empty] | Объем=172,4*1,04
|  | Цена МАТ=68794,00/ИндМ223 | [23 empty] | Цена МАТ=68794,00/ИндМ223
31 * | Прайс | Двутавр 40Ш1 |  | 4: т; 5: 8.944; 6: 7 718,94 66846,00/ИндМ223; З/пМех 10: 69038.2; З/пМех 14: 0; З/пМех 15: 0; З/пМех 16: 0; З/пМех 17: 0 | [5 empty] | Двутавр 40Ш1
|  | Объем=8,6*1,04 | [21 empty] | Объем=8,6*1,04
|  | Цена МАТ=66846,00/ИндМ223 | [23 empty] | Цена МАТ=66846,00/ИндМ223
32 * | Прайс | Двутавр 30Ш1 |  | 4: т; 5: 12.584; 6: 7 581,99 65660,00/ИндМ223; З/пМех 10: 95411.76; З/пМех 14: 0; З/пМех 15: 0; З/пМех 16: 0; З/пМех 17: 0 | [5 empty] | Двутавр 30Ш1
|  | Объем=12,1*1,04 | [21 empty] | Объем=12,1*1,04
|  | Цена МАТ=65660,00/ИндМ223 | [23 empty] | Цена МАТ=65660,00/ИндМ223
33 * | Прайс | Прокат листовой 30мм |  | 4: т; 5: 160.056; 6: 9 474,94 82053,00/ИндМ223; З/пМех 10: 1516521; З/пМех 14: 0; З/пМех 15: 0; З/пМех 16: 0; З/пМех 17: 0 | [5 empty] | Прокат листовой 30мм
|  | Объем=153,9*1,04 | [21 empty] | Объем=153,9*1,04
|  | Цена МАТ=82053,00/ИндМ223 | [23 empty] | Цена МАТ=82053,00/ИндМ223
34 * | Прайс | Прокат листовой 25мм |  | 4: т; 5: 13.52; 6: 9 029,91 78199,00/ИндМ223; З/пМех 10: 122084.38; З/пМех 14: 0; З/пМех 15: 0; З/пМех 16: 0; З/пМех 17: 0 | [5 empty] | Прокат листовой 25мм
|  | Объем=13*1,04 | [21 empty] | Объем=13*1,04
|  | Цена МАТ=78199,00/ИндМ223 | [23 empty] | Цена МАТ=78199,00/ИндМ223
35 * | Прайс | Прокат листовой 16мм |  | 4: т; 5: 107.432; 6: 8 345,03 72268,00/ИндМ223; З/пМех 10: 896523.26; З/пМех 14: 0; З/пМех 15: 0; З/пМех 16: 0; З/пМех 17: 0 | [5 empty] | Прокат листовой 16мм
|  | Объем=103,3*1,04 | [21 empty] | Объем=103,3*1,04
|  | Цена МАТ=72268,00/ИндМ223 | [23 empty] | Цена МАТ=72268,00/ИндМ223
36 * | Прайс | Прокат листовой 12мм |  | 4: т; 5: 5.304; 6: 7 718,94 66846,00/ИндМ223; З/пМех 10: 40941.26; З/пМех 14: 0; З/пМех 15: 0; З/пМех 16: 0; З/пМех 17: 0 | [5 empty] | Прокат листовой 12мм
|  | Объем=5,1*1,04 | [21 empty] | Объем=5,1*1,04
|  | Цена МАТ=66846,00/ИндМ223 | [23 empty] | Цена МАТ=66846,00/ИндМ223
37 * | Прайс | Прокат листовой 10мм |  | 4: т; 5: 3.016; 6: 7 596,65 65787,00/ИндМ223; З/пМех 10: 22911.5; З/пМех 14: 0; З/пМех 15: 0; З/пМех 16: 0; З/пМех 17: 0 | [5 empty] | Прокат листовой 10мм
|  | Объем=2,9*1,04 | [21 empty] | Объем=2,9*1,04
|  | Цена МАТ=65787,00/ИндМ223 | [23 empty] | Цена МАТ=65787,00/ИндМ223
38 * | Прайс | Прокат листовой 8мм |  | 4: т; 5: 6.552; 6: 7 487,99 64846,00/ИндМ223; З/пМех 10: 49061.31; З/пМех 14: 0; З/пМех 15: 0; З/пМех 16: 0; З/пМех 17: 0 | [5 empty] | Прокат листовой 8мм
|  | Объем=6,3*1,04 | [21 empty] | Объем=6,3*1,04
|  | Цена МАТ=64846,00/ИндМ223 | [23 empty] | Цена МАТ=64846,00/ИндМ223
Перевозка материалов (металл 140 км. ОП "МКМ-СПб") | [26 empty] | Перевозка материалов (металл 140 км. ОП "МКМ-СПб")
Итого прямые затраты по разделу в базисных ценах |  |  |  | З/пМех 10: 6359584.59; Осн.З/п 11: 238943; Эк.Маш 12: 354077.34; З/пМех 13: 48101.2; З/пМех 15: 12348.39; З/пМех 17: 1738.92 | [10 empty] | Итого прямые затраты по разделу в базисных ценах
Накладные расходы |  |  |  | З/пМех 10: 266951.11 | [10 empty] | Накладные расходы
Сметная прибыль |  |  |  | З/пМех 10: 177967.4 | [10 empty] | Сметная прибыль
Итого по разделу 2 Балки перекрытий и фермы ФП1 |  |  |  | З/пМех 10: 6804503.1; З/пМех 15: 12348.39; З/пМех 17: 1738.92 | [10 empty] | Итого по разделу 2 Балки перекрытий и фермы ФП1
Материалы заказчика |  |  |  | З/пМех 10: 5667134.35 | [10 empty] | Материалы заказчика
Раздел 3. Балки и прогоны покрытия | [21 empty] | Раздел 3. Балки и прогоны покрытия
42 | ТЕР09-03-002-12 Приказ Администрации ЛО от 20.10.15 №28 | Монтаж балок, ригелей перекрытия, покрытия и под установку оборудования многоэтажных зданий при высоте здания: до 25 м |  | 1 т конструкций | 295.152 | 1023.39 | 353.14 | 523.3 | 71.09 | 302055.61 | 104229.98 | 154453.04 | 20982.36 | 18.25 | 5386.52 | 2.57 | 758.54 | [5 empty] | Монтаж балок, ригелей перекрытия, покрытия и под установку оборудования многоэтажных зданий при высоте здания: до 25 м
|  | Объем=283,8*1,04 | [21 empty] | Объем=283,8*1,04
44 * | Прайс | Прокат листовой 22мм |  | 4: т; 5: 1.456; 6: 8 765,70 75911,00/ИндМ223; З/пМех 10: 12762.86; З/пМех 14: 0; З/пМех 15: 0; З/пМех 16: 0; З/пМех 17: 0 | [5 empty] | Прокат листовой 22мм
|  | Объем=1,4*1,04 | [21 empty] | Объем=1,4*1,04
|  | Цена МАТ=75911,00/ИндМ223 | [23 empty] | Цена МАТ=75911,00/ИндМ223
45 * | Прайс | Прокат листовой 20мм |  | 4: т; 5: 56.888; 6: 8 599,42 74471,00/ИндМ223; З/пМех 10: 489203.8; З/пМех 14: 0; З/пМех 15: 0; З/пМех 16: 0; З/пМех 17: 0 | [5 empty] | Прокат листовой 20мм
|  | Объем=54,7*1,04 | [21 empty] | Объем=54,7*1,04
|  | Цена МАТ=74471,00/ИндМ223 | [23 empty] | Цена МАТ=74471,00/ИндМ223
46 * | Прайс | Двутавр 60Ш1 |  | 4: т; 5: 10.92; 6: 8 075,06 69930,00/ИндМ223; З/пМех 10: 88179.66; З/пМех 14: 0; З/пМех 15: 0; З/пМех 16: 0; З/пМех 17: 0 | [5 empty] | Двутавр 60Ш1
|  | Объем=10,5*1,04 | [21 empty] | Объем=10,5*1,04
|  | Цена МАТ=69930,00/ИндМ223 | [23 empty] | Цена МАТ=69930,00/ИндМ223
47 * | Прайс | Уголок не равнополочный 140*90*8 |  | 4: т; 5: 0.208; 6: 11 187,07 96880,00/ИндМ223; З/пМех 10: 2326.91; З/пМех 14: 0; З/пМех 15: 0; З/пМех 16: 0; З/пМех 17: 0 | [5 empty] | Уголок не равнополочный 140*90*8
|  | Объем=0,2*1,04 | [21 empty] | Объем=0,2*1,04
|  | Цена МАТ=96880,00/ИндМ223 | [23 empty] | Цена МАТ=96880,00/ИндМ223
48 * | Прайс | Прокат листовой 30мм |  | 4: т; 5: 145.6; 6: 9 474,94 82053,00/ИндМ223; З/пМех 10: 1379551.26; З/пМех 14: 0; З/пМех 15: 0; З/пМех 16: 0; З/пМех 17: 0 | [5 empty] | Прокат листовой 30мм
|  | Объем=140*1,04 | [21 empty] | Объем=140*1,04
|  | Цена МАТ=82053,00/ИндМ223 | [23 empty] | Цена МАТ=82053,00/ИндМ223
49 * | Прайс | Прокат листовой 25мм |  | 4: т; 5: 4.68; 6: 9 029,91 78199,00/ИндМ223; З/пМех 10: 42259.98; З/пМех 14: 0; З/пМех 15: 0; З/пМех 16: 0; З/пМех 17: 0 | [5 empty] | Прокат листовой 25мм
|  | Объем=4,5*1,04 | [21 empty] | Объем=4,5*1,04
|  | Цена МАТ=78199,00/ИндМ223 | [23 empty] | Цена МАТ=78199,00/ИндМ223
50 * | Прайс | Прокат листовой 16мм |  | 4: т; 5: 68.64; 6: 8 345,03 72268,00/ИндМ223; З/пМех 10: 572802.86; З/пМех 14: 0; З/пМех 15: 0; З/пМех 16: 0; З/пМех 17: 0 | [5 empty] | Прокат листовой 16мм
|  | Объем=66*1,04 | [21 empty] | Объем=66*1,04
|  | Цена МАТ=72268,00/ИндМ223 | [23 empty] | Цена МАТ=72268,00/ИндМ223
51 * | Прайс | Прокат листовой 8мм |  | 4: т; 5: 6.76; 6: 7 487,99 64846,00/ИндМ223; З/пМех 10: 50618.81; З/пМех 14: 0; З/пМех 15: 0; З/пМех 16: 0; З/пМех 17: 0 | [5 empty] | Прокат листовой 8мм
|  | Объем=6,5*1,04 | [21 empty] | Объем=6,5*1,04
|  | Цена МАТ=64846,00/ИндМ223 | [23 empty] | Цена МАТ=64846,00/ИндМ223
Перевозка материалов (металл 140 км. ОП "МКМ-СПб") | [26 empty] | Перевозка материалов (металл 140 км. ОП "МКМ-СПб")
Итого прямые затраты по разделу в базисных ценах |  |  |  | З/пМех 10: 2939761.75; Осн.З/п 11: 104229.98; Эк.Маш 12: 154453.04; З/пМех 13: 20982.36; З/пМех 15: 5386.52; З/пМех 17: 758.54 | [10 empty] | Итого прямые затраты по разделу в базисных ценах
Накладные расходы |  |  |  | З/пМех 10: 116447.48 | [10 empty] | Накладные расходы
Сметная прибыль |  |  |  | З/пМех 10: 77631.65 | [10 empty] | Сметная прибыль
Итого по разделу 3 Балки и прогоны покрытия |  |  |  | З/пМех 10: 3133840.88; З/пМех 15: 5386.52; З/пМех 17: 758.54 | [10 empty] | Итого по разделу 3 Балки и прогоны покрытия
Материалы заказчика |  |  |  | З/пМех 10: 2637706.15 | [10 empty] | Материалы заказчика
Раздел 4. Связи горизонт. и вертик. | [21 empty] | Раздел 4. Связи горизонт. и вертик.
55 | ТЕР09-03-014-01 Приказ Администрации ЛО от 20.10.15 №28 | Монтаж связей и распорок из одиночных и парных уголков, гнутосварных профилей для пролетов: до 24 м при высоте здания до 25 м |  | 1 т конструкций | 284.856 | 1965.92 | 1048.55 | 536.41 | 94.05 | 560004.11 | 298685.76 | 152799.61 | 26790.71 | 63.28 | 18025.69 | 3.82 | 1088.15 | [5 empty] | Монтаж связей и распорок из одиночных и парных уголков, гнутосварных профилей для пролетов: до 24 м при высоте здания до 25 м
|  | Объем=273,9*1,04 | [21 empty] | Объем=273,9*1,04
57 * | Прайс | Профиль гн. 200*6 |  | 4: т; 5: 45.344; 6: 10 785,91 93406,00/ИндМ223; З/пМех 10: 489076.3; З/пМех 14: 0; З/пМех 15: 0; З/пМех 16: 0; З/пМех 17: 0 | [5 empty] | Профиль гн. 200*6
|  | Объем=43,6*1,04 | [21 empty] | Объем=43,6*1,04
|  | Цена МАТ=93406,00/ИндМ223 | [23 empty] | Цена МАТ=93406,00/ИндМ223
58 * | Прайс | Профиль гн. 180*5 |  | 4: т; 5: 115.44; 6: 10 321,25 89382,00/ИндМ223; З/пМех 10: 1191485.1; З/пМех 14: 0; З/пМех 15: 0; З/пМех 16: 0; З/пМех 17: 0 | [5 empty] | Профиль гн. 180*5
|  | Объем=111*1,04 | [21 empty] | Объем=111*1,04
|  | Цена МАТ=89382,00/ИндМ223 | [23 empty] | Цена МАТ=89382,00/ИндМ223
59 * | Прайс | Профиль гн. 160*6 |  | 4: т; 5: 9.776; 6: 10 037,53 86925,00/ИндМ223; З/пМех 10: 98126.89; З/пМех 14: 0; З/пМех 15: 0; З/пМех 16: 0; З/пМех 17: 0 | [5 empty] | Профиль гн. 160*6
|  | Объем=9,4*1,04 | [21 empty] | Объем=9,4*1,04
|  | Цена МАТ=86925,00/ИндМ223 | [23 empty] | Цена МАТ=86925,00/ИндМ223
60 * | Прайс | Профиль гн. 140*5 |  | 4: т; 5: 18.928; 6: 9 675,52 83790,00/ИндМ223; З/пМех 10: 183138.24; З/пМех 14: 0; З/пМех 15: 0; З/пМех 16: 0; З/пМех 17: 0 | [5 empty] | Профиль гн. 140*5
|  | Объем=18,2*1,04 | [21 empty] | Объем=18,2*1,04
|  | Цена МАТ=83790,00/ИндМ223 | [23 empty] | Цена МАТ=83790,00/ИндМ223
61 * | Прайс | Профиль гн. 120*5 |  | 4: т; 5: 2.496; 6: 9 153,12 79266,00/ИндМ223; З/пМех 10: 22846.19; З/пМех 14: 0; З/пМех 15: 0; З/пМех 16: 0; З/пМех 17: 0 | [5 empty] | Профиль гн. 120*5
|  | Объем=2,4*1,04 | [21 empty] | Объем=2,4*1,04
|  | Цена МАТ=79266,00/ИндМ223 | [23 empty] | Цена МАТ=79266,00/ИндМ223
62 * | Прайс | Профиль гн. 250*6 |  | 4: т; 5: 4.576; 6: 12 292,49 106453,00/ИндМ223; З/пМех 10: 56250.43; З/пМех 14: 0; З/пМех 15: 0; З/пМех 16: 0; З/пМех 17: 0 | [5 empty] | Профиль гн. 250*6
|  | Объем=4,4*1,04 | [21 empty] | Объем=4,4*1,04
|  | Цена МАТ=106453,00/ИндМ223 | [23 empty] | Цена МАТ=106453,00/ИндМ223
63 * | Прайс | Швеллер 22П |  | 4: т; 5: 20.28; 6: 8 765,70 75911,00/ИндМ223; З/пМех 10: 177768.4; З/пМех 14: 0; З/пМех 15: 0; З/пМех 16: 0; З/пМех 17: 0 | [5 empty] | Швеллер 22П
|  | Объем=19,5*1,04 | [21 empty] | Объем=19,5*1,04
|  | Цена МАТ=75911,00/ИндМ223 | [23 empty] | Цена МАТ=75911,00/ИндМ223
64 * | Прайс | Уголок равнополочный 125*8 |  | 4: т; 5: 11.648; 6: 9 959,35 86248,00/ИндМ223; З/пМех 10: 116006.51; З/пМех 14: 0; З/пМех 15: 0; З/пМех 16: 0; З/пМех 17: 0 | [5 empty] | Уголок равнополочный 125*8
|  | Объем=11,2*1,04 | [21 empty] | Объем=11,2*1,04
|  | Цена МАТ=86248,00/ИндМ223 | [23 empty] | Цена МАТ=86248,00/ИндМ223
65 * | Прайс | Уголок равнополочный 50*5 |  | 4: т; 5: 7.488; 6: 8 168,94 70743,00/ИндМ223; З/пМех 10: 61169.02; З/пМех 14: 0; З/пМех 15: 0; З/пМех 16: 0; З/пМех 17: 0 | [5 empty] | Уголок равнополочный 50*5
|  | Объем=7,2*1,04 | [21 empty] | Объем=7,2*1,04
|  | Цена МАТ=70743,00/ИндМ223 | [23 empty] | Цена МАТ=70743,00/ИндМ223
66 * | Прайс | Уголок не равнополочный 125*80*8 |  | 4: т; 5: 27.768; 6: 9 925,06 85951,00/ИндМ223; З/пМех 10: 275599.07; З/пМех 14: 0; З/пМех 15: 0; З/пМех 16: 0; З/пМех 17: 0 | [5 empty] | Уголок не равнополочный 125*80*8
|  | Объем=26,7*1,04 | [21 empty] | Объем=26,7*1,04
|  | Цена МАТ=85951,00/ИндМ223 | [23 empty] | Цена МАТ=85951,00/ИндМ223
67 * | Прайс | Прокат листовой 12мм |  | 4: т; 5: 10.816; 6: 7 718,94 66846,00/ИндМ223; З/пМех 10: 83488.06; З/пМех 14: 0; З/пМех 15: 0; З/пМех 16: 0; З/пМех 17: 0 | [5 empty] | Прокат листовой 12мм
|  | Объем=10,4*1,04 | [21 empty] | Объем=10,4*1,04
|  | Цена МАТ=66846,00/ИндМ223 | [23 empty] | Цена МАТ=66846,00/ИндМ223
68 * | Прайс | Прокат листовой 10мм |  | 4: т; 5: 3.328; 6: 7 596,65 65787,00/ИндМ223; З/пМех 10: 25281.65; З/пМех 14: 0; З/пМех 15: 0; З/пМех 16: 0; З/пМех 17: 0 | [5 empty] | Прокат листовой 10мм
|  | Объем=3,2*1,04 | [21 empty] | Объем=3,2*1,04
|  | Цена МАТ=65787,00/ИндМ223 | [23 empty] | Цена МАТ=65787,00/ИндМ223
69 * | Прайс | Прокат листовой 8мм |  | 4: т; 5: 4.576; 6: 7 487,99 64846,00/ИндМ223; З/пМех 10: 34265.04; З/пМех 14: 0; З/пМех 15: 0; З/пМех 16: 0; З/пМех 17: 0 | [5 empty] | Прокат листовой 8мм
|  | Объем=4,4*1,04 | [21 empty] | Объем=4,4*1,04
|  | Цена МАТ=64846,00/ИндМ223 | [23 empty] | Цена МАТ=64846,00/ИндМ223
70 * | Прайс | Прокат листовой 4мм |  | 4: т; 5: 2.392; 6: 6 143,88 53206,00/ИндМ223; З/пМех 10: 14696.16; З/пМех 14: 0; З/пМех 15: 0; З/пМех 16: 0; З/пМех 17: 0 | [5 empty] | Прокат листовой 4мм
|  | Объем=2,3*1,04 | [21 empty] | Объем=2,3*1,04
|  | Цена МАТ=53206,00/ИндМ223 | [23 empty] | Цена МАТ=53206,00/ИндМ223
Перевозка материалов (металл 140 км. ОП "МКМ-СПб") | [26 empty] | Перевозка материалов (металл 140 км. ОП "МКМ-СПб")
Итого прямые затраты по разделу в базисных ценах |  |  |  | З/пМех 10: 3389201.17; Осн.З/п 11: 298685.76; Эк.Маш 12: 152799.61; З/пМех 13: 26790.71; З/пМех 15: 18025.69; З/пМех 17: 1088.15 | [10 empty] | Итого прямые затраты по разделу в базисных ценах
Накладные расходы |  |  |  | З/пМех 10: 302693.12 | [10 empty] | Накладные расходы
Сметная прибыль |  |  |  | З/пМех 10: 201795.41 | [10 empty] | Сметная прибыль
Итого по разделу 4 Связи горизонт. и вертик. |  |  |  | З/пМех 10: 3893689.7; З/пМех 15: 18025.69; З/пМех 17: 1088.15 | [10 empty] | Итого по разделу 4 Связи горизонт. и вертик.
Материалы заказчика |  |  |  | З/пМех 10: 2829197.06 | [10 empty] | Материалы заказчика
Раздел 5. Стеновой фахверк | [21 empty] | Раздел 5. Стеновой фахверк
74 | ТЕР09-04-006-01 Приказ Администрации ЛО от 20.10.15 №28 | Монтаж фахверка |  | 1 т конструкций | 103.272 | 1404.68 | 540.44 | 626.29 | 71.73 | 145064.11 | 55812.32 | 64678.22 | 7407.7 | 28.34 | 2926.73 | 2.91 | 300.52 | [5 empty] | Монтаж фахверка
|  | Объем=99,3*1,04 | [21 empty] | Объем=99,3*1,04
75 * | ТССЦ-110-0009 Приказ Администрации ЛО от 20.10.15 №28 | Болты сборочные с гайками и шайбами по классу прочности: 10.9 |  | 4: т; 5: 1.0327; 6: 21449.1; З/пМех 10: 22150.91; З/пМех 14: 0; З/пМех 15: 0; З/пМех 16: 0; З/пМех 17: 0 | [5 empty] | Болты сборочные с гайками и шайбами по классу прочности: 10.9
|  | Объем=0,01*МАСТЕР | [21 empty] | Объем=0,01*МАСТЕР
77 * | Прайс | Профиль гн. 160*6 |  | 4: т; 5: 23.608; 6: 10 037,53 86925,00/ИндМ223; З/пМех 10: 236966.01; З/пМех 14: 0; З/пМех 15: 0; З/пМех 16: 0; З/пМех 17: 0 | [5 empty] | Профиль гн. 160*6
|  | Объем=22,7*1,04 | [21 empty] | Объем=22,7*1,04
|  | Цена МАТ=86925,00/ИндМ223 | [23 empty] | Цена МАТ=86925,00/ИндМ223
78 * | Прайс | Профиль гн. 120*5 |  | 4: т; 5: 7.28; 6: 9 153,12 79266,00/ИндМ223; З/пМех 10: 66634.71; З/пМех 14: 0; З/пМех 15: 0; З/пМех 16: 0; З/пМех 17: 0 | [5 empty] | Профиль гн. 120*5
|  | Объем=7*1,04 | [21 empty] | Объем=7*1,04
|  | Цена МАТ=79266,00/ИндМ223 | [23 empty] | Цена МАТ=79266,00/ИндМ223
79 * | Прайс | Профиль гн. 140*5 |  | 4: т; 5: 37.856; 6: 9 675,52 83790,00/ИндМ223; З/пМех 10: 366276.49; З/пМех 14: 0; З/пМех 15: 0; З/пМех 16: 0; З/пМех 17: 0 | [5 empty] | Профиль гн. 140*5
|  | Объем=36,4*1,04 | [21 empty] | Объем=36,4*1,04
|  | Цена МАТ=83790,00/ИндМ223 | [23 empty] | Цена МАТ=83790,00/ИндМ223
80 * | Прайс | Профиль гн. 100*5 |  | 4: т; 5: 3.016; 6: 8 824,36 76419,00/ИндМ223; З/пМех 10: 26614.27; З/пМех 14: 0; З/пМех 15: 0; З/пМех 16: 0; З/пМех 17: 0 | [5 empty] | Профиль гн. 100*5
|  | Объем=2,9*1,04 | [21 empty] | Объем=2,9*1,04
|  | Цена МАТ=76419,00/ИндМ223 | [23 empty] | Цена МАТ=76419,00/ИндМ223
81 * | Прайс | Уголок равнополочный 63*5 |  | 4: т; 5: 2.392; 6: 8 325,52 72099,00/ИндМ223; З/пМех 10: 19914.64; З/пМех 14: 0; З/пМех 15: 0; З/пМех 16: 0; З/пМех 17: 0 | [5 empty] | Уголок равнополочный 63*5
|  | Объем=2,3*1,04 | [21 empty] | Объем=2,3*1,04
|  | Цена МАТ=72099,00/ИндМ223 | [23 empty] | Цена МАТ=72099,00/ИндМ223
82 * | Прайс | Уголок равнополочный 125*8 |  | 4: т; 5: 0.52; 6: 9 959,35 86248,00/ИндМ223; З/пМех 10: 5178.86; З/пМех 14: 0; З/пМех 15: 0; З/пМех 16: 0; З/пМех 17: 0 | [5 empty] | Уголок равнополочный 125*8
|  | Объем=0,5*1,04 | [21 empty] | Объем=0,5*1,04
|  | Цена МАТ=86248,00/ИндМ223 | [23 empty] | Цена МАТ=86248,00/ИндМ223
83 * | Прайс | Уголок не равнополочный 125*80*8 |  | 4: т; 5: 0.104; 6: 9 925,06 85951,00/ИндМ223; З/пМех 10: 1032.21; З/пМех 14: 0; З/пМех 15: 0; З/пМех 16: 0; З/пМех 17: 0 | [5 empty] | Уголок не равнополочный 125*80*8
|  | Объем=0,1*1,04 | [21 empty] | Объем=0,1*1,04
|  | Цена МАТ=85951,00/ИндМ223 | [23 empty] | Цена МАТ=85951,00/ИндМ223
84 * | Прайс | Уголок не равнополочный 100*63*8 |  | 4: т; 5: 2.392; 6: 9 538,57 82604,00/ИндМ223; З/пМех 10: 22816.26; З/пМех 14: 0; З/пМех 15: 0; З/пМех 16: 0; З/пМех 17: 0 | [5 empty] | Уголок не равнополочный 100*63*8
|  | Объем=2,3*1,04 | [21 empty] | Объем=2,3*1,04
|  | Цена МАТ=82604,00/ИндМ223 | [23 empty] | Цена МАТ=82604,00/ИндМ223
85 * | Прайс | Уголок не равнополочный 140*90*8 |  | 4: т; 5: 5.928; 6: 11 187,07 96880,00/ИндМ223; З/пМех 10: 66316.95; З/пМех 14: 0; З/пМех 15: 0; З/пМех 16: 0; З/пМех 17: 0 | [5 empty] | Уголок не равнополочный 140*90*8
|  | Объем=5,7*1,04 | [21 empty] | Объем=5,7*1,04
|  | Цена МАТ=96880,00/ИндМ223 | [23 empty] | Цена МАТ=96880,00/ИндМ223
86 * | Прайс | Прокат листовой 10мм |  | 4: т; 5: 6.552; 6: 7 596,65 65787,00/ИндМ223; З/пМех 10: 49773.25; З/пМех 14: 0; З/пМех 15: 0; З/пМех 16: 0; З/пМех 17: 0 | [5 empty] | Прокат листовой 10мм
|  | Объем=6,3*1,04 | [21 empty] | Объем=6,3*1,04
|  | Цена МАТ=65787,00/ИндМ223 | [23 empty] | Цена МАТ=65787,00/ИндМ223
87 * | Прайс | Прокат листовой 6мм |  | 4: т; 5: 0.728; 6: 7 317,78 63372,00/ИндМ223; З/пМех 10: 5327.34; З/пМех 14: 0; З/пМех 15: 0; З/пМех 16: 0; З/пМех 17: 0 | [5 empty] | Прокат листовой 6мм
|  | Объем=0,7*1,04 | [21 empty] | Объем=0,7*1,04
|  | Цена МАТ=63372,00/ИндМ223 | [23 empty] | Цена МАТ=63372,00/ИндМ223
88 * | Прайс | Прокат листовой 4мм |  | 4: т; 5: 6.24; 6: 6 143,88 53206,00/ИндМ223; З/пМех 10: 38337.81; З/пМех 14: 0; З/пМех 15: 0; З/пМех 16: 0; З/пМех 17: 0 | [5 empty] | Прокат листовой 4мм
|  | Объем=6*1,04 | [21 empty] | Объем=6*1,04
|  | Цена МАТ=53206,00/ИндМ223 | [23 empty] | Цена МАТ=53206,00/ИндМ223
89 * | Прайс | ВГП 89*8 |  | 4: т; 5: 6.656; 6: 7 092,84 61424,00/ИндМ223; З/пМех 10: 47209.94; З/пМех 14: 0; З/пМех 15: 0; З/пМех 16: 0; З/пМех 17: 0 | [5 empty] | ВГП 89*8
|  | Объем=6,4*1,04 | [21 empty] | Объем=6,4*1,04
|  | Цена МАТ=61424,00/ИндМ223 | [23 empty] | Цена МАТ=61424,00/ИндМ223
Перевозка материалов (металл 140 км. ОП "МКМ-СПб") | [26 empty] | Перевозка материалов (металл 140 км. ОП "МКМ-СПб")
Итого прямые затраты по разделу в базисных ценах |  |  |  | З/пМех 10: 1119613.76; Осн.З/п 11: 55812.32; Эк.Маш 12: 64678.22; З/пМех 13: 7407.7; З/пМех 15: 2926.73; З/пМех 17: 300.52 | [10 empty] | Итого прямые затраты по разделу в базисных ценах
Накладные расходы |  |  |  | З/пМех 10: 58794.62 | [10 empty] | Накладные расходы
Сметная прибыль |  |  |  | З/пМех 10: 39196.41 | [10 empty] | Сметная прибыль
Итого по разделу 5 Стеновой фахверк |  |  |  | З/пМех 10: 1217604.79; З/пМех 15: 2926.73; З/пМех 17: 300.52 | [10 empty] | Итого по разделу 5 Стеновой фахверк
Материалы заказчика |  |  |  | З/пМех 10: 974549.65 | [10 empty] | Материалы заказчика
Раздел 6. Лестницы,площадки,огражден. и щиты | [21 empty] | Раздел 6. Лестницы,площадки,огражден. и щиты
93 | ТЕР09-03-029-01 Приказ Администрации ЛО от 20.10.15 №28 | Монтаж лестниц прямолинейных и криволинейных, пожарных с ограждением |  | 1 т конструкций | 66.872 | 1459.32 | 577.16 | 778.51 | 138.57 | 97587.64 | 38595.84 | 52060.52 | 9266.45 | 32.37 | 2164.65 | 5.64 | 377.16 | [5 empty] | Монтаж лестниц прямолинейных и криволинейных, пожарных с ограждением
|  | Объем=64,3*1,04 | [21 empty] | Объем=64,3*1,04
95 * | Прайс | Профиль гн. 120*5 |  | 4: т; 5: 1.352; 6: 9 153,12 79266,00/ИндМ223; З/пМех 10: 12375.02; З/пМех 14: 0; З/пМех 15: 0; З/пМех 16: 0; З/пМех 17: 0 | [5 empty] | Профиль гн. 120*5
|  | Объем=1,3*1,04 | [21 empty] | Объем=1,3*1,04
|  | Цена МАТ=79266,00/ИндМ223 | [23 empty] | Цена МАТ=79266,00/ИндМ223
96 * | Прайс | Профиль гн. 140*5 |  | 4: т; 5: 1.04; 6: 9 675,52 83790,00/ИндМ223; З/пМех 10: 10062.54; З/пМех 14: 0; З/пМех 15: 0; З/пМех 16: 0; З/пМех 17: 0 | [5 empty] | Профиль гн. 140*5
|  | Объем=1*1,04 | [21 empty] | Объем=1*1,04
|  | Цена МАТ=83790,00/ИндМ223 | [23 empty] | Цена МАТ=83790,00/ИндМ223
97 * | Прайс | Профиль гн. 250*6 |  | 4: т; 5: 5.2; 6: 12 292,49 106453,00/ИндМ223; З/пМех 10: 63920.95; З/пМех 14: 0; З/пМех 15: 0; З/пМех 16: 0; З/пМех 17: 0 | [5 empty] | Профиль гн. 250*6
|  | Объем=5*1,04 | [21 empty] | Объем=5*1,04
|  | Цена МАТ=106453,00/ИндМ223 | [23 empty] | Цена МАТ=106453,00/ИндМ223
98 * | Прайс | Швеллер 40П |  | 4: т; 5: 2.496; 6: 9 342,96 80910,00/ИндМ223; З/пМех 10: 23320.03; З/пМех 14: 0; З/пМех 15: 0; З/пМех 16: 0; З/пМех 17: 0 | [5 empty] | Швеллер 40П
|  | Объем=2,4*1,04 | [21 empty] | Объем=2,4*1,04
|  | Цена МАТ=80910,00/ИндМ223 | [23 empty] | Цена МАТ=80910,00/ИндМ223
99 * | Прайс | Швеллер 22П |  | 4: т; 5: 1.456; 6: 8 765,70 75911,00/ИндМ223; З/пМех 10: 12762.86; З/пМех 14: 0; З/пМех 15: 0; З/пМех 16: 0; З/пМех 17: 0 | [5 empty] | Швеллер 22П
|  | Объем=1,4*1,04 | [21 empty] | Объем=1,4*1,04
|  | Цена МАТ=75911,00/ИндМ223 | [23 empty] | Цена МАТ=75911,00/ИндМ223
100 * | Прайс | Швеллер 20П |  | 4: т; 5: 5.824; 6: 8 654,16 74945,00/ИндМ223; З/пМех 10: 50401.83; З/пМех 14: 0; З/пМех 15: 0; З/пМех 16: 0; З/пМех 17: 0 | [5 empty] | Швеллер 20П
|  | Объем=5,6*1,04 | [21 empty] | Объем=5,6*1,04
|  | Цена МАТ=74945,00/ИндМ223 | [23 empty] | Цена МАТ=74945,00/ИндМ223
101 * | Прайс | Швеллер 16П |  | 4: т; 5: 10.192; 6: 8 266,74 71590,00/ИндМ223; З/пМех 10: 84254.61; З/пМех 14: 0; З/пМех 15: 0; З/пМех 16: 0; З/пМех 17: 0 | [5 empty] | Швеллер 16П
|  | Объем=9,8*1,04 | [21 empty] | Объем=9,8*1,04
|  | Цена МАТ=71590,00/ИндМ223 | [23 empty] | Цена МАТ=71590,00/ИндМ223
102 * | Прайс | Двутавр 30Ш1 |  | 4: т; 5: 3.224; 6: 7 581,99 65660,00/ИндМ223; З/пМех 10: 24444.34; З/пМех 14: 0; З/пМех 15: 0; З/пМех 16: 0; З/пМех 17: 0 | [5 empty] | Двутавр 30Ш1
|  | Объем=3,1*1,04 | [21 empty] | Объем=3,1*1,04
|  | Цена МАТ=65660,00/ИндМ223 | [23 empty] | Цена МАТ=65660,00/ИндМ223
103 * | Прайс | Двутавр 20Ш1 |  | 4: т; 5: 9.984; 6: 7 092,84 61424,00/ИндМ223; З/пМех 10: 70814.91; З/пМех 14: 0; З/пМех 15: 0; З/пМех 16: 0; З/пМех 17: 0 | [5 empty] | Двутавр 20Ш1
|  | Объем=9,6*1,04 | [21 empty] | Объем=9,6*1,04
|  | Цена МАТ=61424,00/ИндМ223 | [23 empty] | Цена МАТ=61424,00/ИндМ223
104 * | Прайс | Уголок равнополочный 63*5 |  | 4: т; 5: 5.096; 6: 8 325,52 72099,00/ИндМ223; З/пМех 10: 42426.85; З/пМех 14: 0; З/пМех 15: 0; З/пМех 16: 0; З/пМех 17: 0 | [5 empty] | Уголок равнополочный 63*5
|  | Объем=4,9*1,04 | [21 empty] | Объем=4,9*1,04
|  | Цена МАТ=72099,00/ИндМ223 | [23 empty] | Цена МАТ=72099,00/ИндМ223
105 * | Прайс | Уголок не равнополочный 100*63*8 |  | 4: т; 5: 0.936; 6: 9 538,57 82604,00/ИндМ223; З/пМех 10: 8928.1; З/пМех 14: 0; З/пМех 15: 0; З/пМех 16: 0; З/пМех 17: 0 | [5 empty] | Уголок не равнополочный 100*63*8
|  | Объем=0,9*1,04 | [21 empty] | Объем=0,9*1,04
|  | Цена МАТ=82604,00/ИндМ223 | [23 empty] | Цена МАТ=82604,00/ИндМ223
106 * | Прайс | Прокат листовой 30мм |  | 4: т; 5: 0.936; 6: 9 474,94 82053,00/ИндМ223; З/пМех 10: 8868.54; З/пМех 14: 0; З/пМех 15: 0; З/пМех 16: 0; З/пМех 17: 0 | [5 empty] | Прокат листовой 30мм
|  | Объем=0,9*1,04 | [21 empty] | Объем=0,9*1,04
|  | Цена МАТ=82053,00/ИндМ223 | [23 empty] | Цена МАТ=82053,00/ИндМ223
107 * | Прайс | Прокат листовой 20мм |  | 4: т; 5: 0.104; 6: 8 599,42 74471,00/ИндМ223; З/пМех 10: 894.34; З/пМех 14: 0; З/пМех 15: 0; З/пМех 16: 0; З/пМех 17: 0 | [5 empty] | Прокат листовой 20мм
|  | Объем=0,1*1,04 | [21 empty] | Объем=0,1*1,04
|  | Цена МАТ=74471,00/ИндМ223 | [23 empty] | Цена МАТ=74471,00/ИндМ223
108 * | Прайс | Прокат листовой 12мм |  | 4: т; 5: 0.312; 6: 7 718,94 66846,00/ИндМ223; З/пМех 10: 2408.31; З/пМех 14: 0; З/пМех 15: 0; З/пМех 16: 0; З/пМех 17: 0 | [5 empty] | Прокат листовой 12мм
|  | Объем=0,3*1,04 | [21 empty] | Объем=0,3*1,04
|  | Цена МАТ=66846,00/ИндМ223 | [23 empty] | Цена МАТ=66846,00/ИндМ223
109 * | Прайс | Прокат листовой 8мм |  | 4: т; 5: 0.936; 6: 7 487,99 64846,00/ИндМ223; З/пМех 10: 7008.76; З/пМех 14: 0; З/пМех 15: 0; З/пМех 16: 0; З/пМех 17: 0 | [5 empty] | Прокат листовой 8мм
|  | Объем=0,9*1,04 | [21 empty] | Объем=0,9*1,04
|  | Цена МАТ=64846,00/ИндМ223 | [23 empty] | Цена МАТ=64846,00/ИндМ223
110 * | Прайс | Прокат листовой 6мм |  | 4: т; 5: 1.04; 6: 7 317,78 63372,00/ИндМ223; З/пМех 10: 7610.49; З/пМех 14: 0; З/пМех 15: 0; З/пМех 16: 0; З/пМех 17: 0 | [5 empty] | Прокат листовой 6мм
|  | Объем=1*1,04 | [21 empty] | Объем=1*1,04
|  | Цена МАТ=63372,00/ИндМ223 | [23 empty] | Цена МАТ=63372,00/ИндМ223
111 * | Прайс | Прокат листовой 4мм |  | 4: т; 5: 4.992; 6: 6 143,88 53206,00/ИндМ223; З/пМех 10: 30670.25; З/пМех 14: 0; З/пМех 15: 0; З/пМех 16: 0; З/пМех 17: 0 | [5 empty] | Прокат листовой 4мм
|  | Объем=4,8*1,04 | [21 empty] | Объем=4,8*1,04
|  | Цена МАТ=53206,00/ИндМ223 | [23 empty] | Цена МАТ=53206,00/ИндМ223
112 * | Прайс | ВГП 42,3*2,8 |  | 4: т; 5: 5.616; 6: 6 444,23 55807,00/ИндМ223; З/пМех 10: 36190.8; З/пМех 14: 0; З/пМех 15: 0; З/пМех 16: 0; З/пМех 17: 0 | [5 empty] | ВГП 42,3*2,8
|  | Объем=5,4*1,04 | [21 empty] | Объем=5,4*1,04
|  | Цена МАТ=55807,00/ИндМ223 | [23 empty] | Цена МАТ=55807,00/ИндМ223
113 * | Прайс | ВГП 21,3*2,5 |  | 4: т; 5: 1.144; 6: 6 011,78 52062,00/ИндМ223; З/пМех 10: 6877.48; З/пМех 14: 0; З/пМех 15: 0; З/пМех 16: 0; З/пМех 17: 0 | [5 empty] | ВГП 21,3*2,5
|  | Объем=1,1*1,04 | [21 empty] | Объем=1,1*1,04
|  | Цена МАТ=52062,00/ИндМ223 | [23 empty] | Цена МАТ=52062,00/ИндМ223
114 * | Прайс | Прокат стальной горячетканый круглый диаметр 20 |  | 4: т; 5: 0.104; 6: 8 667,90 75064,00/ИндМ223; З/пМех 10: 901.46; З/пМех 14: 0; З/пМех 15: 0; З/пМех 16: 0; З/пМех 17: 0 | [5 empty] | Прокат стальной горячетканый круглый диаметр 20
|  | Объем=0,1*1,04 | [21 empty] | Объем=0,1*1,04
|  | Цена МАТ=75064,00/ИндМ223 | [23 empty] | Цена МАТ=75064,00/ИндМ223
115 * | Прайс | Прокат стальной горячетканый круглый диаметр 16 |  | 4: т; 5: 4.888; 6: 8 278,52 71692,00/ИндМ223; З/пМех 10: 40465.41; З/пМех 14: 0; З/пМех 15: 0; З/пМех 16: 0; З/пМех 17: 0 | [5 empty] | Прокат стальной горячетканый круглый диаметр 16
|  | Объем=4,7*1,04 | [21 empty] | Объем=4,7*1,04
|  | Цена МАТ=71692,00/ИндМ223 | [23 empty] | Цена МАТ=71692,00/ИндМ223
116 * | ТССЦ-110-0008 Приказ Администрации ЛО от 20.10.15 №28 | Болты сборочные с гайками и шайбами по классу прочности: 8,8 |  | 4: т; 5: 0.86934; 6: 13471.93; З/пМех 10: 11711.63; З/пМех 14: 0; З/пМех 15: 0; З/пМех 16: 0; З/пМех 17: 0 | [5 empty] | Болты сборочные с гайками и шайбами по классу прочности: 8,8
|  | Объем=0,013*ф4 | [21 empty] | Объем=0,013*ф4
Перевозка материалов (металл 140 км. ОП "МКМ-СПб") | [26 empty] | Перевозка материалов (металл 140 км. ОП "МКМ-СПб")
Итого прямые затраты по разделу в базисных ценах |  |  |  | З/пМех 10: 654907.15; Осн.З/п 11: 38595.84; Эк.Маш 12: 52060.52; З/пМех 13: 9266.45; З/пМех 15: 2164.65; З/пМех 17: 377.16 | [10 empty] | Итого прямые затраты по разделу в базисных ценах
Накладные расходы |  |  |  | З/пМех 10: 44511.93 | [10 empty] | Накладные расходы
Сметная прибыль |  |  |  | З/пМех 10: 29674.62 | [10 empty] | Сметная прибыль
Итого по разделу 6 Лестницы,площадки,огражден. и щиты |  |  |  | З/пМех 10: 729093.7; З/пМех 15: 2164.65; З/пМех 17: 377.16 | [10 empty] | Итого по разделу 6 Лестницы,площадки,огражден. и щиты
Материалы заказчика |  |  |  | З/пМех 10: 557319.51 | [10 empty] | Материалы заказчика
Раздел 7. Настил | [21 empty] | Раздел 7. Настил
120 | ТЕР09-03-030-01 Приказ Администрации ЛО от 20.10.15 №28 | Монтаж площадок с настилом и ограждением из листовой, рифленой, просечной и круглой стали |  | 1 т конструкций | 233.272 | 1503.15 | 681.25 | 718.25 | 116.11 | 350642.8 | 158916.55 | 167547.61 | 27085.21 | 39.13 | 9127.93 | 4.72 | 1101.04 | [5 empty] | Монтаж площадок с настилом и ограждением из листовой, рифленой, просечной и круглой стали
|  | Объем=(3,1+205,4+0,6+7,4+7,8)*1,04 | [21 empty] | Объем=(3,1+205,4+0,6+7,4+7,8)*1,04
122 * | Прайс | Лист стальной с рифлением ромбическим 4мм |  | 4: т; 5: 3.1; 6: 8 501,62 73624,00/ИндМ223; З/пМех 10: 26355.02; З/пМех 14: 0; З/пМех 15: 0; З/пМех 16: 0; З/пМех 17: 0 | [5 empty] | Лист стальной с рифлением ромбическим 4мм
|  | Цена МАТ=73624,00/ИндМ223 | [23 empty] | Цена МАТ=73624,00/ИндМ223
123 * | Прайс | Лист стальной с рифлением ромбическим 5мм |  | 4: т; 5: 205.4; 6: 8 589,61 74386,00/ИндМ223; З/пМех 10: 1764305.89; З/пМех 14: 0; З/пМех 15: 0; З/пМех 16: 0; З/пМех 17: 0 | [5 empty] | Лист стальной с рифлением ромбическим 5мм
|  | Цена МАТ=74386,00/ИндМ223 | [23 empty] | Цена МАТ=74386,00/ИндМ223
124 * | Прайс | Уголок равнополочный 35*4 |  | 4: т; 5: 0.624; 6: 7 650,46 66253,00/ИндМ223; З/пМех 10: 4773.89; З/пМех 14: 0; З/пМех 15: 0; З/пМех 16: 0; З/пМех 17: 0 | [5 empty] | Уголок равнополочный 35*4
|  | Объем=0,6*1,04 | [21 empty] | Объем=0,6*1,04
|  | Цена МАТ=66253,00/ИндМ223 | [23 empty] | Цена МАТ=66253,00/ИндМ223
125 * | Прайс | Прокат листовой 4мм |  | 4: т; 5: 7.4; 6: 6 143,88 53206,00/ИндМ223; З/пМех 10: 45464.71; З/пМех 14: 0; З/пМех 15: 0; З/пМех 16: 0; З/пМех 17: 0 | [5 empty] | Прокат листовой 4мм
|  | Цена МАТ=53206,00/ИндМ223 | [23 empty] | Цена МАТ=53206,00/ИндМ223
126 * | Прайс | Лист ПВЛ ПВ506 |  | 4: т; 5: 7.8; 6: 13 325,87 115402,00/ИндМ223; З/пМех 10: 103941.79; З/пМех 14: 0; З/пМех 15: 0; З/пМех 16: 0; З/пМех 17: 0 | [5 empty] | Лист ПВЛ ПВ506
|  | Цена МАТ=115402,00/ИндМ223 | [23 empty] | Цена МАТ=115402,00/ИндМ223
127 * | ТССЦ-110-0008 Приказ Администрации ЛО от 20.10.15 №28 | Болты сборочные с гайками и шайбами по классу прочности: 8,8 |  | 4: т; 5: 2.4027; 6: 13471.93; З/пМех 10: 32369.03; З/пМех 14: 0; З/пМех 15: 0; З/пМех 16: 0; З/пМех 17: 0 | [5 empty] | Болты сборочные с гайками и шайбами по классу прочности: 8,8
|  | Объем=0,0103*ф25 | [21 empty] | Объем=0,0103*ф25
128 | ТЕР09-04-002-01 Приказ Администрации ЛО от 20.10.15 №28 | Монтаж кровельного покрытия: из профилированного листа при высоте здания до 25 м |  | 100 м2 покрытия | 52.7 | 1390.09 | 588.24 | 530.08 | 68.04 | 73257.75 | 31000.25 | 27935.22 | 3585.71 | 35.5 | 1870.85 | 2.61 | 137.55 | [5 empty] | Монтаж кровельного покрытия: из профилированного листа при высоте здания до 25 м
|  | Объем=5270 / 100 | [21 empty] | Объем=5270 / 100
129 * | Прайс | Профиль H57-750-0,8 |  | 4: т; 5: 56.7; 6: 12 352,31 106971,00/ИндМ223; З/пМех 10: 700375.98; З/пМех 14: 0; З/пМех 15: 0; З/пМех 16: 0; З/пМех 17: 0 | [5 empty] | Профиль H57-750-0,8
|  | Цена МАТ=106971,00/ИндМ223 | [23 empty] | Цена МАТ=106971,00/ИндМ223
130 | ТССЦ-101-1810 Приказ Администрации ЛО от 20.10.15 №28 | Винты самонарезающие: для крепления профилированного настила и панелей к несущим конструкциям |  | 4: т; 5: 1.8972; 6: 22978.37; З/пМех 10: 43594.56; З/пМех 14: 0; З/пМех 15: 0; З/пМех 16: 0; З/пМех 17: 0 | [5 empty] | Винты самонарезающие: для крепления профилированного настила и панелей к несущим конструкциям
|  | Объем=0,036*МАСТЕР | [21 empty] | Объем=0,036*МАСТЕР
131 | ТЕР09-04-006-02 Приказ Администрации ЛО от 20.10.15 №28 | Монтаж ограждающих конструкций стен: из профилированного листа при высоте здания до 30 м (10% на подрезку) |  | 100 м2 | 65.6757 | 5087.33 | 1810.82 | 2745.93 | 405.41 | 334113.95 | 118926.87 | 180340.87 | 26625.59 | 105.28 | 6914.34 | 16.4 | 1077.08 | [5 empty] | Монтаж ограждающих конструкций стен: из профилированного листа при высоте здания до 30 м (10% на подрезку)
|  | Объем=(Ф14*1000/7,4*0,9) / 100 | [21 empty] | Объем=(Ф14*1000/7,4*0,9) / 100
132 | ТССЦ-201-0382 Приказ Администрации ЛО от 20.10.15 №28 | Конструкции: стальные нащельников и деталей обрамления |  | 4: т; 5: 3.796; 6: 16120.26; З/пМех 10: 61192.51; З/пМех 14: 0; З/пМех 15: 0; З/пМех 16: 0; З/пМех 17: 0 | [5 empty] | Конструкции: стальные нащельников и деталей обрамления
133 | ТССЦ-101-1810 Приказ Администрации ЛО от 20.10.15 №28 | Винты самонарезающие: для крепления профилированного настила и панелей к несущим конструкциям |  | 4: т; 5: 2.3643; 6: 22978.37; З/пМех 10: 54327.76; З/пМех 14: 0; З/пМех 15: 0; З/пМех 16: 0; З/пМех 17: 0 | [5 empty] | Винты самонарезающие: для крепления профилированного настила и панелей к несущим конструкциям
|  | Объем=0,036*МАСТЕР | [21 empty] | Объем=0,036*МАСТЕР
134 * | Прайс | Профиль HC35-1000-0,7 |  | 4: т; 5: 54; 6: 15 281,29 132336,00/ИндМ223; З/пМех 10: 825189.66; З/пМех 14: 0; З/пМех 15: 0; З/пМех 16: 0; З/пМех 17: 0 | [5 empty] | Профиль HC35-1000-0,7
|  | Цена МАТ=132336,00/ИндМ223 | [23 empty] | Цена МАТ=132336,00/ИндМ223
Перевозка материалов (металл 140 км. ОП "МКМ-СПб") | [26 empty] | Перевозка материалов (металл 140 км. ОП "МКМ-СПб")
Итого прямые затраты по разделу в базисных ценах |  |  |  | З/пМех 10: 4419905.3; Осн.З/п 11: 308843.67; Эк.Маш 12: 375823.7; З/пМех 13: 57296.51; З/пМех 15: 17913.12; З/пМех 17: 2315.67 | [10 empty] | Итого прямые затраты по разделу в базисных ценах
Накладные расходы |  |  |  | З/пМех 10: 340510.37 | [10 empty] | Накладные расходы
Сметная прибыль |  |  |  | З/пМех 10: 227006.91 | [10 empty] | Сметная прибыль
Итого по разделу 7 Настил |  |  |  | З/пМех 10: 4987422.58; З/пМех 15: 17913.12; З/пМех 17: 2315.67 | [10 empty] | Итого по разделу 7 Настил
Материалы заказчика |  |  |  | З/пМех 10: 3502775.97 | [10 empty] | Материалы заказчика
Раздел 8. Опоры под оборудование ЗД1-ЗД3 | [21 empty] | Раздел 8. Опоры под оборудование ЗД1-ЗД3
138 | ТЕР09-03-043-01 Приказ Администрации ЛО от 20.10.15 №28 | Монтаж металлоконструкций постаментов под технологическое оборудование |  | 1 т металлоконструкций | 4.368 | 6101.32 | 908.69 | 4503.37 | 388.26 | 26650.57 | 3969.16 | 19670.72 | 1695.92 | 47.65 | 208.14 | 15.19 | 66.35 | [5 empty] | Монтаж металлоконструкций постаментов под технологическое оборудование
|  | Объем=4,2*1,04 | [21 empty] | Объем=4,2*1,04
140 * | ТССЦ-101-3820 Приказ Администрации ЛО от 20.10.15 №28 | Сталь толстолистовая марки: Ст1, Ст2, Ст3, толщиной более 4 мм |  | 4: т; 5: 0.0817; 6: 5972.68; З/пМех 10: 487.97; З/пМех 14: 0; З/пМех 15: 0; З/пМех 16: 0; З/пМех 17: 0 | [5 empty] | Сталь толстолистовая марки: Ст1, Ст2, Ст3, толщиной более 4 мм
141 * | Прайс | Прокат листовой 25мм |  | 4: т; 5: 0.104; 6: 9 029,91 78199,00/ИндМ223; З/пМех 10: 939.11; З/пМех 14: 0; З/пМех 15: 0; З/пМех 16: 0; З/пМех 17: 0 | [5 empty] | Прокат листовой 25мм
|  | Объем=0,1*1,04 | [21 empty] | Объем=0,1*1,04
|  | Цена МАТ=78199,00/ИндМ223 | [23 empty] | Цена МАТ=78199,00/ИндМ223
142 * | Прайс | Прокат листовой 20мм |  | 4: т; 5: 3.952; 6: 8 599,42 74471,00/ИндМ223; З/пМех 10: 33984.91; З/пМех 14: 0; З/пМех 15: 0; З/пМех 16: 0; З/пМех 17: 0 | [5 empty] | Прокат листовой 20мм
|  | Объем=3,8*1,04 | [21 empty] | Объем=3,8*1,04
|  | Цена МАТ=74471,00/ИндМ223 | [23 empty] | Цена МАТ=74471,00/ИндМ223
143 * | Прайс | Прокат листовой 16мм |  | 4: т; 5: 0.312; 6: 8 345,03 72268,00/ИндМ223; З/пМех 10: 2603.65; З/пМех 14: 0; З/пМех 15: 0; З/пМех 16: 0; З/пМех 17: 0 | [5 empty] | Прокат листовой 16мм
|  | Объем=0,3*1,04 | [21 empty] | Объем=0,3*1,04
|  | Цена МАТ=72268,00/ИндМ223 | [23 empty] | Цена МАТ=72268,00/ИндМ223
Перевозка материалов (металл 140 км. ОП "МКМ-СПб") | [26 empty] | Перевозка материалов (металл 140 км. ОП "МКМ-СПб")
Итого прямые затраты по разделу в базисных ценах |  |  |  | З/пМех 10: 64666.21; Осн.З/п 11: 3969.16; Эк.Маш 12: 19670.72; З/пМех 13: 1695.92; З/пМех 15: 208.14; З/пМех 17: 66.35 | [10 empty] | Итого прямые затраты по разделу в базисных ценах
Накладные расходы |  |  |  | З/пМех 10: 5268.52 | [10 empty] | Накладные расходы
Сметная прибыль |  |  |  | З/пМех 10: 3512.35 | [10 empty] | Сметная прибыль
Итого по разделу 8 Опоры под оборудование ЗД1-ЗД3 |  |  |  | З/пМех 10: 73447.08; З/пМех 15: 208.14; З/пМех 17: 66.35 | [10 empty] | Итого по разделу 8 Опоры под оборудование ЗД1-ЗД3
Материалы заказчика |  |  |  | З/пМех 10: 38015.64 | [10 empty] | Материалы заказчика
Раздел 9. Антикоррозионная обработка | [21 empty] | Раздел 9. Антикоррозионная обработка
147 | ТЕР13-03-002-04 Приказ Администрации ЛО от 20.10.15 №28 | Огрунтовка металлических поверхностей за один раз: грунтовкой ГФ-021 |  | 100 м2 окрашиваемой поверхности | 47.6596 | 151.61 | 107.21 | 9.92 | 0.18 | 7225.67 | 5109.59 | 472.78 | 8.58 | 5.31 | 253.07 | 0.01 | 0.48 | [5 empty] | Огрунтовка металлических поверхностей за один раз: грунтовкой ГФ-021
|  | Объем=(47659,6*10%) / 100 | [21 empty] | Объем=(47659,6*10%) / 100
|  | 151,61 = 371,85 - 0,012 x 18 353,45 | [26 empty] | 151,61 = 371,85 - 0,012 x 18 353,45
148 | Прайс Аналог ТССЦ-113-0021 18353,45/17895,65=3% | Грунтовка: ГФ-021 красно-коричневая |  | 4: кг; 5: 571.9; 6: 32,47 273,00/ИндМ223*1,03; З/пМех 10: 18569.59; З/пМех 14: 0; З/пМех 15: 0; З/пМех 16: 0; З/пМех 17: 0 | [5 empty] | Грунтовка: ГФ-021 красно-коричневая
|  | Объем=МАСТЕР.р1*1000 | [21 empty] | Объем=МАСТЕР.р1*1000
|  | Цена МАТ=273,00/ИндМ223*1,03 | [23 empty] | Цена МАТ=273,00/ИндМ223*1,03
149 | ТЕР13-03-004-26 Приказ Администрации ЛО от 20.10.15 №28 | Окраска металлических огрунтованных поверхностей: эмалью ПФ-115 (за 2 раза) К=2 |  | 100 м2 окрашиваемой поверхности | 20.5652 | 166.7 | 131.76 | 13.4 | 0.36 | 3428.21 | 2709.67 | 275.57 | 7.4 | 7.66 | 157.53 | 0.02 | 0.41 | [5 empty] | Окраска металлических огрунтованных поверхностей: эмалью ПФ-115 (за 2 раза) К=2
|  | Объем=((47659,6-27094,4)*10%) / 100 | [21 empty] | Объем=((47659,6-27094,4)*10%) / 100
|  | 83,35 = 560,19 - 0,019 x 25 096,77 | [26 empty] | 83,35 = 560,19 - 0,019 x 25 096,77
|  | За два раза ПЗ=2 (ОЗП=2; ЭМ=2 к расх.; ЗПМ=2; МАТ=2 к расх.; ТЗ=2; ТЗМ=2) | [22 empty] | За два раза ПЗ=2 (ОЗП=2; ЭМ=2 к расх.; ЗПМ=2; МАТ=2 к расх.; ТЗ=2; ТЗМ=2)
150 | Прайс Аналог ТССЦ-113-0246 25096,77/24506,75=2% | Эмаль ПФ-115 серая |  | 4: кг; 5: 781.5; 6: 40,64 345,00/ИндМ223*1,02; З/пМех 10: 31760.16; З/пМех 14: 0; З/пМех 15: 0; З/пМех 16: 0; З/пМех 17: 0 | [5 empty] | Эмаль ПФ-115 серая
|  | Объем=МАСТЕР.р1*1000 | [21 empty] | Объем=МАСТЕР.р1*1000
|  | Цена МАТ=345,00/ИндМ223*1,02 | [23 empty] | Цена МАТ=345,00/ИндМ223*1,02
Итого прямые затраты по разделу в базисных ценах |  |  |  | З/пМех 10: 60983.63; Осн.З/п 11: 7819.26; Эк.Маш 12: 748.35; З/пМех 13: 15.98; З/пМех 15: 410.6; З/пМех 17: 0.89 | [10 empty] | Итого прямые затраты по разделу в базисных ценах
Накладные расходы |  |  |  | З/пМех 10: 7365.13 | [10 empty] | Накладные расходы
Сметная прибыль |  |  |  | З/пМех 10: 3995.97 | [10 empty] | Сметная прибыль
Итого по разделу 9 Антикоррозионная обработка |  |  |  | З/пМех 10: 72344.73; З/пМех 15: 410.6; З/пМех 17: 0.89 | [10 empty] | Итого по разделу 9 Антикоррозионная обработка
Итого прямые затраты по смете в базисных ценах |  |  |  | З/пМех 10: 22781866.14; Осн.З/п 11: 1138204.23; Эк.Маш 12: 1305837.54; З/пМех 13: 192781.05; З/пМех 15: 64053.92; З/пМех 17: 7508.58 | [12 empty] | Итого прямые затраты по смете в базисных ценах
Накладные расходы |  |  |  | З/пМех 10: 1237894.67 | [12 empty] | Накладные расходы
Сметная прибыль |  |  |  | З/пМех 10: 824348.99 | [12 empty] | Сметная прибыль
Итоги по смете: | [29 empty] | Итоги по смете:
Строительные металлические конструкции |  |  |  | З/пМех 10: 4872889.01; З/пМех 15: 63643.32; З/пМех 17: 7507.69 | [13 empty] | Строительные металлические конструкции
Материалы для строительных работ |  |  |  | З/пМех 10: 19949205.81 | [13 empty] | Материалы для строительных работ
Защита строительных конструкций и оборудования от коррозии |  |  |  | З/пМех 10: 22014.98; З/пМех 15: 410.6; З/пМех 17: 0.89 | [13 empty] | Защита строительных конструкций и оборудования от коррозии
Итого |  |  |  | З/пМех 10: 24844109.8; З/пМех 15: 64053.92; З/пМех 17: 7508.58 | [13 empty] | Итого
В том числе: | [30 empty] | В том числе:
Основная заработная плата |  |  |  | З/пМех 10: 1138204.23 | [13 empty] | Основная заработная плата
Материалы |  |  |  | З/пМех 10: 20337824.37 | [13 empty] | Материалы
Машины и механизмы |  |  |  | З/пМех 10: 1305837.54 | [13 empty] | Машины и механизмы
в том числе заработная плата машинистов |  |  |  | З/пМех 10: 192781.05 | [13 empty] | в том числе заработная плата машинистов
Накладные расходы |  |  |  | З/пМех 10: 1237894.67 | [13 empty] | Накладные расходы
Сметная прибыль |  |  |  | З/пМех 10: 824348.99 | [13 empty] | Сметная прибыль
НДС 20% |  |  |  | З/пМех 10: 4968821.96 | [13 empty] | НДС 20%
ВСЕГО по смете |  |  |  | З/пМех 10: 29812931.76; З/пМех 15: 64053.92; З/пМех 17: 7508.58 | [14 empty] | ВСЕГО по смете
Материалы заказчика | [29 empty] | Материалы заказчика
Прайс ВГП 21,3*2,5, "т" Кол-во: 1,144{п.113} |  |  |  | З/пМех 10: 6877.48 | [13 empty] | Прайс ВГП 21,3*2,5, "т" Кол-во: 1,144{п.113}
Прайс ВГП 42,3*2,8, "т" Кол-во: 5,616{п.112} |  |  |  | З/пМех 10: 36190.8 | [13 empty] | Прайс ВГП 42,3*2,8, "т" Кол-во: 5,616{п.112}
Прайс ВГП 89*8, "т" Кол-во: 6,656{п.89} |  |  |  | З/пМех 10: 47209.94 | [13 empty] | Прайс ВГП 89*8, "т" Кол-во: 6,656{п.89}
Прайс Двутавр 20К1, "т" Кол-во: 35,36{п.27} |  |  |  | З/пМех 10: 247168.88 | [13 empty] | Прайс Двутавр 20К1, "т" Кол-во: 35,36{п.27}
Прайс Двутавр 20Ш1, "т" Кол-во: 9,984{п.103} |  |  |  | З/пМех 10: 70814.91 | [13 empty] | Прайс Двутавр 20Ш1, "т" Кол-во: 9,984{п.103}
Прайс Двутавр 25К1, "т" Кол-во: 47,424{п.26} |  |  |  | З/пМех 10: 340773.69 | [13 empty] | Прайс Двутавр 25К1, "т" Кол-во: 47,424{п.26}
Прайс Двутавр 30Ш1, "т" Кол-во: 41,6 = 25,792{п.7} + 12,584{п.32} + 3,224{п.102} |  |  |  | З/пМех 10: 315410.78 | [13 empty] | Прайс Двутавр 30Ш1, "т" Кол-во: 41,6 = 25,792{п.7} + 12,584{п.32} + 3,224{п.102}
Прайс Двутавр 40Ш1, "т" Кол-во: 108,888 = 99,944{п.6} + 8,944{п.31} |  |  |  | З/пМех 10: 840499.94 | [13 empty] | Прайс Двутавр 40Ш1, "т" Кол-во: 108,888 = 99,944{п.6} + 8,944{п.31}
Прайс Двутавр 50Ш1, "т" Кол-во: 179,296{п.30} |  |  |  | З/пМех 10: 1424305.91 | [13 empty] | Прайс Двутавр 50Ш1, "т" Кол-во: 179,296{п.30}
Прайс Двутавр 60Ш1, "т" Кол-во: 38,792 = 16,952{п.5} + 10,92{п.29} + 10,92{п.46} |  |  |  | З/пМех 10: 313247.73 | [13 empty] | Прайс Двутавр 60Ш1, "т" Кол-во: 38,792 = 16,952{п.5} + 10,92{п.29} + 10,92{п.46}
Прайс Двутавр 70Ш1, "т" Кол-во: 3,64{п.28} |  |  |  | З/пМех 10: 29770.65 | [13 empty] | Прайс Двутавр 70Ш1, "т" Кол-во: 3,64{п.28}
Прайс Лист ПВЛ ПВ506, "т" Кол-во: 7,8{п.126} |  |  |  | З/пМех 10: 103941.79 | [13 empty] | Прайс Лист ПВЛ ПВ506, "т" Кол-во: 7,8{п.126}
Прайс Лист стальной с рифлением ромбическим 4мм, "т" Кол-во: 3,1{п.122} |  |  |  | З/пМех 10: 26355.02 | [13 empty] | Прайс Лист стальной с рифлением ромбическим 4мм, "т" Кол-во: 3,1{п.122}
Прайс Лист стальной с рифлением ромбическим 5мм, "т" Кол-во: 205,4{п.123} |  |  |  | З/пМех 10: 1764305.89 | [13 empty] | Прайс Лист стальной с рифлением ромбическим 5мм, "т" Кол-во: 205,4{п.123}
Прайс Прокат листовой 10мм, "т" Кол-во: 27,664 = 14,768{п.15} + 3,016{п.37} + 3,328{п.68} + 6,552{п.86} |  |  |  | З/пМех 10: 210153.73 | [13 empty] | Прайс Прокат листовой 10мм, "т" Кол-во: 27,664 = 14,768{п.15} + 3,016{п.37} + 3,328{п.68} + 6,552{п.86}
Прайс Прокат листовой 12мм, "т" Кол-во: 26,832 = 10,4{п.14} + 5,304{п.36} + 10,816{п.67} + 0,312{п.108} |  |  |  | З/пМех 10: 207114.6 | [13 empty] | Прайс Прокат листовой 12мм, "т" Кол-во: 26,832 = 10,4{п.14} + 5,304{п.36} + 10,816{п.67} + 0,312{п.108}
Прайс Прокат листовой 16мм, "т" Кол-во: 251,264 = 74,88{п.13} + 107,432{п.35} + 68,64{п.50} + 0,312{п.143} |  |  |  | З/пМех 10: 2096805.62 | [13 empty] | Прайс Прокат листовой 16мм, "т" Кол-во: 251,264 = 74,88{п.13} + 107,432{п.35} + 68,64{п.50} + 0,312{п.143}
Прайс Прокат листовой 20мм, "т" Кол-во: 62,4 = 1,456{п.12} + 56,888{п.45} + 0,104{п.107} + 3,952{п.142} |  |  |  | З/пМех 10: 536603.81 | [13 empty] | Прайс Прокат листовой 20мм, "т" Кол-во: 62,4 = 1,456{п.12} + 56,888{п.45} + 0,104{п.107} + 3,952{п.142}
Прайс Прокат листовой 22мм, "т" Кол-во: 1,456{п.44} |  |  |  | З/пМех 10: 12762.86 | [13 empty] | Прайс Прокат листовой 22мм, "т" Кол-во: 1,456{п.44}
Прайс Прокат листовой 25мм, "т" Кол-во: 36,816 = 18,512{п.11} + 13,52{п.34} + 4,68{п.49} + 0,104{п.141} |  |  |  | З/пМех 10: 332445.17 | [13 empty] | Прайс Прокат листовой 25мм, "т" Кол-во: 36,816 = 18,512{п.11} + 13,52{п.34} + 4,68{п.49} + 0,104{п.141}
Прайс Прокат листовой 30мм, "т" Кол-во: 439,088 = 132,496{п.10} + 160,056{п.33} + 145,6{п.48} + 0,936{п.106} |  |  |  | З/пМех 10: 4160332.45 | [13 empty] | Прайс Прокат листовой 30мм, "т" Кол-во: 439,088 = 132,496{п.10} + 160,056{п.33} + 145,6{п.48} + 0,936{п.106}
Прайс Прокат листовой 40мм, "т" Кол-во: 9,99648{п.9} |  |  |  | З/пМех 10: 97455.28 | [13 empty] | Прайс Прокат листовой 40мм, "т" Кол-во: 9,99648{п.9}
Прайс Прокат листовой 4мм, "т" Кол-во: 21,024 = 2,392{п.70} + 6,24{п.88} + 4,992{п.111} + 7,4{п.125} |  |  |  | З/пМех 10: 129168.93 | [13 empty] | Прайс Прокат листовой 4мм, "т" Кол-во: 21,024 = 2,392{п.70} + 6,24{п.88} + 4,992{п.111} + 7,4{п.125}
Прайс Прокат листовой 6мм, "т" Кол-во: 3,952 = 2,184{п.17} + 0,728{п.87} + 1,04{п.110} |  |  |  | З/пМех 10: 28919.87 | [13 empty] | Прайс Прокат листовой 6мм, "т" Кол-во: 3,952 = 2,184{п.17} + 0,728{п.87} + 1,04{п.110}
Прайс Прокат листовой 8мм, "т" Кол-во: 20,072 = 1,248{п.16} + 6,552{п.38} + 6,76{п.51} + 4,576{п.69} + 0,936{п.109} |  |  |  | З/пМех 10: 150298.94 | [13 empty] | Прайс Прокат листовой 8мм, "т" Кол-во: 20,072 = 1,248{п.16} + 6,552{п.38} + 6,76{п.51} + 4,576{п.69} + 0,936{п.109}
Прайс Прокат стальной горячетканый круглый диаметр 16, "т" Кол-во: 4,888{п.115} |  |  |  | З/пМех 10: 40465.41 | [13 empty] | Прайс Прокат стальной горячетканый круглый диаметр 16, "т" Кол-во: 4,888{п.115}
Прайс Прокат стальной горячетканый круглый диаметр 20, "т" Кол-во: 0,104{п.114} |  |  |  | З/пМех 10: 901.46 | [13 empty] | Прайс Прокат стальной горячетканый круглый диаметр 20, "т" Кол-во: 0,104{п.114}
Прайс Профиль H57-750-0,8, "т" Кол-во: 56,7{п.129} |  |  |  | З/пМех 10: 700375.98 | [13 empty] | Прайс Профиль H57-750-0,8, "т" Кол-во: 56,7{п.129}
Прайс Профиль HC35-1000-0,7, "т" Кол-во: 54{п.134} |  |  |  | З/пМех 10: 825189.66 | [13 empty] | Прайс Профиль HC35-1000-0,7, "т" Кол-во: 54{п.134}
Прайс Профиль гн. 100*5, "т" Кол-во: 3,016{п.80} |  |  |  | З/пМех 10: 26614.27 | [13 empty] | Прайс Профиль гн. 100*5, "т" Кол-во: 3,016{п.80}
Прайс Профиль гн. 120*5, "т" Кол-во: 14,768 = 3,64{п.4} + 2,496{п.61} + 7,28{п.78} + 1,352{п.95} |  |  |  | З/пМех 10: 135173.28 | [13 empty] | Прайс Профиль гн. 120*5, "т" Кол-во: 14,768 = 3,64{п.4} + 2,496{п.61} + 7,28{п.78} + 1,352{п.95}
Прайс Профиль гн. 140*5, "т" Кол-во: 57,824 = 18,928{п.60} + 37,856{п.79} + 1,04{п.96} |  |  |  | З/пМех 10: 559477.27 | [13 empty] | Прайс Профиль гн. 140*5, "т" Кол-во: 57,824 = 18,928{п.60} + 37,856{п.79} + 1,04{п.96}
Прайс Профиль гн. 160*6, "т" Кол-во: 33,384 = 9,776{п.59} + 23,608{п.77} |  |  |  | З/пМех 10: 335092.9 | [13 empty] | Прайс Профиль гн. 160*6, "т" Кол-во: 33,384 = 9,776{п.59} + 23,608{п.77}
Прайс Профиль гн. 180*5, "т" Кол-во: 115,44{п.58} |  |  |  | З/пМех 10: 1191485.1 | [13 empty] | Прайс Профиль гн. 180*5, "т" Кол-во: 115,44{п.58}
Прайс Профиль гн. 200*6, "т" Кол-во: 45,344{п.57} |  |  |  | З/пМех 10: 489076.3 | [13 empty] | Прайс Профиль гн. 200*6, "т" Кол-во: 45,344{п.57}
Прайс Профиль гн. 250*6, "т" Кол-во: 9,776 = 4,576{п.62} + 5,2{п.97} |  |  |  | З/пМех 10: 120171.38 | [13 empty] | Прайс Профиль гн. 250*6, "т" Кол-во: 9,776 = 4,576{п.62} + 5,2{п.97}
Прайс Уголок не равнополочный 100*63*8, "т" Кол-во: 3,328 = 2,392{п.84} + 0,936{п.105} |  |  |  | З/пМех 10: 31744.36 | [13 empty] | Прайс Уголок не равнополочный 100*63*8, "т" Кол-во: 3,328 = 2,392{п.84} + 0,936{п.105}
Прайс Уголок не равнополочный 125*80*8, "т" Кол-во: 29,952 = 2,08{п.8} + 27,768{п.66} + 0,104{п.83} |  |  |  | З/пМех 10: 297275.4 | [13 empty] | Прайс Уголок не равнополочный 125*80*8, "т" Кол-во: 29,952 = 2,08{п.8} + 27,768{п.66} + 0,104{п.83}
Прайс Уголок не равнополочный 140*90*8, "т" Кол-во: 6,136 = 0,208{п.47} + 5,928{п.85} |  |  |  | З/пМех 10: 68643.86 | [13 empty] | Прайс Уголок не равнополочный 140*90*8, "т" Кол-во: 6,136 = 0,208{п.47} + 5,928{п.85}
Прайс Уголок равнополочный 125*8, "т" Кол-во: 12,168 = 11,648{п.64} + 0,52{п.82} |  |  |  | З/пМех 10: 121185.37 | [13 empty] | Прайс Уголок равнополочный 125*8, "т" Кол-во: 12,168 = 11,648{п.64} + 0,52{п.82}
Прайс Уголок равнополочный 35*4, "т" Кол-во: 0,624{п.124} |  |  |  | З/пМех 10: 4773.89 | [13 empty] | Прайс Уголок равнополочный 35*4, "т" Кол-во: 0,624{п.124}
Прайс Уголок равнополочный 50*5, "т" Кол-во: 7,488{п.65} |  |  |  | З/пМех 10: 61169.02 | [13 empty] | Прайс Уголок равнополочный 50*5, "т" Кол-во: 7,488{п.65}
Прайс Уголок равнополочный 63*5, "т" Кол-во: 7,488 = 2,392{п.81} + 5,096{п.104} |  |  |  | З/пМех 10: 62341.49 | [13 empty] | Прайс Уголок равнополочный 63*5, "т" Кол-во: 7,488 = 2,392{п.81} + 5,096{п.104}
Прайс Швеллер 16П, "т" Кол-во: 10,192{п.101} |  |  |  | З/пМех 10: 84254.61 | [13 empty] | Прайс Швеллер 16П, "т" Кол-во: 10,192{п.101}
Прайс Швеллер 20П, "т" Кол-во: 7,384 = 1,56{п.25} + 5,824{п.100} |  |  |  | З/пМех 10: 63902.32 | [13 empty] | Прайс Швеллер 20П, "т" Кол-во: 7,384 = 1,56{п.25} + 5,824{п.100}
Прайс Швеллер 22П, "т" Кол-во: 101,4 = 79,664{п.24} + 20,28{п.63} + 1,456{п.99} |  |  |  | З/пМех 10: 888841.98 | [13 empty] | Прайс Швеллер 22П, "т" Кол-во: 101,4 = 79,664{п.24} + 20,28{п.63} + 1,456{п.99}
Прайс Швеллер 40П, "т" Кол-во: 3,848 = 1,352{п.23} + 2,496{п.98} |  |  |  | З/пМех 10: 35951.71 | [13 empty] | Прайс Швеллер 40П, "т" Кол-во: 3,848 = 1,352{п.23} + 2,496{п.98}
ТССЦ-101-3820 Сталь толстолистовая марки: Ст1, Ст2, Ст3, толщиной более 4 мм, "т" Кол-во: 0,0817{п.140} |  |  |  | З/пМех 10: 487.97 | [13 empty] | ТССЦ-101-3820 Сталь толстолистовая марки: Ст1, Ст2, Ст3, толщиной более 4 мм, "т" Кол-во: 0,0817{п.140}
ТССЦ-110-0008 Болты сборочные с гайками и шайбами по классу прочности: 8,8, "т" Кол-во: 3,272038 = 0,869336{п.116} + 2,402702{п.127} |  |  |  | З/пМех 10: 44080.67 | [13 empty] | ТССЦ-110-0008 Болты сборочные с гайками и шайбами по классу прочности: 8,8, "т" Кол-во: 3,272038 = 0,869336{п.116} + 2,402702{п.127}
ТССЦ-110-0009 Болты сборочные с гайками и шайбами по классу прочности: 10.9, "т" Кол-во: 1,03272{п.75} |  |  |  | З/пМех 10: 22150.91 | [13 empty] | ТССЦ-110-0009 Болты сборочные с гайками и шайбами по классу прочности: 10.9, "т" Кол-во: 1,03272{п.75}
Итого |  |  |  | З/пМех 10: 19739761.24 | [13 empty] | Итого
Заказчик: ____________________________ ООО "ЕвроХим Терминал Усть-Луга"
[должность, подпись (инициалы, фамилия)]
Составил: ____________________________
[должность, подпись (инициалы, фамилия)]
Проверил: ____________________________
[должность, подпись (инициалы, фамилия)]