## Кдог в Грандсмете
СОГЛАСОВАНО: | [11 empty] | УТВЕРЖДАЮ:
"____" ________________ 2025 года | [14 empty] | "____" ________________ 2025 года
Терминал по перевалке минеральных удобрений в морском торговом порту Усть-Луга. Береговые объекты терминала | [15 empty] | Терминал по перевалке минеральных удобрений в морском торговом порту Усть-Луга. Береговые объекты терминала
(наименование стройки)
ЛОКАЛЬНАЯ СМЕТА № 1632-2021-2.1.3-КМ_07.04.042-П-01-02
(локальная смета)
на Конструкции металлические, 07.04.042 Конвейерная галерея №3 (код SAP 01.02.011) код ГП 2.1.3 | [16 empty] | на Конструкции металлические, 07.04.042 Конвейерная галерея №3 (код SAP 01.02.011) код ГП 2.1.3
(наименование работ и затрат, наименование объекта)
| Основание: | 1632-2021-2.1.3-КМ_0_0_RU_IFC
| Сметная стоимость |  | 191651.022 | тыс.руб.
| строительных работ |  | 300573.334 | тыс.руб.
| Средства на оплату труда |  | 44541.422 | тыс.руб.
| Сметная трудоемкость |  | 73662 | чел.час
| Составлен(а) в текущих (прогнозных) ценах по состоянию на |  |  | 2 кв. 2025г. | [13 empty] | 1 кв. 2000г.
№ п/п | Обоснование | Наименование работ и затрат |  | Ед. изм. | Кол-во | Стоимость единицы в базисных ценах, руб. |  |  | Обосно- вание, индекс | Общая стоимость в базисных ценах, руб. |  |  |  | Затраты труда рабочих, чел.-ч, не занятых обслуживанием машин / ТЗМ
[6 empty] | Всего | Экспл. маш. | Мат-лы |  | Всего | в т.ч. оплата труда | Экспл. маш. | Мат-лы
[6 empty] | оплаты труда | в т.ч. оплаты труда |  |  |  |  | в т.ч. оплаты труда |  | на единицу | всего
1 | 2 | 3 |  | 4 | 5 | 6 | 7 | 8 | 9 | 10 | 11 | 12 | 13 | 14 | 15
Раздел 1. Колонны | [18 empty] | Раздел 1. Колонны
1 | ТЕР09-03-002-05 | Монтаж колонн одноэтажных и многоэтажных зданий и крановых эстакад высотой: до 25 м составного сечения массой до 5,0 т |  | 1 т конструкций | 404.352 | 664,69 228,64 | 369,83 59,72 | 66.22 | 1 Индексы пересчета в т.у.ц. по статьям затрат СМР/ПНР ОЗП=29,1; ЭМ=11,55; ЗПМ=29,1; МАТ=8,66 | 4649439.72 | 2690360.6 | 1 727 197,32 702 698,05 | 231881.8 | 13,133 2,4265 | 5310,35 981,16 |  |  |  |  | Монтаж колонн одноэтажных и многоэтажных зданий и крановых эстакад высотой: до 25 м составного сечения массой до 5,0 т
Объем=(397,7-8,9)*1,04
| Приказ от 30.01.2024 № 55/пр прил.5 табл.1 п.2 | Производство работ осуществляется на территории действующего предприятия с наличием в зоне производства работ одного или нескольких из следующих факторов: - разветвленной сети транспортных и инженерных коммуникаций; - стесненных условий для складирования материалов; - действующего технологического оборудования; - движения технологического транспорта ОЗП=1,15; ЭМ=1,15 к расх.; ЗПМ=1,15; ТЗ=1,15; ТЗМ=1,15 | [18 empty] | Производство работ осуществляется на территории действующего предприятия с наличием в зоне производства работ одного или нескольких из следующих факторов: - разветвленной сети транспортных и инженерных коммуникаций; - стесненных условий для складирования материалов; - действующего технологического оборудования; - движения технологического транспорта ОЗП=1,15; ЭМ=1,15 к расх.; ЗПМ=1,15; ТЗ=1,15; ТЗМ=1,15
| 1 | ИНДЕКС К ПОЗИЦИИ: Индексы пересчета в т.у.ц. по статьям затрат СМР/ПНР ОЗП=29,1; ЭМ=11,55; ЗПМ=29,1; МАТ=8,66 | [19 empty] | ИНДЕКС К ПОЗИЦИИ: Индексы пересчета в т.у.ц. по статьям затрат СМР/ПНР ОЗП=29,1; ЭМ=11,55; ЗПМ=29,1; МАТ=8,66
| Строительные металлические конструкции | [21 empty] | Строительные металлические конструкции
2 | ТЕР09-03-002-03 | Монтаж колонн одноэтажных и многоэтажных зданий и крановых эстакад высотой: до 25 м цельного сечения массой до 5,0 т |  | 1 т конструкций | 9.256 | 360,31 113,31 | 185,18 28,11 | 61.82 | 1 Индексы пересчета в т.у.ц. по статьям затрат СМР/ПНР ОЗП=29,1; ЭМ=11,55; ЗПМ=29,1; МАТ=8,66 | 55271.85 | 30519.37 | 19 797,24 7 570,46 | 4955.24 | 6,5081 1,1426 | 60,24 10,58 |  |  |  |  | Монтаж колонн одноэтажных и многоэтажных зданий и крановых эстакад высотой: до 25 м цельного сечения массой до 5,0 т
Объем=8,9*1,04
| ОП п.1.9.5, Прил.9.1 п.2 | При применении в рабочих чертежах марок стали с повышенным расчетным сопротивлением: предел текучести в зависимости от вида толщины проката 265-345 МПа (27-35 кгс/мм2), марка стали С345, С345к, С345Т1 - колонны массой до 8 т ПЗ=1,08 (ОЗП=1,08; ЭМ=1,08 к расх.; ЗПМ=1,08; МАТ=1,08 к расх.; ТЗ=1,08; ТЗМ=1,08) | [18 empty] | При применении в рабочих чертежах марок стали с повышенным расчетным сопротивлением: предел текучести в зависимости от вида толщины проката 265-345 МПа (27-35 кгс/мм2), марка стали С345, С345к, С345Т1 - колонны массой до 8 т ПЗ=1,08 (ОЗП=1,08; ЭМ=1,08 к расх.; ЗПМ=1,08; МАТ=1,08 к расх.; ТЗ=1,08; ТЗМ=1,08)
| Приказ от 30.01.2024 № 55/пр прил.5 табл.1 п.2 | Производство работ осуществляется на территории действующего предприятия с наличием в зоне производства работ одного или нескольких из следующих факторов: - разветвленной сети транспортных и инженерных коммуникаций; - стесненных условий для складирования материалов; - действующего технологического оборудования; - движения технологического транспорта ОЗП=1,15; ЭМ=1,15 к расх.; ЗПМ=1,15; ТЗ=1,15; ТЗМ=1,15 | [18 empty] | Производство работ осуществляется на территории действующего предприятия с наличием в зоне производства работ одного или нескольких из следующих факторов: - разветвленной сети транспортных и инженерных коммуникаций; - стесненных условий для складирования материалов; - действующего технологического оборудования; - движения технологического транспорта ОЗП=1,15; ЭМ=1,15 к расх.; ЗПМ=1,15; ТЗ=1,15; ТЗМ=1,15
| 1 | ИНДЕКС К ПОЗИЦИИ: Индексы пересчета в т.у.ц. по статьям затрат СМР/ПНР ОЗП=29,1; ЭМ=11,55; ЗПМ=29,1; МАТ=8,66 | [19 empty] | ИНДЕКС К ПОЗИЦИИ: Индексы пересчета в т.у.ц. по статьям затрат СМР/ПНР ОЗП=29,1; ЭМ=11,55; ЗПМ=29,1; МАТ=8,66
| Строительные металлические конструкции | [21 empty] | Строительные металлические конструкции
4 * | Прайс | Профиль гн. 120*5 |  | т | 3.64 | 9153.12 |  | 9 153,12 79266,00/ИндМ223 | 1 Индексы пересчета в т.у.ц. по статьям затрат СМР/ПНР ОЗП=29,1; ЭМ=11,55; ЗПМ=29,1; МАТ=8,66 | 288528.31 |  |  | 288528.31 | 0 0 | 0 0 |  |  |  |  | Профиль гн. 120*5
Объем=3,5*1,04
Цена МАТ=79266,00/ИндМ223
| 1 | ИНДЕКС К ПОЗИЦИИ: Индексы пересчета в т.у.ц. по статьям затрат СМР/ПНР ОЗП=29,1; ЭМ=11,55; ЗПМ=29,1; МАТ=8,66 | [19 empty] | ИНДЕКС К ПОЗИЦИИ: Индексы пересчета в т.у.ц. по статьям затрат СМР/ПНР ОЗП=29,1; ЭМ=11,55; ЗПМ=29,1; МАТ=8,66
| Материалы для строительных работ | [21 empty] | Материалы для строительных работ
5 * | Прайс | Двутавр 60Ш1 |  | т | 16.952 | 8075.06 |  | 8 075,06 69930,00/ИндМ223 | 1 Индексы пересчета в т.у.ц. по статьям затрат СМР/ПНР ОЗП=29,1; ЭМ=11,55; ЗПМ=29,1; МАТ=8,66 | 1185453.69 |  |  | 1185453.69 | 0 0 | 0 0 |  |  |  |  | Двутавр 60Ш1
Объем=16,3*1,04
Цена МАТ=69930,00/ИндМ223
| 1 | ИНДЕКС К ПОЗИЦИИ: Индексы пересчета в т.у.ц. по статьям затрат СМР/ПНР ОЗП=29,1; ЭМ=11,55; ЗПМ=29,1; МАТ=8,66 | [19 empty] | ИНДЕКС К ПОЗИЦИИ: Индексы пересчета в т.у.ц. по статьям затрат СМР/ПНР ОЗП=29,1; ЭМ=11,55; ЗПМ=29,1; МАТ=8,66
| Материалы для строительных работ | [21 empty] | Материалы для строительных работ
6 * | Прайс | Двутавр 40Ш1 |  | т | 99.944 | 7718.94 |  | 7 718,94 66846,00/ИндМ223 | 1 Индексы пересчета в т.у.ц. по статьям затрат СМР/ПНР ОЗП=29,1; ЭМ=11,55; ЗПМ=29,1; МАТ=8,66 | 6680858.66 |  |  | 6680858.66 | 0 0 | 0 0 |  |  |  |  | Двутавр 40Ш1
Объем=96,1*1,04
Цена МАТ=66846,00/ИндМ223
| 1 | ИНДЕКС К ПОЗИЦИИ: Индексы пересчета в т.у.ц. по статьям затрат СМР/ПНР ОЗП=29,1; ЭМ=11,55; ЗПМ=29,1; МАТ=8,66 | [19 empty] | ИНДЕКС К ПОЗИЦИИ: Индексы пересчета в т.у.ц. по статьям затрат СМР/ПНР ОЗП=29,1; ЭМ=11,55; ЗПМ=29,1; МАТ=8,66
| Материалы для строительных работ | [21 empty] | Материалы для строительных работ
7 * | Прайс | Двутавр 30Ш1 |  | т | 25.792 | 7581.99 |  | 7 581,99 65660,00/ИндМ223 | 1 Индексы пересчета в т.у.ц. по статьям затрат СМР/ПНР ОЗП=29,1; ЭМ=11,55; ЗПМ=29,1; МАТ=8,66 | 1693503.58 |  |  | 1693503.58 | 0 0 | 0 0 |  |  |  |  | Двутавр 30Ш1
Объем=24,8*1,04
Цена МАТ=65660,00/ИндМ223
| 1 | ИНДЕКС К ПОЗИЦИИ: Индексы пересчета в т.у.ц. по статьям затрат СМР/ПНР ОЗП=29,1; ЭМ=11,55; ЗПМ=29,1; МАТ=8,66 | [19 empty] | ИНДЕКС К ПОЗИЦИИ: Индексы пересчета в т.у.ц. по статьям затрат СМР/ПНР ОЗП=29,1; ЭМ=11,55; ЗПМ=29,1; МАТ=8,66
| Материалы для строительных работ | [21 empty] | Материалы для строительных работ
8 * | Прайс | Уголок не равнополочный 125*80*8 |  | т | 2.08 | 9925.06 |  | 9 925,06 85951,00/ИндМ223 | 1 Индексы пересчета в т.у.ц. по статьям затрат СМР/ПНР ОЗП=29,1; ЭМ=11,55; ЗПМ=29,1; МАТ=8,66 | 178778.12 |  |  | 178778.12 | 0 0 | 0 0 |  |  |  |  | Уголок не равнополочный 125*80*8
Объем=2*1,04
Цена МАТ=85951,00/ИндМ223
| 1 | ИНДЕКС К ПОЗИЦИИ: Индексы пересчета в т.у.ц. по статьям затрат СМР/ПНР ОЗП=29,1; ЭМ=11,55; ЗПМ=29,1; МАТ=8,66 | [19 empty] | ИНДЕКС К ПОЗИЦИИ: Индексы пересчета в т.у.ц. по статьям затрат СМР/ПНР ОЗП=29,1; ЭМ=11,55; ЗПМ=29,1; МАТ=8,66
| Материалы для строительных работ | [21 empty] | Материалы для строительных работ
9 * | Прайс | Прокат листовой 40мм |  | т | 9.9965 | 9748.96 |  | 9 748,96 84426,00/ИндМ223 | 1 Индексы пересчета в т.у.ц. по статьям затрат СМР/ПНР ОЗП=29,1; ЭМ=11,55; ЗПМ=29,1; МАТ=8,66 | 843962.76 |  |  | 843962.76 | 0 0 | 0 0 |  |  |  |  | Прокат листовой 40мм
Объем=8,9*1,04*1,08
Цена МАТ=84426,00/ИндМ223
| 1 | ИНДЕКС К ПОЗИЦИИ: Индексы пересчета в т.у.ц. по статьям затрат СМР/ПНР ОЗП=29,1; ЭМ=11,55; ЗПМ=29,1; МАТ=8,66 | [19 empty] | ИНДЕКС К ПОЗИЦИИ: Индексы пересчета в т.у.ц. по статьям затрат СМР/ПНР ОЗП=29,1; ЭМ=11,55; ЗПМ=29,1; МАТ=8,66
| Материалы для строительных работ | [21 empty] | Материалы для строительных работ
10 * | Прайс | Прокат листовой 30мм |  | т | 132.496 | 9474.94 |  | 9 474,94 82053,00/ИндМ223 | 1 Индексы пересчета в т.у.ц. по статьям затрат СМР/ПНР ОЗП=29,1; ЭМ=11,55; ЗПМ=29,1; МАТ=8,66 | 10871691.69 |  |  | 10871691.69 | 0 0 | 0 0 |  |  |  |  | Прокат листовой 30мм
Объем=127,4*1,04
Цена МАТ=82053,00/ИндМ223
| 1 | ИНДЕКС К ПОЗИЦИИ: Индексы пересчета в т.у.ц. по статьям затрат СМР/ПНР ОЗП=29,1; ЭМ=11,55; ЗПМ=29,1; МАТ=8,66 | [19 empty] | ИНДЕКС К ПОЗИЦИИ: Индексы пересчета в т.у.ц. по статьям затрат СМР/ПНР ОЗП=29,1; ЭМ=11,55; ЗПМ=29,1; МАТ=8,66
| Материалы для строительных работ | [21 empty] | Материалы для строительных работ
11 * | Прайс | Прокат листовой 25мм |  | т | 18.512 | 9029.91 |  | 9 029,91 78199,00/ИндМ223 | 1 Индексы пересчета в т.у.ц. по статьям затрат СМР/ПНР ОЗП=29,1; ЭМ=11,55; ЗПМ=29,1; МАТ=8,66 | 1447620.27 |  |  | 1447620.27 | 0 0 | 0 0 |  |  |  |  | Прокат листовой 25мм
Объем=17,8*1,04
Цена МАТ=78199,00/ИндМ223
| 1 | ИНДЕКС К ПОЗИЦИИ: Индексы пересчета в т.у.ц. по статьям затрат СМР/ПНР ОЗП=29,1; ЭМ=11,55; ЗПМ=29,1; МАТ=8,66 | [19 empty] | ИНДЕКС К ПОЗИЦИИ: Индексы пересчета в т.у.ц. по статьям затрат СМР/ПНР ОЗП=29,1; ЭМ=11,55; ЗПМ=29,1; МАТ=8,66
| Материалы для строительных работ | [21 empty] | Материалы для строительных работ
12 * | Прайс | Прокат листовой 20мм |  | т | 1.456 | 8599.42 |  | 8 599,42 74471,00/ИндМ223 | 1 Индексы пересчета в т.у.ц. по статьям затрат СМР/ПНР ОЗП=29,1; ЭМ=11,55; ЗПМ=29,1; МАТ=8,66 | 108429.74 |  |  | 108429.74 | 0 0 | 0 0 |  |  |  |  | Прокат листовой 20мм
Объем=1,4*1,04
Цена МАТ=74471,00/ИндМ223
| 1 | ИНДЕКС К ПОЗИЦИИ: Индексы пересчета в т.у.ц. по статьям затрат СМР/ПНР ОЗП=29,1; ЭМ=11,55; ЗПМ=29,1; МАТ=8,66 | [19 empty] | ИНДЕКС К ПОЗИЦИИ: Индексы пересчета в т.у.ц. по статьям затрат СМР/ПНР ОЗП=29,1; ЭМ=11,55; ЗПМ=29,1; МАТ=8,66
| Материалы для строительных работ | [21 empty] | Материалы для строительных работ
13 * | Прайс | Прокат листовой 16мм |  | т | 74.88 | 8345.03 |  | 8 345,03 72268,00/ИндМ223 | 1 Индексы пересчета в т.у.ц. по статьям затрат СМР/ПНР ОЗП=29,1; ЭМ=11,55; ЗПМ=29,1; МАТ=8,66 | 5411424.83 |  |  | 5411424.83 | 0 0 | 0 0 |  |  |  |  | Прокат листовой 16мм
Объем=72*1,04
Цена МАТ=72268,00/ИндМ223
| 1 | ИНДЕКС К ПОЗИЦИИ: Индексы пересчета в т.у.ц. по статьям затрат СМР/ПНР ОЗП=29,1; ЭМ=11,55; ЗПМ=29,1; МАТ=8,66 | [19 empty] | ИНДЕКС К ПОЗИЦИИ: Индексы пересчета в т.у.ц. по статьям затрат СМР/ПНР ОЗП=29,1; ЭМ=11,55; ЗПМ=29,1; МАТ=8,66
| Материалы для строительных работ | [21 empty] | Материалы для строительных работ
14 * | Прайс | Прокат листовой 12мм |  | т | 10.4 | 7718.94 |  | 7 718,94 66846,00/ИндМ223 | 1 Индексы пересчета в т.у.ц. по статьям затрат СМР/ПНР ОЗП=29,1; ЭМ=11,55; ЗПМ=29,1; МАТ=8,66 | 695198.61 |  |  | 695198.61 | 0 0 | 0 0 |  |  |  |  | Прокат листовой 12мм
Объем=10*1,04
Цена МАТ=66846,00/ИндМ223
| 1 | ИНДЕКС К ПОЗИЦИИ: Индексы пересчета в т.у.ц. по статьям затрат СМР/ПНР ОЗП=29,1; ЭМ=11,55; ЗПМ=29,1; МАТ=8,66 | [19 empty] | ИНДЕКС К ПОЗИЦИИ: Индексы пересчета в т.у.ц. по статьям затрат СМР/ПНР ОЗП=29,1; ЭМ=11,55; ЗПМ=29,1; МАТ=8,66
| Материалы для строительных работ | [21 empty] | Материалы для строительных работ
15 * | Прайс | Прокат листовой 10мм |  | т | 14.768 | 7596.65 |  | 7 596,65 65787,00/ИндМ223 | 1 Индексы пересчета в т.у.ц. по статьям затрат СМР/ПНР ОЗП=29,1; ЭМ=11,55; ЗПМ=29,1; МАТ=8,66 | 971542.25 |  |  | 971542.25 | 0 0 | 0 0 |  |  |  |  | Прокат листовой 10мм
Объем=14,2*1,04
Цена МАТ=65787,00/ИндМ223
| 1 | ИНДЕКС К ПОЗИЦИИ: Индексы пересчета в т.у.ц. по статьям затрат СМР/ПНР ОЗП=29,1; ЭМ=11,55; ЗПМ=29,1; МАТ=8,66 | [19 empty] | ИНДЕКС К ПОЗИЦИИ: Индексы пересчета в т.у.ц. по статьям затрат СМР/ПНР ОЗП=29,1; ЭМ=11,55; ЗПМ=29,1; МАТ=8,66
| Материалы для строительных работ | [21 empty] | Материалы для строительных работ
16 * | Прайс | Прокат листовой 8мм |  | т | 1.248 | 7487.99 |  | 7 487,99 64846,00/ИндМ223 | 1 Индексы пересчета в т.у.ц. по статьям затрат СМР/ПНР ОЗП=29,1; ЭМ=11,55; ЗПМ=29,1; МАТ=8,66 | 80927.8 |  |  | 80927.8 | 0 0 | 0 0 |  |  |  |  | Прокат листовой 8мм
Объем=1,2*1,04
Цена МАТ=64846,00/ИндМ223
| 1 | ИНДЕКС К ПОЗИЦИИ: Индексы пересчета в т.у.ц. по статьям затрат СМР/ПНР ОЗП=29,1; ЭМ=11,55; ЗПМ=29,1; МАТ=8,66 | [19 empty] | ИНДЕКС К ПОЗИЦИИ: Индексы пересчета в т.у.ц. по статьям затрат СМР/ПНР ОЗП=29,1; ЭМ=11,55; ЗПМ=29,1; МАТ=8,66
| Материалы для строительных работ | [21 empty] | Материалы для строительных работ
17 * | Прайс | Прокат листовой 6мм |  | т | 2.184 | 7317.78 |  | 7 317,78 63372,00/ИндМ223 | 1 Индексы пересчета в т.у.ц. по статьям затрат СМР/ПНР ОЗП=29,1; ЭМ=11,55; ЗПМ=29,1; МАТ=8,66 | 138404.39 |  |  | 138404.39 | 0 0 | 0 0 |  |  |  |  | Прокат листовой 6мм
Объем=2,1*1,04
Цена МАТ=63372,00/ИндМ223
| 1 | ИНДЕКС К ПОЗИЦИИ: Индексы пересчета в т.у.ц. по статьям затрат СМР/ПНР ОЗП=29,1; ЭМ=11,55; ЗПМ=29,1; МАТ=8,66 | [19 empty] | ИНДЕКС К ПОЗИЦИИ: Индексы пересчета в т.у.ц. по статьям затрат СМР/ПНР ОЗП=29,1; ЭМ=11,55; ЗПМ=29,1; МАТ=8,66
| Материалы для строительных работ | [21 empty] | Материалы для строительных работ
Перевозка материалов (металл 140 км. ОП "МКМ-СПб") | [23 empty] | Перевозка материалов (металл 140 км. ОП "МКМ-СПб")
Раздел 2. Балки перекрытий и фермы ФП1 | [18 empty] | Раздел 2. Балки перекрытий и фермы ФП1
21 | ТЕР09-03-002-12 | Монтаж балок, ригелей перекрытия, покрытия и под установку оборудования многоэтажных зданий при высоте здания: до 25 м |  | 1 т конструкций | 676.624 | 1 154,86 406,11 | 601,80 81,75 | 146.95 | 1 Индексы пересчета в т.у.ц. по статьям затрат СМР/ПНР ОЗП=29,1; ЭМ=11,55; ЗПМ=29,1; МАТ=8,66 | 13560322.64 | 7996227.47 | 4 703 032,26 1 609 706,66 | 861062.91 | 20,9875 2,9555 | 14200,65 1999,76 |  |  |  |  | Монтаж балок, ригелей перекрытия, покрытия и под установку оборудования многоэтажных зданий при высоте здания: до 25 м
Объем=650,6*1,04
| Приказ от 30.01.2024 № 55/пр прил.5 табл.1 п.2 | Производство работ осуществляется на территории действующего предприятия с наличием в зоне производства работ одного или нескольких из следующих факторов: - разветвленной сети транспортных и инженерных коммуникаций; - стесненных условий для складирования материалов; - действующего технологического оборудования; - движения технологического транспорта ОЗП=1,15; ЭМ=1,15 к расх.; ЗПМ=1,15; ТЗ=1,15; ТЗМ=1,15 | [18 empty] | Производство работ осуществляется на территории действующего предприятия с наличием в зоне производства работ одного или нескольких из следующих факторов: - разветвленной сети транспортных и инженерных коммуникаций; - стесненных условий для складирования материалов; - действующего технологического оборудования; - движения технологического транспорта ОЗП=1,15; ЭМ=1,15 к расх.; ЗПМ=1,15; ТЗ=1,15; ТЗМ=1,15
| 1 | ИНДЕКС К ПОЗИЦИИ: Индексы пересчета в т.у.ц. по статьям затрат СМР/ПНР ОЗП=29,1; ЭМ=11,55; ЗПМ=29,1; МАТ=8,66 | [19 empty] | ИНДЕКС К ПОЗИЦИИ: Индексы пересчета в т.у.ц. по статьям затрат СМР/ПНР ОЗП=29,1; ЭМ=11,55; ЗПМ=29,1; МАТ=8,66
| Строительные металлические конструкции | [21 empty] | Строительные металлические конструкции
23 * | Прайс | Швеллер 40П |  | т | 1.352 | 9342.96 |  | 9 342,96 80910,00/ИндМ223 | 1 Индексы пересчета в т.у.ц. по статьям затрат СМР/ПНР ОЗП=29,1; ЭМ=11,55; ЗПМ=29,1; МАТ=8,66 | 109390.37 |  |  | 109390.37 | 0 0 | 0 0 |  |  |  |  | Швеллер 40П
Объем=1,3*1,04
Цена МАТ=80910,00/ИндМ223
| 1 | ИНДЕКС К ПОЗИЦИИ: Индексы пересчета в т.у.ц. по статьям затрат СМР/ПНР ОЗП=29,1; ЭМ=11,55; ЗПМ=29,1; МАТ=8,66 | [19 empty] | ИНДЕКС К ПОЗИЦИИ: Индексы пересчета в т.у.ц. по статьям затрат СМР/ПНР ОЗП=29,1; ЭМ=11,55; ЗПМ=29,1; МАТ=8,66
| Материалы для строительных работ | [21 empty] | Материалы для строительных работ
24 * | Прайс | Швеллер 22П |  | т | 79.664 | 8765.7 |  | 8 765,70 75911,00/ИндМ223 | 1 Индексы пересчета в т.у.ц. по статьям затрат СМР/ПНР ОЗП=29,1; ЭМ=11,55; ЗПМ=29,1; МАТ=8,66 | 6047370.88 |  |  | 6047370.88 | 0 0 | 0 0 |  |  |  |  | Швеллер 22П
Объем=76,6*1,04
Цена МАТ=75911,00/ИндМ223
| 1 | ИНДЕКС К ПОЗИЦИИ: Индексы пересчета в т.у.ц. по статьям затрат СМР/ПНР ОЗП=29,1; ЭМ=11,55; ЗПМ=29,1; МАТ=8,66 | [19 empty] | ИНДЕКС К ПОЗИЦИИ: Индексы пересчета в т.у.ц. по статьям затрат СМР/ПНР ОЗП=29,1; ЭМ=11,55; ЗПМ=29,1; МАТ=8,66
| Материалы для строительных работ | [21 empty] | Материалы для строительных работ
25 * | Прайс | Швеллер 20П |  | т | 1.56 | 8654.16 |  | 8 654,16 74945,00/ИндМ223 | 1 Индексы пересчета в т.у.ц. по статьям затрат СМР/ПНР ОЗП=29,1; ЭМ=11,55; ЗПМ=29,1; МАТ=8,66 | 116914.24 |  |  | 116914.24 | 0 0 | 0 0 |  |  |  |  | Швеллер 20П
Объем=1,5*1,04
Цена МАТ=74945,00/ИндМ223
| 1 | ИНДЕКС К ПОЗИЦИИ: Индексы пересчета в т.у.ц. по статьям затрат СМР/ПНР ОЗП=29,1; ЭМ=11,55; ЗПМ=29,1; МАТ=8,66 | [19 empty] | ИНДЕКС К ПОЗИЦИИ: Индексы пересчета в т.у.ц. по статьям затрат СМР/ПНР ОЗП=29,1; ЭМ=11,55; ЗПМ=29,1; МАТ=8,66
| Материалы для строительных работ | [21 empty] | Материалы для строительных работ
26 * | Прайс | Двутавр 25К1 |  | т | 47.424 | 7185.68 |  | 7 185,68 62228,00/ИндМ223 | 1 Индексы пересчета в т.у.ц. по статьям затрат СМР/ПНР ОЗП=29,1; ЭМ=11,55; ЗПМ=29,1; МАТ=8,66 | 2951100.14 |  |  | 2951100.14 | 0 0 | 0 0 |  |  |  |  | Двутавр 25К1
Объем=45,6*1,04
Цена МАТ=62228,00/ИндМ223
| 1 | ИНДЕКС К ПОЗИЦИИ: Индексы пересчета в т.у.ц. по статьям затрат СМР/ПНР ОЗП=29,1; ЭМ=11,55; ЗПМ=29,1; МАТ=8,66 | [19 empty] | ИНДЕКС К ПОЗИЦИИ: Индексы пересчета в т.у.ц. по статьям затрат СМР/ПНР ОЗП=29,1; ЭМ=11,55; ЗПМ=29,1; МАТ=8,66
| Материалы для строительных работ | [21 empty] | Материалы для строительных работ
27 * | Прайс | Двутавр 20К1 |  | т | 35.36 | 6990.07 |  | 6 990,07 60534,00/ИндМ223 | 1 Индексы пересчета в т.у.ц. по статьям затрат СМР/ПНР ОЗП=29,1; ЭМ=11,55; ЗПМ=29,1; МАТ=8,66 | 2140482.46 |  |  | 2140482.46 | 0 0 | 0 0 |  |  |  |  | Двутавр 20К1
Объем=34*1,04
Цена МАТ=60534,00/ИндМ223
| 1 | ИНДЕКС К ПОЗИЦИИ: Индексы пересчета в т.у.ц. по статьям затрат СМР/ПНР ОЗП=29,1; ЭМ=11,55; ЗПМ=29,1; МАТ=8,66 | [19 empty] | ИНДЕКС К ПОЗИЦИИ: Индексы пересчета в т.у.ц. по статьям затрат СМР/ПНР ОЗП=29,1; ЭМ=11,55; ЗПМ=29,1; МАТ=8,66
| Материалы для строительных работ | [21 empty] | Материалы для строительных работ
28 * | Прайс | Двутавр 70Ш1 |  | т | 3.64 | 8178.75 |  | 8 178,75 70828,00/ИндМ223 | 1 Индексы пересчета в т.у.ц. по статьям затрат СМР/ПНР ОЗП=29,1; ЭМ=11,55; ЗПМ=29,1; МАТ=8,66 | 257813.83 |  |  | 257813.83 | 0 0 | 0 0 |  |  |  |  | Двутавр 70Ш1
Объем=3,5*1,04
Цена МАТ=70828,00/ИндМ223
| 1 | ИНДЕКС К ПОЗИЦИИ: Индексы пересчета в т.у.ц. по статьям затрат СМР/ПНР ОЗП=29,1; ЭМ=11,55; ЗПМ=29,1; МАТ=8,66 | [19 empty] | ИНДЕКС К ПОЗИЦИИ: Индексы пересчета в т.у.ц. по статьям затрат СМР/ПНР ОЗП=29,1; ЭМ=11,55; ЗПМ=29,1; МАТ=8,66
| Материалы для строительных работ | [21 empty] | Материалы для строительных работ
29 * | Прайс | Двутавр 60Ш1 |  | т | 10.92 | 8075.06 |  | 8 075,06 69930,00/ИндМ223 | 1 Индексы пересчета в т.у.ц. по статьям затрат СМР/ПНР ОЗП=29,1; ЭМ=11,55; ЗПМ=29,1; МАТ=8,66 | 763635.81 |  |  | 763635.81 | 0 0 | 0 0 |  |  |  |  | Двутавр 60Ш1
Объем=10,5*1,04
Цена МАТ=69930,00/ИндМ223
| 1 | ИНДЕКС К ПОЗИЦИИ: Индексы пересчета в т.у.ц. по статьям затрат СМР/ПНР ОЗП=29,1; ЭМ=11,55; ЗПМ=29,1; МАТ=8,66 | [19 empty] | ИНДЕКС К ПОЗИЦИИ: Индексы пересчета в т.у.ц. по статьям затрат СМР/ПНР ОЗП=29,1; ЭМ=11,55; ЗПМ=29,1; МАТ=8,66
| Материалы для строительных работ | [21 empty] | Материалы для строительных работ
30 * | Прайс | Двутавр 50Ш1 |  | т | 179.296 | 7943.88 |  | 7 943,88 68794,00/ИндМ223 | 1 Индексы пересчета в т.у.ц. по статьям затрат СМР/ПНР ОЗП=29,1; ЭМ=11,55; ЗПМ=29,1; МАТ=8,66 | 12334489.17 |  |  | 12334489.17 | 0 0 | 0 0 |  |  |  |  | Двутавр 50Ш1
Объем=172,4*1,04
Цена МАТ=68794,00/ИндМ223
| 1 | ИНДЕКС К ПОЗИЦИИ: Индексы пересчета в т.у.ц. по статьям затрат СМР/ПНР ОЗП=29,1; ЭМ=11,55; ЗПМ=29,1; МАТ=8,66 | [19 empty] | ИНДЕКС К ПОЗИЦИИ: Индексы пересчета в т.у.ц. по статьям затрат СМР/ПНР ОЗП=29,1; ЭМ=11,55; ЗПМ=29,1; МАТ=8,66
| Материалы для строительных работ | [21 empty] | Материалы для строительных работ
31 * | Прайс | Двутавр 40Ш1 |  | т | 8.944 | 7718.94 |  | 7 718,94 66846,00/ИндМ223 | 1 Индексы пересчета в т.у.ц. по статьям затрат СМР/ПНР ОЗП=29,1; ЭМ=11,55; ЗПМ=29,1; МАТ=8,66 | 597870.81 |  |  | 597870.81 | 0 0 | 0 0 |  |  |  |  | Двутавр 40Ш1
Объем=8,6*1,04
Цена МАТ=66846,00/ИндМ223
| 1 | ИНДЕКС К ПОЗИЦИИ: Индексы пересчета в т.у.ц. по статьям затрат СМР/ПНР ОЗП=29,1; ЭМ=11,55; ЗПМ=29,1; МАТ=8,66 | [19 empty] | ИНДЕКС К ПОЗИЦИИ: Индексы пересчета в т.у.ц. по статьям затрат СМР/ПНР ОЗП=29,1; ЭМ=11,55; ЗПМ=29,1; МАТ=8,66
| Материалы для строительных работ | [21 empty] | Материалы для строительных работ
32 * | Прайс | Двутавр 30Ш1 |  | т | 12.584 | 7581.99 |  | 7 581,99 65660,00/ИндМ223 | 1 Индексы пересчета в т.у.ц. по статьям затрат СМР/ПНР ОЗП=29,1; ЭМ=11,55; ЗПМ=29,1; МАТ=8,66 | 826265.86 |  |  | 826265.86 | 0 0 | 0 0 |  |  |  |  | Двутавр 30Ш1
Объем=12,1*1,04
Цена МАТ=65660,00/ИндМ223
| 1 | ИНДЕКС К ПОЗИЦИИ: Индексы пересчета в т.у.ц. по статьям затрат СМР/ПНР ОЗП=29,1; ЭМ=11,55; ЗПМ=29,1; МАТ=8,66 | [19 empty] | ИНДЕКС К ПОЗИЦИИ: Индексы пересчета в т.у.ц. по статьям затрат СМР/ПНР ОЗП=29,1; ЭМ=11,55; ЗПМ=29,1; МАТ=8,66
| Материалы для строительных работ | [21 empty] | Материалы для строительных работ
33 * | Прайс | Прокат листовой 30мм |  | т | 160.056 | 9474.94 |  | 9 474,94 82053,00/ИндМ223 | 1 Индексы пересчета в т.у.ц. по статьям затрат СМР/ПНР ОЗП=29,1; ЭМ=11,55; ЗПМ=29,1; МАТ=8,66 | 13133071.83 |  |  | 13133071.83 | 0 0 | 0 0 |  |  |  |  | Прокат листовой 30мм
Объем=153,9*1,04
Цена МАТ=82053,00/ИндМ223
| 1 | ИНДЕКС К ПОЗИЦИИ: Индексы пересчета в т.у.ц. по статьям затрат СМР/ПНР ОЗП=29,1; ЭМ=11,55; ЗПМ=29,1; МАТ=8,66 | [19 empty] | ИНДЕКС К ПОЗИЦИИ: Индексы пересчета в т.у.ц. по статьям затрат СМР/ПНР ОЗП=29,1; ЭМ=11,55; ЗПМ=29,1; МАТ=8,66
| Материалы для строительных работ | [21 empty] | Материалы для строительных работ
34 * | Прайс | Прокат листовой 25мм |  | т | 13.52 | 9029.91 |  | 9 029,91 78199,00/ИндМ223 | 1 Индексы пересчета в т.у.ц. по статьям затрат СМР/ПНР ОЗП=29,1; ЭМ=11,55; ЗПМ=29,1; МАТ=8,66 | 1057250.76 |  |  | 1057250.76 | 0 0 | 0 0 |  |  |  |  | Прокат листовой 25мм
Объем=13*1,04
Цена МАТ=78199,00/ИндМ223
| 1 | ИНДЕКС К ПОЗИЦИИ: Индексы пересчета в т.у.ц. по статьям затрат СМР/ПНР ОЗП=29,1; ЭМ=11,55; ЗПМ=29,1; МАТ=8,66 | [19 empty] | ИНДЕКС К ПОЗИЦИИ: Индексы пересчета в т.у.ц. по статьям затрат СМР/ПНР ОЗП=29,1; ЭМ=11,55; ЗПМ=29,1; МАТ=8,66
| Материалы для строительных работ | [21 empty] | Материалы для строительных работ
35 * | Прайс | Прокат листовой 16мм |  | т | 107.432 | 8345.03 |  | 8 345,03 72268,00/ИндМ223 | 1 Индексы пересчета в т.у.ц. по статьям затрат СМР/ПНР ОЗП=29,1; ЭМ=11,55; ЗПМ=29,1; МАТ=8,66 | 7763891.46 |  |  | 7763891.46 | 0 0 | 0 0 |  |  |  |  | Прокат листовой 16мм
Объем=103,3*1,04
Цена МАТ=72268,00/ИндМ223
| 1 | ИНДЕКС К ПОЗИЦИИ: Индексы пересчета в т.у.ц. по статьям затрат СМР/ПНР ОЗП=29,1; ЭМ=11,55; ЗПМ=29,1; МАТ=8,66 | [19 empty] | ИНДЕКС К ПОЗИЦИИ: Индексы пересчета в т.у.ц. по статьям затрат СМР/ПНР ОЗП=29,1; ЭМ=11,55; ЗПМ=29,1; МАТ=8,66
| Материалы для строительных работ | [21 empty] | Материалы для строительных работ
36 * | Прайс | Прокат листовой 12мм |  | т | 5.304 | 7718.94 |  | 7 718,94 66846,00/ИндМ223 | 1 Индексы пересчета в т.у.ц. по статьям затрат СМР/ПНР ОЗП=29,1; ЭМ=11,55; ЗПМ=29,1; МАТ=8,66 | 354551.29 |  |  | 354551.29 | 0 0 | 0 0 |  |  |  |  | Прокат листовой 12мм
Объем=5,1*1,04
Цена МАТ=66846,00/ИндМ223
| 1 | ИНДЕКС К ПОЗИЦИИ: Индексы пересчета в т.у.ц. по статьям затрат СМР/ПНР ОЗП=29,1; ЭМ=11,55; ЗПМ=29,1; МАТ=8,66 | [19 empty] | ИНДЕКС К ПОЗИЦИИ: Индексы пересчета в т.у.ц. по статьям затрат СМР/ПНР ОЗП=29,1; ЭМ=11,55; ЗПМ=29,1; МАТ=8,66
| Материалы для строительных работ | [21 empty] | Материалы для строительных работ
37 * | Прайс | Прокат листовой 10мм |  | т | 3.016 | 7596.65 |  | 7 596,65 65787,00/ИндМ223 | 1 Индексы пересчета в т.у.ц. по статьям затрат СМР/ПНР ОЗП=29,1; ЭМ=11,55; ЗПМ=29,1; МАТ=8,66 | 198413.56 |  |  | 198413.56 | 0 0 | 0 0 |  |  |  |  | Прокат листовой 10мм
Объем=2,9*1,04
Цена МАТ=65787,00/ИндМ223
| 1 | ИНДЕКС К ПОЗИЦИИ: Индексы пересчета в т.у.ц. по статьям затрат СМР/ПНР ОЗП=29,1; ЭМ=11,55; ЗПМ=29,1; МАТ=8,66 | [19 empty] | ИНДЕКС К ПОЗИЦИИ: Индексы пересчета в т.у.ц. по статьям затрат СМР/ПНР ОЗП=29,1; ЭМ=11,55; ЗПМ=29,1; МАТ=8,66
| Материалы для строительных работ | [21 empty] | Материалы для строительных работ
38 * | Прайс | Прокат листовой 8мм |  | т | 6.552 | 7487.99 |  | 7 487,99 64846,00/ИндМ223 | 1 Индексы пересчета в т.у.ц. по статьям затрат СМР/ПНР ОЗП=29,1; ЭМ=11,55; ЗПМ=29,1; МАТ=8,66 | 424870.95 |  |  | 424870.95 | 0 0 | 0 0 |  |  |  |  | Прокат листовой 8мм
Объем=6,3*1,04
Цена МАТ=64846,00/ИндМ223
| 1 | ИНДЕКС К ПОЗИЦИИ: Индексы пересчета в т.у.ц. по статьям затрат СМР/ПНР ОЗП=29,1; ЭМ=11,55; ЗПМ=29,1; МАТ=8,66 | [19 empty] | ИНДЕКС К ПОЗИЦИИ: Индексы пересчета в т.у.ц. по статьям затрат СМР/ПНР ОЗП=29,1; ЭМ=11,55; ЗПМ=29,1; МАТ=8,66
| Материалы для строительных работ | [21 empty] | Материалы для строительных работ
Перевозка материалов (металл 140 км. ОП "МКМ-СПб") | [23 empty] | Перевозка материалов (металл 140 км. ОП "МКМ-СПб")
Раздел 3. Балки и прогоны покрытия | [18 empty] | Раздел 3. Балки и прогоны покрытия
42 | ТЕР09-03-002-12 | Монтаж балок, ригелей перекрытия, покрытия и под установку оборудования многоэтажных зданий при высоте здания: до 25 м |  | 1 т конструкций | 295.152 | 1 154,86 406,11 | 601,80 81,75 | 146.95 | 1 Индексы пересчета в т.у.ц. по статьям затрат СМР/ПНР ОЗП=29,1; ЭМ=11,55; ЗПМ=29,1; МАТ=8,66 | 5915185.32 | 3488056.19 | 2 051 522,53 702 174,53 | 375606.6 | 20,9875 2,9555 | 6194,5 872,32 |  |  |  |  | Монтаж балок, ригелей перекрытия, покрытия и под установку оборудования многоэтажных зданий при высоте здания: до 25 м
Объем=283,8*1,04
| Приказ от 30.01.2024 № 55/пр прил.5 табл.1 п.2 | Производство работ осуществляется на территории действующего предприятия с наличием в зоне производства работ одного или нескольких из следующих факторов: - разветвленной сети транспортных и инженерных коммуникаций; - стесненных условий для складирования материалов; - действующего технологического оборудования; - движения технологического транспорта ОЗП=1,15; ЭМ=1,15 к расх.; ЗПМ=1,15; ТЗ=1,15; ТЗМ=1,15 | [18 empty] | Производство работ осуществляется на территории действующего предприятия с наличием в зоне производства работ одного или нескольких из следующих факторов: - разветвленной сети транспортных и инженерных коммуникаций; - стесненных условий для складирования материалов; - действующего технологического оборудования; - движения технологического транспорта ОЗП=1,15; ЭМ=1,15 к расх.; ЗПМ=1,15; ТЗ=1,15; ТЗМ=1,15
| 1 | ИНДЕКС К ПОЗИЦИИ: Индексы пересчета в т.у.ц. по статьям затрат СМР/ПНР ОЗП=29,1; ЭМ=11,55; ЗПМ=29,1; МАТ=8,66 | [19 empty] | ИНДЕКС К ПОЗИЦИИ: Индексы пересчета в т.у.ц. по статьям затрат СМР/ПНР ОЗП=29,1; ЭМ=11,55; ЗПМ=29,1; МАТ=8,66
| Строительные металлические конструкции | [21 empty] | Строительные металлические конструкции
44 * | Прайс | Прокат листовой 22мм |  | т | 1.456 | 8765.7 |  | 8 765,70 75911,00/ИндМ223 | 1 Индексы пересчета в т.у.ц. по статьям затрат СМР/ПНР ОЗП=29,1; ЭМ=11,55; ЗПМ=29,1; МАТ=8,66 | 110526.36 |  |  | 110526.36 | 0 0 | 0 0 |  |  |  |  | Прокат листовой 22мм
Объем=1,4*1,04
Цена МАТ=75911,00/ИндМ223
| 1 | ИНДЕКС К ПОЗИЦИИ: Индексы пересчета в т.у.ц. по статьям затрат СМР/ПНР ОЗП=29,1; ЭМ=11,55; ЗПМ=29,1; МАТ=8,66 | [19 empty] | ИНДЕКС К ПОЗИЦИИ: Индексы пересчета в т.у.ц. по статьям затрат СМР/ПНР ОЗП=29,1; ЭМ=11,55; ЗПМ=29,1; МАТ=8,66
| Материалы для строительных работ | [21 empty] | Материалы для строительных работ
45 * | Прайс | Прокат листовой 20мм |  | т | 56.888 | 8599.42 |  | 8 599,42 74471,00/ИндМ223 | 1 Индексы пересчета в т.у.ц. по статьям затрат СМР/ПНР ОЗП=29,1; ЭМ=11,55; ЗПМ=29,1; МАТ=8,66 | 4236504.95 |  |  | 4236504.95 | 0 0 | 0 0 |  |  |  |  | Прокат листовой 20мм
Объем=54,7*1,04
Цена МАТ=74471,00/ИндМ223
| 1 | ИНДЕКС К ПОЗИЦИИ: Индексы пересчета в т.у.ц. по статьям затрат СМР/ПНР ОЗП=29,1; ЭМ=11,55; ЗПМ=29,1; МАТ=8,66 | [19 empty] | ИНДЕКС К ПОЗИЦИИ: Индексы пересчета в т.у.ц. по статьям затрат СМР/ПНР ОЗП=29,1; ЭМ=11,55; ЗПМ=29,1; МАТ=8,66
| Материалы для строительных работ | [21 empty] | Материалы для строительных работ
46 * | Прайс | Двутавр 60Ш1 |  | т | 10.92 | 8075.06 |  | 8 075,06 69930,00/ИндМ223 | 1 Индексы пересчета в т.у.ц. по статьям затрат СМР/ПНР ОЗП=29,1; ЭМ=11,55; ЗПМ=29,1; МАТ=8,66 | 763635.81 |  |  | 763635.81 | 0 0 | 0 0 |  |  |  |  | Двутавр 60Ш1
Объем=10,5*1,04
Цена МАТ=69930,00/ИндМ223
| 1 | ИНДЕКС К ПОЗИЦИИ: Индексы пересчета в т.у.ц. по статьям затрат СМР/ПНР ОЗП=29,1; ЭМ=11,55; ЗПМ=29,1; МАТ=8,66 | [19 empty] | ИНДЕКС К ПОЗИЦИИ: Индексы пересчета в т.у.ц. по статьям затрат СМР/ПНР ОЗП=29,1; ЭМ=11,55; ЗПМ=29,1; МАТ=8,66
| Материалы для строительных работ | [21 empty] | Материалы для строительных работ
47 * | Прайс | Уголок не равнополочный 140*90*8 |  | т | 0.208 | 11187.07 |  | 11 187,07 96880,00/ИндМ223 | 1 Индексы пересчета в т.у.ц. по статьям затрат СМР/ПНР ОЗП=29,1; ЭМ=11,55; ЗПМ=29,1; МАТ=8,66 | 20151.05 |  |  | 20151.05 | 0 0 | 0 0 |  |  |  |  | Уголок не равнополочный 140*90*8
Объем=0,2*1,04
Цена МАТ=96880,00/ИндМ223
| 1 | ИНДЕКС К ПОЗИЦИИ: Индексы пересчета в т.у.ц. по статьям затрат СМР/ПНР ОЗП=29,1; ЭМ=11,55; ЗПМ=29,1; МАТ=8,66 | [19 empty] | ИНДЕКС К ПОЗИЦИИ: Индексы пересчета в т.у.ц. по статьям затрат СМР/ПНР ОЗП=29,1; ЭМ=11,55; ЗПМ=29,1; МАТ=8,66
| Материалы для строительных работ | [21 empty] | Материалы для строительных работ
48 * | Прайс | Прокат листовой 30мм |  | т | 145.6 | 9474.94 |  | 9 474,94 82053,00/ИндМ223 | 1 Индексы пересчета в т.у.ц. по статьям затрат СМР/ПНР ОЗП=29,1; ЭМ=11,55; ЗПМ=29,1; МАТ=8,66 | 11946913.95 |  |  | 11946913.95 | 0 0 | 0 0 |  |  |  |  | Прокат листовой 30мм
Объем=140*1,04
Цена МАТ=82053,00/ИндМ223
| 1 | ИНДЕКС К ПОЗИЦИИ: Индексы пересчета в т.у.ц. по статьям затрат СМР/ПНР ОЗП=29,1; ЭМ=11,55; ЗПМ=29,1; МАТ=8,66 | [19 empty] | ИНДЕКС К ПОЗИЦИИ: Индексы пересчета в т.у.ц. по статьям затрат СМР/ПНР ОЗП=29,1; ЭМ=11,55; ЗПМ=29,1; МАТ=8,66
| Материалы для строительных работ | [21 empty] | Материалы для строительных работ
49 * | Прайс | Прокат листовой 25мм |  | т | 4.68 | 9029.91 |  | 9 029,91 78199,00/ИндМ223 | 1 Индексы пересчета в т.у.ц. по статьям затрат СМР/ПНР ОЗП=29,1; ЭМ=11,55; ЗПМ=29,1; МАТ=8,66 | 365971.42 |  |  | 365971.42 | 0 0 | 0 0 |  |  |  |  | Прокат листовой 25мм
Объем=4,5*1,04
Цена МАТ=78199,00/ИндМ223
| 1 | ИНДЕКС К ПОЗИЦИИ: Индексы пересчета в т.у.ц. по статьям затрат СМР/ПНР ОЗП=29,1; ЭМ=11,55; ЗПМ=29,1; МАТ=8,66 | [19 empty] | ИНДЕКС К ПОЗИЦИИ: Индексы пересчета в т.у.ц. по статьям затрат СМР/ПНР ОЗП=29,1; ЭМ=11,55; ЗПМ=29,1; МАТ=8,66
| Материалы для строительных работ | [21 empty] | Материалы для строительных работ
50 * | Прайс | Прокат листовой 16мм |  | т | 68.64 | 8345.03 |  | 8 345,03 72268,00/ИндМ223 | 1 Индексы пересчета в т.у.ц. по статьям затрат СМР/ПНР ОЗП=29,1; ЭМ=11,55; ЗПМ=29,1; МАТ=8,66 | 4960472.76 |  |  | 4960472.76 | 0 0 | 0 0 |  |  |  |  | Прокат листовой 16мм
Объем=66*1,04
Цена МАТ=72268,00/ИндМ223
| 1 | ИНДЕКС К ПОЗИЦИИ: Индексы пересчета в т.у.ц. по статьям затрат СМР/ПНР ОЗП=29,1; ЭМ=11,55; ЗПМ=29,1; МАТ=8,66 | [19 empty] | ИНДЕКС К ПОЗИЦИИ: Индексы пересчета в т.у.ц. по статьям затрат СМР/ПНР ОЗП=29,1; ЭМ=11,55; ЗПМ=29,1; МАТ=8,66
| Материалы для строительных работ | [21 empty] | Материалы для строительных работ
51 * | Прайс | Прокат листовой 8мм |  | т | 6.76 | 7487.99 |  | 7 487,99 64846,00/ИндМ223 | 1 Индексы пересчета в т.у.ц. по статьям затрат СМР/ПНР ОЗП=29,1; ЭМ=11,55; ЗПМ=29,1; МАТ=8,66 | 438358.92 |  |  | 438358.92 | 0 0 | 0 0 |  |  |  |  | Прокат листовой 8мм
Объем=6,5*1,04
Цена МАТ=64846,00/ИндМ223
| 1 | ИНДЕКС К ПОЗИЦИИ: Индексы пересчета в т.у.ц. по статьям затрат СМР/ПНР ОЗП=29,1; ЭМ=11,55; ЗПМ=29,1; МАТ=8,66 | [19 empty] | ИНДЕКС К ПОЗИЦИИ: Индексы пересчета в т.у.ц. по статьям затрат СМР/ПНР ОЗП=29,1; ЭМ=11,55; ЗПМ=29,1; МАТ=8,66
| Материалы для строительных работ | [21 empty] | Материалы для строительных работ
Перевозка материалов (металл 140 км. ОП "МКМ-СПб") | [23 empty] | Перевозка материалов (металл 140 км. ОП "МКМ-СПб")
Раздел 4. Связи горизонт. и вертик. | [18 empty] | Раздел 4. Связи горизонт. и вертик.
55 | ТЕР09-03-014-01 | Монтаж связей и распорок из одиночных и парных уголков, гнутосварных профилей для пролетов: до 24 м при высоте здания до 25 м |  | 1 т конструкций | 284.856 | 2 203,66 1 205,83 | 616,87 108,16 | 380.96 | 1 Индексы пересчета в т.у.ц. по статьям затрат СМР/ПНР ОЗП=29,1; ЭМ=11,55; ЗПМ=29,1; МАТ=8,66 | 12964852 | 9995518.92 | 2 029 560,78 896 551,00 | 939772.3 | 72,772 4,393 | 20729,54 1251,37 |  |  |  |  | Монтаж связей и распорок из одиночных и парных уголков, гнутосварных профилей для пролетов: до 24 м при высоте здания до 25 м
Объем=273,9*1,04
| Приказ от 30.01.2024 № 55/пр прил.5 табл.1 п.2 | Производство работ осуществляется на территории действующего предприятия с наличием в зоне производства работ одного или нескольких из следующих факторов: - разветвленной сети транспортных и инженерных коммуникаций; - стесненных условий для складирования материалов; - действующего технологического оборудования; - движения технологического транспорта ОЗП=1,15; ЭМ=1,15 к расх.; ЗПМ=1,15; ТЗ=1,15; ТЗМ=1,15 | [18 empty] | Производство работ осуществляется на территории действующего предприятия с наличием в зоне производства работ одного или нескольких из следующих факторов: - разветвленной сети транспортных и инженерных коммуникаций; - стесненных условий для складирования материалов; - действующего технологического оборудования; - движения технологического транспорта ОЗП=1,15; ЭМ=1,15 к расх.; ЗПМ=1,15; ТЗ=1,15; ТЗМ=1,15
| 1 | ИНДЕКС К ПОЗИЦИИ: Индексы пересчета в т.у.ц. по статьям затрат СМР/ПНР ОЗП=29,1; ЭМ=11,55; ЗПМ=29,1; МАТ=8,66 | [19 empty] | ИНДЕКС К ПОЗИЦИИ: Индексы пересчета в т.у.ц. по статьям затрат СМР/ПНР ОЗП=29,1; ЭМ=11,55; ЗПМ=29,1; МАТ=8,66
| Строительные металлические конструкции | [21 empty] | Строительные металлические конструкции
57 * | Прайс | Профиль гн. 200*6 |  | т | 45.344 | 10785.91 |  | 10 785,91 93406,00/ИндМ223 | 1 Индексы пересчета в т.у.ц. по статьям затрат СМР/ПНР ОЗП=29,1; ЭМ=11,55; ЗПМ=29,1; МАТ=8,66 | 4235400.78 |  |  | 4235400.78 | 0 0 | 0 0 |  |  |  |  | Профиль гн. 200*6
Объем=43,6*1,04
Цена МАТ=93406,00/ИндМ223
| 1 | ИНДЕКС К ПОЗИЦИИ: Индексы пересчета в т.у.ц. по статьям затрат СМР/ПНР ОЗП=29,1; ЭМ=11,55; ЗПМ=29,1; МАТ=8,66 | [19 empty] | ИНДЕКС К ПОЗИЦИИ: Индексы пересчета в т.у.ц. по статьям затрат СМР/ПНР ОЗП=29,1; ЭМ=11,55; ЗПМ=29,1; МАТ=8,66
| Материалы для строительных работ | [21 empty] | Материалы для строительных работ
58 * | Прайс | Профиль гн. 180*5 |  | т | 115.44 | 10321.25 |  | 10 321,25 89382,00/ИндМ223 | 1 Индексы пересчета в т.у.ц. по статьям затрат СМР/ПНР ОЗП=29,1; ЭМ=11,55; ЗПМ=29,1; МАТ=8,66 | 10318260.97 |  |  | 10318260.97 | 0 0 | 0 0 |  |  |  |  | Профиль гн. 180*5
Объем=111*1,04
Цена МАТ=89382,00/ИндМ223
| 1 | ИНДЕКС К ПОЗИЦИИ: Индексы пересчета в т.у.ц. по статьям затрат СМР/ПНР ОЗП=29,1; ЭМ=11,55; ЗПМ=29,1; МАТ=8,66 | [19 empty] | ИНДЕКС К ПОЗИЦИИ: Индексы пересчета в т.у.ц. по статьям затрат СМР/ПНР ОЗП=29,1; ЭМ=11,55; ЗПМ=29,1; МАТ=8,66
| Материалы для строительных работ | [21 empty] | Материалы для строительных работ
59 * | Прайс | Профиль гн. 160*6 |  | т | 9.776 | 10037.53 |  | 10 037,53 86925,00/ИндМ223 | 1 Индексы пересчета в т.у.ц. по статьям затрат СМР/ПНР ОЗП=29,1; ЭМ=11,55; ЗПМ=29,1; МАТ=8,66 | 849778.9 |  |  | 849778.9 | 0 0 | 0 0 |  |  |  |  | Профиль гн. 160*6
Объем=9,4*1,04
Цена МАТ=86925,00/ИндМ223
| 1 | ИНДЕКС К ПОЗИЦИИ: Индексы пересчета в т.у.ц. по статьям затрат СМР/ПНР ОЗП=29,1; ЭМ=11,55; ЗПМ=29,1; МАТ=8,66 | [19 empty] | ИНДЕКС К ПОЗИЦИИ: Индексы пересчета в т.у.ц. по статьям затрат СМР/ПНР ОЗП=29,1; ЭМ=11,55; ЗПМ=29,1; МАТ=8,66
| Материалы для строительных работ | [21 empty] | Материалы для строительных работ
60 * | Прайс | Профиль гн. 140*5 |  | т | 18.928 | 9675.52 |  | 9 675,52 83790,00/ИндМ223 | 1 Индексы пересчета в т.у.ц. по статьям затрат СМР/ПНР ОЗП=29,1; ЭМ=11,55; ЗПМ=29,1; МАТ=8,66 | 1585977.18 |  |  | 1585977.18 | 0 0 | 0 0 |  |  |  |  | Профиль гн. 140*5
Объем=18,2*1,04
Цена МАТ=83790,00/ИндМ223
| 1 | ИНДЕКС К ПОЗИЦИИ: Индексы пересчета в т.у.ц. по статьям затрат СМР/ПНР ОЗП=29,1; ЭМ=11,55; ЗПМ=29,1; МАТ=8,66 | [19 empty] | ИНДЕКС К ПОЗИЦИИ: Индексы пересчета в т.у.ц. по статьям затрат СМР/ПНР ОЗП=29,1; ЭМ=11,55; ЗПМ=29,1; МАТ=8,66
| Материалы для строительных работ | [21 empty] | Материалы для строительных работ
61 * | Прайс | Профиль гн. 120*5 |  | т | 2.496 | 9153.12 |  | 9 153,12 79266,00/ИндМ223 | 1 Индексы пересчета в т.у.ц. по статьям затрат СМР/ПНР ОЗП=29,1; ЭМ=11,55; ЗПМ=29,1; МАТ=8,66 | 197847.98 |  |  | 197847.98 | 0 0 | 0 0 |  |  |  |  | Профиль гн. 120*5
Объем=2,4*1,04
Цена МАТ=79266,00/ИндМ223
| 1 | ИНДЕКС К ПОЗИЦИИ: Индексы пересчета в т.у.ц. по статьям затрат СМР/ПНР ОЗП=29,1; ЭМ=11,55; ЗПМ=29,1; МАТ=8,66 | [19 empty] | ИНДЕКС К ПОЗИЦИИ: Индексы пересчета в т.у.ц. по статьям затрат СМР/ПНР ОЗП=29,1; ЭМ=11,55; ЗПМ=29,1; МАТ=8,66
| Материалы для строительных работ | [21 empty] | Материалы для строительных работ
62 * | Прайс | Профиль гн. 250*6 |  | т | 4.576 | 12292.49 |  | 12 292,49 106453,00/ИндМ223 | 1 Индексы пересчета в т.у.ц. по статьям затрат СМР/ПНР ОЗП=29,1; ЭМ=11,55; ЗПМ=29,1; МАТ=8,66 | 487128.76 |  |  | 487128.76 | 0 0 | 0 0 |  |  |  |  | Профиль гн. 250*6
Объем=4,4*1,04
Цена МАТ=106453,00/ИндМ223
| 1 | ИНДЕКС К ПОЗИЦИИ: Индексы пересчета в т.у.ц. по статьям затрат СМР/ПНР ОЗП=29,1; ЭМ=11,55; ЗПМ=29,1; МАТ=8,66 | [19 empty] | ИНДЕКС К ПОЗИЦИИ: Индексы пересчета в т.у.ц. по статьям затрат СМР/ПНР ОЗП=29,1; ЭМ=11,55; ЗПМ=29,1; МАТ=8,66
| Материалы для строительных работ | [21 empty] | Материалы для строительных работ
63 * | Прайс | Швеллер 22П |  | т | 20.28 | 8765.7 |  | 8 765,70 75911,00/ИндМ223 | 1 Индексы пересчета в т.у.ц. по статьям затрат СМР/ПНР ОЗП=29,1; ЭМ=11,55; ЗПМ=29,1; МАТ=8,66 | 1539474.31 |  |  | 1539474.31 | 0 0 | 0 0 |  |  |  |  | Швеллер 22П
Объем=19,5*1,04
Цена МАТ=75911,00/ИндМ223
| 1 | ИНДЕКС К ПОЗИЦИИ: Индексы пересчета в т.у.ц. по статьям затрат СМР/ПНР ОЗП=29,1; ЭМ=11,55; ЗПМ=29,1; МАТ=8,66 | [19 empty] | ИНДЕКС К ПОЗИЦИИ: Индексы пересчета в т.у.ц. по статьям затрат СМР/ПНР ОЗП=29,1; ЭМ=11,55; ЗПМ=29,1; МАТ=8,66
| Материалы для строительных работ | [21 empty] | Материалы для строительных работ
64 * | Прайс | Уголок равнополочный 125*8 |  | т | 11.648 | 9959.35 |  | 9 959,35 86248,00/ИндМ223 | 1 Индексы пересчета в т.у.ц. по статьям затрат СМР/ПНР ОЗП=29,1; ЭМ=11,55; ЗПМ=29,1; МАТ=8,66 | 1004616.37 |  |  | 1004616.37 | 0 0 | 0 0 |  |  |  |  | Уголок равнополочный 125*8
Объем=11,2*1,04
Цена МАТ=86248,00/ИндМ223
| 1 | ИНДЕКС К ПОЗИЦИИ: Индексы пересчета в т.у.ц. по статьям затрат СМР/ПНР ОЗП=29,1; ЭМ=11,55; ЗПМ=29,1; МАТ=8,66 | [19 empty] | ИНДЕКС К ПОЗИЦИИ: Индексы пересчета в т.у.ц. по статьям затрат СМР/ПНР ОЗП=29,1; ЭМ=11,55; ЗПМ=29,1; МАТ=8,66
| Материалы для строительных работ | [21 empty] | Материалы для строительных работ
65 * | Прайс | Уголок равнополочный 50*5 |  | т | 7.488 | 8168.94 |  | 8 168,94 70743,00/ИндМ223 | 1 Индексы пересчета в т.у.ц. по статьям затрат СМР/ПНР ОЗП=29,1; ЭМ=11,55; ЗПМ=29,1; МАТ=8,66 | 529723.74 |  |  | 529723.74 | 0 0 | 0 0 |  |  |  |  | Уголок равнополочный 50*5
Объем=7,2*1,04
Цена МАТ=70743,00/ИндМ223
| 1 | ИНДЕКС К ПОЗИЦИИ: Индексы пересчета в т.у.ц. по статьям затрат СМР/ПНР ОЗП=29,1; ЭМ=11,55; ЗПМ=29,1; МАТ=8,66 | [19 empty] | ИНДЕКС К ПОЗИЦИИ: Индексы пересчета в т.у.ц. по статьям затрат СМР/ПНР ОЗП=29,1; ЭМ=11,55; ЗПМ=29,1; МАТ=8,66
| Материалы для строительных работ | [21 empty] | Материалы для строительных работ
66 * | Прайс | Уголок не равнополочный 125*80*8 |  | т | 27.768 | 9925.06 |  | 9 925,06 85951,00/ИндМ223 | 1 Индексы пересчета в т.у.ц. по статьям затрат СМР/ПНР ОЗП=29,1; ЭМ=11,55; ЗПМ=29,1; МАТ=8,66 | 2386687.91 |  |  | 2386687.91 | 0 0 | 0 0 |  |  |  |  | Уголок не равнополочный 125*80*8
Объем=26,7*1,04
Цена МАТ=85951,00/ИндМ223
| 1 | ИНДЕКС К ПОЗИЦИИ: Индексы пересчета в т.у.ц. по статьям затрат СМР/ПНР ОЗП=29,1; ЭМ=11,55; ЗПМ=29,1; МАТ=8,66 | [19 empty] | ИНДЕКС К ПОЗИЦИИ: Индексы пересчета в т.у.ц. по статьям затрат СМР/ПНР ОЗП=29,1; ЭМ=11,55; ЗПМ=29,1; МАТ=8,66
| Материалы для строительных работ | [21 empty] | Материалы для строительных работ
67 * | Прайс | Прокат листовой 12мм |  | т | 10.816 | 7718.94 |  | 7 718,94 66846,00/ИндМ223 | 1 Индексы пересчета в т.у.ц. по статьям затрат СМР/ПНР ОЗП=29,1; ЭМ=11,55; ЗПМ=29,1; МАТ=8,66 | 723006.56 |  |  | 723006.56 | 0 0 | 0 0 |  |  |  |  | Прокат листовой 12мм
Объем=10,4*1,04
Цена МАТ=66846,00/ИндМ223
| 1 | ИНДЕКС К ПОЗИЦИИ: Индексы пересчета в т.у.ц. по статьям затрат СМР/ПНР ОЗП=29,1; ЭМ=11,55; ЗПМ=29,1; МАТ=8,66 | [19 empty] | ИНДЕКС К ПОЗИЦИИ: Индексы пересчета в т.у.ц. по статьям затрат СМР/ПНР ОЗП=29,1; ЭМ=11,55; ЗПМ=29,1; МАТ=8,66
| Материалы для строительных работ | [21 empty] | Материалы для строительных работ
68 * | Прайс | Прокат листовой 10мм |  | т | 3.328 | 7596.65 |  | 7 596,65 65787,00/ИндМ223 | 1 Индексы пересчета в т.у.ц. по статьям затрат СМР/ПНР ОЗП=29,1; ЭМ=11,55; ЗПМ=29,1; МАТ=8,66 | 218939.1 |  |  | 218939.1 | 0 0 | 0 0 |  |  |  |  | Прокат листовой 10мм
Объем=3,2*1,04
Цена МАТ=65787,00/ИндМ223
| 1 | ИНДЕКС К ПОЗИЦИИ: Индексы пересчета в т.у.ц. по статьям затрат СМР/ПНР ОЗП=29,1; ЭМ=11,55; ЗПМ=29,1; МАТ=8,66 | [19 empty] | ИНДЕКС К ПОЗИЦИИ: Индексы пересчета в т.у.ц. по статьям затрат СМР/ПНР ОЗП=29,1; ЭМ=11,55; ЗПМ=29,1; МАТ=8,66
| Материалы для строительных работ | [21 empty] | Материалы для строительных работ
69 * | Прайс | Прокат листовой 8мм |  | т | 4.576 | 7487.99 |  | 7 487,99 64846,00/ИндМ223 | 1 Индексы пересчета в т.у.ц. по статьям затрат СМР/ПНР ОЗП=29,1; ЭМ=11,55; ЗПМ=29,1; МАТ=8,66 | 296735.27 |  |  | 296735.27 | 0 0 | 0 0 |  |  |  |  | Прокат листовой 8мм
Объем=4,4*1,04
Цена МАТ=64846,00/ИндМ223
| 1 | ИНДЕКС К ПОЗИЦИИ: Индексы пересчета в т.у.ц. по статьям затрат СМР/ПНР ОЗП=29,1; ЭМ=11,55; ЗПМ=29,1; МАТ=8,66 | [19 empty] | ИНДЕКС К ПОЗИЦИИ: Индексы пересчета в т.у.ц. по статьям затрат СМР/ПНР ОЗП=29,1; ЭМ=11,55; ЗПМ=29,1; МАТ=8,66
| Материалы для строительных работ | [21 empty] | Материалы для строительных работ
70 * | Прайс | Прокат листовой 4мм |  | т | 2.392 | 6143.88 |  | 6 143,88 53206,00/ИндМ223 | 1 Индексы пересчета в т.у.ц. по статьям затрат СМР/ПНР ОЗП=29,1; ЭМ=11,55; ЗПМ=29,1; МАТ=8,66 | 127268.75 |  |  | 127268.75 | 0 0 | 0 0 |  |  |  |  | Прокат листовой 4мм
Объем=2,3*1,04
Цена МАТ=53206,00/ИндМ223
| 1 | ИНДЕКС К ПОЗИЦИИ: Индексы пересчета в т.у.ц. по статьям затрат СМР/ПНР ОЗП=29,1; ЭМ=11,55; ЗПМ=29,1; МАТ=8,66 | [19 empty] | ИНДЕКС К ПОЗИЦИИ: Индексы пересчета в т.у.ц. по статьям затрат СМР/ПНР ОЗП=29,1; ЭМ=11,55; ЗПМ=29,1; МАТ=8,66
| Материалы для строительных работ | [21 empty] | Материалы для строительных работ
Перевозка материалов (металл 140 км. ОП "МКМ-СПб") | [23 empty] | Перевозка материалов (металл 140 км. ОП "МКМ-СПб")
Раздел 5. Стеновой фахверк | [18 empty] | Раздел 5. Стеновой фахверк
74 | ТЕР09-04-006-01 | Монтаж фахверка |  | 1 т конструкций | 103.272 | 1 579,69 621,51 | 720,23 82,49 | 237.95 | 1 Индексы пересчета в т.у.ц. по статьям затрат СМР/ПНР ОЗП=29,1; ЭМ=11,55; ЗПМ=29,1; МАТ=8,66 | 2939654.89 | 1867759.28 | 859 088,47 247 898,70 | 212807.14 | 32,591 3,3465 | 3365,74 345,6 |  |  |  |  | Монтаж фахверка
Объем=99,3*1,04
| Приказ от 30.01.2024 № 55/пр прил.5 табл.1 п.2 | Производство работ осуществляется на территории действующего предприятия с наличием в зоне производства работ одного или нескольких из следующих факторов: - разветвленной сети транспортных и инженерных коммуникаций; - стесненных условий для складирования материалов; - действующего технологического оборудования; - движения технологического транспорта ОЗП=1,15; ЭМ=1,15 к расх.; ЗПМ=1,15; ТЗ=1,15; ТЗМ=1,15 | [18 empty] | Производство работ осуществляется на территории действующего предприятия с наличием в зоне производства работ одного или нескольких из следующих факторов: - разветвленной сети транспортных и инженерных коммуникаций; - стесненных условий для складирования материалов; - действующего технологического оборудования; - движения технологического транспорта ОЗП=1,15; ЭМ=1,15 к расх.; ЗПМ=1,15; ТЗ=1,15; ТЗМ=1,15
| 1 | ИНДЕКС К ПОЗИЦИИ: Индексы пересчета в т.у.ц. по статьям затрат СМР/ПНР ОЗП=29,1; ЭМ=11,55; ЗПМ=29,1; МАТ=8,66 | [19 empty] | ИНДЕКС К ПОЗИЦИИ: Индексы пересчета в т.у.ц. по статьям затрат СМР/ПНР ОЗП=29,1; ЭМ=11,55; ЗПМ=29,1; МАТ=8,66
| Строительные металлические конструкции | [21 empty] | Строительные металлические конструкции
75 * | ТССЦ-110-0009 | Болты сборочные с гайками и шайбами по классу прочности: 10.9 |  | т | 1.0327 | 21449.1 |  | 21449.1 | 1 Индексы пересчета в т.у.ц. по статьям затрат СМР/ПНР ОЗП=29,1; ЭМ=11,55; ЗПМ=29,1; МАТ=8,66 | 191826.92 |  |  | 191826.92 | 0 0 | 0 0 |  |  |  |  | Болты сборочные с гайками и шайбами по классу прочности: 10.9
Объем=0,01*МАСТЕР
| 1 | ИНДЕКС К ПОЗИЦИИ: Индексы пересчета в т.у.ц. по статьям затрат СМР/ПНР ОЗП=29,1; ЭМ=11,55; ЗПМ=29,1; МАТ=8,66 | [19 empty] | ИНДЕКС К ПОЗИЦИИ: Индексы пересчета в т.у.ц. по статьям затрат СМР/ПНР ОЗП=29,1; ЭМ=11,55; ЗПМ=29,1; МАТ=8,66
| Материалы для строительных работ | [21 empty] | Материалы для строительных работ
77 * | Прайс | Профиль гн. 160*6 |  | т | 23.608 | 10037.53 |  | 10 037,53 86925,00/ИндМ223 | 1 Индексы пересчета в т.у.ц. по статьям затрат СМР/ПНР ОЗП=29,1; ЭМ=11,55; ЗПМ=29,1; МАТ=8,66 | 2052125.63 |  |  | 2052125.63 | 0 0 | 0 0 |  |  |  |  | Профиль гн. 160*6
Объем=22,7*1,04
Цена МАТ=86925,00/ИндМ223
| 1 | ИНДЕКС К ПОЗИЦИИ: Индексы пересчета в т.у.ц. по статьям затрат СМР/ПНР ОЗП=29,1; ЭМ=11,55; ЗПМ=29,1; МАТ=8,66 | [19 empty] | ИНДЕКС К ПОЗИЦИИ: Индексы пересчета в т.у.ц. по статьям затрат СМР/ПНР ОЗП=29,1; ЭМ=11,55; ЗПМ=29,1; МАТ=8,66
| Материалы для строительных работ | [21 empty] | Материалы для строительных работ
78 * | Прайс | Профиль гн. 120*5 |  | т | 7.28 | 9153.12 |  | 9 153,12 79266,00/ИндМ223 | 1 Индексы пересчета в т.у.ц. по статьям затрат СМР/ПНР ОЗП=29,1; ЭМ=11,55; ЗПМ=29,1; МАТ=8,66 | 577056.62 |  |  | 577056.62 | 0 0 | 0 0 |  |  |  |  | Профиль гн. 120*5
Объем=7*1,04
Цена МАТ=79266,00/ИндМ223
| 1 | ИНДЕКС К ПОЗИЦИИ: Индексы пересчета в т.у.ц. по статьям затрат СМР/ПНР ОЗП=29,1; ЭМ=11,55; ЗПМ=29,1; МАТ=8,66 | [19 empty] | ИНДЕКС К ПОЗИЦИИ: Индексы пересчета в т.у.ц. по статьям затрат СМР/ПНР ОЗП=29,1; ЭМ=11,55; ЗПМ=29,1; МАТ=8,66
| Материалы для строительных работ | [21 empty] | Материалы для строительных работ
79 * | Прайс | Профиль гн. 140*5 |  | т | 37.856 | 9675.52 |  | 9 675,52 83790,00/ИндМ223 | 1 Индексы пересчета в т.у.ц. по статьям затрат СМР/ПНР ОЗП=29,1; ЭМ=11,55; ЗПМ=29,1; МАТ=8,66 | 3171954.36 |  |  | 3171954.36 | 0 0 | 0 0 |  |  |  |  | Профиль гн. 140*5
Объем=36,4*1,04
Цена МАТ=83790,00/ИндМ223
| 1 | ИНДЕКС К ПОЗИЦИИ: Индексы пересчета в т.у.ц. по статьям затрат СМР/ПНР ОЗП=29,1; ЭМ=11,55; ЗПМ=29,1; МАТ=8,66 | [19 empty] | ИНДЕКС К ПОЗИЦИИ: Индексы пересчета в т.у.ц. по статьям затрат СМР/ПНР ОЗП=29,1; ЭМ=11,55; ЗПМ=29,1; МАТ=8,66
| Материалы для строительных работ | [21 empty] | Материалы для строительных работ
80 * | Прайс | Профиль гн. 100*5 |  | т | 3.016 | 8824.36 |  | 8 824,36 76419,00/ИндМ223 | 1 Индексы пересчета в т.у.ц. по статьям затрат СМР/ПНР ОЗП=29,1; ЭМ=11,55; ЗПМ=29,1; МАТ=8,66 | 230479.58 |  |  | 230479.58 | 0 0 | 0 0 |  |  |  |  | Профиль гн. 100*5
Объем=2,9*1,04
Цена МАТ=76419,00/ИндМ223
| 1 | ИНДЕКС К ПОЗИЦИИ: Индексы пересчета в т.у.ц. по статьям затрат СМР/ПНР ОЗП=29,1; ЭМ=11,55; ЗПМ=29,1; МАТ=8,66 | [19 empty] | ИНДЕКС К ПОЗИЦИИ: Индексы пересчета в т.у.ц. по статьям затрат СМР/ПНР ОЗП=29,1; ЭМ=11,55; ЗПМ=29,1; МАТ=8,66
| Материалы для строительных работ | [21 empty] | Материалы для строительных работ
81 * | Прайс | Уголок равнополочный 63*5 |  | т | 2.392 | 8325.52 |  | 8 325,52 72099,00/ИндМ223 | 1 Индексы пересчета в т.у.ц. по статьям затрат СМР/ПНР ОЗП=29,1; ЭМ=11,55; ЗПМ=29,1; МАТ=8,66 | 172460.82 |  |  | 172460.82 | 0 0 | 0 0 |  |  |  |  | Уголок равнополочный 63*5
Объем=2,3*1,04
Цена МАТ=72099,00/ИндМ223
| 1 | ИНДЕКС К ПОЗИЦИИ: Индексы пересчета в т.у.ц. по статьям затрат СМР/ПНР ОЗП=29,1; ЭМ=11,55; ЗПМ=29,1; МАТ=8,66 | [19 empty] | ИНДЕКС К ПОЗИЦИИ: Индексы пересчета в т.у.ц. по статьям затрат СМР/ПНР ОЗП=29,1; ЭМ=11,55; ЗПМ=29,1; МАТ=8,66
| Материалы для строительных работ | [21 empty] | Материалы для строительных работ
82 * | Прайс | Уголок равнополочный 125*8 |  | т | 0.52 | 9959.35 |  | 9 959,35 86248,00/ИндМ223 | 1 Индексы пересчета в т.у.ц. по статьям затрат СМР/ПНР ОЗП=29,1; ЭМ=11,55; ЗПМ=29,1; МАТ=8,66 | 44848.94 |  |  | 44848.94 | 0 0 | 0 0 |  |  |  |  | Уголок равнополочный 125*8
Объем=0,5*1,04
Цена МАТ=86248,00/ИндМ223
| 1 | ИНДЕКС К ПОЗИЦИИ: Индексы пересчета в т.у.ц. по статьям затрат СМР/ПНР ОЗП=29,1; ЭМ=11,55; ЗПМ=29,1; МАТ=8,66 | [19 empty] | ИНДЕКС К ПОЗИЦИИ: Индексы пересчета в т.у.ц. по статьям затрат СМР/ПНР ОЗП=29,1; ЭМ=11,55; ЗПМ=29,1; МАТ=8,66
| Материалы для строительных работ | [21 empty] | Материалы для строительных работ
83 * | Прайс | Уголок не равнополочный 125*80*8 |  | т | 0.104 | 9925.06 |  | 9 925,06 85951,00/ИндМ223 | 1 Индексы пересчета в т.у.ц. по статьям затрат СМР/ПНР ОЗП=29,1; ЭМ=11,55; ЗПМ=29,1; МАТ=8,66 | 8938.91 |  |  | 8938.91 | 0 0 | 0 0 |  |  |  |  | Уголок не равнополочный 125*80*8
Объем=0,1*1,04
Цена МАТ=85951,00/ИндМ223
| 1 | ИНДЕКС К ПОЗИЦИИ: Индексы пересчета в т.у.ц. по статьям затрат СМР/ПНР ОЗП=29,1; ЭМ=11,55; ЗПМ=29,1; МАТ=8,66 | [19 empty] | ИНДЕКС К ПОЗИЦИИ: Индексы пересчета в т.у.ц. по статьям затрат СМР/ПНР ОЗП=29,1; ЭМ=11,55; ЗПМ=29,1; МАТ=8,66
| Материалы для строительных работ | [21 empty] | Материалы для строительных работ
84 * | Прайс | Уголок не равнополочный 100*63*8 |  | т | 2.392 | 9538.57 |  | 9 538,57 82604,00/ИндМ223 | 1 Индексы пересчета в т.у.ц. по статьям затрат СМР/ПНР ОЗП=29,1; ЭМ=11,55; ЗПМ=29,1; МАТ=8,66 | 197588.81 |  |  | 197588.81 | 0 0 | 0 0 |  |  |  |  | Уголок не равнополочный 100*63*8
Объем=2,3*1,04
Цена МАТ=82604,00/ИндМ223
| 1 | ИНДЕКС К ПОЗИЦИИ: Индексы пересчета в т.у.ц. по статьям затрат СМР/ПНР ОЗП=29,1; ЭМ=11,55; ЗПМ=29,1; МАТ=8,66 | [19 empty] | ИНДЕКС К ПОЗИЦИИ: Индексы пересчета в т.у.ц. по статьям затрат СМР/ПНР ОЗП=29,1; ЭМ=11,55; ЗПМ=29,1; МАТ=8,66
| Материалы для строительных работ | [21 empty] | Материалы для строительных работ
85 * | Прайс | Уголок не равнополочный 140*90*8 |  | т | 5.928 | 11187.07 |  | 11 187,07 96880,00/ИндМ223 | 1 Индексы пересчета в т.у.ц. по статьям затрат СМР/ПНР ОЗП=29,1; ЭМ=11,55; ЗПМ=29,1; МАТ=8,66 | 574304.8 |  |  | 574304.8 | 0 0 | 0 0 |  |  |  |  | Уголок не равнополочный 140*90*8
Объем=5,7*1,04
Цена МАТ=96880,00/ИндМ223
| 1 | ИНДЕКС К ПОЗИЦИИ: Индексы пересчета в т.у.ц. по статьям затрат СМР/ПНР ОЗП=29,1; ЭМ=11,55; ЗПМ=29,1; МАТ=8,66 | [19 empty] | ИНДЕКС К ПОЗИЦИИ: Индексы пересчета в т.у.ц. по статьям затрат СМР/ПНР ОЗП=29,1; ЭМ=11,55; ЗПМ=29,1; МАТ=8,66
| Материалы для строительных работ | [21 empty] | Материалы для строительных работ
86 * | Прайс | Прокат листовой 10мм |  | т | 6.552 | 7596.65 |  | 7 596,65 65787,00/ИндМ223 | 1 Индексы пересчета в т.у.ц. по статьям затрат СМР/ПНР ОЗП=29,1; ЭМ=11,55; ЗПМ=29,1; МАТ=8,66 | 431036.35 |  |  | 431036.35 | 0 0 | 0 0 |  |  |  |  | Прокат листовой 10мм
Объем=6,3*1,04
Цена МАТ=65787,00/ИндМ223
| 1 | ИНДЕКС К ПОЗИЦИИ: Индексы пересчета в т.у.ц. по статьям затрат СМР/ПНР ОЗП=29,1; ЭМ=11,55; ЗПМ=29,1; МАТ=8,66 | [19 empty] | ИНДЕКС К ПОЗИЦИИ: Индексы пересчета в т.у.ц. по статьям затрат СМР/ПНР ОЗП=29,1; ЭМ=11,55; ЗПМ=29,1; МАТ=8,66
| Материалы для строительных работ | [21 empty] | Материалы для строительных работ
87 * | Прайс | Прокат листовой 6мм |  | т | 0.728 | 7317.78 |  | 7 317,78 63372,00/ИндМ223 | 1 Индексы пересчета в т.у.ц. по статьям затрат СМР/ПНР ОЗП=29,1; ЭМ=11,55; ЗПМ=29,1; МАТ=8,66 | 46134.8 |  |  | 46134.8 | 0 0 | 0 0 |  |  |  |  | Прокат листовой 6мм
Объем=0,7*1,04
Цена МАТ=63372,00/ИндМ223
| 1 | ИНДЕКС К ПОЗИЦИИ: Индексы пересчета в т.у.ц. по статьям затрат СМР/ПНР ОЗП=29,1; ЭМ=11,55; ЗПМ=29,1; МАТ=8,66 | [19 empty] | ИНДЕКС К ПОЗИЦИИ: Индексы пересчета в т.у.ц. по статьям затрат СМР/ПНР ОЗП=29,1; ЭМ=11,55; ЗПМ=29,1; МАТ=8,66
| Материалы для строительных работ | [21 empty] | Материалы для строительных работ
88 * | Прайс | Прокат листовой 4мм |  | т | 6.24 | 6143.88 |  | 6 143,88 53206,00/ИндМ223 | 1 Индексы пересчета в т.у.ц. по статьям затрат СМР/ПНР ОЗП=29,1; ЭМ=11,55; ЗПМ=29,1; МАТ=8,66 | 332005.44 |  |  | 332005.44 | 0 0 | 0 0 |  |  |  |  | Прокат листовой 4мм
Объем=6*1,04
Цена МАТ=53206,00/ИндМ223
| 1 | ИНДЕКС К ПОЗИЦИИ: Индексы пересчета в т.у.ц. по статьям затрат СМР/ПНР ОЗП=29,1; ЭМ=11,55; ЗПМ=29,1; МАТ=8,66 | [19 empty] | ИНДЕКС К ПОЗИЦИИ: Индексы пересчета в т.у.ц. по статьям затрат СМР/ПНР ОЗП=29,1; ЭМ=11,55; ЗПМ=29,1; МАТ=8,66
| Материалы для строительных работ | [21 empty] | Материалы для строительных работ
89 * | Прайс | ВГП 89*8 |  | т | 6.656 | 7092.84 |  | 7 092,84 61424,00/ИндМ223 | 1 Индексы пересчета в т.у.ц. по статьям затрат СМР/ПНР ОЗП=29,1; ЭМ=11,55; ЗПМ=29,1; МАТ=8,66 | 408838.11 |  |  | 408838.11 | 0 0 | 0 0 |  |  |  |  | ВГП 89*8
Объем=6,4*1,04
Цена МАТ=61424,00/ИндМ223
| 1 | ИНДЕКС К ПОЗИЦИИ: Индексы пересчета в т.у.ц. по статьям затрат СМР/ПНР ОЗП=29,1; ЭМ=11,55; ЗПМ=29,1; МАТ=8,66 | [19 empty] | ИНДЕКС К ПОЗИЦИИ: Индексы пересчета в т.у.ц. по статьям затрат СМР/ПНР ОЗП=29,1; ЭМ=11,55; ЗПМ=29,1; МАТ=8,66
| Материалы для строительных работ | [21 empty] | Материалы для строительных работ
Перевозка материалов (металл 140 км. ОП "МКМ-СПб") | [23 empty] | Перевозка материалов (металл 140 км. ОП "МКМ-СПб")
Раздел 6. Лестницы,площадки,огражден. и щиты | [18 empty] | Раздел 6. Лестницы,площадки,огражден. и щиты
93 | ТЕР09-03-029-01 | Монтаж лестниц прямолинейных и криволинейных, пожарных с ограждением |  | 1 т конструкций | 66.872 | 1 662,67 663,73 | 895,29 159,36 | 103.65 | 1 Индексы пересчета в т.у.ц. по статьям затрат СМР/ПНР ОЗП=29,1; ЭМ=11,55; ЗПМ=29,1; МАТ=8,66 | 2043128.68 | 1291609.9 | 691 493,87 310 101,85 | 60024.91 | 37,2255 6,486 | 2489,34 433,73 |  |  |  |  | Монтаж лестниц прямолинейных и криволинейных, пожарных с ограждением
Объем=64,3*1,04
| Приказ от 30.01.2024 № 55/пр прил.5 табл.1 п.2 | Производство работ осуществляется на территории действующего предприятия с наличием в зоне производства работ одного или нескольких из следующих факторов: - разветвленной сети транспортных и инженерных коммуникаций; - стесненных условий для складирования материалов; - действующего технологического оборудования; - движения технологического транспорта ОЗП=1,15; ЭМ=1,15 к расх.; ЗПМ=1,15; ТЗ=1,15; ТЗМ=1,15 | [18 empty] | Производство работ осуществляется на территории действующего предприятия с наличием в зоне производства работ одного или нескольких из следующих факторов: - разветвленной сети транспортных и инженерных коммуникаций; - стесненных условий для складирования материалов; - действующего технологического оборудования; - движения технологического транспорта ОЗП=1,15; ЭМ=1,15 к расх.; ЗПМ=1,15; ТЗ=1,15; ТЗМ=1,15
| 1 | ИНДЕКС К ПОЗИЦИИ: Индексы пересчета в т.у.ц. по статьям затрат СМР/ПНР ОЗП=29,1; ЭМ=11,55; ЗПМ=29,1; МАТ=8,66 | [19 empty] | ИНДЕКС К ПОЗИЦИИ: Индексы пересчета в т.у.ц. по статьям затрат СМР/ПНР ОЗП=29,1; ЭМ=11,55; ЗПМ=29,1; МАТ=8,66
| Строительные металлические конструкции | [21 empty] | Строительные металлические конструкции
95 * | Прайс | Профиль гн. 120*5 |  | т | 1.352 | 9153.12 |  | 9 153,12 79266,00/ИндМ223 | 1 Индексы пересчета в т.у.ц. по статьям затрат СМР/ПНР ОЗП=29,1; ЭМ=11,55; ЗПМ=29,1; МАТ=8,66 | 107167.66 |  |  | 107167.66 | 0 0 | 0 0 |  |  |  |  | Профиль гн. 120*5
Объем=1,3*1,04
Цена МАТ=79266,00/ИндМ223
| 1 | ИНДЕКС К ПОЗИЦИИ: Индексы пересчета в т.у.ц. по статьям затрат СМР/ПНР ОЗП=29,1; ЭМ=11,55; ЗПМ=29,1; МАТ=8,66 | [19 empty] | ИНДЕКС К ПОЗИЦИИ: Индексы пересчета в т.у.ц. по статьям затрат СМР/ПНР ОЗП=29,1; ЭМ=11,55; ЗПМ=29,1; МАТ=8,66
| Материалы для строительных работ | [21 empty] | Материалы для строительных работ
96 * | Прайс | Профиль гн. 140*5 |  | т | 1.04 | 9675.52 |  | 9 675,52 83790,00/ИндМ223 | 1 Индексы пересчета в т.у.ц. по статьям затрат СМР/ПНР ОЗП=29,1; ЭМ=11,55; ЗПМ=29,1; МАТ=8,66 | 87141.6 |  |  | 87141.6 | 0 0 | 0 0 |  |  |  |  | Профиль гн. 140*5
Объем=1*1,04
Цена МАТ=83790,00/ИндМ223
| 1 | ИНДЕКС К ПОЗИЦИИ: Индексы пересчета в т.у.ц. по статьям затрат СМР/ПНР ОЗП=29,1; ЭМ=11,55; ЗПМ=29,1; МАТ=8,66 | [19 empty] | ИНДЕКС К ПОЗИЦИИ: Индексы пересчета в т.у.ц. по статьям затрат СМР/ПНР ОЗП=29,1; ЭМ=11,55; ЗПМ=29,1; МАТ=8,66
| Материалы для строительных работ | [21 empty] | Материалы для строительных работ
97 * | Прайс | Профиль гн. 250*6 |  | т | 5.2 | 12292.49 |  | 12 292,49 106453,00/ИндМ223 | 1 Индексы пересчета в т.у.ц. по статьям затрат СМР/ПНР ОЗП=29,1; ЭМ=11,55; ЗПМ=29,1; МАТ=8,66 | 553555.41 |  |  | 553555.41 | 0 0 | 0 0 |  |  |  |  | Профиль гн. 250*6
Объем=5*1,04
Цена МАТ=106453,00/ИндМ223
| 1 | ИНДЕКС К ПОЗИЦИИ: Индексы пересчета в т.у.ц. по статьям затрат СМР/ПНР ОЗП=29,1; ЭМ=11,55; ЗПМ=29,1; МАТ=8,66 | [19 empty] | ИНДЕКС К ПОЗИЦИИ: Индексы пересчета в т.у.ц. по статьям затрат СМР/ПНР ОЗП=29,1; ЭМ=11,55; ЗПМ=29,1; МАТ=8,66
| Материалы для строительных работ | [21 empty] | Материалы для строительных работ
98 * | Прайс | Швеллер 40П |  | т | 2.496 | 9342.96 |  | 9 342,96 80910,00/ИндМ223 | 1 Индексы пересчета в т.у.ц. по статьям затрат СМР/ПНР ОЗП=29,1; ЭМ=11,55; ЗПМ=29,1; МАТ=8,66 | 201951.44 |  |  | 201951.44 | 0 0 | 0 0 |  |  |  |  | Швеллер 40П
Объем=2,4*1,04
Цена МАТ=80910,00/ИндМ223
| 1 | ИНДЕКС К ПОЗИЦИИ: Индексы пересчета в т.у.ц. по статьям затрат СМР/ПНР ОЗП=29,1; ЭМ=11,55; ЗПМ=29,1; МАТ=8,66 | [19 empty] | ИНДЕКС К ПОЗИЦИИ: Индексы пересчета в т.у.ц. по статьям затрат СМР/ПНР ОЗП=29,1; ЭМ=11,55; ЗПМ=29,1; МАТ=8,66
| Материалы для строительных работ | [21 empty] | Материалы для строительных работ
99 * | Прайс | Швеллер 22П |  | т | 1.456 | 8765.7 |  | 8 765,70 75911,00/ИндМ223 | 1 Индексы пересчета в т.у.ц. по статьям затрат СМР/ПНР ОЗП=29,1; ЭМ=11,55; ЗПМ=29,1; МАТ=8,66 | 110526.36 |  |  | 110526.36 | 0 0 | 0 0 |  |  |  |  | Швеллер 22П
Объем=1,4*1,04
Цена МАТ=75911,00/ИндМ223
| 1 | ИНДЕКС К ПОЗИЦИИ: Индексы пересчета в т.у.ц. по статьям затрат СМР/ПНР ОЗП=29,1; ЭМ=11,55; ЗПМ=29,1; МАТ=8,66 | [19 empty] | ИНДЕКС К ПОЗИЦИИ: Индексы пересчета в т.у.ц. по статьям затрат СМР/ПНР ОЗП=29,1; ЭМ=11,55; ЗПМ=29,1; МАТ=8,66
| Материалы для строительных работ | [21 empty] | Материалы для строительных работ
100 * | Прайс | Швеллер 20П |  | т | 5.824 | 8654.16 |  | 8 654,16 74945,00/ИндМ223 | 1 Индексы пересчета в т.у.ц. по статьям затрат СМР/ПНР ОЗП=29,1; ЭМ=11,55; ЗПМ=29,1; МАТ=8,66 | 436479.83 |  |  | 436479.83 | 0 0 | 0 0 |  |  |  |  | Швеллер 20П
Объем=5,6*1,04
Цена МАТ=74945,00/ИндМ223
| 1 | ИНДЕКС К ПОЗИЦИИ: Индексы пересчета в т.у.ц. по статьям затрат СМР/ПНР ОЗП=29,1; ЭМ=11,55; ЗПМ=29,1; МАТ=8,66 | [19 empty] | ИНДЕКС К ПОЗИЦИИ: Индексы пересчета в т.у.ц. по статьям затрат СМР/ПНР ОЗП=29,1; ЭМ=11,55; ЗПМ=29,1; МАТ=8,66
| Материалы для строительных работ | [21 empty] | Материалы для строительных работ
101 * | Прайс | Швеллер 16П |  | т | 10.192 | 8266.74 |  | 8 266,74 71590,00/ИндМ223 | 1 Индексы пересчета в т.у.ц. по статьям затрат СМР/ПНР ОЗП=29,1; ЭМ=11,55; ЗПМ=29,1; МАТ=8,66 | 729644.96 |  |  | 729644.96 | 0 0 | 0 0 |  |  |  |  | Швеллер 16П
Объем=9,8*1,04
Цена МАТ=71590,00/ИндМ223
| 1 | ИНДЕКС К ПОЗИЦИИ: Индексы пересчета в т.у.ц. по статьям затрат СМР/ПНР ОЗП=29,1; ЭМ=11,55; ЗПМ=29,1; МАТ=8,66 | [19 empty] | ИНДЕКС К ПОЗИЦИИ: Индексы пересчета в т.у.ц. по статьям затрат СМР/ПНР ОЗП=29,1; ЭМ=11,55; ЗПМ=29,1; МАТ=8,66
| Материалы для строительных работ | [21 empty] | Материалы для строительных работ
102 * | Прайс | Двутавр 30Ш1 |  | т | 3.224 | 7581.99 |  | 7 581,99 65660,00/ИндМ223 | 1 Индексы пересчета в т.у.ц. по статьям затрат СМР/ПНР ОЗП=29,1; ЭМ=11,55; ЗПМ=29,1; МАТ=8,66 | 211687.95 |  |  | 211687.95 | 0 0 | 0 0 |  |  |  |  | Двутавр 30Ш1
Объем=3,1*1,04
Цена МАТ=65660,00/ИндМ223
| 1 | ИНДЕКС К ПОЗИЦИИ: Индексы пересчета в т.у.ц. по статьям затрат СМР/ПНР ОЗП=29,1; ЭМ=11,55; ЗПМ=29,1; МАТ=8,66 | [19 empty] | ИНДЕКС К ПОЗИЦИИ: Индексы пересчета в т.у.ц. по статьям затрат СМР/ПНР ОЗП=29,1; ЭМ=11,55; ЗПМ=29,1; МАТ=8,66
| Материалы для строительных работ | [21 empty] | Материалы для строительных работ
103 * | Прайс | Двутавр 20Ш1 |  | т | 9.984 | 7092.84 |  | 7 092,84 61424,00/ИндМ223 | 1 Индексы пересчета в т.у.ц. по статьям затрат СМР/ПНР ОЗП=29,1; ЭМ=11,55; ЗПМ=29,1; МАТ=8,66 | 613257.16 |  |  | 613257.16 | 0 0 | 0 0 |  |  |  |  | Двутавр 20Ш1
Объем=9,6*1,04
Цена МАТ=61424,00/ИндМ223
| 1 | ИНДЕКС К ПОЗИЦИИ: Индексы пересчета в т.у.ц. по статьям затрат СМР/ПНР ОЗП=29,1; ЭМ=11,55; ЗПМ=29,1; МАТ=8,66 | [19 empty] | ИНДЕКС К ПОЗИЦИИ: Индексы пересчета в т.у.ц. по статьям затрат СМР/ПНР ОЗП=29,1; ЭМ=11,55; ЗПМ=29,1; МАТ=8,66
| Материалы для строительных работ | [21 empty] | Материалы для строительных работ
104 * | Прайс | Уголок равнополочный 63*5 |  | т | 5.096 | 8325.52 |  | 8 325,52 72099,00/ИндМ223 | 1 Индексы пересчета в т.у.ц. по статьям затрат СМР/ПНР ОЗП=29,1; ЭМ=11,55; ЗПМ=29,1; МАТ=8,66 | 367416.52 |  |  | 367416.52 | 0 0 | 0 0 |  |  |  |  | Уголок равнополочный 63*5
Объем=4,9*1,04
Цена МАТ=72099,00/ИндМ223
| 1 | ИНДЕКС К ПОЗИЦИИ: Индексы пересчета в т.у.ц. по статьям затрат СМР/ПНР ОЗП=29,1; ЭМ=11,55; ЗПМ=29,1; МАТ=8,66 | [19 empty] | ИНДЕКС К ПОЗИЦИИ: Индексы пересчета в т.у.ц. по статьям затрат СМР/ПНР ОЗП=29,1; ЭМ=11,55; ЗПМ=29,1; МАТ=8,66
| Материалы для строительных работ | [21 empty] | Материалы для строительных работ
105 * | Прайс | Уголок не равнополочный 100*63*8 |  | т | 0.936 | 9538.57 |  | 9 538,57 82604,00/ИндМ223 | 1 Индексы пересчета в т.у.ц. по статьям затрат СМР/ПНР ОЗП=29,1; ЭМ=11,55; ЗПМ=29,1; МАТ=8,66 | 77317.36 |  |  | 77317.36 | 0 0 | 0 0 |  |  |  |  | Уголок не равнополочный 100*63*8
Объем=0,9*1,04
Цена МАТ=82604,00/ИндМ223
| 1 | ИНДЕКС К ПОЗИЦИИ: Индексы пересчета в т.у.ц. по статьям затрат СМР/ПНР ОЗП=29,1; ЭМ=11,55; ЗПМ=29,1; МАТ=8,66 | [19 empty] | ИНДЕКС К ПОЗИЦИИ: Индексы пересчета в т.у.ц. по статьям затрат СМР/ПНР ОЗП=29,1; ЭМ=11,55; ЗПМ=29,1; МАТ=8,66
| Материалы для строительных работ | [21 empty] | Материалы для строительных работ
106 * | Прайс | Прокат листовой 30мм |  | т | 0.936 | 9474.94 |  | 9 474,94 82053,00/ИндМ223 | 1 Индексы пересчета в т.у.ц. по статьям затрат СМР/ПНР ОЗП=29,1; ЭМ=11,55; ЗПМ=29,1; МАТ=8,66 | 76801.59 |  |  | 76801.59 | 0 0 | 0 0 |  |  |  |  | Прокат листовой 30мм
Объем=0,9*1,04
Цена МАТ=82053,00/ИндМ223
| 1 | ИНДЕКС К ПОЗИЦИИ: Индексы пересчета в т.у.ц. по статьям затрат СМР/ПНР ОЗП=29,1; ЭМ=11,55; ЗПМ=29,1; МАТ=8,66 | [19 empty] | ИНДЕКС К ПОЗИЦИИ: Индексы пересчета в т.у.ц. по статьям затрат СМР/ПНР ОЗП=29,1; ЭМ=11,55; ЗПМ=29,1; МАТ=8,66
| Материалы для строительных работ | [21 empty] | Материалы для строительных работ
107 * | Прайс | Прокат листовой 20мм |  | т | 0.104 | 8599.42 |  | 8 599,42 74471,00/ИндМ223 | 1 Индексы пересчета в т.у.ц. по статьям затрат СМР/ПНР ОЗП=29,1; ЭМ=11,55; ЗПМ=29,1; МАТ=8,66 | 7744.98 |  |  | 7744.98 | 0 0 | 0 0 |  |  |  |  | Прокат листовой 20мм
Объем=0,1*1,04
Цена МАТ=74471,00/ИндМ223
| 1 | ИНДЕКС К ПОЗИЦИИ: Индексы пересчета в т.у.ц. по статьям затрат СМР/ПНР ОЗП=29,1; ЭМ=11,55; ЗПМ=29,1; МАТ=8,66 | [19 empty] | ИНДЕКС К ПОЗИЦИИ: Индексы пересчета в т.у.ц. по статьям затрат СМР/ПНР ОЗП=29,1; ЭМ=11,55; ЗПМ=29,1; МАТ=8,66
| Материалы для строительных работ | [21 empty] | Материалы для строительных работ
108 * | Прайс | Прокат листовой 12мм |  | т | 0.312 | 7718.94 |  | 7 718,94 66846,00/ИндМ223 | 1 Индексы пересчета в т.у.ц. по статьям затрат СМР/ПНР ОЗП=29,1; ЭМ=11,55; ЗПМ=29,1; МАТ=8,66 | 20855.96 |  |  | 20855.96 | 0 0 | 0 0 |  |  |  |  | Прокат листовой 12мм
Объем=0,3*1,04
Цена МАТ=66846,00/ИндМ223
| 1 | ИНДЕКС К ПОЗИЦИИ: Индексы пересчета в т.у.ц. по статьям затрат СМР/ПНР ОЗП=29,1; ЭМ=11,55; ЗПМ=29,1; МАТ=8,66 | [19 empty] | ИНДЕКС К ПОЗИЦИИ: Индексы пересчета в т.у.ц. по статьям затрат СМР/ПНР ОЗП=29,1; ЭМ=11,55; ЗПМ=29,1; МАТ=8,66
| Материалы для строительных работ | [21 empty] | Материалы для строительных работ
109 * | Прайс | Прокат листовой 8мм |  | т | 0.936 | 7487.99 |  | 7 487,99 64846,00/ИндМ223 | 1 Индексы пересчета в т.у.ц. по статьям затрат СМР/ПНР ОЗП=29,1; ЭМ=11,55; ЗПМ=29,1; МАТ=8,66 | 60695.85 |  |  | 60695.85 | 0 0 | 0 0 |  |  |  |  | Прокат листовой 8мм
Объем=0,9*1,04
Цена МАТ=64846,00/ИндМ223
| 1 | ИНДЕКС К ПОЗИЦИИ: Индексы пересчета в т.у.ц. по статьям затрат СМР/ПНР ОЗП=29,1; ЭМ=11,55; ЗПМ=29,1; МАТ=8,66 | [19 empty] | ИНДЕКС К ПОЗИЦИИ: Индексы пересчета в т.у.ц. по статьям затрат СМР/ПНР ОЗП=29,1; ЭМ=11,55; ЗПМ=29,1; МАТ=8,66
| Материалы для строительных работ | [21 empty] | Материалы для строительных работ
110 * | Прайс | Прокат листовой 6мм |  | т | 1.04 | 7317.78 |  | 7 317,78 63372,00/ИндМ223 | 1 Индексы пересчета в т.у.ц. по статьям затрат СМР/ПНР ОЗП=29,1; ЭМ=11,55; ЗПМ=29,1; МАТ=8,66 | 65906.85 |  |  | 65906.85 | 0 0 | 0 0 |  |  |  |  | Прокат листовой 6мм
Объем=1*1,04
Цена МАТ=63372,00/ИндМ223
| 1 | ИНДЕКС К ПОЗИЦИИ: Индексы пересчета в т.у.ц. по статьям затрат СМР/ПНР ОЗП=29,1; ЭМ=11,55; ЗПМ=29,1; МАТ=8,66 | [19 empty] | ИНДЕКС К ПОЗИЦИИ: Индексы пересчета в т.у.ц. по статьям затрат СМР/ПНР ОЗП=29,1; ЭМ=11,55; ЗПМ=29,1; МАТ=8,66
| Материалы для строительных работ | [21 empty] | Материалы для строительных работ
111 * | Прайс | Прокат листовой 4мм |  | т | 4.992 | 6143.88 |  | 6 143,88 53206,00/ИндМ223 | 1 Индексы пересчета в т.у.ц. по статьям затрат СМР/ПНР ОЗП=29,1; ЭМ=11,55; ЗПМ=29,1; МАТ=8,66 | 265604.36 |  |  | 265604.36 | 0 0 | 0 0 |  |  |  |  | Прокат листовой 4мм
Объем=4,8*1,04
Цена МАТ=53206,00/ИндМ223
| 1 | ИНДЕКС К ПОЗИЦИИ: Индексы пересчета в т.у.ц. по статьям затрат СМР/ПНР ОЗП=29,1; ЭМ=11,55; ЗПМ=29,1; МАТ=8,66 | [19 empty] | ИНДЕКС К ПОЗИЦИИ: Индексы пересчета в т.у.ц. по статьям затрат СМР/ПНР ОЗП=29,1; ЭМ=11,55; ЗПМ=29,1; МАТ=8,66
| Материалы для строительных работ | [21 empty] | Материалы для строительных работ
112 * | Прайс | ВГП 42,3*2,8 |  | т | 5.616 | 6444.23 |  | 6 444,23 55807,00/ИндМ223 | 1 Индексы пересчета в т.у.ц. по статьям затрат СМР/ПНР ОЗП=29,1; ЭМ=11,55; ЗПМ=29,1; МАТ=8,66 | 313412.29 |  |  | 313412.29 | 0 0 | 0 0 |  |  |  |  | ВГП 42,3*2,8
Объем=5,4*1,04
Цена МАТ=55807,00/ИндМ223
| 1 | ИНДЕКС К ПОЗИЦИИ: Индексы пересчета в т.у.ц. по статьям затрат СМР/ПНР ОЗП=29,1; ЭМ=11,55; ЗПМ=29,1; МАТ=8,66 | [19 empty] | ИНДЕКС К ПОЗИЦИИ: Индексы пересчета в т.у.ц. по статьям затрат СМР/ПНР ОЗП=29,1; ЭМ=11,55; ЗПМ=29,1; МАТ=8,66
| Материалы для строительных работ | [21 empty] | Материалы для строительных работ
113 * | Прайс | ВГП 21,3*2,5 |  | т | 1.144 | 6011.78 |  | 6 011,78 52062,00/ИндМ223 | 1 Индексы пересчета в т.у.ц. по статьям затрат СМР/ПНР ОЗП=29,1; ЭМ=11,55; ЗПМ=29,1; МАТ=8,66 | 59558.94 |  |  | 59558.94 | 0 0 | 0 0 |  |  |  |  | ВГП 21,3*2,5
Объем=1,1*1,04
Цена МАТ=52062,00/ИндМ223
| 1 | ИНДЕКС К ПОЗИЦИИ: Индексы пересчета в т.у.ц. по статьям затрат СМР/ПНР ОЗП=29,1; ЭМ=11,55; ЗПМ=29,1; МАТ=8,66 | [19 empty] | ИНДЕКС К ПОЗИЦИИ: Индексы пересчета в т.у.ц. по статьям затрат СМР/ПНР ОЗП=29,1; ЭМ=11,55; ЗПМ=29,1; МАТ=8,66
| Материалы для строительных работ | [21 empty] | Материалы для строительных работ
114 * | Прайс | Прокат стальной горячетканый круглый диаметр 20 |  | т | 0.104 | 8667.9 |  | 8 667,90 75064,00/ИндМ223 | 1 Индексы пересчета в т.у.ц. по статьям затрат СМР/ПНР ОЗП=29,1; ЭМ=11,55; ЗПМ=29,1; МАТ=8,66 | 7806.66 |  |  | 7806.66 | 0 0 | 0 0 |  |  |  |  | Прокат стальной горячетканый круглый диаметр 20
Объем=0,1*1,04
Цена МАТ=75064,00/ИндМ223
| 1 | ИНДЕКС К ПОЗИЦИИ: Индексы пересчета в т.у.ц. по статьям затрат СМР/ПНР ОЗП=29,1; ЭМ=11,55; ЗПМ=29,1; МАТ=8,66 | [19 empty] | ИНДЕКС К ПОЗИЦИИ: Индексы пересчета в т.у.ц. по статьям затрат СМР/ПНР ОЗП=29,1; ЭМ=11,55; ЗПМ=29,1; МАТ=8,66
| Материалы для строительных работ | [21 empty] | Материалы для строительных работ
115 * | Прайс | Прокат стальной горячетканый круглый диаметр 16 |  | т | 4.888 | 8278.52 |  | 8 278,52 71692,00/ИндМ223 | 1 Индексы пересчета в т.у.ц. по статьям затрат СМР/ПНР ОЗП=29,1; ЭМ=11,55; ЗПМ=29,1; МАТ=8,66 | 350430.41 |  |  | 350430.41 | 0 0 | 0 0 |  |  |  |  | Прокат стальной горячетканый круглый диаметр 16
Объем=4,7*1,04
Цена МАТ=71692,00/ИндМ223
| 1 | ИНДЕКС К ПОЗИЦИИ: Индексы пересчета в т.у.ц. по статьям затрат СМР/ПНР ОЗП=29,1; ЭМ=11,55; ЗПМ=29,1; МАТ=8,66 | [19 empty] | ИНДЕКС К ПОЗИЦИИ: Индексы пересчета в т.у.ц. по статьям затрат СМР/ПНР ОЗП=29,1; ЭМ=11,55; ЗПМ=29,1; МАТ=8,66
| Материалы для строительных работ | [21 empty] | Материалы для строительных работ
116 * | ТССЦ-110-0008 | Болты сборочные с гайками и шайбами по классу прочности: 8,8 |  | т | 0.86934 | 13471.93 |  | 13471.93 | 1 Индексы пересчета в т.у.ц. по статьям затрат СМР/ПНР ОЗП=29,1; ЭМ=11,55; ЗПМ=29,1; МАТ=8,66 | 101422.75 |  |  | 101422.75 | 0 0 | 0 0 |  |  |  |  | Болты сборочные с гайками и шайбами по классу прочности: 8,8
Объем=0,013*ф4
| 1 | ИНДЕКС К ПОЗИЦИИ: Индексы пересчета в т.у.ц. по статьям затрат СМР/ПНР ОЗП=29,1; ЭМ=11,55; ЗПМ=29,1; МАТ=8,66 | [19 empty] | ИНДЕКС К ПОЗИЦИИ: Индексы пересчета в т.у.ц. по статьям затрат СМР/ПНР ОЗП=29,1; ЭМ=11,55; ЗПМ=29,1; МАТ=8,66
| Материалы для строительных работ | [21 empty] | Материалы для строительных работ
Перевозка материалов (металл 140 км. ОП "МКМ-СПб") | [23 empty] | Перевозка материалов (металл 140 км. ОП "МКМ-СПб")
Раздел 7. Настил | [18 empty] | Раздел 7. Настил
120 | ТЕР09-03-030-01 | Монтаж площадок с настилом и ограждением из листовой, рифленой, просечной и круглой стали |  | 1 т конструкций | 233.272 | 1 713,08 783,44 | 825,99 133,53 | 103.65 | 1 Индексы пересчета в т.у.ц. по статьям затрат СМР/ПНР ОЗП=29,1; ЭМ=11,55; ЗПМ=29,1; МАТ=8,66 | 7752980.58 | 5318142.35 | 2 225 451,18 906 406,62 | 209387.05 | 44,9995 5,428 | 10497,12 1266,2 |  |  |  |  | Монтаж площадок с настилом и ограждением из листовой, рифленой, просечной и круглой стали
Объем=(3,1+205,4+0,6+7,4+7,8)*1,04
| Приказ от 30.01.2024 № 55/пр прил.5 табл.1 п.2 | Производство работ осуществляется на территории действующего предприятия с наличием в зоне производства работ одного или нескольких из следующих факторов: - разветвленной сети транспортных и инженерных коммуникаций; - стесненных условий для складирования материалов; - действующего технологического оборудования; - движения технологического транспорта ОЗП=1,15; ЭМ=1,15 к расх.; ЗПМ=1,15; ТЗ=1,15; ТЗМ=1,15 | [18 empty] | Производство работ осуществляется на территории действующего предприятия с наличием в зоне производства работ одного или нескольких из следующих факторов: - разветвленной сети транспортных и инженерных коммуникаций; - стесненных условий для складирования материалов; - действующего технологического оборудования; - движения технологического транспорта ОЗП=1,15; ЭМ=1,15 к расх.; ЗПМ=1,15; ТЗ=1,15; ТЗМ=1,15
| 1 | ИНДЕКС К ПОЗИЦИИ: Индексы пересчета в т.у.ц. по статьям затрат СМР/ПНР ОЗП=29,1; ЭМ=11,55; ЗПМ=29,1; МАТ=8,66 | [19 empty] | ИНДЕКС К ПОЗИЦИИ: Индексы пересчета в т.у.ц. по статьям затрат СМР/ПНР ОЗП=29,1; ЭМ=11,55; ЗПМ=29,1; МАТ=8,66
| Строительные металлические конструкции | [21 empty] | Строительные металлические конструкции
122 * | Прайс | Лист стальной с рифлением ромбическим 4мм |  | т | 3.1 | 8501.62 |  | 8 501,62 73624,00/ИндМ223 | 1 Индексы пересчета в т.у.ц. по статьям затрат СМР/ПНР ОЗП=29,1; ЭМ=11,55; ЗПМ=29,1; МАТ=8,66 | 228234.49 |  |  | 228234.49 | 0 0 | 0 0 |  |  |  |  | Лист стальной с рифлением ромбическим 4мм
Цена МАТ=73624,00/ИндМ223
| 1 | ИНДЕКС К ПОЗИЦИИ: Индексы пересчета в т.у.ц. по статьям затрат СМР/ПНР ОЗП=29,1; ЭМ=11,55; ЗПМ=29,1; МАТ=8,66 | [19 empty] | ИНДЕКС К ПОЗИЦИИ: Индексы пересчета в т.у.ц. по статьям затрат СМР/ПНР ОЗП=29,1; ЭМ=11,55; ЗПМ=29,1; МАТ=8,66
| Материалы для строительных работ | [21 empty] | Материалы для строительных работ
123 * | Прайс | Лист стальной с рифлением ромбическим 5мм |  | т | 205.4 | 8589.61 |  | 8 589,61 74386,00/ИндМ223 | 1 Индексы пересчета в т.у.ц. по статьям затрат СМР/ПНР ОЗП=29,1; ЭМ=11,55; ЗПМ=29,1; МАТ=8,66 | 15278889.04 |  |  | 15278889.04 | 0 0 | 0 0 |  |  |  |  | Лист стальной с рифлением ромбическим 5мм
Цена МАТ=74386,00/ИндМ223
| 1 | ИНДЕКС К ПОЗИЦИИ: Индексы пересчета в т.у.ц. по статьям затрат СМР/ПНР ОЗП=29,1; ЭМ=11,55; ЗПМ=29,1; МАТ=8,66 | [19 empty] | ИНДЕКС К ПОЗИЦИИ: Индексы пересчета в т.у.ц. по статьям затрат СМР/ПНР ОЗП=29,1; ЭМ=11,55; ЗПМ=29,1; МАТ=8,66
| Материалы для строительных работ | [21 empty] | Материалы для строительных работ
124 * | Прайс | Уголок равнополочный 35*4 |  | т | 0.624 | 7650.46 |  | 7 650,46 66253,00/ИндМ223 | 1 Индексы пересчета в т.у.ц. по статьям затрат СМР/ПНР ОЗП=29,1; ЭМ=11,55; ЗПМ=29,1; МАТ=8,66 | 41341.86 |  |  | 41341.86 | 0 0 | 0 0 |  |  |  |  | Уголок равнополочный 35*4
Объем=0,6*1,04
Цена МАТ=66253,00/ИндМ223
| 1 | ИНДЕКС К ПОЗИЦИИ: Индексы пересчета в т.у.ц. по статьям затрат СМР/ПНР ОЗП=29,1; ЭМ=11,55; ЗПМ=29,1; МАТ=8,66 | [19 empty] | ИНДЕКС К ПОЗИЦИИ: Индексы пересчета в т.у.ц. по статьям затрат СМР/ПНР ОЗП=29,1; ЭМ=11,55; ЗПМ=29,1; МАТ=8,66
| Материалы для строительных работ | [21 empty] | Материалы для строительных работ
125 * | Прайс | Прокат листовой 4мм |  | т | 7.4 | 6143.88 |  | 6 143,88 53206,00/ИндМ223 | 1 Индексы пересчета в т.у.ц. по статьям затрат СМР/ПНР ОЗП=29,1; ЭМ=11,55; ЗПМ=29,1; МАТ=8,66 | 393724.41 |  |  | 393724.41 | 0 0 | 0 0 |  |  |  |  | Прокат листовой 4мм
Цена МАТ=53206,00/ИндМ223
| 1 | ИНДЕКС К ПОЗИЦИИ: Индексы пересчета в т.у.ц. по статьям затрат СМР/ПНР ОЗП=29,1; ЭМ=11,55; ЗПМ=29,1; МАТ=8,66 | [19 empty] | ИНДЕКС К ПОЗИЦИИ: Индексы пересчета в т.у.ц. по статьям затрат СМР/ПНР ОЗП=29,1; ЭМ=11,55; ЗПМ=29,1; МАТ=8,66
| Материалы для строительных работ | [21 empty] | Материалы для строительных работ
126 * | Прайс | Лист ПВЛ ПВ506 |  | т | 7.8 | 13325.87 |  | 13 325,87 115402,00/ИндМ223 | 1 Индексы пересчета в т.у.ц. по статьям затрат СМР/ПНР ОЗП=29,1; ЭМ=11,55; ЗПМ=29,1; МАТ=8,66 | 900135.87 |  |  | 900135.87 | 0 0 | 0 0 |  |  |  |  | Лист ПВЛ ПВ506
Цена МАТ=115402,00/ИндМ223
| 1 | ИНДЕКС К ПОЗИЦИИ: Индексы пересчета в т.у.ц. по статьям затрат СМР/ПНР ОЗП=29,1; ЭМ=11,55; ЗПМ=29,1; МАТ=8,66 | [19 empty] | ИНДЕКС К ПОЗИЦИИ: Индексы пересчета в т.у.ц. по статьям затрат СМР/ПНР ОЗП=29,1; ЭМ=11,55; ЗПМ=29,1; МАТ=8,66
| Материалы для строительных работ | [21 empty] | Материалы для строительных работ
127 * | ТССЦ-110-0008 | Болты сборочные с гайками и шайбами по классу прочности: 8,8 |  | т | 2.4027 | 13471.93 |  | 13471.93 | 1 Индексы пересчета в т.у.ц. по статьям затрат СМР/ПНР ОЗП=29,1; ЭМ=11,55; ЗПМ=29,1; МАТ=8,66 | 280315.83 |  |  | 280315.83 | 0 0 | 0 0 |  |  |  |  | Болты сборочные с гайками и шайбами по классу прочности: 8,8
Объем=0,0103*ф25
| 1 | ИНДЕКС К ПОЗИЦИИ: Индексы пересчета в т.у.ц. по статьям затрат СМР/ПНР ОЗП=29,1; ЭМ=11,55; ЗПМ=29,1; МАТ=8,66 | [19 empty] | ИНДЕКС К ПОЗИЦИИ: Индексы пересчета в т.у.ц. по статьям затрат СМР/ПНР ОЗП=29,1; ЭМ=11,55; ЗПМ=29,1; МАТ=8,66
| Материалы для строительных работ | [21 empty] | Материалы для строительных работ
128 | ТЕР09-04-002-01 | Монтаж кровельного покрытия: из профилированного листа при высоте здания до 25 м |  | 100 м2 покрытия | 52.7 | 1 557,84 676,48 | 609,59 78,25 | 271.77 | 1 Индексы пересчета в т.у.ц. по статьям затрат СМР/ПНР ОЗП=29,1; ЭМ=11,55; ЗПМ=29,1; МАТ=8,66 | 1532503.75 | 1037423.3 | 371 049,51 119 995,72 | 124030.94 | 40,825 3,0015 | 2151,48 158,18 |  |  |  |  | Монтаж кровельного покрытия: из профилированного листа при высоте здания до 25 м
Объем=5270 / 100
| Приказ от 30.01.2024 № 55/пр прил.5 табл.1 п.2 | Производство работ осуществляется на территории действующего предприятия с наличием в зоне производства работ одного или нескольких из следующих факторов: - разветвленной сети транспортных и инженерных коммуникаций; - стесненных условий для складирования материалов; - действующего технологического оборудования; - движения технологического транспорта ОЗП=1,15; ЭМ=1,15 к расх.; ЗПМ=1,15; ТЗ=1,15; ТЗМ=1,15 | [18 empty] | Производство работ осуществляется на территории действующего предприятия с наличием в зоне производства работ одного или нескольких из следующих факторов: - разветвленной сети транспортных и инженерных коммуникаций; - стесненных условий для складирования материалов; - действующего технологического оборудования; - движения технологического транспорта ОЗП=1,15; ЭМ=1,15 к расх.; ЗПМ=1,15; ТЗ=1,15; ТЗМ=1,15
| 1 | ИНДЕКС К ПОЗИЦИИ: Индексы пересчета в т.у.ц. по статьям затрат СМР/ПНР ОЗП=29,1; ЭМ=11,55; ЗПМ=29,1; МАТ=8,66 | [19 empty] | ИНДЕКС К ПОЗИЦИИ: Индексы пересчета в т.у.ц. по статьям затрат СМР/ПНР ОЗП=29,1; ЭМ=11,55; ЗПМ=29,1; МАТ=8,66
| Строительные металлические конструкции | [21 empty] | Строительные металлические конструкции
129 * | Прайс | Профиль H57-750-0,8 |  | т | 56.7 | 12352.31 |  | 12 352,31 106971,00/ИндМ223 | 1 Индексы пересчета в т.у.ц. по статьям затрат СМР/ПНР ОЗП=29,1; ЭМ=11,55; ЗПМ=29,1; МАТ=8,66 | 6065255.96 |  |  | 6065255.96 | 0 0 | 0 0 |  |  |  |  | Профиль H57-750-0,8
Цена МАТ=106971,00/ИндМ223
| 1 | ИНДЕКС К ПОЗИЦИИ: Индексы пересчета в т.у.ц. по статьям затрат СМР/ПНР ОЗП=29,1; ЭМ=11,55; ЗПМ=29,1; МАТ=8,66 | [19 empty] | ИНДЕКС К ПОЗИЦИИ: Индексы пересчета в т.у.ц. по статьям затрат СМР/ПНР ОЗП=29,1; ЭМ=11,55; ЗПМ=29,1; МАТ=8,66
| Материалы для строительных работ | [21 empty] | Материалы для строительных работ
130 | ТССЦ-101-1810 | Винты самонарезающие: для крепления профилированного настила и панелей к несущим конструкциям |  | т | 1.8972 | 22978.37 |  | 22978.37 | 1 Индексы пересчета в т.у.ц. по статьям затрат СМР/ПНР ОЗП=29,1; ЭМ=11,55; ЗПМ=29,1; МАТ=8,66 | 377528.92 |  |  | 377528.92 | 0 0 | 0 0 |  |  |  |  | Винты самонарезающие: для крепления профилированного настила и панелей к несущим конструкциям
Объем=0,036*МАСТЕР
| 1 | ИНДЕКС К ПОЗИЦИИ: Индексы пересчета в т.у.ц. по статьям затрат СМР/ПНР ОЗП=29,1; ЭМ=11,55; ЗПМ=29,1; МАТ=8,66 | [19 empty] | ИНДЕКС К ПОЗИЦИИ: Индексы пересчета в т.у.ц. по статьям затрат СМР/ПНР ОЗП=29,1; ЭМ=11,55; ЗПМ=29,1; МАТ=8,66
| Материалы для строительных работ | [21 empty] | Материалы для строительных работ
131 | ТЕР09-04-006-02 | Монтаж ограждающих конструкций стен: из профилированного листа при высоте здания до 30 м (10% на подрезку) |  | 100 м2 | 65.6757 | 5 770,84 2 082,44 | 3 157,82 466,22 | 530.58 | 1 Индексы пересчета в т.у.ц. по статьям затрат СМР/ПНР ОЗП=29,1; ЭМ=11,55; ЗПМ=29,1; МАТ=8,66 | 6677033.61 | 3979887.74 | 2 395 377,67 891 025,22 | 301768.2 | 121,072 18,86 | 7951,49 1238,64 |  |  |  |  | Монтаж ограждающих конструкций стен: из профилированного листа при высоте здания до 30 м (10% на подрезку)
Объем=(Ф14*1000/7,4*0,9) / 100
| Приказ от 30.01.2024 № 55/пр прил.5 табл.1 п.2 | Производство работ осуществляется на территории действующего предприятия с наличием в зоне производства работ одного или нескольких из следующих факторов: - разветвленной сети транспортных и инженерных коммуникаций; - стесненных условий для складирования материалов; - действующего технологического оборудования; - движения технологического транспорта ОЗП=1,15; ЭМ=1,15 к расх.; ЗПМ=1,15; ТЗ=1,15; ТЗМ=1,15 | [18 empty] | Производство работ осуществляется на территории действующего предприятия с наличием в зоне производства работ одного или нескольких из следующих факторов: - разветвленной сети транспортных и инженерных коммуникаций; - стесненных условий для складирования материалов; - действующего технологического оборудования; - движения технологического транспорта ОЗП=1,15; ЭМ=1,15 к расх.; ЗПМ=1,15; ТЗ=1,15; ТЗМ=1,15
| 1 | ИНДЕКС К ПОЗИЦИИ: Индексы пересчета в т.у.ц. по статьям затрат СМР/ПНР ОЗП=29,1; ЭМ=11,55; ЗПМ=29,1; МАТ=8,66 | [19 empty] | ИНДЕКС К ПОЗИЦИИ: Индексы пересчета в т.у.ц. по статьям затрат СМР/ПНР ОЗП=29,1; ЭМ=11,55; ЗПМ=29,1; МАТ=8,66
| Строительные металлические конструкции | [21 empty] | Строительные металлические конструкции
132 | ТССЦ-201-0382 | Конструкции: стальные нащельников и деталей обрамления |  | т | 3.796 | 16120.26 |  | 16120.26 | 1 Индексы пересчета в т.у.ц. по статьям затрат СМР/ПНР ОЗП=29,1; ЭМ=11,55; ЗПМ=29,1; МАТ=8,66 | 529927.11 |  |  | 529927.11 | 0 0 | 0 0 |  |  |  |  | Конструкции: стальные нащельников и деталей обрамления
| 1 | ИНДЕКС К ПОЗИЦИИ: Индексы пересчета в т.у.ц. по статьям затрат СМР/ПНР ОЗП=29,1; ЭМ=11,55; ЗПМ=29,1; МАТ=8,66 | [19 empty] | ИНДЕКС К ПОЗИЦИИ: Индексы пересчета в т.у.ц. по статьям затрат СМР/ПНР ОЗП=29,1; ЭМ=11,55; ЗПМ=29,1; МАТ=8,66
| Материалы для строительных работ | [21 empty] | Материалы для строительных работ
133 | ТССЦ-101-1810 | Винты самонарезающие: для крепления профилированного настила и панелей к несущим конструкциям |  | т | 2.3643 | 22978.37 |  | 22978.37 | 1 Индексы пересчета в т.у.ц. по статьям затрат СМР/ПНР ОЗП=29,1; ЭМ=11,55; ЗПМ=29,1; МАТ=8,66 | 470478.4 |  |  | 470478.4 | 0 0 | 0 0 |  |  |  |  | Винты самонарезающие: для крепления профилированного настила и панелей к несущим конструкциям
Объем=0,036*МАСТЕР
| 1 | ИНДЕКС К ПОЗИЦИИ: Индексы пересчета в т.у.ц. по статьям затрат СМР/ПНР ОЗП=29,1; ЭМ=11,55; ЗПМ=29,1; МАТ=8,66 | [19 empty] | ИНДЕКС К ПОЗИЦИИ: Индексы пересчета в т.у.ц. по статьям затрат СМР/ПНР ОЗП=29,1; ЭМ=11,55; ЗПМ=29,1; МАТ=8,66
| Материалы для строительных работ | [21 empty] | Материалы для строительных работ
134 * | Прайс | Профиль HC35-1000-0,7 |  | т | 54 | 15281.29 |  | 15 281,29 132336,00/ИндМ223 | 1 Индексы пересчета в т.у.ц. по статьям затрат СМР/ПНР ОЗП=29,1; ЭМ=11,55; ЗПМ=29,1; МАТ=8,66 | 7146142.46 |  |  | 7146142.46 | 0 0 | 0 0 |  |  |  |  | Профиль HC35-1000-0,7
Цена МАТ=132336,00/ИндМ223
| 1 | ИНДЕКС К ПОЗИЦИИ: Индексы пересчета в т.у.ц. по статьям затрат СМР/ПНР ОЗП=29,1; ЭМ=11,55; ЗПМ=29,1; МАТ=8,66 | [19 empty] | ИНДЕКС К ПОЗИЦИИ: Индексы пересчета в т.у.ц. по статьям затрат СМР/ПНР ОЗП=29,1; ЭМ=11,55; ЗПМ=29,1; МАТ=8,66
| Материалы для строительных работ | [21 empty] | Материалы для строительных работ
Перевозка материалов (металл 140 км. ОП "МКМ-СПб") | [23 empty] | Перевозка материалов (металл 140 км. ОП "МКМ-СПб")
Раздел 8. Опоры под оборудование ЗД1-ЗД3 | [18 empty] | Раздел 8. Опоры под оборудование ЗД1-ЗД3
138 | ТЕР09-03-043-01 | Монтаж металлоконструкций постаментов под технологическое оборудование |  | 1 т металлоконструкций | 4.368 | 6 913,13 1 044,99 | 5 178,88 446,50 | 689.26 | 1 Индексы пересчета в т.у.ц. по статьям затрат СМР/ПНР ОЗП=29,1; ЭМ=11,55; ЗПМ=29,1; МАТ=8,66 | 420176.77 | 132827.87 | 261 276,34 56 753,95 | 26072.56 | 54,7975 17,4685 | 239,36 76,3 |  |  |  |  | Монтаж металлоконструкций постаментов под технологическое оборудование
Объем=4,2*1,04
| Приказ от 30.01.2024 № 55/пр прил.5 табл.1 п.2 | Производство работ осуществляется на территории действующего предприятия с наличием в зоне производства работ одного или нескольких из следующих факторов: - разветвленной сети транспортных и инженерных коммуникаций; - стесненных условий для складирования материалов; - действующего технологического оборудования; - движения технологического транспорта ОЗП=1,15; ЭМ=1,15 к расх.; ЗПМ=1,15; ТЗ=1,15; ТЗМ=1,15 | [18 empty] | Производство работ осуществляется на территории действующего предприятия с наличием в зоне производства работ одного или нескольких из следующих факторов: - разветвленной сети транспортных и инженерных коммуникаций; - стесненных условий для складирования материалов; - действующего технологического оборудования; - движения технологического транспорта ОЗП=1,15; ЭМ=1,15 к расх.; ЗПМ=1,15; ТЗ=1,15; ТЗМ=1,15
| 1 | ИНДЕКС К ПОЗИЦИИ: Индексы пересчета в т.у.ц. по статьям затрат СМР/ПНР ОЗП=29,1; ЭМ=11,55; ЗПМ=29,1; МАТ=8,66 | [19 empty] | ИНДЕКС К ПОЗИЦИИ: Индексы пересчета в т.у.ц. по статьям затрат СМР/ПНР ОЗП=29,1; ЭМ=11,55; ЗПМ=29,1; МАТ=8,66
| Строительные металлические конструкции | [21 empty] | Строительные металлические конструкции
140 * | ТССЦ-101-3820 | Сталь толстолистовая марки: Ст1, Ст2, Ст3, толщиной более 4 мм |  | т | 0.0817 | 5972.68 |  | 5972.68 | 1 Индексы пересчета в т.у.ц. по статьям затрат СМР/ПНР ОЗП=29,1; ЭМ=11,55; ЗПМ=29,1; МАТ=8,66 | 4225.8 |  |  | 4225.8 | 0 0 | 0 0 |  |  |  |  | Сталь толстолистовая марки: Ст1, Ст2, Ст3, толщиной более 4 мм
| 1 | ИНДЕКС К ПОЗИЦИИ: Индексы пересчета в т.у.ц. по статьям затрат СМР/ПНР ОЗП=29,1; ЭМ=11,55; ЗПМ=29,1; МАТ=8,66 | [19 empty] | ИНДЕКС К ПОЗИЦИИ: Индексы пересчета в т.у.ц. по статьям затрат СМР/ПНР ОЗП=29,1; ЭМ=11,55; ЗПМ=29,1; МАТ=8,66
| Материалы для строительных работ | [21 empty] | Материалы для строительных работ
141 * | Прайс | Прокат листовой 25мм |  | т | 0.104 | 9029.91 |  | 9 029,91 78199,00/ИндМ223 | 1 Индексы пересчета в т.у.ц. по статьям затрат СМР/ПНР ОЗП=29,1; ЭМ=11,55; ЗПМ=29,1; МАТ=8,66 | 8132.7 |  |  | 8132.7 | 0 0 | 0 0 |  |  |  |  | Прокат листовой 25мм
Объем=0,1*1,04
Цена МАТ=78199,00/ИндМ223
| 1 | ИНДЕКС К ПОЗИЦИИ: Индексы пересчета в т.у.ц. по статьям затрат СМР/ПНР ОЗП=29,1; ЭМ=11,55; ЗПМ=29,1; МАТ=8,66 | [19 empty] | ИНДЕКС К ПОЗИЦИИ: Индексы пересчета в т.у.ц. по статьям затрат СМР/ПНР ОЗП=29,1; ЭМ=11,55; ЗПМ=29,1; МАТ=8,66
| Материалы для строительных работ | [21 empty] | Материалы для строительных работ
142 * | Прайс | Прокат листовой 20мм |  | т | 3.952 | 8599.42 |  | 8 599,42 74471,00/ИндМ223 | 1 Индексы пересчета в т.у.ц. по статьям затрат СМР/ПНР ОЗП=29,1; ЭМ=11,55; ЗПМ=29,1; МАТ=8,66 | 294309.3 |  |  | 294309.3 | 0 0 | 0 0 |  |  |  |  | Прокат листовой 20мм
Объем=3,8*1,04
Цена МАТ=74471,00/ИндМ223
| 1 | ИНДЕКС К ПОЗИЦИИ: Индексы пересчета в т.у.ц. по статьям затрат СМР/ПНР ОЗП=29,1; ЭМ=11,55; ЗПМ=29,1; МАТ=8,66 | [19 empty] | ИНДЕКС К ПОЗИЦИИ: Индексы пересчета в т.у.ц. по статьям затрат СМР/ПНР ОЗП=29,1; ЭМ=11,55; ЗПМ=29,1; МАТ=8,66
| Материалы для строительных работ | [21 empty] | Материалы для строительных работ
143 * | Прайс | Прокат листовой 16мм |  | т | 0.312 | 8345.03 |  | 8 345,03 72268,00/ИндМ223 | 1 Индексы пересчета в т.у.ц. по статьям затрат СМР/ПНР ОЗП=29,1; ЭМ=11,55; ЗПМ=29,1; МАТ=8,66 | 22547.6 |  |  | 22547.6 | 0 0 | 0 0 |  |  |  |  | Прокат листовой 16мм
Объем=0,3*1,04
Цена МАТ=72268,00/ИндМ223
| 1 | ИНДЕКС К ПОЗИЦИИ: Индексы пересчета в т.у.ц. по статьям затрат СМР/ПНР ОЗП=29,1; ЭМ=11,55; ЗПМ=29,1; МАТ=8,66 | [19 empty] | ИНДЕКС К ПОЗИЦИИ: Индексы пересчета в т.у.ц. по статьям затрат СМР/ПНР ОЗП=29,1; ЭМ=11,55; ЗПМ=29,1; МАТ=8,66
| Материалы для строительных работ | [21 empty] | Материалы для строительных работ
Перевозка материалов (металл 140 км. ОП "МКМ-СПб") | [23 empty] | Перевозка материалов (металл 140 км. ОП "МКМ-СПб")
Раздел 9. Антикоррозионная обработка | [18 empty] | Раздел 9. Антикоррозионная обработка
147 | ТЕР13-03-002-04 | Огрунтовка металлических поверхностей за один раз: грунтовкой ГФ-021 |  | 100 м2 окрашиваемой поверхности | 47.6596 | 169,18 123,29 | 11,41 0,21 | 34.48 | 1 Индексы пересчета в т.у.ц. по статьям затрат СМР/ПНР ОЗП=29,1; ЭМ=11,55; ЗПМ=29,1; МАТ=8,66 | 191503.03 | 170992.29 | 6 279,74 287,09 | 14231 | 6,1065 0,0115 | 291,03 0,55 |  |  |  |  | Огрунтовка металлических поверхностей за один раз: грунтовкой ГФ-021
Объем=(47659,6*10%) / 100
151,61 = 371,85 - 0,012 x 18 353,45
| Приказ от 30.01.2024 № 55/пр прил.5 табл.1 п.2 | Производство работ осуществляется на территории действующего предприятия с наличием в зоне производства работ одного или нескольких из следующих факторов: - разветвленной сети транспортных и инженерных коммуникаций; - стесненных условий для складирования материалов; - действующего технологического оборудования; - движения технологического транспорта ОЗП=1,15; ЭМ=1,15 к расх.; ЗПМ=1,15; ТЗ=1,15; ТЗМ=1,15 | [18 empty] | Производство работ осуществляется на территории действующего предприятия с наличием в зоне производства работ одного или нескольких из следующих факторов: - разветвленной сети транспортных и инженерных коммуникаций; - стесненных условий для складирования материалов; - действующего технологического оборудования; - движения технологического транспорта ОЗП=1,15; ЭМ=1,15 к расх.; ЗПМ=1,15; ТЗ=1,15; ТЗМ=1,15
| 1 | ИНДЕКС К ПОЗИЦИИ: Индексы пересчета в т.у.ц. по статьям затрат СМР/ПНР ОЗП=29,1; ЭМ=11,55; ЗПМ=29,1; МАТ=8,66 | [19 empty] | ИНДЕКС К ПОЗИЦИИ: Индексы пересчета в т.у.ц. по статьям затрат СМР/ПНР ОЗП=29,1; ЭМ=11,55; ЗПМ=29,1; МАТ=8,66
| Защита строительных конструкций и оборудования от коррозии | [21 empty] | Защита строительных конструкций и оборудования от коррозии
148 | Прайс Аналог ТССЦ-113-0021 18353,45/17895,65=3% | Грунтовка: ГФ-021 красно-коричневая |  | кг | 571.9 | 32.47 |  | 32,47 273,00/ИндМ223*1,03 | 1 Индексы пересчета в т.у.ц. по статьям затрат СМР/ПНР ОЗП=29,1; ЭМ=11,55; ЗПМ=29,1; МАТ=8,66 | 160812.68 |  |  | 160812.68 | 0 0 | 0 0 |  |  |  |  | Грунтовка: ГФ-021 красно-коричневая
Объем=МАСТЕР.р1*1000
Цена МАТ=273,00/ИндМ223*1,03
| 1 | ИНДЕКС К ПОЗИЦИИ: Индексы пересчета в т.у.ц. по статьям затрат СМР/ПНР ОЗП=29,1; ЭМ=11,55; ЗПМ=29,1; МАТ=8,66 | [19 empty] | ИНДЕКС К ПОЗИЦИИ: Индексы пересчета в т.у.ц. по статьям затрат СМР/ПНР ОЗП=29,1; ЭМ=11,55; ЗПМ=29,1; МАТ=8,66
| Материалы для строительных работ | [21 empty] | Материалы для строительных работ
149 | ТЕР13-03-004-26 | Окраска металлических огрунтованных поверхностей: эмалью ПФ-115 (за 2 раза) К=2 |  | 100 м2 окрашиваемой поверхности | 20.5652 | 188,47 151,52 | 15,41 0,41 | 21.54 | 1 Индексы пересчета в т.у.ц. по статьям затрат СМР/ПНР ОЗП=29,1; ЭМ=11,55; ЗПМ=29,1; МАТ=8,66 | 98175.6 | 90679.13 | 3 660,31 247,76 | 3836.16 | 8,809 0,023 | 181,16 0,47 |  |  |  |  | Окраска металлических огрунтованных поверхностей: эмалью ПФ-115 (за 2 раза) К=2
Объем=((47659,6-27094,4)*10%) / 100
83,35 = 560,19 - 0,019 x 25 096,77
|  | За два раза ПЗ=2 (ОЗП=2; ЭМ=2 к расх.; ЗПМ=2; МАТ=2 к расх.; ТЗ=2; ТЗМ=2) | [18 empty] | За два раза ПЗ=2 (ОЗП=2; ЭМ=2 к расх.; ЗПМ=2; МАТ=2 к расх.; ТЗ=2; ТЗМ=2)
| Приказ от 30.01.2024 № 55/пр прил.5 табл.1 п.2 | Производство работ осуществляется на территории действующего предприятия с наличием в зоне производства работ одного или нескольких из следующих факторов: - разветвленной сети транспортных и инженерных коммуникаций; - стесненных условий для складирования материалов; - действующего технологического оборудования; - движения технологического транспорта ОЗП=1,15; ЭМ=1,15 к расх.; ЗПМ=1,15; ТЗ=1,15; ТЗМ=1,15 | [18 empty] | Производство работ осуществляется на территории действующего предприятия с наличием в зоне производства работ одного или нескольких из следующих факторов: - разветвленной сети транспортных и инженерных коммуникаций; - стесненных условий для складирования материалов; - действующего технологического оборудования; - движения технологического транспорта ОЗП=1,15; ЭМ=1,15 к расх.; ЗПМ=1,15; ТЗ=1,15; ТЗМ=1,15
| 1 | ИНДЕКС К ПОЗИЦИИ: Индексы пересчета в т.у.ц. по статьям затрат СМР/ПНР ОЗП=29,1; ЭМ=11,55; ЗПМ=29,1; МАТ=8,66 | [19 empty] | ИНДЕКС К ПОЗИЦИИ: Индексы пересчета в т.у.ц. по статьям затрат СМР/ПНР ОЗП=29,1; ЭМ=11,55; ЗПМ=29,1; МАТ=8,66
| Защита строительных конструкций и оборудования от коррозии | [21 empty] | Защита строительных конструкций и оборудования от коррозии
150 | Прайс Аналог ТССЦ-113-0246 25096,77/24506,75=2% | Эмаль ПФ-115 серая |  | кг | 781.5 | 40.64 |  | 40,64 345,00/ИндМ223*1,02 | 1 Индексы пересчета в т.у.ц. по статьям затрат СМР/ПНР ОЗП=29,1; ЭМ=11,55; ЗПМ=29,1; МАТ=8,66 | 275042.99 |  |  | 275042.99 | 0 0 | 0 0 |  |  |  |  | Эмаль ПФ-115 серая
Объем=МАСТЕР.р1*1000
Цена МАТ=345,00/ИндМ223*1,02
| 1 | ИНДЕКС К ПОЗИЦИИ: Индексы пересчета в т.у.ц. по статьям затрат СМР/ПНР ОЗП=29,1; ЭМ=11,55; ЗПМ=29,1; МАТ=8,66 | [19 empty] | ИНДЕКС К ПОЗИЦИИ: Индексы пересчета в т.у.ц. по статьям затрат СМР/ПНР ОЗП=29,1; ЭМ=11,55; ЗПМ=29,1; МАТ=8,66
| Материалы для строительных работ | [21 empty] | Материалы для строительных работ
Итого прямые затраты по смете в текущих ценах |  |  |  | в т.ч. оплаты труда 10: 231560350.76; в т.ч. оплаты труда 11: 38090004.41; в т.ч. оплаты труда 12: 17 344 787,22 6 451 417,61; в т.ч. оплаты труда 13: 176125559.13; всего 15: 73662 8634,86 | [9 empty] | Итого прямые затраты по смете в текущих ценах
Накладные расходы |  |  |  | в т.ч. оплаты труда 10: 41426144.54 | [9 empty] | Накладные расходы
В том числе, справочно: | [25 empty] | В том числе, справочно:
93% ФОТ (от 44279215,75) (Поз. 1-2, 21, 42, 55, 74, 93, 120, 128, 131, 138) |  |  |  | в т.ч. оплаты труда 10: 41179670.65 | [10 empty] | 93% ФОТ (от 44279215,75) (Поз. 1-2, 21, 42, 55, 74, 93, 120, 128, 131, 138)
94% ФОТ (от 262206,27) (Поз. 147, 149) |  |  |  | в т.ч. оплаты труда 10: 246473.89 | [10 empty] | 94% ФОТ (от 262206,27) (Поз. 147, 149)
Сметная прибыль |  |  |  | в т.ч. оплаты труда 10: 27586838.97 | [9 empty] | Сметная прибыль
В том числе, справочно: | [25 empty] | В том числе, справочно:
51% ФОТ (от 262206,27) (Поз. 147, 149) |  |  |  | в т.ч. оплаты труда 10: 133725.2 | [10 empty] | 51% ФОТ (от 262206,27) (Поз. 147, 149)
62% ФОТ (от 44279215,75) (Поз. 1-2, 21, 42, 55, 74, 93, 120, 128, 131, 138) |  |  |  | в т.ч. оплаты труда 10: 27453113.77 | [10 empty] | 62% ФОТ (от 44279215,75) (Поз. 1-2, 21, 42, 55, 74, 93, 120, 128, 131, 138)
Итоги по смете: | [24 empty] | Итоги по смете:
Строительные металлические конструкции: | [25 empty] | Строительные металлические конструкции:
Итого Поз. 1-2, 21, 42, 55, 74, 93, 120, 128, 131, 138 |  |  |  | в т.ч. оплаты труда 10: 58510549.81; в т.ч. оплаты труда 11: 37828332.99; в т.ч. оплаты труда 12: 17 334 847,17 6 450 882,76; в т.ч. оплаты труда 13: 3347369.65; всего 15: 73189,81 8633,84 | [10 empty] | Итого Поз. 1-2, 21, 42, 55, 74, 93, 120, 128, 131, 138
Накладные расходы 93% ФОТ (от 44 279 215,75) |  |  |  | в т.ч. оплаты труда 10: 41179670.65 | [10 empty] | Накладные расходы 93% ФОТ (от 44 279 215,75)
Сметная прибыль 62% ФОТ (от 44 279 215,75) |  |  |  | в т.ч. оплаты труда 10: 27453113.77 | [10 empty] | Сметная прибыль 62% ФОТ (от 44 279 215,75)
Итого c накладными и см. прибылью |  |  |  | в т.ч. оплаты труда 10: 127143334.23; всего 15: 73189,81 8633,84 | [10 empty] | Итого c накладными и см. прибылью
Материалы для строительных работ: | [25 empty] | Материалы для строительных работ:
Итого Поз. 4-17, 23-38, 44-51, 57-70, 75, 77-89, 95-116, 122-127, 129-130, 132-134, 140-143, 148, 150 |  |  |  | в т.ч. оплаты труда 10: 172760122.32; в т.ч. оплаты труда 13: 172760122.32 | [10 empty] | Итого Поз. 4-17, 23-38, 44-51, 57-70, 75, 77-89, 95-116, 122-127, 129-130, 132-134, 140-143, 148, 150
Защита строительных конструкций и оборудования от коррозии: | [25 empty] | Защита строительных конструкций и оборудования от коррозии:
Итого Поз. 147, 149 |  |  |  | в т.ч. оплаты труда 10: 289678.63; в т.ч. оплаты труда 11: 261671.42; в т.ч. оплаты труда 12: 9 940,05 534,85; в т.ч. оплаты труда 13: 18067.16; всего 15: 472,19 1,02 | [10 empty] | Итого Поз. 147, 149
Накладные расходы 94% ФОТ (от 262 206,27) |  |  |  | в т.ч. оплаты труда 10: 246473.89 | [10 empty] | Накладные расходы 94% ФОТ (от 262 206,27)
Сметная прибыль 51% ФОТ (от 262 206,27) |  |  |  | в т.ч. оплаты труда 10: 133725.2 | [10 empty] | Сметная прибыль 51% ФОТ (от 262 206,27)
Итого c накладными и см. прибылью |  |  |  | в т.ч. оплаты труда 10: 669877.72; всего 15: 472,19 1,02 | [10 empty] | Итого c накладными и см. прибылью
Итого |  |  |  | в т.ч. оплаты труда 10: 300573334.27; всего 15: 73662 8634,86 | [10 empty] | Итого
В том числе: | [25 empty] | В том числе:
Основная заработная плата |  |  |  | в т.ч. оплаты труда 10: 38090004.41 | [10 empty] | Основная заработная плата
Материалы |  |  |  | в т.ч. оплаты труда 10: 176125559.13 | [10 empty] | Материалы
Машины и механизмы |  |  |  | в т.ч. оплаты труда 10: 17344787.22 | [10 empty] | Машины и механизмы
в том числе заработная плата машинистов |  |  |  | в т.ч. оплаты труда 10: 6451417.61 | [10 empty] | в том числе заработная плата машинистов
Накладные расходы |  |  |  | в т.ч. оплаты труда 10: 41426144.54 | [10 empty] | Накладные расходы
Сметная прибыль |  |  |  | в т.ч. оплаты труда 10: 27586838.97 | [10 empty] | Сметная прибыль
Возврат стоимости материалов поставки Заказчика -МАТЗАК |  |  |  | в т.ч. оплаты труда 10: -170946331.16 | [10 empty] | Возврат стоимости материалов поставки Заказчика -МАТЗАК
Итого |  |  |  | в т.ч. оплаты труда 10: 129627003.11 | [11 empty] | Итого
Непредвиденные затраты 3% |  |  |  | в т.ч. оплаты труда 10: 3888810.09 | [10 empty] | Непредвиденные затраты 3%
Итого с непредвиденными |  |  |  | в т.ч. оплаты труда 10: 133515813.2 | [11 empty] | Итого с непредвиденными
26193372.21
Итого, с договорным коэффициентом (коэффициент применяется на стоимость строительно-монтажных работ, за исключением стоимости материально-технических ресурсов) |  |  |  | в т.ч. оплаты труда 10: 159709185.41 | [11 empty] | Итого с учетом доп. работ и затрат
НДС 20% |  |  |  | в т.ч. оплаты труда 10: 31941837.08 | [10 empty] | НДС 20%
ВСЕГО по смете |  |  |  | в т.ч. оплаты труда 10: 191651022.49; всего 15: 73662 8634,86 | [12 empty] | ВСЕГО по смете
Материалы заказчика | [24 empty] | Материалы заказчика
Прайс ВГП 21,3*2,5, "т" Кол-во: 1,144{п.113} | [25 empty] | Прайс ВГП 21,3*2,5, "т" Кол-во: 1,144{п.113}
Стоимость единицы |  |  |  | в т.ч. оплаты труда 10: 6011.78 | [10 empty] | Стоимость единицы
Итого на единицу с учетом "Индексы пересчета в т.у.ц. по статьям затрат СМР/ПНР ОЗП=29,1; ЭМ=11,55; ЗПМ=29,1; МАТ=8,66" |  |  |  | в т.ч. оплаты труда 10: 52062.01 | [10 empty] | Итого на единицу с учетом "Индексы пересчета в т.у.ц. по статьям затрат СМР/ПНР ОЗП=29,1; ЭМ=11,55; ЗПМ=29,1; МАТ=8,66"
Всего на физобъем (1,144{п.113}) |  |  |  | в т.ч. оплаты труда 10: 59558.94 | [10 empty] | Всего на физобъем (1,144{п.113})
Прайс ВГП 42,3*2,8, "т" Кол-во: 5,616{п.112} | [25 empty] | Прайс ВГП 42,3*2,8, "т" Кол-во: 5,616{п.112}
Стоимость единицы |  |  |  | в т.ч. оплаты труда 10: 6444.23 | [10 empty] | Стоимость единицы
Итого на единицу с учетом "Индексы пересчета в т.у.ц. по статьям затрат СМР/ПНР ОЗП=29,1; ЭМ=11,55; ЗПМ=29,1; МАТ=8,66" |  |  |  | в т.ч. оплаты труда 10: 55807.03 | [10 empty] | Итого на единицу с учетом "Индексы пересчета в т.у.ц. по статьям затрат СМР/ПНР ОЗП=29,1; ЭМ=11,55; ЗПМ=29,1; МАТ=8,66"
Всего на физобъем (5,616{п.112}) |  |  |  | в т.ч. оплаты труда 10: 313412.28 | [10 empty] | Всего на физобъем (5,616{п.112})
Прайс ВГП 89*8, "т" Кол-во: 6,656{п.89} | [25 empty] | Прайс ВГП 89*8, "т" Кол-во: 6,656{п.89}
Стоимость единицы |  |  |  | в т.ч. оплаты труда 10: 7092.84 | [10 empty] | Стоимость единицы
Итого на единицу с учетом "Индексы пересчета в т.у.ц. по статьям затрат СМР/ПНР ОЗП=29,1; ЭМ=11,55; ЗПМ=29,1; МАТ=8,66" |  |  |  | в т.ч. оплаты труда 10: 61423.99 | [10 empty] | Итого на единицу с учетом "Индексы пересчета в т.у.ц. по статьям затрат СМР/ПНР ОЗП=29,1; ЭМ=11,55; ЗПМ=29,1; МАТ=8,66"
Всего на физобъем (6,656{п.89}) |  |  |  | в т.ч. оплаты труда 10: 408838.08 | [10 empty] | Всего на физобъем (6,656{п.89})
Прайс Двутавр 20К1, "т" Кол-во: 35,36{п.27} | [25 empty] | Прайс Двутавр 20К1, "т" Кол-во: 35,36{п.27}
Стоимость единицы |  |  |  | в т.ч. оплаты труда 10: 6990.07 | [10 empty] | Стоимость единицы
Итого на единицу с учетом "Индексы пересчета в т.у.ц. по статьям затрат СМР/ПНР ОЗП=29,1; ЭМ=11,55; ЗПМ=29,1; МАТ=8,66" |  |  |  | в т.ч. оплаты труда 10: 60534.01 | [10 empty] | Итого на единицу с учетом "Индексы пересчета в т.у.ц. по статьям затрат СМР/ПНР ОЗП=29,1; ЭМ=11,55; ЗПМ=29,1; МАТ=8,66"
Всего на физобъем (35,36{п.27}) |  |  |  | в т.ч. оплаты труда 10: 2140482.59 | [10 empty] | Всего на физобъем (35,36{п.27})
Прайс Двутавр 20Ш1, "т" Кол-во: 9,984{п.103} | [25 empty] | Прайс Двутавр 20Ш1, "т" Кол-во: 9,984{п.103}
Стоимость единицы |  |  |  | в т.ч. оплаты труда 10: 7092.84 | [10 empty] | Стоимость единицы
Итого на единицу с учетом "Индексы пересчета в т.у.ц. по статьям затрат СМР/ПНР ОЗП=29,1; ЭМ=11,55; ЗПМ=29,1; МАТ=8,66" |  |  |  | в т.ч. оплаты труда 10: 61423.99 | [10 empty] | Итого на единицу с учетом "Индексы пересчета в т.у.ц. по статьям затрат СМР/ПНР ОЗП=29,1; ЭМ=11,55; ЗПМ=29,1; МАТ=8,66"
Всего на физобъем (9,984{п.103}) |  |  |  | в т.ч. оплаты труда 10: 613257.12 | [10 empty] | Всего на физобъем (9,984{п.103})
Прайс Двутавр 25К1, "т" Кол-во: 47,424{п.26} | [25 empty] | Прайс Двутавр 25К1, "т" Кол-во: 47,424{п.26}
Стоимость единицы |  |  |  | в т.ч. оплаты труда 10: 7185.68 | [10 empty] | Стоимость единицы
Итого на единицу с учетом "Индексы пересчета в т.у.ц. по статьям затрат СМР/ПНР ОЗП=29,1; ЭМ=11,55; ЗПМ=29,1; МАТ=8,66" |  |  |  | в т.ч. оплаты труда 10: 62227.99 | [10 empty] | Итого на единицу с учетом "Индексы пересчета в т.у.ц. по статьям затрат СМР/ПНР ОЗП=29,1; ЭМ=11,55; ЗПМ=29,1; МАТ=8,66"
Всего на физобъем (47,424{п.26}) |  |  |  | в т.ч. оплаты труда 10: 2951100.2 | [10 empty] | Всего на физобъем (47,424{п.26})
Прайс Двутавр 30Ш1, "т" Кол-во: 3,224{п.102} | [25 empty] | Прайс Двутавр 30Ш1, "т" Кол-во: 3,224{п.102}
Стоимость единицы |  |  |  | в т.ч. оплаты труда 10: 7581.99 | [10 empty] | Стоимость единицы
Итого на единицу с учетом "Индексы пересчета в т.у.ц. по статьям затрат СМР/ПНР ОЗП=29,1; ЭМ=11,55; ЗПМ=29,1; МАТ=8,66" |  |  |  | в т.ч. оплаты труда 10: 65660.03 | [10 empty] | Итого на единицу с учетом "Индексы пересчета в т.у.ц. по статьям затрат СМР/ПНР ОЗП=29,1; ЭМ=11,55; ЗПМ=29,1; МАТ=8,66"
Всего на физобъем (3,224{п.102}) |  |  |  | в т.ч. оплаты труда 10: 211687.94 | [10 empty] | Всего на физобъем (3,224{п.102})
Прайс Двутавр 30Ш1, "т" Кол-во: 12,584{п.32} | [25 empty] | Прайс Двутавр 30Ш1, "т" Кол-во: 12,584{п.32}
Стоимость единицы |  |  |  | в т.ч. оплаты труда 10: 7581.99 | [10 empty] | Стоимость единицы
Итого на единицу с учетом "Индексы пересчета в т.у.ц. по статьям затрат СМР/ПНР ОЗП=29,1; ЭМ=11,55; ЗПМ=29,1; МАТ=8,66" |  |  |  | в т.ч. оплаты труда 10: 65660.03 | [10 empty] | Итого на единицу с учетом "Индексы пересчета в т.у.ц. по статьям затрат СМР/ПНР ОЗП=29,1; ЭМ=11,55; ЗПМ=29,1; МАТ=8,66"
Всего на физобъем (12,584{п.32}) |  |  |  | в т.ч. оплаты труда 10: 826265.82 | [10 empty] | Всего на физобъем (12,584{п.32})
Прайс Двутавр 30Ш1, "т" Кол-во: 25,792{п.7} | [25 empty] | Прайс Двутавр 30Ш1, "т" Кол-во: 25,792{п.7}
Стоимость единицы |  |  |  | в т.ч. оплаты труда 10: 7581.99 | [10 empty] | Стоимость единицы
Итого на единицу с учетом "Индексы пересчета в т.у.ц. по статьям затрат СМР/ПНР ОЗП=29,1; ЭМ=11,55; ЗПМ=29,1; МАТ=8,66" |  |  |  | в т.ч. оплаты труда 10: 65660.03 | [10 empty] | Итого на единицу с учетом "Индексы пересчета в т.у.ц. по статьям затрат СМР/ПНР ОЗП=29,1; ЭМ=11,55; ЗПМ=29,1; МАТ=8,66"
Всего на физобъем (25,792{п.7}) |  |  |  | в т.ч. оплаты труда 10: 1693503.49 | [10 empty] | Всего на физобъем (25,792{п.7})
Прайс Двутавр 40Ш1, "т" Кол-во: 8,944{п.31} | [25 empty] | Прайс Двутавр 40Ш1, "т" Кол-во: 8,944{п.31}
Стоимость единицы |  |  |  | в т.ч. оплаты труда 10: 7718.94 | [10 empty] | Стоимость единицы
Итого на единицу с учетом "Индексы пересчета в т.у.ц. по статьям затрат СМР/ПНР ОЗП=29,1; ЭМ=11,55; ЗПМ=29,1; МАТ=8,66" |  |  |  | в т.ч. оплаты труда 10: 66846.02 | [10 empty] | Итого на единицу с учетом "Индексы пересчета в т.у.ц. по статьям затрат СМР/ПНР ОЗП=29,1; ЭМ=11,55; ЗПМ=29,1; МАТ=8,66"
Всего на физобъем (8,944{п.31}) |  |  |  | в т.ч. оплаты труда 10: 597870.8 | [10 empty] | Всего на физобъем (8,944{п.31})
Прайс Двутавр 40Ш1, "т" Кол-во: 99,944{п.6} | [25 empty] | Прайс Двутавр 40Ш1, "т" Кол-во: 99,944{п.6}
Стоимость единицы |  |  |  | в т.ч. оплаты труда 10: 7718.94 | [10 empty] | Стоимость единицы
Итого на единицу с учетом "Индексы пересчета в т.у.ц. по статьям затрат СМР/ПНР ОЗП=29,1; ЭМ=11,55; ЗПМ=29,1; МАТ=8,66" |  |  |  | в т.ч. оплаты труда 10: 66846.02 | [10 empty] | Итого на единицу с учетом "Индексы пересчета в т.у.ц. по статьям затрат СМР/ПНР ОЗП=29,1; ЭМ=11,55; ЗПМ=29,1; МАТ=8,66"
Всего на физобъем (99,944{п.6}) |  |  |  | в т.ч. оплаты труда 10: 6680858.62 | [10 empty] | Всего на физобъем (99,944{п.6})
Прайс Двутавр 50Ш1, "т" Кол-во: 179,296{п.30} | [25 empty] | Прайс Двутавр 50Ш1, "т" Кол-во: 179,296{п.30}
Стоимость единицы |  |  |  | в т.ч. оплаты труда 10: 7943.88 | [10 empty] | Стоимость единицы
Итого на единицу с учетом "Индексы пересчета в т.у.ц. по статьям затрат СМР/ПНР ОЗП=29,1; ЭМ=11,55; ЗПМ=29,1; МАТ=8,66" |  |  |  | в т.ч. оплаты труда 10: 68794 | [10 empty] | Итого на единицу с учетом "Индексы пересчета в т.у.ц. по статьям затрат СМР/ПНР ОЗП=29,1; ЭМ=11,55; ЗПМ=29,1; МАТ=8,66"
Всего на физобъем (179,296{п.30}) |  |  |  | в т.ч. оплаты труда 10: 12334489.02 | [10 empty] | Всего на физобъем (179,296{п.30})
Прайс Двутавр 60Ш1, "т" Кол-во: 16,952{п.5} | [25 empty] | Прайс Двутавр 60Ш1, "т" Кол-во: 16,952{п.5}
Стоимость единицы |  |  |  | в т.ч. оплаты труда 10: 8075.06 | [10 empty] | Стоимость единицы
Итого на единицу с учетом "Индексы пересчета в т.у.ц. по статьям затрат СМР/ПНР ОЗП=29,1; ЭМ=11,55; ЗПМ=29,1; МАТ=8,66" |  |  |  | в т.ч. оплаты труда 10: 69930.02 | [10 empty] | Итого на единицу с учетом "Индексы пересчета в т.у.ц. по статьям затрат СМР/ПНР ОЗП=29,1; ЭМ=11,55; ЗПМ=29,1; МАТ=8,66"
Всего на физобъем (16,952{п.5}) |  |  |  | в т.ч. оплаты труда 10: 1185453.7 | [10 empty] | Всего на физобъем (16,952{п.5})
Прайс Двутавр 60Ш1, "т" Кол-во: 10,92{п.46} | [25 empty] | Прайс Двутавр 60Ш1, "т" Кол-во: 10,92{п.46}
Стоимость единицы |  |  |  | в т.ч. оплаты труда 10: 8075.06 | [10 empty] | Стоимость единицы
Итого на единицу с учетом "Индексы пересчета в т.у.ц. по статьям затрат СМР/ПНР ОЗП=29,1; ЭМ=11,55; ЗПМ=29,1; МАТ=8,66" |  |  |  | в т.ч. оплаты труда 10: 69930.02 | [10 empty] | Итого на единицу с учетом "Индексы пересчета в т.у.ц. по статьям затрат СМР/ПНР ОЗП=29,1; ЭМ=11,55; ЗПМ=29,1; МАТ=8,66"
Всего на физобъем (10,92{п.46}) |  |  |  | в т.ч. оплаты труда 10: 763635.82 | [10 empty] | Всего на физобъем (10,92{п.46})
Прайс Двутавр 60Ш1, "т" Кол-во: 10,92{п.29} | [25 empty] | Прайс Двутавр 60Ш1, "т" Кол-во: 10,92{п.29}
Стоимость единицы |  |  |  | в т.ч. оплаты труда 10: 8075.06 | [10 empty] | Стоимость единицы
Итого на единицу с учетом "Индексы пересчета в т.у.ц. по статьям затрат СМР/ПНР ОЗП=29,1; ЭМ=11,55; ЗПМ=29,1; МАТ=8,66" |  |  |  | в т.ч. оплаты труда 10: 69930.02 | [10 empty] | Итого на единицу с учетом "Индексы пересчета в т.у.ц. по статьям затрат СМР/ПНР ОЗП=29,1; ЭМ=11,55; ЗПМ=29,1; МАТ=8,66"
Всего на физобъем (10,92{п.29}) |  |  |  | в т.ч. оплаты труда 10: 763635.82 | [10 empty] | Всего на физобъем (10,92{п.29})
Прайс Двутавр 70Ш1, "т" Кол-во: 3,64{п.28} | [25 empty] | Прайс Двутавр 70Ш1, "т" Кол-во: 3,64{п.28}
Стоимость единицы |  |  |  | в т.ч. оплаты труда 10: 8178.75 | [10 empty] | Стоимость единицы
Итого на единицу с учетом "Индексы пересчета в т.у.ц. по статьям затрат СМР/ПНР ОЗП=29,1; ЭМ=11,55; ЗПМ=29,1; МАТ=8,66" |  |  |  | в т.ч. оплаты труда 10: 70827.98 | [10 empty] | Итого на единицу с учетом "Индексы пересчета в т.у.ц. по статьям затрат СМР/ПНР ОЗП=29,1; ЭМ=11,55; ЗПМ=29,1; МАТ=8,66"
Всего на физобъем (3,64{п.28}) |  |  |  | в т.ч. оплаты труда 10: 257813.85 | [10 empty] | Всего на физобъем (3,64{п.28})
Прайс Лист ПВЛ ПВ506, "т" Кол-во: 7,8{п.126} | [25 empty] | Прайс Лист ПВЛ ПВ506, "т" Кол-во: 7,8{п.126}
Стоимость единицы |  |  |  | в т.ч. оплаты труда 10: 13325.87 | [10 empty] | Стоимость единицы
Итого на единицу с учетом "Индексы пересчета в т.у.ц. по статьям затрат СМР/ПНР ОЗП=29,1; ЭМ=11,55; ЗПМ=29,1; МАТ=8,66" |  |  |  | в т.ч. оплаты труда 10: 115402.03 | [10 empty] | Итого на единицу с учетом "Индексы пересчета в т.у.ц. по статьям затрат СМР/ПНР ОЗП=29,1; ЭМ=11,55; ЗПМ=29,1; МАТ=8,66"
Всего на физобъем (7,8{п.126}) |  |  |  | в т.ч. оплаты труда 10: 900135.83 | [10 empty] | Всего на физобъем (7,8{п.126})
Прайс Лист стальной с рифлением ромбическим 4мм, "т" Кол-во: 3,1{п.122} | [25 empty] | Прайс Лист стальной с рифлением ромбическим 4мм, "т" Кол-во: 3,1{п.122}
Стоимость единицы |  |  |  | в т.ч. оплаты труда 10: 8501.62 | [10 empty] | Стоимость единицы
Итого на единицу с учетом "Индексы пересчета в т.у.ц. по статьям затрат СМР/ПНР ОЗП=29,1; ЭМ=11,55; ЗПМ=29,1; МАТ=8,66" |  |  |  | в т.ч. оплаты труда 10: 73624.03 | [10 empty] | Итого на единицу с учетом "Индексы пересчета в т.у.ц. по статьям затрат СМР/ПНР ОЗП=29,1; ЭМ=11,55; ЗПМ=29,1; МАТ=8,66"
Всего на физобъем (3,1{п.122}) |  |  |  | в т.ч. оплаты труда 10: 228234.49 | [10 empty] | Всего на физобъем (3,1{п.122})
Прайс Лист стальной с рифлением ромбическим 5мм, "т" Кол-во: 205,4{п.123} | [25 empty] | Прайс Лист стальной с рифлением ромбическим 5мм, "т" Кол-во: 205,4{п.123}
Стоимость единицы |  |  |  | в т.ч. оплаты труда 10: 8589.61 | [10 empty] | Стоимость единицы
Итого на единицу с учетом "Индексы пересчета в т.у.ц. по статьям затрат СМР/ПНР ОЗП=29,1; ЭМ=11,55; ЗПМ=29,1; МАТ=8,66" |  |  |  | в т.ч. оплаты труда 10: 74386.02 | [10 empty] | Итого на единицу с учетом "Индексы пересчета в т.у.ц. по статьям затрат СМР/ПНР ОЗП=29,1; ЭМ=11,55; ЗПМ=29,1; МАТ=8,66"
Всего на физобъем (205,4{п.123}) |  |  |  | в т.ч. оплаты труда 10: 15278888.51 | [10 empty] | Всего на физобъем (205,4{п.123})
Прайс Прокат листовой 10мм, "т" Кол-во: 6,552{п.86} | [25 empty] | Прайс Прокат листовой 10мм, "т" Кол-во: 6,552{п.86}
Стоимость единицы |  |  |  | в т.ч. оплаты труда 10: 7596.65 | [10 empty] | Стоимость единицы
Итого на единицу с учетом "Индексы пересчета в т.у.ц. по статьям затрат СМР/ПНР ОЗП=29,1; ЭМ=11,55; ЗПМ=29,1; МАТ=8,66" |  |  |  | в т.ч. оплаты труда 10: 65786.99 | [10 empty] | Итого на единицу с учетом "Индексы пересчета в т.у.ц. по статьям затрат СМР/ПНР ОЗП=29,1; ЭМ=11,55; ЗПМ=29,1; МАТ=8,66"
Всего на физобъем (6,552{п.86}) |  |  |  | в т.ч. оплаты труда 10: 431036.36 | [10 empty] | Всего на физобъем (6,552{п.86})
Прайс Прокат листовой 10мм, "т" Кол-во: 3,328{п.68} | [25 empty] | Прайс Прокат листовой 10мм, "т" Кол-во: 3,328{п.68}
Стоимость единицы |  |  |  | в т.ч. оплаты труда 10: 7596.65 | [10 empty] | Стоимость единицы
Итого на единицу с учетом "Индексы пересчета в т.у.ц. по статьям затрат СМР/ПНР ОЗП=29,1; ЭМ=11,55; ЗПМ=29,1; МАТ=8,66" |  |  |  | в т.ч. оплаты труда 10: 65786.99 | [10 empty] | Итого на единицу с учетом "Индексы пересчета в т.у.ц. по статьям затрат СМР/ПНР ОЗП=29,1; ЭМ=11,55; ЗПМ=29,1; МАТ=8,66"
Всего на физобъем (3,328{п.68}) |  |  |  | в т.ч. оплаты труда 10: 218939.1 | [10 empty] | Всего на физобъем (3,328{п.68})
Прайс Прокат листовой 10мм, "т" Кол-во: 3,016{п.37} | [25 empty] | Прайс Прокат листовой 10мм, "т" Кол-во: 3,016{п.37}
Стоимость единицы |  |  |  | в т.ч. оплаты труда 10: 7596.65 | [10 empty] | Стоимость единицы
Итого на единицу с учетом "Индексы пересчета в т.у.ц. по статьям затрат СМР/ПНР ОЗП=29,1; ЭМ=11,55; ЗПМ=29,1; МАТ=8,66" |  |  |  | в т.ч. оплаты труда 10: 65786.99 | [10 empty] | Итого на единицу с учетом "Индексы пересчета в т.у.ц. по статьям затрат СМР/ПНР ОЗП=29,1; ЭМ=11,55; ЗПМ=29,1; МАТ=8,66"
Всего на физобъем (3,016{п.37}) |  |  |  | в т.ч. оплаты труда 10: 198413.56 | [10 empty] | Всего на физобъем (3,016{п.37})
Прайс Прокат листовой 10мм, "т" Кол-во: 14,768{п.15} | [25 empty] | Прайс Прокат листовой 10мм, "т" Кол-во: 14,768{п.15}
Стоимость единицы |  |  |  | в т.ч. оплаты труда 10: 7596.65 | [10 empty] | Стоимость единицы
Итого на единицу с учетом "Индексы пересчета в т.у.ц. по статьям затрат СМР/ПНР ОЗП=29,1; ЭМ=11,55; ЗПМ=29,1; МАТ=8,66" |  |  |  | в т.ч. оплаты труда 10: 65786.99 | [10 empty] | Итого на единицу с учетом "Индексы пересчета в т.у.ц. по статьям затрат СМР/ПНР ОЗП=29,1; ЭМ=11,55; ЗПМ=29,1; МАТ=8,66"
Всего на физобъем (14,768{п.15}) |  |  |  | в т.ч. оплаты труда 10: 971542.27 | [10 empty] | Всего на физобъем (14,768{п.15})
Прайс Прокат листовой 12мм, "т" Кол-во: 5,304{п.36} | [25 empty] | Прайс Прокат листовой 12мм, "т" Кол-во: 5,304{п.36}
Стоимость единицы |  |  |  | в т.ч. оплаты труда 10: 7718.94 | [10 empty] | Стоимость единицы
Итого на единицу с учетом "Индексы пересчета в т.у.ц. по статьям затрат СМР/ПНР ОЗП=29,1; ЭМ=11,55; ЗПМ=29,1; МАТ=8,66" |  |  |  | в т.ч. оплаты труда 10: 66846.02 | [10 empty] | Итого на единицу с учетом "Индексы пересчета в т.у.ц. по статьям затрат СМР/ПНР ОЗП=29,1; ЭМ=11,55; ЗПМ=29,1; МАТ=8,66"
Всего на физобъем (5,304{п.36}) |  |  |  | в т.ч. оплаты труда 10: 354551.29 | [10 empty] | Всего на физобъем (5,304{п.36})
Прайс Прокат листовой 12мм, "т" Кол-во: 10,816{п.67} | [25 empty] | Прайс Прокат листовой 12мм, "т" Кол-во: 10,816{п.67}
Стоимость единицы |  |  |  | в т.ч. оплаты труда 10: 7718.94 | [10 empty] | Стоимость единицы
Итого на единицу с учетом "Индексы пересчета в т.у.ц. по статьям затрат СМР/ПНР ОЗП=29,1; ЭМ=11,55; ЗПМ=29,1; МАТ=8,66" |  |  |  | в т.ч. оплаты труда 10: 66846.02 | [10 empty] | Итого на единицу с учетом "Индексы пересчета в т.у.ц. по статьям затрат СМР/ПНР ОЗП=29,1; ЭМ=11,55; ЗПМ=29,1; МАТ=8,66"
Всего на физобъем (10,816{п.67}) |  |  |  | в т.ч. оплаты труда 10: 723006.55 | [10 empty] | Всего на физобъем (10,816{п.67})
Прайс Прокат листовой 12мм, "т" Кол-во: 0,312{п.108} | [25 empty] | Прайс Прокат листовой 12мм, "т" Кол-во: 0,312{п.108}
Стоимость единицы |  |  |  | в т.ч. оплаты труда 10: 7718.94 | [10 empty] | Стоимость единицы
Итого на единицу с учетом "Индексы пересчета в т.у.ц. по статьям затрат СМР/ПНР ОЗП=29,1; ЭМ=11,55; ЗПМ=29,1; МАТ=8,66" |  |  |  | в т.ч. оплаты труда 10: 66846.02 | [10 empty] | Итого на единицу с учетом "Индексы пересчета в т.у.ц. по статьям затрат СМР/ПНР ОЗП=29,1; ЭМ=11,55; ЗПМ=29,1; МАТ=8,66"
Всего на физобъем (0,312{п.108}) |  |  |  | в т.ч. оплаты труда 10: 20855.96 | [10 empty] | Всего на физобъем (0,312{п.108})
Прайс Прокат листовой 12мм, "т" Кол-во: 10,4{п.14} | [25 empty] | Прайс Прокат листовой 12мм, "т" Кол-во: 10,4{п.14}
Стоимость единицы |  |  |  | в т.ч. оплаты труда 10: 7718.94 | [10 empty] | Стоимость единицы
Итого на единицу с учетом "Индексы пересчета в т.у.ц. по статьям затрат СМР/ПНР ОЗП=29,1; ЭМ=11,55; ЗПМ=29,1; МАТ=8,66" |  |  |  | в т.ч. оплаты труда 10: 66846.02 | [10 empty] | Итого на единицу с учетом "Индексы пересчета в т.у.ц. по статьям затрат СМР/ПНР ОЗП=29,1; ЭМ=11,55; ЗПМ=29,1; МАТ=8,66"
Всего на физобъем (10,4{п.14}) |  |  |  | в т.ч. оплаты труда 10: 695198.61 | [10 empty] | Всего на физобъем (10,4{п.14})
Прайс Прокат листовой 16мм, "т" Кол-во: 74,88{п.13} | [25 empty] | Прайс Прокат листовой 16мм, "т" Кол-во: 74,88{п.13}
Стоимость единицы |  |  |  | в т.ч. оплаты труда 10: 8345.03 | [10 empty] | Стоимость единицы
Итого на единицу с учетом "Индексы пересчета в т.у.ц. по статьям затрат СМР/ПНР ОЗП=29,1; ЭМ=11,55; ЗПМ=29,1; МАТ=8,66" |  |  |  | в т.ч. оплаты труда 10: 72267.96 | [10 empty] | Итого на единицу с учетом "Индексы пересчета в т.у.ц. по статьям затрат СМР/ПНР ОЗП=29,1; ЭМ=11,55; ЗПМ=29,1; МАТ=8,66"
Всего на физобъем (74,88{п.13}) |  |  |  | в т.ч. оплаты труда 10: 5411424.84 | [10 empty] | Всего на физобъем (74,88{п.13})
Прайс Прокат листовой 16мм, "т" Кол-во: 68,64{п.50} | [25 empty] | Прайс Прокат листовой 16мм, "т" Кол-во: 68,64{п.50}
Стоимость единицы |  |  |  | в т.ч. оплаты труда 10: 8345.03 | [10 empty] | Стоимость единицы
Итого на единицу с учетом "Индексы пересчета в т.у.ц. по статьям затрат СМР/ПНР ОЗП=29,1; ЭМ=11,55; ЗПМ=29,1; МАТ=8,66" |  |  |  | в т.ч. оплаты труда 10: 72267.96 | [10 empty] | Итого на единицу с учетом "Индексы пересчета в т.у.ц. по статьям затрат СМР/ПНР ОЗП=29,1; ЭМ=11,55; ЗПМ=29,1; МАТ=8,66"
Всего на физобъем (68,64{п.50}) |  |  |  | в т.ч. оплаты труда 10: 4960472.77 | [10 empty] | Всего на физобъем (68,64{п.50})
Прайс Прокат листовой 16мм, "т" Кол-во: 0,312{п.143} | [25 empty] | Прайс Прокат листовой 16мм, "т" Кол-во: 0,312{п.143}
Стоимость единицы |  |  |  | в т.ч. оплаты труда 10: 8345.03 | [10 empty] | Стоимость единицы
Итого на единицу с учетом "Индексы пересчета в т.у.ц. по статьям затрат СМР/ПНР ОЗП=29,1; ЭМ=11,55; ЗПМ=29,1; МАТ=8,66" |  |  |  | в т.ч. оплаты труда 10: 72267.96 | [10 empty] | Итого на единицу с учетом "Индексы пересчета в т.у.ц. по статьям затрат СМР/ПНР ОЗП=29,1; ЭМ=11,55; ЗПМ=29,1; МАТ=8,66"
Всего на физобъем (0,312{п.143}) |  |  |  | в т.ч. оплаты труда 10: 22547.6 | [10 empty] | Всего на физобъем (0,312{п.143})
Прайс Прокат листовой 16мм, "т" Кол-во: 107,432{п.35} | [25 empty] | Прайс Прокат листовой 16мм, "т" Кол-во: 107,432{п.35}
Стоимость единицы |  |  |  | в т.ч. оплаты труда 10: 8345.03 | [10 empty] | Стоимость единицы
Итого на единицу с учетом "Индексы пересчета в т.у.ц. по статьям затрат СМР/ПНР ОЗП=29,1; ЭМ=11,55; ЗПМ=29,1; МАТ=8,66" |  |  |  | в т.ч. оплаты труда 10: 72267.96 | [10 empty] | Итого на единицу с учетом "Индексы пересчета в т.у.ц. по статьям затрат СМР/ПНР ОЗП=29,1; ЭМ=11,55; ЗПМ=29,1; МАТ=8,66"
Всего на физобъем (107,432{п.35}) |  |  |  | в т.ч. оплаты труда 10: 7763891.48 | [10 empty] | Всего на физобъем (107,432{п.35})
Прайс Прокат листовой 20мм, "т" Кол-во: 3,952{п.142} | [25 empty] | Прайс Прокат листовой 20мм, "т" Кол-во: 3,952{п.142}
Стоимость единицы |  |  |  | в т.ч. оплаты труда 10: 8599.42 | [10 empty] | Стоимость единицы
Итого на единицу с учетом "Индексы пересчета в т.у.ц. по статьям затрат СМР/ПНР ОЗП=29,1; ЭМ=11,55; ЗПМ=29,1; МАТ=8,66" |  |  |  | в т.ч. оплаты труда 10: 74470.98 | [10 empty] | Итого на единицу с учетом "Индексы пересчета в т.у.ц. по статьям затрат СМР/ПНР ОЗП=29,1; ЭМ=11,55; ЗПМ=29,1; МАТ=8,66"
Всего на физобъем (3,952{п.142}) |  |  |  | в т.ч. оплаты труда 10: 294309.31 | [10 empty] | Всего на физобъем (3,952{п.142})
Прайс Прокат листовой 20мм, "т" Кол-во: 0,104{п.107} | [25 empty] | Прайс Прокат листовой 20мм, "т" Кол-во: 0,104{п.107}
Стоимость единицы |  |  |  | в т.ч. оплаты труда 10: 8599.42 | [10 empty] | Стоимость единицы
Итого на единицу с учетом "Индексы пересчета в т.у.ц. по статьям затрат СМР/ПНР ОЗП=29,1; ЭМ=11,55; ЗПМ=29,1; МАТ=8,66" |  |  |  | в т.ч. оплаты труда 10: 74470.98 | [10 empty] | Итого на единицу с учетом "Индексы пересчета в т.у.ц. по статьям затрат СМР/ПНР ОЗП=29,1; ЭМ=11,55; ЗПМ=29,1; МАТ=8,66"
Всего на физобъем (0,104{п.107}) |  |  |  | в т.ч. оплаты труда 10: 7744.98 | [10 empty] | Всего на физобъем (0,104{п.107})
Прайс Прокат листовой 20мм, "т" Кол-во: 1,456{п.12} | [25 empty] | Прайс Прокат листовой 20мм, "т" Кол-во: 1,456{п.12}
Стоимость единицы |  |  |  | в т.ч. оплаты труда 10: 8599.42 | [10 empty] | Стоимость единицы
Итого на единицу с учетом "Индексы пересчета в т.у.ц. по статьям затрат СМР/ПНР ОЗП=29,1; ЭМ=11,55; ЗПМ=29,1; МАТ=8,66" |  |  |  | в т.ч. оплаты труда 10: 74470.98 | [10 empty] | Итого на единицу с учетом "Индексы пересчета в т.у.ц. по статьям затрат СМР/ПНР ОЗП=29,1; ЭМ=11,55; ЗПМ=29,1; МАТ=8,66"
Всего на физобъем (1,456{п.12}) |  |  |  | в т.ч. оплаты труда 10: 108429.75 | [10 empty] | Всего на физобъем (1,456{п.12})
Прайс Прокат листовой 20мм, "т" Кол-во: 56,888{п.45} | [25 empty] | Прайс Прокат листовой 20мм, "т" Кол-во: 56,888{п.45}
Стоимость единицы |  |  |  | в т.ч. оплаты труда 10: 8599.42 | [10 empty] | Стоимость единицы
Итого на единицу с учетом "Индексы пересчета в т.у.ц. по статьям затрат СМР/ПНР ОЗП=29,1; ЭМ=11,55; ЗПМ=29,1; МАТ=8,66" |  |  |  | в т.ч. оплаты труда 10: 74470.98 | [10 empty] | Итого на единицу с учетом "Индексы пересчета в т.у.ц. по статьям затрат СМР/ПНР ОЗП=29,1; ЭМ=11,55; ЗПМ=29,1; МАТ=8,66"
Всего на физобъем (56,888{п.45}) |  |  |  | в т.ч. оплаты труда 10: 4236505.11 | [10 empty] | Всего на физобъем (56,888{п.45})
Прайс Прокат листовой 22мм, "т" Кол-во: 1,456{п.44} | [25 empty] | Прайс Прокат листовой 22мм, "т" Кол-во: 1,456{п.44}
Стоимость единицы |  |  |  | в т.ч. оплаты труда 10: 8765.7 | [10 empty] | Стоимость единицы
Итого на единицу с учетом "Индексы пересчета в т.у.ц. по статьям затрат СМР/ПНР ОЗП=29,1; ЭМ=11,55; ЗПМ=29,1; МАТ=8,66" |  |  |  | в т.ч. оплаты труда 10: 75910.96 | [10 empty] | Итого на единицу с учетом "Индексы пересчета в т.у.ц. по статьям затрат СМР/ПНР ОЗП=29,1; ЭМ=11,55; ЗПМ=29,1; МАТ=8,66"
Всего на физобъем (1,456{п.44}) |  |  |  | в т.ч. оплаты труда 10: 110526.36 | [10 empty] | Всего на физобъем (1,456{п.44})
Прайс Прокат листовой 25мм, "т" Кол-во: 0,104{п.141} | [25 empty] | Прайс Прокат листовой 25мм, "т" Кол-во: 0,104{п.141}
Стоимость единицы |  |  |  | в т.ч. оплаты труда 10: 9029.91 | [10 empty] | Стоимость единицы
Итого на единицу с учетом "Индексы пересчета в т.у.ц. по статьям затрат СМР/ПНР ОЗП=29,1; ЭМ=11,55; ЗПМ=29,1; МАТ=8,66" |  |  |  | в т.ч. оплаты труда 10: 78199.02 | [10 empty] | Итого на единицу с учетом "Индексы пересчета в т.у.ц. по статьям затрат СМР/ПНР ОЗП=29,1; ЭМ=11,55; ЗПМ=29,1; МАТ=8,66"
Всего на физобъем (0,104{п.141}) |  |  |  | в т.ч. оплаты труда 10: 8132.7 | [10 empty] | Всего на физобъем (0,104{п.141})
Прайс Прокат листовой 25мм, "т" Кол-во: 13,52{п.34} | [25 empty] | Прайс Прокат листовой 25мм, "т" Кол-во: 13,52{п.34}
Стоимость единицы |  |  |  | в т.ч. оплаты труда 10: 9029.91 | [10 empty] | Стоимость единицы
Итого на единицу с учетом "Индексы пересчета в т.у.ц. по статьям затрат СМР/ПНР ОЗП=29,1; ЭМ=11,55; ЗПМ=29,1; МАТ=8,66" |  |  |  | в т.ч. оплаты труда 10: 78199.02 | [10 empty] | Итого на единицу с учетом "Индексы пересчета в т.у.ц. по статьям затрат СМР/ПНР ОЗП=29,1; ЭМ=11,55; ЗПМ=29,1; МАТ=8,66"
Всего на физобъем (13,52{п.34}) |  |  |  | в т.ч. оплаты труда 10: 1057250.75 | [10 empty] | Всего на физобъем (13,52{п.34})
Прайс Прокат листовой 25мм, "т" Кол-во: 18,512{п.11} | [25 empty] | Прайс Прокат листовой 25мм, "т" Кол-во: 18,512{п.11}
Стоимость единицы |  |  |  | в т.ч. оплаты труда 10: 9029.91 | [10 empty] | Стоимость единицы
Итого на единицу с учетом "Индексы пересчета в т.у.ц. по статьям затрат СМР/ПНР ОЗП=29,1; ЭМ=11,55; ЗПМ=29,1; МАТ=8,66" |  |  |  | в т.ч. оплаты труда 10: 78199.02 | [10 empty] | Итого на единицу с учетом "Индексы пересчета в т.у.ц. по статьям затрат СМР/ПНР ОЗП=29,1; ЭМ=11,55; ЗПМ=29,1; МАТ=8,66"
Всего на физобъем (18,512{п.11}) |  |  |  | в т.ч. оплаты труда 10: 1447620.26 | [10 empty] | Всего на физобъем (18,512{п.11})
Прайс Прокат листовой 25мм, "т" Кол-во: 4,68{п.49} | [25 empty] | Прайс Прокат листовой 25мм, "т" Кол-во: 4,68{п.49}
Стоимость единицы |  |  |  | в т.ч. оплаты труда 10: 9029.91 | [10 empty] | Стоимость единицы
Итого на единицу с учетом "Индексы пересчета в т.у.ц. по статьям затрат СМР/ПНР ОЗП=29,1; ЭМ=11,55; ЗПМ=29,1; МАТ=8,66" |  |  |  | в т.ч. оплаты труда 10: 78199.02 | [10 empty] | Итого на единицу с учетом "Индексы пересчета в т.у.ц. по статьям затрат СМР/ПНР ОЗП=29,1; ЭМ=11,55; ЗПМ=29,1; МАТ=8,66"
Всего на физобъем (4,68{п.49}) |  |  |  | в т.ч. оплаты труда 10: 365971.41 | [10 empty] | Всего на физобъем (4,68{п.49})
Прайс Прокат листовой 30мм, "т" Кол-во: 132,496{п.10} | [25 empty] | Прайс Прокат листовой 30мм, "т" Кол-во: 132,496{п.10}
Стоимость единицы |  |  |  | в т.ч. оплаты труда 10: 9474.94 | [10 empty] | Стоимость единицы
Итого на единицу с учетом "Индексы пересчета в т.у.ц. по статьям затрат СМР/ПНР ОЗП=29,1; ЭМ=11,55; ЗПМ=29,1; МАТ=8,66" |  |  |  | в т.ч. оплаты труда 10: 82052.98 | [10 empty] | Итого на единицу с учетом "Индексы пересчета в т.у.ц. по статьям затрат СМР/ПНР ОЗП=29,1; ЭМ=11,55; ЗПМ=29,1; МАТ=8,66"
Всего на физобъем (132,496{п.10}) |  |  |  | в т.ч. оплаты труда 10: 10871691.64 | [10 empty] | Всего на физобъем (132,496{п.10})
Прайс Прокат листовой 30мм, "т" Кол-во: 145,6{п.48} | [25 empty] | Прайс Прокат листовой 30мм, "т" Кол-во: 145,6{п.48}
Стоимость единицы |  |  |  | в т.ч. оплаты труда 10: 9474.94 | [10 empty] | Стоимость единицы
Итого на единицу с учетом "Индексы пересчета в т.у.ц. по статьям затрат СМР/ПНР ОЗП=29,1; ЭМ=11,55; ЗПМ=29,1; МАТ=8,66" |  |  |  | в т.ч. оплаты труда 10: 82052.98 | [10 empty] | Итого на единицу с учетом "Индексы пересчета в т.у.ц. по статьям затрат СМР/ПНР ОЗП=29,1; ЭМ=11,55; ЗПМ=29,1; МАТ=8,66"
Всего на физобъем (145,6{п.48}) |  |  |  | в т.ч. оплаты труда 10: 11946913.89 | [10 empty] | Всего на физобъем (145,6{п.48})
Прайс Прокат листовой 30мм, "т" Кол-во: 160,056{п.33} | [25 empty] | Прайс Прокат листовой 30мм, "т" Кол-во: 160,056{п.33}
Стоимость единицы |  |  |  | в т.ч. оплаты труда 10: 9474.94 | [10 empty] | Стоимость единицы
Итого на единицу с учетом "Индексы пересчета в т.у.ц. по статьям затрат СМР/ПНР ОЗП=29,1; ЭМ=11,55; ЗПМ=29,1; МАТ=8,66" |  |  |  | в т.ч. оплаты труда 10: 82052.98 | [10 empty] | Итого на единицу с учетом "Индексы пересчета в т.у.ц. по статьям затрат СМР/ПНР ОЗП=29,1; ЭМ=11,55; ЗПМ=29,1; МАТ=8,66"
Всего на физобъем (160,056{п.33}) |  |  |  | в т.ч. оплаты труда 10: 13133071.77 | [10 empty] | Всего на физобъем (160,056{п.33})
Прайс Прокат листовой 30мм, "т" Кол-во: 0,936{п.106} | [25 empty] | Прайс Прокат листовой 30мм, "т" Кол-во: 0,936{п.106}
Стоимость единицы |  |  |  | в т.ч. оплаты труда 10: 9474.94 | [10 empty] | Стоимость единицы
Итого на единицу с учетом "Индексы пересчета в т.у.ц. по статьям затрат СМР/ПНР ОЗП=29,1; ЭМ=11,55; ЗПМ=29,1; МАТ=8,66" |  |  |  | в т.ч. оплаты труда 10: 82052.98 | [10 empty] | Итого на единицу с учетом "Индексы пересчета в т.у.ц. по статьям затрат СМР/ПНР ОЗП=29,1; ЭМ=11,55; ЗПМ=29,1; МАТ=8,66"
Всего на физобъем (0,936{п.106}) |  |  |  | в т.ч. оплаты труда 10: 76801.59 | [10 empty] | Всего на физобъем (0,936{п.106})
Прайс Прокат листовой 40мм, "т" Кол-во: 9,99648{п.9} | [25 empty] | Прайс Прокат листовой 40мм, "т" Кол-во: 9,99648{п.9}
Стоимость единицы |  |  |  | в т.ч. оплаты труда 10: 9748.96 | [10 empty] | Стоимость единицы
Итого на единицу с учетом "Индексы пересчета в т.у.ц. по статьям затрат СМР/ПНР ОЗП=29,1; ЭМ=11,55; ЗПМ=29,1; МАТ=8,66" |  |  |  | в т.ч. оплаты труда 10: 84425.99 | [10 empty] | Итого на единицу с учетом "Индексы пересчета в т.у.ц. по статьям затрат СМР/ПНР ОЗП=29,1; ЭМ=11,55; ЗПМ=29,1; МАТ=8,66"
Всего на физобъем (9,99648{п.9}) |  |  |  | в т.ч. оплаты труда 10: 843962.72 | [10 empty] | Всего на физобъем (9,99648{п.9})
Прайс Прокат листовой 4мм, "т" Кол-во: 2,392{п.70} | [25 empty] | Прайс Прокат листовой 4мм, "т" Кол-во: 2,392{п.70}
Стоимость единицы |  |  |  | в т.ч. оплаты труда 10: 6143.88 | [10 empty] | Стоимость единицы
Итого на единицу с учетом "Индексы пересчета в т.у.ц. по статьям затрат СМР/ПНР ОЗП=29,1; ЭМ=11,55; ЗПМ=29,1; МАТ=8,66" |  |  |  | в т.ч. оплаты труда 10: 53206 | [10 empty] | Итого на единицу с учетом "Индексы пересчета в т.у.ц. по статьям затрат СМР/ПНР ОЗП=29,1; ЭМ=11,55; ЗПМ=29,1; МАТ=8,66"
Всего на физобъем (2,392{п.70}) |  |  |  | в т.ч. оплаты труда 10: 127268.75 | [10 empty] | Всего на физобъем (2,392{п.70})
Прайс Прокат листовой 4мм, "т" Кол-во: 4,992{п.111} | [25 empty] | Прайс Прокат листовой 4мм, "т" Кол-во: 4,992{п.111}
Стоимость единицы |  |  |  | в т.ч. оплаты труда 10: 6143.88 | [10 empty] | Стоимость единицы
Итого на единицу с учетом "Индексы пересчета в т.у.ц. по статьям затрат СМР/ПНР ОЗП=29,1; ЭМ=11,55; ЗПМ=29,1; МАТ=8,66" |  |  |  | в т.ч. оплаты труда 10: 53206 | [10 empty] | Итого на единицу с учетом "Индексы пересчета в т.у.ц. по статьям затрат СМР/ПНР ОЗП=29,1; ЭМ=11,55; ЗПМ=29,1; МАТ=8,66"
Всего на физобъем (4,992{п.111}) |  |  |  | в т.ч. оплаты труда 10: 265604.35 | [10 empty] | Всего на физобъем (4,992{п.111})
Прайс Прокат листовой 4мм, "т" Кол-во: 6,24{п.88} | [25 empty] | Прайс Прокат листовой 4мм, "т" Кол-во: 6,24{п.88}
Стоимость единицы |  |  |  | в т.ч. оплаты труда 10: 6143.88 | [10 empty] | Стоимость единицы
Итого на единицу с учетом "Индексы пересчета в т.у.ц. по статьям затрат СМР/ПНР ОЗП=29,1; ЭМ=11,55; ЗПМ=29,1; МАТ=8,66" |  |  |  | в т.ч. оплаты труда 10: 53206 | [10 empty] | Итого на единицу с учетом "Индексы пересчета в т.у.ц. по статьям затрат СМР/ПНР ОЗП=29,1; ЭМ=11,55; ЗПМ=29,1; МАТ=8,66"
Всего на физобъем (6,24{п.88}) |  |  |  | в т.ч. оплаты труда 10: 332005.44 | [10 empty] | Всего на физобъем (6,24{п.88})
Прайс Прокат листовой 4мм, "т" Кол-во: 7,4{п.125} | [25 empty] | Прайс Прокат листовой 4мм, "т" Кол-во: 7,4{п.125}
Стоимость единицы |  |  |  | в т.ч. оплаты труда 10: 6143.88 | [10 empty] | Стоимость единицы
Итого на единицу с учетом "Индексы пересчета в т.у.ц. по статьям затрат СМР/ПНР ОЗП=29,1; ЭМ=11,55; ЗПМ=29,1; МАТ=8,66" |  |  |  | в т.ч. оплаты труда 10: 53206 | [10 empty] | Итого на единицу с учетом "Индексы пересчета в т.у.ц. по статьям затрат СМР/ПНР ОЗП=29,1; ЭМ=11,55; ЗПМ=29,1; МАТ=8,66"
Всего на физобъем (7,4{п.125}) |  |  |  | в т.ч. оплаты труда 10: 393724.4 | [10 empty] | Всего на физобъем (7,4{п.125})
Прайс Прокат листовой 6мм, "т" Кол-во: 1,04{п.110} | [25 empty] | Прайс Прокат листовой 6мм, "т" Кол-во: 1,04{п.110}
Стоимость единицы |  |  |  | в т.ч. оплаты труда 10: 7317.78 | [10 empty] | Стоимость единицы
Итого на единицу с учетом "Индексы пересчета в т.у.ц. по статьям затрат СМР/ПНР ОЗП=29,1; ЭМ=11,55; ЗПМ=29,1; МАТ=8,66" |  |  |  | в т.ч. оплаты труда 10: 63371.97 | [10 empty] | Итого на единицу с учетом "Индексы пересчета в т.у.ц. по статьям затрат СМР/ПНР ОЗП=29,1; ЭМ=11,55; ЗПМ=29,1; МАТ=8,66"
Всего на физобъем (1,04{п.110}) |  |  |  | в т.ч. оплаты труда 10: 65906.85 | [10 empty] | Всего на физобъем (1,04{п.110})
Прайс Прокат листовой 6мм, "т" Кол-во: 0,728{п.87} | [25 empty] | Прайс Прокат листовой 6мм, "т" Кол-во: 0,728{п.87}
Стоимость единицы |  |  |  | в т.ч. оплаты труда 10: 7317.78 | [10 empty] | Стоимость единицы
Итого на единицу с учетом "Индексы пересчета в т.у.ц. по статьям затрат СМР/ПНР ОЗП=29,1; ЭМ=11,55; ЗПМ=29,1; МАТ=8,66" |  |  |  | в т.ч. оплаты труда 10: 63371.97 | [10 empty] | Итого на единицу с учетом "Индексы пересчета в т.у.ц. по статьям затрат СМР/ПНР ОЗП=29,1; ЭМ=11,55; ЗПМ=29,1; МАТ=8,66"
Всего на физобъем (0,728{п.87}) |  |  |  | в т.ч. оплаты труда 10: 46134.79 | [10 empty] | Всего на физобъем (0,728{п.87})
Прайс Прокат листовой 6мм, "т" Кол-во: 2,184{п.17} | [25 empty] | Прайс Прокат листовой 6мм, "т" Кол-во: 2,184{п.17}
Стоимость единицы |  |  |  | в т.ч. оплаты труда 10: 7317.78 | [10 empty] | Стоимость единицы
Итого на единицу с учетом "Индексы пересчета в т.у.ц. по статьям затрат СМР/ПНР ОЗП=29,1; ЭМ=11,55; ЗПМ=29,1; МАТ=8,66" |  |  |  | в т.ч. оплаты труда 10: 63371.97 | [10 empty] | Итого на единицу с учетом "Индексы пересчета в т.у.ц. по статьям затрат СМР/ПНР ОЗП=29,1; ЭМ=11,55; ЗПМ=29,1; МАТ=8,66"
Всего на физобъем (2,184{п.17}) |  |  |  | в т.ч. оплаты труда 10: 138404.38 | [10 empty] | Всего на физобъем (2,184{п.17})
Прайс Прокат листовой 8мм, "т" Кол-во: 4,576{п.69} | [25 empty] | Прайс Прокат листовой 8мм, "т" Кол-во: 4,576{п.69}
Стоимость единицы |  |  |  | в т.ч. оплаты труда 10: 7487.99 | [10 empty] | Стоимость единицы
Итого на единицу с учетом "Индексы пересчета в т.у.ц. по статьям затрат СМР/ПНР ОЗП=29,1; ЭМ=11,55; ЗПМ=29,1; МАТ=8,66" |  |  |  | в т.ч. оплаты труда 10: 64845.99 | [10 empty] | Итого на единицу с учетом "Индексы пересчета в т.у.ц. по статьям затрат СМР/ПНР ОЗП=29,1; ЭМ=11,55; ЗПМ=29,1; МАТ=8,66"
Всего на физобъем (4,576{п.69}) |  |  |  | в т.ч. оплаты труда 10: 296735.25 | [10 empty] | Всего на физобъем (4,576{п.69})
Прайс Прокат листовой 8мм, "т" Кол-во: 0,936{п.109} | [25 empty] | Прайс Прокат листовой 8мм, "т" Кол-во: 0,936{п.109}
Стоимость единицы |  |  |  | в т.ч. оплаты труда 10: 7487.99 | [10 empty] | Стоимость единицы
Итого на единицу с учетом "Индексы пересчета в т.у.ц. по статьям затрат СМР/ПНР ОЗП=29,1; ЭМ=11,55; ЗПМ=29,1; МАТ=8,66" |  |  |  | в т.ч. оплаты труда 10: 64845.99 | [10 empty] | Итого на единицу с учетом "Индексы пересчета в т.у.ц. по статьям затрат СМР/ПНР ОЗП=29,1; ЭМ=11,55; ЗПМ=29,1; МАТ=8,66"
Всего на физобъем (0,936{п.109}) |  |  |  | в т.ч. оплаты труда 10: 60695.85 | [10 empty] | Всего на физобъем (0,936{п.109})
Прайс Прокат листовой 8мм, "т" Кол-во: 6,76{п.51} | [25 empty] | Прайс Прокат листовой 8мм, "т" Кол-во: 6,76{п.51}
Стоимость единицы |  |  |  | в т.ч. оплаты труда 10: 7487.99 | [10 empty] | Стоимость единицы
Итого на единицу с учетом "Индексы пересчета в т.у.ц. по статьям затрат СМР/ПНР ОЗП=29,1; ЭМ=11,55; ЗПМ=29,1; МАТ=8,66" |  |  |  | в т.ч. оплаты труда 10: 64845.99 | [10 empty] | Итого на единицу с учетом "Индексы пересчета в т.у.ц. по статьям затрат СМР/ПНР ОЗП=29,1; ЭМ=11,55; ЗПМ=29,1; МАТ=8,66"
Всего на физобъем (6,76{п.51}) |  |  |  | в т.ч. оплаты труда 10: 438358.89 | [10 empty] | Всего на физобъем (6,76{п.51})
Прайс Прокат листовой 8мм, "т" Кол-во: 1,248{п.16} | [25 empty] | Прайс Прокат листовой 8мм, "т" Кол-во: 1,248{п.16}
Стоимость единицы |  |  |  | в т.ч. оплаты труда 10: 7487.99 | [10 empty] | Стоимость единицы
Итого на единицу с учетом "Индексы пересчета в т.у.ц. по статьям затрат СМР/ПНР ОЗП=29,1; ЭМ=11,55; ЗПМ=29,1; МАТ=8,66" |  |  |  | в т.ч. оплаты труда 10: 64845.99 | [10 empty] | Итого на единицу с учетом "Индексы пересчета в т.у.ц. по статьям затрат СМР/ПНР ОЗП=29,1; ЭМ=11,55; ЗПМ=29,1; МАТ=8,66"
Всего на физобъем (1,248{п.16}) |  |  |  | в т.ч. оплаты труда 10: 80927.8 | [10 empty] | Всего на физобъем (1,248{п.16})
Прайс Прокат листовой 8мм, "т" Кол-во: 6,552{п.38} | [25 empty] | Прайс Прокат листовой 8мм, "т" Кол-во: 6,552{п.38}
Стоимость единицы |  |  |  | в т.ч. оплаты труда 10: 7487.99 | [10 empty] | Стоимость единицы
Итого на единицу с учетом "Индексы пересчета в т.у.ц. по статьям затрат СМР/ПНР ОЗП=29,1; ЭМ=11,55; ЗПМ=29,1; МАТ=8,66" |  |  |  | в т.ч. оплаты труда 10: 64845.99 | [10 empty] | Итого на единицу с учетом "Индексы пересчета в т.у.ц. по статьям затрат СМР/ПНР ОЗП=29,1; ЭМ=11,55; ЗПМ=29,1; МАТ=8,66"
Всего на физобъем (6,552{п.38}) |  |  |  | в т.ч. оплаты труда 10: 424870.93 | [10 empty] | Всего на физобъем (6,552{п.38})
Прайс Прокат стальной горячетканый круглый диаметр 16, "т" Кол-во: 4,888{п.115} | [25 empty] | Прайс Прокат стальной горячетканый круглый диаметр 16, "т" Кол-во: 4,888{п.115}
Стоимость единицы |  |  |  | в т.ч. оплаты труда 10: 8278.52 | [10 empty] | Стоимость единицы
Итого на единицу с учетом "Индексы пересчета в т.у.ц. по статьям затрат СМР/ПНР ОЗП=29,1; ЭМ=11,55; ЗПМ=29,1; МАТ=8,66" |  |  |  | в т.ч. оплаты труда 10: 71691.98 | [10 empty] | Итого на единицу с учетом "Индексы пересчета в т.у.ц. по статьям затрат СМР/ПНР ОЗП=29,1; ЭМ=11,55; ЗПМ=29,1; МАТ=8,66"
Всего на физобъем (4,888{п.115}) |  |  |  | в т.ч. оплаты труда 10: 350430.4 | [10 empty] | Всего на физобъем (4,888{п.115})
Прайс Прокат стальной горячетканый круглый диаметр 20, "т" Кол-во: 0,104{п.114} | [25 empty] | Прайс Прокат стальной горячетканый круглый диаметр 20, "т" Кол-во: 0,104{п.114}
Стоимость единицы |  |  |  | в т.ч. оплаты труда 10: 8667.9 | [10 empty] | Стоимость единицы
Итого на единицу с учетом "Индексы пересчета в т.у.ц. по статьям затрат СМР/ПНР ОЗП=29,1; ЭМ=11,55; ЗПМ=29,1; МАТ=8,66" |  |  |  | в т.ч. оплаты труда 10: 75064.01 | [10 empty] | Итого на единицу с учетом "Индексы пересчета в т.у.ц. по статьям затрат СМР/ПНР ОЗП=29,1; ЭМ=11,55; ЗПМ=29,1; МАТ=8,66"
Всего на физобъем (0,104{п.114}) |  |  |  | в т.ч. оплаты труда 10: 7806.66 | [10 empty] | Всего на физобъем (0,104{п.114})
Прайс Профиль H57-750-0,8, "т" Кол-во: 56,7{п.129} | [25 empty] | Прайс Профиль H57-750-0,8, "т" Кол-во: 56,7{п.129}
Стоимость единицы |  |  |  | в т.ч. оплаты труда 10: 12352.31 | [10 empty] | Стоимость единицы
Итого на единицу с учетом "Индексы пересчета в т.у.ц. по статьям затрат СМР/ПНР ОЗП=29,1; ЭМ=11,55; ЗПМ=29,1; МАТ=8,66" |  |  |  | в т.ч. оплаты труда 10: 106971 | [10 empty] | Итого на единицу с учетом "Индексы пересчета в т.у.ц. по статьям затрат СМР/ПНР ОЗП=29,1; ЭМ=11,55; ЗПМ=29,1; МАТ=8,66"
Всего на физобъем (56,7{п.129}) |  |  |  | в т.ч. оплаты труда 10: 6065255.7 | [10 empty] | Всего на физобъем (56,7{п.129})
Прайс Профиль HC35-1000-0,7, "т" Кол-во: 54{п.134} | [25 empty] | Прайс Профиль HC35-1000-0,7, "т" Кол-во: 54{п.134}
Стоимость единицы |  |  |  | в т.ч. оплаты труда 10: 15281.29 | [10 empty] | Стоимость единицы
Итого на единицу с учетом "Индексы пересчета в т.у.ц. по статьям затрат СМР/ПНР ОЗП=29,1; ЭМ=11,55; ЗПМ=29,1; МАТ=8,66" |  |  |  | в т.ч. оплаты труда 10: 132335.97 | [10 empty] | Итого на единицу с учетом "Индексы пересчета в т.у.ц. по статьям затрат СМР/ПНР ОЗП=29,1; ЭМ=11,55; ЗПМ=29,1; МАТ=8,66"
Всего на физобъем (54{п.134}) |  |  |  | в т.ч. оплаты труда 10: 7146142.38 | [10 empty] | Всего на физобъем (54{п.134})
Прайс Профиль гн. 100*5, "т" Кол-во: 3,016{п.80} | [25 empty] | Прайс Профиль гн. 100*5, "т" Кол-во: 3,016{п.80}
Стоимость единицы |  |  |  | в т.ч. оплаты труда 10: 8824.36 | [10 empty] | Стоимость единицы
Итого на единицу с учетом "Индексы пересчета в т.у.ц. по статьям затрат СМР/ПНР ОЗП=29,1; ЭМ=11,55; ЗПМ=29,1; МАТ=8,66" |  |  |  | в т.ч. оплаты труда 10: 76418.96 | [10 empty] | Итого на единицу с учетом "Индексы пересчета в т.у.ц. по статьям затрат СМР/ПНР ОЗП=29,1; ЭМ=11,55; ЗПМ=29,1; МАТ=8,66"
Всего на физобъем (3,016{п.80}) |  |  |  | в т.ч. оплаты труда 10: 230479.58 | [10 empty] | Всего на физобъем (3,016{п.80})
Прайс Профиль гн. 120*5, "т" Кол-во: 1,352{п.95} | [25 empty] | Прайс Профиль гн. 120*5, "т" Кол-во: 1,352{п.95}
Стоимость единицы |  |  |  | в т.ч. оплаты труда 10: 9153.12 | [10 empty] | Стоимость единицы
Итого на единицу с учетом "Индексы пересчета в т.у.ц. по статьям затрат СМР/ПНР ОЗП=29,1; ЭМ=11,55; ЗПМ=29,1; МАТ=8,66" |  |  |  | в т.ч. оплаты труда 10: 79266.02 | [10 empty] | Итого на единицу с учетом "Индексы пересчета в т.у.ц. по статьям затрат СМР/ПНР ОЗП=29,1; ЭМ=11,55; ЗПМ=29,1; МАТ=8,66"
Всего на физобъем (1,352{п.95}) |  |  |  | в т.ч. оплаты труда 10: 107167.66 | [10 empty] | Всего на физобъем (1,352{п.95})
Прайс Профиль гн. 120*5, "т" Кол-во: 7,28{п.78} | [25 empty] | Прайс Профиль гн. 120*5, "т" Кол-во: 7,28{п.78}
Стоимость единицы |  |  |  | в т.ч. оплаты труда 10: 9153.12 | [10 empty] | Стоимость единицы
Итого на единицу с учетом "Индексы пересчета в т.у.ц. по статьям затрат СМР/ПНР ОЗП=29,1; ЭМ=11,55; ЗПМ=29,1; МАТ=8,66" |  |  |  | в т.ч. оплаты труда 10: 79266.02 | [10 empty] | Итого на единицу с учетом "Индексы пересчета в т.у.ц. по статьям затрат СМР/ПНР ОЗП=29,1; ЭМ=11,55; ЗПМ=29,1; МАТ=8,66"
Всего на физобъем (7,28{п.78}) |  |  |  | в т.ч. оплаты труда 10: 577056.63 | [10 empty] | Всего на физобъем (7,28{п.78})
Прайс Профиль гн. 120*5, "т" Кол-во: 3,64{п.4} | [25 empty] | Прайс Профиль гн. 120*5, "т" Кол-во: 3,64{п.4}
Стоимость единицы |  |  |  | в т.ч. оплаты труда 10: 9153.12 | [10 empty] | Стоимость единицы
Итого на единицу с учетом "Индексы пересчета в т.у.ц. по статьям затрат СМР/ПНР ОЗП=29,1; ЭМ=11,55; ЗПМ=29,1; МАТ=8,66" |  |  |  | в т.ч. оплаты труда 10: 79266.02 | [10 empty] | Итого на единицу с учетом "Индексы пересчета в т.у.ц. по статьям затрат СМР/ПНР ОЗП=29,1; ЭМ=11,55; ЗПМ=29,1; МАТ=8,66"
Всего на физобъем (3,64{п.4}) |  |  |  | в т.ч. оплаты труда 10: 288528.31 | [10 empty] | Всего на физобъем (3,64{п.4})
Прайс Профиль гн. 120*5, "т" Кол-во: 2,496{п.61} | [25 empty] | Прайс Профиль гн. 120*5, "т" Кол-во: 2,496{п.61}
Стоимость единицы |  |  |  | в т.ч. оплаты труда 10: 9153.12 | [10 empty] | Стоимость единицы
Итого на единицу с учетом "Индексы пересчета в т.у.ц. по статьям затрат СМР/ПНР ОЗП=29,1; ЭМ=11,55; ЗПМ=29,1; МАТ=8,66" |  |  |  | в т.ч. оплаты труда 10: 79266.02 | [10 empty] | Итого на единицу с учетом "Индексы пересчета в т.у.ц. по статьям затрат СМР/ПНР ОЗП=29,1; ЭМ=11,55; ЗПМ=29,1; МАТ=8,66"
Всего на физобъем (2,496{п.61}) |  |  |  | в т.ч. оплаты труда 10: 197847.99 | [10 empty] | Всего на физобъем (2,496{п.61})
Прайс Профиль гн. 140*5, "т" Кол-во: 37,856{п.79} | [25 empty] | Прайс Профиль гн. 140*5, "т" Кол-во: 37,856{п.79}
Стоимость единицы |  |  |  | в т.ч. оплаты труда 10: 9675.52 | [10 empty] | Стоимость единицы
Итого на единицу с учетом "Индексы пересчета в т.у.ц. по статьям затрат СМР/ПНР ОЗП=29,1; ЭМ=11,55; ЗПМ=29,1; МАТ=8,66" |  |  |  | в т.ч. оплаты труда 10: 83790 | [10 empty] | Итого на единицу с учетом "Индексы пересчета в т.у.ц. по статьям затрат СМР/ПНР ОЗП=29,1; ЭМ=11,55; ЗПМ=29,1; МАТ=8,66"
Всего на физобъем (37,856{п.79}) |  |  |  | в т.ч. оплаты труда 10: 3171954.24 | [10 empty] | Всего на физобъем (37,856{п.79})
Прайс Профиль гн. 140*5, "т" Кол-во: 1,04{п.96} | [25 empty] | Прайс Профиль гн. 140*5, "т" Кол-во: 1,04{п.96}
Стоимость единицы |  |  |  | в т.ч. оплаты труда 10: 9675.52 | [10 empty] | Стоимость единицы
Итого на единицу с учетом "Индексы пересчета в т.у.ц. по статьям затрат СМР/ПНР ОЗП=29,1; ЭМ=11,55; ЗПМ=29,1; МАТ=8,66" |  |  |  | в т.ч. оплаты труда 10: 83790 | [10 empty] | Итого на единицу с учетом "Индексы пересчета в т.у.ц. по статьям затрат СМР/ПНР ОЗП=29,1; ЭМ=11,55; ЗПМ=29,1; МАТ=8,66"
Всего на физобъем (1,04{п.96}) |  |  |  | в т.ч. оплаты труда 10: 87141.6 | [10 empty] | Всего на физобъем (1,04{п.96})
Прайс Профиль гн. 140*5, "т" Кол-во: 18,928{п.60} | [25 empty] | Прайс Профиль гн. 140*5, "т" Кол-во: 18,928{п.60}
Стоимость единицы |  |  |  | в т.ч. оплаты труда 10: 9675.52 | [10 empty] | Стоимость единицы
Итого на единицу с учетом "Индексы пересчета в т.у.ц. по статьям затрат СМР/ПНР ОЗП=29,1; ЭМ=11,55; ЗПМ=29,1; МАТ=8,66" |  |  |  | в т.ч. оплаты труда 10: 83790 | [10 empty] | Итого на единицу с учетом "Индексы пересчета в т.у.ц. по статьям затрат СМР/ПНР ОЗП=29,1; ЭМ=11,55; ЗПМ=29,1; МАТ=8,66"
Всего на физобъем (18,928{п.60}) |  |  |  | в т.ч. оплаты труда 10: 1585977.12 | [10 empty] | Всего на физобъем (18,928{п.60})
Прайс Профиль гн. 160*6, "т" Кол-во: 23,608{п.77} | [25 empty] | Прайс Профиль гн. 160*6, "т" Кол-во: 23,608{п.77}
Стоимость единицы |  |  |  | в т.ч. оплаты труда 10: 10037.53 | [10 empty] | Стоимость единицы
Итого на единицу с учетом "Индексы пересчета в т.у.ц. по статьям затрат СМР/ПНР ОЗП=29,1; ЭМ=11,55; ЗПМ=29,1; МАТ=8,66" |  |  |  | в т.ч. оплаты труда 10: 86925.01 | [10 empty] | Итого на единицу с учетом "Индексы пересчета в т.у.ц. по статьям затрат СМР/ПНР ОЗП=29,1; ЭМ=11,55; ЗПМ=29,1; МАТ=8,66"
Всего на физобъем (23,608{п.77}) |  |  |  | в т.ч. оплаты труда 10: 2052125.64 | [10 empty] | Всего на физобъем (23,608{п.77})
Прайс Профиль гн. 160*6, "т" Кол-во: 9,776{п.59} | [25 empty] | Прайс Профиль гн. 160*6, "т" Кол-во: 9,776{п.59}
Стоимость единицы |  |  |  | в т.ч. оплаты труда 10: 10037.53 | [10 empty] | Стоимость единицы
Итого на единицу с учетом "Индексы пересчета в т.у.ц. по статьям затрат СМР/ПНР ОЗП=29,1; ЭМ=11,55; ЗПМ=29,1; МАТ=8,66" |  |  |  | в т.ч. оплаты труда 10: 86925.01 | [10 empty] | Итого на единицу с учетом "Индексы пересчета в т.у.ц. по статьям затрат СМР/ПНР ОЗП=29,1; ЭМ=11,55; ЗПМ=29,1; МАТ=8,66"
Всего на физобъем (9,776{п.59}) |  |  |  | в т.ч. оплаты труда 10: 849778.9 | [10 empty] | Всего на физобъем (9,776{п.59})
Прайс Профиль гн. 180*5, "т" Кол-во: 115,44{п.58} | [25 empty] | Прайс Профиль гн. 180*5, "т" Кол-во: 115,44{п.58}
Стоимость единицы |  |  |  | в т.ч. оплаты труда 10: 10321.25 | [10 empty] | Стоимость единицы
Итого на единицу с учетом "Индексы пересчета в т.у.ц. по статьям затрат СМР/ПНР ОЗП=29,1; ЭМ=11,55; ЗПМ=29,1; МАТ=8,66" |  |  |  | в т.ч. оплаты труда 10: 89382.03 | [10 empty] | Итого на единицу с учетом "Индексы пересчета в т.у.ц. по статьям затрат СМР/ПНР ОЗП=29,1; ЭМ=11,55; ЗПМ=29,1; МАТ=8,66"
Всего на физобъем (115,44{п.58}) |  |  |  | в т.ч. оплаты труда 10: 10318261.54 | [10 empty] | Всего на физобъем (115,44{п.58})
Прайс Профиль гн. 200*6, "т" Кол-во: 45,344{п.57} | [25 empty] | Прайс Профиль гн. 200*6, "т" Кол-во: 45,344{п.57}
Стоимость единицы |  |  |  | в т.ч. оплаты труда 10: 10785.91 | [10 empty] | Стоимость единицы
Итого на единицу с учетом "Индексы пересчета в т.у.ц. по статьям затрат СМР/ПНР ОЗП=29,1; ЭМ=11,55; ЗПМ=29,1; МАТ=8,66" |  |  |  | в т.ч. оплаты труда 10: 93405.98 | [10 empty] | Итого на единицу с учетом "Индексы пересчета в т.у.ц. по статьям затрат СМР/ПНР ОЗП=29,1; ЭМ=11,55; ЗПМ=29,1; МАТ=8,66"
Всего на физобъем (45,344{п.57}) |  |  |  | в т.ч. оплаты труда 10: 4235400.76 | [10 empty] | Всего на физобъем (45,344{п.57})
Прайс Профиль гн. 250*6, "т" Кол-во: 4,576{п.62} | [25 empty] | Прайс Профиль гн. 250*6, "т" Кол-во: 4,576{п.62}
Стоимость единицы |  |  |  | в т.ч. оплаты труда 10: 12292.49 | [10 empty] | Стоимость единицы
Итого на единицу с учетом "Индексы пересчета в т.у.ц. по статьям затрат СМР/ПНР ОЗП=29,1; ЭМ=11,55; ЗПМ=29,1; МАТ=8,66" |  |  |  | в т.ч. оплаты труда 10: 106452.96 | [10 empty] | Итого на единицу с учетом "Индексы пересчета в т.у.ц. по статьям затрат СМР/ПНР ОЗП=29,1; ЭМ=11,55; ЗПМ=29,1; МАТ=8,66"
Всего на физобъем (4,576{п.62}) |  |  |  | в т.ч. оплаты труда 10: 487128.75 | [10 empty] | Всего на физобъем (4,576{п.62})
Прайс Профиль гн. 250*6, "т" Кол-во: 5,2{п.97} | [25 empty] | Прайс Профиль гн. 250*6, "т" Кол-во: 5,2{п.97}
Стоимость единицы |  |  |  | в т.ч. оплаты труда 10: 12292.49 | [10 empty] | Стоимость единицы
Итого на единицу с учетом "Индексы пересчета в т.у.ц. по статьям затрат СМР/ПНР ОЗП=29,1; ЭМ=11,55; ЗПМ=29,1; МАТ=8,66" |  |  |  | в т.ч. оплаты труда 10: 106452.96 | [10 empty] | Итого на единицу с учетом "Индексы пересчета в т.у.ц. по статьям затрат СМР/ПНР ОЗП=29,1; ЭМ=11,55; ЗПМ=29,1; МАТ=8,66"
Всего на физобъем (5,2{п.97}) |  |  |  | в т.ч. оплаты труда 10: 553555.39 | [10 empty] | Всего на физобъем (5,2{п.97})
Прайс Уголок не равнополочный 100*63*8, "т" Кол-во: 0,936{п.105} | [25 empty] | Прайс Уголок не равнополочный 100*63*8, "т" Кол-во: 0,936{п.105}
Стоимость единицы |  |  |  | в т.ч. оплаты труда 10: 9538.57 | [10 empty] | Стоимость единицы
Итого на единицу с учетом "Индексы пересчета в т.у.ц. по статьям затрат СМР/ПНР ОЗП=29,1; ЭМ=11,55; ЗПМ=29,1; МАТ=8,66" |  |  |  | в т.ч. оплаты труда 10: 82604.02 | [10 empty] | Итого на единицу с учетом "Индексы пересчета в т.у.ц. по статьям затрат СМР/ПНР ОЗП=29,1; ЭМ=11,55; ЗПМ=29,1; МАТ=8,66"
Всего на физобъем (0,936{п.105}) |  |  |  | в т.ч. оплаты труда 10: 77317.36 | [10 empty] | Всего на физобъем (0,936{п.105})
Прайс Уголок не равнополочный 100*63*8, "т" Кол-во: 2,392{п.84} | [25 empty] | Прайс Уголок не равнополочный 100*63*8, "т" Кол-во: 2,392{п.84}
Стоимость единицы |  |  |  | в т.ч. оплаты труда 10: 9538.57 | [10 empty] | Стоимость единицы
Итого на единицу с учетом "Индексы пересчета в т.у.ц. по статьям затрат СМР/ПНР ОЗП=29,1; ЭМ=11,55; ЗПМ=29,1; МАТ=8,66" |  |  |  | в т.ч. оплаты труда 10: 82604.02 | [10 empty] | Итого на единицу с учетом "Индексы пересчета в т.у.ц. по статьям затрат СМР/ПНР ОЗП=29,1; ЭМ=11,55; ЗПМ=29,1; МАТ=8,66"
Всего на физобъем (2,392{п.84}) |  |  |  | в т.ч. оплаты труда 10: 197588.82 | [10 empty] | Всего на физобъем (2,392{п.84})
Прайс Уголок не равнополочный 125*80*8, "т" Кол-во: 2,08{п.8} | [25 empty] | Прайс Уголок не равнополочный 125*80*8, "т" Кол-во: 2,08{п.8}
Стоимость единицы |  |  |  | в т.ч. оплаты труда 10: 9925.06 | [10 empty] | Стоимость единицы
Итого на единицу с учетом "Индексы пересчета в т.у.ц. по статьям затрат СМР/ПНР ОЗП=29,1; ЭМ=11,55; ЗПМ=29,1; МАТ=8,66" |  |  |  | в т.ч. оплаты труда 10: 85951.02 | [10 empty] | Итого на единицу с учетом "Индексы пересчета в т.у.ц. по статьям затрат СМР/ПНР ОЗП=29,1; ЭМ=11,55; ЗПМ=29,1; МАТ=8,66"
Всего на физобъем (2,08{п.8}) |  |  |  | в т.ч. оплаты труда 10: 178778.12 | [10 empty] | Всего на физобъем (2,08{п.8})
Прайс Уголок не равнополочный 125*80*8, "т" Кол-во: 0,104{п.83} | [25 empty] | Прайс Уголок не равнополочный 125*80*8, "т" Кол-во: 0,104{п.83}
Стоимость единицы |  |  |  | в т.ч. оплаты труда 10: 9925.06 | [10 empty] | Стоимость единицы
Итого на единицу с учетом "Индексы пересчета в т.у.ц. по статьям затрат СМР/ПНР ОЗП=29,1; ЭМ=11,55; ЗПМ=29,1; МАТ=8,66" |  |  |  | в т.ч. оплаты труда 10: 85951.02 | [10 empty] | Итого на единицу с учетом "Индексы пересчета в т.у.ц. по статьям затрат СМР/ПНР ОЗП=29,1; ЭМ=11,55; ЗПМ=29,1; МАТ=8,66"
Всего на физобъем (0,104{п.83}) |  |  |  | в т.ч. оплаты труда 10: 8938.91 | [10 empty] | Всего на физобъем (0,104{п.83})
Прайс Уголок не равнополочный 125*80*8, "т" Кол-во: 27,768{п.66} | [25 empty] | Прайс Уголок не равнополочный 125*80*8, "т" Кол-во: 27,768{п.66}
Стоимость единицы |  |  |  | в т.ч. оплаты труда 10: 9925.06 | [10 empty] | Стоимость единицы
Итого на единицу с учетом "Индексы пересчета в т.у.ц. по статьям затрат СМР/ПНР ОЗП=29,1; ЭМ=11,55; ЗПМ=29,1; МАТ=8,66" |  |  |  | в т.ч. оплаты труда 10: 85951.02 | [10 empty] | Итого на единицу с учетом "Индексы пересчета в т.у.ц. по статьям затрат СМР/ПНР ОЗП=29,1; ЭМ=11,55; ЗПМ=29,1; МАТ=8,66"
Всего на физобъем (27,768{п.66}) |  |  |  | в т.ч. оплаты труда 10: 2386687.92 | [10 empty] | Всего на физобъем (27,768{п.66})
Прайс Уголок не равнополочный 140*90*8, "т" Кол-во: 5,928{п.85} | [25 empty] | Прайс Уголок не равнополочный 140*90*8, "т" Кол-во: 5,928{п.85}
Стоимость единицы |  |  |  | в т.ч. оплаты труда 10: 11187.07 | [10 empty] | Стоимость единицы
Итого на единицу с учетом "Индексы пересчета в т.у.ц. по статьям затрат СМР/ПНР ОЗП=29,1; ЭМ=11,55; ЗПМ=29,1; МАТ=8,66" |  |  |  | в т.ч. оплаты труда 10: 96880.03 | [10 empty] | Итого на единицу с учетом "Индексы пересчета в т.у.ц. по статьям затрат СМР/ПНР ОЗП=29,1; ЭМ=11,55; ЗПМ=29,1; МАТ=8,66"
Всего на физобъем (5,928{п.85}) |  |  |  | в т.ч. оплаты труда 10: 574304.82 | [10 empty] | Всего на физобъем (5,928{п.85})
Прайс Уголок не равнополочный 140*90*8, "т" Кол-во: 0,208{п.47} | [25 empty] | Прайс Уголок не равнополочный 140*90*8, "т" Кол-во: 0,208{п.47}
Стоимость единицы |  |  |  | в т.ч. оплаты труда 10: 11187.07 | [10 empty] | Стоимость единицы
Итого на единицу с учетом "Индексы пересчета в т.у.ц. по статьям затрат СМР/ПНР ОЗП=29,1; ЭМ=11,55; ЗПМ=29,1; МАТ=8,66" |  |  |  | в т.ч. оплаты труда 10: 96880.03 | [10 empty] | Итого на единицу с учетом "Индексы пересчета в т.у.ц. по статьям затрат СМР/ПНР ОЗП=29,1; ЭМ=11,55; ЗПМ=29,1; МАТ=8,66"
Всего на физобъем (0,208{п.47}) |  |  |  | в т.ч. оплаты труда 10: 20151.05 | [10 empty] | Всего на физобъем (0,208{п.47})
Прайс Уголок равнополочный 125*8, "т" Кол-во: 11,648{п.64} | [25 empty] | Прайс Уголок равнополочный 125*8, "т" Кол-во: 11,648{п.64}
Стоимость единицы |  |  |  | в т.ч. оплаты труда 10: 9959.35 | [10 empty] | Стоимость единицы
Итого на единицу с учетом "Индексы пересчета в т.у.ц. по статьям затрат СМР/ПНР ОЗП=29,1; ЭМ=11,55; ЗПМ=29,1; МАТ=8,66" |  |  |  | в т.ч. оплаты труда 10: 86247.97 | [10 empty] | Итого на единицу с учетом "Индексы пересчета в т.у.ц. по статьям затрат СМР/ПНР ОЗП=29,1; ЭМ=11,55; ЗПМ=29,1; МАТ=8,66"
Всего на физобъем (11,648{п.64}) |  |  |  | в т.ч. оплаты труда 10: 1004616.35 | [10 empty] | Всего на физобъем (11,648{п.64})
Прайс Уголок равнополочный 125*8, "т" Кол-во: 0,52{п.82} | [25 empty] | Прайс Уголок равнополочный 125*8, "т" Кол-во: 0,52{п.82}
Стоимость единицы |  |  |  | в т.ч. оплаты труда 10: 9959.35 | [10 empty] | Стоимость единицы
Итого на единицу с учетом "Индексы пересчета в т.у.ц. по статьям затрат СМР/ПНР ОЗП=29,1; ЭМ=11,55; ЗПМ=29,1; МАТ=8,66" |  |  |  | в т.ч. оплаты труда 10: 86247.97 | [10 empty] | Итого на единицу с учетом "Индексы пересчета в т.у.ц. по статьям затрат СМР/ПНР ОЗП=29,1; ЭМ=11,55; ЗПМ=29,1; МАТ=8,66"
Всего на физобъем (0,52{п.82}) |  |  |  | в т.ч. оплаты труда 10: 44848.94 | [10 empty] | Всего на физобъем (0,52{п.82})
Прайс Уголок равнополочный 35*4, "т" Кол-во: 0,624{п.124} | [25 empty] | Прайс Уголок равнополочный 35*4, "т" Кол-во: 0,624{п.124}
Стоимость единицы |  |  |  | в т.ч. оплаты труда 10: 7650.46 | [10 empty] | Стоимость единицы
Итого на единицу с учетом "Индексы пересчета в т.у.ц. по статьям затрат СМР/ПНР ОЗП=29,1; ЭМ=11,55; ЗПМ=29,1; МАТ=8,66" |  |  |  | в т.ч. оплаты труда 10: 66252.98 | [10 empty] | Итого на единицу с учетом "Индексы пересчета в т.у.ц. по статьям затрат СМР/ПНР ОЗП=29,1; ЭМ=11,55; ЗПМ=29,1; МАТ=8,66"
Всего на физобъем (0,624{п.124}) |  |  |  | в т.ч. оплаты труда 10: 41341.86 | [10 empty] | Всего на физобъем (0,624{п.124})
Прайс Уголок равнополочный 50*5, "т" Кол-во: 7,488{п.65} | [25 empty] | Прайс Уголок равнополочный 50*5, "т" Кол-во: 7,488{п.65}
Стоимость единицы |  |  |  | в т.ч. оплаты труда 10: 8168.94 | [10 empty] | Стоимость единицы
Итого на единицу с учетом "Индексы пересчета в т.у.ц. по статьям затрат СМР/ПНР ОЗП=29,1; ЭМ=11,55; ЗПМ=29,1; МАТ=8,66" |  |  |  | в т.ч. оплаты труда 10: 70743.02 | [10 empty] | Итого на единицу с учетом "Индексы пересчета в т.у.ц. по статьям затрат СМР/ПНР ОЗП=29,1; ЭМ=11,55; ЗПМ=29,1; МАТ=8,66"
Всего на физобъем (7,488{п.65}) |  |  |  | в т.ч. оплаты труда 10: 529723.73 | [10 empty] | Всего на физобъем (7,488{п.65})
Прайс Уголок равнополочный 63*5, "т" Кол-во: 5,096{п.104} | [25 empty] | Прайс Уголок равнополочный 63*5, "т" Кол-во: 5,096{п.104}
Стоимость единицы |  |  |  | в т.ч. оплаты труда 10: 8325.52 | [10 empty] | Стоимость единицы
Итого на единицу с учетом "Индексы пересчета в т.у.ц. по статьям затрат СМР/ПНР ОЗП=29,1; ЭМ=11,55; ЗПМ=29,1; МАТ=8,66" |  |  |  | в т.ч. оплаты труда 10: 72099 | [10 empty] | Итого на единицу с учетом "Индексы пересчета в т.у.ц. по статьям затрат СМР/ПНР ОЗП=29,1; ЭМ=11,55; ЗПМ=29,1; МАТ=8,66"
Всего на физобъем (5,096{п.104}) |  |  |  | в т.ч. оплаты труда 10: 367416.5 | [10 empty] | Всего на физобъем (5,096{п.104})
Прайс Уголок равнополочный 63*5, "т" Кол-во: 2,392{п.81} | [25 empty] | Прайс Уголок равнополочный 63*5, "т" Кол-во: 2,392{п.81}
Стоимость единицы |  |  |  | в т.ч. оплаты труда 10: 8325.52 | [10 empty] | Стоимость единицы
Итого на единицу с учетом "Индексы пересчета в т.у.ц. по статьям затрат СМР/ПНР ОЗП=29,1; ЭМ=11,55; ЗПМ=29,1; МАТ=8,66" |  |  |  | в т.ч. оплаты труда 10: 72099 | [10 empty] | Итого на единицу с учетом "Индексы пересчета в т.у.ц. по статьям затрат СМР/ПНР ОЗП=29,1; ЭМ=11,55; ЗПМ=29,1; МАТ=8,66"
Всего на физобъем (2,392{п.81}) |  |  |  | в т.ч. оплаты труда 10: 172460.81 | [10 empty] | Всего на физобъем (2,392{п.81})
Прайс Швеллер 16П, "т" Кол-во: 10,192{п.101} | [25 empty] | Прайс Швеллер 16П, "т" Кол-во: 10,192{п.101}
Стоимость единицы |  |  |  | в т.ч. оплаты труда 10: 8266.74 | [10 empty] | Стоимость единицы
Итого на единицу с учетом "Индексы пересчета в т.у.ц. по статьям затрат СМР/ПНР ОЗП=29,1; ЭМ=11,55; ЗПМ=29,1; МАТ=8,66" |  |  |  | в т.ч. оплаты труда 10: 71589.97 | [10 empty] | Итого на единицу с учетом "Индексы пересчета в т.у.ц. по статьям затрат СМР/ПНР ОЗП=29,1; ЭМ=11,55; ЗПМ=29,1; МАТ=8,66"
Всего на физобъем (10,192{п.101}) |  |  |  | в т.ч. оплаты труда 10: 729644.97 | [10 empty] | Всего на физобъем (10,192{п.101})
Прайс Швеллер 20П, "т" Кол-во: 1,56{п.25} | [25 empty] | Прайс Швеллер 20П, "т" Кол-во: 1,56{п.25}
Стоимость единицы |  |  |  | в т.ч. оплаты труда 10: 8654.16 | [10 empty] | Стоимость единицы
Итого на единицу с учетом "Индексы пересчета в т.у.ц. по статьям затрат СМР/ПНР ОЗП=29,1; ЭМ=11,55; ЗПМ=29,1; МАТ=8,66" |  |  |  | в т.ч. оплаты труда 10: 74945.03 | [10 empty] | Итого на единицу с учетом "Индексы пересчета в т.у.ц. по статьям затрат СМР/ПНР ОЗП=29,1; ЭМ=11,55; ЗПМ=29,1; МАТ=8,66"
Всего на физобъем (1,56{п.25}) |  |  |  | в т.ч. оплаты труда 10: 116914.25 | [10 empty] | Всего на физобъем (1,56{п.25})
Прайс Швеллер 20П, "т" Кол-во: 5,824{п.100} | [25 empty] | Прайс Швеллер 20П, "т" Кол-во: 5,824{п.100}
Стоимость единицы |  |  |  | в т.ч. оплаты труда 10: 8654.16 | [10 empty] | Стоимость единицы
Итого на единицу с учетом "Индексы пересчета в т.у.ц. по статьям затрат СМР/ПНР ОЗП=29,1; ЭМ=11,55; ЗПМ=29,1; МАТ=8,66" |  |  |  | в т.ч. оплаты труда 10: 74945.03 | [10 empty] | Итого на единицу с учетом "Индексы пересчета в т.у.ц. по статьям затрат СМР/ПНР ОЗП=29,1; ЭМ=11,55; ЗПМ=29,1; МАТ=8,66"
Всего на физобъем (5,824{п.100}) |  |  |  | в т.ч. оплаты труда 10: 436479.85 | [10 empty] | Всего на физобъем (5,824{п.100})
Прайс Швеллер 22П, "т" Кол-во: 20,28{п.63} | [25 empty] | Прайс Швеллер 22П, "т" Кол-во: 20,28{п.63}
Стоимость единицы |  |  |  | в т.ч. оплаты труда 10: 8765.7 | [10 empty] | Стоимость единицы
Итого на единицу с учетом "Индексы пересчета в т.у.ц. по статьям затрат СМР/ПНР ОЗП=29,1; ЭМ=11,55; ЗПМ=29,1; МАТ=8,66" |  |  |  | в т.ч. оплаты труда 10: 75910.96 | [10 empty] | Итого на единицу с учетом "Индексы пересчета в т.у.ц. по статьям затрат СМР/ПНР ОЗП=29,1; ЭМ=11,55; ЗПМ=29,1; МАТ=8,66"
Всего на физобъем (20,28{п.63}) |  |  |  | в т.ч. оплаты труда 10: 1539474.27 | [10 empty] | Всего на физобъем (20,28{п.63})
Прайс Швеллер 22П, "т" Кол-во: 1,456{п.99} | [25 empty] | Прайс Швеллер 22П, "т" Кол-во: 1,456{п.99}
Стоимость единицы |  |  |  | в т.ч. оплаты труда 10: 8765.7 | [10 empty] | Стоимость единицы
Итого на единицу с учетом "Индексы пересчета в т.у.ц. по статьям затрат СМР/ПНР ОЗП=29,1; ЭМ=11,55; ЗПМ=29,1; МАТ=8,66" |  |  |  | в т.ч. оплаты труда 10: 75910.96 | [10 empty] | Итого на единицу с учетом "Индексы пересчета в т.у.ц. по статьям затрат СМР/ПНР ОЗП=29,1; ЭМ=11,55; ЗПМ=29,1; МАТ=8,66"
Всего на физобъем (1,456{п.99}) |  |  |  | в т.ч. оплаты труда 10: 110526.36 | [10 empty] | Всего на физобъем (1,456{п.99})
Прайс Швеллер 22П, "т" Кол-во: 79,664{п.24} | [25 empty] | Прайс Швеллер 22П, "т" Кол-во: 79,664{п.24}
Стоимость единицы |  |  |  | в т.ч. оплаты труда 10: 8765.7 | [10 empty] | Стоимость единицы
Итого на единицу с учетом "Индексы пересчета в т.у.ц. по статьям затрат СМР/ПНР ОЗП=29,1; ЭМ=11,55; ЗПМ=29,1; МАТ=8,66" |  |  |  | в т.ч. оплаты труда 10: 75910.96 | [10 empty] | Итого на единицу с учетом "Индексы пересчета в т.у.ц. по статьям затрат СМР/ПНР ОЗП=29,1; ЭМ=11,55; ЗПМ=29,1; МАТ=8,66"
Всего на физобъем (79,664{п.24}) |  |  |  | в т.ч. оплаты труда 10: 6047370.72 | [10 empty] | Всего на физобъем (79,664{п.24})
Прайс Швеллер 40П, "т" Кол-во: 2,496{п.98} | [25 empty] | Прайс Швеллер 40П, "т" Кол-во: 2,496{п.98}
Стоимость единицы |  |  |  | в т.ч. оплаты труда 10: 9342.96 | [10 empty] | Стоимость единицы
Итого на единицу с учетом "Индексы пересчета в т.у.ц. по статьям затрат СМР/ПНР ОЗП=29,1; ЭМ=11,55; ЗПМ=29,1; МАТ=8,66" |  |  |  | в т.ч. оплаты труда 10: 80910.03 | [10 empty] | Итого на единицу с учетом "Индексы пересчета в т.у.ц. по статьям затрат СМР/ПНР ОЗП=29,1; ЭМ=11,55; ЗПМ=29,1; МАТ=8,66"
Всего на физобъем (2,496{п.98}) |  |  |  | в т.ч. оплаты труда 10: 201951.43 | [10 empty] | Всего на физобъем (2,496{п.98})
Прайс Швеллер 40П, "т" Кол-во: 1,352{п.23} | [25 empty] | Прайс Швеллер 40П, "т" Кол-во: 1,352{п.23}
Стоимость единицы |  |  |  | в т.ч. оплаты труда 10: 9342.96 | [10 empty] | Стоимость единицы
Итого на единицу с учетом "Индексы пересчета в т.у.ц. по статьям затрат СМР/ПНР ОЗП=29,1; ЭМ=11,55; ЗПМ=29,1; МАТ=8,66" |  |  |  | в т.ч. оплаты труда 10: 80910.03 | [10 empty] | Итого на единицу с учетом "Индексы пересчета в т.у.ц. по статьям затрат СМР/ПНР ОЗП=29,1; ЭМ=11,55; ЗПМ=29,1; МАТ=8,66"
Всего на физобъем (1,352{п.23}) |  |  |  | в т.ч. оплаты труда 10: 109390.36 | [10 empty] | Всего на физобъем (1,352{п.23})
ТССЦ-101-3820 Сталь толстолистовая марки: Ст1, Ст2, Ст3, толщиной более 4 мм, "т" Кол-во: 0,0817{п.140} | [25 empty] | ТССЦ-101-3820 Сталь толстолистовая марки: Ст1, Ст2, Ст3, толщиной более 4 мм, "т" Кол-во: 0,0817{п.140}
Стоимость единицы |  |  |  | в т.ч. оплаты труда 10: 5972.68 | [10 empty] | Стоимость единицы
Итого на единицу с учетом "Индексы пересчета в т.у.ц. по статьям затрат СМР/ПНР ОЗП=29,1; ЭМ=11,55; ЗПМ=29,1; МАТ=8,66" |  |  |  | в т.ч. оплаты труда 10: 51723.41 | [10 empty] | Итого на единицу с учетом "Индексы пересчета в т.у.ц. по статьям затрат СМР/ПНР ОЗП=29,1; ЭМ=11,55; ЗПМ=29,1; МАТ=8,66"
Всего на физобъем (0,0817{п.140}) |  |  |  | в т.ч. оплаты труда 10: 4225.8 | [10 empty] | Всего на физобъем (0,0817{п.140})
ТССЦ-110-0008 Болты сборочные с гайками и шайбами по классу прочности: 8,8, "т" Кол-во: 0,869336{п.116} | [25 empty] | ТССЦ-110-0008 Болты сборочные с гайками и шайбами по классу прочности: 8,8, "т" Кол-во: 0,869336{п.116}
Стоимость единицы |  |  |  | в т.ч. оплаты труда 10: 13471.93 | [10 empty] | Стоимость единицы
Итого на единицу с учетом "Индексы пересчета в т.у.ц. по статьям затрат СМР/ПНР ОЗП=29,1; ЭМ=11,55; ЗПМ=29,1; МАТ=8,66" |  |  |  | в т.ч. оплаты труда 10: 116666.91 | [10 empty] | Итого на единицу с учетом "Индексы пересчета в т.у.ц. по статьям затрат СМР/ПНР ОЗП=29,1; ЭМ=11,55; ЗПМ=29,1; МАТ=8,66"
Всего на физобъем (0,869336{п.116}) |  |  |  | в т.ч. оплаты труда 10: 101422.74 | [10 empty] | Всего на физобъем (0,869336{п.116})
ТССЦ-110-0008 Болты сборочные с гайками и шайбами по классу прочности: 8,8, "т" Кол-во: 2,402702{п.127} | [25 empty] | ТССЦ-110-0008 Болты сборочные с гайками и шайбами по классу прочности: 8,8, "т" Кол-во: 2,402702{п.127}
Стоимость единицы |  |  |  | в т.ч. оплаты труда 10: 13471.93 | [10 empty] | Стоимость единицы
Итого на единицу с учетом "Индексы пересчета в т.у.ц. по статьям затрат СМР/ПНР ОЗП=29,1; ЭМ=11,55; ЗПМ=29,1; МАТ=8,66" |  |  |  | в т.ч. оплаты труда 10: 116666.91 | [10 empty] | Итого на единицу с учетом "Индексы пересчета в т.у.ц. по статьям затрат СМР/ПНР ОЗП=29,1; ЭМ=11,55; ЗПМ=29,1; МАТ=8,66"
Всего на физобъем (2,402702{п.127}) |  |  |  | в т.ч. оплаты труда 10: 280315.82 | [10 empty] | Всего на физобъем (2,402702{п.127})
ТССЦ-110-0009 Болты сборочные с гайками и шайбами по классу прочности: 10.9, "т" Кол-во: 1,03272{п.75} | [25 empty] | ТССЦ-110-0009 Болты сборочные с гайками и шайбами по классу прочности: 10.9, "т" Кол-во: 1,03272{п.75}
Стоимость единицы |  |  |  | в т.ч. оплаты труда 10: 21449.1 | [10 empty] | Стоимость единицы
Итого на единицу с учетом "Индексы пересчета в т.у.ц. по статьям затрат СМР/ПНР ОЗП=29,1; ЭМ=11,55; ЗПМ=29,1; МАТ=8,66" |  |  |  | в т.ч. оплаты труда 10: 185749.21 | [10 empty] | Итого на единицу с учетом "Индексы пересчета в т.у.ц. по статьям затрат СМР/ПНР ОЗП=29,1; ЭМ=11,55; ЗПМ=29,1; МАТ=8,66"
Всего на физобъем (1,03272{п.75}) |  |  |  | в т.ч. оплаты труда 10: 191826.92 | [10 empty] | Всего на физобъем (1,03272{п.75})
Итого |  |  |  | в т.ч. оплаты труда 10: 170946331.16 | [10 empty] | Итого
Заказчик: ____________________________ ООО "ЕвроХим Терминал Усть-Луга"
[должность, подпись (инициалы, фамилия)]
Составил: ____________________________
[должность, подпись (инициалы, фамилия)]
Проверил: ____________________________
[должность, подпись (инициалы, фамилия)]

## Кдог в екселе
СОГЛАСОВАНО: | [12 empty] | УТВЕРЖДАЮ:
"____" ________________ 2025 года | [15 empty] | "____" ________________ 2025 года
Терминал по перевалке минеральных удобрений в морском торговом порту Усть-Луга. Береговые объекты терминала | [16 empty] | Терминал по перевалке минеральных удобрений в морском торговом порту Усть-Луга. Береговые объекты терминала
(наименование стройки)
ЛОКАЛЬНАЯ СМЕТА № 1632-2021-2.1.3-КМ_07.04.042-П-01-02
(локальная смета)
на Конструкции металлические, 07.04.042 Конвейерная галерея №3 (код SAP 01.02.011) код ГП 2.1.3 | [17 empty] | на Конструкции металлические, 07.04.042 Конвейерная галерея №3 (код SAP 01.02.011) код ГП 2.1.3
(наименование работ и затрат, наименование объекта)
| Основание: | 1632-2021-2.1.3-КМ_0_0_RU_IFC
| Сметная стоимость |  | 191651.0225 | тыс.руб.
| строительных работ |  | 300573.334 | тыс.руб.
| Средства на оплату труда |  | 44541.422 | тыс.руб.
| Сметная трудоемкость |  | 73662 | чел.час
| Составлен(а) в текущих (прогнозных) ценах по состоянию на |  |  | 2 кв. 2025г. | [14 empty] | 1 кв. 2000г.
№ п/п | Обоснование | Наименование работ и затрат |  | Ед. изм. | Кол-во | Стоимость единицы в базисных ценах, руб. |  |  | Общая стоимость в базисных ценах, руб. |  |  |  | Затраты труда рабочих, чел.-ч, не занятых обслуживанием машин |  | Обосно- вание, индекс | Всего в текущих ценах, руб.
[6 empty] | Всего | Экспл. маш. | Мат-лы | Всего | в т.ч. оплата труда | Экспл. маш. | Мат-лы
[6 empty] | оплаты труда | в т.ч. оплаты труда |  |  |  | в т.ч. оплаты труда |  | на единицу | всего
1 | 2 | 3 |  | 4 | 5 | 6 | 7 | 8 | 9 | 10 | 11 | 12 | 13 | 14 | 15 | 15
Раздел 1. Колонны | [19 empty] | Раздел 1. Колонны
1 | ТЕР09-03-002-05 | Монтаж колонн одноэтажных и многоэтажных зданий и крановых эстакад высотой: до 25 м составного сечения массой до 5,0 т |  | 1 т конструкций | 404.352 | 664,69 228,64 | 369,83 59,72 | 66.22 | 4649439.72 | 2690360.6 | 1 727 197,32 702 698,05 | 231881.8 | 13.133 | 5310.35 | 1 Индексы пересчета в т.у.ц. по статьям затрат СМР/ПНР СМР= | 9908680.62 |  |  |  |  | Монтаж колонн одноэтажных и многоэтажных зданий и крановых эстакад высотой: до 25 м составного сечения массой до 5,0 т
Объем=(397,7-8,9)*1,04
| Приказ от 30.01.2024 № 55/пр прил.5 табл.1 п.2 | Производство работ осуществляется на территории действующего предприятия с наличием в зоне производства работ одного или нескольких из следующих факторов: - разветвленной сети транспортных и инженерных коммуникаций; - стесненных условий для складирования материалов; - действующего технологического оборудования; - движения технологического транспорта ОЗП=1,15; ЭМ=1,15 к расх.; ЗПМ=1,15; ТЗ=1,15; ТЗМ=1,15 | [19 empty] | Производство работ осуществляется на территории действующего предприятия с наличием в зоне производства работ одного или нескольких из следующих факторов: - разветвленной сети транспортных и инженерных коммуникаций; - стесненных условий для складирования материалов; - действующего технологического оборудования; - движения технологического транспорта ОЗП=1,15; ЭМ=1,15 к расх.; ЗПМ=1,15; ТЗ=1,15; ТЗМ=1,15
| 1 | ИНДЕКС К ПОЗИЦИИ: Индексы пересчета в т.у.ц. по статьям затрат СМР/ПНР ОЗП=29,1; ЭМ=11,55; ЗПМ=29,1; МАТ=8,66 | [20 empty] | ИНДЕКС К ПОЗИЦИИ: Индексы пересчета в т.у.ц. по статьям затрат СМР/ПНР ОЗП=29,1; ЭМ=11,55; ЗПМ=29,1; МАТ=8,66
| Строительные металлические конструкции | [22 empty] | Строительные металлические конструкции
2 | ТЕР09-03-002-03 | Монтаж колонн одноэтажных и многоэтажных зданий и крановых эстакад высотой: до 25 м цельного сечения массой до 5,0 т |  | 1 т конструкций | 9.256 | 360,31 113,31 | 185,18 28,11 | 61.82 | 55271.85 | 30519.37 | 19 797,24 7 570,46 | 4955.24 | 6.5081 | 60.24 | 1 Индексы пересчета в т.у.ц. по статьям затрат СМР/ПНР СМР= | 114311.08 |  |  |  |  | Монтаж колонн одноэтажных и многоэтажных зданий и крановых эстакад высотой: до 25 м цельного сечения массой до 5,0 т
Объем=8,9*1,04
| ОП п.1.9.5, Прил.9.1 п.2 | При применении в рабочих чертежах марок стали с повышенным расчетным сопротивлением: предел текучести в зависимости от вида толщины проката 265-345 МПа (27-35 кгс/мм2), марка стали С345, С345к, С345Т1 - колонны массой до 8 т ПЗ=1,08 (ОЗП=1,08; ЭМ=1,08 к расх.; ЗПМ=1,08; МАТ=1,08 к расх.; ТЗ=1,08; ТЗМ=1,08) | [19 empty] | При применении в рабочих чертежах марок стали с повышенным расчетным сопротивлением: предел текучести в зависимости от вида толщины проката 265-345 МПа (27-35 кгс/мм2), марка стали С345, С345к, С345Т1 - колонны массой до 8 т ПЗ=1,08 (ОЗП=1,08; ЭМ=1,08 к расх.; ЗПМ=1,08; МАТ=1,08 к расх.; ТЗ=1,08; ТЗМ=1,08)
| Приказ от 30.01.2024 № 55/пр прил.5 табл.1 п.2 | Производство работ осуществляется на территории действующего предприятия с наличием в зоне производства работ одного или нескольких из следующих факторов: - разветвленной сети транспортных и инженерных коммуникаций; - стесненных условий для складирования материалов; - действующего технологического оборудования; - движения технологического транспорта ОЗП=1,15; ЭМ=1,15 к расх.; ЗПМ=1,15; ТЗ=1,15; ТЗМ=1,15 | [19 empty] | Производство работ осуществляется на территории действующего предприятия с наличием в зоне производства работ одного или нескольких из следующих факторов: - разветвленной сети транспортных и инженерных коммуникаций; - стесненных условий для складирования материалов; - действующего технологического оборудования; - движения технологического транспорта ОЗП=1,15; ЭМ=1,15 к расх.; ЗПМ=1,15; ТЗ=1,15; ТЗМ=1,15
| 1 | ИНДЕКС К ПОЗИЦИИ: Индексы пересчета в т.у.ц. по статьям затрат СМР/ПНР ОЗП=29,1; ЭМ=11,55; ЗПМ=29,1; МАТ=8,66 | [20 empty] | ИНДЕКС К ПОЗИЦИИ: Индексы пересчета в т.у.ц. по статьям затрат СМР/ПНР ОЗП=29,1; ЭМ=11,55; ЗПМ=29,1; МАТ=8,66
| Строительные металлические конструкции | [22 empty] | Строительные металлические конструкции
4 * | Прайс | Профиль гн. 120*5 |  | т | 3.64 | 9153.12 |  | 9 153,12 79266,00/ИндМ223 | 288528.31 |  |  | 288528.31 | 0 | 0 | 1 Индексы пересчета в т.у.ц. по статьям затрат СМР/ПНР СМР= | 288528.31 |  |  |  |  | Профиль гн. 120*5
Объем=3,5*1,04
Цена МАТ=79266,00/ИндМ223
| 1 | ИНДЕКС К ПОЗИЦИИ: Индексы пересчета в т.у.ц. по статьям затрат СМР/ПНР ОЗП=29,1; ЭМ=11,55; ЗПМ=29,1; МАТ=8,66 | [20 empty] | ИНДЕКС К ПОЗИЦИИ: Индексы пересчета в т.у.ц. по статьям затрат СМР/ПНР ОЗП=29,1; ЭМ=11,55; ЗПМ=29,1; МАТ=8,66
| Материалы для строительных работ | [22 empty] | Материалы для строительных работ
5 * | Прайс | Двутавр 60Ш1 |  | т | 16.952 | 8075.06 |  | 8 075,06 69930,00/ИндМ223 | 1185453.69 |  |  | 1185453.69 | 0 | 0 | 1 Индексы пересчета в т.у.ц. по статьям затрат СМР/ПНР СМР= | 1185453.69 |  |  |  |  | Двутавр 60Ш1
Объем=16,3*1,04
Цена МАТ=69930,00/ИндМ223
| 1 | ИНДЕКС К ПОЗИЦИИ: Индексы пересчета в т.у.ц. по статьям затрат СМР/ПНР ОЗП=29,1; ЭМ=11,55; ЗПМ=29,1; МАТ=8,66 | [20 empty] | ИНДЕКС К ПОЗИЦИИ: Индексы пересчета в т.у.ц. по статьям затрат СМР/ПНР ОЗП=29,1; ЭМ=11,55; ЗПМ=29,1; МАТ=8,66
| Материалы для строительных работ | [22 empty] | Материалы для строительных работ
6 * | Прайс | Двутавр 40Ш1 |  | т | 99.944 | 7718.94 |  | 7 718,94 66846,00/ИндМ223 | 6680858.66 |  |  | 6680858.66 | 0 | 0 | 1 Индексы пересчета в т.у.ц. по статьям затрат СМР/ПНР СМР= | 6680858.66 |  |  |  |  | Двутавр 40Ш1
Объем=96,1*1,04
Цена МАТ=66846,00/ИндМ223
| 1 | ИНДЕКС К ПОЗИЦИИ: Индексы пересчета в т.у.ц. по статьям затрат СМР/ПНР ОЗП=29,1; ЭМ=11,55; ЗПМ=29,1; МАТ=8,66 | [20 empty] | ИНДЕКС К ПОЗИЦИИ: Индексы пересчета в т.у.ц. по статьям затрат СМР/ПНР ОЗП=29,1; ЭМ=11,55; ЗПМ=29,1; МАТ=8,66
| Материалы для строительных работ | [22 empty] | Материалы для строительных работ
7 * | Прайс | Двутавр 30Ш1 |  | т | 25.792 | 7581.99 |  | 7 581,99 65660,00/ИндМ223 | 1693503.58 |  |  | 1693503.58 | 0 | 0 | 1 Индексы пересчета в т.у.ц. по статьям затрат СМР/ПНР СМР= | 1693503.58 |  |  |  |  | Двутавр 30Ш1
Объем=24,8*1,04
Цена МАТ=65660,00/ИндМ223
| 1 | ИНДЕКС К ПОЗИЦИИ: Индексы пересчета в т.у.ц. по статьям затрат СМР/ПНР ОЗП=29,1; ЭМ=11,55; ЗПМ=29,1; МАТ=8,66 | [20 empty] | ИНДЕКС К ПОЗИЦИИ: Индексы пересчета в т.у.ц. по статьям затрат СМР/ПНР ОЗП=29,1; ЭМ=11,55; ЗПМ=29,1; МАТ=8,66
| Материалы для строительных работ | [22 empty] | Материалы для строительных работ
8 * | Прайс | Уголок не равнополочный 125*80*8 |  | т | 2.08 | 9925.06 |  | 9 925,06 85951,00/ИндМ223 | 178778.12 |  |  | 178778.12 | 0 | 0 | 1 Индексы пересчета в т.у.ц. по статьям затрат СМР/ПНР СМР= | 178778.12 |  |  |  |  | Уголок не равнополочный 125*80*8
Объем=2*1,04
Цена МАТ=85951,00/ИндМ223
| 1 | ИНДЕКС К ПОЗИЦИИ: Индексы пересчета в т.у.ц. по статьям затрат СМР/ПНР ОЗП=29,1; ЭМ=11,55; ЗПМ=29,1; МАТ=8,66 | [20 empty] | ИНДЕКС К ПОЗИЦИИ: Индексы пересчета в т.у.ц. по статьям затрат СМР/ПНР ОЗП=29,1; ЭМ=11,55; ЗПМ=29,1; МАТ=8,66
| Материалы для строительных работ | [22 empty] | Материалы для строительных работ
9 * | Прайс | Прокат листовой 40мм |  | т | 9.9965 | 9748.96 |  | 9 748,96 84426,00/ИндМ223 | 843962.76 |  |  | 843962.76 | 0 | 0 | 1 Индексы пересчета в т.у.ц. по статьям затрат СМР/ПНР СМР= | 843962.76 |  |  |  |  | Прокат листовой 40мм
Объем=8,9*1,04*1,08
Цена МАТ=84426,00/ИндМ223
| 1 | ИНДЕКС К ПОЗИЦИИ: Индексы пересчета в т.у.ц. по статьям затрат СМР/ПНР ОЗП=29,1; ЭМ=11,55; ЗПМ=29,1; МАТ=8,66 | [20 empty] | ИНДЕКС К ПОЗИЦИИ: Индексы пересчета в т.у.ц. по статьям затрат СМР/ПНР ОЗП=29,1; ЭМ=11,55; ЗПМ=29,1; МАТ=8,66
| Материалы для строительных работ | [22 empty] | Материалы для строительных работ
10 * | Прайс | Прокат листовой 30мм |  | т | 132.496 | 9474.94 |  | 9 474,94 82053,00/ИндМ223 | 10871691.69 |  |  | 10871691.69 | 0 | 0 | 1 Индексы пересчета в т.у.ц. по статьям затрат СМР/ПНР СМР= | 10871691.69 |  |  |  |  | Прокат листовой 30мм
Объем=127,4*1,04
Цена МАТ=82053,00/ИндМ223
| 1 | ИНДЕКС К ПОЗИЦИИ: Индексы пересчета в т.у.ц. по статьям затрат СМР/ПНР ОЗП=29,1; ЭМ=11,55; ЗПМ=29,1; МАТ=8,66 | [20 empty] | ИНДЕКС К ПОЗИЦИИ: Индексы пересчета в т.у.ц. по статьям затрат СМР/ПНР ОЗП=29,1; ЭМ=11,55; ЗПМ=29,1; МАТ=8,66
| Материалы для строительных работ | [22 empty] | Материалы для строительных работ
11 * | Прайс | Прокат листовой 25мм |  | т | 18.512 | 9029.91 |  | 9 029,91 78199,00/ИндМ223 | 1447620.27 |  |  | 1447620.27 | 0 | 0 | 1 Индексы пересчета в т.у.ц. по статьям затрат СМР/ПНР СМР= | 1447620.27 |  |  |  |  | Прокат листовой 25мм
Объем=17,8*1,04
Цена МАТ=78199,00/ИндМ223
| 1 | ИНДЕКС К ПОЗИЦИИ: Индексы пересчета в т.у.ц. по статьям затрат СМР/ПНР ОЗП=29,1; ЭМ=11,55; ЗПМ=29,1; МАТ=8,66 | [20 empty] | ИНДЕКС К ПОЗИЦИИ: Индексы пересчета в т.у.ц. по статьям затрат СМР/ПНР ОЗП=29,1; ЭМ=11,55; ЗПМ=29,1; МАТ=8,66
| Материалы для строительных работ | [22 empty] | Материалы для строительных работ
12 * | Прайс | Прокат листовой 20мм |  | т | 1.456 | 8599.42 |  | 8 599,42 74471,00/ИндМ223 | 108429.74 |  |  | 108429.74 | 0 | 0 | 1 Индексы пересчета в т.у.ц. по статьям затрат СМР/ПНР СМР= | 108429.74 |  |  |  |  | Прокат листовой 20мм
Объем=1,4*1,04
Цена МАТ=74471,00/ИндМ223
| 1 | ИНДЕКС К ПОЗИЦИИ: Индексы пересчета в т.у.ц. по статьям затрат СМР/ПНР ОЗП=29,1; ЭМ=11,55; ЗПМ=29,1; МАТ=8,66 | [20 empty] | ИНДЕКС К ПОЗИЦИИ: Индексы пересчета в т.у.ц. по статьям затрат СМР/ПНР ОЗП=29,1; ЭМ=11,55; ЗПМ=29,1; МАТ=8,66
| Материалы для строительных работ | [22 empty] | Материалы для строительных работ
13 * | Прайс | Прокат листовой 16мм |  | т | 74.88 | 8345.03 |  | 8 345,03 72268,00/ИндМ223 | 5411424.83 |  |  | 5411424.83 | 0 | 0 | 1 Индексы пересчета в т.у.ц. по статьям затрат СМР/ПНР СМР= | 5411424.83 |  |  |  |  | Прокат листовой 16мм
Объем=72*1,04
Цена МАТ=72268,00/ИндМ223
| 1 | ИНДЕКС К ПОЗИЦИИ: Индексы пересчета в т.у.ц. по статьям затрат СМР/ПНР ОЗП=29,1; ЭМ=11,55; ЗПМ=29,1; МАТ=8,66 | [20 empty] | ИНДЕКС К ПОЗИЦИИ: Индексы пересчета в т.у.ц. по статьям затрат СМР/ПНР ОЗП=29,1; ЭМ=11,55; ЗПМ=29,1; МАТ=8,66
| Материалы для строительных работ | [22 empty] | Материалы для строительных работ
14 * | Прайс | Прокат листовой 12мм |  | т | 10.4 | 7718.94 |  | 7 718,94 66846,00/ИндМ223 | 695198.61 |  |  | 695198.61 | 0 | 0 | 1 Индексы пересчета в т.у.ц. по статьям затрат СМР/ПНР СМР= | 695198.61 |  |  |  |  | Прокат листовой 12мм
Объем=10*1,04
Цена МАТ=66846,00/ИндМ223
| 1 | ИНДЕКС К ПОЗИЦИИ: Индексы пересчета в т.у.ц. по статьям затрат СМР/ПНР ОЗП=29,1; ЭМ=11,55; ЗПМ=29,1; МАТ=8,66 | [20 empty] | ИНДЕКС К ПОЗИЦИИ: Индексы пересчета в т.у.ц. по статьям затрат СМР/ПНР ОЗП=29,1; ЭМ=11,55; ЗПМ=29,1; МАТ=8,66
| Материалы для строительных работ | [22 empty] | Материалы для строительных работ
15 * | Прайс | Прокат листовой 10мм |  | т | 14.768 | 7596.65 |  | 7 596,65 65787,00/ИндМ223 | 971542.25 |  |  | 971542.25 | 0 | 0 | 1 Индексы пересчета в т.у.ц. по статьям затрат СМР/ПНР СМР= | 971542.25 |  |  |  |  | Прокат листовой 10мм
Объем=14,2*1,04
Цена МАТ=65787,00/ИндМ223
| 1 | ИНДЕКС К ПОЗИЦИИ: Индексы пересчета в т.у.ц. по статьям затрат СМР/ПНР ОЗП=29,1; ЭМ=11,55; ЗПМ=29,1; МАТ=8,66 | [20 empty] | ИНДЕКС К ПОЗИЦИИ: Индексы пересчета в т.у.ц. по статьям затрат СМР/ПНР ОЗП=29,1; ЭМ=11,55; ЗПМ=29,1; МАТ=8,66
| Материалы для строительных работ | [22 empty] | Материалы для строительных работ
16 * | Прайс | Прокат листовой 8мм |  | т | 1.248 | 7487.99 |  | 7 487,99 64846,00/ИндМ223 | 80927.8 |  |  | 80927.8 | 0 | 0 | 1 Индексы пересчета в т.у.ц. по статьям затрат СМР/ПНР СМР= | 80927.8 |  |  |  |  | Прокат листовой 8мм
Объем=1,2*1,04
Цена МАТ=64846,00/ИндМ223
| 1 | ИНДЕКС К ПОЗИЦИИ: Индексы пересчета в т.у.ц. по статьям затрат СМР/ПНР ОЗП=29,1; ЭМ=11,55; ЗПМ=29,1; МАТ=8,66 | [20 empty] | ИНДЕКС К ПОЗИЦИИ: Индексы пересчета в т.у.ц. по статьям затрат СМР/ПНР ОЗП=29,1; ЭМ=11,55; ЗПМ=29,1; МАТ=8,66
| Материалы для строительных работ | [22 empty] | Материалы для строительных работ
17 * | Прайс | Прокат листовой 6мм |  | т | 2.184 | 7317.78 |  | 7 317,78 63372,00/ИндМ223 | 138404.39 |  |  | 138404.39 | 0 | 0 | 1 Индексы пересчета в т.у.ц. по статьям затрат СМР/ПНР СМР= | 138404.39 |  |  |  |  | Прокат листовой 6мм
Объем=2,1*1,04
Цена МАТ=63372,00/ИндМ223
| 1 | ИНДЕКС К ПОЗИЦИИ: Индексы пересчета в т.у.ц. по статьям затрат СМР/ПНР ОЗП=29,1; ЭМ=11,55; ЗПМ=29,1; МАТ=8,66 | [20 empty] | ИНДЕКС К ПОЗИЦИИ: Индексы пересчета в т.у.ц. по статьям затрат СМР/ПНР ОЗП=29,1; ЭМ=11,55; ЗПМ=29,1; МАТ=8,66
| Материалы для строительных работ | [22 empty] | Материалы для строительных работ
Перевозка материалов (металл 140 км. ОП "МКМ-СПб") | [25 empty] | Перевозка материалов (металл 140 км. ОП "МКМ-СПб")
Раздел 2. Балки перекрытий и фермы ФП1 | [19 empty] | Раздел 2. Балки перекрытий и фермы ФП1
21 | ТЕР09-03-002-12 | Монтаж балок, ригелей перекрытия, покрытия и под установку оборудования многоэтажных зданий при высоте здания: до 25 м |  | 1 т конструкций | 676.624 | 1 154,86 406,11 | 601,80 81,75 | 146.95 | 13560322.64 | 7996227.47 | 4 703 032,26 1 609 706,66 | 861062.91 | 20.9875 | 14200.65 | 1 Индексы пересчета в т.у.ц. по статьям затрат СМР/ПНР СМР= | 28449520.54 |  |  |  |  | Монтаж балок, ригелей перекрытия, покрытия и под установку оборудования многоэтажных зданий при высоте здания: до 25 м
Объем=650,6*1,04
| Приказ от 30.01.2024 № 55/пр прил.5 табл.1 п.2 | Производство работ осуществляется на территории действующего предприятия с наличием в зоне производства работ одного или нескольких из следующих факторов: - разветвленной сети транспортных и инженерных коммуникаций; - стесненных условий для складирования материалов; - действующего технологического оборудования; - движения технологического транспорта ОЗП=1,15; ЭМ=1,15 к расх.; ЗПМ=1,15; ТЗ=1,15; ТЗМ=1,15 | [19 empty] | Производство работ осуществляется на территории действующего предприятия с наличием в зоне производства работ одного или нескольких из следующих факторов: - разветвленной сети транспортных и инженерных коммуникаций; - стесненных условий для складирования материалов; - действующего технологического оборудования; - движения технологического транспорта ОЗП=1,15; ЭМ=1,15 к расх.; ЗПМ=1,15; ТЗ=1,15; ТЗМ=1,15
| 1 | ИНДЕКС К ПОЗИЦИИ: Индексы пересчета в т.у.ц. по статьям затрат СМР/ПНР ОЗП=29,1; ЭМ=11,55; ЗПМ=29,1; МАТ=8,66 | [20 empty] | ИНДЕКС К ПОЗИЦИИ: Индексы пересчета в т.у.ц. по статьям затрат СМР/ПНР ОЗП=29,1; ЭМ=11,55; ЗПМ=29,1; МАТ=8,66
| Строительные металлические конструкции | [22 empty] | Строительные металлические конструкции
23 * | Прайс | Швеллер 40П |  | т | 1.352 | 9342.96 |  | 9 342,96 80910,00/ИндМ223 | 109390.37 |  |  | 109390.37 | 0 | 0 | 1 Индексы пересчета в т.у.ц. по статьям затрат СМР/ПНР СМР= | 109390.37 |  |  |  |  | Швеллер 40П
Объем=1,3*1,04
Цена МАТ=80910,00/ИндМ223
| 1 | ИНДЕКС К ПОЗИЦИИ: Индексы пересчета в т.у.ц. по статьям затрат СМР/ПНР ОЗП=29,1; ЭМ=11,55; ЗПМ=29,1; МАТ=8,66 | [20 empty] | ИНДЕКС К ПОЗИЦИИ: Индексы пересчета в т.у.ц. по статьям затрат СМР/ПНР ОЗП=29,1; ЭМ=11,55; ЗПМ=29,1; МАТ=8,66
| Материалы для строительных работ | [22 empty] | Материалы для строительных работ
24 * | Прайс | Швеллер 22П |  | т | 79.664 | 8765.7 |  | 8 765,70 75911,00/ИндМ223 | 6047370.88 |  |  | 6047370.88 | 0 | 0 | 1 Индексы пересчета в т.у.ц. по статьям затрат СМР/ПНР СМР= | 6047370.88 |  |  |  |  | Швеллер 22П
Объем=76,6*1,04
Цена МАТ=75911,00/ИндМ223
| 1 | ИНДЕКС К ПОЗИЦИИ: Индексы пересчета в т.у.ц. по статьям затрат СМР/ПНР ОЗП=29,1; ЭМ=11,55; ЗПМ=29,1; МАТ=8,66 | [20 empty] | ИНДЕКС К ПОЗИЦИИ: Индексы пересчета в т.у.ц. по статьям затрат СМР/ПНР ОЗП=29,1; ЭМ=11,55; ЗПМ=29,1; МАТ=8,66
| Материалы для строительных работ | [22 empty] | Материалы для строительных работ
25 * | Прайс | Швеллер 20П |  | т | 1.56 | 8654.16 |  | 8 654,16 74945,00/ИндМ223 | 116914.24 |  |  | 116914.24 | 0 | 0 | 1 Индексы пересчета в т.у.ц. по статьям затрат СМР/ПНР СМР= | 116914.24 |  |  |  |  | Швеллер 20П
Объем=1,5*1,04
Цена МАТ=74945,00/ИндМ223
| 1 | ИНДЕКС К ПОЗИЦИИ: Индексы пересчета в т.у.ц. по статьям затрат СМР/ПНР ОЗП=29,1; ЭМ=11,55; ЗПМ=29,1; МАТ=8,66 | [20 empty] | ИНДЕКС К ПОЗИЦИИ: Индексы пересчета в т.у.ц. по статьям затрат СМР/ПНР ОЗП=29,1; ЭМ=11,55; ЗПМ=29,1; МАТ=8,66
| Материалы для строительных работ | [22 empty] | Материалы для строительных работ
26 * | Прайс | Двутавр 25К1 |  | т | 47.424 | 7185.68 |  | 7 185,68 62228,00/ИндМ223 | 2951100.14 |  |  | 2951100.14 | 0 | 0 | 1 Индексы пересчета в т.у.ц. по статьям затрат СМР/ПНР СМР= | 2951100.14 |  |  |  |  | Двутавр 25К1
Объем=45,6*1,04
Цена МАТ=62228,00/ИндМ223
| 1 | ИНДЕКС К ПОЗИЦИИ: Индексы пересчета в т.у.ц. по статьям затрат СМР/ПНР ОЗП=29,1; ЭМ=11,55; ЗПМ=29,1; МАТ=8,66 | [20 empty] | ИНДЕКС К ПОЗИЦИИ: Индексы пересчета в т.у.ц. по статьям затрат СМР/ПНР ОЗП=29,1; ЭМ=11,55; ЗПМ=29,1; МАТ=8,66
| Материалы для строительных работ | [22 empty] | Материалы для строительных работ
27 * | Прайс | Двутавр 20К1 |  | т | 35.36 | 6990.07 |  | 6 990,07 60534,00/ИндМ223 | 2140482.46 |  |  | 2140482.46 | 0 | 0 | 1 Индексы пересчета в т.у.ц. по статьям затрат СМР/ПНР СМР= | 2140482.46 |  |  |  |  | Двутавр 20К1
Объем=34*1,04
Цена МАТ=60534,00/ИндМ223
| 1 | ИНДЕКС К ПОЗИЦИИ: Индексы пересчета в т.у.ц. по статьям затрат СМР/ПНР ОЗП=29,1; ЭМ=11,55; ЗПМ=29,1; МАТ=8,66 | [20 empty] | ИНДЕКС К ПОЗИЦИИ: Индексы пересчета в т.у.ц. по статьям затрат СМР/ПНР ОЗП=29,1; ЭМ=11,55; ЗПМ=29,1; МАТ=8,66
| Материалы для строительных работ | [22 empty] | Материалы для строительных работ
28 * | Прайс | Двутавр 70Ш1 |  | т | 3.64 | 8178.75 |  | 8 178,75 70828,00/ИндМ223 | 257813.83 |  |  | 257813.83 | 0 | 0 | 1 Индексы пересчета в т.у.ц. по статьям затрат СМР/ПНР СМР= | 257813.83 |  |  |  |  | Двутавр 70Ш1
Объем=3,5*1,04
Цена МАТ=70828,00/ИндМ223
| 1 | ИНДЕКС К ПОЗИЦИИ: Индексы пересчета в т.у.ц. по статьям затрат СМР/ПНР ОЗП=29,1; ЭМ=11,55; ЗПМ=29,1; МАТ=8,66 | [20 empty] | ИНДЕКС К ПОЗИЦИИ: Индексы пересчета в т.у.ц. по статьям затрат СМР/ПНР ОЗП=29,1; ЭМ=11,55; ЗПМ=29,1; МАТ=8,66
| Материалы для строительных работ | [22 empty] | Материалы для строительных работ
29 * | Прайс | Двутавр 60Ш1 |  | т | 10.92 | 8075.06 |  | 8 075,06 69930,00/ИндМ223 | 763635.81 |  |  | 763635.81 | 0 | 0 | 1 Индексы пересчета в т.у.ц. по статьям затрат СМР/ПНР СМР= | 763635.81 |  |  |  |  | Двутавр 60Ш1
Объем=10,5*1,04
Цена МАТ=69930,00/ИндМ223
| 1 | ИНДЕКС К ПОЗИЦИИ: Индексы пересчета в т.у.ц. по статьям затрат СМР/ПНР ОЗП=29,1; ЭМ=11,55; ЗПМ=29,1; МАТ=8,66 | [20 empty] | ИНДЕКС К ПОЗИЦИИ: Индексы пересчета в т.у.ц. по статьям затрат СМР/ПНР ОЗП=29,1; ЭМ=11,55; ЗПМ=29,1; МАТ=8,66
| Материалы для строительных работ | [22 empty] | Материалы для строительных работ
30 * | Прайс | Двутавр 50Ш1 |  | т | 179.296 | 7943.88 |  | 7 943,88 68794,00/ИндМ223 | 12334489.17 |  |  | 12334489.17 | 0 | 0 | 1 Индексы пересчета в т.у.ц. по статьям затрат СМР/ПНР СМР= | 12334489.17 |  |  |  |  | Двутавр 50Ш1
Объем=172,4*1,04
Цена МАТ=68794,00/ИндМ223
| 1 | ИНДЕКС К ПОЗИЦИИ: Индексы пересчета в т.у.ц. по статьям затрат СМР/ПНР ОЗП=29,1; ЭМ=11,55; ЗПМ=29,1; МАТ=8,66 | [20 empty] | ИНДЕКС К ПОЗИЦИИ: Индексы пересчета в т.у.ц. по статьям затрат СМР/ПНР ОЗП=29,1; ЭМ=11,55; ЗПМ=29,1; МАТ=8,66
| Материалы для строительных работ | [22 empty] | Материалы для строительных работ
31 * | Прайс | Двутавр 40Ш1 |  | т | 8.944 | 7718.94 |  | 7 718,94 66846,00/ИндМ223 | 597870.81 |  |  | 597870.81 | 0 | 0 | 1 Индексы пересчета в т.у.ц. по статьям затрат СМР/ПНР СМР= | 597870.81 |  |  |  |  | Двутавр 40Ш1
Объем=8,6*1,04
Цена МАТ=66846,00/ИндМ223
| 1 | ИНДЕКС К ПОЗИЦИИ: Индексы пересчета в т.у.ц. по статьям затрат СМР/ПНР ОЗП=29,1; ЭМ=11,55; ЗПМ=29,1; МАТ=8,66 | [20 empty] | ИНДЕКС К ПОЗИЦИИ: Индексы пересчета в т.у.ц. по статьям затрат СМР/ПНР ОЗП=29,1; ЭМ=11,55; ЗПМ=29,1; МАТ=8,66
| Материалы для строительных работ | [22 empty] | Материалы для строительных работ
32 * | Прайс | Двутавр 30Ш1 |  | т | 12.584 | 7581.99 |  | 7 581,99 65660,00/ИндМ223 | 826265.86 |  |  | 826265.86 | 0 | 0 | 1 Индексы пересчета в т.у.ц. по статьям затрат СМР/ПНР СМР= | 826265.86 |  |  |  |  | Двутавр 30Ш1
Объем=12,1*1,04
Цена МАТ=65660,00/ИндМ223
| 1 | ИНДЕКС К ПОЗИЦИИ: Индексы пересчета в т.у.ц. по статьям затрат СМР/ПНР ОЗП=29,1; ЭМ=11,55; ЗПМ=29,1; МАТ=8,66 | [20 empty] | ИНДЕКС К ПОЗИЦИИ: Индексы пересчета в т.у.ц. по статьям затрат СМР/ПНР ОЗП=29,1; ЭМ=11,55; ЗПМ=29,1; МАТ=8,66
| Материалы для строительных работ | [22 empty] | Материалы для строительных работ
33 * | Прайс | Прокат листовой 30мм |  | т | 160.056 | 9474.94 |  | 9 474,94 82053,00/ИндМ223 | 13133071.83 |  |  | 13133071.83 | 0 | 0 | 1 Индексы пересчета в т.у.ц. по статьям затрат СМР/ПНР СМР= | 13133071.83 |  |  |  |  | Прокат листовой 30мм
Объем=153,9*1,04
Цена МАТ=82053,00/ИндМ223
| 1 | ИНДЕКС К ПОЗИЦИИ: Индексы пересчета в т.у.ц. по статьям затрат СМР/ПНР ОЗП=29,1; ЭМ=11,55; ЗПМ=29,1; МАТ=8,66 | [20 empty] | ИНДЕКС К ПОЗИЦИИ: Индексы пересчета в т.у.ц. по статьям затрат СМР/ПНР ОЗП=29,1; ЭМ=11,55; ЗПМ=29,1; МАТ=8,66
| Материалы для строительных работ | [22 empty] | Материалы для строительных работ
34 * | Прайс | Прокат листовой 25мм |  | т | 13.52 | 9029.91 |  | 9 029,91 78199,00/ИндМ223 | 1057250.76 |  |  | 1057250.76 | 0 | 0 | 1 Индексы пересчета в т.у.ц. по статьям затрат СМР/ПНР СМР= | 1057250.76 |  |  |  |  | Прокат листовой 25мм
Объем=13*1,04
Цена МАТ=78199,00/ИндМ223
| 1 | ИНДЕКС К ПОЗИЦИИ: Индексы пересчета в т.у.ц. по статьям затрат СМР/ПНР ОЗП=29,1; ЭМ=11,55; ЗПМ=29,1; МАТ=8,66 | [20 empty] | ИНДЕКС К ПОЗИЦИИ: Индексы пересчета в т.у.ц. по статьям затрат СМР/ПНР ОЗП=29,1; ЭМ=11,55; ЗПМ=29,1; МАТ=8,66
| Материалы для строительных работ | [22 empty] | Материалы для строительных работ
35 * | Прайс | Прокат листовой 16мм |  | т | 107.432 | 8345.03 |  | 8 345,03 72268,00/ИндМ223 | 7763891.46 |  |  | 7763891.46 | 0 | 0 | 1 Индексы пересчета в т.у.ц. по статьям затрат СМР/ПНР СМР= | 7763891.46 |  |  |  |  | Прокат листовой 16мм
Объем=103,3*1,04
Цена МАТ=72268,00/ИндМ223
| 1 | ИНДЕКС К ПОЗИЦИИ: Индексы пересчета в т.у.ц. по статьям затрат СМР/ПНР ОЗП=29,1; ЭМ=11,55; ЗПМ=29,1; МАТ=8,66 | [20 empty] | ИНДЕКС К ПОЗИЦИИ: Индексы пересчета в т.у.ц. по статьям затрат СМР/ПНР ОЗП=29,1; ЭМ=11,55; ЗПМ=29,1; МАТ=8,66
| Материалы для строительных работ | [22 empty] | Материалы для строительных работ
36 * | Прайс | Прокат листовой 12мм |  | т | 5.304 | 7718.94 |  | 7 718,94 66846,00/ИндМ223 | 354551.29 |  |  | 354551.29 | 0 | 0 | 1 Индексы пересчета в т.у.ц. по статьям затрат СМР/ПНР СМР= | 354551.29 |  |  |  |  | Прокат листовой 12мм
Объем=5,1*1,04
Цена МАТ=66846,00/ИндМ223
| 1 | ИНДЕКС К ПОЗИЦИИ: Индексы пересчета в т.у.ц. по статьям затрат СМР/ПНР ОЗП=29,1; ЭМ=11,55; ЗПМ=29,1; МАТ=8,66 | [20 empty] | ИНДЕКС К ПОЗИЦИИ: Индексы пересчета в т.у.ц. по статьям затрат СМР/ПНР ОЗП=29,1; ЭМ=11,55; ЗПМ=29,1; МАТ=8,66
| Материалы для строительных работ | [22 empty] | Материалы для строительных работ
37 * | Прайс | Прокат листовой 10мм |  | т | 3.016 | 7596.65 |  | 7 596,65 65787,00/ИндМ223 | 198413.56 |  |  | 198413.56 | 0 | 0 | 1 Индексы пересчета в т.у.ц. по статьям затрат СМР/ПНР СМР= | 198413.56 |  |  |  |  | Прокат листовой 10мм
Объем=2,9*1,04
Цена МАТ=65787,00/ИндМ223
| 1 | ИНДЕКС К ПОЗИЦИИ: Индексы пересчета в т.у.ц. по статьям затрат СМР/ПНР ОЗП=29,1; ЭМ=11,55; ЗПМ=29,1; МАТ=8,66 | [20 empty] | ИНДЕКС К ПОЗИЦИИ: Индексы пересчета в т.у.ц. по статьям затрат СМР/ПНР ОЗП=29,1; ЭМ=11,55; ЗПМ=29,1; МАТ=8,66
| Материалы для строительных работ | [22 empty] | Материалы для строительных работ
38 * | Прайс | Прокат листовой 8мм |  | т | 6.552 | 7487.99 |  | 7 487,99 64846,00/ИндМ223 | 424870.95 |  |  | 424870.95 | 0 | 0 | 1 Индексы пересчета в т.у.ц. по статьям затрат СМР/ПНР СМР= | 424870.95 |  |  |  |  | Прокат листовой 8мм
Объем=6,3*1,04
Цена МАТ=64846,00/ИндМ223
| 1 | ИНДЕКС К ПОЗИЦИИ: Индексы пересчета в т.у.ц. по статьям затрат СМР/ПНР ОЗП=29,1; ЭМ=11,55; ЗПМ=29,1; МАТ=8,66 | [20 empty] | ИНДЕКС К ПОЗИЦИИ: Индексы пересчета в т.у.ц. по статьям затрат СМР/ПНР ОЗП=29,1; ЭМ=11,55; ЗПМ=29,1; МАТ=8,66
| Материалы для строительных работ | [22 empty] | Материалы для строительных работ
Перевозка материалов (металл 140 км. ОП "МКМ-СПб") | [25 empty] | Перевозка материалов (металл 140 км. ОП "МКМ-СПб")
Раздел 3. Балки и прогоны покрытия | [19 empty] | Раздел 3. Балки и прогоны покрытия
42 | ТЕР09-03-002-12 | Монтаж балок, ригелей перекрытия, покрытия и под установку оборудования многоэтажных зданий при высоте здания: до 25 м |  | 1 т конструкций | 295.152 | 1 154,86 406,11 | 601,80 81,75 | 146.95 | 5915185.32 | 3488056.19 | 2 051 522,53 702 174,53 | 375606.6 | 20.9875 | 6194.5 | 1 Индексы пересчета в т.у.ц. по статьям затрат СМР/ПНР СМР= | 12410042.94 |  |  |  |  | Монтаж балок, ригелей перекрытия, покрытия и под установку оборудования многоэтажных зданий при высоте здания: до 25 м
Объем=283,8*1,04
| Приказ от 30.01.2024 № 55/пр прил.5 табл.1 п.2 | Производство работ осуществляется на территории действующего предприятия с наличием в зоне производства работ одного или нескольких из следующих факторов: - разветвленной сети транспортных и инженерных коммуникаций; - стесненных условий для складирования материалов; - действующего технологического оборудования; - движения технологического транспорта ОЗП=1,15; ЭМ=1,15 к расх.; ЗПМ=1,15; ТЗ=1,15; ТЗМ=1,15 | [19 empty] | Производство работ осуществляется на территории действующего предприятия с наличием в зоне производства работ одного или нескольких из следующих факторов: - разветвленной сети транспортных и инженерных коммуникаций; - стесненных условий для складирования материалов; - действующего технологического оборудования; - движения технологического транспорта ОЗП=1,15; ЭМ=1,15 к расх.; ЗПМ=1,15; ТЗ=1,15; ТЗМ=1,15
| 1 | ИНДЕКС К ПОЗИЦИИ: Индексы пересчета в т.у.ц. по статьям затрат СМР/ПНР ОЗП=29,1; ЭМ=11,55; ЗПМ=29,1; МАТ=8,66 | [20 empty] | ИНДЕКС К ПОЗИЦИИ: Индексы пересчета в т.у.ц. по статьям затрат СМР/ПНР ОЗП=29,1; ЭМ=11,55; ЗПМ=29,1; МАТ=8,66
| Строительные металлические конструкции | [22 empty] | Строительные металлические конструкции
44 * | Прайс | Прокат листовой 22мм |  | т | 1.456 | 8765.7 |  | 8 765,70 75911,00/ИндМ223 | 110526.36 |  |  | 110526.36 | 0 | 0 | 1 Индексы пересчета в т.у.ц. по статьям затрат СМР/ПНР СМР= | 110526.36 |  |  |  |  | Прокат листовой 22мм
Объем=1,4*1,04
Цена МАТ=75911,00/ИндМ223
| 1 | ИНДЕКС К ПОЗИЦИИ: Индексы пересчета в т.у.ц. по статьям затрат СМР/ПНР ОЗП=29,1; ЭМ=11,55; ЗПМ=29,1; МАТ=8,66 | [20 empty] | ИНДЕКС К ПОЗИЦИИ: Индексы пересчета в т.у.ц. по статьям затрат СМР/ПНР ОЗП=29,1; ЭМ=11,55; ЗПМ=29,1; МАТ=8,66
| Материалы для строительных работ | [22 empty] | Материалы для строительных работ
45 * | Прайс | Прокат листовой 20мм |  | т | 56.888 | 8599.42 |  | 8 599,42 74471,00/ИндМ223 | 4236504.95 |  |  | 4236504.95 | 0 | 0 | 1 Индексы пересчета в т.у.ц. по статьям затрат СМР/ПНР СМР= | 4236504.95 |  |  |  |  | Прокат листовой 20мм
Объем=54,7*1,04
Цена МАТ=74471,00/ИндМ223
| 1 | ИНДЕКС К ПОЗИЦИИ: Индексы пересчета в т.у.ц. по статьям затрат СМР/ПНР ОЗП=29,1; ЭМ=11,55; ЗПМ=29,1; МАТ=8,66 | [20 empty] | ИНДЕКС К ПОЗИЦИИ: Индексы пересчета в т.у.ц. по статьям затрат СМР/ПНР ОЗП=29,1; ЭМ=11,55; ЗПМ=29,1; МАТ=8,66
| Материалы для строительных работ | [22 empty] | Материалы для строительных работ
46 * | Прайс | Двутавр 60Ш1 |  | т | 10.92 | 8075.06 |  | 8 075,06 69930,00/ИндМ223 | 763635.81 |  |  | 763635.81 | 0 | 0 | 1 Индексы пересчета в т.у.ц. по статьям затрат СМР/ПНР СМР= | 763635.81 |  |  |  |  | Двутавр 60Ш1
Объем=10,5*1,04
Цена МАТ=69930,00/ИндМ223
| 1 | ИНДЕКС К ПОЗИЦИИ: Индексы пересчета в т.у.ц. по статьям затрат СМР/ПНР ОЗП=29,1; ЭМ=11,55; ЗПМ=29,1; МАТ=8,66 | [20 empty] | ИНДЕКС К ПОЗИЦИИ: Индексы пересчета в т.у.ц. по статьям затрат СМР/ПНР ОЗП=29,1; ЭМ=11,55; ЗПМ=29,1; МАТ=8,66
| Материалы для строительных работ | [22 empty] | Материалы для строительных работ
47 * | Прайс | Уголок не равнополочный 140*90*8 |  | т | 0.208 | 11187.07 |  | 11 187,07 96880,00/ИндМ223 | 20151.05 |  |  | 20151.05 | 0 | 0 | 1 Индексы пересчета в т.у.ц. по статьям затрат СМР/ПНР СМР= | 20151.05 |  |  |  |  | Уголок не равнополочный 140*90*8
Объем=0,2*1,04
Цена МАТ=96880,00/ИндМ223
| 1 | ИНДЕКС К ПОЗИЦИИ: Индексы пересчета в т.у.ц. по статьям затрат СМР/ПНР ОЗП=29,1; ЭМ=11,55; ЗПМ=29,1; МАТ=8,66 | [20 empty] | ИНДЕКС К ПОЗИЦИИ: Индексы пересчета в т.у.ц. по статьям затрат СМР/ПНР ОЗП=29,1; ЭМ=11,55; ЗПМ=29,1; МАТ=8,66
| Материалы для строительных работ | [22 empty] | Материалы для строительных работ
48 * | Прайс | Прокат листовой 30мм |  | т | 145.6 | 9474.94 |  | 9 474,94 82053,00/ИндМ223 | 11946913.95 |  |  | 11946913.95 | 0 | 0 | 1 Индексы пересчета в т.у.ц. по статьям затрат СМР/ПНР СМР= | 11946913.95 |  |  |  |  | Прокат листовой 30мм
Объем=140*1,04
Цена МАТ=82053,00/ИндМ223
| 1 | ИНДЕКС К ПОЗИЦИИ: Индексы пересчета в т.у.ц. по статьям затрат СМР/ПНР ОЗП=29,1; ЭМ=11,55; ЗПМ=29,1; МАТ=8,66 | [20 empty] | ИНДЕКС К ПОЗИЦИИ: Индексы пересчета в т.у.ц. по статьям затрат СМР/ПНР ОЗП=29,1; ЭМ=11,55; ЗПМ=29,1; МАТ=8,66
| Материалы для строительных работ | [22 empty] | Материалы для строительных работ
49 * | Прайс | Прокат листовой 25мм |  | т | 4.68 | 9029.91 |  | 9 029,91 78199,00/ИндМ223 | 365971.42 |  |  | 365971.42 | 0 | 0 | 1 Индексы пересчета в т.у.ц. по статьям затрат СМР/ПНР СМР= | 365971.42 |  |  |  |  | Прокат листовой 25мм
Объем=4,5*1,04
Цена МАТ=78199,00/ИндМ223
| 1 | ИНДЕКС К ПОЗИЦИИ: Индексы пересчета в т.у.ц. по статьям затрат СМР/ПНР ОЗП=29,1; ЭМ=11,55; ЗПМ=29,1; МАТ=8,66 | [20 empty] | ИНДЕКС К ПОЗИЦИИ: Индексы пересчета в т.у.ц. по статьям затрат СМР/ПНР ОЗП=29,1; ЭМ=11,55; ЗПМ=29,1; МАТ=8,66
| Материалы для строительных работ | [22 empty] | Материалы для строительных работ
50 * | Прайс | Прокат листовой 16мм |  | т | 68.64 | 8345.03 |  | 8 345,03 72268,00/ИндМ223 | 4960472.76 |  |  | 4960472.76 | 0 | 0 | 1 Индексы пересчета в т.у.ц. по статьям затрат СМР/ПНР СМР= | 4960472.76 |  |  |  |  | Прокат листовой 16мм
Объем=66*1,04
Цена МАТ=72268,00/ИндМ223
| 1 | ИНДЕКС К ПОЗИЦИИ: Индексы пересчета в т.у.ц. по статьям затрат СМР/ПНР ОЗП=29,1; ЭМ=11,55; ЗПМ=29,1; МАТ=8,66 | [20 empty] | ИНДЕКС К ПОЗИЦИИ: Индексы пересчета в т.у.ц. по статьям затрат СМР/ПНР ОЗП=29,1; ЭМ=11,55; ЗПМ=29,1; МАТ=8,66
| Материалы для строительных работ | [22 empty] | Материалы для строительных работ
51 * | Прайс | Прокат листовой 8мм |  | т | 6.76 | 7487.99 |  | 7 487,99 64846,00/ИндМ223 | 438358.92 |  |  | 438358.92 | 0 | 0 | 1 Индексы пересчета в т.у.ц. по статьям затрат СМР/ПНР СМР= | 438358.92 |  |  |  |  | Прокат листовой 8мм
Объем=6,5*1,04
Цена МАТ=64846,00/ИндМ223
| 1 | ИНДЕКС К ПОЗИЦИИ: Индексы пересчета в т.у.ц. по статьям затрат СМР/ПНР ОЗП=29,1; ЭМ=11,55; ЗПМ=29,1; МАТ=8,66 | [20 empty] | ИНДЕКС К ПОЗИЦИИ: Индексы пересчета в т.у.ц. по статьям затрат СМР/ПНР ОЗП=29,1; ЭМ=11,55; ЗПМ=29,1; МАТ=8,66
| Материалы для строительных работ | [22 empty] | Материалы для строительных работ
Перевозка материалов (металл 140 км. ОП "МКМ-СПб") | [25 empty] | Перевозка материалов (металл 140 км. ОП "МКМ-СПб")
Раздел 4. Связи горизонт. и вертик. | [19 empty] | Раздел 4. Связи горизонт. и вертик.
55 | ТЕР09-03-014-01 | Монтаж связей и распорок из одиночных и парных уголков, гнутосварных профилей для пролетов: до 24 м при высоте здания до 25 м |  | 1 т конструкций | 284.856 | 2 203,66 1 205,83 | 616,87 108,16 | 380.96 | 12964852 | 9995518.92 | 2 029 560,78 896 551,00 | 939772.3 | 72.772 | 20729.54 | 1 Индексы пересчета в т.у.ц. по статьям затрат СМР/ПНР СМР= | 29847560.38 |  |  |  |  | Монтаж связей и распорок из одиночных и парных уголков, гнутосварных профилей для пролетов: до 24 м при высоте здания до 25 м
Объем=273,9*1,04
| Приказ от 30.01.2024 № 55/пр прил.5 табл.1 п.2 | Производство работ осуществляется на территории действующего предприятия с наличием в зоне производства работ одного или нескольких из следующих факторов: - разветвленной сети транспортных и инженерных коммуникаций; - стесненных условий для складирования материалов; - действующего технологического оборудования; - движения технологического транспорта ОЗП=1,15; ЭМ=1,15 к расх.; ЗПМ=1,15; ТЗ=1,15; ТЗМ=1,15 | [19 empty] | Производство работ осуществляется на территории действующего предприятия с наличием в зоне производства работ одного или нескольких из следующих факторов: - разветвленной сети транспортных и инженерных коммуникаций; - стесненных условий для складирования материалов; - действующего технологического оборудования; - движения технологического транспорта ОЗП=1,15; ЭМ=1,15 к расх.; ЗПМ=1,15; ТЗ=1,15; ТЗМ=1,15
| 1 | ИНДЕКС К ПОЗИЦИИ: Индексы пересчета в т.у.ц. по статьям затрат СМР/ПНР ОЗП=29,1; ЭМ=11,55; ЗПМ=29,1; МАТ=8,66 | [20 empty] | ИНДЕКС К ПОЗИЦИИ: Индексы пересчета в т.у.ц. по статьям затрат СМР/ПНР ОЗП=29,1; ЭМ=11,55; ЗПМ=29,1; МАТ=8,66
| Строительные металлические конструкции | [22 empty] | Строительные металлические конструкции
57 * | Прайс | Профиль гн. 200*6 |  | т | 45.344 | 10785.91 |  | 10 785,91 93406,00/ИндМ223 | 4235400.78 |  |  | 4235400.78 | 0 | 0 | 1 Индексы пересчета в т.у.ц. по статьям затрат СМР/ПНР СМР= | 4235400.78 |  |  |  |  | Профиль гн. 200*6
Объем=43,6*1,04
Цена МАТ=93406,00/ИндМ223
| 1 | ИНДЕКС К ПОЗИЦИИ: Индексы пересчета в т.у.ц. по статьям затрат СМР/ПНР ОЗП=29,1; ЭМ=11,55; ЗПМ=29,1; МАТ=8,66 | [20 empty] | ИНДЕКС К ПОЗИЦИИ: Индексы пересчета в т.у.ц. по статьям затрат СМР/ПНР ОЗП=29,1; ЭМ=11,55; ЗПМ=29,1; МАТ=8,66
| Материалы для строительных работ | [22 empty] | Материалы для строительных работ
58 * | Прайс | Профиль гн. 180*5 |  | т | 115.44 | 10321.25 |  | 10 321,25 89382,00/ИндМ223 | 10318260.97 |  |  | 10318260.97 | 0 | 0 | 1 Индексы пересчета в т.у.ц. по статьям затрат СМР/ПНР СМР= | 10318260.97 |  |  |  |  | Профиль гн. 180*5
Объем=111*1,04
Цена МАТ=89382,00/ИндМ223
| 1 | ИНДЕКС К ПОЗИЦИИ: Индексы пересчета в т.у.ц. по статьям затрат СМР/ПНР ОЗП=29,1; ЭМ=11,55; ЗПМ=29,1; МАТ=8,66 | [20 empty] | ИНДЕКС К ПОЗИЦИИ: Индексы пересчета в т.у.ц. по статьям затрат СМР/ПНР ОЗП=29,1; ЭМ=11,55; ЗПМ=29,1; МАТ=8,66
| Материалы для строительных работ | [22 empty] | Материалы для строительных работ
59 * | Прайс | Профиль гн. 160*6 |  | т | 9.776 | 10037.53 |  | 10 037,53 86925,00/ИндМ223 | 849778.9 |  |  | 849778.9 | 0 | 0 | 1 Индексы пересчета в т.у.ц. по статьям затрат СМР/ПНР СМР= | 849778.9 |  |  |  |  | Профиль гн. 160*6
Объем=9,4*1,04
Цена МАТ=86925,00/ИндМ223
| 1 | ИНДЕКС К ПОЗИЦИИ: Индексы пересчета в т.у.ц. по статьям затрат СМР/ПНР ОЗП=29,1; ЭМ=11,55; ЗПМ=29,1; МАТ=8,66 | [20 empty] | ИНДЕКС К ПОЗИЦИИ: Индексы пересчета в т.у.ц. по статьям затрат СМР/ПНР ОЗП=29,1; ЭМ=11,55; ЗПМ=29,1; МАТ=8,66
| Материалы для строительных работ | [22 empty] | Материалы для строительных работ
60 * | Прайс | Профиль гн. 140*5 |  | т | 18.928 | 9675.52 |  | 9 675,52 83790,00/ИндМ223 | 1585977.18 |  |  | 1585977.18 | 0 | 0 | 1 Индексы пересчета в т.у.ц. по статьям затрат СМР/ПНР СМР= | 1585977.18 |  |  |  |  | Профиль гн. 140*5
Объем=18,2*1,04
Цена МАТ=83790,00/ИндМ223
| 1 | ИНДЕКС К ПОЗИЦИИ: Индексы пересчета в т.у.ц. по статьям затрат СМР/ПНР ОЗП=29,1; ЭМ=11,55; ЗПМ=29,1; МАТ=8,66 | [20 empty] | ИНДЕКС К ПОЗИЦИИ: Индексы пересчета в т.у.ц. по статьям затрат СМР/ПНР ОЗП=29,1; ЭМ=11,55; ЗПМ=29,1; МАТ=8,66
| Материалы для строительных работ | [22 empty] | Материалы для строительных работ
61 * | Прайс | Профиль гн. 120*5 |  | т | 2.496 | 9153.12 |  | 9 153,12 79266,00/ИндМ223 | 197847.98 |  |  | 197847.98 | 0 | 0 | 1 Индексы пересчета в т.у.ц. по статьям затрат СМР/ПНР СМР= | 197847.98 |  |  |  |  | Профиль гн. 120*5
Объем=2,4*1,04
Цена МАТ=79266,00/ИндМ223
| 1 | ИНДЕКС К ПОЗИЦИИ: Индексы пересчета в т.у.ц. по статьям затрат СМР/ПНР ОЗП=29,1; ЭМ=11,55; ЗПМ=29,1; МАТ=8,66 | [20 empty] | ИНДЕКС К ПОЗИЦИИ: Индексы пересчета в т.у.ц. по статьям затрат СМР/ПНР ОЗП=29,1; ЭМ=11,55; ЗПМ=29,1; МАТ=8,66
| Материалы для строительных работ | [22 empty] | Материалы для строительных работ
62 * | Прайс | Профиль гн. 250*6 |  | т | 4.576 | 12292.49 |  | 12 292,49 106453,00/ИндМ223 | 487128.76 |  |  | 487128.76 | 0 | 0 | 1 Индексы пересчета в т.у.ц. по статьям затрат СМР/ПНР СМР= | 487128.76 |  |  |  |  | Профиль гн. 250*6
Объем=4,4*1,04
Цена МАТ=106453,00/ИндМ223
| 1 | ИНДЕКС К ПОЗИЦИИ: Индексы пересчета в т.у.ц. по статьям затрат СМР/ПНР ОЗП=29,1; ЭМ=11,55; ЗПМ=29,1; МАТ=8,66 | [20 empty] | ИНДЕКС К ПОЗИЦИИ: Индексы пересчета в т.у.ц. по статьям затрат СМР/ПНР ОЗП=29,1; ЭМ=11,55; ЗПМ=29,1; МАТ=8,66
| Материалы для строительных работ | [22 empty] | Материалы для строительных работ
63 * | Прайс | Швеллер 22П |  | т | 20.28 | 8765.7 |  | 8 765,70 75911,00/ИндМ223 | 1539474.31 |  |  | 1539474.31 | 0 | 0 | 1 Индексы пересчета в т.у.ц. по статьям затрат СМР/ПНР СМР= | 1539474.31 |  |  |  |  | Швеллер 22П
Объем=19,5*1,04
Цена МАТ=75911,00/ИндМ223
| 1 | ИНДЕКС К ПОЗИЦИИ: Индексы пересчета в т.у.ц. по статьям затрат СМР/ПНР ОЗП=29,1; ЭМ=11,55; ЗПМ=29,1; МАТ=8,66 | [20 empty] | ИНДЕКС К ПОЗИЦИИ: Индексы пересчета в т.у.ц. по статьям затрат СМР/ПНР ОЗП=29,1; ЭМ=11,55; ЗПМ=29,1; МАТ=8,66
| Материалы для строительных работ | [22 empty] | Материалы для строительных работ
64 * | Прайс | Уголок равнополочный 125*8 |  | т | 11.648 | 9959.35 |  | 9 959,35 86248,00/ИндМ223 | 1004616.37 |  |  | 1004616.37 | 0 | 0 | 1 Индексы пересчета в т.у.ц. по статьям затрат СМР/ПНР СМР= | 1004616.37 |  |  |  |  | Уголок равнополочный 125*8
Объем=11,2*1,04
Цена МАТ=86248,00/ИндМ223
| 1 | ИНДЕКС К ПОЗИЦИИ: Индексы пересчета в т.у.ц. по статьям затрат СМР/ПНР ОЗП=29,1; ЭМ=11,55; ЗПМ=29,1; МАТ=8,66 | [20 empty] | ИНДЕКС К ПОЗИЦИИ: Индексы пересчета в т.у.ц. по статьям затрат СМР/ПНР ОЗП=29,1; ЭМ=11,55; ЗПМ=29,1; МАТ=8,66
| Материалы для строительных работ | [22 empty] | Материалы для строительных работ
65 * | Прайс | Уголок равнополочный 50*5 |  | т | 7.488 | 8168.94 |  | 8 168,94 70743,00/ИндМ223 | 529723.74 |  |  | 529723.74 | 0 | 0 | 1 Индексы пересчета в т.у.ц. по статьям затрат СМР/ПНР СМР= | 529723.74 |  |  |  |  | Уголок равнополочный 50*5
Объем=7,2*1,04
Цена МАТ=70743,00/ИндМ223
| 1 | ИНДЕКС К ПОЗИЦИИ: Индексы пересчета в т.у.ц. по статьям затрат СМР/ПНР ОЗП=29,1; ЭМ=11,55; ЗПМ=29,1; МАТ=8,66 | [20 empty] | ИНДЕКС К ПОЗИЦИИ: Индексы пересчета в т.у.ц. по статьям затрат СМР/ПНР ОЗП=29,1; ЭМ=11,55; ЗПМ=29,1; МАТ=8,66
| Материалы для строительных работ | [22 empty] | Материалы для строительных работ
66 * | Прайс | Уголок не равнополочный 125*80*8 |  | т | 27.768 | 9925.06 |  | 9 925,06 85951,00/ИндМ223 | 2386687.91 |  |  | 2386687.91 | 0 | 0 | 1 Индексы пересчета в т.у.ц. по статьям затрат СМР/ПНР СМР= | 2386687.91 |  |  |  |  | Уголок не равнополочный 125*80*8
Объем=26,7*1,04
Цена МАТ=85951,00/ИндМ223
| 1 | ИНДЕКС К ПОЗИЦИИ: Индексы пересчета в т.у.ц. по статьям затрат СМР/ПНР ОЗП=29,1; ЭМ=11,55; ЗПМ=29,1; МАТ=8,66 | [20 empty] | ИНДЕКС К ПОЗИЦИИ: Индексы пересчета в т.у.ц. по статьям затрат СМР/ПНР ОЗП=29,1; ЭМ=11,55; ЗПМ=29,1; МАТ=8,66
| Материалы для строительных работ | [22 empty] | Материалы для строительных работ
67 * | Прайс | Прокат листовой 12мм |  | т | 10.816 | 7718.94 |  | 7 718,94 66846,00/ИндМ223 | 723006.56 |  |  | 723006.56 | 0 | 0 | 1 Индексы пересчета в т.у.ц. по статьям затрат СМР/ПНР СМР= | 723006.56 |  |  |  |  | Прокат листовой 12мм
Объем=10,4*1,04
Цена МАТ=66846,00/ИндМ223
| 1 | ИНДЕКС К ПОЗИЦИИ: Индексы пересчета в т.у.ц. по статьям затрат СМР/ПНР ОЗП=29,1; ЭМ=11,55; ЗПМ=29,1; МАТ=8,66 | [20 empty] | ИНДЕКС К ПОЗИЦИИ: Индексы пересчета в т.у.ц. по статьям затрат СМР/ПНР ОЗП=29,1; ЭМ=11,55; ЗПМ=29,1; МАТ=8,66
| Материалы для строительных работ | [22 empty] | Материалы для строительных работ
68 * | Прайс | Прокат листовой 10мм |  | т | 3.328 | 7596.65 |  | 7 596,65 65787,00/ИндМ223 | 218939.1 |  |  | 218939.1 | 0 | 0 | 1 Индексы пересчета в т.у.ц. по статьям затрат СМР/ПНР СМР= | 218939.1 |  |  |  |  | Прокат листовой 10мм
Объем=3,2*1,04
Цена МАТ=65787,00/ИндМ223
| 1 | ИНДЕКС К ПОЗИЦИИ: Индексы пересчета в т.у.ц. по статьям затрат СМР/ПНР ОЗП=29,1; ЭМ=11,55; ЗПМ=29,1; МАТ=8,66 | [20 empty] | ИНДЕКС К ПОЗИЦИИ: Индексы пересчета в т.у.ц. по статьям затрат СМР/ПНР ОЗП=29,1; ЭМ=11,55; ЗПМ=29,1; МАТ=8,66
| Материалы для строительных работ | [22 empty] | Материалы для строительных работ
69 * | Прайс | Прокат листовой 8мм |  | т | 4.576 | 7487.99 |  | 7 487,99 64846,00/ИндМ223 | 296735.27 |  |  | 296735.27 | 0 | 0 | 1 Индексы пересчета в т.у.ц. по статьям затрат СМР/ПНР СМР= | 296735.27 |  |  |  |  | Прокат листовой 8мм
Объем=4,4*1,04
Цена МАТ=64846,00/ИндМ223
| 1 | ИНДЕКС К ПОЗИЦИИ: Индексы пересчета в т.у.ц. по статьям затрат СМР/ПНР ОЗП=29,1; ЭМ=11,55; ЗПМ=29,1; МАТ=8,66 | [20 empty] | ИНДЕКС К ПОЗИЦИИ: Индексы пересчета в т.у.ц. по статьям затрат СМР/ПНР ОЗП=29,1; ЭМ=11,55; ЗПМ=29,1; МАТ=8,66
| Материалы для строительных работ | [22 empty] | Материалы для строительных работ
70 * | Прайс | Прокат листовой 4мм |  | т | 2.392 | 6143.88 |  | 6 143,88 53206,00/ИндМ223 | 127268.75 |  |  | 127268.75 | 0 | 0 | 1 Индексы пересчета в т.у.ц. по статьям затрат СМР/ПНР СМР= | 127268.75 |  |  |  |  | Прокат листовой 4мм
Объем=2,3*1,04
Цена МАТ=53206,00/ИндМ223
| 1 | ИНДЕКС К ПОЗИЦИИ: Индексы пересчета в т.у.ц. по статьям затрат СМР/ПНР ОЗП=29,1; ЭМ=11,55; ЗПМ=29,1; МАТ=8,66 | [20 empty] | ИНДЕКС К ПОЗИЦИИ: Индексы пересчета в т.у.ц. по статьям затрат СМР/ПНР ОЗП=29,1; ЭМ=11,55; ЗПМ=29,1; МАТ=8,66
| Материалы для строительных работ | [22 empty] | Материалы для строительных работ
Перевозка материалов (металл 140 км. ОП "МКМ-СПб") | [25 empty] | Перевозка материалов (металл 140 км. ОП "МКМ-СПб")
Раздел 5. Стеновой фахверк | [19 empty] | Раздел 5. Стеновой фахверк
74 | ТЕР09-04-006-01 | Монтаж фахверка |  | 1 т конструкций | 103.272 | 1 579,69 621,51 | 720,23 82,49 | 237.95 | 2939654.89 | 1867759.28 | 859 088,47 247 898,70 | 212807.14 | 32.591 | 3365.74 | 1 Индексы пересчета в т.у.ц. по статьям затрат СМР/ПНР СМР= | 6218924.76 |  |  |  |  | Монтаж фахверка
Объем=99,3*1,04
| Приказ от 30.01.2024 № 55/пр прил.5 табл.1 п.2 | Производство работ осуществляется на территории действующего предприятия с наличием в зоне производства работ одного или нескольких из следующих факторов: - разветвленной сети транспортных и инженерных коммуникаций; - стесненных условий для складирования материалов; - действующего технологического оборудования; - движения технологического транспорта ОЗП=1,15; ЭМ=1,15 к расх.; ЗПМ=1,15; ТЗ=1,15; ТЗМ=1,15 | [19 empty] | Производство работ осуществляется на территории действующего предприятия с наличием в зоне производства работ одного или нескольких из следующих факторов: - разветвленной сети транспортных и инженерных коммуникаций; - стесненных условий для складирования материалов; - действующего технологического оборудования; - движения технологического транспорта ОЗП=1,15; ЭМ=1,15 к расх.; ЗПМ=1,15; ТЗ=1,15; ТЗМ=1,15
| 1 | ИНДЕКС К ПОЗИЦИИ: Индексы пересчета в т.у.ц. по статьям затрат СМР/ПНР ОЗП=29,1; ЭМ=11,55; ЗПМ=29,1; МАТ=8,66 | [20 empty] | ИНДЕКС К ПОЗИЦИИ: Индексы пересчета в т.у.ц. по статьям затрат СМР/ПНР ОЗП=29,1; ЭМ=11,55; ЗПМ=29,1; МАТ=8,66
| Строительные металлические конструкции | [22 empty] | Строительные металлические конструкции
75 * | ТССЦ-110-0009 | Болты сборочные с гайками и шайбами по классу прочности: 10.9 |  | т | 1.0327 | 21449.1 |  | 21449.1 | 191826.92 |  |  | 191826.92 | 0 | 0 | 1 Индексы пересчета в т.у.ц. по статьям затрат СМР/ПНР СМР= | 191826.92 |  |  |  |  | Болты сборочные с гайками и шайбами по классу прочности: 10.9
Объем=0,01*МАСТЕР
| 1 | ИНДЕКС К ПОЗИЦИИ: Индексы пересчета в т.у.ц. по статьям затрат СМР/ПНР ОЗП=29,1; ЭМ=11,55; ЗПМ=29,1; МАТ=8,66 | [20 empty] | ИНДЕКС К ПОЗИЦИИ: Индексы пересчета в т.у.ц. по статьям затрат СМР/ПНР ОЗП=29,1; ЭМ=11,55; ЗПМ=29,1; МАТ=8,66
| Материалы для строительных работ | [22 empty] | Материалы для строительных работ
77 * | Прайс | Профиль гн. 160*6 |  | т | 23.608 | 10037.53 |  | 10 037,53 86925,00/ИндМ223 | 2052125.63 |  |  | 2052125.63 | 0 | 0 | 1 Индексы пересчета в т.у.ц. по статьям затрат СМР/ПНР СМР= | 2052125.63 |  |  |  |  | Профиль гн. 160*6
Объем=22,7*1,04
Цена МАТ=86925,00/ИндМ223
| 1 | ИНДЕКС К ПОЗИЦИИ: Индексы пересчета в т.у.ц. по статьям затрат СМР/ПНР ОЗП=29,1; ЭМ=11,55; ЗПМ=29,1; МАТ=8,66 | [20 empty] | ИНДЕКС К ПОЗИЦИИ: Индексы пересчета в т.у.ц. по статьям затрат СМР/ПНР ОЗП=29,1; ЭМ=11,55; ЗПМ=29,1; МАТ=8,66
| Материалы для строительных работ | [22 empty] | Материалы для строительных работ
78 * | Прайс | Профиль гн. 120*5 |  | т | 7.28 | 9153.12 |  | 9 153,12 79266,00/ИндМ223 | 577056.62 |  |  | 577056.62 | 0 | 0 | 1 Индексы пересчета в т.у.ц. по статьям затрат СМР/ПНР СМР= | 577056.62 |  |  |  |  | Профиль гн. 120*5
Объем=7*1,04
Цена МАТ=79266,00/ИндМ223
| 1 | ИНДЕКС К ПОЗИЦИИ: Индексы пересчета в т.у.ц. по статьям затрат СМР/ПНР ОЗП=29,1; ЭМ=11,55; ЗПМ=29,1; МАТ=8,66 | [20 empty] | ИНДЕКС К ПОЗИЦИИ: Индексы пересчета в т.у.ц. по статьям затрат СМР/ПНР ОЗП=29,1; ЭМ=11,55; ЗПМ=29,1; МАТ=8,66
| Материалы для строительных работ | [22 empty] | Материалы для строительных работ
79 * | Прайс | Профиль гн. 140*5 |  | т | 37.856 | 9675.52 |  | 9 675,52 83790,00/ИндМ223 | 3171954.36 |  |  | 3171954.36 | 0 | 0 | 1 Индексы пересчета в т.у.ц. по статьям затрат СМР/ПНР СМР= | 3171954.36 |  |  |  |  | Профиль гн. 140*5
Объем=36,4*1,04
Цена МАТ=83790,00/ИндМ223
| 1 | ИНДЕКС К ПОЗИЦИИ: Индексы пересчета в т.у.ц. по статьям затрат СМР/ПНР ОЗП=29,1; ЭМ=11,55; ЗПМ=29,1; МАТ=8,66 | [20 empty] | ИНДЕКС К ПОЗИЦИИ: Индексы пересчета в т.у.ц. по статьям затрат СМР/ПНР ОЗП=29,1; ЭМ=11,55; ЗПМ=29,1; МАТ=8,66
| Материалы для строительных работ | [22 empty] | Материалы для строительных работ
80 * | Прайс | Профиль гн. 100*5 |  | т | 3.016 | 8824.36 |  | 8 824,36 76419,00/ИндМ223 | 230479.58 |  |  | 230479.58 | 0 | 0 | 1 Индексы пересчета в т.у.ц. по статьям затрат СМР/ПНР СМР= | 230479.58 |  |  |  |  | Профиль гн. 100*5
Объем=2,9*1,04
Цена МАТ=76419,00/ИндМ223
| 1 | ИНДЕКС К ПОЗИЦИИ: Индексы пересчета в т.у.ц. по статьям затрат СМР/ПНР ОЗП=29,1; ЭМ=11,55; ЗПМ=29,1; МАТ=8,66 | [20 empty] | ИНДЕКС К ПОЗИЦИИ: Индексы пересчета в т.у.ц. по статьям затрат СМР/ПНР ОЗП=29,1; ЭМ=11,55; ЗПМ=29,1; МАТ=8,66
| Материалы для строительных работ | [22 empty] | Материалы для строительных работ
81 * | Прайс | Уголок равнополочный 63*5 |  | т | 2.392 | 8325.52 |  | 8 325,52 72099,00/ИндМ223 | 172460.82 |  |  | 172460.82 | 0 | 0 | 1 Индексы пересчета в т.у.ц. по статьям затрат СМР/ПНР СМР= | 172460.82 |  |  |  |  | Уголок равнополочный 63*5
Объем=2,3*1,04
Цена МАТ=72099,00/ИндМ223
| 1 | ИНДЕКС К ПОЗИЦИИ: Индексы пересчета в т.у.ц. по статьям затрат СМР/ПНР ОЗП=29,1; ЭМ=11,55; ЗПМ=29,1; МАТ=8,66 | [20 empty] | ИНДЕКС К ПОЗИЦИИ: Индексы пересчета в т.у.ц. по статьям затрат СМР/ПНР ОЗП=29,1; ЭМ=11,55; ЗПМ=29,1; МАТ=8,66
| Материалы для строительных работ | [22 empty] | Материалы для строительных работ
82 * | Прайс | Уголок равнополочный 125*8 |  | т | 0.52 | 9959.35 |  | 9 959,35 86248,00/ИндМ223 | 44848.94 |  |  | 44848.94 | 0 | 0 | 1 Индексы пересчета в т.у.ц. по статьям затрат СМР/ПНР СМР= | 44848.94 |  |  |  |  | Уголок равнополочный 125*8
Объем=0,5*1,04
Цена МАТ=86248,00/ИндМ223
| 1 | ИНДЕКС К ПОЗИЦИИ: Индексы пересчета в т.у.ц. по статьям затрат СМР/ПНР ОЗП=29,1; ЭМ=11,55; ЗПМ=29,1; МАТ=8,66 | [20 empty] | ИНДЕКС К ПОЗИЦИИ: Индексы пересчета в т.у.ц. по статьям затрат СМР/ПНР ОЗП=29,1; ЭМ=11,55; ЗПМ=29,1; МАТ=8,66
| Материалы для строительных работ | [22 empty] | Материалы для строительных работ
83 * | Прайс | Уголок не равнополочный 125*80*8 |  | т | 0.104 | 9925.06 |  | 9 925,06 85951,00/ИндМ223 | 8938.91 |  |  | 8938.91 | 0 | 0 | 1 Индексы пересчета в т.у.ц. по статьям затрат СМР/ПНР СМР= | 8938.91 |  |  |  |  | Уголок не равнополочный 125*80*8
Объем=0,1*1,04
Цена МАТ=85951,00/ИндМ223
| 1 | ИНДЕКС К ПОЗИЦИИ: Индексы пересчета в т.у.ц. по статьям затрат СМР/ПНР ОЗП=29,1; ЭМ=11,55; ЗПМ=29,1; МАТ=8,66 | [20 empty] | ИНДЕКС К ПОЗИЦИИ: Индексы пересчета в т.у.ц. по статьям затрат СМР/ПНР ОЗП=29,1; ЭМ=11,55; ЗПМ=29,1; МАТ=8,66
| Материалы для строительных работ | [22 empty] | Материалы для строительных работ
84 * | Прайс | Уголок не равнополочный 100*63*8 |  | т | 2.392 | 9538.57 |  | 9 538,57 82604,00/ИндМ223 | 197588.81 |  |  | 197588.81 | 0 | 0 | 1 Индексы пересчета в т.у.ц. по статьям затрат СМР/ПНР СМР= | 197588.81 |  |  |  |  | Уголок не равнополочный 100*63*8
Объем=2,3*1,04
Цена МАТ=82604,00/ИндМ223
| 1 | ИНДЕКС К ПОЗИЦИИ: Индексы пересчета в т.у.ц. по статьям затрат СМР/ПНР ОЗП=29,1; ЭМ=11,55; ЗПМ=29,1; МАТ=8,66 | [20 empty] | ИНДЕКС К ПОЗИЦИИ: Индексы пересчета в т.у.ц. по статьям затрат СМР/ПНР ОЗП=29,1; ЭМ=11,55; ЗПМ=29,1; МАТ=8,66
| Материалы для строительных работ | [22 empty] | Материалы для строительных работ
85 * | Прайс | Уголок не равнополочный 140*90*8 |  | т | 5.928 | 11187.07 |  | 11 187,07 96880,00/ИндМ223 | 574304.8 |  |  | 574304.8 | 0 | 0 | 1 Индексы пересчета в т.у.ц. по статьям затрат СМР/ПНР СМР= | 574304.8 |  |  |  |  | Уголок не равнополочный 140*90*8
Объем=5,7*1,04
Цена МАТ=96880,00/ИндМ223
| 1 | ИНДЕКС К ПОЗИЦИИ: Индексы пересчета в т.у.ц. по статьям затрат СМР/ПНР ОЗП=29,1; ЭМ=11,55; ЗПМ=29,1; МАТ=8,66 | [20 empty] | ИНДЕКС К ПОЗИЦИИ: Индексы пересчета в т.у.ц. по статьям затрат СМР/ПНР ОЗП=29,1; ЭМ=11,55; ЗПМ=29,1; МАТ=8,66
| Материалы для строительных работ | [22 empty] | Материалы для строительных работ
86 * | Прайс | Прокат листовой 10мм |  | т | 6.552 | 7596.65 |  | 7 596,65 65787,00/ИндМ223 | 431036.35 |  |  | 431036.35 | 0 | 0 | 1 Индексы пересчета в т.у.ц. по статьям затрат СМР/ПНР СМР= | 431036.35 |  |  |  |  | Прокат листовой 10мм
Объем=6,3*1,04
Цена МАТ=65787,00/ИндМ223
| 1 | ИНДЕКС К ПОЗИЦИИ: Индексы пересчета в т.у.ц. по статьям затрат СМР/ПНР ОЗП=29,1; ЭМ=11,55; ЗПМ=29,1; МАТ=8,66 | [20 empty] | ИНДЕКС К ПОЗИЦИИ: Индексы пересчета в т.у.ц. по статьям затрат СМР/ПНР ОЗП=29,1; ЭМ=11,55; ЗПМ=29,1; МАТ=8,66
| Материалы для строительных работ | [22 empty] | Материалы для строительных работ
87 * | Прайс | Прокат листовой 6мм |  | т | 0.728 | 7317.78 |  | 7 317,78 63372,00/ИндМ223 | 46134.8 |  |  | 46134.8 | 0 | 0 | 1 Индексы пересчета в т.у.ц. по статьям затрат СМР/ПНР СМР= | 46134.8 |  |  |  |  | Прокат листовой 6мм
Объем=0,7*1,04
Цена МАТ=63372,00/ИндМ223
| 1 | ИНДЕКС К ПОЗИЦИИ: Индексы пересчета в т.у.ц. по статьям затрат СМР/ПНР ОЗП=29,1; ЭМ=11,55; ЗПМ=29,1; МАТ=8,66 | [20 empty] | ИНДЕКС К ПОЗИЦИИ: Индексы пересчета в т.у.ц. по статьям затрат СМР/ПНР ОЗП=29,1; ЭМ=11,55; ЗПМ=29,1; МАТ=8,66
| Материалы для строительных работ | [22 empty] | Материалы для строительных работ
88 * | Прайс | Прокат листовой 4мм |  | т | 6.24 | 6143.88 |  | 6 143,88 53206,00/ИндМ223 | 332005.44 |  |  | 332005.44 | 0 | 0 | 1 Индексы пересчета в т.у.ц. по статьям затрат СМР/ПНР СМР= | 332005.44 |  |  |  |  | Прокат листовой 4мм
Объем=6*1,04
Цена МАТ=53206,00/ИндМ223
| 1 | ИНДЕКС К ПОЗИЦИИ: Индексы пересчета в т.у.ц. по статьям затрат СМР/ПНР ОЗП=29,1; ЭМ=11,55; ЗПМ=29,1; МАТ=8,66 | [20 empty] | ИНДЕКС К ПОЗИЦИИ: Индексы пересчета в т.у.ц. по статьям затрат СМР/ПНР ОЗП=29,1; ЭМ=11,55; ЗПМ=29,1; МАТ=8,66
| Материалы для строительных работ | [22 empty] | Материалы для строительных работ
89 * | Прайс | ВГП 89*8 |  | т | 6.656 | 7092.84 |  | 7 092,84 61424,00/ИндМ223 | 408838.11 |  |  | 408838.11 | 0 | 0 | 1 Индексы пересчета в т.у.ц. по статьям затрат СМР/ПНР СМР= | 408838.11 |  |  |  |  | ВГП 89*8
Объем=6,4*1,04
Цена МАТ=61424,00/ИндМ223
| 1 | ИНДЕКС К ПОЗИЦИИ: Индексы пересчета в т.у.ц. по статьям затрат СМР/ПНР ОЗП=29,1; ЭМ=11,55; ЗПМ=29,1; МАТ=8,66 | [20 empty] | ИНДЕКС К ПОЗИЦИИ: Индексы пересчета в т.у.ц. по статьям затрат СМР/ПНР ОЗП=29,1; ЭМ=11,55; ЗПМ=29,1; МАТ=8,66
| Материалы для строительных работ | [22 empty] | Материалы для строительных работ
Перевозка материалов (металл 140 км. ОП "МКМ-СПб") | [25 empty] | Перевозка материалов (металл 140 км. ОП "МКМ-СПб")
Раздел 6. Лестницы,площадки,огражден. и щиты | [19 empty] | Раздел 6. Лестницы,площадки,огражден. и щиты
93 | ТЕР09-03-029-01 | Монтаж лестниц прямолинейных и криволинейных, пожарных с ограждением |  | 1 т конструкций | 66.872 | 1 662,67 663,73 | 895,29 159,36 | 103.65 | 2043128.68 | 1291609.9 | 691 493,87 310 101,85 | 60024.91 | 37.2255 | 2489.34 | 1 Индексы пересчета в т.у.ц. по статьям затрат СМР/ПНР СМР= | 4525781.9 |  |  |  |  | Монтаж лестниц прямолинейных и криволинейных, пожарных с ограждением
Объем=64,3*1,04
| Приказ от 30.01.2024 № 55/пр прил.5 табл.1 п.2 | Производство работ осуществляется на территории действующего предприятия с наличием в зоне производства работ одного или нескольких из следующих факторов: - разветвленной сети транспортных и инженерных коммуникаций; - стесненных условий для складирования материалов; - действующего технологического оборудования; - движения технологического транспорта ОЗП=1,15; ЭМ=1,15 к расх.; ЗПМ=1,15; ТЗ=1,15; ТЗМ=1,15 | [19 empty] | Производство работ осуществляется на территории действующего предприятия с наличием в зоне производства работ одного или нескольких из следующих факторов: - разветвленной сети транспортных и инженерных коммуникаций; - стесненных условий для складирования материалов; - действующего технологического оборудования; - движения технологического транспорта ОЗП=1,15; ЭМ=1,15 к расх.; ЗПМ=1,15; ТЗ=1,15; ТЗМ=1,15
| 1 | ИНДЕКС К ПОЗИЦИИ: Индексы пересчета в т.у.ц. по статьям затрат СМР/ПНР ОЗП=29,1; ЭМ=11,55; ЗПМ=29,1; МАТ=8,66 | [20 empty] | ИНДЕКС К ПОЗИЦИИ: Индексы пересчета в т.у.ц. по статьям затрат СМР/ПНР ОЗП=29,1; ЭМ=11,55; ЗПМ=29,1; МАТ=8,66
| Строительные металлические конструкции | [22 empty] | Строительные металлические конструкции
95 * | Прайс | Профиль гн. 120*5 |  | т | 1.352 | 9153.12 |  | 9 153,12 79266,00/ИндМ223 | 107167.66 |  |  | 107167.66 | 0 | 0 | 1 Индексы пересчета в т.у.ц. по статьям затрат СМР/ПНР СМР= | 107167.66 |  |  |  |  | Профиль гн. 120*5
Объем=1,3*1,04
Цена МАТ=79266,00/ИндМ223
| 1 | ИНДЕКС К ПОЗИЦИИ: Индексы пересчета в т.у.ц. по статьям затрат СМР/ПНР ОЗП=29,1; ЭМ=11,55; ЗПМ=29,1; МАТ=8,66 | [20 empty] | ИНДЕКС К ПОЗИЦИИ: Индексы пересчета в т.у.ц. по статьям затрат СМР/ПНР ОЗП=29,1; ЭМ=11,55; ЗПМ=29,1; МАТ=8,66
| Материалы для строительных работ | [22 empty] | Материалы для строительных работ
96 * | Прайс | Профиль гн. 140*5 |  | т | 1.04 | 9675.52 |  | 9 675,52 83790,00/ИндМ223 | 87141.6 |  |  | 87141.6 | 0 | 0 | 1 Индексы пересчета в т.у.ц. по статьям затрат СМР/ПНР СМР= | 87141.6 |  |  |  |  | Профиль гн. 140*5
Объем=1*1,04
Цена МАТ=83790,00/ИндМ223
| 1 | ИНДЕКС К ПОЗИЦИИ: Индексы пересчета в т.у.ц. по статьям затрат СМР/ПНР ОЗП=29,1; ЭМ=11,55; ЗПМ=29,1; МАТ=8,66 | [20 empty] | ИНДЕКС К ПОЗИЦИИ: Индексы пересчета в т.у.ц. по статьям затрат СМР/ПНР ОЗП=29,1; ЭМ=11,55; ЗПМ=29,1; МАТ=8,66
| Материалы для строительных работ | [22 empty] | Материалы для строительных работ
97 * | Прайс | Профиль гн. 250*6 |  | т | 5.2 | 12292.49 |  | 12 292,49 106453,00/ИндМ223 | 553555.41 |  |  | 553555.41 | 0 | 0 | 1 Индексы пересчета в т.у.ц. по статьям затрат СМР/ПНР СМР= | 553555.41 |  |  |  |  | Профиль гн. 250*6
Объем=5*1,04
Цена МАТ=106453,00/ИндМ223
| 1 | ИНДЕКС К ПОЗИЦИИ: Индексы пересчета в т.у.ц. по статьям затрат СМР/ПНР ОЗП=29,1; ЭМ=11,55; ЗПМ=29,1; МАТ=8,66 | [20 empty] | ИНДЕКС К ПОЗИЦИИ: Индексы пересчета в т.у.ц. по статьям затрат СМР/ПНР ОЗП=29,1; ЭМ=11,55; ЗПМ=29,1; МАТ=8,66
| Материалы для строительных работ | [22 empty] | Материалы для строительных работ
98 * | Прайс | Швеллер 40П |  | т | 2.496 | 9342.96 |  | 9 342,96 80910,00/ИндМ223 | 201951.44 |  |  | 201951.44 | 0 | 0 | 1 Индексы пересчета в т.у.ц. по статьям затрат СМР/ПНР СМР= | 201951.44 |  |  |  |  | Швеллер 40П
Объем=2,4*1,04
Цена МАТ=80910,00/ИндМ223
| 1 | ИНДЕКС К ПОЗИЦИИ: Индексы пересчета в т.у.ц. по статьям затрат СМР/ПНР ОЗП=29,1; ЭМ=11,55; ЗПМ=29,1; МАТ=8,66 | [20 empty] | ИНДЕКС К ПОЗИЦИИ: Индексы пересчета в т.у.ц. по статьям затрат СМР/ПНР ОЗП=29,1; ЭМ=11,55; ЗПМ=29,1; МАТ=8,66
| Материалы для строительных работ | [22 empty] | Материалы для строительных работ
99 * | Прайс | Швеллер 22П |  | т | 1.456 | 8765.7 |  | 8 765,70 75911,00/ИндМ223 | 110526.36 |  |  | 110526.36 | 0 | 0 | 1 Индексы пересчета в т.у.ц. по статьям затрат СМР/ПНР СМР= | 110526.36 |  |  |  |  | Швеллер 22П
Объем=1,4*1,04
Цена МАТ=75911,00/ИндМ223
| 1 | ИНДЕКС К ПОЗИЦИИ: Индексы пересчета в т.у.ц. по статьям затрат СМР/ПНР ОЗП=29,1; ЭМ=11,55; ЗПМ=29,1; МАТ=8,66 | [20 empty] | ИНДЕКС К ПОЗИЦИИ: Индексы пересчета в т.у.ц. по статьям затрат СМР/ПНР ОЗП=29,1; ЭМ=11,55; ЗПМ=29,1; МАТ=8,66
| Материалы для строительных работ | [22 empty] | Материалы для строительных работ
100 * | Прайс | Швеллер 20П |  | т | 5.824 | 8654.16 |  | 8 654,16 74945,00/ИндМ223 | 436479.83 |  |  | 436479.83 | 0 | 0 | 1 Индексы пересчета в т.у.ц. по статьям затрат СМР/ПНР СМР= | 436479.83 |  |  |  |  | Швеллер 20П
Объем=5,6*1,04
Цена МАТ=74945,00/ИндМ223
| 1 | ИНДЕКС К ПОЗИЦИИ: Индексы пересчета в т.у.ц. по статьям затрат СМР/ПНР ОЗП=29,1; ЭМ=11,55; ЗПМ=29,1; МАТ=8,66 | [20 empty] | ИНДЕКС К ПОЗИЦИИ: Индексы пересчета в т.у.ц. по статьям затрат СМР/ПНР ОЗП=29,1; ЭМ=11,55; ЗПМ=29,1; МАТ=8,66
| Материалы для строительных работ | [22 empty] | Материалы для строительных работ
101 * | Прайс | Швеллер 16П |  | т | 10.192 | 8266.74 |  | 8 266,74 71590,00/ИндМ223 | 729644.96 |  |  | 729644.96 | 0 | 0 | 1 Индексы пересчета в т.у.ц. по статьям затрат СМР/ПНР СМР= | 729644.96 |  |  |  |  | Швеллер 16П
Объем=9,8*1,04
Цена МАТ=71590,00/ИндМ223
| 1 | ИНДЕКС К ПОЗИЦИИ: Индексы пересчета в т.у.ц. по статьям затрат СМР/ПНР ОЗП=29,1; ЭМ=11,55; ЗПМ=29,1; МАТ=8,66 | [20 empty] | ИНДЕКС К ПОЗИЦИИ: Индексы пересчета в т.у.ц. по статьям затрат СМР/ПНР ОЗП=29,1; ЭМ=11,55; ЗПМ=29,1; МАТ=8,66
| Материалы для строительных работ | [22 empty] | Материалы для строительных работ
102 * | Прайс | Двутавр 30Ш1 |  | т | 3.224 | 7581.99 |  | 7 581,99 65660,00/ИндМ223 | 211687.95 |  |  | 211687.95 | 0 | 0 | 1 Индексы пересчета в т.у.ц. по статьям затрат СМР/ПНР СМР= | 211687.95 |  |  |  |  | Двутавр 30Ш1
Объем=3,1*1,04
Цена МАТ=65660,00/ИндМ223
| 1 | ИНДЕКС К ПОЗИЦИИ: Индексы пересчета в т.у.ц. по статьям затрат СМР/ПНР ОЗП=29,1; ЭМ=11,55; ЗПМ=29,1; МАТ=8,66 | [20 empty] | ИНДЕКС К ПОЗИЦИИ: Индексы пересчета в т.у.ц. по статьям затрат СМР/ПНР ОЗП=29,1; ЭМ=11,55; ЗПМ=29,1; МАТ=8,66
| Материалы для строительных работ | [22 empty] | Материалы для строительных работ
103 * | Прайс | Двутавр 20Ш1 |  | т | 9.984 | 7092.84 |  | 7 092,84 61424,00/ИндМ223 | 613257.16 |  |  | 613257.16 | 0 | 0 | 1 Индексы пересчета в т.у.ц. по статьям затрат СМР/ПНР СМР= | 613257.16 |  |  |  |  | Двутавр 20Ш1
Объем=9,6*1,04
Цена МАТ=61424,00/ИндМ223
| 1 | ИНДЕКС К ПОЗИЦИИ: Индексы пересчета в т.у.ц. по статьям затрат СМР/ПНР ОЗП=29,1; ЭМ=11,55; ЗПМ=29,1; МАТ=8,66 | [20 empty] | ИНДЕКС К ПОЗИЦИИ: Индексы пересчета в т.у.ц. по статьям затрат СМР/ПНР ОЗП=29,1; ЭМ=11,55; ЗПМ=29,1; МАТ=8,66
| Материалы для строительных работ | [22 empty] | Материалы для строительных работ
104 * | Прайс | Уголок равнополочный 63*5 |  | т | 5.096 | 8325.52 |  | 8 325,52 72099,00/ИндМ223 | 367416.52 |  |  | 367416.52 | 0 | 0 | 1 Индексы пересчета в т.у.ц. по статьям затрат СМР/ПНР СМР= | 367416.52 |  |  |  |  | Уголок равнополочный 63*5
Объем=4,9*1,04
Цена МАТ=72099,00/ИндМ223
| 1 | ИНДЕКС К ПОЗИЦИИ: Индексы пересчета в т.у.ц. по статьям затрат СМР/ПНР ОЗП=29,1; ЭМ=11,55; ЗПМ=29,1; МАТ=8,66 | [20 empty] | ИНДЕКС К ПОЗИЦИИ: Индексы пересчета в т.у.ц. по статьям затрат СМР/ПНР ОЗП=29,1; ЭМ=11,55; ЗПМ=29,1; МАТ=8,66
| Материалы для строительных работ | [22 empty] | Материалы для строительных работ
105 * | Прайс | Уголок не равнополочный 100*63*8 |  | т | 0.936 | 9538.57 |  | 9 538,57 82604,00/ИндМ223 | 77317.36 |  |  | 77317.36 | 0 | 0 | 1 Индексы пересчета в т.у.ц. по статьям затрат СМР/ПНР СМР= | 77317.36 |  |  |  |  | Уголок не равнополочный 100*63*8
Объем=0,9*1,04
Цена МАТ=82604,00/ИндМ223
| 1 | ИНДЕКС К ПОЗИЦИИ: Индексы пересчета в т.у.ц. по статьям затрат СМР/ПНР ОЗП=29,1; ЭМ=11,55; ЗПМ=29,1; МАТ=8,66 | [20 empty] | ИНДЕКС К ПОЗИЦИИ: Индексы пересчета в т.у.ц. по статьям затрат СМР/ПНР ОЗП=29,1; ЭМ=11,55; ЗПМ=29,1; МАТ=8,66
| Материалы для строительных работ | [22 empty] | Материалы для строительных работ
106 * | Прайс | Прокат листовой 30мм |  | т | 0.936 | 9474.94 |  | 9 474,94 82053,00/ИндМ223 | 76801.59 |  |  | 76801.59 | 0 | 0 | 1 Индексы пересчета в т.у.ц. по статьям затрат СМР/ПНР СМР= | 76801.59 |  |  |  |  | Прокат листовой 30мм
Объем=0,9*1,04
Цена МАТ=82053,00/ИндМ223
| 1 | ИНДЕКС К ПОЗИЦИИ: Индексы пересчета в т.у.ц. по статьям затрат СМР/ПНР ОЗП=29,1; ЭМ=11,55; ЗПМ=29,1; МАТ=8,66 | [20 empty] | ИНДЕКС К ПОЗИЦИИ: Индексы пересчета в т.у.ц. по статьям затрат СМР/ПНР ОЗП=29,1; ЭМ=11,55; ЗПМ=29,1; МАТ=8,66
| Материалы для строительных работ | [22 empty] | Материалы для строительных работ
107 * | Прайс | Прокат листовой 20мм |  | т | 0.104 | 8599.42 |  | 8 599,42 74471,00/ИндМ223 | 7744.98 |  |  | 7744.98 | 0 | 0 | 1 Индексы пересчета в т.у.ц. по статьям затрат СМР/ПНР СМР= | 7744.98 |  |  |  |  | Прокат листовой 20мм
Объем=0,1*1,04
Цена МАТ=74471,00/ИндМ223
| 1 | ИНДЕКС К ПОЗИЦИИ: Индексы пересчета в т.у.ц. по статьям затрат СМР/ПНР ОЗП=29,1; ЭМ=11,55; ЗПМ=29,1; МАТ=8,66 | [20 empty] | ИНДЕКС К ПОЗИЦИИ: Индексы пересчета в т.у.ц. по статьям затрат СМР/ПНР ОЗП=29,1; ЭМ=11,55; ЗПМ=29,1; МАТ=8,66
| Материалы для строительных работ | [22 empty] | Материалы для строительных работ
108 * | Прайс | Прокат листовой 12мм |  | т | 0.312 | 7718.94 |  | 7 718,94 66846,00/ИндМ223 | 20855.96 |  |  | 20855.96 | 0 | 0 | 1 Индексы пересчета в т.у.ц. по статьям затрат СМР/ПНР СМР= | 20855.96 |  |  |  |  | Прокат листовой 12мм
Объем=0,3*1,04
Цена МАТ=66846,00/ИндМ223
| 1 | ИНДЕКС К ПОЗИЦИИ: Индексы пересчета в т.у.ц. по статьям затрат СМР/ПНР ОЗП=29,1; ЭМ=11,55; ЗПМ=29,1; МАТ=8,66 | [20 empty] | ИНДЕКС К ПОЗИЦИИ: Индексы пересчета в т.у.ц. по статьям затрат СМР/ПНР ОЗП=29,1; ЭМ=11,55; ЗПМ=29,1; МАТ=8,66
| Материалы для строительных работ | [22 empty] | Материалы для строительных работ
109 * | Прайс | Прокат листовой 8мм |  | т | 0.936 | 7487.99 |  | 7 487,99 64846,00/ИндМ223 | 60695.85 |  |  | 60695.85 | 0 | 0 | 1 Индексы пересчета в т.у.ц. по статьям затрат СМР/ПНР СМР= | 60695.85 |  |  |  |  | Прокат листовой 8мм
Объем=0,9*1,04
Цена МАТ=64846,00/ИндМ223
| 1 | ИНДЕКС К ПОЗИЦИИ: Индексы пересчета в т.у.ц. по статьям затрат СМР/ПНР ОЗП=29,1; ЭМ=11,55; ЗПМ=29,1; МАТ=8,66 | [20 empty] | ИНДЕКС К ПОЗИЦИИ: Индексы пересчета в т.у.ц. по статьям затрат СМР/ПНР ОЗП=29,1; ЭМ=11,55; ЗПМ=29,1; МАТ=8,66
| Материалы для строительных работ | [22 empty] | Материалы для строительных работ
110 * | Прайс | Прокат листовой 6мм |  | т | 1.04 | 7317.78 |  | 7 317,78 63372,00/ИндМ223 | 65906.85 |  |  | 65906.85 | 0 | 0 | 1 Индексы пересчета в т.у.ц. по статьям затрат СМР/ПНР СМР= | 65906.85 |  |  |  |  | Прокат листовой 6мм
Объем=1*1,04
Цена МАТ=63372,00/ИндМ223
| 1 | ИНДЕКС К ПОЗИЦИИ: Индексы пересчета в т.у.ц. по статьям затрат СМР/ПНР ОЗП=29,1; ЭМ=11,55; ЗПМ=29,1; МАТ=8,66 | [20 empty] | ИНДЕКС К ПОЗИЦИИ: Индексы пересчета в т.у.ц. по статьям затрат СМР/ПНР ОЗП=29,1; ЭМ=11,55; ЗПМ=29,1; МАТ=8,66
| Материалы для строительных работ | [22 empty] | Материалы для строительных работ
111 * | Прайс | Прокат листовой 4мм |  | т | 4.992 | 6143.88 |  | 6 143,88 53206,00/ИндМ223 | 265604.36 |  |  | 265604.36 | 0 | 0 | 1 Индексы пересчета в т.у.ц. по статьям затрат СМР/ПНР СМР= | 265604.36 |  |  |  |  | Прокат листовой 4мм
Объем=4,8*1,04
Цена МАТ=53206,00/ИндМ223
| 1 | ИНДЕКС К ПОЗИЦИИ: Индексы пересчета в т.у.ц. по статьям затрат СМР/ПНР ОЗП=29,1; ЭМ=11,55; ЗПМ=29,1; МАТ=8,66 | [20 empty] | ИНДЕКС К ПОЗИЦИИ: Индексы пересчета в т.у.ц. по статьям затрат СМР/ПНР ОЗП=29,1; ЭМ=11,55; ЗПМ=29,1; МАТ=8,66
| Материалы для строительных работ | [22 empty] | Материалы для строительных работ
112 * | Прайс | ВГП 42,3*2,8 |  | т | 5.616 | 6444.23 |  | 6 444,23 55807,00/ИндМ223 | 313412.29 |  |  | 313412.29 | 0 | 0 | 1 Индексы пересчета в т.у.ц. по статьям затрат СМР/ПНР СМР= | 313412.29 |  |  |  |  | ВГП 42,3*2,8
Объем=5,4*1,04
Цена МАТ=55807,00/ИндМ223
| 1 | ИНДЕКС К ПОЗИЦИИ: Индексы пересчета в т.у.ц. по статьям затрат СМР/ПНР ОЗП=29,1; ЭМ=11,55; ЗПМ=29,1; МАТ=8,66 | [20 empty] | ИНДЕКС К ПОЗИЦИИ: Индексы пересчета в т.у.ц. по статьям затрат СМР/ПНР ОЗП=29,1; ЭМ=11,55; ЗПМ=29,1; МАТ=8,66
| Материалы для строительных работ | [22 empty] | Материалы для строительных работ
113 * | Прайс | ВГП 21,3*2,5 |  | т | 1.144 | 6011.78 |  | 6 011,78 52062,00/ИндМ223 | 59558.94 |  |  | 59558.94 | 0 | 0 | 1 Индексы пересчета в т.у.ц. по статьям затрат СМР/ПНР СМР= | 59558.94 |  |  |  |  | ВГП 21,3*2,5
Объем=1,1*1,04
Цена МАТ=52062,00/ИндМ223
| 1 | ИНДЕКС К ПОЗИЦИИ: Индексы пересчета в т.у.ц. по статьям затрат СМР/ПНР ОЗП=29,1; ЭМ=11,55; ЗПМ=29,1; МАТ=8,66 | [20 empty] | ИНДЕКС К ПОЗИЦИИ: Индексы пересчета в т.у.ц. по статьям затрат СМР/ПНР ОЗП=29,1; ЭМ=11,55; ЗПМ=29,1; МАТ=8,66
| Материалы для строительных работ | [22 empty] | Материалы для строительных работ
114 * | Прайс | Прокат стальной горячетканый круглый диаметр 20 |  | т | 0.104 | 8667.9 |  | 8 667,90 75064,00/ИндМ223 | 7806.66 |  |  | 7806.66 | 0 | 0 | 1 Индексы пересчета в т.у.ц. по статьям затрат СМР/ПНР СМР= | 7806.66 |  |  |  |  | Прокат стальной горячетканый круглый диаметр 20
Объем=0,1*1,04
Цена МАТ=75064,00/ИндМ223
| 1 | ИНДЕКС К ПОЗИЦИИ: Индексы пересчета в т.у.ц. по статьям затрат СМР/ПНР ОЗП=29,1; ЭМ=11,55; ЗПМ=29,1; МАТ=8,66 | [20 empty] | ИНДЕКС К ПОЗИЦИИ: Индексы пересчета в т.у.ц. по статьям затрат СМР/ПНР ОЗП=29,1; ЭМ=11,55; ЗПМ=29,1; МАТ=8,66
| Материалы для строительных работ | [22 empty] | Материалы для строительных работ
115 * | Прайс | Прокат стальной горячетканый круглый диаметр 16 |  | т | 4.888 | 8278.52 |  | 8 278,52 71692,00/ИндМ223 | 350430.41 |  |  | 350430.41 | 0 | 0 | 1 Индексы пересчета в т.у.ц. по статьям затрат СМР/ПНР СМР= | 350430.41 |  |  |  |  | Прокат стальной горячетканый круглый диаметр 16
Объем=4,7*1,04
Цена МАТ=71692,00/ИндМ223
| 1 | ИНДЕКС К ПОЗИЦИИ: Индексы пересчета в т.у.ц. по статьям затрат СМР/ПНР ОЗП=29,1; ЭМ=11,55; ЗПМ=29,1; МАТ=8,66 | [20 empty] | ИНДЕКС К ПОЗИЦИИ: Индексы пересчета в т.у.ц. по статьям затрат СМР/ПНР ОЗП=29,1; ЭМ=11,55; ЗПМ=29,1; МАТ=8,66
| Материалы для строительных работ | [22 empty] | Материалы для строительных работ
116 * | ТССЦ-110-0008 | Болты сборочные с гайками и шайбами по классу прочности: 8,8 |  | т | 0.86934 | 13471.93 |  | 13471.93 | 101422.75 |  |  | 101422.75 | 0 | 0 | 1 Индексы пересчета в т.у.ц. по статьям затрат СМР/ПНР СМР= | 101422.75 |  |  |  |  | Болты сборочные с гайками и шайбами по классу прочности: 8,8
Объем=0,013*ф4
| 1 | ИНДЕКС К ПОЗИЦИИ: Индексы пересчета в т.у.ц. по статьям затрат СМР/ПНР ОЗП=29,1; ЭМ=11,55; ЗПМ=29,1; МАТ=8,66 | [20 empty] | ИНДЕКС К ПОЗИЦИИ: Индексы пересчета в т.у.ц. по статьям затрат СМР/ПНР ОЗП=29,1; ЭМ=11,55; ЗПМ=29,1; МАТ=8,66
| Материалы для строительных работ | [22 empty] | Материалы для строительных работ
Перевозка материалов (металл 140 км. ОП "МКМ-СПб") | [25 empty] | Перевозка материалов (металл 140 км. ОП "МКМ-СПб")
Раздел 7. Настил | [19 empty] | Раздел 7. Настил
120 | ТЕР09-03-030-01 | Монтаж площадок с настилом и ограждением из листовой, рифленой, просечной и круглой стали |  | 1 т конструкций | 233.272 | 1 713,08 783,44 | 825,99 133,53 | 103.65 | 7752980.58 | 5318142.35 | 2 225 451,18 906 406,62 | 209387.05 | 44.9995 | 10497.12 | 1 Индексы пересчета в т.у.ц. по статьям затрат СМР/ПНР СМР= | 17401031.48 |  |  |  |  | Монтаж площадок с настилом и ограждением из листовой, рифленой, просечной и круглой стали
Объем=(3,1+205,4+0,6+7,4+7,8)*1,04
| Приказ от 30.01.2024 № 55/пр прил.5 табл.1 п.2 | Производство работ осуществляется на территории действующего предприятия с наличием в зоне производства работ одного или нескольких из следующих факторов: - разветвленной сети транспортных и инженерных коммуникаций; - стесненных условий для складирования материалов; - действующего технологического оборудования; - движения технологического транспорта ОЗП=1,15; ЭМ=1,15 к расх.; ЗПМ=1,15; ТЗ=1,15; ТЗМ=1,15 | [19 empty] | Производство работ осуществляется на территории действующего предприятия с наличием в зоне производства работ одного или нескольких из следующих факторов: - разветвленной сети транспортных и инженерных коммуникаций; - стесненных условий для складирования материалов; - действующего технологического оборудования; - движения технологического транспорта ОЗП=1,15; ЭМ=1,15 к расх.; ЗПМ=1,15; ТЗ=1,15; ТЗМ=1,15
| 1 | ИНДЕКС К ПОЗИЦИИ: Индексы пересчета в т.у.ц. по статьям затрат СМР/ПНР ОЗП=29,1; ЭМ=11,55; ЗПМ=29,1; МАТ=8,66 | [20 empty] | ИНДЕКС К ПОЗИЦИИ: Индексы пересчета в т.у.ц. по статьям затрат СМР/ПНР ОЗП=29,1; ЭМ=11,55; ЗПМ=29,1; МАТ=8,66
| Строительные металлические конструкции | [22 empty] | Строительные металлические конструкции
122 * | Прайс | Лист стальной с рифлением ромбическим 4мм |  | т | 3.1 | 8501.62 |  | 8 501,62 73624,00/ИндМ223 | 228234.49 |  |  | 228234.49 | 0 | 0 | 1 Индексы пересчета в т.у.ц. по статьям затрат СМР/ПНР СМР= | 228234.49 |  |  |  |  | Лист стальной с рифлением ромбическим 4мм
Цена МАТ=73624,00/ИндМ223
| 1 | ИНДЕКС К ПОЗИЦИИ: Индексы пересчета в т.у.ц. по статьям затрат СМР/ПНР ОЗП=29,1; ЭМ=11,55; ЗПМ=29,1; МАТ=8,66 | [20 empty] | ИНДЕКС К ПОЗИЦИИ: Индексы пересчета в т.у.ц. по статьям затрат СМР/ПНР ОЗП=29,1; ЭМ=11,55; ЗПМ=29,1; МАТ=8,66
| Материалы для строительных работ | [22 empty] | Материалы для строительных работ
123 * | Прайс | Лист стальной с рифлением ромбическим 5мм |  | т | 205.4 | 8589.61 |  | 8 589,61 74386,00/ИндМ223 | 15278889.04 |  |  | 15278889.04 | 0 | 0 | 1 Индексы пересчета в т.у.ц. по статьям затрат СМР/ПНР СМР= | 15278889.04 |  |  |  |  | Лист стальной с рифлением ромбическим 5мм
Цена МАТ=74386,00/ИндМ223
| 1 | ИНДЕКС К ПОЗИЦИИ: Индексы пересчета в т.у.ц. по статьям затрат СМР/ПНР ОЗП=29,1; ЭМ=11,55; ЗПМ=29,1; МАТ=8,66 | [20 empty] | ИНДЕКС К ПОЗИЦИИ: Индексы пересчета в т.у.ц. по статьям затрат СМР/ПНР ОЗП=29,1; ЭМ=11,55; ЗПМ=29,1; МАТ=8,66
| Материалы для строительных работ | [22 empty] | Материалы для строительных работ
124 * | Прайс | Уголок равнополочный 35*4 |  | т | 0.624 | 7650.46 |  | 7 650,46 66253,00/ИндМ223 | 41341.86 |  |  | 41341.86 | 0 | 0 | 1 Индексы пересчета в т.у.ц. по статьям затрат СМР/ПНР СМР= | 41341.86 |  |  |  |  | Уголок равнополочный 35*4
Объем=0,6*1,04
Цена МАТ=66253,00/ИндМ223
| 1 | ИНДЕКС К ПОЗИЦИИ: Индексы пересчета в т.у.ц. по статьям затрат СМР/ПНР ОЗП=29,1; ЭМ=11,55; ЗПМ=29,1; МАТ=8,66 | [20 empty] | ИНДЕКС К ПОЗИЦИИ: Индексы пересчета в т.у.ц. по статьям затрат СМР/ПНР ОЗП=29,1; ЭМ=11,55; ЗПМ=29,1; МАТ=8,66
| Материалы для строительных работ | [22 empty] | Материалы для строительных работ
125 * | Прайс | Прокат листовой 4мм |  | т | 7.4 | 6143.88 |  | 6 143,88 53206,00/ИндМ223 | 393724.41 |  |  | 393724.41 | 0 | 0 | 1 Индексы пересчета в т.у.ц. по статьям затрат СМР/ПНР СМР= | 393724.41 |  |  |  |  | Прокат листовой 4мм
Цена МАТ=53206,00/ИндМ223
| 1 | ИНДЕКС К ПОЗИЦИИ: Индексы пересчета в т.у.ц. по статьям затрат СМР/ПНР ОЗП=29,1; ЭМ=11,55; ЗПМ=29,1; МАТ=8,66 | [20 empty] | ИНДЕКС К ПОЗИЦИИ: Индексы пересчета в т.у.ц. по статьям затрат СМР/ПНР ОЗП=29,1; ЭМ=11,55; ЗПМ=29,1; МАТ=8,66
| Материалы для строительных работ | [22 empty] | Материалы для строительных работ
126 * | Прайс | Лист ПВЛ ПВ506 |  | т | 7.8 | 13325.87 |  | 13 325,87 115402,00/ИндМ223 | 900135.87 |  |  | 900135.87 | 0 | 0 | 1 Индексы пересчета в т.у.ц. по статьям затрат СМР/ПНР СМР= | 900135.87 |  |  |  |  | Лист ПВЛ ПВ506
Цена МАТ=115402,00/ИндМ223
| 1 | ИНДЕКС К ПОЗИЦИИ: Индексы пересчета в т.у.ц. по статьям затрат СМР/ПНР ОЗП=29,1; ЭМ=11,55; ЗПМ=29,1; МАТ=8,66 | [20 empty] | ИНДЕКС К ПОЗИЦИИ: Индексы пересчета в т.у.ц. по статьям затрат СМР/ПНР ОЗП=29,1; ЭМ=11,55; ЗПМ=29,1; МАТ=8,66
| Материалы для строительных работ | [22 empty] | Материалы для строительных работ
127 * | ТССЦ-110-0008 | Болты сборочные с гайками и шайбами по классу прочности: 8,8 |  | т | 2.4027 | 13471.93 |  | 13471.93 | 280315.83 |  |  | 280315.83 | 0 | 0 | 1 Индексы пересчета в т.у.ц. по статьям затрат СМР/ПНР СМР= | 280315.83 |  |  |  |  | Болты сборочные с гайками и шайбами по классу прочности: 8,8
Объем=0,0103*ф25
| 1 | ИНДЕКС К ПОЗИЦИИ: Индексы пересчета в т.у.ц. по статьям затрат СМР/ПНР ОЗП=29,1; ЭМ=11,55; ЗПМ=29,1; МАТ=8,66 | [20 empty] | ИНДЕКС К ПОЗИЦИИ: Индексы пересчета в т.у.ц. по статьям затрат СМР/ПНР ОЗП=29,1; ЭМ=11,55; ЗПМ=29,1; МАТ=8,66
| Материалы для строительных работ | [22 empty] | Материалы для строительных работ
128 | ТЕР09-04-002-01 | Монтаж кровельного покрытия: из профилированного листа при высоте здания до 25 м |  | 100 м2 покрытия | 52.7 | 1 557,84 676,48 | 609,59 78,25 | 271.77 | 1532503.75 | 1037423.3 | 371 049,51 119 995,72 | 124030.94 | 40.825 | 2151.48 | 1 Индексы пересчета в т.у.ц. по статьям затрат СМР/ПНР СМР= | 3326503.23 |  |  |  |  | Монтаж кровельного покрытия: из профилированного листа при высоте здания до 25 м
Объем=5270 / 100
| Приказ от 30.01.2024 № 55/пр прил.5 табл.1 п.2 | Производство работ осуществляется на территории действующего предприятия с наличием в зоне производства работ одного или нескольких из следующих факторов: - разветвленной сети транспортных и инженерных коммуникаций; - стесненных условий для складирования материалов; - действующего технологического оборудования; - движения технологического транспорта ОЗП=1,15; ЭМ=1,15 к расх.; ЗПМ=1,15; ТЗ=1,15; ТЗМ=1,15 | [19 empty] | Производство работ осуществляется на территории действующего предприятия с наличием в зоне производства работ одного или нескольких из следующих факторов: - разветвленной сети транспортных и инженерных коммуникаций; - стесненных условий для складирования материалов; - действующего технологического оборудования; - движения технологического транспорта ОЗП=1,15; ЭМ=1,15 к расх.; ЗПМ=1,15; ТЗ=1,15; ТЗМ=1,15
| 1 | ИНДЕКС К ПОЗИЦИИ: Индексы пересчета в т.у.ц. по статьям затрат СМР/ПНР ОЗП=29,1; ЭМ=11,55; ЗПМ=29,1; МАТ=8,66 | [20 empty] | ИНДЕКС К ПОЗИЦИИ: Индексы пересчета в т.у.ц. по статьям затрат СМР/ПНР ОЗП=29,1; ЭМ=11,55; ЗПМ=29,1; МАТ=8,66
| Строительные металлические конструкции | [22 empty] | Строительные металлические конструкции
129 * | Прайс | Профиль H57-750-0,8 |  | т | 56.7 | 12352.31 |  | 12 352,31 106971,00/ИндМ223 | 6065255.96 |  |  | 6065255.96 | 0 | 0 | 1 Индексы пересчета в т.у.ц. по статьям затрат СМР/ПНР СМР= | 6065255.96 |  |  |  |  | Профиль H57-750-0,8
Цена МАТ=106971,00/ИндМ223
| 1 | ИНДЕКС К ПОЗИЦИИ: Индексы пересчета в т.у.ц. по статьям затрат СМР/ПНР ОЗП=29,1; ЭМ=11,55; ЗПМ=29,1; МАТ=8,66 | [20 empty] | ИНДЕКС К ПОЗИЦИИ: Индексы пересчета в т.у.ц. по статьям затрат СМР/ПНР ОЗП=29,1; ЭМ=11,55; ЗПМ=29,1; МАТ=8,66
| Материалы для строительных работ | [22 empty] | Материалы для строительных работ
130 | ТССЦ-101-1810 | Винты самонарезающие: для крепления профилированного настила и панелей к несущим конструкциям |  | т | 1.8972 | 22978.37 |  | 22978.37 | 377528.92 |  |  | 377528.92 | 0 | 0 | 1 Индексы пересчета в т.у.ц. по статьям затрат СМР/ПНР СМР= | 377528.92 |  |  |  |  | Винты самонарезающие: для крепления профилированного настила и панелей к несущим конструкциям
Объем=0,036*МАСТЕР
| 1 | ИНДЕКС К ПОЗИЦИИ: Индексы пересчета в т.у.ц. по статьям затрат СМР/ПНР ОЗП=29,1; ЭМ=11,55; ЗПМ=29,1; МАТ=8,66 | [20 empty] | ИНДЕКС К ПОЗИЦИИ: Индексы пересчета в т.у.ц. по статьям затрат СМР/ПНР ОЗП=29,1; ЭМ=11,55; ЗПМ=29,1; МАТ=8,66
| Материалы для строительных работ | [22 empty] | Материалы для строительных работ
131 | ТЕР09-04-006-02 | Монтаж ограждающих конструкций стен: из профилированного листа при высоте здания до 30 м (10% на подрезку) |  | 100 м2 | 65.6757 | 5 770,84 2 082,44 | 3 157,82 466,22 | 530.58 | 6677033.61 | 3979887.74 | 2 395 377,67 891 025,22 | 301768.2 | 121.072 | 7951.49 | 1 Индексы пересчета в т.у.ц. по статьям затрат СМР/ПНР СМР= | 14226948.7 |  |  |  |  | Монтаж ограждающих конструкций стен: из профилированного листа при высоте здания до 30 м (10% на подрезку)
Объем=(Ф14*1000/7,4*0,9) / 100
| Приказ от 30.01.2024 № 55/пр прил.5 табл.1 п.2 | Производство работ осуществляется на территории действующего предприятия с наличием в зоне производства работ одного или нескольких из следующих факторов: - разветвленной сети транспортных и инженерных коммуникаций; - стесненных условий для складирования материалов; - действующего технологического оборудования; - движения технологического транспорта ОЗП=1,15; ЭМ=1,15 к расх.; ЗПМ=1,15; ТЗ=1,15; ТЗМ=1,15 | [19 empty] | Производство работ осуществляется на территории действующего предприятия с наличием в зоне производства работ одного или нескольких из следующих факторов: - разветвленной сети транспортных и инженерных коммуникаций; - стесненных условий для складирования материалов; - действующего технологического оборудования; - движения технологического транспорта ОЗП=1,15; ЭМ=1,15 к расх.; ЗПМ=1,15; ТЗ=1,15; ТЗМ=1,15
| 1 | ИНДЕКС К ПОЗИЦИИ: Индексы пересчета в т.у.ц. по статьям затрат СМР/ПНР ОЗП=29,1; ЭМ=11,55; ЗПМ=29,1; МАТ=8,66 | [20 empty] | ИНДЕКС К ПОЗИЦИИ: Индексы пересчета в т.у.ц. по статьям затрат СМР/ПНР ОЗП=29,1; ЭМ=11,55; ЗПМ=29,1; МАТ=8,66
| Строительные металлические конструкции | [22 empty] | Строительные металлические конструкции
132 | ТССЦ-201-0382 | Конструкции: стальные нащельников и деталей обрамления |  | т | 3.796 | 16120.26 |  | 16120.26 | 529927.11 |  |  | 529927.11 | 0 | 0 | 1 Индексы пересчета в т.у.ц. по статьям затрат СМР/ПНР СМР= | 529927.11 |  |  |  |  | Конструкции: стальные нащельников и деталей обрамления
| 1 | ИНДЕКС К ПОЗИЦИИ: Индексы пересчета в т.у.ц. по статьям затрат СМР/ПНР ОЗП=29,1; ЭМ=11,55; ЗПМ=29,1; МАТ=8,66 | [20 empty] | ИНДЕКС К ПОЗИЦИИ: Индексы пересчета в т.у.ц. по статьям затрат СМР/ПНР ОЗП=29,1; ЭМ=11,55; ЗПМ=29,1; МАТ=8,66
| Материалы для строительных работ | [22 empty] | Материалы для строительных работ
133 | ТССЦ-101-1810 | Винты самонарезающие: для крепления профилированного настила и панелей к несущим конструкциям |  | т | 2.3643 | 22978.37 |  | 22978.37 | 470478.4 |  |  | 470478.4 | 0 | 0 | 1 Индексы пересчета в т.у.ц. по статьям затрат СМР/ПНР СМР= | 470478.4 |  |  |  |  | Винты самонарезающие: для крепления профилированного настила и панелей к несущим конструкциям
Объем=0,036*МАСТЕР
| 1 | ИНДЕКС К ПОЗИЦИИ: Индексы пересчета в т.у.ц. по статьям затрат СМР/ПНР ОЗП=29,1; ЭМ=11,55; ЗПМ=29,1; МАТ=8,66 | [20 empty] | ИНДЕКС К ПОЗИЦИИ: Индексы пересчета в т.у.ц. по статьям затрат СМР/ПНР ОЗП=29,1; ЭМ=11,55; ЗПМ=29,1; МАТ=8,66
| Материалы для строительных работ | [22 empty] | Материалы для строительных работ
134 * | Прайс | Профиль HC35-1000-0,7 |  | т | 54 | 15281.29 |  | 15 281,29 132336,00/ИндМ223 | 7146142.46 |  |  | 7146142.46 | 0 | 0 | 1 Индексы пересчета в т.у.ц. по статьям затрат СМР/ПНР СМР= | 7146142.46 |  |  |  |  | Профиль HC35-1000-0,7
Цена МАТ=132336,00/ИндМ223
| 1 | ИНДЕКС К ПОЗИЦИИ: Индексы пересчета в т.у.ц. по статьям затрат СМР/ПНР ОЗП=29,1; ЭМ=11,55; ЗПМ=29,1; МАТ=8,66 | [20 empty] | ИНДЕКС К ПОЗИЦИИ: Индексы пересчета в т.у.ц. по статьям затрат СМР/ПНР ОЗП=29,1; ЭМ=11,55; ЗПМ=29,1; МАТ=8,66
| Материалы для строительных работ | [22 empty] | Материалы для строительных работ
Перевозка материалов (металл 140 км. ОП "МКМ-СПб") | [25 empty] | Перевозка материалов (металл 140 км. ОП "МКМ-СПб")
Раздел 8. Опоры под оборудование ЗД1-ЗД3 | [19 empty] | Раздел 8. Опоры под оборудование ЗД1-ЗД3
138 | ТЕР09-03-043-01 | Монтаж металлоконструкций постаментов под технологическое оборудование |  | 1 т металлоконструкций | 4.368 | 6 913,13 1 044,99 | 5 178,88 446,50 | 689.26 | 420176.77 | 132827.87 | 261 276,34 56 753,95 | 26072.56 | 54.7975 | 239.36 | 1 Индексы пересчета в т.у.ц. по статьям затрат СМР/ПНР СМР= | 714028.59 |  |  |  |  | Монтаж металлоконструкций постаментов под технологическое оборудование
Объем=4,2*1,04
| Приказ от 30.01.2024 № 55/пр прил.5 табл.1 п.2 | Производство работ осуществляется на территории действующего предприятия с наличием в зоне производства работ одного или нескольких из следующих факторов: - разветвленной сети транспортных и инженерных коммуникаций; - стесненных условий для складирования материалов; - действующего технологического оборудования; - движения технологического транспорта ОЗП=1,15; ЭМ=1,15 к расх.; ЗПМ=1,15; ТЗ=1,15; ТЗМ=1,15 | [19 empty] | Производство работ осуществляется на территории действующего предприятия с наличием в зоне производства работ одного или нескольких из следующих факторов: - разветвленной сети транспортных и инженерных коммуникаций; - стесненных условий для складирования материалов; - действующего технологического оборудования; - движения технологического транспорта ОЗП=1,15; ЭМ=1,15 к расх.; ЗПМ=1,15; ТЗ=1,15; ТЗМ=1,15
| 1 | ИНДЕКС К ПОЗИЦИИ: Индексы пересчета в т.у.ц. по статьям затрат СМР/ПНР ОЗП=29,1; ЭМ=11,55; ЗПМ=29,1; МАТ=8,66 | [20 empty] | ИНДЕКС К ПОЗИЦИИ: Индексы пересчета в т.у.ц. по статьям затрат СМР/ПНР ОЗП=29,1; ЭМ=11,55; ЗПМ=29,1; МАТ=8,66
| Строительные металлические конструкции | [22 empty] | Строительные металлические конструкции
140 * | ТССЦ-101-3820 | Сталь толстолистовая марки: Ст1, Ст2, Ст3, толщиной более 4 мм |  | т | 0.0817 | 5972.68 |  | 5972.68 | 4225.8 |  |  | 4225.8 | 0 | 0 | 1 Индексы пересчета в т.у.ц. по статьям затрат СМР/ПНР СМР= | 4225.8 |  |  |  |  | Сталь толстолистовая марки: Ст1, Ст2, Ст3, толщиной более 4 мм
| 1 | ИНДЕКС К ПОЗИЦИИ: Индексы пересчета в т.у.ц. по статьям затрат СМР/ПНР ОЗП=29,1; ЭМ=11,55; ЗПМ=29,1; МАТ=8,66 | [20 empty] | ИНДЕКС К ПОЗИЦИИ: Индексы пересчета в т.у.ц. по статьям затрат СМР/ПНР ОЗП=29,1; ЭМ=11,55; ЗПМ=29,1; МАТ=8,66
| Материалы для строительных работ | [22 empty] | Материалы для строительных работ
141 * | Прайс | Прокат листовой 25мм |  | т | 0.104 | 9029.91 |  | 9 029,91 78199,00/ИндМ223 | 8132.7 |  |  | 8132.7 | 0 | 0 | 1 Индексы пересчета в т.у.ц. по статьям затрат СМР/ПНР СМР= | 8132.7 |  |  |  |  | Прокат листовой 25мм
Объем=0,1*1,04
Цена МАТ=78199,00/ИндМ223
| 1 | ИНДЕКС К ПОЗИЦИИ: Индексы пересчета в т.у.ц. по статьям затрат СМР/ПНР ОЗП=29,1; ЭМ=11,55; ЗПМ=29,1; МАТ=8,66 | [20 empty] | ИНДЕКС К ПОЗИЦИИ: Индексы пересчета в т.у.ц. по статьям затрат СМР/ПНР ОЗП=29,1; ЭМ=11,55; ЗПМ=29,1; МАТ=8,66
| Материалы для строительных работ | [22 empty] | Материалы для строительных работ
142 * | Прайс | Прокат листовой 20мм |  | т | 3.952 | 8599.42 |  | 8 599,42 74471,00/ИндМ223 | 294309.3 |  |  | 294309.3 | 0 | 0 | 1 Индексы пересчета в т.у.ц. по статьям затрат СМР/ПНР СМР= | 294309.3 |  |  |  |  | Прокат листовой 20мм
Объем=3,8*1,04
Цена МАТ=74471,00/ИндМ223
| 1 | ИНДЕКС К ПОЗИЦИИ: Индексы пересчета в т.у.ц. по статьям затрат СМР/ПНР ОЗП=29,1; ЭМ=11,55; ЗПМ=29,1; МАТ=8,66 | [20 empty] | ИНДЕКС К ПОЗИЦИИ: Индексы пересчета в т.у.ц. по статьям затрат СМР/ПНР ОЗП=29,1; ЭМ=11,55; ЗПМ=29,1; МАТ=8,66
| Материалы для строительных работ | [22 empty] | Материалы для строительных работ
143 * | Прайс | Прокат листовой 16мм |  | т | 0.312 | 8345.03 |  | 8 345,03 72268,00/ИндМ223 | 22547.6 |  |  | 22547.6 | 0 | 0 | 1 Индексы пересчета в т.у.ц. по статьям затрат СМР/ПНР СМР= | 22547.6 |  |  |  |  | Прокат листовой 16мм
Объем=0,3*1,04
Цена МАТ=72268,00/ИндМ223
| 1 | ИНДЕКС К ПОЗИЦИИ: Индексы пересчета в т.у.ц. по статьям затрат СМР/ПНР ОЗП=29,1; ЭМ=11,55; ЗПМ=29,1; МАТ=8,66 | [20 empty] | ИНДЕКС К ПОЗИЦИИ: Индексы пересчета в т.у.ц. по статьям затрат СМР/ПНР ОЗП=29,1; ЭМ=11,55; ЗПМ=29,1; МАТ=8,66
| Материалы для строительных работ | [22 empty] | Материалы для строительных работ
Перевозка материалов (металл 140 км. ОП "МКМ-СПб") | [25 empty] | Перевозка материалов (металл 140 км. ОП "МКМ-СПб")
Раздел 9. Антикоррозионная обработка | [19 empty] | Раздел 9. Антикоррозионная обработка
147 | ТЕР13-03-002-04 | Огрунтовка металлических поверхностей за один раз: грунтовкой ГФ-021 |  | 100 м2 окрашиваемой поверхности | 47.6596 | 169,18 123,29 | 11,41 0,21 | 34.48 | 191503.03 | 170992.29 | 6 279,74 287,09 | 14231 | 6.1065 | 291.03 | 1 Индексы пересчета в т.у.ц. по статьям затрат СМР/ПНР СМР= | 439858.13 |  |  |  |  | Огрунтовка металлических поверхностей за один раз: грунтовкой ГФ-021
Объем=(47659,6*10%) / 100
151,61 = 371,85 - 0,012 x 18 353,45
| Приказ от 30.01.2024 № 55/пр прил.5 табл.1 п.2 | Производство работ осуществляется на территории действующего предприятия с наличием в зоне производства работ одного или нескольких из следующих факторов: - разветвленной сети транспортных и инженерных коммуникаций; - стесненных условий для складирования материалов; - действующего технологического оборудования; - движения технологического транспорта ОЗП=1,15; ЭМ=1,15 к расх.; ЗПМ=1,15; ТЗ=1,15; ТЗМ=1,15 | [19 empty] | Производство работ осуществляется на территории действующего предприятия с наличием в зоне производства работ одного или нескольких из следующих факторов: - разветвленной сети транспортных и инженерных коммуникаций; - стесненных условий для складирования материалов; - действующего технологического оборудования; - движения технологического транспорта ОЗП=1,15; ЭМ=1,15 к расх.; ЗПМ=1,15; ТЗ=1,15; ТЗМ=1,15
| 1 | ИНДЕКС К ПОЗИЦИИ: Индексы пересчета в т.у.ц. по статьям затрат СМР/ПНР ОЗП=29,1; ЭМ=11,55; ЗПМ=29,1; МАТ=8,66 | [20 empty] | ИНДЕКС К ПОЗИЦИИ: Индексы пересчета в т.у.ц. по статьям затрат СМР/ПНР ОЗП=29,1; ЭМ=11,55; ЗПМ=29,1; МАТ=8,66
| Защита строительных конструкций и оборудования от коррозии | [22 empty] | Защита строительных конструкций и оборудования от коррозии
148 | Прайс Аналог ТССЦ-113-0021 18353,45/17895,65=3% | Грунтовка: ГФ-021 красно-коричневая |  | кг | 571.9 | 32.47 |  | 32,47 273,00/ИндМ223*1,03 | 160812.68 |  |  | 160812.68 | 0 | 0 | 1 Индексы пересчета в т.у.ц. по статьям затрат СМР/ПНР СМР= | 160812.68 |  |  |  |  | Грунтовка: ГФ-021 красно-коричневая
Объем=МАСТЕР.р1*1000
Цена МАТ=273,00/ИндМ223*1,03
| 1 | ИНДЕКС К ПОЗИЦИИ: Индексы пересчета в т.у.ц. по статьям затрат СМР/ПНР ОЗП=29,1; ЭМ=11,55; ЗПМ=29,1; МАТ=8,66 | [20 empty] | ИНДЕКС К ПОЗИЦИИ: Индексы пересчета в т.у.ц. по статьям затрат СМР/ПНР ОЗП=29,1; ЭМ=11,55; ЗПМ=29,1; МАТ=8,66
| Материалы для строительных работ | [22 empty] | Материалы для строительных работ
149 | ТЕР13-03-004-26 | Окраска металлических огрунтованных поверхностей: эмалью ПФ-115 (за 2 раза) К=2 |  | 100 м2 окрашиваемой поверхности | 20.5652 | 188,47 151,52 | 15,41 0,41 | 21.54 | 98175.6 | 90679.13 | 3 660,31 247,76 | 3836.16 | 8.809 | 181.16 | 1 Индексы пересчета в т.у.ц. по статьям затрат СМР/ПНР СМР= | 230019.59 |  |  |  |  | Окраска металлических огрунтованных поверхностей: эмалью ПФ-115 (за 2 раза) К=2
Объем=((47659,6-27094,4)*10%) / 100
83,35 = 560,19 - 0,019 x 25 096,77
|  | За два раза ПЗ=2 (ОЗП=2; ЭМ=2 к расх.; ЗПМ=2; МАТ=2 к расх.; ТЗ=2; ТЗМ=2) | [19 empty] | За два раза ПЗ=2 (ОЗП=2; ЭМ=2 к расх.; ЗПМ=2; МАТ=2 к расх.; ТЗ=2; ТЗМ=2)
| Приказ от 30.01.2024 № 55/пр прил.5 табл.1 п.2 | Производство работ осуществляется на территории действующего предприятия с наличием в зоне производства работ одного или нескольких из следующих факторов: - разветвленной сети транспортных и инженерных коммуникаций; - стесненных условий для складирования материалов; - действующего технологического оборудования; - движения технологического транспорта ОЗП=1,15; ЭМ=1,15 к расх.; ЗПМ=1,15; ТЗ=1,15; ТЗМ=1,15 | [19 empty] | Производство работ осуществляется на территории действующего предприятия с наличием в зоне производства работ одного или нескольких из следующих факторов: - разветвленной сети транспортных и инженерных коммуникаций; - стесненных условий для складирования материалов; - действующего технологического оборудования; - движения технологического транспорта ОЗП=1,15; ЭМ=1,15 к расх.; ЗПМ=1,15; ТЗ=1,15; ТЗМ=1,15
| 1 | ИНДЕКС К ПОЗИЦИИ: Индексы пересчета в т.у.ц. по статьям затрат СМР/ПНР ОЗП=29,1; ЭМ=11,55; ЗПМ=29,1; МАТ=8,66 | [20 empty] | ИНДЕКС К ПОЗИЦИИ: Индексы пересчета в т.у.ц. по статьям затрат СМР/ПНР ОЗП=29,1; ЭМ=11,55; ЗПМ=29,1; МАТ=8,66
| Защита строительных конструкций и оборудования от коррозии | [22 empty] | Защита строительных конструкций и оборудования от коррозии
150 | Прайс Аналог ТССЦ-113-0246 25096,77/24506,75=2% | Эмаль ПФ-115 серая |  | кг | 781.5 | 40.64 |  | 40,64 345,00/ИндМ223*1,02 | 275042.99 |  |  | 275042.99 | 0 | 0 | 1 Индексы пересчета в т.у.ц. по статьям затрат СМР/ПНР СМР= | 275042.99 |  |  |  |  | Эмаль ПФ-115 серая
Объем=МАСТЕР.р1*1000
Цена МАТ=345,00/ИндМ223*1,02
| 1 | ИНДЕКС К ПОЗИЦИИ: Индексы пересчета в т.у.ц. по статьям затрат СМР/ПНР ОЗП=29,1; ЭМ=11,55; ЗПМ=29,1; МАТ=8,66 | [20 empty] | ИНДЕКС К ПОЗИЦИИ: Индексы пересчета в т.у.ц. по статьям затрат СМР/ПНР ОЗП=29,1; ЭМ=11,55; ЗПМ=29,1; МАТ=8,66
| Материалы для строительных работ | [22 empty] | Материалы для строительных работ
Итого прямые затраты по смете в текущих ценах |  |  |  | в т.ч. оплаты труда 9: 231560350.76; в т.ч. оплаты труда 10: 38090004.41; в т.ч. оплаты труда 11: 17 344 787,22 6 451 417,61; в т.ч. оплаты труда 12: 176125559.13; всего 14: 73662 | [10 empty] | Итого прямые затраты по смете в текущих ценах
Накладные расходы |  |  |  | в т.ч. оплаты труда 9: 41426144.54 | [10 empty] | Накладные расходы
Сметная прибыль |  |  |  | в т.ч. оплаты труда 9: 27586838.97 | [10 empty] | Сметная прибыль
Итоги по смете: | [26 empty] | Итоги по смете:
Строительные металлические конструкции |  |  |  | в т.ч. оплаты труда 9: 127143334.23; всего 14: 73189.81 | [11 empty] | Строительные металлические конструкции
Материалы для строительных работ |  |  |  | в т.ч. оплаты труда 9: 172760122.32 | [11 empty] | Материалы для строительных работ
Защита строительных конструкций и оборудования от коррозии |  |  |  | в т.ч. оплаты труда 9: 669877.72; всего 14: 472.19 | [11 empty] | Защита строительных конструкций и оборудования от коррозии
Итого |  |  |  | в т.ч. оплаты труда 9: 300573334.27; всего 14: 73662 | [11 empty] | Итого
В том числе: | [27 empty] | В том числе:
Основная заработная плата |  |  |  | в т.ч. оплаты труда 9: 38090004.41 | [11 empty] | Основная заработная плата
Материалы |  |  |  | в т.ч. оплаты труда 9: 176125559.13 | [11 empty] | Материалы
Машины и механизмы |  |  |  | в т.ч. оплаты труда 9: 17344787.22 | [11 empty] | Машины и механизмы
в том числе заработная плата машинистов |  |  |  | в т.ч. оплаты труда 9: 6451417.61 | [11 empty] | в том числе заработная плата машинистов
Накладные расходы |  |  |  | в т.ч. оплаты труда 9: 41426144.54 | [11 empty] | Накладные расходы
Сметная прибыль |  |  |  | в т.ч. оплаты труда 9: 27586838.97 | [11 empty] | Сметная прибыль
Возврат стоимости материалов поставки Заказчика -МАТЗАК |  |  |  | в т.ч. оплаты труда 9: -170946331.16 | [11 empty] | Возврат стоимости материалов поставки Заказчика -МАТЗАК
Итого |  |  |  | в т.ч. оплаты труда 9: 129627003.11 | [12 empty] | Итого
Непредвиденные затраты 3% |  |  |  | в т.ч. оплаты труда 9: 3888810.09 | [11 empty] | Непредвиденные затраты 3%
Итого с непредвиденными |  |  |  | в т.ч. оплаты труда 9: 133515813.2 | [12 empty] | Итого с непредвиденными
Материалы |  |  |  | в т.ч. оплаты труда 9: 5334604.8091
Строительно-монтажные работы |  |  |  | в т.ч. оплаты труда 9: 128181208.3909
Договорной коэффициент Кд |  |  |  | в т.ч. оплаты труда 9: 1.2043
Итого, с учетом договорного коэффициента (коэффициент применяется на стоимость строительно-монтажных работ, за исключением стоимости материально-технических ресурсов) |  |  |  | в т.ч. оплаты труда 9: 159709185.41 | [8 empty] | 159709185.41
НДС 20% |  |  |  | в т.ч. оплаты труда 9: 31941837.082 | [8 empty] | 31941837.082
ВСЕГО по смете |  |  |  | в т.ч. оплаты труда 9: 191651022.492 | [8 empty] | 191651022.492
Материалы заказчика |  |  |  | в т.ч. оплаты труда 9: 170939644
Составил: ____________________________
[должность, подпись (инициалы, фамилия)]
Проверил: ____________________________
[должность, подпись (инициалы, фамилия)]