## 1632-2021-1.1
Терминал по перевалке минеральных удобрений в морском торговом порту Усть-Луга. Береговые объекты терминала
(наименование стройки)
ЛОКАЛЬНАЯ СМЕТА № 1632-2021-1.1-ТМ
(локальная смета)
на Индивидуальный тепловой пункт, Станция разгрузки вагонов
(наименование работ и затрат, наименование объекта)
| Основание: | 1632-2021-1.1-ТМ Арх.№18393 | [14 empty] | 0
№ п/п | Обоснование | Наименование работ и затрат | Ед. изм. | Кол-во | Цена за ед.изм. работ, руб. без НДС | Стоимость работ, всего, руб., без НДС | Стоимость работ, всего, руб., с НДС | Цена за ед.изм. материала, руб. без НДС | Стоимость материалов, всего, руб. без НДС | Стоимость материалов, всего, руб. с НДС | 1.052 | 1.021 | 1.035 | 1.025 | 1.02 |  | работы | материалы
корректирующий
1 | 2 | 3 | 4 | 5 |  | 6 |  |  | 7 |  | 1.052 | 1.021 | 1.035 | 1.025 | 1.02 | 1.0095
Раздел 1. Монтаж оборудования | [15 empty] | 1.0095
1 | ТЕРм08-03-573-04 | Шкаф (пульт) управления навесной, высота, ширина и глубина: до 600х600х350 мм | 1 шт. | 2 |  | 9382.29 |  |  | 82.52 |  | 1.052 | 1.021 | 1.035 | 1.025 | 1.02 | 1.0095 | 9471.42 | 95.9103
| 101-1924 | Электроды диаметром: 4 мм Э42А | кг | 0,1 0,2 |  | 0 |  |  | 0 |  | 1.052 | 1.021 | 1.035 | 1.025 | 1.02 | 1.0095 | 0 | 0
| 101-1977 | Болты с гайками и шайбами строительные | кг | 0,1 0,2 |  | 0 |  |  | 0 |  | 1.052 | 1.021 | 1.035 | 1.025 | 1.02 | 1.0095 | 0 | 0
| 101-2143 | Краска | кг | 0,02 0,04 |  | 0 |  |  | 0 |  | 1.052 | 1.021 | 1.035 | 1.025 | 1.02 | 1.0095 | 0 | 0
| 999-9950 | Вспомогательные ненормируемые ресурсы (2% от Оплаты труда рабочих) | руб | 0,89 1,78 |  | 0 |  |  | 0 |  | 1.052 | 1.021 | 1.035 | 1.025 | 1.02 | 1.0095 | 0 | 0
2 О | ТЦ_62.1.02.14_78_7802899970_13.05.2024_02 | Шкаф автоматизации ТШУA-1-11-20.20-2-IP54 (ЩМП) в комплекте | шт | 1 |  |  |  |  | 67149 | [6 empty] | 1.0095 |  | 67149
3 О | ТЦ_62.1.02.14_78_7802899970_13.05.2024_02 | Шкаф автоматизации ТШУA-1-1-30-2-IP54 (ЩМП) в комплекте | шт | 1 |  | 0 |  |  | 40858 | [6 empty] | 1.0095 | 0 | 40858
4 | ТЕРм12-12-003-01 | Арматура фланцевая с электрическим приводом на условное давление до 4 МПа, диаметр условного прохода: 32 мм // Двухходовой клапан Ду20,PN16 | 1 шт. | 2 |  | 12946.84 |  |  | 96.47 |  | 1.052 | 1.021 | 1.035 | 1.025 | 1.02 | 1.0095 | 13069.83 | 112.1239
| 101-1703 | Прокладки резиновые (пластина техническая прессованная) | кг | 0,04 0,08 |  | 0 |  |  | 0 |  | 1.052 | 1.021 | 1.035 | 1.025 | 1.02 | 1.0095 | 0 | 0
| 101-1977 | Болты с гайками и шайбами строительные | кг | 0,084 0,168 |  | 0 |  |  | 0 |  | 1.052 | 1.021 | 1.035 | 1.025 | 1.02 | 1.0095 | 0 | 0
| 999-9950 | Вспомогательные ненормируемые ресурсы (2% от Оплаты труда рабочих) | руб | 1,61 3,22 |  | 0 |  |  | 0 |  | 1.052 | 1.021 | 1.035 | 1.025 | 1.02 | 1.0095 | 0 | 0
5 | ТЦ_18.1.00.00_78_7802899970_13.05.2024_02 | Двухходовой клапан TRV-20-4,0-101R, Ду20,PN16, T150°C, Kvs=4,0 | шт | 2 |  | 0 |  |  | 40050.56 |  | 1.052 | 1.021 | 1.035 | 1.025 | 1.02 | 1.0095 | 0 | 46549.4401
6 | ТЕРм12-12-003-02 | Арматура фланцевая с электрическим приводом на условное давление до 4 МПа, диаметр условного прохода: 40 мм // Двухходовой клапан Ду40,PN16 | 1 шт. | 2 |  | 13018.51 |  |  | 141.8 |  | 1.052 | 1.021 | 1.035 | 1.025 | 1.02 | 1.0095 | 13142.19 | 164.8094
| 101-1703 | Прокладки резиновые (пластина техническая прессованная) | кг | 0,06 0,12 |  | 0 |  |  | 0 |  | 1.052 | 1.021 | 1.035 | 1.025 | 1.02 | 1.0095 | 0 | 0
| 101-1977 | Болты с гайками и шайбами строительные | кг | 0,17 0,34 |  | 0 |  |  | 0 |  | 1.052 | 1.021 | 1.035 | 1.025 | 1.02 | 1.0095 | 0 | 0
| 999-9950 | Вспомогательные ненормируемые ресурсы (2% от Оплаты труда рабочих) | руб | 1,61 3,22 |  | 0 |  |  | 0 |  | 1.052 | 1.021 | 1.035 | 1.025 | 1.02 | 1.0095 | 0 | 0
7 | ТЦ_18.1.00.00_78_7802899970_13.05.2024_02 | Двухходовой клапан TRV-40-12,5-101R, Ду40,PN16, T150°C, Kvs=12,5 " | шт | 2 |  | 0 |  |  | 64630.18 |  | 1.052 | 1.021 | 1.035 | 1.025 | 1.02 | 1.0095 | 0 | 75117.5188
8 | ТЕРм11-05-001-01 | Механизм исполнительный, масса: до 20 кг | 1 шт. | 3 |  | 4858.72 |  |  | 262.67 |  | 1.052 | 1.021 | 1.035 | 1.025 | 1.02 | 1.0095 | 4904.88 | 305.2926
| 101-2039 | Болты с гайками и шайбами оцинкованные, диаметр: 12 мм | кг | 0,32 0,96 |  | 0 |  |  | 0 |  | 1.052 | 1.021 | 1.035 | 1.025 | 1.02 | 1.0095 | 0 | 0
| 999-9950 | Вспомогательные ненормируемые ресурсы (2% от Оплаты труда рабочих) | руб | 0,19 0,57 |  | 0 |  |  | 0 |  | 1.052 | 1.021 | 1.035 | 1.025 | 1.02 | 1.0095 | 0 | 0
9 О | ТЦ_69.1.00.00_50_5017050538_13.05.2024_02 | Привод клапана TSL-1600-25-1R-230-IP67, 230B | шт | 3 |  | 0 |  |  | 187309 | [6 empty] | 1.0095 | 0 | 187309
10 | ТЕР16-05-001-02 | Установка вентилей, задвижек, затворов, клапанов обратных, кранов проходных на трубопроводах из стальных труб диаметром: до 50 мм | 1 шт. | 3 |  | 8369.76 |  |  | 747.34 |  | 1.052 | 1.021 | 1.035 | 1.025 | 1.02 | 1.0095 | 8449.27 | 868.6085
| 101-1522 | Электроды диаметром: 5 мм Э42А | т | 0,00014 0,0004 |  | 0 |  |  | 0 |  | 1.052 | 1.021 | 1.035 | 1.025 | 1.02 | 1.0095 | 0 | 0
| 101-2576 | Болты с гайками и шайбами для санитарно-технических работ диаметром: 16 мм | т | 0,0011 0,0033 |  | 0 |  |  | 0 |  | 1.052 | 1.021 | 1.035 | 1.025 | 1.02 | 1.0095 | 0 | 0
Н | 302-9009 | Арматура трубопроводная фланцевая | шт. | 1 3 |  | 0 |  |  | 0 |  | 1.052 | 1.021 | 1.035 | 1.025 | 1.02 | 1.0095 | 0 | 0
11 О | ТЦ_18.1.00.00_50_5017050538_13.05.2024_02 | Клапан обратный межфланцевый Ду 32, PN16,T200°C V275H-032-С50 | шт | 2 |  | 0 |  |  | 22350 | [6 empty] | 1.0095 | 0 | 22350
12 О | ТЦ_18.1.00.00_50_5017050538_13.05.2024_02 | Клапан обратный межфланцевый Ду 50, PN16,T200°C V275H-050-С50 | шт | 1 |  | 0 |  |  | 11670 | [6 empty] | 1.0095 | 0 | 11670
13 | ТЕР16-05-001-03 | Установка вентилей, задвижек, затворов, клапанов обратных, кранов проходных на трубопроводах из стальных труб диаметром: до 100 мм | 1 шт. | 2 |  | 11069.17 |  |  | 957.71 |  | 1.052 | 1.021 | 1.035 | 1.025 | 1.02 | 1.0095 | 11174.33 | 1113.1146
| 101-1522 | Электроды диаметром: 5 мм Э42А | т | 0,00033 0,0007 |  | 0 |  |  | 0 |  | 1.052 | 1.021 | 1.035 | 1.025 | 1.02 | 1.0095 | 0 | 0
| 101-2576 | Болты с гайками и шайбами для санитарно-технических работ диаметром: 16 мм | т | 0,00207 0,0041 |  | 0 |  |  | 0 |  | 1.052 | 1.021 | 1.035 | 1.025 | 1.02 | 1.0095 | 0 | 0
Н | 302-9009 | Арматура трубопроводная фланцевая | шт. | 1 2 |  | 0 |  |  | 0 |  | 1.052 | 1.021 | 1.035 | 1.025 | 1.02 | 1.0095 | 0 | 0
14 О | ТЦ_18.1.00.00_50_5017050538_13.05.2024_02 | Клапан обратный межфланцевый Ду 80, PN16,T200°C V275H-080-С50 | шт | 1 |  | 0 |  |  | 17914 | [6 empty] | 1.0095 | 0 | 17914
15 О | ТЦ_18.1.00.00_50_5017050538_13.05.2024_02 | Кран линейный регул.фланцевый Ду80, PN16, T120°C FH01A136751 | шт | 1 |  | 0 |  |  | 69117 | [6 empty] | 1.0095 | 0 | 69117
16 | ТЕРм11-02-001-01 | Прибор, устанавливаемый на резьбовых соединениях, масса: до 1,5 кг | 1 шт. | 6 |  | 9332.83 |  |  | 83.68 |  | 1.052 | 1.021 | 1.035 | 1.025 | 1.02 | 1.0095 | 9421.49 | 97.2585
| 509-2160 | Прокладки паронитовые | кг | 0,042 0,252 |  | 0 |  |  | 0 |  | 1.052 | 1.021 | 1.035 | 1.025 | 1.02 | 1.0095 | 0 | 0
| 999-9950 | Вспомогательные ненормируемые ресурсы (2% от Оплаты труда рабочих) | руб | 0,39 2,34 |  | 0 |  |  | 0 |  | 1.052 | 1.021 | 1.035 | 1.025 | 1.02 | 1.0095 | 0 | 0
17 | ТЦ_18.1.00.00_50_5017050538_13.05.2024_02 Аналог ТССЦ 507-3417 109,40/107,05=2% | Кран линейный регул. MVT-R, G1/2"ВН-ВН,PN20,T120°C 003Z4081R "Ридан" | шт | 1 |  | 0 |  |  | 1075.1 |  | 1.052 | 1.021 | 1.035 | 1.025 | 1.02 | 1.0095 | 0 | 1249.5531
18 | ТЦ_18.1.00.00_50_5017050538_13.05.2024_02 Аналог ТССЦ 507-3417 109,40/107,05=2% | Кран линейный регул. MVT-R, G3/4"ВН-ВН,PN20,T120°C 003Z4082R "Ридан" | шт | 1 |  | 0 |  |  | 9410.88 |  | 1.052 | 1.021 | 1.035 | 1.025 | 1.02 | 1.0095 | 0 | 10937.9543
19 | ТЦ_18.1.00.00_50_5017050538_13.05.2024_02 Аналог ТССЦ 507-3417 109,40/107,05=2% | Кран линейный регул. MVT-R, G1 1/4"ВН-ВН,PN20,T120°C 003Z4084R "Ридан" | шт | 2 |  | 0 |  |  | 26804.2 |  | 1.052 | 1.021 | 1.035 | 1.025 | 1.02 | 1.0095 | 0 | 31153.6344
20 | ТЦ_18.1.00.00_50_5017050538_13.05.2024_02 Аналог ТССЦ 507-3417 109,40/107,05=2% | Кран линейный регул. MVT-R, G1 1/2"ВН-ВН,PN20,T120°C 003Z4085R "Ридан" | шт | 2 |  | 0 |  |  | 33561.62 |  | 1.052 | 1.021 | 1.035 | 1.025 | 1.02 | 1.0095 | 0 | 39007.56
21 | ТЕР16-05-001-02 | Установка вентилей, задвижек, затворов, клапанов обратных, кранов проходных на трубопроводах из стальных труб диаметром: до 50 мм // прим. | 1 шт. | 5 |  | 13950.28 |  |  | 1245.95 |  | 1.052 | 1.021 | 1.035 | 1.025 | 1.02 | 1.0095 | 14082.81 | 1448.1264
| 101-1522 | Электроды диаметром: 5 мм Э42А | т | 0,00014 0,0007 |  | 0 |  |  | 0 |  | 1.052 | 1.021 | 1.035 | 1.025 | 1.02 | 1.0095 | 0 | 0
| 101-2576 | Болты с гайками и шайбами для санитарно-технических работ диаметром: 16 мм | т | 0,0011 0,0055 |  | 0 |  |  | 0 |  | 1.052 | 1.021 | 1.035 | 1.025 | 1.02 | 1.0095 | 0 | 0
Н | 302-9009 | Арматура трубопроводная фланцевая | шт. | 1 5 |  | 0 |  |  | 0 |  | 1.052 | 1.021 | 1.035 | 1.025 | 1.02 | 1.0095 | 0 | 0
22 | ТЦ_18.1.00.00_50_5017050538_13.05.2024_02 Аналог ТССЦ 507-3417 109,40/107,05=2% | Кран шаровой приварной Ду 32,PN40,200°C КШ.Ц.П.032.040.Н/П.02 | шт | 4 |  | 0 |  |  | 23405.73 |  | 1.052 | 1.021 | 1.035 | 1.025 | 1.02 | 1.0095 | 0 | 27203.7052
23 | ТЦ_18.1.00.00_50_5017050538_13.05.2024_02 Аналог ТССЦ 507-3417 109,40/107,05=2% | Кран шаровой приварной Ду 50,PN40,200°C КШ.Ц.П.050.040.Н/П.02 | шт | 1 |  | 0 |  |  | 8951.78 |  | 1.052 | 1.021 | 1.035 | 1.025 | 1.02 | 1.0095 | 0 | 10404.3576
24 | ТЕР16-05-001-03 | Установка вентилей, задвижек, затворов, клапанов обратных, кранов проходных на трубопроводах из стальных труб диаметром: до 100 мм | 1 шт. | 2 |  | 11069.17 |  |  | 957.71 |  | 1.052 | 1.021 | 1.035 | 1.025 | 1.02 | 1.0095 | 11174.33 | 1113.1146
| 101-1522 | Электроды диаметром: 5 мм Э42А | т | 0,00033 0,0007 |  | 0 |  |  | 0 |  | 1.052 | 1.021 | 1.035 | 1.025 | 1.02 | 1.0095 | 0 | 0
| 101-2576 | Болты с гайками и шайбами для санитарно-технических работ диаметром: 16 мм | т | 0,00207 0,0041 |  | 0 |  |  | 0 |  | 1.052 | 1.021 | 1.035 | 1.025 | 1.02 | 1.0095 | 0 | 0
Н | 302-9009 | Арматура трубопроводная фланцевая | шт. | 1 2 |  | 0 |  |  | 0 |  | 1.052 | 1.021 | 1.035 | 1.025 | 1.02 | 1.0095 | 0 | 0
25 | ТЦ_18.1.00.00_50_5017050538_13.05.2024_02 Аналог ТССЦ 302-0204 563,60/551,89=2% | Кран шаровой фланцевый Ду 80,PN16,200°C КШ.Ц.Ф.080/070.016.02 | шт | 2 |  | 0 |  |  | 32493.5 |  | 1.052 | 1.021 | 1.035 | 1.025 | 1.02 | 1.0095 | 0 | 37766.1194
26 | ТЕР16-05-001-04 | Установка вентилей, задвижек, затворов, клапанов обратных, кранов проходных на трубопроводах из стальных труб диаметром: до 125 мм | 1 шт. | 2 |  | 30993.67 |  |  | 8647.27 |  | 1.052 | 1.021 | 1.035 | 1.025 | 1.02 | 1.0095 | 31288.11 | 10050.4357
| 101-1522 | Электроды диаметром: 5 мм Э42А | т | 0,00056 0,0011 |  | 0 |  |  | 0 |  | 1.052 | 1.021 | 1.035 | 1.025 | 1.02 | 1.0095 | 0 | 0
| 101-2576 | Болты с гайками и шайбами для санитарно-технических работ диаметром: 16 мм | т | 0,00504 0,0101 |  | 0 |  |  | 0 |  | 1.052 | 1.021 | 1.035 | 1.025 | 1.02 | 1.0095 | 0 | 0
Н | 302-9009 | Арматура трубопроводная фланцевая | шт. | 1 2 |  | 0 |  |  | 0 |  | 1.052 | 1.021 | 1.035 | 1.025 | 1.02 | 1.0095 | 0 | 0
| 507-0987 | Фланцы стальные плоские приварные из стали ВСт3сп2, ВСт3сп3, давлением: 1,0 МПа (10 кгс/см2), диаметром 125 мм | шт. | 2 4 |  | 0 |  |  | 0 |  | 1.052 | 1.021 | 1.035 | 1.025 | 1.02 | 1.0095 | 0 | 0
| 509-0968 | Прокладки из паронита марки ПМБ, толщиной: 1 мм, диаметром 150 мм | 1000 шт. | 0,002 0,004 |  | 0 |  |  | 0 |  | 1.052 | 1.021 | 1.035 | 1.025 | 1.02 | 1.0095 | 0 | 0
27 | ТЦ_18.1.00.00_50_5017050538_13.05.2024_02 Аналог ТССЦ 302-0207 1275,86/1249,31=2% | Кран шаровой фланцевый Ду 125,PN16,200°C КШ.Ц.Ф.Р.125/100.016. | шт | 2 |  | 0 |  |  | 318747.05 |  | 1.052 | 1.021 | 1.035 | 1.025 | 1.02 | 1.0095 | 0 | 370469.1449
28 | ТЕР16-05-001-05 | Установка вентилей, задвижек, затворов, клапанов обратных, кранов проходных на трубопроводах из стальных труб диаметром: до 150 мм | 1 шт. | 2 |  | 30747.35 |  |  | 8363.67 |  | 1.052 | 1.021 | 1.035 | 1.025 | 1.02 | 1.0095 | 31039.45 | 9720.8168
| 101-1522 | Электроды диаметром: 5 мм Э42А | т | 0,00056 0,0011 |  | 0 |  |  | 0 |  | 1.052 | 1.021 | 1.035 | 1.025 | 1.02 | 1.0095 | 0 | 0
| 101-2577 | Болты с гайками и шайбами для санитарно-технических работ диаметром: 20-22 мм | т | 0,00504 0,0101 |  | 0 |  |  | 0 |  | 1.052 | 1.021 | 1.035 | 1.025 | 1.02 | 1.0095 | 0 | 0
Н | 302-9009 | Арматура трубопроводная фланцевая | шт. | 1 2 |  | 0 |  |  | 0 |  | 1.052 | 1.021 | 1.035 | 1.025 | 1.02 | 1.0095 | 0 | 0
| 507-0988 | Фланцы стальные плоские приварные из стали ВСт3сп2, ВСт3сп3, давлением: 1,0 МПа (10 кгс/см2), диаметром 150 мм | шт. | 2 4 |  | 0 |  |  | 0 |  | 1.052 | 1.021 | 1.035 | 1.025 | 1.02 | 1.0095 | 0 | 0
| 509-0968 | Прокладки из паронита марки ПМБ, толщиной: 1 мм, диаметром 150 мм | 1000 шт. | 0,002 0,004 |  | 0 |  |  | 0 |  | 1.052 | 1.021 | 1.035 | 1.025 | 1.02 | 1.0095 | 0 | 0
29 | ТЦ_18.1.00.00_50_5017050538_13.05.2024_02 Аналог ТССЦ 302-0210 1658,60/1624,03=2% | Кран шаровой фланцевый Ду 150,PN16,200°CКШ.Ц.Ф.Р.125/100.016. КШ.Ц.Ф.Р.150/125.016. | шт | 2 |  | 0 |  |  | 270036.44 |  | 1.052 | 1.021 | 1.035 | 1.025 | 1.02 | 1.0095 | 0 | 313854.4153
30 | ТЕРм11-02-042-05 | Клапан с рычажным приводом регулирующий, диаметр условного прохода: 65; 80 мм | 1 шт. | 1 |  | 4805.22 |  |  | 803.13 |  | 1.052 | 1.021 | 1.035 | 1.025 | 1.02 | 1.0095 | 4850.87 | 933.4514
| 101-0092 | Болты с шестигранной головкой диаметром резьбы: 16 (18) мм | т | 0,0022 0,0022 |  | 0 |  |  | 0 |  | 1.052 | 1.021 | 1.035 | 1.025 | 1.02 | 1.0095 | 0 | 0
| 101-1703 | Прокладки резиновые (пластина техническая прессованная) | кг | 0,06 0,06 |  | 0 |  |  | 0 |  | 1.052 | 1.021 | 1.035 | 1.025 | 1.02 | 1.0095 | 0 | 0
| 101-2043 | Шайбы оцинкованные, диаметр: 10 мм | кг | 0,002 0,002 |  | 0 |  |  | 0 |  | 1.052 | 1.021 | 1.035 | 1.025 | 1.02 | 1.0095 | 0 | 0
| 101-2216 | Сталь листовая горячекатаная марки Ст3 толщиной: 2-6 мм | т | 0,0005 0,0005 |  | 0 |  |  | 0 |  | 1.052 | 1.021 | 1.035 | 1.025 | 1.02 | 1.0095 | 0 | 0
| 103-0437 | Трубы стальные бесшовные, горячедеформированные со снятой фаской из стали марок 15, 20, 25, наружным диаметром: 133 мм, толщина стенки 4 мм | м | 0,47 0,47 |  | 0 |  |  | 0 |  | 1.052 | 1.021 | 1.035 | 1.025 | 1.02 | 1.0095 | 0 | 0
| 999-9950 | Вспомогательные ненормируемые ресурсы (2% от Оплаты труда рабочих) | руб | 0,75 0,75 |  | 0 |  |  | 0 |  | 1.052 | 1.021 | 1.035 | 1.025 | 1.02 | 1.0095 | 0 | 0
31 | ТЦ_18.1.11.00_78_7802899970_13.05.2024_02 | Регулятор перепада давления RDT-1.1-80-40, (0,16 - 1,8bar) Ду80,PN16 " | шт | 1 |  | 0 |  |  | 122980.62 |  | 1.052 | 1.021 | 1.035 | 1.025 | 1.02 | 1.0095 | 0 | 142936.3037
Контрольно-измерительные прибоы | [5 empty] | 0 |  |  | 0 | [6 empty] | 1.0095 | 0 | 0
32 | ТЕР18-07-001-02 | Установка манометров: с трехходовым краном | 1 компл. | 25 |  | 10435.2 |  |  | 218.51 |  | 1.052 | 1.021 | 1.035 | 1.025 | 1.02 | 1.0095 | 10534.33 | 253.9669
| 101-0388 | Краски масляные земляные марки: МА-0115 мумия, сурик железный | т | 0,00002 0,0005 |  | 0 |  |  | 0 |  | 1.052 | 1.021 | 1.035 | 1.025 | 1.02 | 1.0095 | 0 | 0
| 101-0628 | Олифа комбинированная, марки: К-3 | т | 0,00001 0,0003 |  | 0 |  |  | 0 |  | 1.052 | 1.021 | 1.035 | 1.025 | 1.02 | 1.0095 | 0 | 0
| 101-1669 | Очес льняной | кг | 0,01 0,25 |  | 0 |  |  | 0 |  | 1.052 | 1.021 | 1.035 | 1.025 | 1.02 | 1.0095 | 0 | 0
33 | ТЦ_63.4.01.00_77_7736192449_13.05.2024_02 Аналог ТССЦ 507-3417 109,40/107,05=2% | Манометр серия 10, 0-10bar, D100,Т150°C ТМ510Р 0-1,0MPa G½.1,5 ЗАО "РОСМА" | шт | 25 |  | 0 |  |  | 23175.6 |  | 1.052 | 1.021 | 1.035 | 1.025 | 1.02 | 1.0095 | 0 | 26936.2327
34 | ТЕР16-06-005-01 | Установка счетчиков (водомеров) диаметром: до 40 мм | 1 счетчик (водомер) | 1 |  | 747.03 |  |  | 8.14 |  | 1.052 | 1.021 | 1.035 | 1.025 | 1.02 | 1.0095 | 754.13 | 9.4609
| 101-0388 | Краски масляные земляные марки: МА-0115 мумия, сурик железный | т | 0,00002 0 |  | 0 |  |  | 0 |  | 1.052 | 1.021 | 1.035 | 1.025 | 1.02 | 1.0095 | 0 | 0
| 101-0628 | Олифа комбинированная, марки: К-3 | т | 0,00001 0 |  | 0 |  |  | 0 |  | 1.052 | 1.021 | 1.035 | 1.025 | 1.02 | 1.0095 | 0 | 0
| 101-1669 | Очес льняной | кг | 0,01 0,01 |  | 0 |  |  | 0 |  | 1.052 | 1.021 | 1.035 | 1.025 | 1.02 | 1.0095 | 0 | 0
35 О | ТЦ_65.1.04.03_50_5029209822_05.06.2024_02 Аналог ТССЦ 507-3417 109,40/107,05=2% | Счетчик холодной воды ВСХН-25, PN16,Т=50°C, (0,07...7 м3/час) R110-025-320-B54 | шт | 1 |  | 0 |  |  | 8354 | [6 empty] | 1.0095 | 0 | 8354
36 | ТЦ_18.5.08.01_50_7729646148_05.06.2024_02 Аналог ТССЦ 507-3417 109,40/107,05=2% | Присоединительный комплект для счетчика ДУ25 KMCH-025-00 | шт | 1 |  | 0 |  |  | 932.14 |  | 1.052 | 1.021 | 1.035 | 1.025 | 1.02 | 1.0095 | 0 | 1083.3955
37 | ТЕР18-07-001-04 | Установка термометров в оправе прямых и угловых | 1 компл. | 8 |  | 4481.17 |  |  | 118.55 |  | 1.052 | 1.021 | 1.035 | 1.025 | 1.02 | 1.0095 | 4523.74 | 137.7867
| 101-0388 | Краски масляные земляные марки: МА-0115 мумия, сурик железный | т | 0,00002 0,0002 |  | 0 |  |  | 0 |  | 1.052 | 1.021 | 1.035 | 1.025 | 1.02 | 1.0095 | 0 | 0
| 101-0587 | Масло индустриальное И-20А | т | 0,00011 0,0009 |  | 0 |  |  | 0 |  | 1.052 | 1.021 | 1.035 | 1.025 | 1.02 | 1.0095 | 0 | 0
| 101-0628 | Олифа комбинированная, марки: К-3 | т | 0,00001 0,0001 |  | 0 |  |  | 0 |  | 1.052 | 1.021 | 1.035 | 1.025 | 1.02 | 1.0095 | 0 | 0
| 101-1669 | Очес льняной | кг | 0,01 0,08 |  | 0 |  |  | 0 |  | 1.052 | 1.021 | 1.035 | 1.025 | 1.02 | 1.0095 | 0 | 0
38 О | ТЦ_63.4.05.00_77_7734682230_05.06.2024_02 Аналог ТССЦ 507-3417 109,40/107,05=2% | Термометр погружной тип БТ 0-120°С, L=64 мм | шт | 8 |  | 0 |  |  | 6117 | [6 empty] | 1.0095 | 0 | 6117
39 | ТЕРм12-10-001-01 | Бобышки, штуцеры на условное давление: до 10 МПа | 100 шт. | 0.08 |  | 8299.1 |  |  | 230.13 |  | 1.052 | 1.021 | 1.035 | 1.025 | 1.02 | 1.0095 | 8377.94 | 267.4725
| 101-1537 | Электроды диаметром: 8 мм Э42 | т | 0,01 0,0008 |  | 0 |  |  | 0 |  | 1.052 | 1.021 | 1.035 | 1.025 | 1.02 | 1.0095 | 0 | 0
| 101-1703 | Прокладки резиновые (пластина техническая прессованная) | кг | 3 0,24 |  | 0 |  |  | 0 |  | 1.052 | 1.021 | 1.035 | 1.025 | 1.02 | 1.0095 | 0 | 0
| 999-9950 | Вспомогательные ненормируемые ресурсы (2% от Оплаты труда рабочих) | руб | 23,86 1,909 |  | 0 |  |  | 0 |  | 1.052 | 1.021 | 1.035 | 1.025 | 1.02 | 1.0095 | 0 | 0
40 | ТЦ_63.4.00.00_78_7810471628_05.06.2024_02 Аналог ТССЦ 507-3417 109,40/107,05=2% | Бобышка для термометра G 1/2", L=30мм БП-БТ-30-G½ | шт | 8 |  | 0 |  |  | 1422.61 |  | 1.052 | 1.021 | 1.035 | 1.025 | 1.02 | 1.0095 | 0 | 1653.4525
41 | ТЕРм11-02-001-01 | Прибор, устанавливаемый на резьбовых соединениях, масса: до 1,5 кг //Датчик температуры (погружной) | 1 шт. | 3 |  | 4667.93 |  |  | 41.84 |  | 1.052 | 1.021 | 1.035 | 1.025 | 1.02 | 1.0095 | 4712.28 | 48.6292
| 509-2160 | Прокладки паронитовые | кг | 0,042 0,126 |  | 0 |  |  | 0 |  | 1.052 | 1.021 | 1.035 | 1.025 | 1.02 | 1.0095 | 0 | 0
| 999-9950 | Вспомогательные ненормируемые ресурсы (2% от Оплаты труда рабочих) | руб | 0,39 1,17 |  | 0 |  |  | 0 |  | 1.052 | 1.021 | 1.035 | 1.025 | 1.02 | 1.0095 | 0 | 0
42 |  | Датчик температуры ( входит в комплект поставки шкафа автоматизации) | шт | 3 |  | 0 |  |  | 0 |  | 1.052 | 1.021 | 1.035 | 1.025 | 1.02 | 1.0095 | 0 | 0
43 | ТЕРм12-10-001-01 | Бобышки, штуцеры на условное давление: до 10 МПа | 100 шт. | 0.03 |  | 3518.11 |  |  | 553.24 |  | 1.052 | 1.021 | 1.035 | 1.025 | 1.02 | 1.0095 | 3551.53 | 643.0125
| 101-1537 | Электроды диаметром: 8 мм Э42 | т | 0,01 0,0003 |  | 0 |  |  | 0 |  | 1.052 | 1.021 | 1.035 | 1.025 | 1.02 | 1.0095 | 0 | 0
| 101-1703 | Прокладки резиновые (пластина техническая прессованная) | кг | 3 0,09 |  | 0 |  |  | 0 |  | 1.052 | 1.021 | 1.035 | 1.025 | 1.02 | 1.0095 | 0 | 0
| 108-0081 | Бобышки скошенные | шт. | 100 3 |  | 0 |  |  | 0 |  | 1.052 | 1.021 | 1.035 | 1.025 | 1.02 | 1.0095 | 0 | 0
| 301-3240 | Колпачки-заглушки 1" | шт. | 100 3 |  | 0 |  |  | 0 |  | 1.052 | 1.021 | 1.035 | 1.025 | 1.02 | 1.0095 | 0 | 0
| 507-2630 | Пробки П-М27х2 | шт. | 100 3 |  | 0 |  |  | 0 |  | 1.052 | 1.021 | 1.035 | 1.025 | 1.02 | 1.0095 | 0 | 0
| 999-9950 | Вспомогательные ненормируемые ресурсы (2% от Оплаты труда рабочих) | руб | 23,86 0,7158 |  | 0 |  |  | 0 |  | 1.052 | 1.021 | 1.035 | 1.025 | 1.02 | 1.0095 | 0 | 0
44 | ТЦ_63.4.00.00_77_7736192449_05.06.2024_02 Аналог ТССЦ 108-0082 8,38/8,21=2% | Бобышка для датчика температуры G 1/2" ВН, L=55мм | шт | 3 |  | 0 |  |  | 514.88 |  | 1.052 | 1.021 | 1.035 | 1.025 | 1.02 | 1.0095 | 0 | 598.428
45 | ТЕРм08-03-575-01 | Прибор или аппарат // Реле давления | 1 шт. | 3 |  | 5311.99 |  |  | 22.08 |  | 1.052 | 1.021 | 1.035 | 1.025 | 1.02 | 1.0095 | 5362.45 | 25.6629
| 101-1977 | Болты с гайками и шайбами строительные | кг | 0,02 0,06 |  | 0 |  |  | 0 |  | 1.052 | 1.021 | 1.035 | 1.025 | 1.02 | 1.0095 | 0 | 0
| 999-9950 | Вспомогательные ненормируемые ресурсы (2% от Оплаты труда рабочих) | руб | 0,42 1,26 |  | 0 |  |  | 0 |  | 1.052 | 1.021 | 1.035 | 1.025 | 1.02 | 1.0095 | 0 | 0
46 |  | Реле давления ( входит в комплект поставки шкафа) | шт | 3 |  | 0 |  |  | 0 |  | 1.052 | 1.021 | 1.035 | 1.025 | 1.02 | 1.0095 | 0 | 0
47 | ТЕР18-06-003-10 | Установка воздухоотводчиков | 1 шт. | 2 |  | 7653.02 |  |  | 1578.36 |  | 1.052 | 1.021 | 1.035 | 1.025 | 1.02 | 1.0095 | 7725.72 | 1834.4756
| 101-0388 | Краски масляные земляные марки: МА-0115 мумия, сурик железный | т | 0,00007 0,0001 |  | 0 |  |  | 0 |  | 1.052 | 1.021 | 1.035 | 1.025 | 1.02 | 1.0095 | 0 | 0
| 101-0628 | Олифа комбинированная, марки: К-3 | т | 0,00004 0,0001 |  | 0 |  |  | 0 |  | 1.052 | 1.021 | 1.035 | 1.025 | 1.02 | 1.0095 | 0 | 0
| 101-1669 | Очес льняной | кг | 0,04 0,08 |  | 0 |  |  | 0 |  | 1.052 | 1.021 | 1.035 | 1.025 | 1.02 | 1.0095 | 0 | 0
| 301-1489 | Воздухоотводчик автоматический с наружным резьбовым присоединением Рр=1,0 МПа, Т max = 120 град С, D = 15 мм | шт. | 1 2 |  | 0 |  |  | 0 |  | 1.052 | 1.021 | 1.035 | 1.025 | 1.02 | 1.0095 | 0 | 0
| 507-0944 | Фланцы стальные плоские приварные из стали ВСт3сп2, ВСт3сп3, давлением: 0,1 и 0,25 МПа (1 и 2,5 кгс/см2), диаметром 15 мм | шт. | 1 2 |  | 0 |  |  | 0 |  | 1.052 | 1.021 | 1.035 | 1.025 | 1.02 | 1.0095 | 0 | 0
| 509-0967 | Прокладки из паронита марки ПМБ, толщиной: 1 мм, диаметром 100 мм | 1000 шт. | 0,001 0,002 |  | 0 |  |  | 0 |  | 1.052 | 1.021 | 1.035 | 1.025 | 1.02 | 1.0095 | 0 | 0
48 | ТЦ_19.1.02.01_50_5017050538_13.05.2024_02 Аналог ТССЦ 301-1489 54,08/53,01=2% | Автоматический воздухоотводчик G1/2", PN10, Т110°С VT.502.NH.04 | шт | 2 |  | 0 |  |  | 1985.15 |  | 1.052 | 1.021 | 1.035 | 1.025 | 1.02 | 1.0095 | 0 | 2307.2741
Насосы | [5 empty] | 0 |  |  | 0 | [6 empty] | 1.0095 | 0 | 0
49 | ТЕР18-05-001-01 | Установка насосов центробежных с электродвигателем, масса агрегата: до 0,1 т | 1 насос | 3 |  | 78779.36 |  |  | 4453.81 |  | 1.052 | 1.021 | 1.035 | 1.025 | 1.02 | 1.0095 | 79527.76 | 5176.5159
| 101-1522 | Электроды диаметром: 5 мм Э42А | т | 0,00039 0,0012 |  | 0 |  |  | 0 |  | 1.052 | 1.021 | 1.035 | 1.025 | 1.02 | 1.0095 | 0 | 0
| 101-1703 | Прокладки резиновые (пластина техническая прессованная) | кг | 0,07 0,21 |  | 0 |  |  | 0 |  | 1.052 | 1.021 | 1.035 | 1.025 | 1.02 | 1.0095 | 0 | 0
| 101-2575 | Болты с гайками и шайбами для санитарно-технических работ диаметром: 12 мм | т | 0,00127 0,0038 |  | 0 |  |  | 0 |  | 1.052 | 1.021 | 1.035 | 1.025 | 1.02 | 1.0095 | 0 | 0
| 204-0059 | Анкерные детали из прямых или гнутых круглых стержней с резьбой (в комплекте с шайбами и гайками или без них),: поставляемые отдельно | т | 0,0022 0,0066 |  | 0 |  |  | 0 |  | 1.052 | 1.021 | 1.035 | 1.025 | 1.02 | 1.0095 | 0 | 0
| 402-0002 | Раствор готовый кладочный цементный марки: 50 | м3 | 0,014 0,042 |  | 0 |  |  | 0 |  | 1.052 | 1.021 | 1.035 | 1.025 | 1.02 | 1.0095 | 0 | 0
| 507-0982 | Фланцы стальные плоские приварные из стали ВСт3сп2, ВСт3сп3, давлением: 1,0 МПа (10 кгс/см2), диаметром 40 мм | шт. | 1 3 |  | 0 |  |  | 0 |  | 1.052 | 1.021 | 1.035 | 1.025 | 1.02 | 1.0095 | 0 | 0
| 507-0983 | Фланцы стальные плоские приварные из стали ВСт3сп2, ВСт3сп3, давлением: 1,0 МПа (10 кгс/см2), диаметром 50 мм | шт. | 1 3 |  | 0 |  |  | 0 |  | 1.052 | 1.021 | 1.035 | 1.025 | 1.02 | 1.0095 | 0 | 0
50 О | ТЦ_68.1.00.00_50_5017050538_13.05.2024_02 | Насос циркуляционный NMT MAX 32/120 F220, 1х220V, 0,38кВт, PN6/9 ( резерв-1 шт.) | шт | 3 |  | 0 |  |  | 235763 | [6 empty] | 1.0095 | 0 | 235763
51 О | ТЦ_68.1.00.00_50_5017050538_13.05.2024_02 | Насос циркуляционный NMT MAX 40/120-F220, 1х220V, 0,48кВт, PN6/10 ( резерв-1 шт.) | шт | 2 |  | 0 |  |  | 159330 | [6 empty] | 1.0095 | 0 | 159330
Фильтры | [5 empty] | 0 |  |  | 0 |  | 1.052 | 1.021 | 1.035 | 1.025 | 1.02 | 1.0095 | 0 | 0
52 | ТЕР18-06-007-01 | Установка фильтров диаметром: 25 мм | 10 фильтров | 0.1 |  | 1543.53 |  |  | 10.46 |  | 1.052 | 1.021 | 1.035 | 1.025 | 1.02 | 1.0095 | 1558.19 | 12.1573
| 101-1522 | Электроды диаметром: 5 мм Э42А | т | 0,0007 0,0001 |  | 0 |  |  | 0 |  | 1.052 | 1.021 | 1.035 | 1.025 | 1.02 | 1.0095 | 0 | 0
53 | ТЦ_18.2.08.08_50_5017050538_13.05.2024_02 Аналог ТССЦ 301-6790 686,13/672,64=2% | Фильтр сетчатый муфтовый G1"ВН-ВН,PN20,T150°C VT.192.N.06 | шт | 1 |  | 0 |  |  | 5723 |  | 1.052 | 1.021 | 1.035 | 1.025 | 1.02 | 1.0095 | 0 | 6651.6535
54 | ТЕР18-06-007-02 | Установка фильтров диаметром: 32 мм | 10 фильтров | 0.2 |  | 3086.04 |  |  | 23.25 |  | 1.052 | 1.021 | 1.035 | 1.025 | 1.02 | 1.0095 | 3115.36 | 27.0227
| 101-1522 | Электроды диаметром: 5 мм Э42А | т | 0,0008 0,0002 |  | 0 |  |  | 0 |  | 1.052 | 1.021 | 1.035 | 1.025 | 1.02 | 1.0095 | 0 | 0
55 | ТЦ_18.2.08.08_50_5017050538_13.05.2024_02 Аналог ТССЦ 301-6791 755,53/740,66=2% | Фильтр сетчатый муфтовый G1 1/4"ВН-ВН,PN16,T150°C VT.192.N.07 | шт | 2 |  | 0 |  |  | 14710.81 |  | 1.052 | 1.021 | 1.035 | 1.025 | 1.02 | 1.0095 | 0 | 17097.8875
56 | ТЕР18-06-007-04 | Установка фильтров диаметром: 50 мм | 10 фильтров | 0.1 |  | 1874.64 |  |  | 12.78 |  | 1.052 | 1.021 | 1.035 | 1.025 | 1.02 | 1.0095 | 1892.45 | 14.8538
| 101-1522 | Электроды диаметром: 5 мм Э42А | т | 0,001 0,0001 |  | 0 |  |  | 0 |  | 1.052 | 1.021 | 1.035 | 1.025 | 1.02 | 1.0095 | 0 | 0
57 | ТЦ_18.2.08.08_50_5017050538_13.05.2024_02 Аналог ТССЦ 301-6793 1657,69/1625,10=2% | Фильтр сетчатый муфтовый G2"ВН-ВН,PN16,T150°C VT.192.N.09 | шт | 1 |  | 0 |  |  | 15252.43 |  | 1.052 | 1.021 | 1.035 | 1.025 | 1.02 | 1.0095 | 0 | 17727.3945
58 | ТЕР18-06-007-06 | Установка фильтров диаметром: 80 мм | 10 фильтров | 0.1 |  | 2883.13 |  |  | 26.73 |  | 1.052 | 1.021 | 1.035 | 1.025 | 1.02 | 1.0095 | 2910.52 | 31.0674
| 101-1522 | Электроды диаметром: 5 мм Э42А | т | 0,0019 0,0002 |  | 0 |  |  | 0 |  | 1.052 | 1.021 | 1.035 | 1.025 | 1.02 | 1.0095 | 0 | 0
59 | ТЦ_18.2.08.09_50_5017050538_13.05.2024_02 Аналог ТССЦ 301-7690 978,25/958,60=2% | Фильтр магнитный фланцевый чугунный Ду80,PN16,T300°C BM03C102158 | шт | 1 |  | 0 |  |  | 15061.82 |  | 1.052 | 1.021 | 1.035 | 1.025 | 1.02 | 1.0095 | 0 | 17505.8548
60 | ТЕР18-06-007-08 | Установка фильтров диаметром: 125 мм | 10 фильтров | 0.2 |  | 15918.81 |  |  | 96.47 |  | 1.052 | 1.021 | 1.035 | 1.025 | 1.02 | 1.0095 | 16070.04 | 112.1239
| 101-1522 | Электроды диаметром: 5 мм Э42А | т | 0,0034 0,0007 |  | 0 |  |  | 0 |  | 1.052 | 1.021 | 1.035 | 1.025 | 1.02 | 1.0095 | 0 | 0
61 | ТЦ_18.2.08.09_50_5017050538_13.05.2024_02 Аналог ТССЦ 301-8412 3257,44/3191,40=2% | Фильтр магнитный фланцевый чугунный Ду125,PN16,T300°C BM03C102162 | шт | 2 |  | 0 |  |  | 67321.99 |  | 1.052 | 1.021 | 1.035 | 1.025 | 1.02 | 1.0095 | 0 | 78246.1205
Раздел 2. Монтаж трубопроводов | [5 empty] | 0 |  |  | 0 | [6 empty] | 1.0095 | 0 | 0
62 | ТЕР16-02-010-01 | Изготовление элементов и сборка узлов стальных трубопроводов диаметром: 50 мм // прим. д.15 мм | 10 м трубопровода | 0.3 |  | 294.77 |  |  | 15.11 |  | 1.052 | 1.021 | 1.035 | 1.025 | 1.02 | 1.0095 | 297.57 | 17.5619
| 101-0324 | Кислород технический: газообразный | м3 | 0,0117 0,0035 |  | 0 |  |  | 0 |  | 1.052 | 1.021 | 1.035 | 1.025 | 1.02 | 1.0095 | 0 | 0
| 101-1688 | Электроды диаметром: 4 мм Э50 | кг | 0,0373 0,0112 |  | 0 |  |  | 0 |  | 1.052 | 1.021 | 1.035 | 1.025 | 1.02 | 1.0095 | 0 | 0
| 101-2278 | Пропан-бутан, смесь техническая | кг | 0,8066 0,242 |  | 0 |  |  | 0 |  | 1.052 | 1.021 | 1.035 | 1.025 | 1.02 | 1.0095 | 0 | 0
П,Н | 103-9011 | Трубы стальные | м | 0 0 |  | 0 |  |  | 0 |  | 1.052 | 1.021 | 1.035 | 1.025 | 1.02 | 1.0095 | 0 | 0
П,Н | 103-9311 | Части фасонные стальные | т | 0 0 |  | 0 |  |  | 0 |  | 1.052 | 1.021 | 1.035 | 1.025 | 1.02 | 1.0095 | 0 | 0
63 | ТЕР16-02-001-01 | Прокладка трубопроводов отопления из стальных водогазопроводных неоцинкованных труб диаметром: 15 мм | 100 м трубопровода | 0.03 |  | 1828.2 |  |  | 10.46 |  | 1.052 | 1.021 | 1.035 | 1.025 | 1.02 | 1.0095 | 1845.57 | 12.1573
| 101-0063 | Ацетилен растворенный технический марки: А | т | 0,00013 0 |  | 0 |  |  | 0 |  | 1.052 | 1.021 | 1.035 | 1.025 | 1.02 | 1.0095 | 0 | 0
| 101-0324 | Кислород технический: газообразный | м3 | 0,281 0,0084 |  | 0 |  |  | 0 |  | 1.052 | 1.021 | 1.035 | 1.025 | 1.02 | 1.0095 | 0 | 0
| 101-0388 | Краски масляные земляные марки: МА-0115 мумия, сурик железный | т | 0,00044 0 |  | 0 |  |  | 0 |  | 1.052 | 1.021 | 1.035 | 1.025 | 1.02 | 1.0095 | 0 | 0
| 101-0628 | Олифа комбинированная, марки: К-3 | т | 0,00053 0 |  | 0 |  |  | 0 |  | 1.052 | 1.021 | 1.035 | 1.025 | 1.02 | 1.0095 | 0 | 0
| 101-0807 | Проволока сварочная легированная диаметром: 4 мм | т | 0,00017 0 |  | 0 |  |  | 0 |  | 1.052 | 1.021 | 1.035 | 1.025 | 1.02 | 1.0095 | 0 | 0
| 101-1669 | Очес льняной | кг | 0,06 0,0018 |  | 0 |  |  | 0 |  | 1.052 | 1.021 | 1.035 | 1.025 | 1.02 | 1.0095 | 0 | 0
П,Н | 103-9140 | Арматура муфтовая | шт. | 0 0 |  | 0 |  |  | 0 |  | 1.052 | 1.021 | 1.035 | 1.025 | 1.02 | 1.0095 | 0 | 0
П,Н | 301-9240 | Крепления | кг | 0 0 |  | 0 |  |  | 0 |  | 1.052 | 1.021 | 1.035 | 1.025 | 1.02 | 1.0095 | 0 | 0
| 405-1601 | Известь строительная: негашеная хлорная, марки А | кг | 0,0009 0 |  | 0 |  |  | 0 |  | 1.052 | 1.021 | 1.035 | 1.025 | 1.02 | 1.0095 | 0 | 0
| 411-0001 | Вода | м3 | 0,25 0,0075 |  | 0 |  |  | 0 |  | 1.052 | 1.021 | 1.035 | 1.025 | 1.02 | 1.0095 | 0 | 0
64 | ТЦ_23.3.06.00_78_7816256360_13.05.2024_02 Аналог ТССЦ 103-0013 10,13/9,87=2% | Трубы стальные водогазопроводные ∅ 15х2,8 | м | 3 |  | 0 |  |  | 269.65 |  | 1.052 | 1.021 | 1.035 | 1.025 | 1.02 | 1.0095 | 0 | 313.4053
65 | ТЦ_18.1.00.00_50_5017050538_13.05.2024_02 Аналог ТССЦ 302-0062 24,50/24,01=2% | Кран шаровой муфтовый G1/2" ВР-ВР,PN40,150°C VT.217.N.04 | шт | 2 |  | 0 |  |  | 2149.03 |  | 1.052 | 1.021 | 1.035 | 1.025 | 1.02 | 1.0095 | 0 | 2497.7464
66 | ТЦ_23.8.00.00_78_7805611661_13.05.2024_02 Аналог ТССЦ 507-4414 13,50/13,23=2% | Переход концентрический приварной Ду32 - Ду15 | шт | 2 |  | 0 |  |  | 79.03 |  | 1.052 | 1.021 | 1.035 | 1.025 | 1.02 | 1.0095 | 0 | 91.854
67 | ТЦ_23.8.03.07_77_7729445917_13.05.2024_02 Аналог ТССЦ 507-4334 17,5/17,2=2% | Резьба приварная наружная Ду15 - G1/2"НР | шт | 28 |  | 0 |  |  | 385.87 |  | 1.052 | 1.021 | 1.035 | 1.025 | 1.02 | 1.0095 | 0 | 448.4839
68 | ТЦ_20.1.02.08_78_7802348846_13.05.2024_02 Аналог ТССЦ 507-4334 17,5/17,2=2% | Ниппель латунь G1/2"НР | шт | 30 |  | 0 |  |  | 1957.26 |  | 1.052 | 1.021 | 1.035 | 1.025 | 1.02 | 1.0095 | 0 | 2274.8585
69 | ТЦ_20.1.02.08_71_7130507443_13.05.2024_02 Аналог ТССЦ 507-4803 32,5/31,8=2% | Разъемное соед-е (американка) 1/2"ВР х 1/2"НР | шт | 1 |  | 0 |  |  | 235.94 |  | 1.052 | 1.021 | 1.035 | 1.025 | 1.02 | 1.0095 | 0 | 274.2253
70 | ТЦ_23.8.00.00_50_5040140003_13.05.2024_02 Аналог ТССЦ 103-0085 10,6/10,3=2% | Тройник резьбовой переход. латунь 1"ВРх1/2"ВР х1"ВР | шт | 2 |  | 0 |  |  | 533.48 |  | 1.052 | 1.021 | 1.035 | 1.025 | 1.02 | 1.0095 | 0 | 620.0461
71 | ТЦ_23.8.00.00_77_7722753969_13.05.2024_02 Аналог ТССЦ 103-0085 10,6/10,3=2% | Тройник резьбовой латунь 1/2"ВР | шт | 3 |  | 0 |  |  | 714.79 |  | 1.052 | 1.021 | 1.035 | 1.025 | 1.02 | 1.0095 | 0 | 830.7768
72 | ТЦ_23.8.00.00_77_7722753969_13.05.2024_02 Аналог ТССЦ 103-0073 5,26/5,18=2% | Угольник резьбовой латунь 1/2"ВР | шт | 18 |  | 0 |  |  | 3715.77 |  | 1.052 | 1.021 | 1.035 | 1.025 | 1.02 | 1.0095 | 0 | 4318.7165
73 | ТЦ_23.8.00.00_77_7722753969_13.05.2024_02 Аналог ТССЦ 103-0073 5,26/5,18=2% | Угольник резьбовой латунь 1/2"ВР-НР | шт | 6 |  | 0 |  |  | 1214.57 |  | 1.052 | 1.021 | 1.035 | 1.025 | 1.02 | 1.0095 | 0 | 1411.6545
74 | ТЦ_18.1.00.00_50_5017050538_13.05.2024_02 Аналог ТССЦ 302-0068 29,02/28,44=2% | Кран шаровой муфтовый G1/2" ВР-НР,PN50,150°C VT.218.N.04 | шт | 5 |  | 0 |  |  | 6198.37 |  | 1.052 | 1.021 | 1.035 | 1.025 | 1.02 | 1.0095 | 0 | 7204.1603
75 | ТЦ_18.1.00.00_50_5017050538_13.05.2024_02 Аналог ТССЦ 302-0062 24,50/24,01=2% | Кран шаровой для подкл. манометра G1/2" ВР-ВР,PN16,130°C VT.807.N.0404 | шт | 30 |  | 0 |  |  | 57912.27 |  | 1.052 | 1.021 | 1.035 | 1.025 | 1.02 | 1.0095 | 0 | 67309.5144
76 | ТЕР16-02-010-01 | Изготовление элементов и сборка узлов стальных трубопроводов диаметром: 50 мм // прим. д.25 мм | 10 м трубопровода | 2.4 |  | 2357.18 |  |  | 117.39 |  | 1.052 | 1.021 | 1.035 | 1.025 | 1.02 | 1.0095 | 2379.57 | 136.4385
| 101-0324 | Кислород технический: газообразный | м3 | 0,0117 0,0281 |  | 0 |  |  | 0 |  | 1.052 | 1.021 | 1.035 | 1.025 | 1.02 | 1.0095 | 0 | 0
| 101-1688 | Электроды диаметром: 4 мм Э50 | кг | 0,0373 0,0895 |  | 0 |  |  | 0 |  | 1.052 | 1.021 | 1.035 | 1.025 | 1.02 | 1.0095 | 0 | 0
| 101-2278 | Пропан-бутан, смесь техническая | кг | 0,8066 1,936 |  | 0 |  |  | 0 |  | 1.052 | 1.021 | 1.035 | 1.025 | 1.02 | 1.0095 | 0 | 0
П,Н | 103-9011 | Трубы стальные | м | 0 0 |  | 0 |  |  | 0 |  | 1.052 | 1.021 | 1.035 | 1.025 | 1.02 | 1.0095 | 0 | 0
П,Н | 103-9311 | Части фасонные стальные | т | 0 0 |  | 0 |  |  | 0 |  | 1.052 | 1.021 | 1.035 | 1.025 | 1.02 | 1.0095 | 0 | 0
77 | ТЕР16-02-001-03 | Прокладка трубопроводов отопления из стальных водогазопроводных неоцинкованных труб диаметром: 25 мм | 100 м трубопровода | 0.24 |  | 14612.51 |  |  | 84.85 |  | 1.052 | 1.021 | 1.035 | 1.025 | 1.02 | 1.0095 | 14751.33 | 98.6183
| 101-0063 | Ацетилен растворенный технический марки: А | т | 0,00013 0 |  | 0 |  |  | 0 |  | 1.052 | 1.021 | 1.035 | 1.025 | 1.02 | 1.0095 | 0 | 0
| 101-0324 | Кислород технический: газообразный | м3 | 0,281 0,0674 |  | 0 |  |  | 0 |  | 1.052 | 1.021 | 1.035 | 1.025 | 1.02 | 1.0095 | 0 | 0
| 101-0388 | Краски масляные земляные марки: МА-0115 мумия, сурик железный | т | 0,00044 0,0001 |  | 0 |  |  | 0 |  | 1.052 | 1.021 | 1.035 | 1.025 | 1.02 | 1.0095 | 0 | 0
| 101-0628 | Олифа комбинированная, марки: К-3 | т | 0,00053 0,0001 |  | 0 |  |  | 0 |  | 1.052 | 1.021 | 1.035 | 1.025 | 1.02 | 1.0095 | 0 | 0
| 101-0807 | Проволока сварочная легированная диаметром: 4 мм | т | 0,00017 0 |  | 0 |  |  | 0 |  | 1.052 | 1.021 | 1.035 | 1.025 | 1.02 | 1.0095 | 0 | 0
| 101-1669 | Очес льняной | кг | 0,06 0,0144 |  | 0 |  |  | 0 |  | 1.052 | 1.021 | 1.035 | 1.025 | 1.02 | 1.0095 | 0 | 0
П,Н | 103-9140 | Арматура муфтовая | шт. | 0 0 |  | 0 |  |  | 0 |  | 1.052 | 1.021 | 1.035 | 1.025 | 1.02 | 1.0095 | 0 | 0
П,Н | 301-9240 | Крепления | кг | 0 0 |  | 0 |  |  | 0 |  | 1.052 | 1.021 | 1.035 | 1.025 | 1.02 | 1.0095 | 0 | 0
| 405-1601 | Известь строительная: негашеная хлорная, марки А | кг | 0,0025 0,0006 |  | 0 |  |  | 0 |  | 1.052 | 1.021 | 1.035 | 1.025 | 1.02 | 1.0095 | 0 | 0
| 411-0001 | Вода | м3 | 0,69 0,1656 |  | 0 |  |  | 0 |  | 1.052 | 1.021 | 1.035 | 1.025 | 1.02 | 1.0095 | 0 | 0
78 | ТЦ_23.3.06.00_78_7816256360_13.05.2024_02 Аналог ТССЦ 103-0015 18,45/17,98=2% | Трубы стальные водогазопроводные ∅ 25х3,2 | м | 24 |  | 0 |  |  | 3864.54 |  | 1.052 | 1.021 | 1.035 | 1.025 | 1.02 | 1.0095 | 0 | 4491.6269
79 | ТЦ_18.1.00.00_50_5017050538_13.05.2024_02 Аналог ТССЦ 302-0064 57,64/56,48=2% | Кран шаровой муфтовый G1" ВР-ВР,PN40,150°C VT.217.N.06 | шт | 10 |  | 0 |  |  | 23008.24 |  | 1.052 | 1.021 | 1.035 | 1.025 | 1.02 | 1.0095 | 0 | 26741.7157
80 | ТЦ_23.8.00.00_77_7715777616_13.05.2024_02 Аналог ТССЦ 507-1971 18,25/18,47=2% | Крутоизогнутый отвод стальной 90° Ду25мм | шт | 15 |  | 0 |  |  | 1927.04 |  | 1.052 | 1.021 | 1.035 | 1.025 | 1.02 | 1.0095 | 0 | 2239.7348
81 | ТЦ_23.8.03.07_39_3904017250_13.05.2024_02 Аналог ТССЦ 507-4335 26,5/26,0=2% | Резьба приварная наружная Ду20 - G3/4"НР | шт | 2 |  | 0 |  |  | 36.03 |  | 1.052 | 1.021 | 1.035 | 1.025 | 1.02 | 1.0095 | 0 | 41.8765
82 | ТЦ_23.8.03.07_77_7724452117_13.05.2024_02 Аналог ТССЦ 507-4336 47,6/46,6=2% | Резьба приварная наружная Ду25 - G1"НР | шт | 25 |  | 0 |  |  | 395.17 |  | 1.052 | 1.021 | 1.035 | 1.025 | 1.02 | 1.0095 | 0 | 459.293
83 | ТЦ_20.1.02.08_77_7722753969_13.05.2024_02 Аналог ТССЦ 507-4334 17,5/17,2=2% | Ниппель латунь G1"НР | шт | 6 |  | 0 |  |  | 1594.63 |  | 1.052 | 1.021 | 1.035 | 1.025 | 1.02 | 1.0095 | 0 | 1853.3857
84 | ТЦ_20.1.02.08_78_7804526950_13.05.2024_02 Аналог ТССЦ 507-4804 53,4/52,3=2% | Разъемное соед-е (американка ) 3/4"ВР х 3/4"НР | шт | 1 |  | 0 |  |  | 231.29 |  | 1.052 | 1.021 | 1.035 | 1.025 | 1.02 | 1.0095 | 0 | 268.8207
85 | ТЦ_20.1.02.08_77_7729108750_13.05.2024_02 Аналог ТССЦ 507-4805 75,5/74,1=2% | Разъемное соед-е (американка) 1"ВР х 1"НР | шт | 10 |  | 0 |  |  | 8891.34 |  | 1.052 | 1.021 | 1.035 | 1.025 | 1.02 | 1.0095 | 0 | 10334.1102
86 | ТЦ_18.1.00.00_50_5017050538_13.05.2024_02 Аналог ТССЦ 301-1665 102,11/99,83=2% | Клапан обратный муфтовый G1"ВН-ВН,PN16,T90°C VT.161.N "Valtec" | шт | 1 |  | 0 |  |  | 2409.38 |  | 1.052 | 1.021 | 1.035 | 1.025 | 1.02 | 1.0095 | 0 | 2800.3426
87 | ТЦ_18.1.00.00_50_5017050538_13.05.2024_02 Аналог ТССЦ 302-0070 70,24/68,83=2% | Кран шаровой муфтовый с полусгоном G1" ВР-НР,PN40,150°C VT.227.N.06 "Valtec" | шт | 2 |  | 0 |  |  | 5721.84 |  | 1.052 | 1.021 | 1.035 | 1.025 | 1.02 | 1.0095 | 0 | 6650.3052
88 | ТЕР16-02-010-01 | Изготовление элементов и сборка узлов стальных трубопроводов диаметром: 50 мм // прим. д.32 мм | 10 м трубопровода | 0.6 |  | 588.54 |  |  | 30.22 |  | 1.052 | 1.021 | 1.035 | 1.025 | 1.02 | 1.0095 | 594.13 | 35.1237
| 101-0324 | Кислород технический: газообразный | м3 | 0,0117 0,007 |  | 0 |  |  | 0 |  | 1.052 | 1.021 | 1.035 | 1.025 | 1.02 | 1.0095 | 0 | 0
| 101-1688 | Электроды диаметром: 4 мм Э50 | кг | 0,0373 0,0224 |  | 0 |  |  | 0 |  | 1.052 | 1.021 | 1.035 | 1.025 | 1.02 | 1.0095 | 0 | 0
| 101-2278 | Пропан-бутан, смесь техническая | кг | 0,8066 0,484 |  | 0 |  |  | 0 |  | 1.052 | 1.021 | 1.035 | 1.025 | 1.02 | 1.0095 | 0 | 0
П,Н | 103-9011 | Трубы стальные | м | 0 0 |  | 0 |  |  | 0 |  | 1.052 | 1.021 | 1.035 | 1.025 | 1.02 | 1.0095 | 0 | 0
П,Н | 103-9311 | Части фасонные стальные | т | 0 0 |  | 0 |  |  | 0 |  | 1.052 | 1.021 | 1.035 | 1.025 | 1.02 | 1.0095 | 0 | 0
89 | ТЕР16-02-001-04 | Прокладка трубопроводов отопления из стальных водогазопроводных неоцинкованных труб диаметром: 32 мм | 100 м трубопровода | 0.06 |  | 3651.36 |  |  | 22.08 |  | 1.052 | 1.021 | 1.035 | 1.025 | 1.02 | 1.0095 | 3686.05 | 25.6629
| 101-0063 | Ацетилен растворенный технический марки: А | т | 0,00013 0 |  | 0 |  |  | 0 |  | 1.052 | 1.021 | 1.035 | 1.025 | 1.02 | 1.0095 | 0 | 0
| 101-0324 | Кислород технический: газообразный | м3 | 0,281 0,0169 |  | 0 |  |  | 0 |  | 1.052 | 1.021 | 1.035 | 1.025 | 1.02 | 1.0095 | 0 | 0
| 101-0388 | Краски масляные земляные марки: МА-0115 мумия, сурик железный | т | 0,00044 0 |  | 0 |  |  | 0 |  | 1.052 | 1.021 | 1.035 | 1.025 | 1.02 | 1.0095 | 0 | 0
| 101-0628 | Олифа комбинированная, марки: К-3 | т | 0,00053 0 |  | 0 |  |  | 0 |  | 1.052 | 1.021 | 1.035 | 1.025 | 1.02 | 1.0095 | 0 | 0
| 101-0807 | Проволока сварочная легированная диаметром: 4 мм | т | 0,00017 0 |  | 0 |  |  | 0 |  | 1.052 | 1.021 | 1.035 | 1.025 | 1.02 | 1.0095 | 0 | 0
| 101-1669 | Очес льняной | кг | 0,06 0,0036 |  | 0 |  |  | 0 |  | 1.052 | 1.021 | 1.035 | 1.025 | 1.02 | 1.0095 | 0 | 0
П,Н | 103-9140 | Арматура муфтовая | шт. | 0 0 |  | 0 |  |  | 0 |  | 1.052 | 1.021 | 1.035 | 1.025 | 1.02 | 1.0095 | 0 | 0
П,Н | 301-9240 | Крепления | кг | 0 0 |  | 0 |  |  | 0 |  | 1.052 | 1.021 | 1.035 | 1.025 | 1.02 | 1.0095 | 0 | 0
| 405-1601 | Известь строительная: негашеная хлорная, марки А | кг | 0,004 0,0002 |  | 0 |  |  | 0 |  | 1.052 | 1.021 | 1.035 | 1.025 | 1.02 | 1.0095 | 0 | 0
| 411-0001 | Вода | м3 | 1,13 0,0678 |  | 0 |  |  | 0 |  | 1.052 | 1.021 | 1.035 | 1.025 | 1.02 | 1.0095 | 0 | 0
90 | ТЦ_23.3.06.00_77_9718107500_13.05.2024_02 Аналог ТССЦ 103-0016 23,50/22,89=2% | Трубы стальные водогазопроводные ∅ 32х3,5 | м | 6 |  | 0 |  |  | 3834.32 |  | 1.052 | 1.021 | 1.035 | 1.025 | 1.02 | 1.0095 | 0 | 4456.5032
91 | ТЦ_23.8.00.00_78_7805769955_13.05.2024_02 Аналог ТССЦ 507-1971 18,25/18,47=2% | Крутоизогнутый отвод стальной 90° Ду32мм | шт | 6 |  | 0 |  |  | 604.38 |  | 1.052 | 1.021 | 1.035 | 1.025 | 1.02 | 1.0095 | 0 | 702.4509
92 | ТЦ_23.8.00.00_77_7736192449_13.05.2024_02 Аналог ТССЦ 507-4414 13,50/13,23=2% | Переход концентрический приварной Ду32 - Ду20мм | шт | 6 |  | 0 |  |  | 476.53 |  | 1.052 | 1.021 | 1.035 | 1.025 | 1.02 | 1.0095 | 0 | 553.855
93 | ТЦ_23.8.00.00_78_7805769955_13.05.2024_02 Аналог ТССЦ 507-4416 17,98/17,60=2% | Переход концентрический приварной Ду65 - Ду32мм | шт | 4 |  | 0 |  |  | 470.72 |  | 1.052 | 1.021 | 1.035 | 1.025 | 1.02 | 1.0095 | 0 | 547.1023
94 | ТЦ_23.8.00.00_78_7806535798_13.05.2024_02 Аналог ТССЦ 507-0875 29,08/28,48,15=2% | Тройник приварной Ду32 | шт | 4 |  | 0 |  |  | 1526.06 |  | 1.052 | 1.021 | 1.035 | 1.025 | 1.02 | 1.0095 | 0 | 1773.689
95 | ТЦ_23.8.03.07_77_7724452117_13.05.2024_02 Аналог ТССЦ 507-4336 47,6/46,6=2% | Резьба приварная наружная Ду32 - G1"1/4НР | шт | 4 |  | 0 |  |  | 87.17 |  | 1.052 | 1.021 | 1.035 | 1.025 | 1.02 | 1.0095 | 0 | 101.3148
96 | ТЦ_20.1.02.08_77_7722753969_13.05.2024_02 Аналог ТССЦ 507-4334 17,5/17,2=2% | Ниппель латунь G1"1/4НР | шт | 4 |  | 0 |  |  | 1422.61 |  | 1.052 | 1.021 | 1.035 | 1.025 | 1.02 | 1.0095 | 0 | 1653.4525
97 | ТЦ_20.1.02.08_77_7724452117_13.05.2024_02 Аналог ТССЦ 507-4334 17,5/17,2=2% | Ниппель переход. 1"1/4 х 1/2"НР | шт | 2 |  | 0 |  |  | 669.47 |  | 1.052 | 1.021 | 1.035 | 1.025 | 1.02 | 1.0095 | 0 | 778.1028
98 | ТЦ_20.1.02.08_78_7811740792_13.05.2024_02 Аналог ТССЦ 507-4806 116,9/114,6=2% | Разъемное соед-е (американка) 1"1/4ВР х 1"1/4НР | шт | 2 |  | 0 |  |  | 2464.01 |  | 1.052 | 1.021 | 1.035 | 1.025 | 1.02 | 1.0095 | 0 | 2863.8373
99 | ТЦ_20.1.02.08_77_7724452117_13.05.2024_02 Аналог ТССЦ 103-0087 22,4/21,9=2% | Тройник резьбовой латунь 1"1/4ВР | шт | 2 |  | 0 |  |  | 2645.32 |  | 1.052 | 1.021 | 1.035 | 1.025 | 1.02 | 1.0095 | 0 | 3074.5679
100 | ТЦ_24.1.02.01_78_7816721183_13.05.2024_02 Аналог ТССЦ 301-7160 9,1/8,9=2% | Хомут стальной с гайкой М8, обрезиненный для трубы Ду32 2S (31-37мм.) | шт | 10 |  | 0 |  |  | 151.09 |  | 1.052 | 1.021 | 1.035 | 1.025 | 1.02 | 1.0095 | 0 | 175.6069
101 | ТЕР16-02-010-01 | Изготовление элементов и сборка узлов стальных трубопроводов диаметром: 50 мм | 10 м трубопровода | 1.2 |  | 1178.09 |  |  | 58.11 |  | 1.052 | 1.021 | 1.035 | 1.025 | 1.02 | 1.0095 | 1189.28 | 67.5393
| 101-0324 | Кислород технический: газообразный | м3 | 0,0117 0,014 |  | 0 |  |  | 0 |  | 1.052 | 1.021 | 1.035 | 1.025 | 1.02 | 1.0095 | 0 | 0
| 101-1688 | Электроды диаметром: 4 мм Э50 | кг | 0,0373 0,0448 |  | 0 |  |  | 0 |  | 1.052 | 1.021 | 1.035 | 1.025 | 1.02 | 1.0095 | 0 | 0
| 101-2278 | Пропан-бутан, смесь техническая | кг | 0,8066 0,9679 |  | 0 |  |  | 0 |  | 1.052 | 1.021 | 1.035 | 1.025 | 1.02 | 1.0095 | 0 | 0
П,Н | 103-9011 | Трубы стальные | м | 0 0 |  | 0 |  |  | 0 |  | 1.052 | 1.021 | 1.035 | 1.025 | 1.02 | 1.0095 | 0 | 0
П,Н | 103-9311 | Части фасонные стальные | т | 0 0 |  | 0 |  |  | 0 |  | 1.052 | 1.021 | 1.035 | 1.025 | 1.02 | 1.0095 | 0 | 0
102 | ТЕР16-02-001-06 | Прокладка трубопроводов отопления из стальных водогазопроводных неоцинкованных труб диаметром: 50 мм | 100 м трубопровода | 0.12 |  | 9159.19 |  |  | 74.39 |  | 1.052 | 1.021 | 1.035 | 1.025 | 1.02 | 1.0095 | 9246.2 | 86.461
| 101-0063 | Ацетилен растворенный технический марки: А | т | 0,00053 0,0001 |  | 0 |  |  | 0 |  | 1.052 | 1.021 | 1.035 | 1.025 | 1.02 | 1.0095 | 0 | 0
| 101-0324 | Кислород технический: газообразный | м3 | 0,438 0,0526 |  | 0 |  |  | 0 |  | 1.052 | 1.021 | 1.035 | 1.025 | 1.02 | 1.0095 | 0 | 0
| 101-0388 | Краски масляные земляные марки: МА-0115 мумия, сурик железный | т | 0,00055 0,0001 |  | 0 |  |  | 0 |  | 1.052 | 1.021 | 1.035 | 1.025 | 1.02 | 1.0095 | 0 | 0
| 101-0628 | Олифа комбинированная, марки: К-3 | т | 0,00062 0,0001 |  | 0 |  |  | 0 |  | 1.052 | 1.021 | 1.035 | 1.025 | 1.02 | 1.0095 | 0 | 0
| 101-0807 | Проволока сварочная легированная диаметром: 4 мм | т | 0,00026 0 |  | 0 |  |  | 0 |  | 1.052 | 1.021 | 1.035 | 1.025 | 1.02 | 1.0095 | 0 | 0
| 101-1669 | Очес льняной | кг | 0,02 0,0024 |  | 0 |  |  | 0 |  | 1.052 | 1.021 | 1.035 | 1.025 | 1.02 | 1.0095 | 0 | 0
П,Н | 103-9140 | Арматура муфтовая | шт. | 0 0 |  | 0 |  |  | 0 |  | 1.052 | 1.021 | 1.035 | 1.025 | 1.02 | 1.0095 | 0 | 0
П,Н | 301-9240 | Крепления | кг | 0 0 |  | 0 |  |  | 0 |  | 1.052 | 1.021 | 1.035 | 1.025 | 1.02 | 1.0095 | 0 | 0
| 405-1601 | Известь строительная: негашеная хлорная, марки А | кг | 0,0099 0,0012 |  | 0 |  |  | 0 |  | 1.052 | 1.021 | 1.035 | 1.025 | 1.02 | 1.0095 | 0 | 0
| 411-0001 | Вода | м3 | 2,75 0,33 |  | 0 |  |  | 0 |  | 1.052 | 1.021 | 1.035 | 1.025 | 1.02 | 1.0095 | 0 | 0
103 | ТЦ_23.3.06.00_78_7816256360_13.05.2024_02 Аналог ТССЦ 103-0018 38,13/37,17=2% | Трубы стальные водогазопроводные ∅ 50х3,5мм | м | 12 |  | 0 |  |  | 3923.81 |  | 1.052 | 1.021 | 1.035 | 1.025 | 1.02 | 1.0095 | 0 | 4560.5145
104 | ТЦ_23.8.00.00_78_7805769955_13.05.2024_02 Аналог ТССЦ 507-1973 21,44/21,00=2% | Крутоизогнутый отвод стальной 90° Ду50мм | шт | 6 |  | 0 |  |  | 835.67 |  | 1.052 | 1.021 | 1.035 | 1.025 | 1.02 | 1.0095 | 0 | 971.2716
105 | ТЦ_23.8.00.00_77_7736192449_13.05.2024_02 Аналог ТССЦ 507-4414 13,50/13,23=2% | Переход концентрический приварной Ду50 - Ду32мм | шт | 2 |  | 0 |  |  | 167.37 |  | 1.052 | 1.021 | 1.035 | 1.025 | 1.02 | 1.0095 | 0 | 194.5286
106 | ТЦ_23.8.00.00_77_7736192449_13.05.2024_02 Аналог ТССЦ 507-4414 13,53/13,23=2% | Переход концентрический приварной Ду50 - Ду40мм | шт | 2 |  | 0 |  |  | 167.37 |  | 1.052 | 1.021 | 1.035 | 1.025 | 1.02 | 1.0095 | 0 | 194.5286
107 | ТЦ_23.8.00.00_72_0723000958_13.05.2024_02 Аналог ТССЦ 507-0877 78,40/76,77=2% | Тройник приварной Ду50 | шт | 2 |  | 0 |  |  | 1019.31 |  | 1.052 | 1.021 | 1.035 | 1.025 | 1.02 | 1.0095 | 0 | 1184.7103
108 | ТЦ_23.8.03.07_77_7724452117_13.05.2024_02 Аналог ТССЦ 507-4336 47,6/46,6=2% | Резьба приварная наружная Ду40 - G1"1/2НР | шт | 3 |  | 0 |  |  | 91.82 |  | 1.052 | 1.021 | 1.035 | 1.025 | 1.02 | 1.0095 | 0 | 106.7193
109 | ТЦ_23.8.03.07_77_7730041771_13.05.2024_02 Аналог ТССЦ 507-4336 47,6/46,6=2% | Резьба приварная наружная Ду50 - G2"НР | шт | 3 |  | 0 |  |  | 135.99 |  | 1.052 | 1.021 | 1.035 | 1.025 | 1.02 | 1.0095 | 0 | 158.0567
110 | ТЦ_20.1.02.08_77_7724452117_13.05.2024_02 Аналог ТССЦ 507-4334 17,5/17,2=2% | Ниппель латунь G2"НР | шт | 1 |  | 0 |  |  | 781.04 |  | 1.052 | 1.021 | 1.035 | 1.025 | 1.02 | 1.0095 | 0 | 907.7769
111 | ТЦ_20.1.02.08_77_7724452117_13.05.2024_02 Аналог ТССЦ 507-4334 17,5/17,2=2% | Ниппель переход. 2" х 1/2"НР | шт | 1 |  | 0 |  |  | 803.13 |  | 1.052 | 1.021 | 1.035 | 1.025 | 1.02 | 1.0095 | 0 | 933.4514
112 | ТЦ_20.1.02.08_77_7722753969_13.05.2024_02 Аналог ТССЦ 507-4334 17,5/17,2=2% | Ниппель переход. 2" х 1"1/2НР | шт | 2 |  | 0 |  |  | 1499.32 |  | 1.052 | 1.021 | 1.035 | 1.025 | 1.02 | 1.0095 | 0 | 1742.61
113 | ТЦ_20.1.02.08_78_7804064663_13.05.2024_02 Аналог ТССЦ 507-4807 168,4/165,1=2% | Разъемное соед-е (американка) 1"1/2ВР х 1"1/2НР | шт | 2 |  | 0 |  |  | 536.97 |  | 1.052 | 1.021 | 1.035 | 1.025 | 1.02 | 1.0095 | 0 | 624.1025
114 | ТЦ_20.1.02.08_77_7724452117_13.05.2024_02 Аналог ТССЦ 103-0087 22,4/21,9=2% | Тройник резьбовой латунь 2"ВР | шт | 1 |  | 0 |  |  | 2481.44 |  | 1.052 | 1.021 | 1.035 | 1.025 | 1.02 | 1.0095 | 0 | 2884.0956
115 | ТЦ_23.8.03.04_77_7722753969_13.05.2024_02 Аналог ТССЦ 103-0114 11,9/11,6=2% | Муфта переход. латунь 2" х 1"1/2ВР-НР | шт | 1 |  | 0 |  |  | 767.1 |  | 1.052 | 1.021 | 1.035 | 1.025 | 1.02 | 1.0095 | 0 | 891.5749
116 | ТЦ_18.1.00.00_50_5017050538_13.05.2024_02 Аналог ТССЦ 302-0073 238,05/233,28=2% | Кран шаровой муфтовый G2" ВР-ВР,PN25,150°C VT.214.N.09 | шт | 2 |  | 0 |  |  | 16573.93 |  | 1.052 | 1.021 | 1.035 | 1.025 | 1.02 | 1.0095 | 0 | 19263.3302
117 | ТЦ_24.1.02.01_47_4703163221_13.05.2024_02 Аналог ТССЦ 301-7160 9,1/8,9=2% | Хомут стальной с гайкой М8, обрезиненный для трубы Ду50 2S ( 53-61мм.) | шт | 10 |  | 0 |  |  | 237.1 |  | 1.052 | 1.021 | 1.035 | 1.025 | 1.02 | 1.0095 | 0 | 275.5735
118 | ТЕР16-02-010-02 | Изготовление элементов и сборка узлов стальных трубопроводов диаметром: 80 мм // прим. д.65 | 10 м трубопровода | 0.3 |  | 413.9 |  |  | 36.03 |  | 1.052 | 1.021 | 1.035 | 1.025 | 1.02 | 1.0095 | 417.83 | 41.8765
| 101-0324 | Кислород технический: газообразный | м3 | 0,0303 0,0091 |  | 0 |  |  | 0 |  | 1.052 | 1.021 | 1.035 | 1.025 | 1.02 | 1.0095 | 0 | 0
| 101-1688 | Электроды диаметром: 4 мм Э50 | кг | 0,0598 0,0179 |  | 0 |  |  | 0 |  | 1.052 | 1.021 | 1.035 | 1.025 | 1.02 | 1.0095 | 0 | 0
| 101-2278 | Пропан-бутан, смесь техническая | кг | 2,0819 0,6246 |  | 0 |  |  | 0 |  | 1.052 | 1.021 | 1.035 | 1.025 | 1.02 | 1.0095 | 0 | 0
П,Н | 103-9011 | Трубы стальные | м | 0 0 |  | 0 |  |  | 0 |  | 1.052 | 1.021 | 1.035 | 1.025 | 1.02 | 1.0095 | 0 | 0
П,Н | 103-9311 | Части фасонные стальные | т | 0 0 |  | 0 |  |  | 0 |  | 1.052 | 1.021 | 1.035 | 1.025 | 1.02 | 1.0095 | 0 | 0
119 | ТЕР16-02-005-03 | Прокладка трубопроводов отопления и водоснабжения из стальных электросварных труб диаметром: 65 мм | 100 м трубопровода | 0.03 |  | 1436.52 |  |  | 13.95 |  | 1.052 | 1.021 | 1.035 | 1.025 | 1.02 | 1.0095 | 1450.17 | 16.2136
| 101-0324 | Кислород технический: газообразный | м3 | 0,45 0,0135 |  | 0 |  |  | 0 |  | 1.052 | 1.021 | 1.035 | 1.025 | 1.02 | 1.0095 | 0 | 0
| 101-0807 | Проволока сварочная легированная диаметром: 4 мм | т | 0,0003 0 |  | 0 |  |  | 0 |  | 1.052 | 1.021 | 1.035 | 1.025 | 1.02 | 1.0095 | 0 | 0
| 101-1602 | Ацетилен газообразный технический | м3 | 0,41 0,0123 |  | 0 |  |  | 0 |  | 1.052 | 1.021 | 1.035 | 1.025 | 1.02 | 1.0095 | 0 | 0
П,Н | 301-9240 | Крепления | кг | 0 0 |  | 0 |  |  | 0 |  | 1.052 | 1.021 | 1.035 | 1.025 | 1.02 | 1.0095 | 0 | 0
| 402-0006 | Раствор готовый кладочный цементный марки: 200 | м3 | 0,012 0,0004 |  | 0 |  |  | 0 |  | 1.052 | 1.021 | 1.035 | 1.025 | 1.02 | 1.0095 | 0 | 0
| 405-1601 | Известь строительная: негашеная хлорная, марки А | кг | 0,0166 0,0005 |  | 0 |  |  | 0 |  | 1.052 | 1.021 | 1.035 | 1.025 | 1.02 | 1.0095 | 0 | 0
| 411-0001 | Вода | м3 | 4,64 0,1392 |  | 0 |  |  | 0 |  | 1.052 | 1.021 | 1.035 | 1.025 | 1.02 | 1.0095 | 0 | 0
120 | ТЦ_23.3.06.00_78_7825690220_13.05.2024_02 Аналог ТССЦ 103-0019 53,20/51,83=2% | Трубы стальные электросварные ∅ 76х3,5мм | м | 3 |  | 0 |  |  | 1505.14 |  | 1.052 | 1.021 | 1.035 | 1.025 | 1.02 | 1.0095 | 0 | 1749.3744
121 | ТЦ_23.8.00.00_77_7723896078_13.05.2024_02 Аналог ТССЦ 507-2281 44,68/43,78=2% | Переход концентрический приварной Ду65 - Ду40мм | шт | 4 |  | 0 |  |  | 624.14 |  | 1.052 | 1.021 | 1.035 | 1.025 | 1.02 | 1.0095 | 0 | 725.4173
122 | ТЕР16-02-010-02 | Изготовление элементов и сборка узлов стальных трубопроводов диаметром: 80 мм | 10 м трубопровода | 0.6 |  | 825.77 |  |  | 73.22 |  | 1.052 | 1.021 | 1.035 | 1.025 | 1.02 | 1.0095 | 833.61 | 85.1012
| 101-0324 | Кислород технический: газообразный | м3 | 0,0303 0,0182 |  | 0 |  |  | 0 |  | 1.052 | 1.021 | 1.035 | 1.025 | 1.02 | 1.0095 | 0 | 0
| 101-1688 | Электроды диаметром: 4 мм Э50 | кг | 0,0598 0,0359 |  | 0 |  |  | 0 |  | 1.052 | 1.021 | 1.035 | 1.025 | 1.02 | 1.0095 | 0 | 0
| 101-2278 | Пропан-бутан, смесь техническая | кг | 2,0819 1,249 |  | 0 |  |  | 0 |  | 1.052 | 1.021 | 1.035 | 1.025 | 1.02 | 1.0095 | 0 | 0
П,Н | 103-9011 | Трубы стальные | м | 0 0 |  | 0 |  |  | 0 |  | 1.052 | 1.021 | 1.035 | 1.025 | 1.02 | 1.0095 | 0 | 0
П,Н | 103-9311 | Части фасонные стальные | т | 0 0 |  | 0 |  |  | 0 |  | 1.052 | 1.021 | 1.035 | 1.025 | 1.02 | 1.0095 | 0 | 0
123 | ТЕР16-02-005-04 | Прокладка трубопроводов отопления и водоснабжения из стальных электросварных труб диаметром: 80 мм | 100 м трубопровода | 0.06 |  | 9039.06 |  |  | 41.84 |  | 1.052 | 1.021 | 1.035 | 1.025 | 1.02 | 1.0095 | 9124.93 | 48.6292
| 101-0324 | Кислород технический: газообразный | м3 | 0,67 0,0402 |  | 0 |  |  | 0 |  | 1.052 | 1.021 | 1.035 | 1.025 | 1.02 | 1.0095 | 0 | 0
| 101-0807 | Проволока сварочная легированная диаметром: 4 мм | т | 0,0005 0 |  | 0 |  |  | 0 |  | 1.052 | 1.021 | 1.035 | 1.025 | 1.02 | 1.0095 | 0 | 0
| 101-1602 | Ацетилен газообразный технический | м3 | 0,61 0,0366 |  | 0 |  |  | 0 |  | 1.052 | 1.021 | 1.035 | 1.025 | 1.02 | 1.0095 | 0 | 0
П,Н | 301-9240 | Крепления | кг | 0 0 |  | 0 |  |  | 0 |  | 1.052 | 1.021 | 1.035 | 1.025 | 1.02 | 1.0095 | 0 | 0
| 402-0006 | Раствор готовый кладочный цементный марки: 200 | м3 | 0,021 0,0013 |  | 0 |  |  | 0 |  | 1.052 | 1.021 | 1.035 | 1.025 | 1.02 | 1.0095 | 0 | 0
| 405-1601 | Известь строительная: негашеная хлорная, марки А | кг | 0,0251 0,0015 |  | 0 |  |  | 0 |  | 1.052 | 1.021 | 1.035 | 1.025 | 1.02 | 1.0095 | 0 | 0
| 411-0001 | Вода | м3 | 7,03 0,4218 |  | 0 |  |  | 0 |  | 1.052 | 1.021 | 1.035 | 1.025 | 1.02 | 1.0095 | 0 | 0
124 | ТЦ_23.3.06.00_78_7816256360_13.05.2024_02 Аналог ТССЦ 103-0020 60,95/59,35=2% | Трубы стальные электросварные ∅ 89х3,5мм | м | 6 |  | 0 |  |  | 2726.68 |  | 1.052 | 1.021 | 1.035 | 1.025 | 1.02 | 1.0095 | 0 | 3169.1299
125 | ТЦ_23.8.00.00_77_7715777616_13.05.2024_02 Аналог ТССЦ 507-1979 40,97/40,10=2% | Крутоизогнутый отвод стальной 90° Ду80мм | шт | 4 |  | 0 |  |  | 1857.3 |  | 1.052 | 1.021 | 1.035 | 1.025 | 1.02 | 1.0095 | 0 | 2158.6783
126 | ТЦ_23.8.00.00_77_7736192449_13.05.2024_02 Аналог ТССЦ 507-4416 17,98/17,60=2% | Переход концентрический приварной Ду80 - Ду40мм | шт | 1 |  | 0 |  |  | 197.59 |  | 1.052 | 1.021 | 1.035 | 1.025 | 1.02 | 1.0095 | 0 | 229.6523
127 | ТЦ_23.8.00.00_78_7805769955_13.05.2024_02 Аналог ТССЦ 507-4416 17,98/17,60=2% | Переход концентрический приварной Ду80 - Ду50мм | шт | 1 |  | 0 |  |  | 144.12 |  | 1.052 | 1.021 | 1.035 | 1.025 | 1.02 | 1.0095 | 0 | 167.5059
128 | ТЦ_24.1.02.01_78_781424708110_13.05.2024_02 Аналог ТССЦ 301-7161 10,0/9,8=2% | Хомут стальной с гайкой М10, обрезиненный для трубы Ду80 2S (88-95мм.) | шт | 12 |  | 0 |  |  | 355.65 |  | 1.052 | 1.021 | 1.035 | 1.025 | 1.02 | 1.0095 | 0 | 413.3602
129 | ТЕР16-02-010-03 | Изготовление элементов и сборка узлов стальных трубопроводов диаметром: 100 мм // прим. д.125 мм | 10 м трубопровода | 2.1 |  | 4376.18 |  |  | 369.6 |  | 1.052 | 1.021 | 1.035 | 1.025 | 1.02 | 1.0095 | 4417.75 | 429.5738
| 101-0324 | Кислород технический: газообразный | м3 | 0,0442 0,0928 |  | 0 |  |  | 0 |  | 1.052 | 1.021 | 1.035 | 1.025 | 1.02 | 1.0095 | 0 | 0
| 101-1688 | Электроды диаметром: 4 мм Э50 | кг | 0,0747 0,1569 |  | 0 |  |  | 0 |  | 1.052 | 1.021 | 1.035 | 1.025 | 1.02 | 1.0095 | 0 | 0
| 101-2278 | Пропан-бутан, смесь техническая | кг | 3,0357 6,375 |  | 0 |  |  | 0 |  | 1.052 | 1.021 | 1.035 | 1.025 | 1.02 | 1.0095 | 0 | 0
П,Н | 103-9011 | Трубы стальные | м | 0 0 |  | 0 |  |  | 0 |  | 1.052 | 1.021 | 1.035 | 1.025 | 1.02 | 1.0095 | 0 | 0
П,Н | 103-9311 | Части фасонные стальные | т | 0 0 |  | 0 |  |  | 0 |  | 1.052 | 1.021 | 1.035 | 1.025 | 1.02 | 1.0095 | 0 | 0
130 | ТЕР16-02-005-06 | Прокладка трубопроводов отопления и водоснабжения из стальных электросварных труб диаметром: 125 мм | 100 м трубопровода | 0.21 |  | 44708.74 |  |  | 347.52 |  | 1.052 | 1.021 | 1.035 | 1.025 | 1.02 | 1.0095 | 45133.47 | 403.911
| 101-0324 | Кислород технический: газообразный | м3 | 1 0,21 |  | 0 |  |  | 0 |  | 1.052 | 1.021 | 1.035 | 1.025 | 1.02 | 1.0095 | 0 | 0
| 101-0807 | Проволока сварочная легированная диаметром: 4 мм | т | 0,0007 0,0001 |  | 0 |  |  | 0 |  | 1.052 | 1.021 | 1.035 | 1.025 | 1.02 | 1.0095 | 0 | 0
| 101-1602 | Ацетилен газообразный технический | м3 | 0,91 0,1911 |  | 0 |  |  | 0 |  | 1.052 | 1.021 | 1.035 | 1.025 | 1.02 | 1.0095 | 0 | 0
П,Н | 301-9240 | Крепления | кг | 0 0 |  | 0 |  |  | 0 |  | 1.052 | 1.021 | 1.035 | 1.025 | 1.02 | 1.0095 | 0 | 0
| 402-0006 | Раствор готовый кладочный цементный марки: 200 | м3 | 0,114 0,0239 |  | 0 |  |  | 0 |  | 1.052 | 1.021 | 1.035 | 1.025 | 1.02 | 1.0095 | 0 | 0
| 405-1601 | Известь строительная: негашеная хлорная, марки А | кг | 0,0615 0,0129 |  | 0 |  |  | 0 |  | 1.052 | 1.021 | 1.035 | 1.025 | 1.02 | 1.0095 | 0 | 0
| 411-0001 | Вода | м3 | 17,17 3,606 |  | 0 |  |  | 0 |  | 1.052 | 1.021 | 1.035 | 1.025 | 1.02 | 1.0095 | 0 | 0
131 | ТЦ_23.3.06.00_78_7816657139_13.05.2024_02 Аналог ТССЦ 103-0024 112,49/109,43=2% | Трубы стальные электросварные ∅ 133х4,5 | м | 6 |  | 0 |  |  | 6662.11 |  | 1.052 | 1.021 | 1.035 | 1.025 | 1.02 | 1.0095 | 0 | 7743.1499
132 | ТЦ_23.8.00.00_78_7805769955_13.05.2024_02 Аналог ТССЦ 507-1988 96,39/94,32=2% | Крутоизогнутый отвод стальной 90° Ду125мм | шт | 10 |  | 0 |  |  | 7705.83 |  | 1.052 | 1.021 | 1.035 | 1.025 | 1.02 | 1.0095 | 0 | 8956.2311
133 | ТЦ_23.8.00.00_78_7805769955_13.05.2024_02 Аналог ТССЦ 507-4417 25,87/25,27=2% | Переход концентрический приварной Ду125 - Ду80мм | шт | 4 |  | 0 |  |  | 1493.51 |  | 1.052 | 1.021 | 1.035 | 1.025 | 1.02 | 1.0095 | 0 | 1735.8572
134 | ТЦ_24.1.02.01_77_7734368513_13.05.2024_02 Аналог ТССЦ 301-7161 10,0/9,8=2% | Хомут стальной с гайкой М10, обрезиненный для трубы Ду125 2S (128-137мм.) | шт | 21 |  | 0 |  |  | 1058.83 |  | 1.052 | 1.021 | 1.035 | 1.025 | 1.02 | 1.0095 | 0 | 1230.6431
135 | ТЕР16-02-010-04 | Изготовление элементов и сборка узлов стальных трубопроводов диаметром: 150 мм | 10 м трубопровода | 0.3 |  | 841.92 |  |  | 102.28 |  | 1.052 | 1.021 | 1.035 | 1.025 | 1.02 | 1.0095 | 849.92 | 118.8767
| 101-0324 | Кислород технический: газообразный | м3 | 0,0872 0,0262 |  | 0 |  |  | 0 |  | 1.052 | 1.021 | 1.035 | 1.025 | 1.02 | 1.0095 | 0 | 0
| 101-1688 | Электроды диаметром: 4 мм Э50 | кг | 0,1121 0,0336 |  | 0 |  |  | 0 |  | 1.052 | 1.021 | 1.035 | 1.025 | 1.02 | 1.0095 | 0 | 0
| 101-2278 | Пропан-бутан, смесь техническая | кг | 5,9896 1,797 |  | 0 |  |  | 0 |  | 1.052 | 1.021 | 1.035 | 1.025 | 1.02 | 1.0095 | 0 | 0
П,Н | 103-9011 | Трубы стальные | м | 0 0 |  | 0 |  |  | 0 |  | 1.052 | 1.021 | 1.035 | 1.025 | 1.02 | 1.0095 | 0 | 0
П,Н | 103-9311 | Части фасонные стальные | т | 0 0 |  | 0 |  |  | 0 |  | 1.052 | 1.021 | 1.035 | 1.025 | 1.02 | 1.0095 | 0 | 0
136 | ТЕР16-02-005-07 | Прокладка трубопроводов отопления и водоснабжения из стальных электросварных труб диаметром: 150 мм | 100 м трубопровода | 0.03 |  | 6386.1 |  |  | 54.63 |  | 1.052 | 1.021 | 1.035 | 1.025 | 1.02 | 1.0095 | 6446.77 | 63.4946
| 101-0324 | Кислород технический: газообразный | м3 | 1 0,03 |  | 0 |  |  | 0 |  | 1.052 | 1.021 | 1.035 | 1.025 | 1.02 | 1.0095 | 0 | 0
| 101-0807 | Проволока сварочная легированная диаметром: 4 мм | т | 0,0007 0 |  | 0 |  |  | 0 |  | 1.052 | 1.021 | 1.035 | 1.025 | 1.02 | 1.0095 | 0 | 0
| 101-1602 | Ацетилен газообразный технический | м3 | 0,91 0,0273 |  | 0 |  |  | 0 |  | 1.052 | 1.021 | 1.035 | 1.025 | 1.02 | 1.0095 | 0 | 0
П,Н | 301-9240 | Крепления | кг | 0 0 |  | 0 |  |  | 0 |  | 1.052 | 1.021 | 1.035 | 1.025 | 1.02 | 1.0095 | 0 | 0
| 402-0006 | Раствор готовый кладочный цементный марки: 200 | м3 | 0,114 0,0034 |  | 0 |  |  | 0 |  | 1.052 | 1.021 | 1.035 | 1.025 | 1.02 | 1.0095 | 0 | 0
| 405-1601 | Известь строительная: негашеная хлорная, марки А | кг | 0,09 0,0027 |  | 0 |  |  | 0 |  | 1.052 | 1.021 | 1.035 | 1.025 | 1.02 | 1.0095 | 0 | 0
| 411-0001 | Вода | м3 | 24,73 0,7419 |  | 0 |  |  | 0 |  | 1.052 | 1.021 | 1.035 | 1.025 | 1.02 | 1.0095 | 0 | 0
137 | ТЦ_23.3.06.00_78_7816256360_13.05.2024_02 Аналог ТССЦ 103-0024 112,49/109,43=2% | Трубы стальные электросварные ∅ 159х4,5 | м | 3 |  | 0 |  |  | 3170.66 |  | 1.052 | 1.021 | 1.035 | 1.025 | 1.02 | 1.0095 | 0 | 3685.1532
138 | ТЦ_23.8.00.00_18_1840013705_13.05.2024_02 Аналог ТССЦ 507-4420 75,71/74,12=2% | Переход концентрический приварной Ду150 - Ду125мм | шт | 2 |  | 0 |  |  | 1595.79 |  | 1.052 | 1.021 | 1.035 | 1.025 | 1.02 | 1.0095 | 0 | 1854.7339
139 | ТЦ_24.1.02.01_77_7734368513_13.05.2024_02 Аналог ТССЦ 301-7162 11,6/11,4=2% | Хомут стальной с гайкой М10, обрезиненный для трубы Ду150 2S (154-162мм.) | шт | 6 |  | 0 |  |  | 388.2 |  | 1.052 | 1.021 | 1.035 | 1.025 | 1.02 | 1.0095 | 0 | 451.192
140 | ТЕР16-02-007-01 | Установка фланцевых соединений на стальных трубопроводах диаметром: 50 мм | 1 соединение | 16 |  | 32226.27 |  |  | 2988.19 |  | 1.052 | 1.021 | 1.035 | 1.025 | 1.02 | 1.0095 | 32532.42 | 3473.0743
| 101-1522 | Электроды диаметром: 5 мм Э42А | т | 0,00014 0,0022 |  | 0 |  |  | 0 |  | 1.052 | 1.021 | 1.035 | 1.025 | 1.02 | 1.0095 | 0 | 0
| 101-2576 | Болты с гайками и шайбами для санитарно-технических работ диаметром: 16 мм | т | 0,0008 0,0128 |  | 0 |  |  | 0 |  | 1.052 | 1.021 | 1.035 | 1.025 | 1.02 | 1.0095 | 0 | 0
141 | ТЦ_23.8.03.11_78_7816657139_13.05.2024_02 Аналог ТССЦ 507-3411 33,16/32,47=2% | Фланец воротниковый Ду20, PN16 | шт | 4 |  | 0 |  |  | 1481.89 |  | 1.052 | 1.021 | 1.035 | 1.025 | 1.02 | 1.0095 | 0 | 1722.3517
142 | ТЦ_23.8.03.11_77_7724452117_13.05.2024_02 Аналог ТССЦ 507-3413 51,24/50,16=2% | Фланец воротниковый Ду32, PN16 | шт | 10 |  | 0 |  |  | 7517.54 |  | 1.052 | 1.021 | 1.035 | 1.025 | 1.02 | 1.0095 | 0 | 8737.3879
143 | ТЦ_23.8.03.11_78_7805706257_13.05.2024_02 Аналог ТССЦ 507-3415 65,39/63,97=2% | Фланец воротниковый Ду50, PN16 | шт | 2 |  | 0 |  |  | 819.4 |  | 1.052 | 1.021 | 1.035 | 1.025 | 1.02 | 1.0095 | 0 | 952.3615
144 | ТЦ_23.8.03.11_77_7724930155_13.05.2024_02 Аналог ТССЦ 507-3415 65,39/63,97=2% | Фланец резьбовой Ду40х1"1/2ВР, PN10 | шт | 2 |  | 0 |  |  | 8246.28 |  | 1.052 | 1.021 | 1.035 | 1.025 | 1.02 | 1.0095 | 0 | 9584.3783
145 | ТЦ_01.1.02.08_77_9721170848_13.05.2024_02 Аналог ТССЦ 509-0966 3,12/3,06=2% | Прокладка фланцевая паронитовая Ду 20, исп. А | шт | 4 |  | 0 |  |  | 9.3 |  | 1.052 | 1.021 | 1.035 | 1.025 | 1.02 | 1.0095 | 0 | 10.8091
146 | ТЦ_01.1.02.08_77_9721170848_13.05.2024_02 Аналог ТССЦ 509-0966 3,12/3,06=2% | Прокладка фланцевая паронитовая Ду 32, исп. А | шт | 10 |  | 0 |  |  | 39.52 |  | 1.052 | 1.021 | 1.035 | 1.025 | 1.02 | 1.0095 | 0 | 45.9328
147 | ТЦ_01.1.02.08_77_7723896078_13.05.2024_02 Аналог ТССЦ 509-0966 3,12/3,06=2% | Прокладка фланцевая паронитовая Ду 50, исп. А | шт | 2 |  | 0 |  |  | 36.03 |  | 1.052 | 1.021 | 1.035 | 1.025 | 1.02 | 1.0095 | 0 | 41.8765
148 | ТЦ_01.1.02.08_77_9721170848_13.05.2024_02 Аналог ТССЦ 509-0966 3,12/3,06=2% | Прокладка фланцевая паронитовая Ду 40, исп. А | шт | 2 |  | 0 |  |  | 9.3 |  | 1.052 | 1.021 | 1.035 | 1.025 | 1.02 | 1.0095 | 0 | 10.8091
149 | ТЕР16-02-007-05 | Установка фланцевых соединений на стальных трубопроводах диаметром: 125 мм | 1 соединение | 4 |  | 20627.11 |  |  | 1873.57 |  | 1.052 | 1.021 | 1.035 | 1.025 | 1.02 | 1.0095 | 20823.07 | 2177.5884
| 101-1522 | Электроды диаметром: 5 мм Э42А | т | 0,0008 0,0032 |  | 0 |  |  | 0 |  | 1.052 | 1.021 | 1.035 | 1.025 | 1.02 | 1.0095 | 0 | 0
| 101-2576 | Болты с гайками и шайбами для санитарно-технических работ диаметром: 16 мм | т | 0,0017 0,0068 |  | 0 |  |  | 0 |  | 1.052 | 1.021 | 1.035 | 1.025 | 1.02 | 1.0095 | 0 | 0
150 | ТЦ_23.8.03.11_78_7816560539_13.05.2024_02 Аналог ТССЦ 507-3419 182,34/178,42=2% | Фланец воротниковый Ду125, PN16 | шт | 8 |  | 0 |  |  | 12961.6 |  | 1.052 | 1.021 | 1.035 | 1.025 | 1.02 | 1.0095 | 0 | 15064.8386
151 | ТЦ_01.1.02.08_77_9721170848_13.05.2024_02 Аналог ТССЦ 509-0967 5,12/5,02=2% | Прокладка фланцевая паронитовая Ду 125, исп. А | шт | 8 |  | 0 |  |  | 149.93 |  | 1.052 | 1.021 | 1.035 | 1.025 | 1.02 | 1.0095 | 0 | 174.2587
152 | ТЕР16-02-007-06 | Установка фланцевых соединений на стальных трубопроводах диаметром: 150 мм | 1 соединение | 2 |  | 4828.44 |  |  | 1537.68 |  | 1.052 | 1.021 | 1.035 | 1.025 | 1.02 | 1.0095 | 4874.31 | 1787.1946
| 101-1522 | Электроды диаметром: 5 мм Э42А | т | 0,0008 0,0016 |  | 0 |  |  | 0 |  | 1.052 | 1.021 | 1.035 | 1.025 | 1.02 | 1.0095 | 0 | 0
| 101-2577 | Болты с гайками и шайбами для санитарно-технических работ диаметром: 20-22 мм | т | 0,0031 0,0062 |  | 0 |  |  | 0 |  | 1.052 | 1.021 | 1.035 | 1.025 | 1.02 | 1.0095 | 0 | 0
153 | ТЦ_23.8.03.11_77_7730041771_13.05.2024_02 Аналог ТССЦ 507-3420 254,96/249,52=2% | Фланец воротниковый Ду150, PN16 | шт | 4 |  | 0 |  |  | 9377.17 |  | 1.052 | 1.021 | 1.035 | 1.025 | 1.02 | 1.0095 | 0 | 10898.7743
154 | ТЦ_01.1.02.08_77_9721170848_13.05.2024_02 Аналог ТССЦ 509-0968 7,23/7,09=2% | Прокладка фланцевая паронитовая Ду 150, исп. А | шт | 4 |  | 0 |  |  | 95.31 |  | 1.052 | 1.021 | 1.035 | 1.025 | 1.02 | 1.0095 | 0 | 110.7757
155 | ТЕР16-02-007-03 | Установка фланцевых соединений на стальных трубопроводах диаметром: 80 мм | 1 соединение | 5 |  | 15012.27 |  |  | 1069.29 |  | 1.052 | 1.021 | 1.035 | 1.025 | 1.02 | 1.0095 | 15154.89 | 1242.8004
| 101-1522 | Электроды диаметром: 5 мм Э42А | т | 0,00033 0,0017 |  | 0 |  |  | 0 |  | 1.052 | 1.021 | 1.035 | 1.025 | 1.02 | 1.0095 | 0 | 0
| 101-2576 | Болты с гайками и шайбами для санитарно-технических работ диаметром: 16 мм | т | 0,0008 0,004 |  | 0 |  |  | 0 |  | 1.052 | 1.021 | 1.035 | 1.025 | 1.02 | 1.0095 | 0 | 0
156 | ТЦ_23.8.03.11_78_7816560539_13.05.2024_02 Аналог ТССЦ 507-3417 109,40/107,05=2% | Фланец воротниковый Ду80, PN16 | шт | 10 |  | 0 |  |  | 9484.1 |  | 1.052 | 1.021 | 1.035 | 1.025 | 1.02 | 1.0095 | 0 | 11023.0555
157 | ТЦ_01.1.02.08_77_9721170848_13.05.2024_02 Аналог ТССЦ 509-0967 5,12/5,02=2% | Прокладка фланцевая паронитовая Ду 80, исп. А | шт | 10 |  | 0 |  |  | 98.79 |  | 1.052 | 1.021 | 1.035 | 1.025 | 1.02 | 1.0095 | 0 | 114.8203
-------------- | [5 empty] | 0 |  |  | 0 |  | 1.052 | 1.021 | 1.035 | 1.025 | 1.02 | 1.0095 | 0 | 0
158 | ТССЦ-101-5848 | Болты с гайками и шайбами оцинкованные для монтажа стальных конструкций, диаметр 10-12 мм, длина 30-50 мм // прим. М12 | т | 0.0013 |  | 71.67 |  |  | 82.52 |  | 1.052 | 1.021 | 1.035 | 1.025 | 1.02 | 1.0095 | 72.35 | 95.9103
159 | ТССЦ-101-5849 | Болты с гайками и шайбами оцинкованные для монтажа стальных конструкций, диаметр 16 мм, длина 55-200 мм // прим. М16., М20 | т | 0.0492 |  | 10217.15 |  |  | 11763.3 |  | 1.052 | 1.021 | 1.035 | 1.025 | 1.02 | 1.0095 | 10314.21 | 13672.0942
160 | ТССЦ-301-3360 | Крепления для трубопроводов оцинкованные: кронштейны, планки, хомуты // прим. Опорные металлоконструкции | кг | 200 |  | 26960.72 |  |  | 31040.66 |  | 1.052 | 1.021 | 1.035 | 1.025 | 1.02 | 1.0095 | 27216.85 | 36077.5316
Раздел 3. Теплоизолояция | [5 empty] | 0 |  |  | 0 | [6 empty] | 1.0095 | 0 | 0
161 | ТЕР26-01-003-01 | Изоляция трубопроводов цилиндрами и полуцилиндрами из минеральной ваты на синтетическом связующем | 1 м3 изоляции | 0.64 |  | 21363.04 |  |  | 3563.51 |  | 1.052 | 1.021 | 1.035 | 1.025 | 1.02 | 1.0095 | 21565.99 | 4141.7497
| 101-0540 | Лента стальная упаковочная, мягкая, нормальной точности 0,7х20-50 мм | т | 0,0109 0,007 |  | 0 |  |  | 0 |  | 1.052 | 1.021 | 1.035 | 1.025 | 1.02 | 1.0095 | 0 | 0
| 101-0811 | Проволока стальная низкоуглеродистая разного назначения оцинкованная диаметром: 1,1 мм | т | 0,0011 0,0007 |  | 0 |  |  | 0 |  | 1.052 | 1.021 | 1.035 | 1.025 | 1.02 | 1.0095 | 0 | 0
| 101-0812 | Проволока стальная низкоуглеродистая разного назначения оцинкованная диаметром: 1,6 мм | т | 0,004 0,0026 |  | 0 |  |  | 0 |  | 1.052 | 1.021 | 1.035 | 1.025 | 1.02 | 1.0095 | 0 | 0
| 101-1821 | Винты самонарезающие: оцинкованные, размером 4-12 мм ГОСТ 10621-80 | т | 0,00004 0 |  | 0 |  |  | 0 |  | 1.052 | 1.021 | 1.035 | 1.025 | 1.02 | 1.0095 | 0 | 0
| 101-1876 | Сталь листовая оцинкованная толщиной листа: 0,8 мм | т | 0,039 0,025 |  | 0 |  |  | 0 |  | 1.052 | 1.021 | 1.035 | 1.025 | 1.02 | 1.0095 | 0 | 0
162 | ТЦ_12.2.03.00_50_5018182431_13.05.2024_02 Аналог ТССЦ 509-0967 5,12/5,02=2% | Цилиндры теплоизоляционные из минеральной ваты толщиной 30 мм для трубы Ду32 HVAC Section AluCoat (T) 48х30мм | м | 6 |  | 0 |  |  | 1925.88 |  | 1.052 | 1.021 | 1.035 | 1.025 | 1.02 | 1.0095 | 0 | 2238.3866
163 | ТЦ_12.2.03.00_77_7743875788_13.05.2024_02 Аналог ТССЦ 509-0967 5,12/5,02=2% | Цилиндры теплоизоляционные из минеральной ваты толщиной 30 мм для трубы Ду50 HVAC Section AluCoat (T) 57х30мм | м | 4 |  | 0 |  |  | 841.48 |  | 1.052 | 1.021 | 1.035 | 1.025 | 1.02 | 1.0095 | 0 | 978.0243
164 | ТЦ_12.2.03.00_50_5018182431_13.05.2024_02 Аналог ТССЦ 509-0967 5,12/5,02=2% | Цилиндры теплоизоляционные из минеральной ваты толщиной 50 мм для трубы Ду65 HVAC Section AluCoat (T) 76х50мм | м | 3 |  | 0 |  |  | 1986.31 |  | 1.052 | 1.021 | 1.035 | 1.025 | 1.02 | 1.0095 | 0 | 2308.6224
165 | ТЦ_12.2.03.00_77_7743875788_13.05.2024_02 Аналог ТССЦ 509-0967 5,12/5,02=2% | Цилиндры теплоизоляционные из минеральной ваты толщиной 50 мм для трубы Ду80 HVAC Section AluCoat (T) 89х50мм | м | 6 |  | 0 |  |  | 2749.92 |  | 1.052 | 1.021 | 1.035 | 1.025 | 1.02 | 1.0095 | 0 | 3196.141
166 | ТЦ_12.2.03.00_77_7743875788_13.05.2024_02 Аналог ТССЦ 509-0967 5,12/5,02=2% | Цилиндры теплоизоляционные из минеральной ваты толщиной 50 мм для трубы Ду125 HVAC Section AluCoat (T) 133х50мм | м | 21 |  | 0 |  |  | 13029.01 |  | 1.052 | 1.021 | 1.035 | 1.025 | 1.02 | 1.0095 | 0 | 15143.187
167 | ТЦ_12.2.03.00_77_9729209818_13.05.2024_02 Аналог ТССЦ 509-0967 5,12/5,02=2% | Цилиндры теплоизоляционные из минеральной ваты толщиной 50 мм для трубы Ду150 HVAC Section AluCoat (T) 159х50мм | м | 3 |  | 0 |  |  | 2071.16 |  | 1.052 | 1.021 | 1.035 | 1.025 | 1.02 | 1.0095 | 0 | 2407.2407
168 | ТЦ_01.7.06.06_77_7722753969_13.05.2024_02 Аналог ТССЦ 509-0967 5,12/5,02=2% | Лента ALU (самоклеящаяся) тип АА130 50мм х 50м "K-FLEX" | шт | 1 |  | 0 |  |  | 596.24 |  | 1.052 | 1.021 | 1.035 | 1.025 | 1.02 | 1.0095 | 0 | 692.99
169 | ТЕР13-03-004-21 | Окраска металлических огрунтованных поверхностей: эмалью КО-811 | 100 м2 окрашиваемой поверхности | 0.2 |  | 1664.67 |  |  | 276.62 |  | 1.052 | 1.021 | 1.035 | 1.025 | 1.02 | 1.0095 | 1680.48 | 321.5063
| 113-0077 | Ксилол нефтяной марки А | т | 0,008 0,0016 |  | 0 |  |  | 0 |  | 1.052 | 1.021 | 1.035 | 1.025 | 1.02 | 1.0095 | 0 | 0
170 | ТЦ_14.4.04.04_78_7826055221_13.05.2024_02 Аналог ТССЦ 509-0967 5,12/5,02=2% | Термостойкая эмаль КО-8101 ( в 2 слоя) | кг | 10 |  | 0 |  |  | 3655.33 |  | 1.052 | 1.021 | 1.035 | 1.025 | 1.02 | 1.0095 | 0 | 4248.4691
ВСЕГО по смете
ВСЕГО, без НДС
ВСЕГО, с НДС
[17 empty] | 0 | 2520707.9106
2520707.91

## 1632-2021-2.1.5
Терминал по перевалке минеральных удобрений в морском торговом порту Усть-Луга. Береговые объекты терминала
(наименование стройки)
ЛОКАЛЬНАЯ СМЕТА № 1632-2021-2.1.5-ОВ_07.04.044-П-00-02
(локальная смета)
на Отопление, вентиляция и кондиционирование, Конвейерная галерея №5
(наименование работ и затрат, наименование объекта)
| Основание: | 1632-2021-2.1.5-ОВ_0_0_RU_IFС
№ п/п | Обоснование | Наименование работ и затрат | Ед. изм. | Кол-во | Цена за ед.изм. работ, руб. без НДС | Стоимость работ, всего, руб., без НДС | Стоимость работ, всего, руб., с НДС | Цена за ед.изм. материала, руб. без НДС | Стоимость материалов, всего, руб. без НДС | Стоимость материалов, всего, руб. с НДС | 1.052 | 1.021 | 1.035 | 1.025 | 1.02 |  | работы | материалы
корректирующий
Раздел 1. Вентиляция ВЕ1- ВЕ3
1 | ТЕР20-02-012-02 | Установка дефлекторов диаметром патрубка: 400 мм | 1 дефлектор | 3 |  | 18202.47 |  |  | 224.35 |  | 1.052 | 1.021 | 1.035 | 1.025 | 1.02 | 0.935 | 17019.3095 | 260.7546
| 101-1703 | Прокладки резиновые (пластина техническая прессованная) | кг | 0,117 0,351 |  | 0 |  |  | 0 |  | 1.052 | 1.021 | 1.035 | 1.025 | 1.02 | 0.935 | 0 | 0
| 101-1714 | Болты с гайками и шайбами строительные | т | 0,00005 0,00015 |  | 0 |  |  | 0 |  | 1.052 | 1.021 | 1.035 | 1.025 | 1.02 | 0.935 | 0 | 0
П,Н | 201-9150 | Растяжки с талрепами | шт. | 0 0 |  | 0 |  |  | 0 |  | 1.052 | 1.021 | 1.035 | 1.025 | 1.02 | 0.935 | 0 | 0
Н | 301-9115 | Дефлекторы | шт. | 1 3 |  | 0 |  |  | 0 |  | 1.052 | 1.021 | 1.035 | 1.025 | 1.02 | 0.935 | 0 | 0
| 509-0989 | Шнур асбестовый общего назначения марки: ШАОН диаметром 8-10 мм | т | 0,00006 0,00018 |  | 0 |  |  | 0 |  | 1.052 | 1.021 | 1.035 | 1.025 | 1.02 | 0.935 | 0 | 0
2 | ТЦ_19.1.04.01_78_7814801080_11.03.2024_02 Аналог ТССЦ-301-1181 502,37/491,24=2% | Дефлектор из нержавеющей стали AISI 316 толщиной 1.5мм (титан), Ø315 ( Д 315.00.000 №3 по с.5.904-51) | шт | 3 |  | 0 |  |  | 304397.65 |  | 1.052 | 1.021 | 1.035 | 1.025 | 1.02 | 0.935 | 0 | 353791.3123
3 | ТЕР20-02-002-01 | Установка решеток жалюзийных площадью в свету: до 0,5 м2 | 1 решетка | 3 |  | 8174.57 |  |  | 130.74 |  | 1.052 | 1.021 | 1.035 | 1.025 | 1.02 | 0.935 | 7643.223 | 151.9548
| 101-1522 | Электроды диаметром: 5 мм Э42А | т | 0,00011 0,00033 |  | 0 |  |  | 0 |  | 1.052 | 1.021 | 1.035 | 1.025 | 1.02 | 0.935 | 0 | 0
| 204-0004 | Горячекатаная арматурная сталь гладкая класса А-I, диаметром: 12 мм | т | 0,00043 0,00129 |  | 0 |  |  | 0 |  | 1.052 | 1.021 | 1.035 | 1.025 | 1.02 | 0.935 | 0 | 0
Н | 301-9390 | Решетки жалюзийные | шт. | 1 3 |  | 0 |  |  | 0 |  | 1.052 | 1.021 | 1.035 | 1.025 | 1.02 | 0.935 | 0 | 0
| 402-0004 | Раствор готовый кладочный цементный марки: 100 | м3 | 0,0003 0,0009 |  | 0 |  |  | 0 |  | 1.052 | 1.021 | 1.035 | 1.025 | 1.02 | 0.935 | 0 | 0
4 | ТЦ_03.1.00.00_78_7814801080_11.03.2024_02 аналог ТССЦ-301-2636 878,74/861,39=2% | Решетка наружная из ерж. стали AISI 316 толщиной 1.5мм (титан) АРН 600х400 | шт | 3 |  | 0 |  |  | 80091.66 |  | 1.052 | 1.021 | 1.035 | 1.025 | 1.02 | 0.935 | 0 | 93087.8852
Раздел 2. Изделия и материалы | [5 empty] | 0 |  |  | 0 |  | 1.052 | 1.021 | 1.035 | 1.025 | 1.02 | 0.935 | 0 | 0
5 | ТЕР20-01-001-05 | Прокладка воздуховодов из листовой, оцинкованной стали и алюминия класса Н (нормальные) толщиной: 0,6 мм, диаметром до 355 мм | 100 м2 поверхности воздуховодов | 0.0877 |  | 28206.24 |  |  | 574.71 |  | 1.052 | 1.021 | 1.035 | 1.025 | 1.02 | 0.935 | 26372.8344 | 667.9664
| 101-0605 | Мастика герметизирующая нетвердеющая: «Гэлан» | т | 0,00501 0,0004394 |  | 0 |  |  | 0 |  | 1.052 | 1.021 | 1.035 | 1.025 | 1.02 | 0.935 | 0 | 0
| 101-1522 | Электроды диаметром: 5 мм Э42А | т | 0,00041 0,000036 |  | 0 |  |  | 0 |  | 1.052 | 1.021 | 1.035 | 1.025 | 1.02 | 0.935 | 0 | 0
| 101-1703 | Прокладки резиновые (пластина техническая прессованная) | кг | 8 0,7016 |  | 0 |  |  | 0 |  | 1.052 | 1.021 | 1.035 | 1.025 | 1.02 | 0.935 | 0 | 0
| 101-1714 | Болты с гайками и шайбами строительные | т | 0,011 0,0009647 |  | 0 |  |  | 0 |  | 1.052 | 1.021 | 1.035 | 1.025 | 1.02 | 0.935 | 0 | 0
П,Н | 101-9430 | Сетки в рамках | м2 | 0 0 |  | 0 |  |  | 0 |  | 1.052 | 1.021 | 1.035 | 1.025 | 1.02 | 0.935 | 0 | 0
Н | 301-9066 | Воздуховоды металлические | м2 | 100 8,77 |  | 0 |  |  | 0 |  | 1.052 | 1.021 | 1.035 | 1.025 | 1.02 | 0.935 | 0 | 0
П,Н | 301-9110 | Дроссель-клапаны в патрубке | шт. | 0 0 |  | 0 |  |  | 0 |  | 1.052 | 1.021 | 1.035 | 1.025 | 1.02 | 0.935 | 0 | 0
П,Н | 301-9240 | Крепления | кг | 0 0 |  | 0 |  |  | 0 |  | 1.052 | 1.021 | 1.035 | 1.025 | 1.02 | 0.935 | 0 | 0
П,Н | 301-9520 | Шиберы | шт. | 0 0 |  | 0 |  |  | 0 |  | 1.052 | 1.021 | 1.035 | 1.025 | 1.02 | 0.935 | 0 | 0
П,Н | 301-9640 | Заглушки питометражных лючков | шт. | 0 0 |  | 0 |  |  | 0 |  | 1.052 | 1.021 | 1.035 | 1.025 | 1.02 | 0.935 | 0 | 0
| 509-0989 | Шнур асбестовый общего назначения марки: ШАОН диаметром 8-10 мм | т | 0,00089 0,0000781 |  | 0 |  |  | 0 |  | 1.052 | 1.021 | 1.035 | 1.025 | 1.02 | 0.935 | 0 | 0
6 | ТЦ_19.1.01.03_78_7814801080_11.03.2024_02 Аналог ТССЦ-301-1774 66,56/64,69=2% | Воздуховод из нержавеющей стали AISI 316 толщиной 1.5мм (титан), Ø250 | м | 8 |  | 0 |  |  | 384319.52 |  | 1.052 | 1.021 | 1.035 | 1.025 | 1.02 | 0.935 | 0 | 446681.8562
7 | ТЦ_19.1.01.09_78_7814801080_11.03.2024_02 Аналог ТССЦ-301-4899 66,56/64,69=2% | Отвод 90º Ø250 из нержавеющей стали AISI 316 толщиной 1.5 мм (титан) | шт | 3 |  | 0 |  |  | 93712.64 |  | 1.052 | 1.021 | 1.035 | 1.025 | 1.02 | 0.935 | 0 | 108919.0994
8 | ТЦ_19.1.01.09_78_7814801080_11.03.2024_02 Аналог ТССЦ-301-4899 66,56/64,69=2% | Переход Ø250/ Ø400 из нержавеющей стали AISI 316 толщиной 1.5 мм (титан) | шт | 3 |  | 0 |  |  | 77619.54 |  | 1.052 | 1.021 | 1.035 | 1.025 | 1.02 | 0.935 | 0 | 90214.6219
9 | ТССЦ-301-1819 | Крепления для воздуховодов оцинкованные (подвески СТД, подвески регулируемые СТД, тяги, хомуты, кронштейны, траверсы, ленты, шпильки, профили) | т | 0.005 |  | 0 |  |  | 578.56 |  | 1.052 | 1.021 | 1.035 | 1.025 | 1.02 | 0.935 | 0 | 672.4411
10 | ТЕР20-02-002-01 | Установка решеток жалюзийных площадью в свету: до 0,5 м2 // прим. | 1 решетка | 3 |  | 8174.57 |  |  | 130.74 |  | 1.052 | 1.021 | 1.035 | 1.025 | 1.02 | 0.935 | 7643.223 | 151.9548
| 101-1522 | Электроды диаметром: 5 мм Э42А | т | 0,00011 0,00033 |  | 0 |  |  | 0 |  | 1.052 | 1.021 | 1.035 | 1.025 | 1.02 | 0.935 | 0 | 0
| 204-0004 | Горячекатаная арматурная сталь гладкая класса А-I, диаметром: 12 мм | т | 0,00043 0,00129 |  | 0 |  |  | 0 |  | 1.052 | 1.021 | 1.035 | 1.025 | 1.02 | 0.935 | 0 | 0
Н | 301-9390 | Решетки жалюзийные | шт. | 1 3 |  | 0 |  |  | 0 |  | 1.052 | 1.021 | 1.035 | 1.025 | 1.02 | 0.935 | 0 | 0
| 402-0004 | Раствор готовый кладочный цементный марки: 100 | м3 | 0,0003 0,0009 |  | 0 |  |  | 0 |  | 1.052 | 1.021 | 1.035 | 1.025 | 1.02 | 0.935 | 0 | 0
11 | ТЦ_59.1.19.02_77_772335825995_31.01.2024_02 Аналог ТССЦ-101-4799 144,63/141,78=2% | Защитная решетка Ø250 из нержавеющей стали AISI 316 толщиной 1.5 мм (титан) | шт | 3 |  | 0 |  |  | 18419.37 |  | 1.052 | 1.021 | 1.035 | 1.025 | 1.02 | 0.935 | 0 | 21408.224
12 | ТЕР26-02-007-01 | Огнезащитное покрытие металлоконструкций воздуховодов приточно-вытяжных систем комплексной огнезащитой «ЩИТ-1В» с пределом огнестойкости: 2,0 часа | 100 м2 обрабатываемой поверхности | 0.005 |  | 2088.6 |  |  | 190.31 |  | 1.052 | 1.021 | 1.035 | 1.025 | 1.02 | 0.935 | 1952.841 | 221.191
| 101-0540 | Лента стальная упаковочная, мягкая, нормальной точности 0,7х20-50 мм | т | 0,064 0,00032 |  | 0 |  |  | 0 |  | 1.052 | 1.021 | 1.035 | 1.025 | 1.02 | 0.935 | 0 | 0
| 101-1757 | Ветошь | кг | 10 0,05 |  | 0 |  |  | 0 |  | 1.052 | 1.021 | 1.035 | 1.025 | 1.02 | 0.935 | 0 | 0
| 101-1991 | Сетка стальная плетеная из проволоки диаметром 1,4 мм одинарная с квадратной ячейкой 12 мм | м2 | 121 0,605 |  | 0 |  |  | 0 |  | 1.052 | 1.021 | 1.035 | 1.025 | 1.02 | 0.935 | 0 | 0
| 101-2472 | Растворитель марки: № 646 | т | 0,013 0,000065 |  | 0 |  |  | 0 |  | 1.052 | 1.021 | 1.035 | 1.025 | 1.02 | 0.935 | 0 | 0
| 411-0001 | Вода | м3 | 0,01 0,00005 |  | 0 |  |  | 0 |  | 1.052 | 1.021 | 1.035 | 1.025 | 1.02 | 0.935 | 0 | 0
13 | ТЦ_01.4.00.00_54_5410078810_18.01.2024_02 Аналог ТССЦ-113-0740 35,24/34,50=2% | Материал для заделки отверстий, 5мм МБОР-5Ф | м2 | 0.5 |  | 0 |  |  | 124.46 |  | 1.052 | 1.021 | 1.035 | 1.025 | 1.02 | 0.935 | 0 | 144.6557
14 | ТЦ_01.4.00.00_78_7801645853_30.01.2024_02 Аналог ТССЦ-113-0516 41,27/40,37=2% | Огнезащитный терморасширяющийся герметик ОГНЕЗА-ГТ | кг | 0.5 |  | 0 |  |  | 712.32 |  | 1.052 | 1.021 | 1.035 | 1.025 | 1.02 | 0.935 | 0 | 827.906
15 | ТЕРм12-10-001-01 | Бобышки, штуцеры на условное давление: до 10 МПа | 100 шт. | 0.03 |  | 3350.14 |  |  | 86.79 |  | 1.052 | 1.021 | 1.035 | 1.025 | 1.02 | 0.935 | 3132.3809 | 100.8731
| 101-1537 | Электроды диаметром: 8 мм Э42 | т | 0,01 0,0003 |  | 0 |  |  | 0 |  | 1.052 | 1.021 | 1.035 | 1.025 | 1.02 | 0.935 | 0 | 0
| 101-1703 | Прокладки резиновые (пластина техническая прессованная) | кг | 3 0,09 |  | 0 |  |  | 0 |  | 1.052 | 1.021 | 1.035 | 1.025 | 1.02 | 0.935 | 0 | 0
| 999-9950 | Вспомогательные ненормируемые ресурсы (2% от Оплаты труда рабочих) | руб | 23,86 0,7158 |  | 0 |  |  | 0 |  | 1.052 | 1.021 | 1.035 | 1.025 | 1.02 | 0.935 | 0 | 0
16 | ТЦ_05.7.00.00_50_504210358682_31.01.2024_02 Аналог ТССЦ-507-2631 39,47/38,66=2% | Штуцер для слива конденсата, Ø25 | шт | 3 |  | 0 |  |  | 1084.63 |  | 1.052 | 1.021 | 1.035 | 1.025 | 1.02 | 0.935 | 0 | 1260.6295
ВСЕГО по смете
ВСЕГО, без НДС
ВСЕГО, с НДС

## 1632-2021-2.1.2,2.1.7
Терминал по перевалке минеральных удобрений в морском торговом порту Усть-Луга. Береговые объекты терминала
(наименование стройки)
ЛОКАЛЬНАЯ СМЕТА № 1632-2021-2.1.2,2.1.7-ОВ_07.04.046_07.04.041-П-00-00
(локальная смета) | [18 empty] | 95776054.48
на Отопление, вентиляция и кондиционирование, 07.04.046 Конвейерная галерея №7 (код SAP 01.02.010) код ГП 2.1.7 07.04.041 Конвейерная галерея №2 (код SAP 01.02.010) код ГП 2.1.2
(наименование работ и затрат, наименование объекта) | [18 empty] | 97104895.57
| Основание: | 1632-2021-2.1.2, 2.1.7-ОВ_0_0_RU_IFС | [13 empty] | 0 | 1328841.09 | 0 | 1328841.09
№ п/п | Обоснование | Наименование работ и затрат | Ед. изм. | Кол-во | Цена за ед.изм. работ, руб. без НДС | Стоимость работ, всего, руб., без НДС | Стоимость работ, всего, руб., с НДС | Цена за ед.изм. материала, руб. без НДС | Стоимость материалов, всего, руб. без НДС | Стоимость материалов, всего, руб. с НДС | 1.052 | 1.021 | 1.035 | 1.025 | 1.02 | корректирующий | работы | материалы
1 | 2 | 3 | 4 | 5 |  | 6 |  |  | 7 |  | 1.052 | 1.021 | 1.035 | 1.025 | 1.02
Раздел 1. Отопление | [10 empty] | 1.052 | 1.021 | 1.035 | 1.025 | 1.02
1 | ТЕРм08-03-602-01 | Электрополотенце | 1 шт. | 3 |  | 5013.14 |  |  | 73.3739 |  | 1.052 | 1.021 | 1.035 | 1.025 | 1.02 | 0.963 | 4827.6538 | 73.3739
| 101-3914 | Дюбели распорные полипропиленовые | 100 шт. | 0,027 0,081 |  | 0 |  |  |  |  | 1.052 | 1.021 | 1.035 | 1.025 | 1.02 | 0.963 | 0 | 7.2177
| 999-9950 | Вспомогательные ненормируемые ресурсы (2% от Оплаты труда рабочих) | руб | 0,36 1,08 |  | 0 |  |  |  |  | 1.052 | 1.021 | 1.035 | 1.025 | 1.02 | 0.963 | 0 | 1.2552
2 О | ТЦ_18.5.06.00_77_7722753969_28.12.2023_02 | Электрический конвектор мощностью 1500Вт ЭВУБ-1,5 (резерв-1 шт.) | шт | 4 |  | 0 |  |  | 14344.21 | [6 empty] | 0.963 | 0 | 14344.21
Раздел 2. Вентиляция В1-В12 | [5 empty] | 0 |  |  |  |  | 1.052 | 1.021 | 1.035 | 1.025 | 1.02 | 0.963 | 0 | 0
3 О | ТЦ_89.1.64.00_78_7728668928_24.01.2024_02 | В1, В2, В3, В4, В5, В6, В7, В8, В9, В10, В11, В12 + пост(+Sав)_Sав_обогрев щита_RS485 (L=2000 м3/ч, Pc=370 Па) | компл. | 12 |  | 0 |  |  | 81816480 | [6 empty] | 0.963 | 0 | 81816480
4 | ТЕР20-03-001-01 | Установка вентиляторов радиальных массой: до 0,05 т //Вентилятор МЕД (UTR) 50-25 (N) W1.25-0,55х30 | 1 вентилятор | 12 |  | 135108.85 |  |  | 1517.0372 |  | 1.052 | 1.021 | 1.035 | 1.025 | 1.02 | 0.963 | 130109.8225 | 1517.0372
| 101-1929 | Болты анкерные | т | 0,0014 0,0168 |  | 0 |  |  |  |  | 1.052 | 1.021 | 1.035 | 1.025 | 1.02 | 0.963 | 0 | 175.1652
Н | 301-9011 | Вентиляторы радиальные | шт. | 1 12 |  | 0 |  |  |  |  | 1.052 | 1.021 | 1.035 | 1.025 | 1.02 | 0.963 | 0 | 0
5 | ТЕР20-02-018-01 | Установка вставок гибких к радиальным вентиляторам // Вставка гибкая WG 50-25 | 1 м2 | 9.6 |  | 96134.58 |  |  | 663.8171 |  | 1.052 | 1.021 | 1.035 | 1.025 | 1.02 | 0.963 | 92577.6005 | 663.8171
| 101-1703 | Прокладки резиновые (пластина техническая прессованная) | кг | 0,08 0,768 |  | 0 |  |  |  |  | 1.052 | 1.021 | 1.035 | 1.025 | 1.02 | 0.963 | 0 | 41.7719
| 101-1714 | Болты с гайками и шайбами строительные | т | 0,0002 0,00192 |  | 0 |  |  |  |  | 1.052 | 1.021 | 1.035 | 1.025 | 1.02 | 0.963 | 0 | 34.8796
Н | 301-9092 | Вставки гибкие | м2 | 1 9,6 |  | 0 |  |  |  |  | 1.052 | 1.021 | 1.035 | 1.025 | 1.02 | 0.963 | 0 | 0
6 | ТЕР20-02-006-09 | Установка заслонок воздушных и клапанов воздушных КВР с электрическим или пневматическим приводом: периметром до 4000 мм // Заслонка регулирующая ZR 50-25 | 1 шт. | 12 |  | 107240.72 |  |  | 10346.2558 |  | 1.052 | 1.021 | 1.035 | 1.025 | 1.02 | 0.963 | 103272.8134 | 10346.2558
| 101-1703 | Прокладки резиновые (пластина техническая прессованная) | кг | 1,63 19,56 |  | 0 |  |  |  |  | 1.052 | 1.021 | 1.035 | 1.025 | 1.02 | 0.963 | 0 | 1063.9507
| 101-1714 | Болты с гайками и шайбами строительные | т | 0,0006 0,0072 |  | 0 |  |  |  |  | 1.052 | 1.021 | 1.035 | 1.025 | 1.02 | 0.963 | 0 | 130.7899
Н | 302-9130 | Заслонки унифицированные или клапаны | шт. | 1 12 |  | 0 |  |  |  |  | 1.052 | 1.021 | 1.035 | 1.025 | 1.02 | 0.963 | 0 | 0
КИПиА для установки В1 в составе: | [5 empty] | 0 | [9 empty] | 0.963 | 0 | 15221.89
7 | ТЕРм08-03-532-04 | Пост управления кнопочный общего назначения, устанавливаемый на конструкции: на стене или колонне, количество элементов поста до 3 // Выносной пульт CR-TOP PDU2 (Кнопочный пост №2) | 1 шт. | 12 |  | 38265.95 |  |  | 4051.058 |  | 1.052 | 1.021 | 1.035 | 1.025 | 1.02 | 0.963 | 36850.1099 | 4051.058
| 101-1665 | Лак электроизоляционный 318 | кг | 0,006 0,072 |  | 0 |  |  |  |  | 1.052 | 1.021 | 1.035 | 1.025 | 1.02 | 0.963 | 0 | 2.6616
| 101-1924 | Электроды диаметром: 4 мм Э42А | кг | 0,06 0,72 |  | 0 |  |  |  |  | 1.052 | 1.021 | 1.035 | 1.025 | 1.02 | 0.963 | 0 | 9.4725
| 101-1964 | Шпагат бумажный | кг | 0,001 0,012 |  | 0 |  |  |  |  | 1.052 | 1.021 | 1.035 | 1.025 | 1.02 | 0.963 | 0 | 0.23245
| 101-1977 | Болты с гайками и шайбами строительные | кг | 0,05 0,6 |  | 0 |  |  |  |  | 1.052 | 1.021 | 1.035 | 1.025 | 1.02 | 0.963 | 0 | 10.9021
| 101-2143 | Краска | кг | 0,035 0,42 |  | 0 |  |  |  |  | 1.052 | 1.021 | 1.035 | 1.025 | 1.02 | 0.963 | 0 | 12.4363
| 101-2365 | Нитки швейные | кг | 0,001 0,012 |  | 0 |  |  |  |  | 1.052 | 1.021 | 1.035 | 1.025 | 1.02 | 0.963 | 0 | 1.6504
| 101-2499 | Лента изоляционная прорезиненная односторонняя ширина 20 мм, толщина 0,25-0,35 мм | кг | 0,012 0,144 |  | 0 |  |  |  |  | 1.052 | 1.021 | 1.035 | 1.025 | 1.02 | 0.963 | 0 | 16.6088
| 101-3914 | Дюбели распорные полипропиленовые | 100 шт. | 0,014 0,168 |  | 0 |  |  |  |  | 1.052 | 1.021 | 1.035 | 1.025 | 1.02 | 0.963 | 0 | 14.9584
| 111-0087 | Бирки-оконцеватели | 100 шт. | 0,061 0,732 |  | 0 |  |  |  |  | 1.052 | 1.021 | 1.035 | 1.025 | 1.02 | 0.963 | 0 | 49.6985
| 201-0843 | Конструкции стальные индивидуальные: решетчатые сварные массой до 0,1 т | т | 0,002 0,024 |  | 0 |  |  |  |  | 1.052 | 1.021 | 1.035 | 1.025 | 1.02 | 0.963 | 0 | 288.1957
| 509-0090 | Перемычки гибкие, тип ПГС-50 | 10 шт. | 0,1 1,2 |  | 0 |  |  |  |  | 1.052 | 1.021 | 1.035 | 1.025 | 1.02 | 0.963 | 0 | 48.3968
| 509-1210 | Вазелин технический | кг | 0,006 0,072 |  | 0 |  |  |  |  | 1.052 | 1.021 | 1.035 | 1.025 | 1.02 | 0.963 | 0 | 3.4519
| 999-9950 | Вспомогательные ненормируемые ресурсы (2% от Оплаты труда рабочих) | руб | 0,65 7,8 |  | 0 |  |  |  |  | 1.052 | 1.021 | 1.035 | 1.025 | 1.02 | 0.963 | 0 | 9.0657
8 | ТЕРм11-05-001-01 | Механизм исполнительный, масса: до 20 кг // Привод PDS 05/230.DT (для засл. выт. канала) | 1 шт. | 12 |  | 20470.09 |  |  | 1050.8055 |  | 1.052 | 1.021 | 1.035 | 1.025 | 1.02 | 0.963 | 19712.6967 | 1050.8055
| 101-2039 | Болты с гайками и шайбами оцинкованные, диаметр: 12 мм | кг | 0,32 3,84 |  | 0 |  |  |  |  | 1.052 | 1.021 | 1.035 | 1.025 | 1.02 | 0.963 | 0 | 118.7139
| 999-9950 | Вспомогательные ненормируемые ресурсы (2% от Оплаты труда рабочих) | руб | 0,19 2,28 |  | 0 |  |  |  |  | 1.052 | 1.021 | 1.035 | 1.025 | 1.02 | 0.963 | 0 | 2.65
9 | ТЕРм08-03-573-04 | Шкаф (пульт) управления навесной, высота, ширина и глубина: до 600х600х350 мм //Шкаф автоматики CHU с контроллером ZE-1R0 S-S1/N (обогрев щита, подкл.пульта к щиту) | 1 шт. | 12 |  | 59290.24 |  |  | 493.9983 |  | 1.052 | 1.021 | 1.035 | 1.025 | 1.02 | 0.963 | 57096.5011 | 493.9983
| 101-1924 | Электроды диаметром: 4 мм Э42А | кг | 0,1 1,2 |  | 0 |  |  |  |  | 1.052 | 1.021 | 1.035 | 1.025 | 1.02 | 0.963 | 0 | 15.7836
| 101-1977 | Болты с гайками и шайбами строительные | кг | 0,1 1,2 |  | 0 |  |  |  |  | 1.052 | 1.021 | 1.035 | 1.025 | 1.02 | 0.963 | 0 | 21.8041
| 101-2143 | Краска | кг | 0,02 0,24 |  | 0 |  |  |  |  | 1.052 | 1.021 | 1.035 | 1.025 | 1.02 | 0.963 | 0 | 7.1131
| 999-9950 | Вспомогательные ненормируемые ресурсы (2% от Оплаты труда рабочих) | руб | 0,89 10,68 |  | 0 |  |  |  |  | 1.052 | 1.021 | 1.035 | 1.025 | 1.02 | 0.963 | 0 | 12.413
Раздел 3. Вентиляция В13 | [5 empty] | 0 |  |  |  |  | 1.052 | 1.021 | 1.035 | 1.025 | 1.02 | 0.963 | 0 | 0
10 | ТЕР20-03-001-01 | Установка вентиляторов радиальных массой: до 0,05 т // Вентилятор WNK 160/1 | 1 вентилятор | 1 |  | 11259.07 |  |  | 126.4198 |  | 1.052 | 1.021 | 1.035 | 1.025 | 1.02 | 0.963 | 10842.4844 | 126.4198
| 101-1929 | Болты анкерные | т | 0,0014 0,0014 |  | 0 |  |  |  |  | 1.052 | 1.021 | 1.035 | 1.025 | 1.02 | 0.963 | 0 | 14.5981
Н | 301-9011 | Вентиляторы радиальные | шт. | 1 1 |  | 0 |  |  |  |  | 1.052 | 1.021 | 1.035 | 1.025 | 1.02 | 0.963 | 0 | 0
11 О | ТЦ_89.1.64.00_78_7728668928_24.01.2024_02 | Вентилятор WNK 160/1 | шт | 1 |  | 0 |  |  | 15221.89 | [6 empty] | 0.963 | 0 | 0
Раздел 4. Система ПЕ | [5 empty] | 0 |  |  |  |  | 1.052 | 1.021 | 1.035 | 1.025 | 1.02 | 0.963 | 0 | 0
12 | ТЕР20-02-005-01 | Установка заслонок воздушных и клапанов воздушных КВР с ручным приводом: диаметром до 250 мм | 1 шт. | 2 |  | 5141.55 |  |  | 590.4316 |  | 1.052 | 1.021 | 1.035 | 1.025 | 1.02 | 0.963 | 4951.3126 | 590.4316
| 101-1703 | Прокладки резиновые (пластина техническая прессованная) | кг | 0,56 1,12 |  | 0 |  |  |  |  | 1.052 | 1.021 | 1.035 | 1.025 | 1.02 | 0.963 | 0 | 60.926
| 101-1714 | Болты с гайками и шайбами строительные | т | 0,0002 0,0004 |  | 0 |  |  |  |  | 1.052 | 1.021 | 1.035 | 1.025 | 1.02 | 0.963 | 0 | 7.2642
Н | 302-9130 | Заслонки унифицированные или клапаны | шт. | 1 2 |  | 0 |  |  |  |  | 1.052 | 1.021 | 1.035 | 1.025 | 1.02 | 0.963 | 0 | 0
13 | ТССЦ-301-7663 | Клапан инфильтрации воздуха КИВ-125 // прим. КИВ-160 | шт. | 2 |  | 0 |  |  | 14690.0075 |  | 1.052 | 1.021 | 1.035 | 1.025 | 1.02 | 0.963 | 0 | 14690.0075
14 | ТЕР20-02-002-01 | Установка решеток жалюзийных площадью в свету: до 0,5 м2 | 1 решетка | 31 |  | 86721.05 |  |  | 1351.0539 |  | 1.052 | 1.021 | 1.035 | 1.025 | 1.02 | 0.963 | 83512.3712 | 1351.0539
| 101-1522 | Электроды диаметром: 5 мм Э42А | т | 0,00011 0,00341 |  | 0 |  |  |  |  | 1.052 | 1.021 | 1.035 | 1.025 | 1.02 | 0.963 | 0 | 55.9632
| 204-0004 | Горячекатаная арматурная сталь гладкая класса А-I, диаметром: 12 мм | т | 0,00043 0,01333 |  | 0 |  |  |  |  | 1.052 | 1.021 | 1.035 | 1.025 | 1.02 | 0.963 | 0 | 94.655
Н | 301-9390 | Решетки жалюзийные | шт. | 1 31 |  | 0 |  |  |  |  | 1.052 | 1.021 | 1.035 | 1.025 | 1.02 | 0.963 | 0 | 0
| 402-0004 | Раствор готовый кладочный цементный марки: 100 | м3 | 0,0003 0,0093 |  | 0 |  |  |  |  | 1.052 | 1.021 | 1.035 | 1.025 | 1.02 | 0.963 | 0 | 5.207
15 | ТЦ_19.2.03.09_78_7814801080_09.01.2024_02 Аналог ТССЦ-301-2639 1789,99/1754,67=2% | Решетка наружная из нержавеющей стали AISI 316 толщиной 1.5мм (титан), АРН 800х600 | шт | 31 |  | 0 |  |  | 804745.7429 |  | 1.052 | 1.021 | 1.035 | 1.025 | 1.02 | 0.963 | 0 | 804745.7429
Раздел 5. Изделия и материалы | [5 empty] | 0 |  |  |  |  | 1.052 | 1.021 | 1.035 | 1.025 | 1.02 | 0.963 | 0 | 0
16 | ТЕР20-01-002-04 | Прокладка воздуховодов из листовой оцинкованной стали и алюминия класса П (плотные) толщиной: 0,6 мм, диаметром до 250 мм // прим. толщ. 1,5 мм | 100 м2 поверхности воздуховодов | 0.26319 |  | 94245.84 |  |  | 5908.1397 |  | 1.052 | 1.021 | 1.035 | 1.025 | 1.02 | 0.963 | 90758.7439 | 5908.1397
| 101-1522 | Электроды диаметром: 5 мм Э42А | т | 0,00045 0,0001184 |  | 0 |  |  |  |  | 1.052 | 1.021 | 1.035 | 1.025 | 1.02 | 0.963 | 0 | 1.941
| 101-1703 | Прокладки резиновые (пластина техническая прессованная) | кг | 8 2,10552 |  | 0 |  |  |  |  | 1.052 | 1.021 | 1.035 | 1.025 | 1.02 | 0.963 | 0 | 114.5298
| 101-1714 | Болты с гайками и шайбами строительные | т | 0,015 0,0039478 |  | 0 |  |  |  |  | 1.052 | 1.021 | 1.035 | 1.025 | 1.02 | 0.963 | 0 | 71.7119
| 101-2493 | Лента липкая изоляционная на поликасиновом компаунде марки ЛСЭПЛ, шириной 20-30 мм, толщиной от 0,14 до 0,19 мм | кг | 14,7 3,868893 |  | 0 |  |  |  |  | 1.052 | 1.021 | 1.035 | 1.025 | 1.02 | 0.963 | 0 | 390.6263
| 101-2501 | Лента полиэтиленовая с липким слоем: марка А | кг | 2,66 0,7000854 |  | 0 |  |  |  |  | 1.052 | 1.021 | 1.035 | 1.025 | 1.02 | 0.963 | 0 | 103.4185
П,Н | 101-9430 | Сетки в рамках | м2 | 0 0 |  | 0 |  |  |  |  | 1.052 | 1.021 | 1.035 | 1.025 | 1.02 | 0.963 | 0 | 0
Н | 301-9066 | Воздуховоды металлические | м2 | 100 26,319 |  | 0 |  |  |  |  | 1.052 | 1.021 | 1.035 | 1.025 | 1.02 | 0.963 | 0 | 0
П,Н | 301-9110 | Дроссель-клапаны в патрубке | шт. | 0 0 |  | 0 |  |  |  |  | 1.052 | 1.021 | 1.035 | 1.025 | 1.02 | 0.963 | 0 | 0
П,Н | 301-9240 | Крепления | кг | 0 0 |  | 0 |  |  |  |  | 1.052 | 1.021 | 1.035 | 1.025 | 1.02 | 0.963 | 0 | 0
П,Н | 301-9520 | Шиберы | шт. | 0 0 |  | 0 |  |  |  |  | 1.052 | 1.021 | 1.035 | 1.025 | 1.02 | 0.963 | 0 | 0
П,Н | 301-9640 | Заглушки питометражных лючков | шт. | 0 0 |  | 0 |  |  |  |  | 1.052 | 1.021 | 1.035 | 1.025 | 1.02 | 0.963 | 0 | 0
17 | ТЦ_19.1.01.03_78_7814801080_11.03.2024_02 Аналог ТССЦ-301-1774 66,56/64,69=2% | Воздуховод из нержавеющей стали AISI 316 толщиной 1.5мм (титан), Ø250 (0,79-м2/м) | м | 24 |  | 0 |  |  | 1152958.5576 |  | 1.052 | 1.021 | 1.035 | 1.025 | 1.02 | 0.963 | 0 | 1152958.5576
18 | ТЦ_19.1.01.00_77_7724392411_15.03.2024_02 Аналог ТССЦ-301-1774 66,56/64,69=2% | Воздуховод из оцинкованной стали δ=0,8 Ø160 ГОСТ 14918-80 (0.5 м2) | м | 5 |  | 0 |  |  | 3260.1238 |  | 1.052 | 1.021 | 1.035 | 1.025 | 1.02 | 0.963 | 0 | 3260.1238
19 | ТЦ_19.1.01.00_78_7814801080_12.03.2024_02 Аналог ТССЦ-301-4899 66,56/64,69=2% | Отвод 45º Ø160 из нержавеющей стали AISI 316 толщиной 1.5мм (титан) (0,113 м2) | шт | 1 |  | 0 |  |  | 12913.192 |  | 1.052 | 1.021 | 1.035 | 1.025 | 1.02 | 0.963 | 0 | 12913.192
20 | ТЦ_19.1.01.09_78_7814801080_06.02.2024_02 Аналог ТССЦ-301-4899 66,56/64,69=2% | Переход Ø200/ Ø315 из нержавеющей стали AISI 316 толщиной 1.5 мм (титан) (0,328 м2) | шт | 12 |  | 0 |  |  | 276097.35 |  | 1.052 | 1.021 | 1.035 | 1.025 | 1.02 | 0.963 | 0 | 276097.35
21 | ТЦ_19.1.01.00_78_7814801080_12.03.2024_02 Площадь 0,065 м2 Аналог ТССЦ-301-4899 178,57/174,57=2% | Заглушка нержавеющей стали AISI 316 толщиной 1.5мм (титан) Ø250 (0.065 м2) | шт | 12 |  | 0 |  |  | 154133.3156 |  | 1.052 | 1.021 | 1.035 | 1.025 | 1.02 | 0.963 | 0 | 154133.3156
22 | ТЦ_19.1.01.00_50_7720387266_15.03.2024_02 Аналог ТССЦ-301-4899 178,57/174,57=2% | Заглушка круглая из оцинкованной стали δ=0,5 Ø160 (0,03 м2) | шт | 1 |  | 0 |  |  | 112.6353 |  | 1.052 | 1.021 | 1.035 | 1.025 | 1.02 | 0.963 | 0 | 112.6353
23 | ТЕР20-01-002-05 | Прокладка воздуховодов из листовой оцинкованной стали и алюминия класса П (плотные) толщиной: 0,6 мм, диаметром до 355 мм | 100 м2 поверхности воздуховодов | 1.2428 |  | 381504.01 |  |  | 34399.8923 |  | 1.052 | 1.021 | 1.035 | 1.025 | 1.02 | 0.963 | 367388.3616 | 34399.8923
| 101-1522 | Электроды диаметром: 5 мм Э42А | т | 0,00041 0,0005095 |  | 0 |  |  |  |  | 1.052 | 1.021 | 1.035 | 1.025 | 1.02 | 0.963 | 0 | 8.3683
| 101-1703 | Прокладки резиновые (пластина техническая прессованная) | кг | 8 9,94224 |  | 0 |  |  |  |  | 1.052 | 1.021 | 1.035 | 1.025 | 1.02 | 0.963 | 0 | 540.8028
| 101-1714 | Болты с гайками и шайбами строительные | т | 0,011 0,0136706 |  | 0 |  |  |  |  | 1.052 | 1.021 | 1.035 | 1.025 | 1.02 | 0.963 | 0 | 248.3299
| 101-2493 | Лента липкая изоляционная на поликасиновом компаунде марки ЛСЭПЛ, шириной 20-30 мм, толщиной от 0,14 до 0,19 мм | кг | 9,69 12,0425382 |  | 0 |  |  |  |  | 1.052 | 1.021 | 1.035 | 1.025 | 1.02 | 0.963 | 0 | 1215.8939
| 101-2501 | Лента полиэтиленовая с липким слоем: марка А | кг | 10,67 13,2604626 |  | 0 |  |  |  |  | 1.052 | 1.021 | 1.035 | 1.025 | 1.02 | 0.963 | 0 | 1958.8846
П,Н | 101-9430 | Сетки в рамках | м2 | 0 0 |  | 0 |  |  |  |  | 1.052 | 1.021 | 1.035 | 1.025 | 1.02 | 0.963 | 0 | 0
Н | 301-9066 | Воздуховоды металлические | м2 | 100 124,278 |  | 0 |  |  |  |  | 1.052 | 1.021 | 1.035 | 1.025 | 1.02 | 0.963 | 0 | 0
П,Н | 301-9110 | Дроссель-клапаны в патрубке | шт. | 0 0 |  | 0 |  |  |  |  | 1.052 | 1.021 | 1.035 | 1.025 | 1.02 | 0.963 | 0 | 0
П,Н | 301-9240 | Крепления | кг | 0 0 |  | 0 |  |  |  |  | 1.052 | 1.021 | 1.035 | 1.025 | 1.02 | 0.963 | 0 | 0
П,Н | 301-9520 | Шиберы | шт. | 0 0 |  | 0 |  |  |  |  | 1.052 | 1.021 | 1.035 | 1.025 | 1.02 | 0.963 | 0 | 0
П,Н | 301-9640 | Заглушки питометражных лючков | шт. | 0 0 |  | 0 |  |  |  |  | 1.052 | 1.021 | 1.035 | 1.025 | 1.02 | 0.963 | 0 | 0
24 | ТЦ_59.1.19.01_78_7814801080_12.03.2024_02 Аналог ТССЦ-301-1777 54,45/52,74=2% | Воздуховод из нержавеющей стали AISI 316 толщиной 1.5мм (титан) Ø315 (0.99 м2/м) | м | 121 |  | 0 |  |  | 6539927.0389 |  | 1.052 | 1.021 | 1.035 | 1.025 | 1.02 | 0.963 | 0 | 6539927.0389
25 | ТЦ_19.1.01.00_78_7814801080_12.03.2024_02 Аналог ТССЦ-301-4899 66,56/64,69=2% | Переход 540х290/ Ø315 из нержавеющей стали AISI 316 толщиной 1.5мм (титан) (0.374 м2) | шт | 12 |  | 0 |  |  | 331830.1398 |  | 1.052 | 1.021 | 1.035 | 1.025 | 1.02 | 0.963 | 0 | 331830.1398
26 | ТЕР20-01-002-07 | Прокладка воздуховодов из листовой оцинкованной стали и алюминия класса П (плотные) толщиной: 0,7 мм, диаметром от 500 до 560 мм | 100 м2 поверхности воздуховодов | 0.60986 |  | 156864.24 |  |  | 8871.9319 |  | 1.052 | 1.021 | 1.035 | 1.025 | 1.02 | 0.963 | 151060.2631 | 8871.9319
| 101-1522 | Электроды диаметром: 5 мм Э42А | т | 0,00039 0,0002378 |  | 0 |  |  |  |  | 1.052 | 1.021 | 1.035 | 1.025 | 1.02 | 0.963 | 0 | 3.9052
| 101-1703 | Прокладки резиновые (пластина техническая прессованная) | кг | 7,58 4,6227388 |  | 0 |  |  |  |  | 1.052 | 1.021 | 1.035 | 1.025 | 1.02 | 0.963 | 0 | 251.4448
| 101-1714 | Болты с гайками и шайбами строительные | т | 0,011 0,0067085 |  | 0 |  |  |  |  | 1.052 | 1.021 | 1.035 | 1.025 | 1.02 | 0.963 | 0 | 121.8637
| 101-2493 | Лента липкая изоляционная на поликасиновом компаунде марки ЛСЭПЛ, шириной 20-30 мм, толщиной от 0,14 до 0,19 мм | кг | 8,2 5,000852 |  | 0 |  |  |  |  | 1.052 | 1.021 | 1.035 | 1.025 | 1.02 | 0.963 | 0 | 504.912
| 101-2501 | Лента полиэтиленовая с липким слоем: марка А | кг | 1,58 0,9635788 |  | 0 |  |  |  |  | 1.052 | 1.021 | 1.035 | 1.025 | 1.02 | 0.963 | 0 | 142.3428
П,Н | 101-9430 | Сетки в рамках | м2 | 0 0 |  | 0 |  |  |  |  | 1.052 | 1.021 | 1.035 | 1.025 | 1.02 | 0.963 | 0 | 0
Н | 301-9066 | Воздуховоды металлические | м2 | 100 60,986 |  | 0 |  |  |  |  | 1.052 | 1.021 | 1.035 | 1.025 | 1.02 | 0.963 | 0 | 0
П,Н | 301-9110 | Дроссель-клапаны в патрубке | шт. | 0 0 |  | 0 |  |  |  |  | 1.052 | 1.021 | 1.035 | 1.025 | 1.02 | 0.963 | 0 | 0
П,Н | 301-9240 | Крепления | кг | 0 0 |  | 0 |  |  |  |  | 1.052 | 1.021 | 1.035 | 1.025 | 1.02 | 0.963 | 0 | 0
П,Н | 301-9520 | Шиберы | шт. | 0 0 |  | 0 |  |  |  |  | 1.052 | 1.021 | 1.035 | 1.025 | 1.02 | 0.963 | 0 | 0
П,Н | 301-9640 | Заглушки питометражных лючков | шт. | 0 0 |  | 0 |  |  |  |  | 1.052 | 1.021 | 1.035 | 1.025 | 1.02 | 0.963 | 0 | 0
27 | ТЦ_59.1.19.01_78_7814801080_12.03.2024_02 Аналог ТССЦ-301-1776 60,67/58,84=2% | Воздуховод из нержавеющей стали AISI 316 толщиной 1.5мм (титан) Ø500 (1.57 м2) | м | 29 |  | 0 |  |  | 2496742.4297 |  | 1.052 | 1.021 | 1.035 | 1.025 | 1.02 | 0.963 | 0 | 2496742.4297
28 | ТЦ_19.1.01.00_78_7814801080_12.03.2024_02 Аналог ТССЦ-301-4899 66,56/64,69=2% | Отвод 45º Ø500 из нержавеющей стали AISI 316 толщиной 1.5мм (титан) (0.774 м2) | шт | 12 |  | 0 |  |  | 639158.2986 |  | 1.052 | 1.021 | 1.035 | 1.025 | 1.02 | 0.963 | 0 | 639158.2986
29 | ТЦ_19.1.01.00_78_7814801080_12.03.2024_02 Аналог ТССЦ-301-4899 66,56/64,69=2% | Переход 540х290/ Ø500 из нержавеющей стали AISI 316 толщиной 1.5мм (титан) (0.514 м2) | шт | 12 |  | 0 |  |  | 417308.1173 |  | 1.052 | 1.021 | 1.035 | 1.025 | 1.02 | 0.963 | 0 | 417308.1173
30 | ТССЦ-301-1819 | Крепления для воздуховодов оцинкованные (подвески СТД, подвески регулируемые СТД, тяги, хомуты, кронштейны, траверсы, ленты, шпильки, профили) | т | 0.124 |  | 0 |  |  | 14348.4289 |  | 1.052 | 1.021 | 1.035 | 1.025 | 1.02 | 0.963 | 0 | 14348.4289
31 | ТЕР20-02-002-01 | Установка решеток жалюзийных площадью в свету: до 0,5 м2 // прим. | 1 решетка | 12 |  | 31993.69 |  |  | 522.9852 |  | 1.052 | 1.021 | 1.035 | 1.025 | 1.02 | 0.963 | 30809.9235 | 522.9852
| 101-1522 | Электроды диаметром: 5 мм Э42А | т | 0,00011 0,00132 |  | 0 |  |  |  |  | 1.052 | 1.021 | 1.035 | 1.025 | 1.02 | 0.963 | 0 | 21.6647
| 204-0004 | Горячекатаная арматурная сталь гладкая класса А-I, диаметром: 12 мм | т | 0,00043 0,00516 |  | 0 |  |  |  |  | 1.052 | 1.021 | 1.035 | 1.025 | 1.02 | 0.963 | 0 | 36.6463
Н | 301-9390 | Решетки жалюзийные | шт. | 1 12 |  | 0 |  |  |  |  | 1.052 | 1.021 | 1.035 | 1.025 | 1.02 | 0.963 | 0 | 0
| 402-0004 | Раствор готовый кладочный цементный марки: 100 | м3 | 0,0003 0,0036 |  | 0 |  |  |  |  | 1.052 | 1.021 | 1.035 | 1.025 | 1.02 | 0.963 | 0 | 2.0107
32 | ТЦ_19.1.01.00_77_7726480649_15.03.2024_02 Аналог ТССЦ-101-4799 144,63/141,78=2% | Защитная решетка Ø500 из нержавеющей стали AISI 316 толщиной 1.5мм (титан) | шт | 12 |  | 0 |  |  | 14735.4987 |  | 1.052 | 1.021 | 1.035 | 1.025 | 1.02 | 0.963 | 0 | 14735.4987
33 | ТЕР20-02-002-01 | Установка решеток жалюзийных площадью в свету: до 0,5 м2 | 1 решетка | 48 |  | 127974.73 |  |  | 2091.9526 |  | 1.052 | 1.021 | 1.035 | 1.025 | 1.02 | 0.963 | 123239.665 | 2091.9526
| 101-1522 | Электроды диаметром: 5 мм Э42А | т | 0,00011 0,00528 |  | 0 |  |  |  |  | 1.052 | 1.021 | 1.035 | 1.025 | 1.02 | 0.963 | 0 | 86.6586
| 204-0004 | Горячекатаная арматурная сталь гладкая класса А-I, диаметром: 12 мм | т | 0,00043 0,02064 |  | 0 |  |  |  |  | 1.052 | 1.021 | 1.035 | 1.025 | 1.02 | 0.963 | 0 | 146.5619
Н | 301-9390 | Решетки жалюзийные | шт. | 1 48 |  | 0 |  |  |  |  | 1.052 | 1.021 | 1.035 | 1.025 | 1.02 | 0.963 | 0 | 0
| 402-0004 | Раствор готовый кладочный цементный марки: 100 | м3 | 0,0003 0,0144 |  | 0 |  |  |  |  | 1.052 | 1.021 | 1.035 | 1.025 | 1.02 | 0.963 | 0 | 8.0661
34 | ТЦ_19.1.01.00_78_7801559957_15.03.2024_02 Аналог ТССЦ-101-4799 144,63/141,78=2% | Вентиляционная решетка из нержавеющей стали AISI 316 толщиной 1.5мм (титан) АМР-К 300х250 | шт | 48 |  | 0 |  |  | 85548.0274 |  | 1.052 | 1.021 | 1.035 | 1.025 | 1.02 | 0.963 | 0 | 85548.0274
35 | ТЕР09-03-040-01 | Монтаж защитных ограждений оборудования // прим. | 1 т конструкций | 0.0783 |  | 11543.68 |  |  | 221.7024 |  | 1.052 | 1.021 | 1.035 | 1.025 | 1.02 | 0.963 | 11116.5638 | 221.7024
| 101-0309 | Канаты пеньковые пропитанные | т | 0,0001 0,0000078 |  | 0 |  |  |  |  | 1.052 | 1.021 | 1.035 | 1.025 | 1.02 | 0.963 | 0 | 0.30219
| 101-0797 | Проволока горячекатаная в мотках, диаметром 6,3-6,5 мм | т | 0,00003 0,0000023 |  | 0 |  |  |  |  | 1.052 | 1.021 | 1.035 | 1.025 | 1.02 | 0.963 | 0 | 0.011623
| 101-1019 | Швеллеры № 40 из стали марки: Ст0 | т | 0,00194 0,0001519 |  | 0 |  |  |  |  | 1.052 | 1.021 | 1.035 | 1.025 | 1.02 | 0.963 | 0 | 0.80196
| 101-1714 | Болты с гайками и шайбами строительные | т | 0,016 0,0012528 |  | 0 |  |  |  |  | 1.052 | 1.021 | 1.035 | 1.025 | 1.02 | 0.963 | 0 | 22.7572
| 101-1805 | Гвозди строительные | т | 0,00001 0,0000008 |  | 0 |  |  |  |  | 1.052 | 1.021 | 1.035 | 1.025 | 1.02 | 0.963 | 0 | 0.011623
| 101-2467 | Растворитель марки: Р-4 | т | 0,0006 0,000047 |  | 0 |  |  |  |  | 1.052 | 1.021 | 1.035 | 1.025 | 1.02 | 0.963 | 0 | 0.84845
| 102-0023 | Бруски обрезные хвойных пород длиной: 4-6,5 м, шириной 75-150 мм, толщиной 40-75 мм, I сорта | м3 | 0,00103 0,0000806 |  | 0 |  |  |  |  | 1.052 | 1.021 | 1.035 | 1.025 | 1.02 | 0.963 | 0 | 0.24408
| 113-0021 | Грунтовка: ГФ-021 красно-коричневая | т | 0,00031 0,0000243 |  | 0 |  |  |  |  | 1.052 | 1.021 | 1.035 | 1.025 | 1.02 | 0.963 | 0 | 0.52302
Н | 201-9002 | Конструкции стальные | т | 1 0,0783 |  | 0 |  |  |  |  | 1.052 | 1.021 | 1.035 | 1.025 | 1.02 | 0.963 | 0 | 0
| 508-0097 | Канат двойной свивки типа ТК, конструкции 6х19(1+6+12)+1 о.с., оцинкованный из проволок марки В, маркировочная группа: 1770 н/мм2, диаметром 5,5 мм | 10 м | 0,0187 0,0014642 |  | 0 |  |  |  |  | 1.052 | 1.021 | 1.035 | 1.025 | 1.02 | 0.963 | 0 | 0.11623
36 | ТЦ_08.3.08.02_78_6686085239_15.03.2024_02 | Уголок 20х4 из нержавеющей стали AISI 316 толщиной 1.5мм (титан) | м | 90 |  | 0 |  |  | 38725.9776 |  | 1.052 | 1.021 | 1.035 | 1.025 | 1.02 | 0.963 | 0 | 38725.9776
37 | ТЕР20-02-002-01 | Установка решеток жалюзийных площадью в свету: до 0,5 м2 | 1 решетка | 1 |  | 2666.14 |  |  | 43.585 |  | 1.052 | 1.021 | 1.035 | 1.025 | 1.02 | 0.963 | 2567.4928 | 43.585
| 101-1522 | Электроды диаметром: 5 мм Э42А | т | 0,00011 0,00011 |  | 0 |  |  |  |  | 1.052 | 1.021 | 1.035 | 1.025 | 1.02 | 0.963 | 0 | 1.8015
| 204-0004 | Горячекатаная арматурная сталь гладкая класса А-I, диаметром: 12 мм | т | 0,00043 0,00043 |  | 0 |  |  |  |  | 1.052 | 1.021 | 1.035 | 1.025 | 1.02 | 0.963 | 0 | 3.0568
Н | 301-9390 | Решетки жалюзийные | шт. | 1 1 |  | 0 |  |  |  |  | 1.052 | 1.021 | 1.035 | 1.025 | 1.02 | 0.963 | 0 | 0
| 402-0004 | Раствор готовый кладочный цементный марки: 100 | м3 | 0,0003 0,0003 |  | 0 |  |  |  |  | 1.052 | 1.021 | 1.035 | 1.025 | 1.02 | 0.963 | 0 | 0.16272
38 | ТЦ_19.1.01.00_77_7707812514_15.03.2024_02 Аналог ТССЦ-101-4799 144,63/141,78=2% | Вентиляционная решетка АМР-К 300х100 | шт | 1 |  | 0 |  |  | 831.3928 |  | 1.052 | 1.021 | 1.035 | 1.025 | 1.02 | 0.963 | 0 | 831.3928
39 | ТЕР26-01-018-01 | Изоляция плоских и криволинейных поверхностей пластинами (плитами) из вспененного каучука («Армофлекс»), вспененного полиэтилена («Термофлекс») // прим. | 10 м2 изолируемой поверхности | 0.48 |  | 8459.72 |  |  | 2965.1172 |  | 1.052 | 1.021 | 1.035 | 1.025 | 1.02 | 0.963 | 8146.7104 | 2965.1172
| 101-2466 | Краска «Армофиниш» | л | 2,5 1,2 |  | 0 |  |  |  |  | 1.052 | 1.021 | 1.035 | 1.025 | 1.02 | 0.963 | 0 | 334.9305
| 113-0394 | Очиститель для клея «Армофлекс» | л | 0,057 0,02736 |  | 0 |  |  |  |  | 1.052 | 1.021 | 1.035 | 1.025 | 1.02 | 0.963 | 0 | 7.4618
40 | ТЦ_01.4.00.00_54_5410078810_30.01.2024_02 Аналог ТССЦ-113-0740 35,24/34,50=2% | Материал для заделки отверстий, 5мм МБОР-5Ф | м2 | 4.8 |  | 0 |  |  | 1194.7871 |  | 1.052 | 1.021 | 1.035 | 1.025 | 1.02 | 0.963 | 0 | 1194.7871
41 | ТЦ_01.4.00.00_78_7801645853_30.01.2024_02 Аналог ТССЦ-113-0516 41,27/40,37=2% | Огнезащитный терморасширяющийся герметик ОГНЕЗА-ГТ | кг | 7 |  | 0 |  |  | 10004.131 |  | 1.052 | 1.021 | 1.035 | 1.025 | 1.02 | 0.963 | 0 | 10004.131
42 | ТЦ_07.2.05.01_78_7722753969_15.03.2024_02 | Вышка-стремянка ВС-5,0 | шт | 3 |  | 0 |  |  | 794144.939 |  | 1.052 | 1.021 | 1.035 | 1.025 | 1.02 | 0.963 | 0 | 794144.939
ВСЕГО по смете
ВСЕГО, без НДС
ВСЕГО, с НДС

## 1632-2021-1.1,1.2,2.1.0
Терминал по перевалке минеральных удобрений в морском торговом порту Усть-Луга. Береговые объекты терминала
(наименование стройки)
ЛОКАЛЬНАЯ СМЕТА № 1632-2021-1.1,1.2,2.1.0-ОВ_07.02.010_07.02.011_07.04.030-П-01-02
(локальная смета)
на Отопление, вентиляция и кондиционирование, 07.02.010 Станция разгрузки вагонов (код SAP 01.04.001) код ГП 1.1 07.02.011 Здание трансбордера (код SAP 01.04.002) код ГП 1.2 , тоннель
(наименование работ и затрат, наименование объекта)
| Основание: | 1632-2021-1.1, 1.2, 2.1.0-ОВ_0_0_RU_IFC
№ п/п | Обоснование | Наименование работ и затрат |  | Ед. изм. | Кол-во | Цена за ед.изм. работ, руб. без НДС | Стоимость работ, всего, руб., без НДС | Стоимость работ, всего, руб., с НДС | Цена за ед.изм. материала, руб. без НДС | Стоимость материалов, всего, руб. без НДС | Стоимость материалов, всего, руб. с НДС | 1.052 | 1.021 | 1.035 | 1.025 | 1.02 | работы | материалы
1 | 2 | 3 |  | 4 | 5 |  | 6 |  |  | 7 |  | 1.052 | 1.021 | 1.035 | 1.025 | 1.02
Раздел 1. Отопление | [11 empty] | 1.052 | 1.021 | 1.035 | 1.025 | 1.02
1 | ТЕРм08-03-602-01 | Электрополотенце // прим. |  | 1 шт. | 17 |  | 26716.63 |  |  | 357.74 |  | 1.052 | 1.021 | 1.035 | 1.025 | 1.02 | 31051.8547 | 415.7894
|  |  | Итого c накладными и см. прибылью |  |  |  | 26716.63 |  |  |  |  | 1.052 | 1.021 | 1.035 | 1.025 | 1.02 | 31051.8547 | 0
| 101-3914 | Дюбели распорные полипропиленовые |  | 100 шт. | 0,027 0,459 |  | 35.17 |  |  | 35.17 |  | 1.052 | 1.021 | 1.035 | 1.025 | 1.02 | 40.8769 | 40.8769
| 999-9950 | Вспомогательные ненормируемые ресурсы (2% от Оплаты труда рабочих) |  | руб | 0,36 6,12 |  | 6.12 |  |  | 6.12 |  | 1.052 | 1.021 | 1.035 | 1.025 | 1.02 | 7.1131 | 7.1131
2 О | ТЦ_63.3.01.01_77_7733669490_28.12.2023_02 | Электр. конвектор ЭВУБ-1,5 |  | шт | 5 |  | 18682.35 |  |  |  |  | 1.052 | 1.021 | 1.035 | 1.025 | 1.02 | 21713.877 | 0
3 О | ТЦ_63.3.01.01_77_7733669490_28.12.2023_02 | Электр. конвектор ЭВУБ-2,0 |  | шт | 9 |  | 36248.83 |  |  |  |  | 1.052 | 1.021 | 1.035 | 1.025 | 1.02 | 42130.8152 | 0
4 О | ТЦ_63.3.01.01_54_7415026200_10.01.2024_02 | Электр. конвектор ЭВУБ-1,0 |  | шт | 1 |  | 3761.23 |  |  |  |  | 1.052 | 1.021 | 1.035 | 1.025 | 1.02 | 4371.5531 | 0
5 О | ТЦ_63.3.01.01_77_7720597721_07.05.2024_02 | Электр. конвектор ЭКСП2-3,0/220 |  | шт | 2 |  | 53540.78 |  |  |  |  | 1.052 | 1.021 | 1.035 | 1.025 | 1.02 | 62228.6763 | 0
6 | ТЦ_18.5.08.05_77_7705674361_19.03.2024_02 Аналог ТССЦ-509-6522 156,53/153,44=2% | Кронштейн универсальный напольный для крепления конвекторов |  | шт | 14 |  | 11624.49 |  |  | 11624.49 |  | 1.052 | 1.021 | 1.035 | 1.025 | 1.02 | 13510.7599 | 13510.7599
7 | ТЕР20-04-002-01 | Установка калориферов массой: до 0,1 т |  | 1 калорифер | 16 |  | 149666.4 |  |  | 10892.2 |  | 1.052 | 1.021 | 1.035 | 1.025 | 1.02 | 173952.3024 | 12659.6435
|  |  | Итого c накладными и см. прибылью |  |  |  | 149666.4 |  |  |  |  | 1.052 | 1.021 | 1.035 | 1.025 | 1.02 | 173952.3024 | 0
| 101-1522 | Электроды диаметром: 5 мм Э42А |  | т | 0,00021 0,00336 |  | 47.45 |  |  | 47.45 |  | 1.052 | 1.021 | 1.035 | 1.025 | 1.02 | 55.1496 | 55.1496
| 101-1714 | Болты с гайками и шайбами строительные |  | т | 0,00026 0,00416 |  | 65.02 |  |  | 65.02 |  | 1.052 | 1.021 | 1.035 | 1.025 | 1.02 | 75.5706 | 75.5706
Н | 301-9150 | Калориферы |  | шт. | 1 16 |  | 0 |  |  | 0 |  | 1.052 | 1.021 | 1.035 | 1.025 | 1.02 | 0 | 0
| 507-0982 | Фланцы стальные плоские приварные из стали ВСт3сп2, ВСт3сп3, давлением: 1,0 МПа (10 кгс/см2), диаметром 40 мм |  | шт. | 2 32 |  | 1045.12 |  |  | 1045.12 |  | 1.052 | 1.021 | 1.035 | 1.025 | 1.02 | 1214.7084 | 1214.7084
| 509-0966 | Прокладки из паронита марки ПМБ, толщиной: 1 мм, диаметром 50 мм |  | 1000 шт. | 0,002 0,032 |  | 100.12 |  |  | 100.12 |  | 1.052 | 1.021 | 1.035 | 1.025 | 1.02 | 116.3662 | 116.3662
8 О | ТЦ_64.5.03.00_78_7806112986_28.12.2023_02 | Тепловентилятор с водяным нагревом N=19,9 кВт, G3/4” КЭВ-42M4W1 |  | шт | 16 |  | 724284.47 |  |  |  |  | 1.052 | 1.021 | 1.035 | 1.025 | 1.02 | 841811.8639 | 0
9 | ТЕР18-03-001-02 | Установка радиаторов: стальных ("Универсал") |  | 100 кВт радиаторов и конвекторов | 0.45342 |  | 116624.18 |  |  | 64274.8 |  | 1.052 | 1.021 | 1.035 | 1.025 | 1.02 | 135548.4239 | 74704.4724
|  |  | Итого c накладными и см. прибылью |  |  |  | 116624.18 |  |  |  |  | 1.052 | 1.021 | 1.035 | 1.025 | 1.02 | 135548.4239 | 0
| 101-1488 | Шурупы с шестигранной головкой: 12х70 мм |  | т | 0,0045 0,0020404 |  | 18.01 |  |  | 18.01 |  | 1.052 | 1.021 | 1.035 | 1.025 | 1.02 | 20.9324 | 20.9324
Н | 101-9102 | Дюбели распорные полиэтиленовые |  | 10 шт. | 8,9 4,035438 |  | 0 |  |  | 0 |  | 1.052 | 1.021 | 1.035 | 1.025 | 1.02 | 0 | 0
| 301-0559 | Радиаторы стальные панельные: РСВ2-1, РСВ2-6 однорядные |  | кВт | 100 45,342 |  | 6747.34 |  |  | 6747.34 |  | 1.052 | 1.021 | 1.035 | 1.025 | 1.02 | 7842.2099 | 7842.2099
| 301-1225 | Кронштейны для радиаторов стальных спаренных марки КР1-РС |  | компл. | 44,2 20,041164 |  | 615.06 |  |  | 615.06 |  | 1.052 | 1.021 | 1.035 | 1.025 | 1.02 | 714.8639 | 714.8639
| 301-3361 | Водный раствор нитрата и карбоната |  | м3 | 0,67 0,3037914 |  | 26.93 |  |  | 26.93 |  | 1.052 | 1.021 | 1.035 | 1.025 | 1.02 | 31.2998 | 31.2998
| 411-0001 | Вода |  | м3 | 15 6,8013 |  | 14.69 |  |  | 14.69 |  | 1.052 | 1.021 | 1.035 | 1.025 | 1.02 | 17.0737 | 17.0737
10 | ТЦ_18.5.06.00_77_7718014490_07.05.2024_02 Аналог ТССЦ-301-8168 509,24/497,76=2% | Конвектор отопительный стальной настенный проходной средней глубины (не более 160 мм) типа "Универсал С" КСК 20-1,593п |  | шт | 1 |  | 9013.41 |  |  | 9013.41 |  | 1.052 | 1.021 | 1.035 | 1.025 | 1.02 | 10475.9881 | 10475.9881
11 | ТЦ_18.5.06.00_77_7718014490_07.05.2024_02 Аналог ТССЦ-301-8168 509,24/497,76=2% | Конвектор отопительный стальной настенный проходной КСК 20-2,328п |  | шт | 2 |  | 24405.27 |  |  | 24405.27 |  | 1.052 | 1.021 | 1.035 | 1.025 | 1.02 | 28365.4374 | 28365.4374
12 | ТЦ_18.5.06.00_77_7718014490_07.05.2024_02 Аналог ТССЦ-301-8168 509,24/497,76=2% | Конвектор отопительный стальной настенный проходной КСК 20-2,696п |  | шт | 2 |  | 29172.08 |  |  | 29172.08 |  | 1.052 | 1.021 | 1.035 | 1.025 | 1.02 | 33905.7429 | 33905.7429
13 | ТЦ_18.5.06.00_77_7718014490_07.05.2024_02 Аналог ТССЦ-301-8168 509,24/497,76=2% | Конвектор отопительный стальной настенный концевой средней глубины (не более 160 мм) типа "Универсал С" КСК 20-1,348к |  | шт | 1 |  | 8263.72 |  |  | 8263.72 |  | 1.052 | 1.021 | 1.035 | 1.025 | 1.02 | 9604.6482 | 9604.6482
14 | ТЦ_18.5.06.00_77_7718014490_07.05.2024_02 Аналог ТССЦ-301-8168 509,24/497,76=2% | Конвектор отопительный стальной настенный концевой КСК 20-1,593к |  | шт | 3 |  | 27040.24 |  |  | 27040.24 |  | 1.052 | 1.021 | 1.035 | 1.025 | 1.02 | 31427.9759 | 31427.9759
15 | ТЦ_18.5.06.00_77_7718014490_07.05.2024_02 Аналог ТССЦ-301-8168 509,24/497,76=2% | Конвектор отопительный стальной настенный концевой КСК 20-1,838к |  | шт | 1 |  | 10555.33 |  |  | 10555.33 |  | 1.052 | 1.021 | 1.035 | 1.025 | 1.02 | 12268.1107 | 12268.1107
16 | ТЦ_18.5.06.00_77_7718014490_07.05.2024_02 Аналог ТССЦ-301-8168 509,24/497,76=2% | Конвектор отопительный стальной настенный концевой КСК 20-1,961к |  | шт | 1 |  | 11165.6 |  |  | 11165.6 |  | 1.052 | 1.021 | 1.035 | 1.025 | 1.02 | 12977.4073 | 12977.4073
17 | ТЦ_18.5.06.00_77_7718014490_07.05.2024_02 Аналог ТССЦ-301-8168 509,24/497,76=2% | Конвектор отопительный стальной настенный концевой КСК 20-2,328к |  | шт | 3 |  | 36607.9 |  |  | 36607.9 |  | 1.052 | 1.021 | 1.035 | 1.025 | 1.02 | 42548.1504 | 42548.1504
18 | ТЦ_18.5.06.00_77_7718014490_07.05.2024_02 Аналог ТССЦ-301-8168 509,24/497,76=2% | Конвектор отопительный стальной настенный концевой КСК 20-2,696к |  | шт | 1 |  | 14586.04 |  |  | 14586.04 |  | 1.052 | 1.021 | 1.035 | 1.025 | 1.02 | 16952.8715 | 16952.8715
19 | ТЦ_18.5.06.00_77_7718014490_07.05.2024_02 Аналог ТССЦ-301-8168 509,24/497,76=2% | Конвектор отопительный стальной настенный концевой КСК 20-2,819к |  | шт | 5 |  | 74035.21 |  |  | 74035.21 |  | 1.052 | 1.021 | 1.035 | 1.025 | 1.02 | 86048.6738 | 86048.6738
20 | ТЕР18-03-001-02 | Установка радиаторов: стальных (РОСТерм) |  | 100 кВт радиаторов и конвекторов | 0.3042 |  | 78243.31 |  |  | 43122.04 |  | 1.052 | 1.021 | 1.035 | 1.025 | 1.02 | 90939.6092 | 50119.3196
|  |  | Итого c накладными и см. прибылью |  |  |  | 78243.31 |  |  |  |  | 1.052 | 1.021 | 1.035 | 1.025 | 1.02 | 90939.6092 | 0
| 101-1488 | Шурупы с шестигранной головкой: 12х70 мм |  | т | 0,0045 0,0013689 |  | 12.08 |  |  | 12.08 |  | 1.052 | 1.021 | 1.035 | 1.025 | 1.02 | 14.0402 | 14.0402
Н | 101-9102 | Дюбели распорные полиэтиленовые |  | 10 шт. | 8,9 2,70738 |  | 0 |  |  | 0 |  | 1.052 | 1.021 | 1.035 | 1.025 | 1.02 | 0 | 0
| 301-0559 | Радиаторы стальные панельные: РСВ2-1, РСВ2-6 однорядные |  | кВт | 100 30,42 |  | 4526.8 |  |  | 4526.8 |  | 1.052 | 1.021 | 1.035 | 1.025 | 1.02 | 5261.3498 | 5261.3498
| 301-1225 | Кронштейны для радиаторов стальных спаренных марки КР1-РС |  | компл. | 44,2 13,44564 |  | 412.65 |  |  | 412.65 |  | 1.052 | 1.021 | 1.035 | 1.025 | 1.02 | 479.6094 | 479.6094
| 301-3361 | Водный раствор нитрата и карбоната |  | м3 | 0,67 0,203814 |  | 18.06 |  |  | 18.06 |  | 1.052 | 1.021 | 1.035 | 1.025 | 1.02 | 20.9905 | 20.9905
| 411-0001 | Вода |  | м3 | 15 4,563 |  | 9.86 |  |  | 9.86 |  | 1.052 | 1.021 | 1.035 | 1.025 | 1.02 | 11.46 | 11.46
21 | ТЦ_18.5.10.06_77_7707506620_17.05.2024_02 Аналог ТССЦ-301-3543 712,81/697,87=2% | Радиатор стальной панельный РОСТерм глубиной 160 мм, высотой 500мм 22К 500-500 |  | шт | 1 |  | 4036.25 |  |  | 4036.25 |  | 1.052 | 1.021 | 1.035 | 1.025 | 1.02 | 4691.1998 | 4691.1998
22 | ТЦ_18.5.10.06_77_7707506620_17.05.2024_02 Аналог ТССЦ-301-3543 712,81/697,87=2% | Радиатор стальной панельный РОСТерм глубиной 160 мм, высотой 500мм 22К 500-700 |  | шт | 2 |  | 9787.53 |  |  | 9787.53 |  | 1.052 | 1.021 | 1.035 | 1.025 | 1.02 | 11375.7221 | 11375.7221
23 | ТЦ_18.5.10.06_77_7707506620_17.05.2024_02 Аналог ТССЦ-301-3543 712,81/697,87=2% | Радиатор стальной панельный РОСТерм глубиной 160 мм, высотой 500мм 22К 500-100 |  | шт | 1 |  | 6133.19 |  |  | 6133.19 |  | 1.052 | 1.021 | 1.035 | 1.025 | 1.02 | 7128.4037 | 7128.4037
24 | ТЦ_18.5.10.06_77_7707506620_17.05.2024_02 Аналог ТССЦ-301-3543 712,81/697,87=2% | Радиатор стальной панельный РОСТерм глубиной 160 мм, высотой 500мм 22К 500-1000 |  | шт | 4 |  | 28908.81 |  |  | 28908.81 |  | 1.052 | 1.021 | 1.035 | 1.025 | 1.02 | 33599.7529 | 33599.7529
25 | ТЦ_18.5.10.06_77_7707506620_17.05.2024_02 Аналог ТССЦ-301-3543 712,81/697,87=2% | Радиатор стальной панельный РОСТерм глубиной 160 мм, высотой 500мм 22К 500-1200 |  | шт | 6 |  | 47494.56 |  |  | 47494.56 |  | 1.052 | 1.021 | 1.035 | 1.025 | 1.02 | 55201.3549 | 55201.3549
Подключение радиаторов «РОСТерм» | [11 empty] | 1.052 | 1.021 | 1.035 | 1.025 | 1.02 | 0 | 0
26 | ТЕР16-05-001-01 | Установка вентилей, задвижек, затворов, клапанов обратных, кранов проходных на трубопроводах из стальных труб диаметром: до 25 мм |  | 1 шт. | 14 |  | 42839.6 |  |  | 7372.6 |  | 1.052 | 1.021 | 1.035 | 1.025 | 1.02 | 49791.049 | 8568.9289
|  |  | Итого c накладными и см. прибылью |  |  |  | 42839.6 |  |  |  |  | 1.052 | 1.021 | 1.035 | 1.025 | 1.02 | 49791.049 | 0
| 101-1522 | Электроды диаметром: 5 мм Э42А |  | т | 0,00014 0,00196 |  | 27.68 |  |  | 27.68 |  | 1.052 | 1.021 | 1.035 | 1.025 | 1.02 | 32.1715 | 32.1715
| 101-2575 | Болты с гайками и шайбами для санитарно-технических работ диаметром: 12 мм |  | т | 0,0011 0,0154 |  | 331.25 |  |  | 331.25 |  | 1.052 | 1.021 | 1.035 | 1.025 | 1.02 | 385.0009 | 385.0009
Н | 302-9009 | Арматура трубопроводная фланцевая |  | шт. | 1 14 |  | 0 |  |  | 0 |  | 1.052 | 1.021 | 1.035 | 1.025 | 1.02 | 0 | 0
| 507-0980 | Фланцы стальные плоские приварные из стали ВСт3сп2, ВСт3сп3, давлением: 1,0 МПа (10 кгс/см2), диаметром 25 мм |  | шт. | 2 28 |  | 404.88 |  |  | 404.88 |  | 1.052 | 1.021 | 1.035 | 1.025 | 1.02 | 470.5786 | 470.5786
| 509-0966 | Прокладки из паронита марки ПМБ, толщиной: 1 мм, диаметром 50 мм |  | 1000 шт. | 0,002 0,028 |  | 87.6 |  |  | 87.6 |  | 1.052 | 1.021 | 1.035 | 1.025 | 1.02 | 101.8146 | 101.8146
27 | ТЦ_18.1.10.06_78_7811596683_07.05.2024_02 Аналог ТССЦ-301-6885 148,12/145,20=2% | Клапан радиаторного терморегулятора с предварительной настройкой, прямой, латунный PN 10 бар и темп. 120°С TR-N 013G7016R |  | шт | 14 |  | 33513.16 |  |  | 33513.16 |  | 1.052 | 1.021 | 1.035 | 1.025 | 1.02 | 38951.2365 | 38951.2365
28 | ТЦ_18.1.10.07_78_7811596683_07.05.2024_02 Аналог ТССЦ-301-0980 170,32/166,97=2% | Термостатический элемент TR 84 013G7084R |  | шт | 14 |  | 27773.66 |  |  | 27773.66 |  | 1.052 | 1.021 | 1.035 | 1.025 | 1.02 | 32280.4056 | 32280.4056
29 | ТЕР16-05-001-01 | Установка вентилей, задвижек, затворов, клапанов обратных, кранов проходных на трубопроводах из стальных труб диаметром: до 25 мм |  | 1 шт. | 14 |  | 42839.6 |  |  | 7372.6 |  | 1.052 | 1.021 | 1.035 | 1.025 | 1.02 | 49791.049 | 8568.9289
|  |  | Итого c накладными и см. прибылью |  |  |  | 42839.6 |  |  |  |  | 1.052 | 1.021 | 1.035 | 1.025 | 1.02 | 49791.049 | 0
| 101-1522 | Электроды диаметром: 5 мм Э42А |  | т | 0,00014 0,00196 |  | 27.68 |  |  | 27.68 |  | 1.052 | 1.021 | 1.035 | 1.025 | 1.02 | 32.1715 | 32.1715
| 101-2575 | Болты с гайками и шайбами для санитарно-технических работ диаметром: 12 мм |  | т | 0,0011 0,0154 |  | 331.25 |  |  | 331.25 |  | 1.052 | 1.021 | 1.035 | 1.025 | 1.02 | 385.0009 | 385.0009
Н | 302-9009 | Арматура трубопроводная фланцевая |  | шт. | 1 14 |  | 0 |  |  | 0 |  | 1.052 | 1.021 | 1.035 | 1.025 | 1.02 | 0 | 0
| 507-0980 | Фланцы стальные плоские приварные из стали ВСт3сп2, ВСт3сп3, давлением: 1,0 МПа (10 кгс/см2), диаметром 25 мм |  | шт. | 2 28 |  | 404.88 |  |  | 404.88 |  | 1.052 | 1.021 | 1.035 | 1.025 | 1.02 | 470.5786 | 470.5786
| 509-0966 | Прокладки из паронита марки ПМБ, толщиной: 1 мм, диаметром 50 мм |  | 1000 шт. | 0,002 0,028 |  | 87.6 |  |  | 87.6 |  | 1.052 | 1.021 | 1.035 | 1.025 | 1.02 | 101.8146 | 101.8146
30 | ТЦ_18.1.09.04_78_7811596683_07.05.2024_02 Аналог ТССЦ-302-1786 697,39/683,67=2% | Кран шаровой латунный полнопроходной с накидной гайкой PN 40 бар и темп. 110°С DN 20 BVR-FR |  | шт | 14 |  | 18050.21 |  |  | 18050.21 |  | 1.052 | 1.021 | 1.035 | 1.025 | 1.02 | 20979.1616 | 20979.1616
31 | ТЦ_18.5.08.01_78_7806417138_07.05.2024_02 Аналог ТССЦ-301-6885 148,12/145,20=2% | Набор присоединительный для радиаторов Royal Thermo RT03.1 |  | шт | 14 |  | 2737.6 |  |  | 2737.6 |  | 1.052 | 1.021 | 1.035 | 1.025 | 1.02 | 3181.8219 | 3181.8219
Подключение конвекторов «Универсал» | [11 empty] | 1.052 | 1.021 | 1.035 | 1.025 | 1.02 | 0 | 0
32 | ТЕР16-05-001-01 | Установка вентилей, задвижек, затворов, клапанов обратных, кранов проходных на трубопроводах из стальных труб диаметром: до 25 мм |  | 1 шт. | 10 |  | 30599.71 |  |  | 5266.15 |  | 1.052 | 1.021 | 1.035 | 1.025 | 1.02 | 35565.03 | 6120.6718
|  |  | Итого c накладными и см. прибылью |  |  |  | 30599.71 |  |  |  |  | 1.052 | 1.021 | 1.035 | 1.025 | 1.02 | 35565.03 | 0
| 101-1522 | Электроды диаметром: 5 мм Э42А |  | т | 0,00014 0,0014 |  | 19.77 |  |  | 19.77 |  | 1.052 | 1.021 | 1.035 | 1.025 | 1.02 | 22.978 | 22.978
| 101-2575 | Болты с гайками и шайбами для санитарно-технических работ диаметром: 12 мм |  | т | 0,0011 0,011 |  | 236.6 |  |  | 236.6 |  | 1.052 | 1.021 | 1.035 | 1.025 | 1.02 | 274.9923 | 274.9923
Н | 302-9009 | Арматура трубопроводная фланцевая |  | шт. | 1 10 |  | 0 |  |  | 0 |  | 1.052 | 1.021 | 1.035 | 1.025 | 1.02 | 0 | 0
| 507-0980 | Фланцы стальные плоские приварные из стали ВСт3сп2, ВСт3сп3, давлением: 1,0 МПа (10 кгс/см2), диаметром 25 мм |  | шт. | 2 20 |  | 289.2 |  |  | 289.2 |  | 1.052 | 1.021 | 1.035 | 1.025 | 1.02 | 336.1276 | 336.1276
| 509-0966 | Прокладки из паронита марки ПМБ, толщиной: 1 мм, диаметром 50 мм |  | 1000 шт. | 0,002 0,02 |  | 62.57 |  |  | 62.57 |  | 1.052 | 1.021 | 1.035 | 1.025 | 1.02 | 72.723 | 72.723
33 | ТЦ_18.1.10.06_78_7811596683_07.05.2024_02 Аналог ТССЦ-301-6885 148,12/145,20=2% | Клапан радиаторного терморегулятора с предварительной настройкой, прямой, латунный PN 10 бар и темп. 120°С TR-N 013G7016R |  | шт | 10 |  | 23937.97 |  |  | 23937.97 |  | 1.052 | 1.021 | 1.035 | 1.025 | 1.02 | 27822.3101 | 27822.3101
34 | ТЦ_18.1.10.07_78_7811596683_07.05.2024_02 Аналог ТССЦ-301-0980 170,32/166,97=2% | Термостатический элемент TR 84 013G7084R |  | шт | 10 |  | 19838.33 |  |  | 19838.33 |  | 1.052 | 1.021 | 1.035 | 1.025 | 1.02 | 23057.4343 | 23057.4343
35 | ТЕР16-05-001-01 | Установка вентилей, задвижек, затворов, клапанов обратных, кранов проходных на трубопроводах из стальных труб диаметром: до 25 мм |  | 1 шт. | 10 |  | 30599.71 |  |  | 5266.15 |  | 1.052 | 1.021 | 1.035 | 1.025 | 1.02 | 35565.03 | 6120.6718
|  |  | Итого c накладными и см. прибылью |  |  |  | 30599.71 |  |  |  |  | 1.052 | 1.021 | 1.035 | 1.025 | 1.02 | 35565.03 | 0
| 101-1522 | Электроды диаметром: 5 мм Э42А |  | т | 0,00014 0,0014 |  | 19.77 |  |  | 19.77 |  | 1.052 | 1.021 | 1.035 | 1.025 | 1.02 | 22.978 | 22.978
| 101-2575 | Болты с гайками и шайбами для санитарно-технических работ диаметром: 12 мм |  | т | 0,0011 0,011 |  | 236.6 |  |  | 236.6 |  | 1.052 | 1.021 | 1.035 | 1.025 | 1.02 | 274.9923 | 274.9923
Н | 302-9009 | Арматура трубопроводная фланцевая |  | шт. | 1 10 |  | 0 |  |  | 0 |  | 1.052 | 1.021 | 1.035 | 1.025 | 1.02 | 0 | 0
| 507-0980 | Фланцы стальные плоские приварные из стали ВСт3сп2, ВСт3сп3, давлением: 1,0 МПа (10 кгс/см2), диаметром 25 мм |  | шт. | 2 20 |  | 289.2 |  |  | 289.2 |  | 1.052 | 1.021 | 1.035 | 1.025 | 1.02 | 336.1276 | 336.1276
| 509-0966 | Прокладки из паронита марки ПМБ, толщиной: 1 мм, диаметром 50 мм |  | 1000 шт. | 0,002 0,02 |  | 62.57 |  |  | 62.57 |  | 1.052 | 1.021 | 1.035 | 1.025 | 1.02 | 72.723 | 72.723
36 | ТЦ_18.1.09.04_78_7811596683_07.05.2024_02 Аналог ТССЦ-302-1786 697,39/683,67=2% | Кран шаровой латунный полнопроходной с накидной гайкой PN 40 бар и темп. 110°С DN 20 BVR-FR |  | шт | 10 |  | 12893.01 |  |  | 12893.01 |  | 1.052 | 1.021 | 1.035 | 1.025 | 1.02 | 14985.1187 | 14985.1187
Подключение конвекторов «Универсал» | [11 empty] | 1.052 | 1.021 | 1.035 | 1.025 | 1.02 | 0 | 0
37 | ТЕР16-05-001-01 | Установка вентилей, задвижек, затворов, клапанов обратных, кранов проходных на трубопроводах из стальных труб диаметром: до 25 мм |  | 1 шт. | 6 |  | 18359.83 |  |  | 3159.69 |  | 1.052 | 1.021 | 1.035 | 1.025 | 1.02 | 21339.0227 | 3672.4031
|  |  | Итого c накладными и см. прибылью |  |  |  | 18359.83 |  |  |  |  | 1.052 | 1.021 | 1.035 | 1.025 | 1.02 | 21339.0227 | 0
| 101-1522 | Электроды диаметром: 5 мм Э42А |  | т | 0,00014 0,00084 |  | 11.86 |  |  | 11.86 |  | 1.052 | 1.021 | 1.035 | 1.025 | 1.02 | 13.7845 | 13.7845
| 101-2575 | Болты с гайками и шайбами для санитарно-технических работ диаметром: 12 мм |  | т | 0,0011 0,0066 |  | 141.96 |  |  | 141.96 |  | 1.052 | 1.021 | 1.035 | 1.025 | 1.02 | 164.9954 | 164.9954
Н | 302-9009 | Арматура трубопроводная фланцевая |  | шт. | 1 6 |  | 0 |  |  | 0 |  | 1.052 | 1.021 | 1.035 | 1.025 | 1.02 | 0 | 0
| 507-0980 | Фланцы стальные плоские приварные из стали ВСт3сп2, ВСт3сп3, давлением: 1,0 МПа (10 кгс/см2), диаметром 25 мм |  | шт. | 2 12 |  | 173.52 |  |  | 173.52 |  | 1.052 | 1.021 | 1.035 | 1.025 | 1.02 | 201.6766 | 201.6766
| 509-0966 | Прокладки из паронита марки ПМБ, толщиной: 1 мм, диаметром 50 мм |  | 1000 шт. | 0,002 0,012 |  | 37.54 |  |  | 37.54 |  | 1.052 | 1.021 | 1.035 | 1.025 | 1.02 | 43.6315 | 43.6315
38 | ТЦ_18.1.09.00_77_7705674361_27.12.2023_02 Аналог ТССЦ-302-1786 697,39/683,67=2% | Кран шаровой из нержавеющей стали стандартнопроходной PN 63 бара и темп. 180°С DN 20 BVS-R 082X4603R |  | шт | 3 |  | 10996.04 |  |  | 10996.04 |  | 1.052 | 1.021 | 1.035 | 1.025 | 1.02 | 12780.3333 | 12780.3333
39 | ТЦ_18.1.09.00_50_5036164298_12.03.2024_02 Аналог ТССЦ-302-1786 697,39/683,67=2% | Кран шаровой регулирующий из нержавеющей стали марки 12X18Н10Т с муфтовым присоединением, PN 40 бара и темп. 200°С DN 20 КШ.Ц.М.Regula 020.040 |  | шт | 3 |  | 22781.6 |  |  | 22781.6 |  | 1.052 | 1.021 | 1.035 | 1.025 | 1.02 | 26478.2996 | 26478.2996
Подключение тепловентиляторов «Тепломаш» | [11 empty] | 1.052 | 1.021 | 1.035 | 1.025 | 1.02 | 0 | 0
40 | ТЕР16-05-001-01 | Установка вентилей, задвижек, затворов, клапанов обратных, кранов проходных на трубопроводах из стальных труб диаметром: до 25 мм |  | 1 шт. | 24 |  | 73439.3 |  |  | 12638.75 |  | 1.052 | 1.021 | 1.035 | 1.025 | 1.02 | 85356.0674 | 14689.6008
|  |  | Итого c накладными и см. прибылью |  |  |  | 73439.3 |  |  |  |  | 1.052 | 1.021 | 1.035 | 1.025 | 1.02 | 85356.0674 | 0
| 101-1522 | Электроды диаметром: 5 мм Э42А |  | т | 0,00014 0,00336 |  | 47.45 |  |  | 47.45 |  | 1.052 | 1.021 | 1.035 | 1.025 | 1.02 | 55.1496 | 55.1496
| 101-2575 | Болты с гайками и шайбами для санитарно-технических работ диаметром: 12 мм |  | т | 0,0011 0,0264 |  | 567.85 |  |  | 567.85 |  | 1.052 | 1.021 | 1.035 | 1.025 | 1.02 | 659.9933 | 659.9933
Н | 302-9009 | Арматура трубопроводная фланцевая |  | шт. | 1 24 |  | 0 |  |  | 0 |  | 1.052 | 1.021 | 1.035 | 1.025 | 1.02 | 0 | 0
| 507-0980 | Фланцы стальные плоские приварные из стали ВСт3сп2, ВСт3сп3, давлением: 1,0 МПа (10 кгс/см2), диаметром 25 мм |  | шт. | 2 48 |  | 694.08 |  |  | 694.08 |  | 1.052 | 1.021 | 1.035 | 1.025 | 1.02 | 806.7062 | 806.7062
| 509-0966 | Прокладки из паронита марки ПМБ, толщиной: 1 мм, диаметром 50 мм |  | 1000 шт. | 0,002 0,048 |  | 150.18 |  |  | 150.18 |  | 1.052 | 1.021 | 1.035 | 1.025 | 1.02 | 174.5492 | 174.5492
41 | ТЦ_18.1.09.00_77_7705674361_27.12.2023_02 Аналог ТССЦ-302-1786 697,39/683,67=2% | Кран шаровой из нержавеющей стали стандартнопроходной PN 63 бара и темп. 180°С DN 20 BVS-R 082X4603R |  | шт | 12 |  | 43984.14 |  |  | 43984.14 |  | 1.052 | 1.021 | 1.035 | 1.025 | 1.02 | 51121.3099 | 51121.3099
42 | ТЦ_18.1.09.00_50_5036164298_12.03.2024_02 Аналог ТССЦ-302-1786 697,39/683,67=2% | Кран шаровой регулирующий из нержавеющей стали марки 12X18Н10Т с муфтовым присоединением, PN 40 бара и темп. 200°С DN 20 КШ.Ц.М.Regula 020.040 |  | шт | 12 |  | 91126.41 |  |  | 91126.41 |  | 1.052 | 1.021 | 1.035 | 1.025 | 1.02 | 105913.2098 | 105913.2098
Трубопроводы | [11 empty] | 1.052 | 1.021 | 1.035 | 1.025 | 1.02 | 0 | 0
43 | ТЕР16-04-002-02 | Прокладка трубопроводов водоснабжения из напорных полиэтиленовых труб наружным диаметром: 25 мм // прим. |  | 100 м трубопровода | 2.7 |  | 815511.63 |  |  | 1207.21 |  | 1.052 | 1.021 | 1.035 | 1.025 | 1.02 | 947842.1721 | 1403.1002
|  |  | Итого c накладными и см. прибылью |  |  |  | 815511.63 |  |  |  |  | 1.052 | 1.021 | 1.035 | 1.025 | 1.02 | 947842.1721 | 0
| 101-0137 | Дюбели с калиброванной головкой (в обоймах): 3х58,5 мм |  | т | 0,00059 0,001593 |  | 32.93 |  |  | 32.93 |  | 1.052 | 1.021 | 1.035 | 1.025 | 1.02 | 38.2734 | 38.2734
| 101-0329 | Клей 88-СА |  | кг | 0,2 0,54 |  | 21.31 |  |  | 21.31 |  | 1.052 | 1.021 | 1.035 | 1.025 | 1.02 | 24.7679 | 24.7679
| 101-1680 | Патроны для строительно-монтажного пистолета |  | 1000 шт. | 0,069 0,1863 |  | 50.86 |  |  | 50.86 |  | 1.052 | 1.021 | 1.035 | 1.025 | 1.02 | 59.1129 | 59.1129
| 101-1700 | Наконечники для полиэтиленовых труб |  | кг | 0,38 1,026 |  | 22.86 |  |  | 22.86 |  | 1.052 | 1.021 | 1.035 | 1.025 | 1.02 | 26.5694 | 26.5694
П,Н | 103-9140 | Арматура муфтовая |  | шт. | 0 0 |  | 0 |  |  | 0 |  | 1.052 | 1.021 | 1.035 | 1.025 | 1.02 | 0 | 0
| 113-0473 | Метиленхлорид |  | кг | 0,25 0,675 |  | 7.1 |  |  | 7.1 |  | 1.052 | 1.021 | 1.035 | 1.025 | 1.02 | 8.2521 | 8.2521
П,Н | 301-9240 | Крепления |  | кг | 0 0 |  | 0 |  |  | 0 |  | 1.052 | 1.021 | 1.035 | 1.025 | 1.02 | 0 | 0
П,Н | 302-9911 | Фасонные и соединительные части к полиэтиленовым трубам |  | шт. | 0 0 |  | 0 |  |  | 0 |  | 1.052 | 1.021 | 1.035 | 1.025 | 1.02 | 0 | 0
| 405-1601 | Известь строительная: негашеная хлорная, марки А |  | кг | 0,0025 0,00675 |  | 0.02 |  |  | 0.02 |  | 1.052 | 1.021 | 1.035 | 1.025 | 1.02 | 0.023245 | 0.023245
| 411-0001 | Вода |  | м3 | 0,74 1,998 |  | 4.32 |  |  | 4.32 |  | 1.052 | 1.021 | 1.035 | 1.025 | 1.02 | 5.021 | 5.021
44 | ТЦ_24.3.02.00_77_7720605468_08.05.2024_02 Аналог ТССЦ-507-3369 67,10/65,74=2% | Труба полипропиленовая армированная алюминием Ø25х4,2 (DN 20) VALTEC PPR-ALUX PN25 |  | м | 270 |  | 58992.79 |  |  | 58992.79 |  | 1.052 | 1.021 | 1.035 | 1.025 | 1.02 | 68565.367 | 68565.367
45 | ТЦ_18.1.09.00_77_7722449373_13.05.2024_02 Аналог ТССЦ-302-1786 697,39/683,67=2% | Кран шаровой из нержавеющей стали полнопроходной PN 63 бара и темп. 180°С DN25 BVS-FR 082X4604R |  | шт | 2 |  | 8173.65 |  |  | 8173.65 |  | 1.052 | 1.021 | 1.035 | 1.025 | 1.02 | 9499.9628 | 9499.9628
46 | ТЦ_18.1.09.00_77_7722449373_13.05.2024_02 Аналог ТССЦ-302-1786 697,39/683,67=2% | Кран шаровой латунный полнопроходной муфтовый PN 40 бар и темп. 120°С DN 25 BVR-R 065B8209R |  | шт | 2 |  | 3231.22 |  |  | 3231.22 |  | 1.052 | 1.021 | 1.035 | 1.025 | 1.02 | 3755.54 | 3755.54
47 | ТЦ_18.1.09.00_77_7722449373_13.05.2024_02 Аналог ТССЦ-302-1786 697,39/683,67=2% | Кран шаровой из нержавеющей стали полнопроходной PN 63 бара и темп. 180°С DN20 BVS-FR 082X4603R |  | шт | 22 |  | 66064.72 |  |  | 66064.72 |  | 1.052 | 1.021 | 1.035 | 1.025 | 1.02 | 76784.8371 | 76784.8371
48 | ТЦ_18.1.09.00_77_7722449373_13.05.2024_02 Аналог ТССЦ-302-1786 697,39/683,67=2% | Кран шаровой латунный полнопроходной муфтовый PN 40 бар и темп. 120°С DN 20 BVR-R 065B8208R |  | шт | 22 |  | 24660.91 |  |  | 24660.91 |  | 1.052 | 1.021 | 1.035 | 1.025 | 1.02 | 28662.5594 | 28662.5594
49 | ТЕР16-04-002-05 | Прокладка трубопроводов водоснабжения из напорных полиэтиленовых труб наружным диаметром: 50 мм // прим. |  | 100 м трубопровода | 2.7 |  | 820213.15 |  |  | 1809.3 |  | 1.052 | 1.021 | 1.035 | 1.025 | 1.02 | 953306.5931 | 2102.8895
|  |  | Итого c накладными и см. прибылью |  |  |  | 820213.15 |  |  |  |  | 1.052 | 1.021 | 1.035 | 1.025 | 1.02 | 953306.5931 | 0
| 101-0137 | Дюбели с калиброванной головкой (в обоймах): 3х58,5 мм |  | т | 0,00072 0,001944 |  | 40.19 |  |  | 40.19 |  | 1.052 | 1.021 | 1.035 | 1.025 | 1.02 | 46.7115 | 46.7115
| 101-0329 | Клей 88-СА |  | кг | 0,43 1,161 |  | 45.81 |  |  | 45.81 |  | 1.052 | 1.021 | 1.035 | 1.025 | 1.02 | 53.2434 | 53.2434
| 101-1680 | Патроны для строительно-монтажного пистолета |  | 1000 шт. | 0,085 0,2295 |  | 62.65 |  |  | 62.65 |  | 1.052 | 1.021 | 1.035 | 1.025 | 1.02 | 72.816 | 72.816
| 101-1700 | Наконечники для полиэтиленовых труб |  | кг | 0,47 1,269 |  | 28.27 |  |  | 28.27 |  | 1.052 | 1.021 | 1.035 | 1.025 | 1.02 | 32.8573 | 32.8573
П,Н | 103-9140 | Арматура муфтовая |  | шт. | 0 0 |  | 0 |  |  | 0 |  | 1.052 | 1.021 | 1.035 | 1.025 | 1.02 | 0 | 0
| 113-0473 | Метиленхлорид |  | кг | 0,52 1,404 |  | 14.77 |  |  | 14.77 |  | 1.052 | 1.021 | 1.035 | 1.025 | 1.02 | 17.1667 | 17.1667
П,Н | 301-9240 | Крепления |  | кг | 0 0 |  | 0 |  |  | 0 |  | 1.052 | 1.021 | 1.035 | 1.025 | 1.02 | 0 | 0
П,Н | 302-9911 | Фасонные и соединительные части к полиэтиленовым трубам |  | шт. | 0 0 |  | 0 |  |  | 0 |  | 1.052 | 1.021 | 1.035 | 1.025 | 1.02 | 0 | 0
| 405-1601 | Известь строительная: негашеная хлорная, марки А |  | кг | 0,0099 0,02673 |  | 0.09 |  |  | 0.09 |  | 1.052 | 1.021 | 1.035 | 1.025 | 1.02 | 0.1046 | 0.1046
| 411-0001 | Вода |  | м3 | 2,94 7,938 |  | 17.15 |  |  | 17.15 |  | 1.052 | 1.021 | 1.035 | 1.025 | 1.02 | 19.9329 | 19.9329
50 | ТЦ_24.3.02.00_77_7720605468_08.05.2024_02 Аналог ТССЦ-507-3369 67,10/65,74=2% | Труба полипропиленовая армированная алюминием Ø50х8,3 (DN 20) VALTEC PPR-ALUX PN25 |  | м | 270 |  | 92943.45 |  |  | 92943.45 |  | 1.052 | 1.021 | 1.035 | 1.025 | 1.02 | 108025.0953 | 108025.0953
51 | ТЕР16-04-002-03 | Прокладка трубопроводов водоснабжения из напорных полиэтиленовых труб наружным диаметром: 32 мм // прим. |  | 100 м трубопровода | 0.8 |  | 191910.89 |  |  | 316.68 |  | 1.052 | 1.021 | 1.035 | 1.025 | 1.02 | 223051.6747 | 368.0667
|  |  | Итого c накладными и см. прибылью |  |  |  | 191910.89 |  |  |  |  | 1.052 | 1.021 | 1.035 | 1.025 | 1.02 | 223051.6747 | 0
| 101-0137 | Дюбели с калиброванной головкой (в обоймах): 3х58,5 мм |  | т | 0,00051 0,000408 |  | 8.43 |  |  | 8.43 |  | 1.052 | 1.021 | 1.035 | 1.025 | 1.02 | 9.7979 | 9.7979
| 101-0329 | Клей 88-СА |  | кг | 0,17 0,136 |  | 5.37 |  |  | 5.37 |  | 1.052 | 1.021 | 1.035 | 1.025 | 1.02 | 6.2414 | 6.2414
| 101-1680 | Патроны для строительно-монтажного пистолета |  | 1000 шт. | 0,06 0,048 |  | 13.1 |  |  | 13.1 |  | 1.052 | 1.021 | 1.035 | 1.025 | 1.02 | 15.2257 | 15.2257
| 101-1700 | Наконечники для полиэтиленовых труб |  | кг | 0,33 0,264 |  | 5.88 |  |  | 5.88 |  | 1.052 | 1.021 | 1.035 | 1.025 | 1.02 | 6.8341 | 6.8341
П,Н | 103-9140 | Арматура муфтовая |  | шт. | 0 0 |  | 0 |  |  | 0 |  | 1.052 | 1.021 | 1.035 | 1.025 | 1.02 | 0 | 0
| 113-0473 | Метиленхлорид |  | кг | 0,2 0,16 |  | 1.68 |  |  | 1.68 |  | 1.052 | 1.021 | 1.035 | 1.025 | 1.02 | 1.9526 | 1.9526
П,Н | 301-9240 | Крепления |  | кг | 0 0 |  | 0 |  |  | 0 |  | 1.052 | 1.021 | 1.035 | 1.025 | 1.02 | 0 | 0
П,Н | 302-9911 | Фасонные и соединительные части к полиэтиленовым трубам |  | шт. | 0 0 |  | 0 |  |  | 0 |  | 1.052 | 1.021 | 1.035 | 1.025 | 1.02 | 0 | 0
| 405-1601 | Известь строительная: негашеная хлорная, марки А |  | кг | 0,004 0,0032 |  | 0.01 |  |  | 0.01 |  | 1.052 | 1.021 | 1.035 | 1.025 | 1.02 | 0.011623 | 0.011623
| 411-0001 | Вода |  | м3 | 1,21 0,968 |  | 2.09 |  |  | 2.09 |  | 1.052 | 1.021 | 1.035 | 1.025 | 1.02 | 2.4291 | 2.4291
52 | ТЦ_24.3.02.00_77_9724054102_28.12.2023_02 Аналог ТССЦ-507-3369 67,10/65,74=2% | Труба полипропиленовая армированная алюминием Ø32х5,4 (DN 20) VALTEC PPR-ALUX PN25 |  | м | 80 |  | 27407.17 |  |  | 27407.17 |  | 1.052 | 1.021 | 1.035 | 1.025 | 1.02 | 31854.4464 | 31854.4464
53 | ТЕР16-04-002-04 | Прокладка трубопроводов водоснабжения из напорных полиэтиленовых труб наружным диаметром: 40 мм // прим. |  | 100 м трубопровода | 2.2 |  | 701517 |  |  | 1623.99 |  | 1.052 | 1.021 | 1.035 | 1.025 | 1.02 | 815349.9871 | 1887.5098
|  |  | Итого c накладными и см. прибылью |  |  |  | 701517 |  |  |  |  | 1.052 | 1.021 | 1.035 | 1.025 | 1.02 | 815349.9871 | 0
| 101-0137 | Дюбели с калиброванной головкой (в обоймах): 3х58,5 мм |  | т | 0,00103 0,002266 |  | 46.84 |  |  | 46.84 |  | 1.052 | 1.021 | 1.035 | 1.025 | 1.02 | 54.4406 | 54.4406
| 101-0329 | Клей 88-СА |  | кг | 0,23 0,506 |  | 19.97 |  |  | 19.97 |  | 1.052 | 1.021 | 1.035 | 1.025 | 1.02 | 23.2105 | 23.2105
| 101-1680 | Патроны для строительно-монтажного пистолета |  | 1000 шт. | 0,121 0,2662 |  | 72.67 |  |  | 72.67 |  | 1.052 | 1.021 | 1.035 | 1.025 | 1.02 | 84.4619 | 84.4619
| 101-1700 | Наконечники для полиэтиленовых труб |  | кг | 0,66 1,452 |  | 32.35 |  |  | 32.35 |  | 1.052 | 1.021 | 1.035 | 1.025 | 1.02 | 37.5993 | 37.5993
П,Н | 103-9140 | Арматура муфтовая |  | шт. | 0 0 |  | 0 |  |  | 0 |  | 1.052 | 1.021 | 1.035 | 1.025 | 1.02 | 0 | 0
| 113-0473 | Метиленхлорид |  | кг | 0,29 0,638 |  | 6.71 |  |  | 6.71 |  | 1.052 | 1.021 | 1.035 | 1.025 | 1.02 | 7.7988 | 7.7988
П,Н | 301-9240 | Крепления |  | кг | 0 0 |  | 0 |  |  | 0 |  | 1.052 | 1.021 | 1.035 | 1.025 | 1.02 | 0 | 0
П,Н | 302-9911 | Фасонные и соединительные части к полиэтиленовым трубам |  | шт. | 0 0 |  | 0 |  |  | 0 |  | 1.052 | 1.021 | 1.035 | 1.025 | 1.02 | 0 | 0
| 405-1601 | Известь строительная: негашеная хлорная, марки А |  | кг | 0,0063 0,01386 |  | 0.05 |  |  | 0.05 |  | 1.052 | 1.021 | 1.035 | 1.025 | 1.02 | 0.058113 | 0.058113
| 411-0001 | Вода |  | м3 | 1,88 4,136 |  | 8.93 |  |  | 8.93 |  | 1.052 | 1.021 | 1.035 | 1.025 | 1.02 | 10.379 | 10.379
54 | ТЦ_24.3.02.00_77_9724054102_19.03.2024_02 Аналог ТССЦ-507-3369 67,10/65,74=2% | Труба полипропиленовая армированная алюминием Ø40х6,7 (DN 25) VALTEC PPR-ALUX PN25 |  | м | 220 |  | 137250.61 |  |  | 137250.61 |  | 1.052 | 1.021 | 1.035 | 1.025 | 1.02 | 159521.8407 | 159521.8407
55 | ТЦ_18.1.09.00_77_7722449373_13.05.2024_02 Аналог ТССЦ-302-1786 697,39/683,67=2% | Кран шаровой из нержавеющей стали полнопроходной PN 63 бара и темп. 180°С DN40 BVS-FR |  | шт | 4 |  | 27820.42 |  |  | 27820.42 |  | 1.052 | 1.021 | 1.035 | 1.025 | 1.02 | 32334.7532 | 32334.7532
56 | ТЕР16-04-002-06 | Прокладка трубопроводов водоснабжения из напорных полиэтиленовых труб наружным диаметром: 63 мм // прим. |  | 100 м трубопровода | 0.9 |  | 291142.23 |  |  | 27957.23 |  | 1.052 | 1.021 | 1.035 | 1.025 | 1.02 | 338384.9764 | 32493.763
|  |  | Итого c накладными и см. прибылью |  |  |  | 291142.23 |  |  |  |  | 1.052 | 1.021 | 1.035 | 1.025 | 1.02 | 338384.9764 | 0
| 101-0137 | Дюбели с калиброванной головкой (в обоймах): 3х58,5 мм |  | т | 0,00072 0,000648 |  | 13.4 |  |  | 13.4 |  | 1.052 | 1.021 | 1.035 | 1.025 | 1.02 | 15.5744 | 15.5744
| 101-0329 | Клей 88-СА |  | кг | 0,43 0,387 |  | 15.27 |  |  | 15.27 |  | 1.052 | 1.021 | 1.035 | 1.025 | 1.02 | 17.7478 | 17.7478
| 101-1680 | Патроны для строительно-монтажного пистолета |  | 1000 шт. | 0,085 0,0765 |  | 20.88 |  |  | 20.88 |  | 1.052 | 1.021 | 1.035 | 1.025 | 1.02 | 24.2681 | 24.2681
| 101-1700 | Наконечники для полиэтиленовых труб |  | кг | 0,47 0,423 |  | 9.42 |  |  | 9.42 |  | 1.052 | 1.021 | 1.035 | 1.025 | 1.02 | 10.9486 | 10.9486
П,Н | 103-9140 | Арматура муфтовая |  | шт. | 0 0 |  | 0 |  |  | 0 |  | 1.052 | 1.021 | 1.035 | 1.025 | 1.02 | 0 | 0
| 113-0473 | Метиленхлорид |  | кг | 0,52 0,468 |  | 4.92 |  |  | 4.92 |  | 1.052 | 1.021 | 1.035 | 1.025 | 1.02 | 5.7184 | 5.7184
П,Н | 301-9240 | Крепления |  | кг | 0 0 |  | 0 |  |  | 0 |  | 1.052 | 1.021 | 1.035 | 1.025 | 1.02 | 0 | 0
П,Н | 302-9911 | Фасонные и соединительные части к полиэтиленовым трубам |  | шт. | 0 0 |  | 0 |  |  | 0 |  | 1.052 | 1.021 | 1.035 | 1.025 | 1.02 | 0 | 0
| 405-1601 | Известь строительная: негашеная хлорная, марки А |  | кг | 0,0156 0,01404 |  | 0.05 |  |  | 0.05 |  | 1.052 | 1.021 | 1.035 | 1.025 | 1.02 | 0.058113 | 0.058113
| 411-0001 | Вода |  | м3 | 4,67 4,203 |  | 9.08 |  |  | 9.08 |  | 1.052 | 1.021 | 1.035 | 1.025 | 1.02 | 10.5534 | 10.5534
| 507-3684 | Труба напорная из полиэтилена PE 100 питьевая: ПЭ100 SDR17, размером 63х3,8 мм (ГОСТ 18599-2001, ГОСТ Р 52134-2003) |  | м | 94,6 85,14 |  | 3155.29 |  |  | 3155.29 |  | 1.052 | 1.021 | 1.035 | 1.025 | 1.02 | 3667.2891 | 3667.2891
57 | ТЦ_24.3.02.00_77_9724054102_19.03.2024_02 Аналог ТССЦ-507-3369 67,10/65,74=2% | Труба полипропиленовая армированная алюминием Ø63х10,5 (DN 40) VALTEC PPR-ALUX PN25 |  | м | 90 |  | 114899.15 |  |  | 114899.15 |  | 1.052 | 1.021 | 1.035 | 1.025 | 1.02 | 133543.4786 | 133543.4786
58 | ТЕР16-04-002-07 | Прокладка трубопроводов водоснабжения из напорных полиэтиленовых труб наружным диаметром: 75 мм // прим. |  | 100 м трубопровода | 0.6 |  | 231020.43 |  |  | 26842.9 |  | 1.052 | 1.021 | 1.035 | 1.025 | 1.02 | 268507.3984 | 31198.6141
|  |  | Итого c накладными и см. прибылью |  |  |  | 231020.43 |  |  |  |  | 1.052 | 1.021 | 1.035 | 1.025 | 1.02 | 268507.3984 | 0
| 101-0137 | Дюбели с калиброванной головкой (в обоймах): 3х58,5 мм |  | т | 0,00064 0,000384 |  | 7.94 |  |  | 7.94 |  | 1.052 | 1.021 | 1.035 | 1.025 | 1.02 | 9.2284 | 9.2284
| 101-1680 | Патроны для строительно-монтажного пистолета |  | 1000 шт. | 0,075 0,045 |  | 12.29 |  |  | 12.29 |  | 1.052 | 1.021 | 1.035 | 1.025 | 1.02 | 14.2843 | 14.2843
| 101-1700 | Наконечники для полиэтиленовых труб |  | кг | 0,42 0,252 |  | 5.61 |  |  | 5.61 |  | 1.052 | 1.021 | 1.035 | 1.025 | 1.02 | 6.5203 | 6.5203
П,Н | 103-9140 | Арматура муфтовая |  | шт. | 0 0 |  | 0 |  |  | 0 |  | 1.052 | 1.021 | 1.035 | 1.025 | 1.02 | 0 | 0
П,Н | 301-9240 | Крепления |  | кг | 0 0 |  | 0 |  |  | 0 |  | 1.052 | 1.021 | 1.035 | 1.025 | 1.02 | 0 | 0
П,Н | 302-9911 | Фасонные и соединительные части к полиэтиленовым трубам |  | шт. | 0 0 |  | 0 |  |  | 0 |  | 1.052 | 1.021 | 1.035 | 1.025 | 1.02 | 0 | 0
| 405-1601 | Известь строительная: негашеная хлорная, марки А |  | кг | 0,0221 0,01326 |  | 0.05 |  |  | 0.05 |  | 1.052 | 1.021 | 1.035 | 1.025 | 1.02 | 0.058113 | 0.058113
| 411-0001 | Вода |  | м3 | 6,62 3,972 |  | 8.58 |  |  | 8.58 |  | 1.052 | 1.021 | 1.035 | 1.025 | 1.02 | 9.9722 | 9.9722
| 507-3685 | Труба напорная из полиэтилена PE 100 питьевая: ПЭ100 SDR17, размером 75х4,5 мм (ГОСТ 18599-2001, ГОСТ Р 52134-2003) |  | м | 97,4 58,44 |  | 3065.18 |  |  | 3065.18 |  | 1.052 | 1.021 | 1.035 | 1.025 | 1.02 | 3562.5572 | 3562.5572
59 | ТЦ_24.3.02.00_77_9724054102_19.03.2024_02 Аналог ТССЦ-507-3369 67,10/65,74=2% | Труба полипропиленовая армированная алюминием Ø76х12,5 (DN 50) VALTEC PPR-ALUX PN25 |  | м | 60 |  | 106642.7 |  |  | 106642.7 |  | 1.052 | 1.021 | 1.035 | 1.025 | 1.02 | 123947.2801 | 123947.2801
60 | ТЕР16-02-002-01 | Прокладка трубопроводов водоснабжения из стальных водогазопроводных оцинкованных труб диаметром: 15 мм |  | 100 м трубопровода | 0.015 |  | 1017.44 |  |  | 5.19 |  | 1.052 | 1.021 | 1.035 | 1.025 | 1.02 | 1182.5368 | 6.0322
|  |  | Итого c накладными и см. прибылью |  |  |  | 1017.44 |  |  |  |  | 1.052 | 1.021 | 1.035 | 1.025 | 1.02 | 1182.5368 | 0
| 101-0063 | Ацетилен растворенный технический марки: А |  | т | 0,00019 0,0000029 |  | 0.12 |  |  | 0.12 |  | 1.052 | 1.021 | 1.035 | 1.025 | 1.02 | 0.13947 | 0.13947
| 101-0324 | Кислород технический: газообразный |  | м3 | 0,342 0,00513 |  | 0.05 |  |  | 0.05 |  | 1.052 | 1.021 | 1.035 | 1.025 | 1.02 | 0.058113 | 0.058113
| 101-0388 | Краски масляные земляные марки: МА-0115 мумия, сурик железный |  | т | 0,00044 0,0000066 |  | 0.07 |  |  | 0.07 |  | 1.052 | 1.021 | 1.035 | 1.025 | 1.02 | 0.081359 | 0.081359
| 101-0628 | Олифа комбинированная, марки: К-3 |  | т | 0,00053 0,000008 |  | 0.26 |  |  | 0.26 |  | 1.052 | 1.021 | 1.035 | 1.025 | 1.02 | 0.30219 | 0.30219
| 101-0807 | Проволока сварочная легированная диаметром: 4 мм |  | т | 0,0004 0,000006 |  | 0.07 |  |  | 0.07 |  | 1.052 | 1.021 | 1.035 | 1.025 | 1.02 | 0.081359 | 0.081359
| 101-1669 | Очес льняной |  | кг | 0,05 0,00075 |  | 0.03 |  |  | 0.03 |  | 1.052 | 1.021 | 1.035 | 1.025 | 1.02 | 0.034868 | 0.034868
П,Н | 103-9140 | Арматура муфтовая |  | шт. | 0 0 |  | 0 |  |  | 0 |  | 1.052 | 1.021 | 1.035 | 1.025 | 1.02 | 0 | 0
П,Н | 301-9240 | Крепления |  | кг | 0 0 |  | 0 |  |  | 0 |  | 1.052 | 1.021 | 1.035 | 1.025 | 1.02 | 0 | 0
| 405-1601 | Известь строительная: негашеная хлорная, марки А |  | кг | 0,0009 0,0000135 |  | 0 |  |  | 0 |  | 1.052 | 1.021 | 1.035 | 1.025 | 1.02 | 0 | 0
| 411-0001 | Вода |  | м3 | 0,25 0,00375 |  | 0.01 |  |  | 0.01 |  | 1.052 | 1.021 | 1.035 | 1.025 | 1.02 | 0.011623 | 0.011623
61 | ТЦ_23.3.06.01_78_7825690220_13.05.2024_02 Аналог ТССЦ-103-0049 21,42/20,94=2% | Труба стальная водогазопроводная оцинкованная легкая диам.15 мм. |  | м | 1.5 |  | 188.87 |  |  | 188.87 |  | 1.052 | 1.021 | 1.035 | 1.025 | 1.02 | 219.5173 | 219.5173
62 | ТЕР16-02-001-04 | Прокладка трубопроводов отопления из стальных водогазопроводных неоцинкованных труб диаметром: 32 мм |  | 100 м трубопровода | 0.6 |  | 36189.47 |  |  | 188.56 |  | 1.052 | 1.021 | 1.035 | 1.025 | 1.02 | 42061.823 | 219.157
|  |  | Итого c накладными и см. прибылью |  |  |  | 36189.47 |  |  |  |  | 1.052 | 1.021 | 1.035 | 1.025 | 1.02 | 42061.823 | 0
| 101-0063 | Ацетилен растворенный технический марки: А |  | т | 0,00013 0,000078 |  | 3.25 |  |  | 3.25 |  | 1.052 | 1.021 | 1.035 | 1.025 | 1.02 | 3.7774 | 3.7774
| 101-0324 | Кислород технический: газообразный |  | м3 | 0,281 0,1686 |  | 1.53 |  |  | 1.53 |  | 1.052 | 1.021 | 1.035 | 1.025 | 1.02 | 1.7783 | 1.7783
| 101-0388 | Краски масляные земляные марки: МА-0115 мумия, сурик железный |  | т | 0,00044 0,000264 |  | 2.82 |  |  | 2.82 |  | 1.052 | 1.021 | 1.035 | 1.025 | 1.02 | 3.2776 | 3.2776
| 101-0628 | Олифа комбинированная, марки: К-3 |  | т | 0,00053 0,000318 |  | 10.23 |  |  | 10.23 |  | 1.052 | 1.021 | 1.035 | 1.025 | 1.02 | 11.89 | 11.89
| 101-0807 | Проволока сварочная легированная диаметром: 4 мм |  | т | 0,00017 0,000102 |  | 1.27 |  |  | 1.27 |  | 1.052 | 1.021 | 1.035 | 1.025 | 1.02 | 1.4761 | 1.4761
| 101-1669 | Очес льняной |  | кг | 0,06 0,036 |  | 1.21 |  |  | 1.21 |  | 1.052 | 1.021 | 1.035 | 1.025 | 1.02 | 1.4063 | 1.4063
П,Н | 103-9140 | Арматура муфтовая |  | шт. | 0 0 |  | 0 |  |  | 0 |  | 1.052 | 1.021 | 1.035 | 1.025 | 1.02 | 0 | 0
П,Н | 301-9240 | Крепления |  | кг | 0 0 |  | 0 |  |  | 0 |  | 1.052 | 1.021 | 1.035 | 1.025 | 1.02 | 0 | 0
| 405-1601 | Известь строительная: негашеная хлорная, марки А |  | кг | 0,004 0,0024 |  | 0.01 |  |  | 0.01 |  | 1.052 | 1.021 | 1.035 | 1.025 | 1.02 | 0.011623 | 0.011623
| 411-0001 | Вода |  | м3 | 1,13 0,678 |  | 1.46 |  |  | 1.46 |  | 1.052 | 1.021 | 1.035 | 1.025 | 1.02 | 1.6969 | 1.6969
63 | ТЦ_23.3.06.05_78_7811596683_08.05.2024_02 Аналог ТССЦ-103-0049 21,42/20,94=2% | Труба стальная водогазопроводная обыкновенная диам.32 мм. |  | м | 60 |  | 13587.54 |  |  | 13587.54 |  | 1.052 | 1.021 | 1.035 | 1.025 | 1.02 | 15792.348 | 15792.348
64 | ТЕР16-02-001-05 | Прокладка трубопроводов отопления из стальных водогазопроводных неоцинкованных труб диаметром: 40 мм |  | 100 м трубопровода | 1.8 |  | 108589.71 |  |  | 587.04 |  | 1.052 | 1.021 | 1.035 | 1.025 | 1.02 | 126210.2253 | 682.2972
|  |  | Итого c накладными и см. прибылью |  |  |  | 108589.71 |  |  |  |  | 1.052 | 1.021 | 1.035 | 1.025 | 1.02 | 126210.2253 | 0
| 101-0063 | Ацетилен растворенный технический марки: А |  | т | 0,00013 0,000234 |  | 9.75 |  |  | 9.75 |  | 1.052 | 1.021 | 1.035 | 1.025 | 1.02 | 11.3321 | 11.3321
| 101-0324 | Кислород технический: газообразный |  | м3 | 0,281 0,5058 |  | 4.58 |  |  | 4.58 |  | 1.052 | 1.021 | 1.035 | 1.025 | 1.02 | 5.3232 | 5.3232
| 101-0388 | Краски масляные земляные марки: МА-0115 мумия, сурик железный |  | т | 0,00044 0,000792 |  | 8.47 |  |  | 8.47 |  | 1.052 | 1.021 | 1.035 | 1.025 | 1.02 | 9.8444 | 9.8444
| 101-0628 | Олифа комбинированная, марки: К-3 |  | т | 0,00053 0,000954 |  | 30.69 |  |  | 30.69 |  | 1.052 | 1.021 | 1.035 | 1.025 | 1.02 | 35.67 | 35.67
| 101-0807 | Проволока сварочная легированная диаметром: 4 мм |  | т | 0,00017 0,000306 |  | 3.81 |  |  | 3.81 |  | 1.052 | 1.021 | 1.035 | 1.025 | 1.02 | 4.4282 | 4.4282
| 101-1669 | Очес льняной |  | кг | 0,06 0,108 |  | 3.62 |  |  | 3.62 |  | 1.052 | 1.021 | 1.035 | 1.025 | 1.02 | 4.2074 | 4.2074
П,Н | 103-9140 | Арматура муфтовая |  | шт. | 0 0 |  | 0 |  |  | 0 |  | 1.052 | 1.021 | 1.035 | 1.025 | 1.02 | 0 | 0
П,Н | 301-9240 | Крепления |  | кг | 0 0 |  | 0 |  |  | 0 |  | 1.052 | 1.021 | 1.035 | 1.025 | 1.02 | 0 | 0
| 405-1601 | Известь строительная: негашеная хлорная, марки А |  | кг | 0,0063 0,01134 |  | 0.04 |  |  | 0.04 |  | 1.052 | 1.021 | 1.035 | 1.025 | 1.02 | 0.046491 | 0.046491
| 411-0001 | Вода |  | м3 | 1,76 3,168 |  | 6.84 |  |  | 6.84 |  | 1.052 | 1.021 | 1.035 | 1.025 | 1.02 | 7.9499 | 7.9499
65 | ТЦ_23.3.06.05_78_7811596683_08.05.2024_02 Аналог ТССЦ-103-0049 21,42/20,94=2% | Труба стальная водогазопроводная обыкновенная диам.40 мм. |  | м | 180 |  | 51393.64 |  |  | 51393.64 |  | 1.052 | 1.021 | 1.035 | 1.025 | 1.02 | 59733.1265 | 59733.1265
66 | ТЕР16-02-005-04 | Прокладка трубопроводов отопления и водоснабжения из стальных электросварных труб диаметром: 80 мм |  | 100 м трубопровода | 0.8 |  | 119395.17 |  |  | 485.31 |  | 1.052 | 1.021 | 1.035 | 1.025 | 1.02 | 138769.0538 | 564.0597
|  |  | Итого c накладными и см. прибылью |  |  |  | 119395.17 |  |  |  |  | 1.052 | 1.021 | 1.035 | 1.025 | 1.02 | 138769.0538 | 0
| 101-0324 | Кислород технический: газообразный |  | м3 | 0,67 0,536 |  | 4.86 |  |  | 4.86 |  | 1.052 | 1.021 | 1.035 | 1.025 | 1.02 | 5.6486 | 5.6486
| 101-0807 | Проволока сварочная легированная диаметром: 4 мм |  | т | 0,0005 0,0004 |  | 4.98 |  |  | 4.98 |  | 1.052 | 1.021 | 1.035 | 1.025 | 1.02 | 5.7881 | 5.7881
| 101-1602 | Ацетилен газообразный технический |  | м3 | 0,61 0,488 |  | 24.69 |  |  | 24.69 |  | 1.052 | 1.021 | 1.035 | 1.025 | 1.02 | 28.6964 | 28.6964
П,Н | 301-9240 | Крепления |  | кг | 0 0 |  | 0 |  |  | 0 |  | 1.052 | 1.021 | 1.035 | 1.025 | 1.02 | 0 | 0
| 402-0006 | Раствор готовый кладочный цементный марки: 200 |  | м3 | 0,021 0,0168 |  | 9.3 |  |  | 9.3 |  | 1.052 | 1.021 | 1.035 | 1.025 | 1.02 | 10.8091 | 10.8091
| 405-1601 | Известь строительная: негашеная хлорная, марки А |  | кг | 0,0251 0,02008 |  | 0.07 |  |  | 0.07 |  | 1.052 | 1.021 | 1.035 | 1.025 | 1.02 | 0.081359 | 0.081359
| 411-0001 | Вода |  | м3 | 7,03 5,624 |  | 12.15 |  |  | 12.15 |  | 1.052 | 1.021 | 1.035 | 1.025 | 1.02 | 14.1215 | 14.1215
67 | ТЦ_23.3.09.00_50_7825690220_08.05.2024_02 Аналог ТССЦ-103-0049 21,42/20,94=2% | Трубы стальные электросварные прямошовные Ø76х3,5 (DN 65) |  | м | 80 |  | 34536.08 |  |  | 34536.08 |  | 1.052 | 1.021 | 1.035 | 1.025 | 1.02 | 40140.1426 | 40140.1426
68 | ТЕР16-05-001-03 | Установка вентилей, задвижек, затворов, клапанов обратных, кранов проходных на трубопроводах из стальных труб диаметром: до 100 мм |  | 1 шт. | 4 |  | 29518.36 |  |  | 9236.76 |  | 1.052 | 1.021 | 1.035 | 1.025 | 1.02 | 34308.2127 | 10735.5804
|  |  | Итого c накладными и см. прибылью |  |  |  | 29518.36 |  |  |  |  | 1.052 | 1.021 | 1.035 | 1.025 | 1.02 | 34308.2127 | 0
| 101-1522 | Электроды диаметром: 5 мм Э42А |  | т | 0,00033 0,00132 |  | 18.64 |  |  | 18.64 |  | 1.052 | 1.021 | 1.035 | 1.025 | 1.02 | 21.6647 | 21.6647
| 101-2576 | Болты с гайками и шайбами для санитарно-технических работ диаметром: 16 мм |  | т | 0,00207 0,00828 |  | 171.6 |  |  | 171.6 |  | 1.052 | 1.021 | 1.035 | 1.025 | 1.02 | 199.445 | 199.445
Н | 302-9009 | Арматура трубопроводная фланцевая |  | шт. | 1 4 |  | 0 |  |  | 0 |  | 1.052 | 1.021 | 1.035 | 1.025 | 1.02 | 0 | 0
| 507-0986 | Фланцы стальные плоские приварные из стали ВСт3сп2, ВСт3сп3, давлением: 1,0 МПа (10 кгс/см2), диаметром 100 мм |  | шт. | 2 8 |  | 835.36 |  |  | 835.36 |  | 1.052 | 1.021 | 1.035 | 1.025 | 1.02 | 970.9113 | 970.9113
| 509-0967 | Прокладки из паронита марки ПМБ, толщиной: 1 мм, диаметром 100 мм |  | 1000 шт. | 0,002 0,008 |  | 40.99 |  |  | 40.99 |  | 1.052 | 1.021 | 1.035 | 1.025 | 1.02 | 47.6413 | 47.6413
69 | ТЦ_18.1.09.00_78_7811596683_08.05.2024_02 Аналог ТССЦ-302-1786 697,39/683,67=2% | Кран шаровой из нержавеющей стали полнопроходной PN 63 бара и темп. 180°С DN 65 BVS-FR |  | шт | 4 |  | 159798.48 |  |  | 159798.48 |  | 1.052 | 1.021 | 1.035 | 1.025 | 1.02 | 185728.4836 | 185728.4836
70 | ТЕР18-06-003-10 | Установка воздухоотводчиков |  | 1 шт. | 35 |  | 116265.82 |  |  | 7371.39 |  | 1.052 | 1.021 | 1.035 | 1.025 | 1.02 | 135131.9139 | 8567.5226
|  |  | Итого c накладными и см. прибылью |  |  |  | 116265.82 |  |  |  |  | 1.052 | 1.021 | 1.035 | 1.025 | 1.02 | 135131.9139 | 0
| 101-0388 | Краски масляные земляные марки: МА-0115 мумия, сурик железный |  | т | 0,00007 0,00245 |  | 26.2 |  |  | 26.2 |  | 1.052 | 1.021 | 1.035 | 1.025 | 1.02 | 30.4514 | 30.4514
| 101-0628 | Олифа комбинированная, марки: К-3 |  | т | 0,00004 0,0014 |  | 45.03 |  |  | 45.03 |  | 1.052 | 1.021 | 1.035 | 1.025 | 1.02 | 52.3369 | 52.3369
| 101-1669 | Очес льняной |  | кг | 0,04 1,4 |  | 46.87 |  |  | 46.87 |  | 1.052 | 1.021 | 1.035 | 1.025 | 1.02 | 54.4754 | 54.4754
| 507-0944 | Фланцы стальные плоские приварные из стали ВСт3сп2, ВСт3сп3, давлением: 0,1 и 0,25 МПа (1 и 2,5 кгс/см2), диаметром 15 мм |  | шт. | 1 35 |  | 553.7 |  |  | 553.7 |  | 1.052 | 1.021 | 1.035 | 1.025 | 1.02 | 643.5472 | 643.5472
| 509-0967 | Прокладки из паронита марки ПМБ, толщиной: 1 мм, диаметром 100 мм |  | 1000 шт. | 0,001 0,035 |  | 179.33 |  |  | 179.33 |  | 1.052 | 1.021 | 1.035 | 1.025 | 1.02 | 208.4293 | 208.4293
71 | ТЦ_19.1.02.01_77_7705674361_19.03.2024_02 Аналог ТССЦ-301-1489 54,08/53,01=2% | Воздухоотводчик автоматический из нержавеющей стали PN 16 бар и темп. 180°С «Гранрег» КАТ12 |  | шт | 25 |  | 287691.7 |  |  | 287691.7 |  | 1.052 | 1.021 | 1.035 | 1.025 | 1.02 | 334374.5396 | 334374.5396
72 | ТЦ_19.1.02.01_77_7722493380_08.05.2024_02 Аналог ТССЦ-301-1489 54,08/53,01=2% | Воздухоотводчик автоматический из латунный PN 10 бар и темп. 110°С Airvent-R |  | шт | 10 |  | 7726.45 |  |  | 7726.45 |  | 1.052 | 1.021 | 1.035 | 1.025 | 1.02 | 8980.1971 | 8980.1971
73 | ТЕР16-05-001-01 | Установка вентилей, задвижек, затворов, клапанов обратных, кранов проходных на трубопроводах из стальных труб диаметром: до 25 мм |  | 1 шт. | 35 |  | 107099 |  |  | 18431.51 |  | 1.052 | 1.021 | 1.035 | 1.025 | 1.02 | 124477.6225 | 21422.3339
|  |  | Итого c накладными и см. прибылью |  |  |  | 107099 |  |  |  |  | 1.052 | 1.021 | 1.035 | 1.025 | 1.02 | 124477.6225 | 0
| 101-1522 | Электроды диаметром: 5 мм Э42А |  | т | 0,00014 0,0049 |  | 69.19 |  |  | 69.19 |  | 1.052 | 1.021 | 1.035 | 1.025 | 1.02 | 80.4172 | 80.4172
| 101-2575 | Болты с гайками и шайбами для санитарно-технических работ диаметром: 12 мм |  | т | 0,0011 0,0385 |  | 828.12 |  |  | 828.12 |  | 1.052 | 1.021 | 1.035 | 1.025 | 1.02 | 962.4965 | 962.4965
Н | 302-9009 | Арматура трубопроводная фланцевая |  | шт. | 1 35 |  | 0 |  |  | 0 |  | 1.052 | 1.021 | 1.035 | 1.025 | 1.02 | 0 | 0
| 507-0980 | Фланцы стальные плоские приварные из стали ВСт3сп2, ВСт3сп3, давлением: 1,0 МПа (10 кгс/см2), диаметром 25 мм |  | шт. | 2 70 |  | 1012.2 |  |  | 1012.2 |  | 1.052 | 1.021 | 1.035 | 1.025 | 1.02 | 1176.4466 | 1176.4466
| 509-0966 | Прокладки из паронита марки ПМБ, толщиной: 1 мм, диаметром 50 мм |  | 1000 шт. | 0,002 0,07 |  | 219.01 |  |  | 219.01 |  | 1.052 | 1.021 | 1.035 | 1.025 | 1.02 | 254.5481 | 254.5481
74 | ТЦ_18.1.09.00_77_7722449373_13.05.2024_02 Аналог ТССЦ-302-1786 697,39/683,67=2% | Кран шаровой латунный полнопроходной муфтовый PN 40 бар и темп. 120°С DN15 BVR-R 065B8207R |  | шт | 8 |  | 6034.98 |  |  | 6034.98 |  | 1.052 | 1.021 | 1.035 | 1.025 | 1.02 | 7014.2575 | 7014.2575
75 | ТЦ_18.1.09.00_77_7722449373_13.05.2024_02 Аналог ТССЦ-302-1786 697,39/683,67=2% | Кран шаровой из нержавеющей стали стандартнопроходной PN 63 бара и темп. 180°С DN15 BVS-R 082X4602R |  | шт | 27 |  | 71672.84 |  |  | 71672.84 |  | 1.052 | 1.021 | 1.035 | 1.025 | 1.02 | 83302.9694 | 83302.9694
76 | ТССЦ-301-1224 | Крепления для трубопроводов: кронштейны, планки, хомуты |  | кг | 800 |  | 98931.84 |  |  | 98931.84 |  | 1.052 | 1.021 | 1.035 | 1.025 | 1.02 | 114985.2027 | 114985.2027
77 | ТЕР09-03-039-01 | Монтаж опорных конструкций: для крепления трубопроводов внутри зданий и сооружений массой до 0,1 т |  | 1 т конструкций | 0.004 |  | 497.95 |  |  | 9.52 |  | 1.052 | 1.021 | 1.035 | 1.025 | 1.02 | 578.7508 | 11.0648
|  |  | Итого c накладными и см. прибылью |  |  |  | 497.95 |  |  |  |  | 1.052 | 1.021 | 1.035 | 1.025 | 1.02 | 578.7508 | 0
| 101-0309 | Канаты пеньковые пропитанные |  | т | 0,0001 0,0000004 |  | 0.01 |  |  | 0.01 |  | 1.052 | 1.021 | 1.035 | 1.025 | 1.02 | 0.011623 | 0.011623
| 101-0324 | Кислород технический: газообразный |  | м3 | 1,95 0,0078 |  | 0.07 |  |  | 0.07 |  | 1.052 | 1.021 | 1.035 | 1.025 | 1.02 | 0.081359 | 0.081359
| 101-0797 | Проволока горячекатаная в мотках, диаметром 6,3-6,5 мм |  | т | 0,00003 0,0000001 |  | 0 |  |  | 0 |  | 1.052 | 1.021 | 1.035 | 1.025 | 1.02 | 0 | 0
| 101-1019 | Швеллеры № 40 из стали марки: Ст0 |  | т | 0,00194 0,0000078 |  | 0.04 |  |  | 0.04 |  | 1.052 | 1.021 | 1.035 | 1.025 | 1.02 | 0.046491 | 0.046491
| 101-1515 | Электроды диаметром: 4 мм Э46 |  | т | 0,014 0,000056 |  | 0.58 |  |  | 0.58 |  | 1.052 | 1.021 | 1.035 | 1.025 | 1.02 | 0.67411 | 0.67411
| 101-1714 | Болты с гайками и шайбами строительные |  | т | 0,005 0,00002 |  | 0.31 |  |  | 0.31 |  | 1.052 | 1.021 | 1.035 | 1.025 | 1.02 | 0.3603 | 0.3603
| 101-1805 | Гвозди строительные |  | т | 0,00001 0,0000000 |  | 0 |  |  | 0 |  | 1.052 | 1.021 | 1.035 | 1.025 | 1.02 | 0 | 0
| 101-2278 | Пропан-бутан, смесь техническая |  | кг | 0,59 0,00236 |  | 0.01 |  |  | 0.01 |  | 1.052 | 1.021 | 1.035 | 1.025 | 1.02 | 0.011623 | 0.011623
| 101-2467 | Растворитель марки: Р-4 |  | т | 0,0006 0,0000024 |  | 0.04 |  |  | 0.04 |  | 1.052 | 1.021 | 1.035 | 1.025 | 1.02 | 0.046491 | 0.046491
| 102-0023 | Бруски обрезные хвойных пород длиной: 4-6,5 м, шириной 75-150 мм, толщиной 40-75 мм, I сорта |  | м3 | 0,00103 0,0000041 |  | 0.01 |  |  | 0.01 |  | 1.052 | 1.021 | 1.035 | 1.025 | 1.02 | 0.011623 | 0.011623
| 113-0021 | Грунтовка: ГФ-021 красно-коричневая |  | т | 0,00031 0,0000012 |  | 0.02 |  |  | 0.02 |  | 1.052 | 1.021 | 1.035 | 1.025 | 1.02 | 0.023245 | 0.023245
Н | 201-9002 | Конструкции стальные |  | т | 1 0,004 |  | 0 |  |  | 0 |  | 1.052 | 1.021 | 1.035 | 1.025 | 1.02 | 0 | 0
| 508-0097 | Канат двойной свивки типа ТК, конструкции 6х19(1+6+12)+1 о.с., оцинкованный из проволок марки В, маркировочная группа: 1770 н/мм2, диаметром 5,5 мм |  | 10 м | 0,0187 0,0000748 |  | 0.01 |  |  | 0.01 |  | 1.052 | 1.021 | 1.035 | 1.025 | 1.02 | 0.011623 | 0.011623
78 | ТЦ_23.1.03.00_50_5029237192_08.05.2024_02 Аналог ТССЦ-507-2913 2022,79/1982,29=2% | Опора неподвижная хомутовая для трубопров. Ду 32 ТС-659.00.00-01 серия 5.903-13 вып. 7-95 |  | шт | 2 |  | 538.83 |  |  | 538.83 |  | 1.052 | 1.021 | 1.035 | 1.025 | 1.02 | 626.2643 | 626.2643
79 | ТЦ_23.1.03.00_50_5029237192_08.05.2024_02 Аналог ТССЦ-507-2913 2022,79/1982,29=2% | Опора неподвижная хомутовая для трубопров. Ду 40 ТС-659.00.00-02 серия 5.903-13 вып. 7-95 |  | шт | 6 |  | 1616.48 |  |  | 1616.48 |  | 1.052 | 1.021 | 1.035 | 1.025 | 1.02 | 1878.7812 | 1878.7812
80 | ТЦ_23.1.03.00_50_5029237192_08.05.2024_02 Аналог ТССЦ-507-2913 2022,79/1982,29=2% | Опора неподвижная хомутовая для трубопров. Ду 65 ТС-659.00.00-04 серия 5.903-13 вып. 7-95 |  | шт | 2 |  | 600.14 |  |  | 600.14 |  | 1.052 | 1.021 | 1.035 | 1.025 | 1.02 | 697.5229 | 697.5229
Теплоизоляция | [11 empty] | 1.052 | 1.021 | 1.035 | 1.025 | 1.02 | 0 | 0
81 | ТЕР26-01-003-01 | Изоляция трубопроводов цилиндрами и полуцилиндрами из минеральной ваты на синтетическом связующем |  | 1 м3 изоляции | 2.383 |  | 71011.86 |  |  | 3635.38 |  | 1.052 | 1.021 | 1.035 | 1.025 | 1.02 | 82534.7342 | 4225.2818
|  |  | Итого c накладными и см. прибылью |  |  |  | 71011.86 |  |  |  |  | 1.052 | 1.021 | 1.035 | 1.025 | 1.02 | 82534.7342 | 0
| 101-0540 | Лента стальная упаковочная, мягкая, нормальной точности 0,7х20-50 мм |  | т | 0,0109 0,0259747 |  | 277.93 |  |  | 277.93 |  | 1.052 | 1.021 | 1.035 | 1.025 | 1.02 | 323.0288 | 323.0288
| 101-0811 | Проволока стальная низкоуглеродистая разного назначения оцинкованная диаметром: 1,1 мм |  | т | 0,0011 0,0026213 |  | 40.31 |  |  | 40.31 |  | 1.052 | 1.021 | 1.035 | 1.025 | 1.02 | 46.851 | 46.851
| 101-0812 | Проволока стальная низкоуглеродистая разного назначения оцинкованная диаметром: 1,6 мм |  | т | 0,004 0,009532 |  | 98.73 |  |  | 98.73 |  | 1.052 | 1.021 | 1.035 | 1.025 | 1.02 | 114.7506 | 114.7506
| 101-1821 | Винты самонарезающие: оцинкованные, размером 4-12 мм ГОСТ 10621-80 |  | т | 0,00004 0,0000953 |  | 2.82 |  |  | 2.82 |  | 1.052 | 1.021 | 1.035 | 1.025 | 1.02 | 3.2776 | 3.2776
82 | ТЦ_12.2.08.00_66_6686126157_08.05.2024_02 Аналог ТССЦ-104-0545 24,77/24,26=2% | Цилиндры теплоизоляционные из минеральной ваты с покрытием алюминиевой фольгой 42х50мм ROCKWOOL 100 L=1 м.п |  | шт | 58 |  | 34165.09 |  |  | 34165.09 |  | 1.052 | 1.021 | 1.035 | 1.025 | 1.02 | 39708.9532 | 39708.9532
83 | ТЦ_12.2.08.00_66_6686126157_08.05.2024_02 Аналог ТССЦ-104-0545 24,77/24,26=2% | Цилиндры теплоизоляционные из минеральной ваты с покрытием алюминиевой фольгой 48х50мм ROCKWOOL 100 |  | шт | 160 |  | 97920.35 |  |  | 97920.35 |  | 1.052 | 1.021 | 1.035 | 1.025 | 1.02 | 113809.5814 | 113809.5814
84 | ТЦ_12.2.08.00_66_6686126157_08.05.2024_02 Аналог ТССЦ-104-0545 24,77/24,26=2% | Цилиндры теплоизоляционные из минеральной ваты с покрытием алюминиевой фольгой 76х50мм ROCKWOOL 100 |  | шт | 66 |  | 49257.04 |  |  | 49257.04 |  | 1.052 | 1.021 | 1.035 | 1.025 | 1.02 | 57249.8271 | 57249.8271
85 | ТЦ_01.1.00.00_77_7725262856_20.03.2024_02 Аналог ТССЦ-101-2420 9,00/8,79=2% | Лента ALU 50*50000мм (рулон) |  | шт | 6 |  | 23041.14 |  |  | 23041.14 |  | 1.052 | 1.021 | 1.035 | 1.025 | 1.02 | 26779.9543 | 26779.9543
Антикоррозийная защита | [11 empty] | 1.052 | 1.021 | 1.035 | 1.025 | 1.02 | 0 | 0
86 | ТЕР13-03-004-21 | Окраска металлических огрунтованных поверхностей: эмалью КО-811 |  | 100 м2 окрашиваемой поверхности | 0.58 |  | 4781.5 |  |  | 692.64 |  | 1.052 | 1.021 | 1.035 | 1.025 | 1.02 | 5557.3792 | 805.0325
|  |  | Итого c накладными и см. прибылью |  |  |  | 4781.5 |  |  |  |  | 1.052 | 1.021 | 1.035 | 1.025 | 1.02 | 5557.3792 | 0
| 113-0077 | Ксилол нефтяной марки А |  | т | 0,008 0,00464 |  | 79.98 |  |  | 79.98 |  | 1.052 | 1.021 | 1.035 | 1.025 | 1.02 | 92.9581 | 92.9581
87 | ТЦ_14.2.00.00_78_7810395021_19.03.2024_02 Аналог ТССЦ-113-0610 47616,22/46584,64=2% | Термостойкая эмаль-грунт КО-8101 |  | кг | 11.6 |  | 4269.38 |  |  | 4269.38 |  | 1.052 | 1.021 | 1.035 | 1.025 | 1.02 | 4962.159 | 4962.159
Теплоснабжение приточных установок | [11 empty] | 1.052 | 1.021 | 1.035 | 1.025 | 1.02 | 0 | 0
88 | ТЕР16-02-001-02 | Прокладка трубопроводов отопления из стальных водогазопроводных неоцинкованных труб диаметром: 20 мм |  | 100 м трубопровода | 0.4 |  | 24121.15 |  |  | 120.55 |  | 1.052 | 1.021 | 1.035 | 1.025 | 1.02 | 28035.2142 | 140.1113
|  |  | Итого c накладными и см. прибылью |  |  |  | 24121.15 |  |  |  |  | 1.052 | 1.021 | 1.035 | 1.025 | 1.02 | 28035.2142 | 0
| 101-0063 | Ацетилен растворенный технический марки: А |  | т | 0,00013 0,000052 |  | 2.17 |  |  | 2.17 |  | 1.052 | 1.021 | 1.035 | 1.025 | 1.02 | 2.5221 | 2.5221
| 101-0324 | Кислород технический: газообразный |  | м3 | 0,281 0,1124 |  | 1.02 |  |  | 1.02 |  | 1.052 | 1.021 | 1.035 | 1.025 | 1.02 | 1.1855 | 1.1855
| 101-0388 | Краски масляные земляные марки: МА-0115 мумия, сурик железный |  | т | 0,00044 0,000176 |  | 1.88 |  |  | 1.88 |  | 1.052 | 1.021 | 1.035 | 1.025 | 1.02 | 2.1851 | 2.1851
| 101-0628 | Олифа комбинированная, марки: К-3 |  | т | 0,00053 0,000212 |  | 6.82 |  |  | 6.82 |  | 1.052 | 1.021 | 1.035 | 1.025 | 1.02 | 7.9267 | 7.9267
| 101-0807 | Проволока сварочная легированная диаметром: 4 мм |  | т | 0,00017 0,000068 |  | 0.85 |  |  | 0.85 |  | 1.052 | 1.021 | 1.035 | 1.025 | 1.02 | 0.98793 | 0.98793
| 101-1669 | Очес льняной |  | кг | 0,06 0,024 |  | 0.8 |  |  | 0.8 |  | 1.052 | 1.021 | 1.035 | 1.025 | 1.02 | 0.92981 | 0.92981
П,Н | 103-9140 | Арматура муфтовая |  | шт. | 0 0 |  | 0 |  |  | 0 |  | 1.052 | 1.021 | 1.035 | 1.025 | 1.02 | 0 | 0
П,Н | 301-9240 | Крепления |  | кг | 0 0 |  | 0 |  |  | 0 |  | 1.052 | 1.021 | 1.035 | 1.025 | 1.02 | 0 | 0
| 405-1601 | Известь строительная: негашеная хлорная, марки А |  | кг | 0,0016 0,00064 |  | 0 |  |  | 0 |  | 1.052 | 1.021 | 1.035 | 1.025 | 1.02 | 0 | 0
| 411-0001 | Вода |  | м3 | 0,44 0,176 |  | 0.38 |  |  | 0.38 |  | 1.052 | 1.021 | 1.035 | 1.025 | 1.02 | 0.44166 | 0.44166
89 | ТЦ_23.3.06.05_78_7825690220_13.05.2024_02 Аналог ТССЦ-103-0049 21,42/20,94=2% | Труба стальная водогазопроводная обыкновенная Ø20 |  | м | 40 |  | 4558.62 |  |  | 4558.62 |  | 1.052 | 1.021 | 1.035 | 1.025 | 1.02 | 5298.3331 | 5298.3331
90 | ТЕР16-05-001-01 | Установка вентилей, задвижек, затворов, клапанов обратных, кранов проходных на трубопроводах из стальных труб диаметром: до 25 мм |  | 1 шт. | 4 |  | 12239.89 |  |  | 2106.46 |  | 1.052 | 1.021 | 1.035 | 1.025 | 1.02 | 14226.019 | 2448.2687
|  |  | Итого c накладными и см. прибылью |  |  |  | 12239.89 |  |  |  |  | 1.052 | 1.021 | 1.035 | 1.025 | 1.02 | 14226.019 | 0
| 101-1522 | Электроды диаметром: 5 мм Э42А |  | т | 0,00014 0,00056 |  | 7.91 |  |  | 7.91 |  | 1.052 | 1.021 | 1.035 | 1.025 | 1.02 | 9.1935 | 9.1935
| 101-2575 | Болты с гайками и шайбами для санитарно-технических работ диаметром: 12 мм |  | т | 0,0011 0,0044 |  | 94.64 |  |  | 94.64 |  | 1.052 | 1.021 | 1.035 | 1.025 | 1.02 | 109.9969 | 109.9969
Н | 302-9009 | Арматура трубопроводная фланцевая |  | шт. | 1 4 |  | 0 |  |  | 0 |  | 1.052 | 1.021 | 1.035 | 1.025 | 1.02 | 0 | 0
| 507-0980 | Фланцы стальные плоские приварные из стали ВСт3сп2, ВСт3сп3, давлением: 1,0 МПа (10 кгс/см2), диаметром 25 мм |  | шт. | 2 8 |  | 115.68 |  |  | 115.68 |  | 1.052 | 1.021 | 1.035 | 1.025 | 1.02 | 134.451 | 134.451
| 509-0966 | Прокладки из паронита марки ПМБ, толщиной: 1 мм, диаметром 50 мм |  | 1000 шт. | 0,002 0,008 |  | 25.03 |  |  | 25.03 |  | 1.052 | 1.021 | 1.035 | 1.025 | 1.02 | 29.0915 | 29.0915
91 | ТЦ_18.1.09.00_78_7811596683_08.05.2024_02 Аналог ТССЦ-302-1786 697,39/683,67=2% | Кран стальной шаровой со стандартным проходом фланцевый с рукояткой тип JiP-R Standart FF DN20 |  | шт | 4 |  | 15776.44 |  |  | 15776.44 |  | 1.052 | 1.021 | 1.035 | 1.025 | 1.02 | 18336.434 | 18336.434
92 | ТЕР16-02-001-03 | Прокладка трубопроводов отопления из стальных водогазопроводных неоцинкованных труб диаметром: 25 мм |  | 100 м трубопровода | 0.05 |  | 3015.37 |  |  | 15.3 |  | 1.052 | 1.021 | 1.035 | 1.025 | 1.02 | 3504.6647 | 17.7827
|  |  | Итого c накладными и см. прибылью |  |  |  | 3015.37 |  |  |  |  | 1.052 | 1.021 | 1.035 | 1.025 | 1.02 | 3504.6647 | 0
| 101-0063 | Ацетилен растворенный технический марки: А |  | т | 0,00013 0,0000065 |  | 0.27 |  |  | 0.27 |  | 1.052 | 1.021 | 1.035 | 1.025 | 1.02 | 0.31381 | 0.31381
| 101-0324 | Кислород технический: газообразный |  | м3 | 0,281 0,01405 |  | 0.13 |  |  | 0.13 |  | 1.052 | 1.021 | 1.035 | 1.025 | 1.02 | 0.15109 | 0.15109
| 101-0388 | Краски масляные земляные марки: МА-0115 мумия, сурик железный |  | т | 0,00044 0,000022 |  | 0.24 |  |  | 0.24 |  | 1.052 | 1.021 | 1.035 | 1.025 | 1.02 | 0.27894 | 0.27894
| 101-0628 | Олифа комбинированная, марки: К-3 |  | т | 0,00053 0,0000265 |  | 0.85 |  |  | 0.85 |  | 1.052 | 1.021 | 1.035 | 1.025 | 1.02 | 0.98793 | 0.98793
| 101-0807 | Проволока сварочная легированная диаметром: 4 мм |  | т | 0,00017 0,0000085 |  | 0.11 |  |  | 0.11 |  | 1.052 | 1.021 | 1.035 | 1.025 | 1.02 | 0.12785 | 0.12785
| 101-1669 | Очес льняной |  | кг | 0,06 0,003 |  | 0.1 |  |  | 0.1 |  | 1.052 | 1.021 | 1.035 | 1.025 | 1.02 | 0.11623 | 0.11623
П,Н | 103-9140 | Арматура муфтовая |  | шт. | 0 0 |  | 0 |  |  | 0 |  | 1.052 | 1.021 | 1.035 | 1.025 | 1.02 | 0 | 0
П,Н | 301-9240 | Крепления |  | кг | 0 0 |  | 0 |  |  | 0 |  | 1.052 | 1.021 | 1.035 | 1.025 | 1.02 | 0 | 0
| 405-1601 | Известь строительная: негашеная хлорная, марки А |  | кг | 0,0025 0,000125 |  | 0 |  |  | 0 |  | 1.052 | 1.021 | 1.035 | 1.025 | 1.02 | 0 | 0
| 411-0001 | Вода |  | м3 | 0,69 0,0345 |  | 0.07 |  |  | 0.07 |  | 1.052 | 1.021 | 1.035 | 1.025 | 1.02 | 0.081359 | 0.081359
93 | ТЦ_23.3.06.05_78_7825690220_13.05.2024_02 Аналог ТССЦ-103-0049 21,42/20,94=2% | Труба стальная водогазопроводная обыкновенная Ø25 |  | м | 5 |  | 812.31 |  |  | 812.31 |  | 1.052 | 1.021 | 1.035 | 1.025 | 1.02 | 944.121 | 944.121
94 | ТЕР16-02-001-04 | Прокладка трубопроводов отопления из стальных водогазопроводных неоцинкованных труб диаметром: 32 мм |  | 100 м трубопровода | 0.5 |  | 30157.89 |  |  | 157.14 |  | 1.052 | 1.021 | 1.035 | 1.025 | 1.02 | 35051.5172 | 182.6386
|  |  | Итого c накладными и см. прибылью |  |  |  | 30157.89 |  |  |  |  | 1.052 | 1.021 | 1.035 | 1.025 | 1.02 | 35051.5172 | 0
| 101-0063 | Ацетилен растворенный технический марки: А |  | т | 0,00013 0,000065 |  | 2.71 |  |  | 2.71 |  | 1.052 | 1.021 | 1.035 | 1.025 | 1.02 | 3.1497 | 3.1497
| 101-0324 | Кислород технический: газообразный |  | м3 | 0,281 0,1405 |  | 1.27 |  |  | 1.27 |  | 1.052 | 1.021 | 1.035 | 1.025 | 1.02 | 1.4761 | 1.4761
| 101-0388 | Краски масляные земляные марки: МА-0115 мумия, сурик железный |  | т | 0,00044 0,00022 |  | 2.35 |  |  | 2.35 |  | 1.052 | 1.021 | 1.035 | 1.025 | 1.02 | 2.7313 | 2.7313
| 101-0628 | Олифа комбинированная, марки: К-3 |  | т | 0,00053 0,000265 |  | 8.52 |  |  | 8.52 |  | 1.052 | 1.021 | 1.035 | 1.025 | 1.02 | 9.9025 | 9.9025
| 101-0807 | Проволока сварочная легированная диаметром: 4 мм |  | т | 0,00017 0,000085 |  | 1.06 |  |  | 1.06 |  | 1.052 | 1.021 | 1.035 | 1.025 | 1.02 | 1.232 | 1.232
| 101-1669 | Очес льняной |  | кг | 0,06 0,03 |  | 1 |  |  | 1 |  | 1.052 | 1.021 | 1.035 | 1.025 | 1.02 | 1.1623 | 1.1623
П,Н | 103-9140 | Арматура муфтовая |  | шт. | 0 0 |  | 0 |  |  | 0 |  | 1.052 | 1.021 | 1.035 | 1.025 | 1.02 | 0 | 0
П,Н | 301-9240 | Крепления |  | кг | 0 0 |  | 0 |  |  | 0 |  | 1.052 | 1.021 | 1.035 | 1.025 | 1.02 | 0 | 0
| 405-1601 | Известь строительная: негашеная хлорная, марки А |  | кг | 0,004 0,002 |  | 0.01 |  |  | 0.01 |  | 1.052 | 1.021 | 1.035 | 1.025 | 1.02 | 0.011623 | 0.011623
| 411-0001 | Вода |  | м3 | 1,13 0,565 |  | 1.22 |  |  | 1.22 |  | 1.052 | 1.021 | 1.035 | 1.025 | 1.02 | 1.418 | 1.418
95 | ТЦ_23.3.06.05_78_7810216924_20.03.2024_02 Аналог ТССЦ-103-0049 21,42/20,94=2% | Труба стальная водогазопроводная обыкновенная диам.32 мм. |  | м | 50 |  | 11855.54 |  |  | 11855.54 |  | 1.052 | 1.021 | 1.035 | 1.025 | 1.02 | 13779.3017 | 13779.3017
96 | ТЕР16-05-001-02 | Установка вентилей, задвижек, затворов, клапанов обратных, кранов проходных на трубопроводах из стальных труб диаметром: до 50 мм |  | 1 шт. | 2 |  | 7444.93 |  |  | 2346.34 |  | 1.052 | 1.021 | 1.035 | 1.025 | 1.02 | 8652.9957 | 2727.0733
|  |  | Итого c накладными и см. прибылью |  |  |  | 7444.93 |  |  |  |  | 1.052 | 1.021 | 1.035 | 1.025 | 1.02 | 8652.9957 | 0
| 101-1522 | Электроды диаметром: 5 мм Э42А |  | т | 0,00014 0,00028 |  | 3.95 |  |  | 3.95 |  | 1.052 | 1.021 | 1.035 | 1.025 | 1.02 | 4.591 | 4.591
| 101-2576 | Болты с гайками и шайбами для санитарно-технических работ диаметром: 16 мм |  | т | 0,0011 0,0022 |  | 45.59 |  |  | 45.59 |  | 1.052 | 1.021 | 1.035 | 1.025 | 1.02 | 52.9877 | 52.9877
Н | 302-9009 | Арматура трубопроводная фланцевая |  | шт. | 1 2 |  | 0 |  |  | 0 |  | 1.052 | 1.021 | 1.035 | 1.025 | 1.02 | 0 | 0
| 507-0983 | Фланцы стальные плоские приварные из стали ВСт3сп2, ВСт3сп3, давлением: 1,0 МПа (10 кгс/см2), диаметром 50 мм |  | шт. | 2 4 |  | 208.88 |  |  | 208.88 |  | 1.052 | 1.021 | 1.035 | 1.025 | 1.02 | 242.7743 | 242.7743
| 509-0966 | Прокладки из паронита марки ПМБ, толщиной: 1 мм, диаметром 50 мм |  | 1000 шт. | 0,002 0,004 |  | 12.51 |  |  | 12.51 |  | 1.052 | 1.021 | 1.035 | 1.025 | 1.02 | 14.54 | 14.54
97 | ТЦ_18.1.09.00_77_7722449373_13.05.2024_02 Аналог ТССЦ-302-1786 697,39/683,67=2% | Кран стальной шаровой со стандартным проходом фланцевый с рукояткой тип JiP-R Standart FF DN32 |  | шт | 2 |  | 8843.59 |  |  | 8843.59 |  | 1.052 | 1.021 | 1.035 | 1.025 | 1.02 | 10278.6119 | 10278.6119
98 | ТЕР16-02-005-03 | Прокладка трубопроводов отопления и водоснабжения из стальных электросварных труб диаметром: 65 мм |  | 100 м трубопровода | 0.5 |  | 67030.21 |  |  | 196.06 |  | 1.052 | 1.021 | 1.035 | 1.025 | 1.02 | 77906.9942 | 227.874
|  |  | Итого c накладными и см. прибылью |  |  |  | 67030.21 |  |  |  |  | 1.052 | 1.021 | 1.035 | 1.025 | 1.02 | 77906.9942 | 0
| 101-0324 | Кислород технический: газообразный |  | м3 | 0,45 0,225 |  | 2.04 |  |  | 2.04 |  | 1.052 | 1.021 | 1.035 | 1.025 | 1.02 | 2.371 | 2.371
| 101-0807 | Проволока сварочная легированная диаметром: 4 мм |  | т | 0,0003 0,00015 |  | 1.87 |  |  | 1.87 |  | 1.052 | 1.021 | 1.035 | 1.025 | 1.02 | 2.1734 | 2.1734
| 101-1602 | Ацетилен газообразный технический |  | м3 | 0,41 0,205 |  | 10.37 |  |  | 10.37 |  | 1.052 | 1.021 | 1.035 | 1.025 | 1.02 | 12.0527 | 12.0527
П,Н | 301-9240 | Крепления |  | кг | 0 0 |  | 0 |  |  | 0 |  | 1.052 | 1.021 | 1.035 | 1.025 | 1.02 | 0 | 0
| 402-0006 | Раствор готовый кладочный цементный марки: 200 |  | м3 | 0,012 0,006 |  | 3.32 |  |  | 3.32 |  | 1.052 | 1.021 | 1.035 | 1.025 | 1.02 | 3.8587 | 3.8587
| 405-1601 | Известь строительная: негашеная хлорная, марки А |  | кг | 0,0166 0,0083 |  | 0.03 |  |  | 0.03 |  | 1.052 | 1.021 | 1.035 | 1.025 | 1.02 | 0.034868 | 0.034868
| 411-0001 | Вода |  | м3 | 4,64 2,32 |  | 5.01 |  |  | 5.01 |  | 1.052 | 1.021 | 1.035 | 1.025 | 1.02 | 5.823 | 5.823
99 | ТЦ_23.3.09.00_50_7825690220_08.05.2024_02 Аналог ТССЦ-103-0049 21,42/20,94=2% | Трубы стальные электросварные прямошовные Ø76х3,5 (DN 65) |  | м | 50 |  | 21585.05 |  |  | 21585.05 |  | 1.052 | 1.021 | 1.035 | 1.025 | 1.02 | 25087.5891 | 25087.5891
100 | ТЦ_18.1.09.00_77_7722449373_13.05.2024_02 Аналог ТССЦ-302-1786 697,39/683,67=2% | Кран стальной шаровой со стандартным проходом фланцевый с рукояткой тип JiP-R Standart FF DN65 |  | шт | 4 |  | 29791.09 |  |  | 29791.09 |  | 1.052 | 1.021 | 1.035 | 1.025 | 1.02 | 34625.1977 | 34625.1977
101 | ТЕР16-02-005-04 | Прокладка трубопроводов отопления и водоснабжения из стальных электросварных труб диаметром: 80 мм |  | 100 м трубопровода | 0.9 |  | 134319.6 |  |  | 545.97 |  | 1.052 | 1.021 | 1.035 | 1.025 | 1.02 | 156115.2248 | 634.5629
|  |  | Итого c накладными и см. прибылью |  |  |  | 134319.6 |  |  |  |  | 1.052 | 1.021 | 1.035 | 1.025 | 1.02 | 156115.2248 | 0
| 101-0324 | Кислород технический: газообразный |  | м3 | 0,67 0,603 |  | 5.46 |  |  | 5.46 |  | 1.052 | 1.021 | 1.035 | 1.025 | 1.02 | 6.346 | 6.346
| 101-0807 | Проволока сварочная легированная диаметром: 4 мм |  | т | 0,0005 0,00045 |  | 5.6 |  |  | 5.6 |  | 1.052 | 1.021 | 1.035 | 1.025 | 1.02 | 6.5087 | 6.5087
| 101-1602 | Ацетилен газообразный технический |  | м3 | 0,61 0,549 |  | 27.78 |  |  | 27.78 |  | 1.052 | 1.021 | 1.035 | 1.025 | 1.02 | 32.2878 | 32.2878
П,Н | 301-9240 | Крепления |  | кг | 0 0 |  | 0 |  |  | 0 |  | 1.052 | 1.021 | 1.035 | 1.025 | 1.02 | 0 | 0
| 402-0006 | Раствор готовый кладочный цементный марки: 200 |  | м3 | 0,021 0,0189 |  | 10.46 |  |  | 10.46 |  | 1.052 | 1.021 | 1.035 | 1.025 | 1.02 | 12.1573 | 12.1573
| 405-1601 | Известь строительная: негашеная хлорная, марки А |  | кг | 0,0251 0,02259 |  | 0.08 |  |  | 0.08 |  | 1.052 | 1.021 | 1.035 | 1.025 | 1.02 | 0.092981 | 0.092981
| 411-0001 | Вода |  | м3 | 7,03 6,327 |  | 13.67 |  |  | 13.67 |  | 1.052 | 1.021 | 1.035 | 1.025 | 1.02 | 15.8882 | 15.8882
102 | ТЦ_23.3.09.00_50_7825690220_13.05.2024_02 Аналог ТССЦ-103-0049 21,42/20,94=2% | Трубы стальные электросварные прямошовные Ø 80мм |  | м | 90 |  | 45345.49 |  |  | 45345.49 |  | 1.052 | 1.021 | 1.035 | 1.025 | 1.02 | 52703.562 | 52703.562
103 | ТЦ_18.1.09.00_77_7722449373_13.05.2024_02 Аналог ТССЦ-302-1786 697,39/683,67=2% | Кран стальной шаровой со стандартным проходом фланцевый с рукояткой тип JiP-R Standart FF DN80 |  | шт | 4 |  | 35560.04 |  |  | 35560.04 |  | 1.052 | 1.021 | 1.035 | 1.025 | 1.02 | 41330.2574 | 41330.2574
104 | ТЕР16-02-005-05 | Прокладка трубопроводов отопления и водоснабжения из стальных электросварных труб диаметром: 100 мм |  | 100 м трубопровода | 0.8 |  | 119454.82 |  |  | 544.96 |  | 1.052 | 1.021 | 1.035 | 1.025 | 1.02 | 138838.383 | 633.389
|  |  | Итого c накладными и см. прибылью |  |  |  | 119454.82 |  |  |  |  | 1.052 | 1.021 | 1.035 | 1.025 | 1.02 | 138838.383 | 0
| 101-0324 | Кислород технический: газообразный |  | м3 | 0,67 0,536 |  | 4.86 |  |  | 4.86 |  | 1.052 | 1.021 | 1.035 | 1.025 | 1.02 | 5.6486 | 5.6486
| 101-0807 | Проволока сварочная легированная диаметром: 4 мм |  | т | 0,0005 0,0004 |  | 4.98 |  |  | 4.98 |  | 1.052 | 1.021 | 1.035 | 1.025 | 1.02 | 5.7881 | 5.7881
| 101-1602 | Ацетилен газообразный технический |  | м3 | 0,61 0,488 |  | 24.69 |  |  | 24.69 |  | 1.052 | 1.021 | 1.035 | 1.025 | 1.02 | 28.6964 | 28.6964
П,Н | 301-9240 | Крепления |  | кг | 0 0 |  | 0 |  |  | 0 |  | 1.052 | 1.021 | 1.035 | 1.025 | 1.02 | 0 | 0
| 402-0006 | Раствор готовый кладочный цементный марки: 200 |  | м3 | 0,021 0,0168 |  | 9.3 |  |  | 9.3 |  | 1.052 | 1.021 | 1.035 | 1.025 | 1.02 | 10.8091 | 10.8091
| 405-1601 | Известь строительная: негашеная хлорная, марки А |  | кг | 0,0393 0,03144 |  | 0.11 |  |  | 0.11 |  | 1.052 | 1.021 | 1.035 | 1.025 | 1.02 | 0.12785 | 0.12785
| 411-0001 | Вода |  | м3 | 10,99 8,792 |  | 18.99 |  |  | 18.99 |  | 1.052 | 1.021 | 1.035 | 1.025 | 1.02 | 22.0714 | 22.0714
105 | ТЦ_23.3.06.05_77_5003123289_13.05.2024_02 Аналог ТССЦ-103-0049 21,42/20,94=2% | Трубы стальные электросварные прямошовные Ø 100мм |  | м | 80 |  | 67658.85 |  |  | 67658.85 |  | 1.052 | 1.021 | 1.035 | 1.025 | 1.02 | 78637.6417 | 78637.6417
106 | ТССЦ-301-1224 | Крепления для трубопроводов: кронштейны, планки, хомуты |  | кг | 400 |  | 49465.92 |  |  | 49465.92 |  | 1.052 | 1.021 | 1.035 | 1.025 | 1.02 | 57492.6014 | 57492.6014
107 | ТЕР09-03-039-01 | Монтаж опорных конструкций: для крепления трубопроводов внутри зданий и сооружений массой до 0,1 т |  | 1 т конструкций | 0.0024 |  | 298.77 |  |  | 5.71 |  | 1.052 | 1.021 | 1.035 | 1.025 | 1.02 | 347.2505 | 6.6365
|  |  | Итого c накладными и см. прибылью |  |  |  | 298.77 |  |  |  |  | 1.052 | 1.021 | 1.035 | 1.025 | 1.02 | 347.2505 | 0
| 101-0309 | Канаты пеньковые пропитанные |  | т | 0,0001 0,0000002 |  | 0.01 |  |  | 0.01 |  | 1.052 | 1.021 | 1.035 | 1.025 | 1.02 | 0.011623 | 0.011623
| 101-0324 | Кислород технический: газообразный |  | м3 | 1,95 0,00468 |  | 0.04 |  |  | 0.04 |  | 1.052 | 1.021 | 1.035 | 1.025 | 1.02 | 0.046491 | 0.046491
| 101-0797 | Проволока горячекатаная в мотках, диаметром 6,3-6,5 мм |  | т | 0,00003 0,0000001 |  | 0 |  |  | 0 |  | 1.052 | 1.021 | 1.035 | 1.025 | 1.02 | 0 | 0
| 101-1019 | Швеллеры № 40 из стали марки: Ст0 |  | т | 0,00194 0,0000047 |  | 0.02 |  |  | 0.02 |  | 1.052 | 1.021 | 1.035 | 1.025 | 1.02 | 0.023245 | 0.023245
| 101-1515 | Электроды диаметром: 4 мм Э46 |  | т | 0,014 0,0000336 |  | 0.35 |  |  | 0.35 |  | 1.052 | 1.021 | 1.035 | 1.025 | 1.02 | 0.40679 | 0.40679
| 101-1714 | Болты с гайками и шайбами строительные |  | т | 0,005 0,000012 |  | 0.19 |  |  | 0.19 |  | 1.052 | 1.021 | 1.035 | 1.025 | 1.02 | 0.22083 | 0.22083
| 101-1805 | Гвозди строительные |  | т | 0,00001 0,0000000 |  | 0 |  |  | 0 |  | 1.052 | 1.021 | 1.035 | 1.025 | 1.02 | 0 | 0
| 101-2278 | Пропан-бутан, смесь техническая |  | кг | 0,59 0,001416 |  | 0.01 |  |  | 0.01 |  | 1.052 | 1.021 | 1.035 | 1.025 | 1.02 | 0.011623 | 0.011623
| 101-2467 | Растворитель марки: Р-4 |  | т | 0,0006 0,0000014 |  | 0.02 |  |  | 0.02 |  | 1.052 | 1.021 | 1.035 | 1.025 | 1.02 | 0.023245 | 0.023245
| 102-0023 | Бруски обрезные хвойных пород длиной: 4-6,5 м, шириной 75-150 мм, толщиной 40-75 мм, I сорта |  | м3 | 0,00103 0,0000025 |  | 0.01 |  |  | 0.01 |  | 1.052 | 1.021 | 1.035 | 1.025 | 1.02 | 0.011623 | 0.011623
| 113-0021 | Грунтовка: ГФ-021 красно-коричневая |  | т | 0,00031 0,0000007 |  | 0.01 |  |  | 0.01 |  | 1.052 | 1.021 | 1.035 | 1.025 | 1.02 | 0.011623 | 0.011623
Н | 201-9002 | Конструкции стальные |  | т | 1 0,0024 |  | 0 |  |  | 0 |  | 1.052 | 1.021 | 1.035 | 1.025 | 1.02 | 0 | 0
| 508-0097 | Канат двойной свивки типа ТК, конструкции 6х19(1+6+12)+1 о.с., оцинкованный из проволок марки В, маркировочная группа: 1770 н/мм2, диаметром 5,5 мм |  | 10 м | 0,0187 0,0000449 |  | 0 |  |  | 0 |  | 1.052 | 1.021 | 1.035 | 1.025 | 1.02 | 0 | 0
108 | ТЦ_23.1.03.00_78_7806521643_13.05.2024_02 Аналог ТССЦ-507-2735 34,64/33,88=2% | ТС-659.00.00-06 серия 5.903-13 вып. 7-95 |  | шт | 2 |  | 611.92 |  |  | 611.92 |  | 1.052 | 1.021 | 1.035 | 1.025 | 1.02 | 711.2144 | 711.2144
109 | ТЕР18-06-007-01 | Установка фильтров диаметром: 25 мм // прим. 20 мм |  | 10 фильтров | 0.2 |  | 3056.74 |  |  | 17.11 |  | 1.052 | 1.021 | 1.035 | 1.025 | 1.02 | 3552.7477 | 19.8864
|  |  | Итого c накладными и см. прибылью |  |  |  | 3056.74 |  |  |  |  | 1.052 | 1.021 | 1.035 | 1.025 | 1.02 | 3552.7477 | 0
| 101-1522 | Электроды диаметром: 5 мм Э42А |  | т | 0,0007 0,00014 |  | 1.98 |  |  | 1.98 |  | 1.052 | 1.021 | 1.035 | 1.025 | 1.02 | 2.3013 | 2.3013
110 | ТЦ_18.2.08.09_77_7722449373_13.05.2024_02 Аналог ТССЦ-109-0241 767,13/752,05=2% | Фильтр сетчатый тип Ридан-ФСФ чугунный фланцевый; PN16 DN20 Ридан-ФСФ 01.16.32 |  | шт | 2 |  | 4710.69 |  |  | 4710.69 |  | 1.052 | 1.021 | 1.035 | 1.025 | 1.02 | 5475.0791 | 5475.0791
111 | ТЕР18-06-007-02 | Установка фильтров диаметром: 32 мм |  | 10 фильтров | 0.1 |  | 1528.59 |  |  | 9.79 |  | 1.052 | 1.021 | 1.035 | 1.025 | 1.02 | 1776.6296 | 11.3786
|  |  | Итого c накладными и см. прибылью |  |  |  | 1528.59 |  |  |  |  | 1.052 | 1.021 | 1.035 | 1.025 | 1.02 | 1776.6296 | 0
| 101-1522 | Электроды диаметром: 5 мм Э42А |  | т | 0,0008 0,00008 |  | 1.13 |  |  | 1.13 |  | 1.052 | 1.021 | 1.035 | 1.025 | 1.02 | 1.3134 | 1.3134
112 | ТЦ_18.2.08.09_77_7722449373_13.05.2024_02 Аналог ТССЦ-109-0241 767,13/752,05=2% | Фильтр сетчатый тип Ридан-ФСФ чугунный фланцевый; PN16 DN32 Ридан-ФСФ 01.16.32 |  | шт | 2 |  | 6866.51 |  |  | 6866.51 |  | 1.052 | 1.021 | 1.035 | 1.025 | 1.02 | 7980.7173 | 7980.7173
113 | ТЕР18-06-007-05 | Установка фильтров диаметром: 65 мм |  | 10 фильтров | 0.2 |  | 4565.65 |  |  | 26.9 |  | 1.052 | 1.021 | 1.035 | 1.025 | 1.02 | 5306.5039 | 31.265
|  |  | Итого c накладными и см. прибылью |  |  |  | 4565.65 |  |  |  |  | 1.052 | 1.021 | 1.035 | 1.025 | 1.02 | 5306.5039 | 0
| 101-1522 | Электроды диаметром: 5 мм Э42А |  | т | 0,0011 0,00022 |  | 3.11 |  |  | 3.11 |  | 1.052 | 1.021 | 1.035 | 1.025 | 1.02 | 3.6147 | 3.6147
114 | ТЦ_18.2.08.09_77_7722449373_13.05.2024_02 Аналог ТССЦ-109-0241 767,13/752,05=2% | Фильтр сетчатый тип Ридан-ФСФ чугунный фланцевый; PN16 DN 65 Ридан-ФСФ 01.16.32 |  | шт | 2 |  | 16182.42 |  |  | 16182.42 |  | 1.052 | 1.021 | 1.035 | 1.025 | 1.02 | 18808.2911 | 18808.2911
115 | ТЕР18-06-007-06 | Установка фильтров диаметром: 80 мм |  | 10 фильтров | 0.2 |  | 5713.78 |  |  | 46.47 |  | 1.052 | 1.021 | 1.035 | 1.025 | 1.02 | 6640.9374 | 54.0105
|  |  | Итого c накладными и см. прибылью |  |  |  | 5713.78 |  |  |  |  | 1.052 | 1.021 | 1.035 | 1.025 | 1.02 | 6640.9374 | 0
| 101-1522 | Электроды диаметром: 5 мм Э42А |  | т | 0,0019 0,00038 |  | 5.37 |  |  | 5.37 |  | 1.052 | 1.021 | 1.035 | 1.025 | 1.02 | 6.2414 | 6.2414
116 | ТЦ_18.2.08.09_77_7722449373_13.05.2024_02 Аналог ТССЦ-109-0241 767,13/752,05=2% | Фильтр сетчатый тип Ридан-ФСФ чугунный фланцевый; PN16 DN 80 Ридан-ФСФ 01.16.32 |  | шт | 2 |  | 21149.28 |  |  | 21149.28 |  | 1.052 | 1.021 | 1.035 | 1.025 | 1.02 | 24581.1081 | 24581.1081
117 | ТЕР16-05-001-01 | Установка вентилей, задвижек, затворов, клапанов обратных, кранов проходных на трубопроводах из стальных труб диаметром: до 25 мм |  | 1 шт. | 3 |  | 9179.92 |  |  | 1579.84 |  | 1.052 | 1.021 | 1.035 | 1.025 | 1.02 | 10669.5171 | 1836.1957
|  |  | Итого c накладными и см. прибылью |  |  |  | 9179.92 |  |  |  |  | 1.052 | 1.021 | 1.035 | 1.025 | 1.02 | 10669.5171 | 0
| 101-1522 | Электроды диаметром: 5 мм Э42А |  | т | 0,00014 0,00042 |  | 5.93 |  |  | 5.93 |  | 1.052 | 1.021 | 1.035 | 1.025 | 1.02 | 6.8922 | 6.8922
| 101-2575 | Болты с гайками и шайбами для санитарно-технических работ диаметром: 12 мм |  | т | 0,0011 0,0033 |  | 70.98 |  |  | 70.98 |  | 1.052 | 1.021 | 1.035 | 1.025 | 1.02 | 82.4977 | 82.4977
Н | 302-9009 | Арматура трубопроводная фланцевая |  | шт. | 1 3 |  | 0 |  |  | 0 |  | 1.052 | 1.021 | 1.035 | 1.025 | 1.02 | 0 | 0
| 507-0980 | Фланцы стальные плоские приварные из стали ВСт3сп2, ВСт3сп3, давлением: 1,0 МПа (10 кгс/см2), диаметром 25 мм |  | шт. | 2 6 |  | 86.76 |  |  | 86.76 |  | 1.052 | 1.021 | 1.035 | 1.025 | 1.02 | 100.8383 | 100.8383
| 509-0966 | Прокладки из паронита марки ПМБ, толщиной: 1 мм, диаметром 50 мм |  | 1000 шт. | 0,002 0,006 |  | 18.77 |  |  | 18.77 |  | 1.052 | 1.021 | 1.035 | 1.025 | 1.02 | 21.8157 | 21.8157
118 | ТЦ_18.1.06.06_77_7722449373_13.05.2024_02 Аналог ТССЦ-301-7337 2152,85/2110,61=2% | Автоматический комбинированный балансировочный клапан - стабилизатор расхода AQT-R c измерительными DN15 |  | шт | 2 |  | 28385.92 |  |  | 28385.92 |  | 1.052 | 1.021 | 1.035 | 1.025 | 1.02 | 32992.0152 | 32992.0152
119 | ТЦ_23.1.03.00_78_7806521643_13.05.2024_02 Аналог ТССЦ-301-7337 2152,85/2110,61=2% | Автоматический комбинированный балансировочный клапан - стабилизатор расхода AQT-R c измерительными DN25 |  | шт | 1 |  | 16997.59 |  |  | 16997.59 |  | 1.052 | 1.021 | 1.035 | 1.025 | 1.02 | 19755.7362 | 19755.7362
120 | ТЕР16-05-001-03 | Установка вентилей, задвижек, затворов, клапанов обратных, кранов проходных на трубопроводах из стальных труб диаметром: до 100 мм |  | 1 шт. | 4 |  | 29518.36 |  |  | 9236.76 |  | 1.052 | 1.021 | 1.035 | 1.025 | 1.02 | 34308.2127 | 10735.5804
|  |  | Итого c накладными и см. прибылью |  |  |  | 29518.36 |  |  |  |  | 1.052 | 1.021 | 1.035 | 1.025 | 1.02 | 34308.2127 | 0
| 101-1522 | Электроды диаметром: 5 мм Э42А |  | т | 0,00033 0,00132 |  | 18.64 |  |  | 18.64 |  | 1.052 | 1.021 | 1.035 | 1.025 | 1.02 | 21.6647 | 21.6647
| 101-2576 | Болты с гайками и шайбами для санитарно-технических работ диаметром: 16 мм |  | т | 0,00207 0,00828 |  | 171.6 |  |  | 171.6 |  | 1.052 | 1.021 | 1.035 | 1.025 | 1.02 | 199.445 | 199.445
Н | 302-9009 | Арматура трубопроводная фланцевая |  | шт. | 1 4 |  | 0 |  |  | 0 |  | 1.052 | 1.021 | 1.035 | 1.025 | 1.02 | 0 | 0
| 507-0986 | Фланцы стальные плоские приварные из стали ВСт3сп2, ВСт3сп3, давлением: 1,0 МПа (10 кгс/см2), диаметром 100 мм |  | шт. | 2 8 |  | 835.36 |  |  | 835.36 |  | 1.052 | 1.021 | 1.035 | 1.025 | 1.02 | 970.9113 | 970.9113
| 509-0967 | Прокладки из паронита марки ПМБ, толщиной: 1 мм, диаметром 100 мм |  | 1000 шт. | 0,002 0,008 |  | 40.99 |  |  | 40.99 |  | 1.052 | 1.021 | 1.035 | 1.025 | 1.02 | 47.6413 | 47.6413
121 | ТЦ_23.1.03.00_78_7806521643_13.05.2024_02 Аналог ТССЦ-301-7337 2152,85/2110,61=2% | Автоматический комбинированный балансировочный клапан - стабилизатор расхода; фланцевый DN65 AQF-R |  | шт | 4 |  | 681165.12 |  |  | 681165.12 |  | 1.052 | 1.021 | 1.035 | 1.025 | 1.02 | 791695.6707 | 791695.6707
Антикоррозийная защита | [11 empty] | 1.052 | 1.021 | 1.035 | 1.025 | 1.02 | 0 | 0
122 | ТЕР13-03-004-21 | Окраска металлических огрунтованных поверхностей: эмалью КО-811 |  | 100 м2 окрашиваемой поверхности | 0.75 |  | 6182.99 |  |  | 895.66 |  | 1.052 | 1.021 | 1.035 | 1.025 | 1.02 | 7186.2846 | 1040.996
|  |  | Итого c накладными и см. прибылью |  |  |  | 6182.99 |  |  |  |  | 1.052 | 1.021 | 1.035 | 1.025 | 1.02 | 7186.2846 | 0
| 113-0077 | Ксилол нефтяной марки А |  | т | 0,008 0,006 |  | 103.42 |  |  | 103.42 |  | 1.052 | 1.021 | 1.035 | 1.025 | 1.02 | 120.2016 | 120.2016
123 | ТЦ_14.2.00.00_78_7810395021_19.03.2024_02 Аналог ТССЦ-113-0610 47616,22/46584,64=2% | Термостойкая эмаль-грунт КО-8101 |  | кг | 15 |  | 5520.75 |  |  | 5520.75 |  | 1.052 | 1.021 | 1.035 | 1.025 | 1.02 | 6416.585 | 6416.585
Теплоизоляция | [11 empty] | 1.052 | 1.021 | 1.035 | 1.025 | 1.02 | 0 | 0
124 | ТЕР26-01-003-01 | Изоляция трубопроводов цилиндрами и полуцилиндрами из минеральной ваты на синтетическом связующем |  | 1 м3 изоляции | 3.753 |  | 111836.96 |  |  | 5725.37 |  | 1.052 | 1.021 | 1.035 | 1.025 | 1.02 | 129984.3965 | 6654.408
|  |  | Итого c накладными и см. прибылью |  |  |  | 111836.96 |  |  |  |  | 1.052 | 1.021 | 1.035 | 1.025 | 1.02 | 129984.3965 | 0
| 101-0540 | Лента стальная упаковочная, мягкая, нормальной точности 0,7х20-50 мм |  | т | 0,0109 0,0409077 |  | 437.71 |  |  | 437.71 |  | 1.052 | 1.021 | 1.035 | 1.025 | 1.02 | 508.7358 | 508.7358
| 101-0811 | Проволока стальная низкоуглеродистая разного назначения оцинкованная диаметром: 1,1 мм |  | т | 0,0011 0,0041283 |  | 63.48 |  |  | 63.48 |  | 1.052 | 1.021 | 1.035 | 1.025 | 1.02 | 73.7807 | 73.7807
| 101-0812 | Проволока стальная низкоуглеродистая разного назначения оцинкованная диаметром: 1,6 мм |  | т | 0,004 0,015012 |  | 155.49 |  |  | 155.49 |  | 1.052 | 1.021 | 1.035 | 1.025 | 1.02 | 180.7209 | 180.7209
| 101-1821 | Винты самонарезающие: оцинкованные, размером 4-12 мм ГОСТ 10621-80 |  | т | 0,00004 0,0001501 |  | 4.44 |  |  | 4.44 |  | 1.052 | 1.021 | 1.035 | 1.025 | 1.02 | 5.1605 | 5.1605
125 | ТЦ_12.2.08.00_66_6686126157_13.05.2024_02 Аналог ТССЦ-104-0545 24,77/24,26=2% | Цилиндры теплоизоляционные из минеральной ваты с покрытием алюминиевой фольгой 28х50мм ROCKWOOL 100 L=1 м.п |  | шт | 40 |  | 18837.23 |  |  | 18837.23 |  | 1.052 | 1.021 | 1.035 | 1.025 | 1.02 | 21893.8889 | 21893.8889
126 | ТЦ_12.2.08.00_66_6686126157_13.05.2024_02 Аналог ТССЦ-104-0545 24,77/24,26=2% | Цилиндры теплоизоляционные из минеральной ваты с покрытием алюминиевой фольгой 35х50мм ROCKWOOL 100 L=1 м.п |  | шт | 5 |  | 2617.92 |  |  | 2617.92 |  | 1.052 | 1.021 | 1.035 | 1.025 | 1.02 | 3042.7218 | 3042.7218
127 | ТЦ_12.2.08.00_66_6686126157_08.05.2024_02 Аналог ТССЦ-104-0545 24,77/24,26=2% | Цилиндры теплоизоляционные из минеральной ваты с покрытием алюминиевой фольгой 42х50мм ROCKWOOL 100 L=1 м.п |  | шт | 50 |  | 29452.66 |  |  | 29452.66 |  | 1.052 | 1.021 | 1.035 | 1.025 | 1.02 | 34231.8518 | 34231.8518
128 | ТЦ_12.2.08.00_66_6686126157_13.05.2024_02 Аналог ТССЦ-104-0545 24,77/24,26=2% | Цилиндры теплоизоляционные из минеральной ваты с покрытием алюминиевой фольгой 89х50мм ROCKWOOL 100 |  | шт | 90 |  | 70605.85 |  |  | 70605.85 |  | 1.052 | 1.021 | 1.035 | 1.025 | 1.02 | 82062.8422 | 82062.8422
129 | ТЦ_12.2.08.00_66_6686126157_08.05.2024_02 Аналог ТССЦ-104-0545 24,77/24,26=2% | Цилиндры теплоизоляционные из минеральной ваты с покрытием алюминиевой фольгой 76х50мм ROCKWOOL 100 |  | шт | 50 |  | 37315.94 |  |  | 37315.94 |  | 1.052 | 1.021 | 1.035 | 1.025 | 1.02 | 43371.0818 | 43371.0818
130 | ТЦ_12.2.08.00_66_6686126157_13.05.2024_02 Аналог ТССЦ-104-0545 24,77/24,26=2% | Цилиндры теплоизоляционные из минеральной ваты с покрытием алюминиевой фольгой 108х50мм ROCKWOOL 100 |  | шт | 80 |  | 67589.57 |  |  | 67589.57 |  | 1.052 | 1.021 | 1.035 | 1.025 | 1.02 | 78557.1198 | 78557.1198
131 | ТЦ_01.1.00.00_77_7725262856_20.03.2024_02 Аналог ТССЦ-101-2420 9,00/8,79=2% | Лента ALU 50*50000мм (рулон) |  | шт | 5 |  | 19200.95 |  |  | 19200.95 |  | 1.052 | 1.021 | 1.035 | 1.025 | 1.02 | 22316.6286 | 22316.6286
Раздел 2. Вентиляция. Оборудование | [11 empty] | 1.052 | 1.021 | 1.035 | 1.025 | 1.02 | 0 | 0
Приточно-вытяжная установка ПВ1 | [11 empty] | 1.052 | 1.021 | 1.035 | 1.025 | 1.02 | 0 | 0
132 | ТЕР20-06-002-01 | Установка камер приточных типовых: без секции орошения производительностью до 10 тыс.м3/час |  | 1 камера | 1 |  | 82911.31 |  |  | 2533.48 |  | 1.052 | 1.021 | 1.035 | 1.025 | 1.02 | 96365.071 | 2944.5799
|  |  | Итого c накладными и см. прибылью |  |  |  | 82911.31 |  |  |  |  | 1.052 | 1.021 | 1.035 | 1.025 | 1.02 | 96365.071 | 0
| 101-0319 | Картон строительный: прокладочный марки Б |  | т | 0,00038 0,00038 |  | 8.26 |  |  | 8.26 |  | 1.052 | 1.021 | 1.035 | 1.025 | 1.02 | 9.6003 | 9.6003
| 101-0388 | Краски масляные земляные марки: МА-0115 мумия, сурик железный |  | т | 0,00029 0,00029 |  | 3.1 |  |  | 3.1 |  | 1.052 | 1.021 | 1.035 | 1.025 | 1.02 | 3.603 | 3.603
| 101-0628 | Олифа комбинированная, марки: К-3 |  | т | 0,00014 0,00014 |  | 4.5 |  |  | 4.5 |  | 1.052 | 1.021 | 1.035 | 1.025 | 1.02 | 5.2302 | 5.2302
| 101-1522 | Электроды диаметром: 5 мм Э42А |  | т | 0,00034 0,00034 |  | 4.8 |  |  | 4.8 |  | 1.052 | 1.021 | 1.035 | 1.025 | 1.02 | 5.5789 | 5.5789
| 101-1669 | Очес льняной |  | кг | 0,15 0,15 |  | 5.02 |  |  | 5.02 |  | 1.052 | 1.021 | 1.035 | 1.025 | 1.02 | 5.8346 | 5.8346
| 101-1703 | Прокладки резиновые (пластина техническая прессованная) |  | кг | 2,72 2,72 |  | 127.3 |  |  | 127.3 |  | 1.052 | 1.021 | 1.035 | 1.025 | 1.02 | 147.9566 | 147.9566
| 101-1714 | Болты с гайками и шайбами строительные |  | т | 0,0042 0,0042 |  | 65.64 |  |  | 65.64 |  | 1.052 | 1.021 | 1.035 | 1.025 | 1.02 | 76.2912 | 76.2912
| 101-1929 | Болты анкерные |  | т | 0,00096 0,00096 |  | 8.61 |  |  | 8.61 |  | 1.052 | 1.021 | 1.035 | 1.025 | 1.02 | 10.0071 | 10.0071
| 101-2040 | Шайбы стальные |  | т | 0,00018 0,00018 |  | 1.64 |  |  | 1.64 |  | 1.052 | 1.021 | 1.035 | 1.025 | 1.02 | 1.9061 | 1.9061
Н | 301-9001 | Камеры приточные |  | компл. | 1 1 |  | 0 |  |  | 0 |  | 1.052 | 1.021 | 1.035 | 1.025 | 1.02 | 0 | 0
| 302-1240 | Сгоны стальные с муфтой и контргайкой, диаметром: 40 мм |  | шт. | 3 3 |  | 59.34 |  |  | 59.34 |  | 1.052 | 1.021 | 1.035 | 1.025 | 1.02 | 68.9689 | 68.9689
| 402-0004 | Раствор готовый кладочный цементный марки: 100 |  | м3 | 0,009 0,009 |  | 4.34 |  |  | 4.34 |  | 1.052 | 1.021 | 1.035 | 1.025 | 1.02 | 5.0442 | 5.0442
133 О | ТЦ_64.4.03.04_78_7806591111_11.01.2024_02 | ПМЕД (UTR) 50-30 (N) W1.28- 1.1x30.R + МЕД (UTR) 50-30 (N) W1.25-0.55x30.R [Напольная] в т. ч. КИПиА |  | компл. | 1 |  | 1853041 |  |  |  |  | 1.052 | 1.021 | 1.035 | 1.025 | 1.02 | 2153728.214 | 0
134 | ТЕР20-06-005-01 | Установка фильтров воздушных (сухих) производительностью: до 10 тыс.м3/час // Корпус фильтра укороченного + Вставка карманная фильтрующая укороченная |  | 1 фильтр | 3 |  | 58872.51 |  |  | 934.5 |  | 1.052 | 1.021 | 1.035 | 1.025 | 1.02 | 68425.5695 | 1086.1384
|  |  | Итого c накладными и см. прибылью |  |  |  | 58872.51 |  |  |  |  | 1.052 | 1.021 | 1.035 | 1.025 | 1.02 | 68425.5695 | 0
| 101-1703 | Прокладки резиновые (пластина техническая прессованная) |  | кг | 0,11 0,33 |  | 15.44 |  |  | 15.44 |  | 1.052 | 1.021 | 1.035 | 1.025 | 1.02 | 17.9454 | 17.9454
| 101-1714 | Болты с гайками и шайбами строительные |  | т | 0,00096 0,00288 |  | 45.01 |  |  | 45.01 |  | 1.052 | 1.021 | 1.035 | 1.025 | 1.02 | 52.3136 | 52.3136
| 101-1929 | Болты анкерные |  | т | 0,00128 0,00384 |  | 34.45 |  |  | 34.45 |  | 1.052 | 1.021 | 1.035 | 1.025 | 1.02 | 40.0401 | 40.0401
П,Н | 301-9240 | Крепления |  | кг | 0 0 |  | 0 |  |  | 0 |  | 1.052 | 1.021 | 1.035 | 1.025 | 1.02 | 0 | 0
Н | 301-9614 | Фильтры воздушные |  | шт. | 1 3 |  | 0 |  |  | 0 |  | 1.052 | 1.021 | 1.035 | 1.025 | 1.02 | 0 | 0
| 402-0004 | Раствор готовый кладочный цементный марки: 100 |  | м3 | 0,009 0,027 |  | 13.01 |  |  | 13.01 |  | 1.052 | 1.021 | 1.035 | 1.025 | 1.02 | 15.1211 | 15.1211
135 | ТЕР20-02-018-01 | Установка вставок гибких к радиальным вентиляторам // прим. Вставка гибкая WG 50-30 |  | 1 м2 | 0.45 |  | 4238.05 |  |  | 26.77 |  | 1.052 | 1.021 | 1.035 | 1.025 | 1.02 | 4925.7452 | 31.1139
|  |  | Итого c накладными и см. прибылью |  |  |  | 4238.05 |  |  |  |  | 1.052 | 1.021 | 1.035 | 1.025 | 1.02 | 4925.7452 | 0
| 101-1703 | Прокладки резиновые (пластина техническая прессованная) |  | кг | 0,08 0,036 |  | 1.68 |  |  | 1.68 |  | 1.052 | 1.021 | 1.035 | 1.025 | 1.02 | 1.9526 | 1.9526
| 101-1714 | Болты с гайками и шайбами строительные |  | т | 0,0002 0,00009 |  | 1.41 |  |  | 1.41 |  | 1.052 | 1.021 | 1.035 | 1.025 | 1.02 | 1.6388 | 1.6388
Н | 301-9092 | Вставки гибкие |  | м2 | 1 0,45 |  | 0 |  |  | 0 |  | 1.052 | 1.021 | 1.035 | 1.025 | 1.02 | 0 | 0
136 | ТЕР20-06-006-01 | Установка воздухонагревателей однорядных для обводного канала производительностью: до 10 тыс.м3/час. //Воздухонагреватель МЕД (UTR) 50-30 (N) NWW/2 |  | 1 воздухонагреватель | 1 |  | 16343.72 |  |  | 993.91 |  | 1.052 | 1.021 | 1.035 | 1.025 | 1.02 | 18995.7647 | 1155.1887
|  |  | Итого c накладными и см. прибылью |  |  |  | 16343.72 |  |  |  |  | 1.052 | 1.021 | 1.035 | 1.025 | 1.02 | 18995.7647 | 0
| 101-1522 | Электроды диаметром: 5 мм Э42А |  | т | 0,00012 0,00012 |  | 1.69 |  |  | 1.69 |  | 1.052 | 1.021 | 1.035 | 1.025 | 1.02 | 1.9642 | 1.9642
| 101-1714 | Болты с гайками и шайбами строительные |  | т | 0,00065 0,00065 |  | 10.16 |  |  | 10.16 |  | 1.052 | 1.021 | 1.035 | 1.025 | 1.02 | 11.8086 | 11.8086
| 101-1929 | Болты анкерные |  | т | 0,00308 0,00308 |  | 27.63 |  |  | 27.63 |  | 1.052 | 1.021 | 1.035 | 1.025 | 1.02 | 32.1134 | 32.1134
Н | 301-9070 | Воздухонагреватели |  | шт. | 1 1 |  | 0 |  |  | 0 |  | 1.052 | 1.021 | 1.035 | 1.025 | 1.02 | 0 | 0
П,Н | 301-9240 | Крепления |  | кг | 0 0 |  | 0 |  |  | 0 |  | 1.052 | 1.021 | 1.035 | 1.025 | 1.02 | 0 | 0
| 402-0004 | Раствор готовый кладочный цементный марки: 100 |  | м3 | 0,0077 0,0077 |  | 3.71 |  |  | 3.71 |  | 1.052 | 1.021 | 1.035 | 1.025 | 1.02 | 4.312 | 4.312
| 507-0982 | Фланцы стальные плоские приварные из стали ВСт3сп2, ВСт3сп3, давлением: 1,0 МПа (10 кгс/см2), диаметром 40 мм |  | шт. | 2 2 |  | 65.32 |  |  | 65.32 |  | 1.052 | 1.021 | 1.035 | 1.025 | 1.02 | 75.9193 | 75.9193
| 509-0966 | Прокладки из паронита марки ПМБ, толщиной: 1 мм, диаметром 50 мм |  | 1000 шт. | 0,002 0,002 |  | 6.26 |  |  | 6.26 |  | 1.052 | 1.021 | 1.035 | 1.025 | 1.02 | 7.2758 | 7.2758
137 | ТЕР20-03-001-01 | Установка вентиляторов радиальных массой: до 0,05 т // Вентилятор МЕД (UTR) 50-30 (N) |  | 1 вентилятор | 2 |  | 21177.6 |  |  | 217.54 |  | 1.052 | 1.021 | 1.035 | 1.025 | 1.02 | 24614.0234 | 252.8395
|  |  | Итого c накладными и см. прибылью |  |  |  | 21177.6 |  |  |  |  | 1.052 | 1.021 | 1.035 | 1.025 | 1.02 | 24614.0234 | 0
| 101-1929 | Болты анкерные |  | т | 0,0014 0,0028 |  | 25.12 |  |  | 25.12 |  | 1.052 | 1.021 | 1.035 | 1.025 | 1.02 | 29.1961 | 29.1961
Н | 301-9011 | Вентиляторы радиальные |  | шт. | 1 2 |  | 0 |  |  | 0 |  | 1.052 | 1.021 | 1.035 | 1.025 | 1.02 | 0 | 0
КИПиА для установки ПВ1 | [11 empty] | 1.052 | 1.021 | 1.035 | 1.025 | 1.02 | 0 | 0
138 | ТЕРм08-03-573-04 | Шкаф (пульт) управления навесной, высота, ширина и глубина: до 600х600х350 мм //Блок управления CHU UV-W-1R1R 1K1F14-2K1F14-S1 |  | 1 шт. | 1 |  | 4646.7 |  |  | 35.42 |  | 1.052 | 1.021 | 1.035 | 1.025 | 1.02 | 5400.7056 | 41.1675
|  |  | Итого c накладными и см. прибылью |  |  |  | 4646.7 |  |  |  |  | 1.052 | 1.021 | 1.035 | 1.025 | 1.02 | 5400.7056 | 0
| 101-1924 | Электроды диаметром: 4 мм Э42А |  | кг | 0,1 0,1 |  | 1.13 |  |  | 1.13 |  | 1.052 | 1.021 | 1.035 | 1.025 | 1.02 | 1.3134 | 1.3134
| 101-1977 | Болты с гайками и шайбами строительные |  | кг | 0,1 0,1 |  | 1.56 |  |  | 1.56 |  | 1.052 | 1.021 | 1.035 | 1.025 | 1.02 | 1.8131 | 1.8131
| 101-2143 | Краска |  | кг | 0,02 0,02 |  | 0.51 |  |  | 0.51 |  | 1.052 | 1.021 | 1.035 | 1.025 | 1.02 | 0.59276 | 0.59276
| 999-9950 | Вспомогательные ненормируемые ресурсы (2% от Оплаты труда рабочих) |  | руб | 0,89 0,89 |  | 0.89 |  |  | 0.89 |  | 1.052 | 1.021 | 1.035 | 1.025 | 1.02 | 1.0344 | 1.0344
139 | ТЕРм11-03-001-01 | Приборы, устанавливаемые на металлоконструкциях, щитах и пультах, масса: до 5 кг // Датчик температуры ARK-3,ARN-3., датчики перепада давления |  | 1 шт. | 7 |  | 5488.01 |  |  | 81.23 |  | 1.052 | 1.021 | 1.035 | 1.025 | 1.02 | 6378.5324 | 94.4109
|  |  | Итого c накладными и см. прибылью |  |  |  | 5488.01 |  |  |  |  | 1.052 | 1.021 | 1.035 | 1.025 | 1.02 | 6378.5324 | 0
| 101-2036 | Болты с гайками и шайбами оцинкованные, диаметр: 6 мм |  | кг | 0,035 0,245 |  | 8.01 |  |  | 8.01 |  | 1.052 | 1.021 | 1.035 | 1.025 | 1.02 | 9.3098 | 9.3098
| 999-9950 | Вспомогательные ненормируемые ресурсы (2% от Оплаты труда рабочих) |  | руб | 0,2 1,4 |  | 1.4 |  |  | 1.4 |  | 1.052 | 1.021 | 1.035 | 1.025 | 1.02 | 1.6272 | 1.6272
140 | ТЕРм11-05-001-01 | Механизм исполнительный, масса: до 20 кг // Привод PDS 05/230. |  | 1 шт. | 3 |  | 4812.88 |  |  | 226.03 |  | 1.052 | 1.021 | 1.035 | 1.025 | 1.02 | 5593.8511 | 262.7072
|  |  | Итого c накладными и см. прибылью |  |  |  | 4812.88 |  |  |  |  | 1.052 | 1.021 | 1.035 | 1.025 | 1.02 | 5593.8511 | 0
| 101-2039 | Болты с гайками и шайбами оцинкованные, диаметр: 12 мм |  | кг | 0,32 0,96 |  | 25.54 |  |  | 25.54 |  | 1.052 | 1.021 | 1.035 | 1.025 | 1.02 | 29.6843 | 29.6843
| 999-9950 | Вспомогательные ненормируемые ресурсы (2% от Оплаты труда рабочих) |  | руб | 0,19 0,57 |  | 0.57 |  |  | 0.57 |  | 1.052 | 1.021 | 1.035 | 1.025 | 1.02 | 0.66249 | 0.66249
141 | ТЕРм08-03-532-04 | Пост управления кнопочный общего назначения, устанавливаемый на конструкции: на стене или колонне, количество элементов поста до 3 // прим. Выносной пульт CR-TOP PDU2 (Кнопочный пост №2) |  | 1 шт. | 1 |  | 2999 |  |  | 290.46 |  | 1.052 | 1.021 | 1.035 | 1.025 | 1.02 | 3485.6384 | 337.592
|  |  | Итого c накладными и см. прибылью |  |  |  | 2999 |  |  |  |  | 1.052 | 1.021 | 1.035 | 1.025 | 1.02 | 3485.6384 | 0
| 101-1665 | Лак электроизоляционный 318 |  | кг | 0,006 0,006 |  | 0.19 |  |  | 0.19 |  | 1.052 | 1.021 | 1.035 | 1.025 | 1.02 | 0.22083 | 0.22083
| 101-1924 | Электроды диаметром: 4 мм Э42А |  | кг | 0,06 0,06 |  | 0.68 |  |  | 0.68 |  | 1.052 | 1.021 | 1.035 | 1.025 | 1.02 | 0.79034 | 0.79034
| 101-1964 | Шпагат бумажный |  | кг | 0,001 0,001 |  | 0.02 |  |  | 0.02 |  | 1.052 | 1.021 | 1.035 | 1.025 | 1.02 | 0.023245 | 0.023245
| 101-1977 | Болты с гайками и шайбами строительные |  | кг | 0,05 0,05 |  | 0.78 |  |  | 0.78 |  | 1.052 | 1.021 | 1.035 | 1.025 | 1.02 | 0.90657 | 0.90657
| 101-2143 | Краска |  | кг | 0,035 0,035 |  | 0.89 |  |  | 0.89 |  | 1.052 | 1.021 | 1.035 | 1.025 | 1.02 | 1.0344 | 1.0344
| 101-2365 | Нитки швейные |  | кг | 0,001 0,001 |  | 0.12 |  |  | 0.12 |  | 1.052 | 1.021 | 1.035 | 1.025 | 1.02 | 0.13947 | 0.13947
| 101-2499 | Лента изоляционная прорезиненная односторонняя ширина 20 мм, толщина 0,25-0,35 мм |  | кг | 0,012 0,012 |  | 1.19 |  |  | 1.19 |  | 1.052 | 1.021 | 1.035 | 1.025 | 1.02 | 1.3831 | 1.3831
| 101-3914 | Дюбели распорные полипропиленовые |  | 100 шт. | 0,014 0,014 |  | 1.07 |  |  | 1.07 |  | 1.052 | 1.021 | 1.035 | 1.025 | 1.02 | 1.2436 | 1.2436
| 111-0087 | Бирки-оконцеватели |  | 100 шт. | 0,061 0,061 |  | 3.56 |  |  | 3.56 |  | 1.052 | 1.021 | 1.035 | 1.025 | 1.02 | 4.1377 | 4.1377
| 201-0843 | Конструкции стальные индивидуальные: решетчатые сварные массой до 0,1 т |  | т | 0,002 0,002 |  | 20.66 |  |  | 20.66 |  | 1.052 | 1.021 | 1.035 | 1.025 | 1.02 | 24.0124 | 24.0124
| 509-0090 | Перемычки гибкие, тип ПГС-50 |  | 10 шт. | 0,1 0,1 |  | 3.47 |  |  | 3.47 |  | 1.052 | 1.021 | 1.035 | 1.025 | 1.02 | 4.0331 | 4.0331
| 509-1210 | Вазелин технический |  | кг | 0,006 0,006 |  | 0.25 |  |  | 0.25 |  | 1.052 | 1.021 | 1.035 | 1.025 | 1.02 | 0.29057 | 0.29057
| 999-9950 | Вспомогательные ненормируемые ресурсы (2% от Оплаты труда рабочих) |  | руб | 0,65 0,65 |  | 0.65 |  |  | 0.65 |  | 1.052 | 1.021 | 1.035 | 1.025 | 1.02 | 0.75547 | 0.75547
142 | ТЕРм11-04-008-01 | Съемные и выдвижные блоки (модули, ячейки, ТЭЗ), масса: до 5 кг // Частотный преобразователь 1,5 кВт 220 В., Частотный преобразователь 0,75 кВт 220 В |  | 1 шт. | 2 |  | 2700.89 |  |  | 5.89 |  | 1.052 | 1.021 | 1.035 | 1.025 | 1.02 | 3139.155 | 6.8458
|  |  | Итого c накладными и см. прибылью |  |  |  | 2700.89 |  |  |  |  | 1.052 | 1.021 | 1.035 | 1.025 | 1.02 | 3139.155 | 0
| 999-9950 | Вспомогательные ненормируемые ресурсы (2% от Оплаты труда рабочих) |  | руб | 0,34 0,68 |  | 0.68 |  |  | 0.68 |  | 1.052 | 1.021 | 1.035 | 1.025 | 1.02 | 0.79034 | 0.79034
143 | ТЕРм11-07-001-03 | Узел обвязки приборов // Смесительный узел SURP 40-4.0 |  | 1 узел | 1 |  | 1663.66 |  |  | 9.96 |  | 1.052 | 1.021 | 1.035 | 1.025 | 1.02 | 1933.6169 | 11.5762
|  |  | Итого c накладными и см. прибылью |  |  |  | 1663.66 |  |  |  |  | 1.052 | 1.021 | 1.035 | 1.025 | 1.02 | 1933.6169 | 0
| 101-1513 | Электроды диаметром: 4 мм Э42 |  | т | 0,00006 0,00006 |  | 0.74 |  |  | 0.74 |  | 1.052 | 1.021 | 1.035 | 1.025 | 1.02 | 0.86008 | 0.86008
| 999-9950 | Вспомогательные ненормируемые ресурсы (2% от Оплаты труда рабочих) |  | руб | 0,41 0,41 |  | 0.41 |  |  | 0.41 |  | 1.052 | 1.021 | 1.035 | 1.025 | 1.02 | 0.47653 | 0.47653
Приточно-вытяжная установка ПВ2 | [11 empty] | 1.052 | 1.021 | 1.035 | 1.025 | 1.02 | 0 | 0
144 | ТЕР20-06-002-01 | Установка камер приточных типовых: без секции орошения производительностью до 10 тыс.м3/час |  | 1 камера | 1 |  | 82911.31 |  |  | 2533.48 |  | 1.052 | 1.021 | 1.035 | 1.025 | 1.02 | 96365.071 | 2944.5799
|  |  | Итого c накладными и см. прибылью |  |  |  | 82911.31 |  |  |  |  | 1.052 | 1.021 | 1.035 | 1.025 | 1.02 | 96365.071 | 0
| 101-0319 | Картон строительный: прокладочный марки Б |  | т | 0,00038 0,00038 |  | 8.26 |  |  | 8.26 |  | 1.052 | 1.021 | 1.035 | 1.025 | 1.02 | 9.6003 | 9.6003
| 101-0388 | Краски масляные земляные марки: МА-0115 мумия, сурик железный |  | т | 0,00029 0,00029 |  | 3.1 |  |  | 3.1 |  | 1.052 | 1.021 | 1.035 | 1.025 | 1.02 | 3.603 | 3.603
| 101-0628 | Олифа комбинированная, марки: К-3 |  | т | 0,00014 0,00014 |  | 4.5 |  |  | 4.5 |  | 1.052 | 1.021 | 1.035 | 1.025 | 1.02 | 5.2302 | 5.2302
| 101-1522 | Электроды диаметром: 5 мм Э42А |  | т | 0,00034 0,00034 |  | 4.8 |  |  | 4.8 |  | 1.052 | 1.021 | 1.035 | 1.025 | 1.02 | 5.5789 | 5.5789
| 101-1669 | Очес льняной |  | кг | 0,15 0,15 |  | 5.02 |  |  | 5.02 |  | 1.052 | 1.021 | 1.035 | 1.025 | 1.02 | 5.8346 | 5.8346
| 101-1703 | Прокладки резиновые (пластина техническая прессованная) |  | кг | 2,72 2,72 |  | 127.3 |  |  | 127.3 |  | 1.052 | 1.021 | 1.035 | 1.025 | 1.02 | 147.9566 | 147.9566
| 101-1714 | Болты с гайками и шайбами строительные |  | т | 0,0042 0,0042 |  | 65.64 |  |  | 65.64
| 101-1929 | Болты анкерные |  | т | 0,00096 0,00096 |  | 8.61 |  |  | 8.61
| 101-2040 | Шайбы стальные |  | т | 0,00018 0,00018 |  | 1.64 |  |  | 1.64
Н | 301-9001 | Камеры приточные |  | компл. | 1 1 |  | 0 |  |  | 0
| 302-1240 | Сгоны стальные с муфтой и контргайкой, диаметром: 40 мм |  | шт. | 3 3 |  | 59.34 |  |  | 59.34
| 402-0004 | Раствор готовый кладочный цементный марки: 100 |  | м3 | 0,009 0,009 |  | 4.34 |  |  | 4.34
145 О | ТЦ_64.4.03.04_78_7806591111_11.01.2024_02 | Приточно-вытяжная установка ПВ2 канального типа в сборе WNK 200/1 + WNK 200/1[Подвесная] в т.ч. КИПиА |  | компл. | 1 |  | 307931.45
146 | ТЕР20-03-001-01 | Установка вентиляторов радиальных массой: до 0,05 т // Вентилятор WNK 200/1 ( с хомутами) |  | 1 вентилятор | 2 |  | 21177.6 |  |  | 217.54
|  |  | Итого c накладными и см. прибылью |  |  |  | 21177.6
| 101-1929 | Болты анкерные |  | т | 0,0014 0,0028 |  | 25.12 |  |  | 25.12
Н | 301-9011 | Вентиляторы радиальные |  | шт. | 1 2 |  | 0 |  |  | 0
147 | ТЕР20-06-005-01 | Установка фильтров воздушных (сухих) производительностью: до 10 тыс.м3/час // Корпус фильтра укороченного + Вставка карманная фильтрующая укороченная |  | 1 фильтр | 2 |  | 39248.35 |  |  | 623
|  |  | Итого c накладными и см. прибылью |  |  |  | 39248.35
| 101-1703 | Прокладки резиновые (пластина техническая прессованная) |  | кг | 0,11 0,22 |  | 10.3 |  |  | 10.3
| 101-1714 | Болты с гайками и шайбами строительные |  | т | 0,00096 0,00192 |  | 30.01 |  |  | 30.01
| 101-1929 | Болты анкерные |  | т | 0,00128 0,00256 |  | 22.96 |  |  | 22.96
П,Н | 301-9240 | Крепления |  | кг | 0 0 |  | 0 |  |  | 0
Н | 301-9614 | Фильтры воздушные |  | шт. | 1 2 |  | 0 |  |  | 0
| 402-0004 | Раствор готовый кладочный цементный марки: 100 |  | м3 | 0,009 0,018 |  | 8.67 |  |  | 8.67
148 | ТЕР20-04-001-01 | Установка агрегатов воздушно-отопительных массой: до 0,25 т //прим. Воздухонагреватель электрический ELK 200/6 |  | 1 агрегат | 1 |  | 15279.19 |  |  | 801.57
|  |  | Итого c накладными и см. прибылью |  |  |  | 15279.19
| 101-1522 | Электроды диаметром: 5 мм Э42А |  | т | 0,00027 0,00027 |  | 3.81 |  |  | 3.81
| 101-1703 | Прокладки резиновые (пластина техническая прессованная) |  | кг | 0,2 0,2 |  | 9.36 |  |  | 9.36
| 101-1714 | Болты с гайками и шайбами строительные |  | т | 0,0009 0,0009 |  | 14.07 |  |  | 14.07
Н | 301-9003 | Агрегаты воздушноотопительные |  | шт. | 1 1 |  | 0 |  |  | 0
| 507-0982 | Фланцы стальные плоские приварные из стали ВСт3сп2, ВСт3сп3, давлением: 1,0 МПа (10 кгс/см2), диаметром 40 мм |  | шт. | 2 2 |  | 65.32 |  |  | 65.32
КИПиА для установки ПВ2
149 | ТЕРм08-03-573-04 | Шкаф (пульт) управления навесной, высота, ширина и глубина: до 600х600х350 мм // прим. Блок управления CHU A-E9-11 S1 |  | 1 шт. | 1 |  | 4646.7 |  |  | 35.42
|  |  | Итого c накладными и см. прибылью |  |  |  | 4646.7
| 101-1924 | Электроды диаметром: 4 мм Э42А |  | кг | 0,1 0,1 |  | 1.13 |  |  | 1.13
| 101-1977 | Болты с гайками и шайбами строительные |  | кг | 0,1 0,1 |  | 1.56 |  |  | 1.56
| 101-2143 | Краска |  | кг | 0,02 0,02 |  | 0.51 |  |  | 0.51
| 999-9950 | Вспомогательные ненормируемые ресурсы (2% от Оплаты труда рабочих) |  | руб | 0,89 0,89 |  | 0.89 |  |  | 0.89
150 | ТЕРм08-03-591-03 | Выключатель: полугерметический и герметический // прим. регулятор скорости STY-1,5 |  | 100 шт. | 0.02 |  | 1949.48 |  |  | 39.9
|  |  | Итого c накладными и см. прибылью |  |  |  | 1949.48
| 101-1755 | Сталь полосовая, марка стали: Ст3сп шириной 50-200 мм толщиной 4-5 мм |  | т | 0,014 0,00028 |  | 1.46 |  |  | 1.46
| 101-1924 | Электроды диаметром: 4 мм Э42А |  | кг | 0,024 0,00048 |  | 0.01 |  |  | 0.01
| 101-1977 | Болты с гайками и шайбами строительные |  | кг | 3,54 0,0708 |  | 1.11 |  |  | 1.11
| 113-1786 | Лак битумный: БТ-123 |  | т | 0,0027 0,000054 |  | 1.58 |  |  | 1.58
| 999-9950 | Вспомогательные ненормируемые ресурсы (2% от Оплаты труда рабочих) |  | руб | 22,86 0,4572 |  | 0.46 |  |  | 0.46
151 | ТЕРм11-02-001-01 | Прибор, устанавливаемый на резьбовых соединениях, масса: до 1,5 кг // датчики |  | 1 шт. | 4 |  | 6163.81 |  |  | 47.8
|  |  | Итого c накладными и см. прибылью |  |  |  | 6163.81
| 509-2160 | Прокладки паронитовые |  | кг | 0,042 0,168 |  | 3.96 |  |  | 3.96
| 999-9950 | Вспомогательные ненормируемые ресурсы (2% от Оплаты труда рабочих) |  | руб | 0,39 1,56 |  | 1.56 |  |  | 1.56
152 | ТЕРм11-05-001-01 | Механизм исполнительный, масса: до 20 кг //Привод PDF 05/230.D |  | 1 шт. | 3 |  | 4812.88 |  |  | 226.03
|  |  | Итого c накладными и см. прибылью |  |  |  | 4812.88
| 101-2039 | Болты с гайками и шайбами оцинкованные, диаметр: 12 мм |  | кг | 0,32 0,96 |  | 25.54 |  |  | 25.54
| 999-9950 | Вспомогательные ненормируемые ресурсы (2% от Оплаты труда рабочих) |  | руб | 0,19 0,57 |  | 0.57 |  |  | 0.57
153 | ТЕРм08-03-532-04 | Пост управления кнопочный общего назначения, устанавливаемый на конструкции: на стене или колонне, количество элементов поста до 3 //прим. Выносной пульт CR-TOP PDU2 |  | 1 шт. | 1 |  | 2999 |  |  | 290.46
|  |  | Итого c накладными и см. прибылью |  |  |  | 2999
| 101-1665 | Лак электроизоляционный 318 |  | кг | 0,006 0,006 |  | 0.19 |  |  | 0.19
| 101-1924 | Электроды диаметром: 4 мм Э42А |  | кг | 0,06 0,06 |  | 0.68 |  |  | 0.68
| 101-1964 | Шпагат бумажный |  | кг | 0,001 0,001 |  | 0.02 |  |  | 0.02
| 101-1977 | Болты с гайками и шайбами строительные |  | кг | 0,05 0,05 |  | 0.78 |  |  | 0.78
| 101-2143 | Краска |  | кг | 0,035 0,035 |  | 0.89 |  |  | 0.89
| 101-2365 | Нитки швейные |  | кг | 0,001 0,001 |  | 0.12 |  |  | 0.12
| 101-2499 | Лента изоляционная прорезиненная односторонняя ширина 20 мм, толщина 0,25-0,35 мм |  | кг | 0,012 0,012 |  | 1.19 |  |  | 1.19
| 101-3914 | Дюбели распорные полипропиленовые |  | 100 шт. | 0,014 0,014 |  | 1.07 |  |  | 1.07
| 111-0087 | Бирки-оконцеватели |  | 100 шт. | 0,061 0,061 |  | 3.56 |  |  | 3.56
| 201-0843 | Конструкции стальные индивидуальные: решетчатые сварные массой до 0,1 т |  | т | 0,002 0,002 |  | 20.66 |  |  | 20.66
| 509-0090 | Перемычки гибкие, тип ПГС-50 |  | 10 шт. | 0,1 0,1 |  | 3.47 |  |  | 3.47
| 509-1210 | Вазелин технический |  | кг | 0,006 0,006 |  | 0.25 |  |  | 0.25
| 999-9950 | Вспомогательные ненормируемые ресурсы (2% от Оплаты труда рабочих) |  | руб | 0,65 0,65 |  | 0.65 |  |  | 0.65
Приточные установки П1.1, П1.2
154 | ТЕР20-06-002-01 | Установка камер приточных типовых: без секции орошения производительностью до 10 тыс.м3/час |  | 1 камера | 2 |  | 165822.59 |  |  | 5066.97
|  |  | Итого c накладными и см. прибылью |  |  |  | 165822.59
| 101-0319 | Картон строительный: прокладочный марки Б |  | т | 0,00038 0,00076 |  | 16.52 |  |  | 16.52
| 101-0388 | Краски масляные земляные марки: МА-0115 мумия, сурик железный |  | т | 0,00029 0,00058 |  | 6.2 |  |  | 6.2
| 101-0628 | Олифа комбинированная, марки: К-3 |  | т | 0,00014 0,00028 |  | 9.01 |  |  | 9.01
| 101-1522 | Электроды диаметром: 5 мм Э42А |  | т | 0,00034 0,00068 |  | 9.6 |  |  | 9.6
| 101-1669 | Очес льняной |  | кг | 0,15 0,3 |  | 10.04 |  |  | 10.04
| 101-1703 | Прокладки резиновые (пластина техническая прессованная) |  | кг | 2,72 5,44 |  | 254.59 |  |  | 254.59
| 101-1714 | Болты с гайками и шайбами строительные |  | т | 0,0042 0,0084 |  | 131.29 |  |  | 131.29
| 101-1929 | Болты анкерные |  | т | 0,00096 0,00192 |  | 17.22 |  |  | 17.22
| 101-2040 | Шайбы стальные |  | т | 0,00018 0,00036 |  | 3.27 |  |  | 3.27
Н | 301-9001 | Камеры приточные |  | компл. | 1 2 |  | 0 |  |  | 0
| 302-1240 | Сгоны стальные с муфтой и контргайкой, диаметром: 40 мм |  | шт. | 3 6 |  | 118.68 |  |  | 118.68
| 402-0004 | Раствор готовый кладочный цементный марки: 100 |  | м3 | 0,009 0,018 |  | 8.67 |  |  | 8.67
155 О | ТЦ_64.4.03.04_78_7806591111_11.01.2024_02 | Приточная установка П1.1, П1.2 в сборе. МЕД (UTR) 50-30 (N) A.2.25- 0.55x30M.R [Напольная] в т. ч. КИПиА |  | компл. | 2 |  | 3693754
156 | ТЕР20-06-005-01 | Установка фильтров воздушных (сухих) производительностью: до 10 тыс.м3/час // Корпус фильтра + Вставка карманная фильтрующая укороченная |  | 1 фильтр | 2 |  | 39248.35 |  |  | 623
|  |  | Итого c накладными и см. прибылью |  |  |  | 39248.35
| 101-1703 | Прокладки резиновые (пластина техническая прессованная) |  | кг | 0,11 0,22 |  | 10.3 |  |  | 10.3
| 101-1714 | Болты с гайками и шайбами строительные |  | т | 0,00096 0,00192 |  | 30.01 |  |  | 30.01
| 101-1929 | Болты анкерные |  | т | 0,00128 0,00256 |  | 22.96 |  |  | 22.96
П,Н | 301-9240 | Крепления |  | кг | 0 0 |  | 0 |  |  | 0
Н | 301-9614 | Фильтры воздушные |  | шт. | 1 2 |  | 0 |  |  | 0
| 402-0004 | Раствор готовый кладочный цементный марки: 100 |  | м3 | 0,009 0,018 |  | 8.67 |  |  | 8.67
КИПиА для установок П1.1, П1.2
157 | ТЕРм08-03-573-04 | Шкаф (пульт) управления навесной, высота, ширина и глубина: до 600х600х350 мм // прим. Блок управления CHU UV-W-1R0 1K1F14-S1 |  | 1 шт. | 2 |  | 9293.43 |  |  | 70.84
|  |  | Итого c накладными и см. прибылью |  |  |  | 9293.43
| 101-1924 | Электроды диаметром: 4 мм Э42А |  | кг | 0,1 0,2 |  | 2.26 |  |  | 2.26
| 101-1977 | Болты с гайками и шайбами строительные |  | кг | 0,1 0,2 |  | 3.13 |  |  | 3.13
| 101-2143 | Краска |  | кг | 0,02 0,04 |  | 1.02 |  |  | 1.02
| 999-9950 | Вспомогательные ненормируемые ресурсы (2% от Оплаты труда рабочих) |  | руб | 0,89 1,78 |  | 1.78 |  |  | 1.78
158 | ТЕРм11-07-001-03 | Узел обвязки приборов // прим. Смесительный узел SURP 40-1.0 |  | 1 узел | 2 |  | 3327.33 |  |  | 19.92
|  |  | Итого c накладными и см. прибылью |  |  |  | 3327.33
| 101-1513 | Электроды диаметром: 4 мм Э42 |  | т | 0,00006 0,00012 |  | 1.48 |  |  | 1.48
| 999-9950 | Вспомогательные ненормируемые ресурсы (2% от Оплаты труда рабочих) |  | руб | 0,41 0,82 |  | 0.82 |  |  | 0.82
159 | ТЕРм11-03-001-01 | Приборы, устанавливаемые на металлоконструкциях, щитах и пультах, масса: до 5 кг // Частотный преобразователь 0,75 кВт 380 В |  | 1 шт. | 2 |  | 1568.02 |  |  | 23.21
|  |  | Итого c накладными и см. прибылью |  |  |  | 1568.02
| 101-2036 | Болты с гайками и шайбами оцинкованные, диаметр: 6 мм |  | кг | 0,035 0,07 |  | 2.29 |  |  | 2.29
| 999-9950 | Вспомогательные ненормируемые ресурсы (2% от Оплаты труда рабочих) |  | руб | 0,2 0,4 |  | 0.4 |  |  | 0.4
160 | ТЕРм11-02-001-01 | Прибор, устанавливаемый на резьбовых соединениях, масса: до 1,5 кг // датчики |  | 1 шт. | 10 |  | 15409.53 |  |  | 119.51
|  |  | Итого c накладными и см. прибылью |  |  |  | 15409.53
| 509-2160 | Прокладки паронитовые |  | кг | 0,042 0,42 |  | 9.89 |  |  | 9.89
| 999-9950 | Вспомогательные ненормируемые ресурсы (2% от Оплаты труда рабочих) |  | руб | 0,39 3,9 |  | 3.9 |  |  | 3.9
161 | ТЕРм11-05-001-01 | Механизм исполнительный, масса: до 20 кг //Привод PDF 05/230.D |  | 1 шт. | 4 |  | 6417.16 |  |  | 301.37
|  |  | Итого c накладными и см. прибылью |  |  |  | 6417.16
| 101-2039 | Болты с гайками и шайбами оцинкованные, диаметр: 12 мм |  | кг | 0,32 1,28 |  | 34.05 |  |  | 34.05
| 999-9950 | Вспомогательные ненормируемые ресурсы (2% от Оплаты труда рабочих) |  | руб | 0,19 0,76 |  | 0.76 |  |  | 0.76
162 | ТЕРм08-03-532-04 | Пост управления кнопочный общего назначения, устанавливаемый на конструкции: на стене или колонне, количество элементов поста до 3 //прим. Выносной пульт CR-TOP PDU2 |  | 1 шт. | 2 |  | 5997.99 |  |  | 580.91
|  |  | Итого c накладными и см. прибылью |  |  |  | 5997.99
| 101-1665 | Лак электроизоляционный 318 |  | кг | 0,006 0,012 |  | 0.38 |  |  | 0.38
| 101-1924 | Электроды диаметром: 4 мм Э42А |  | кг | 0,06 0,12 |  | 1.36 |  |  | 1.36
| 101-1964 | Шпагат бумажный |  | кг | 0,001 0,002 |  | 0.03 |  |  | 0.03
| 101-1977 | Болты с гайками и шайбами строительные |  | кг | 0,05 0,1 |  | 1.56 |  |  | 1.56
| 101-2143 | Краска |  | кг | 0,035 0,07 |  | 1.78 |  |  | 1.78
| 101-2365 | Нитки швейные |  | кг | 0,001 0,002 |  | 0.24 |  |  | 0.24
| 101-2499 | Лента изоляционная прорезиненная односторонняя ширина 20 мм, толщина 0,25-0,35 мм |  | кг | 0,012 0,024 |  | 2.38 |  |  | 2.38
| 101-3914 | Дюбели распорные полипропиленовые |  | 100 шт. | 0,014 0,028 |  | 2.15 |  |  | 2.15
| 111-0087 | Бирки-оконцеватели |  | 100 шт. | 0,061 0,122 |  | 7.13 |  |  | 7.13
| 201-0843 | Конструкции стальные индивидуальные: решетчатые сварные массой до 0,1 т |  | т | 0,002 0,004 |  | 41.33 |  |  | 41.33
| 509-0090 | Перемычки гибкие, тип ПГС-50 |  | 10 шт. | 0,1 0,2 |  | 6.94 |  |  | 6.94
| 509-1210 | Вазелин технический |  | кг | 0,006 0,012 |  | 0.49 |  |  | 0.49
| 999-9950 | Вспомогательные ненормируемые ресурсы (2% от Оплаты труда рабочих) |  | руб | 0,65 1,3 |  | 1.3 |  |  | 1.3
Приточные установки П2.1, П2.2
163 | ТЕР20-06-002-01 | Установка камер приточных типовых: без секции орошения производительностью до 10 тыс.м3/час |  | 1 камера | 2 |  | 165822.59 |  |  | 5066.97
|  |  | Итого c накладными и см. прибылью |  |  |  | 165822.59
| 101-0319 | Картон строительный: прокладочный марки Б |  | т | 0,00038 0,00076 |  | 16.52 |  |  | 16.52
| 101-0388 | Краски масляные земляные марки: МА-0115 мумия, сурик железный |  | т | 0,00029 0,00058 |  | 6.2 |  |  | 6.2
| 101-0628 | Олифа комбинированная, марки: К-3 |  | т | 0,00014 0,00028 |  | 9.01 |  |  | 9.01
| 101-1522 | Электроды диаметром: 5 мм Э42А |  | т | 0,00034 0,00068 |  | 9.6 |  |  | 9.6
| 101-1669 | Очес льняной |  | кг | 0,15 0,3 |  | 10.04 |  |  | 10.04
| 101-1703 | Прокладки резиновые (пластина техническая прессованная) |  | кг | 2,72 5,44 |  | 254.59 |  |  | 254.59
| 101-1714 | Болты с гайками и шайбами строительные |  | т | 0,0042 0,0084 |  | 131.29 |  |  | 131.29
| 101-1929 | Болты анкерные |  | т | 0,00096 0,00192 |  | 17.22 |  |  | 17.22
| 101-2040 | Шайбы стальные |  | т | 0,00018 0,00036 |  | 3.27 |  |  | 3.27
Н | 301-9001 | Камеры приточные |  | компл. | 1 2 |  | 0 |  |  | 0
| 302-1240 | Сгоны стальные с муфтой и контргайкой, диаметром: 40 мм |  | шт. | 3 6 |  | 118.68 |  |  | 118.68
| 402-0004 | Раствор готовый кладочный цементный марки: 100 |  | м3 | 0,009 0,018 |  | 8.67 |  |  | 8.67
164 О | ТЦ_64.4.03.04_78_7806591111_11.01.2024_02 | Приточные установки П2.1, П2.2 МЕД-7N (ANR7L/K1U/P1/A1.2.P63.R- 5,5x15/P1¦N в т. ч. КИПиА |  | компл. | 2 |  | 3874029.45
КИПиА для установок П2.1, П2.2
165 | ТЕРм08-03-573-04 | Шкаф (пульт) управления навесной, высота, ширина и глубина: до 600х600х350 мм // прим. Блок управления CHU UV-W-3R0 1H25-1K3F15-S1 |  | 1 шт. | 2 |  | 9293.43 |  |  | 70.84
|  |  | Итого c накладными и см. прибылью |  |  |  | 9293.43
| 101-1924 | Электроды диаметром: 4 мм Э42А |  | кг | 0,1 0,2 |  | 2.26 |  |  | 2.26
| 101-1977 | Болты с гайками и шайбами строительные |  | кг | 0,1 0,2 |  | 3.13 |  |  | 3.13
| 101-2143 | Краска |  | кг | 0,02 0,04 |  | 1.02 |  |  | 1.02
| 999-9950 | Вспомогательные ненормируемые ресурсы (2% от Оплаты труда рабочих) |  | руб | 0,89 1,78 |  | 1.78 |  |  | 1.78
166 | ТЕРм11-07-001-03 | Узел обвязки приборов // прим. Смесительный узел SURP 110-16.0 |  | 1 узел | 2 |  | 3327.33 |  |  | 19.92
|  |  | Итого c накладными и см. прибылью |  |  |  | 3327.33
| 101-1513 | Электроды диаметром: 4 мм Э42 |  | т | 0,00006 0,00012 |  | 1.48 |  |  | 1.48
| 999-9950 | Вспомогательные ненормируемые ресурсы (2% от Оплаты труда рабочих) |  | руб | 0,41 0,82 |  | 0.82 |  |  | 0.82
167 | ТЕРм11-03-001-01 | Приборы, устанавливаемые на металлоконструкциях, щитах и пультах, масса: до 5 кг // Частотный преобразователь 5,5 кВт 380 В |  | 1 шт. | 2 |  | 1568.02 |  |  | 23.21
|  |  | Итого c накладными и см. прибылью |  |  |  | 1568.02
| 101-2036 | Болты с гайками и шайбами оцинкованные, диаметр: 6 мм |  | кг | 0,035 0,07 |  | 2.29 |  |  | 2.29
| 999-9950 | Вспомогательные ненормируемые ресурсы (2% от Оплаты труда рабочих) |  | руб | 0,2 0,4 |  | 0.4 |  |  | 0.4
168 | ТЕРм11-02-001-01 | Прибор, устанавливаемый на резьбовых соединениях, масса: до 1,5 кг // датчики |  | 1 шт. | 8 |  | 12327.63 |  |  | 95.61
|  |  | Итого c накладными и см. прибылью |  |  |  | 12327.63
| 509-2160 | Прокладки паронитовые |  | кг | 0,042 0,336 |  | 7.91 |  |  | 7.91
| 999-9950 | Вспомогательные ненормируемые ресурсы (2% от Оплаты труда рабочих) |  | руб | 0,39 3,12 |  | 3.12 |  |  | 3.12
169 | ТЕРм11-05-001-01 | Механизм исполнительный, масса: до 20 кг //Привод PDS 02/230.DT |  | 1 шт. | 2 |  | 3208.58 |  |  | 150.68
|  |  | Итого c накладными и см. прибылью |  |  |  | 3208.58
| 101-2039 | Болты с гайками и шайбами оцинкованные, диаметр: 12 мм |  | кг | 0,32 0,64 |  | 17.02 |  |  | 17.02
| 999-9950 | Вспомогательные ненормируемые ресурсы (2% от Оплаты труда рабочих) |  | руб | 0,19 0,38 |  | 0.38 |  |  | 0.38
170 | ТЕРм08-03-532-04 | Пост управления кнопочный общего назначения, устанавливаемый на конструкции: на стене или колонне, количество элементов поста до 3 //прим. Выносной пульт CR-TOP PDU2 |  | 1 шт. | 2 |  | 5997.99 |  |  | 580.91
|  |  | Итого c накладными и см. прибылью |  |  |  | 5997.99
| 101-1665 | Лак электроизоляционный 318 |  | кг | 0,006 0,012 |  | 0.38 |  |  | 0.38
| 101-1924 | Электроды диаметром: 4 мм Э42А |  | кг | 0,06 0,12 |  | 1.36 |  |  | 1.36
| 101-1964 | Шпагат бумажный |  | кг | 0,001 0,002 |  | 0.03 |  |  | 0.03
| 101-1977 | Болты с гайками и шайбами строительные |  | кг | 0,05 0,1 |  | 1.56 |  |  | 1.56
| 101-2143 | Краска |  | кг | 0,035 0,07 |  | 1.78 |  |  | 1.78
| 101-2365 | Нитки швейные |  | кг | 0,001 0,002 |  | 0.24 |  |  | 0.24
| 101-2499 | Лента изоляционная прорезиненная односторонняя ширина 20 мм, толщина 0,25-0,35 мм |  | кг | 0,012 0,024 |  | 2.38 |  |  | 2.38
| 101-3914 | Дюбели распорные полипропиленовые |  | 100 шт. | 0,014 0,028 |  | 2.15 |  |  | 2.15
| 111-0087 | Бирки-оконцеватели |  | 100 шт. | 0,061 0,122 |  | 7.13 |  |  | 7.13
| 201-0843 | Конструкции стальные индивидуальные: решетчатые сварные массой до 0,1 т |  | т | 0,002 0,004 |  | 41.33 |  |  | 41.33
| 509-0090 | Перемычки гибкие, тип ПГС-50 |  | 10 шт. | 0,1 0,2 |  | 6.94 |  |  | 6.94
| 509-1210 | Вазелин технический |  | кг | 0,006 0,012 |  | 0.49 |  |  | 0.49
| 999-9950 | Вспомогательные ненормируемые ресурсы (2% от Оплаты труда рабочих) |  | руб | 0,65 1,3 |  | 1.3 |  |  | 1.3
Приточные установки П3.1, П3.2
171 | ТЕР20-06-002-01 | Установка камер приточных типовых: без секции орошения производительностью до 10 тыс.м3/час |  | 1 камера | 2 |  | 165822.59 |  |  | 5066.97
|  |  | Итого c накладными и см. прибылью |  |  |  | 165822.59
| 101-0319 | Картон строительный: прокладочный марки Б |  | т | 0,00038 0,00076 |  | 16.52 |  |  | 16.52
| 101-0388 | Краски масляные земляные марки: МА-0115 мумия, сурик железный |  | т | 0,00029 0,00058 |  | 6.2 |  |  | 6.2
| 101-0628 | Олифа комбинированная, марки: К-3 |  | т | 0,00014 0,00028 |  | 9.01 |  |  | 9.01
| 101-1522 | Электроды диаметром: 5 мм Э42А |  | т | 0,00034 0,00068 |  | 9.6 |  |  | 9.6
| 101-1669 | Очес льняной |  | кг | 0,15 0,3 |  | 10.04 |  |  | 10.04
| 101-1703 | Прокладки резиновые (пластина техническая прессованная) |  | кг | 2,72 5,44 |  | 254.59 |  |  | 254.59
| 101-1714 | Болты с гайками и шайбами строительные |  | т | 0,0042 0,0084 |  | 131.29 |  |  | 131.29
| 101-1929 | Болты анкерные |  | т | 0,00096 0,00192 |  | 17.22 |  |  | 17.22
| 101-2040 | Шайбы стальные |  | т | 0,00018 0,00036 |  | 3.27 |  |  | 3.27
Н | 301-9001 | Камеры приточные |  | компл. | 1 2 |  | 0 |  |  | 0
| 302-1240 | Сгоны стальные с муфтой и контргайкой, диаметром: 40 мм |  | шт. | 3 6 |  | 118.68 |  |  | 118.68
| 402-0004 | Раствор готовый кладочный цементный марки: 100 |  | м3 | 0,009 0,018 |  | 8.67 |  |  | 8.67
172 О | ТЦ_64.4.03.04_78_7806591111_11.01.2024_02 | Приточные установки П3.1, П3.2. МЕД (UTR) 90-50 (N) A.3.35- 3x30M.R [Напольная] в т. ч. КИПиА |  | компл. | 2 |  | 5001953.05
КИПиА для установок П3.1,П3.2
173 | ТЕРм08-03-573-04 | Шкаф (пульт) управления навесной, высота, ширина и глубина: до 600х600х350 мм // прим. Блок управления CHU UV-W-3R0 1K1F14-S1 |  | 1 шт. | 2 |  | 9293.43 |  |  | 70.84
|  |  | Итого c накладными и см. прибылью |  |  |  | 9293.43
| 101-1924 | Электроды диаметром: 4 мм Э42А |  | кг | 0,1 0,2 |  | 2.26 |  |  | 2.26
| 101-1977 | Болты с гайками и шайбами строительные |  | кг | 0,1 0,2 |  | 3.13 |  |  | 3.13
| 101-2143 | Краска |  | кг | 0,02 0,04 |  | 1.02 |  |  | 1.02
| 999-9950 | Вспомогательные ненормируемые ресурсы (2% от Оплаты труда рабочих) |  | руб | 0,89 1,78 |  | 1.78 |  |  | 1.78
174 | ТЕРм11-02-002-03 | Прибор, устанавливаемый на фланцевых соединениях, масса: до 10 кг // Циркуляционный насос DAB A 80/180 M (230В) - 6 кг |  | 1 шт. | 2 |  | 12312.6 |  |  | 77.42
|  |  | Итого c накладными и см. прибылью |  |  |  | 12312.6
| 101-2036 | Болты с гайками и шайбами оцинкованные, диаметр: 6 мм |  | кг | 0,059 0,118 |  | 3.86 |  |  | 3.86
| 509-2160 | Прокладки паронитовые |  | кг | 0,042 0,084 |  | 1.98 |  |  | 1.98
| 999-9950 | Вспомогательные ненормируемые ресурсы (2% от Оплаты труда рабочих) |  | руб | 1,55 3,1 |  | 3.1 |  |  | 3.1
175 | ТЕРм11-02-042-03 | Клапан с рычажным приводом регулирующий, диаметр условного прохода: 25; 32 мм // прим. Трехходовой вентиль TBG 25-10 |  | 1 шт. | 2 |  | 4954.31 |  |  | 149.99
|  |  | Итого c накладными и см. прибылью |  |  |  | 4954.31
| 101-1703 | Прокладки резиновые (пластина техническая прессованная) |  | кг | 0,03 0,06 |  | 2.81 |  |  | 2.81
| 101-2039 | Болты с гайками и шайбами оцинкованные, диаметр: 12 мм |  | кг | 0,201 0,402 |  | 10.69 |  |  | 10.69
| 101-2230 | Прокат стальной круглый горячекатаный диметром: 30 мм, сталь марки Ст3 |  | 100 кг | 0,0032 0,0064 |  | 3.07 |  |  | 3.07
| 999-9950 | Вспомогательные ненормируемые ресурсы (2% от Оплаты труда рабочих) |  | руб | 0,37 0,74 |  | 0.74 |  |  | 0.74
176 | ТЕРм11-03-001-01 | Приборы, устанавливаемые на металлоконструкциях, щитах и пультах, масса: до 5 кг // Частотный преобразователь 4 кВт 380 В |  | 1 шт. | 2 |  | 1568.02 |  |  | 23.21
|  |  | Итого c накладными и см. прибылью |  |  |  | 1568.02
| 101-2036 | Болты с гайками и шайбами оцинкованные, диаметр: 6 мм |  | кг | 0,035 0,07 |  | 2.29 |  |  | 2.29
| 999-9950 | Вспомогательные ненормируемые ресурсы (2% от Оплаты труда рабочих) |  | руб | 0,2 0,4 |  | 0.4 |  |  | 0.4
177 | ТЕРм11-02-001-01 | Прибор, устанавливаемый на резьбовых соединениях, масса: до 1,5 кг // датчики |  | 1 шт. | 8 |  | 12327.63 |  |  | 95.61
|  |  | Итого c накладными и см. прибылью |  |  |  | 12327.63
| 509-2160 | Прокладки паронитовые |  | кг | 0,042 0,336 |  | 7.91 |  |  | 7.91
| 999-9950 | Вспомогательные ненормируемые ресурсы (2% от Оплаты труда рабочих) |  | руб | 0,39 3,12 |  | 3.12 |  |  | 3.12
178 | ТЕРм11-05-001-01 | Механизм исполнительный, масса: до 20 кг //Привод PDF 05/230.D , ELVA 05/24.M |  | 1 шт. | 2 |  | 3208.58 |  |  | 150.68
|  |  | Итого c накладными и см. прибылью |  |  |  | 3208.58
| 101-2039 | Болты с гайками и шайбами оцинкованные, диаметр: 12 мм |  | кг | 0,32 0,64 |  | 17.02 |  |  | 17.02
| 999-9950 | Вспомогательные ненормируемые ресурсы (2% от Оплаты труда рабочих) |  | руб | 0,19 0,38 |  | 0.38 |  |  | 0.38
179 | ТЕРм08-03-532-04 | Пост управления кнопочный общего назначения, устанавливаемый на конструкции: на стене или колонне, количество элементов поста до 3 //прим. Выносной пульт CR-TOP PDU2 |  | 1 шт. | 2 |  | 5997.99 |  |  | 580.91
|  |  | Итого c накладными и см. прибылью |  |  |  | 5997.99
| 101-1665 | Лак электроизоляционный 318 |  | кг | 0,006 0,012 |  | 0.38 |  |  | 0.38
| 101-1924 | Электроды диаметром: 4 мм Э42А |  | кг | 0,06 0,12 |  | 1.36 |  |  | 1.36
| 101-1964 | Шпагат бумажный |  | кг | 0,001 0,002 |  | 0.03 |  |  | 0.03
| 101-1977 | Болты с гайками и шайбами строительные |  | кг | 0,05 0,1 |  | 1.56 |  |  | 1.56
| 101-2143 | Краска |  | кг | 0,035 0,07 |  | 1.78 |  |  | 1.78
| 101-2365 | Нитки швейные |  | кг | 0,001 0,002 |  | 0.24 |  |  | 0.24
| 101-2499 | Лента изоляционная прорезиненная односторонняя ширина 20 мм, толщина 0,25-0,35 мм |  | кг | 0,012 0,024 |  | 2.38 |  |  | 2.38
| 101-3914 | Дюбели распорные полипропиленовые |  | 100 шт. | 0,014 0,028 |  | 2.15 |  |  | 2.15
| 111-0087 | Бирки-оконцеватели |  | 100 шт. | 0,061 0,122 |  | 7.13 |  |  | 7.13
| 201-0843 | Конструкции стальные индивидуальные: решетчатые сварные массой до 0,1 т |  | т | 0,002 0,004 |  | 41.33 |  |  | 41.33
| 509-0090 | Перемычки гибкие, тип ПГС-50 |  | 10 шт. | 0,1 0,2 |  | 6.94 |  |  | 6.94
| 509-1210 | Вазелин технический |  | кг | 0,006 0,012 |  | 0.49 |  |  | 0.49
| 999-9950 | Вспомогательные ненормируемые ресурсы (2% от Оплаты труда рабочих) |  | руб | 0,65 1,3 |  | 1.3 |  |  | 1.3
Приточная установка П4 канального типа
180 О | ТЦ_64.4.03.04_78_7806591111_11.01.2024_02 | Приточная установка П4 канального типа WNK 100/1 [Подвесная] в т. ч. КИПиА |  | компл. | 1 |  | 197336.95
181 | ТЕР20-06-005-01 | Установка фильтров воздушных (сухих) производительностью: до 10 тыс.м3/час // Фильтр кассетный + Вставка кассетная фильтрующая |  | 1 фильтр | 1 |  | 19624.18 |  |  | 311.5
|  |  | Итого c накладными и см. прибылью |  |  |  | 19624.18
| 101-1703 | Прокладки резиновые (пластина техническая прессованная) |  | кг | 0,11 0,11 |  | 5.15 |  |  | 5.15
| 101-1714 | Болты с гайками и шайбами строительные |  | т | 0,00096 0,00096 |  | 15 |  |  | 15
| 101-1929 | Болты анкерные |  | т | 0,00128 0,00128 |  | 11.48 |  |  | 11.48
П,Н | 301-9240 | Крепления |  | кг | 0 0 |  | 0 |  |  | 0
Н | 301-9614 | Фильтры воздушные |  | шт. | 1 1 |  | 0 |  |  | 0
| 402-0004 | Раствор готовый кладочный цементный марки: 100 |  | м3 | 0,009 0,009 |  | 4.34 |  |  | 4.34
182 | ТЕР20-02-006-01 | Установка заслонок воздушных и клапанов воздушных КВР с электрическим или пневматическим приводом: диаметром до 250 мм // Заслонка регулирующая ZRK 100 |  | 1 шт. | 1 |  | 3001.47 |  |  | 254
|  |  | Итого c накладными и см. прибылью |  |  |  | 3001.47
| 101-1703 | Прокладки резиновые (пластина техническая прессованная) |  | кг | 0,56 0,56 |  | 26.21 |  |  | 26.21
| 101-1714 | Болты с гайками и шайбами строительные |  | т | 0,0002 0,0002 |  | 3.13 |  |  | 3.13
Н | 302-9130 | Заслонки унифицированные или клапаны |  | шт. | 1 1 |  | 0 |  |  | 0
183 | ТЕР20-02-019-01 | Установка кронштейнов под вентиляционное оборудование // прим. Подставка под привод PS. |  | 100 кг изделия | 0.012 |  | 210.42 |  |  | 78.67
|  |  | Итого c накладными и см. прибылью |  |  |  | 210.42
| 101-1522 | Электроды диаметром: 5 мм Э42А |  | т | 0,0008 0,0000096 |  | 0.14 |  |  | 0.14
| 101-1714 | Болты с гайками и шайбами строительные |  | т | 0,0007 0,0000084 |  | 0.13 |  |  | 0.13
| 301-1193 | Кронштейны и подставки под оборудование из сортовой стали |  | кг | 100 1,2 |  | 8.76 |  |  | 8.76
| 402-0004 | Раствор готовый кладочный цементный марки: 100 |  | м3 | 0,01 0,00012 |  | 0.06 |  |  | 0.06
184 | ТЕР20-03-001-01 | Установка вентиляторов радиальных массой: до 0,05 т // Вентилятор WNK 100/1 ( с хомутами) |  | 1 вентилятор | 1 |  | 10588.8 |  |  | 108.77
|  |  | Итого c накладными и см. прибылью |  |  |  | 10588.8
| 101-1929 | Болты анкерные |  | т | 0,0014 0,0014 |  | 12.56 |  |  | 12.56
Н | 301-9011 | Вентиляторы радиальные |  | шт. | 1 1 |  | 0 |  |  | 0
185 | ТЕР20-04-001-01 | Установка агрегатов воздушно-отопительных массой: до 0,25 т //прим. Воздухонагреватель электрический ELK 100/1,5 |  | 1 агрегат | 1 |  | 15279.19 |  |  | 801.57
|  |  | Итого c накладными и см. прибылью |  |  |  | 15279.19
| 101-1522 | Электроды диаметром: 5 мм Э42А |  | т | 0,00027 0,00027 |  | 3.81 |  |  | 3.81
| 101-1703 | Прокладки резиновые (пластина техническая прессованная) |  | кг | 0,2 0,2 |  | 9.36 |  |  | 9.36
| 101-1714 | Болты с гайками и шайбами строительные |  | т | 0,0009 0,0009 |  | 14.07 |  |  | 14.07
Н | 301-9003 | Агрегаты воздушноотопительные |  | шт. | 1 1 |  | 0 |  |  | 0
| 507-0982 | Фланцы стальные плоские приварные из стали ВСт3сп2, ВСт3сп3, давлением: 1,0 МПа (10 кгс/см2), диаметром 40 мм |  | шт. | 2 2 |  | 65.32 |  |  | 65.32
КИПиА для установки П4
186 | ТЕРм08-03-573-04 | Шкаф (пульт) управления навесной, высота, ширина и глубина: до 600х600х350 мм // прим. Блок управления CHU A-E3-10 S1 |  | 1 шт. | 1 |  | 4646.7 |  |  | 35.42
|  |  | Итого c накладными и см. прибылью |  |  |  | 4646.7
| 101-1924 | Электроды диаметром: 4 мм Э42А |  | кг | 0,1 0,1 |  | 1.13 |  |  | 1.13
| 101-1977 | Болты с гайками и шайбами строительные |  | кг | 0,1 0,1 |  | 1.56 |  |  | 1.56
| 101-2143 | Краска |  | кг | 0,02 0,02 |  | 0.51 |  |  | 0.51
| 999-9950 | Вспомогательные ненормируемые ресурсы (2% от Оплаты труда рабочих) |  | руб | 0,89 0,89 |  | 0.89 |  |  | 0.89
187 | ТЕРм08-03-591-03 | Выключатель: полугерметический и герметический // прим. регулятор скорости STY-1,5 |  | 100 шт. | 0.01 |  | 974.75 |  |  | 19.95
|  |  | Итого c накладными и см. прибылью |  |  |  | 974.75
| 101-1755 | Сталь полосовая, марка стали: Ст3сп шириной 50-200 мм толщиной 4-5 мм |  | т | 0,014 0,00014 |  | 0.73 |  |  | 0.73
| 101-1924 | Электроды диаметром: 4 мм Э42А |  | кг | 0,024 0,00024 |  | 0 |  |  | 0
| 101-1977 | Болты с гайками и шайбами строительные |  | кг | 3,54 0,0354 |  | 0.55 |  |  | 0.55
| 113-1786 | Лак битумный: БТ-123 |  | т | 0,0027 0,000027 |  | 0.79 |  |  | 0.79
| 999-9950 | Вспомогательные ненормируемые ресурсы (2% от Оплаты труда рабочих) |  | руб | 22,86 0,2286 |  | 0.23 |  |  | 0.23
188 | ТЕРм11-02-001-01 | Прибор, устанавливаемый на резьбовых соединениях, масса: до 1,5 кг // датчики |  | 1 шт. | 3 |  | 4622.87 |  |  | 35.85
|  |  | Итого c накладными и см. прибылью |  |  |  | 4622.87
| 509-2160 | Прокладки паронитовые |  | кг | 0,042 0,126 |  | 2.97 |  |  | 2.97
| 999-9950 | Вспомогательные ненормируемые ресурсы (2% от Оплаты труда рабочих) |  | руб | 0,39 1,17 |  | 1.17 |  |  | 1.17
189 | ТЕРм11-05-001-01 | Механизм исполнительный, масса: до 20 кг //Привод PDS 02/230.DT |  | 1 шт. | 1 |  | 1604.29 |  |  | 75.34
|  |  | Итого c накладными и см. прибылью |  |  |  | 1604.29
| 101-2039 | Болты с гайками и шайбами оцинкованные, диаметр: 12 мм |  | кг | 0,32 0,32 |  | 8.51 |  |  | 8.51
| 999-9950 | Вспомогательные ненормируемые ресурсы (2% от Оплаты труда рабочих) |  | руб | 0,19 0,19 |  | 0.19 |  |  | 0.19
190 | ТЕРм08-03-532-04 | Пост управления кнопочный общего назначения, устанавливаемый на конструкции: на стене или колонне, количество элементов поста до 3 //прим. Выносной пульт CR-TOP PDU2 |  | 1 шт. | 1 |  | 2999 |  |  | 290.46
|  |  | Итого c накладными и см. прибылью |  |  |  | 2999
| 101-1665 | Лак электроизоляционный 318 |  | кг | 0,006 0,006 |  | 0.19 |  |  | 0.19
| 101-1924 | Электроды диаметром: 4 мм Э42А |  | кг | 0,06 0,06 |  | 0.68 |  |  | 0.68
| 101-1964 | Шпагат бумажный |  | кг | 0,001 0,001 |  | 0.02 |  |  | 0.02
| 101-1977 | Болты с гайками и шайбами строительные |  | кг | 0,05 0,05 |  | 0.78 |  |  | 0.78
| 101-2143 | Краска |  | кг | 0,035 0,035 |  | 0.89 |  |  | 0.89
| 101-2365 | Нитки швейные |  | кг | 0,001 0,001 |  | 0.12 |  |  | 0.12
| 101-2499 | Лента изоляционная прорезиненная односторонняя ширина 20 мм, толщина 0,25-0,35 мм |  | кг | 0,012 0,012 |  | 1.19 |  |  | 1.19
| 101-3914 | Дюбели распорные полипропиленовые |  | 100 шт. | 0,014 0,014 |  | 1.07 |  |  | 1.07
| 111-0087 | Бирки-оконцеватели |  | 100 шт. | 0,061 0,061 |  | 3.56 |  |  | 3.56
| 201-0843 | Конструкции стальные индивидуальные: решетчатые сварные массой до 0,1 т |  | т | 0,002 0,002 |  | 20.66 |  |  | 20.66
| 509-0090 | Перемычки гибкие, тип ПГС-50 |  | 10 шт. | 0,1 0,1 |  | 3.47 |  |  | 3.47
| 509-1210 | Вазелин технический |  | кг | 0,006 0,006 |  | 0.25 |  |  | 0.25
| 999-9950 | Вспомогательные ненормируемые ресурсы (2% от Оплаты труда рабочих) |  | руб | 0,65 0,65 |  | 0.65 |  |  | 0.65
Вытяжные установки В1.1, В1.2
191 О | ТЦ_64.4.03.03_78_7806591111_11.01.2024_02 | Вытяжные установки В1.1, В1.2 канального типа WNK 160/1 [Подвесная] в т. ч. КИПиА |  | компл. | 2 |  | 499551.94
192 | ТЕР20-03-001-01 | Установка вентиляторов радиальных массой: до 0,05 т // Вентилятор WNK 160/1 с хомутами |  | 1 вентилятор | 2 |  | 22223.99 |  |  | 217.54
|  |  | Итого c накладными и см. прибылью |  |  |  | 22223.99
| 101-1929 | Болты анкерные |  | т | 0,0014 0,0028 |  | 25.12 |  |  | 25.12
Н | 301-9011 | Вентиляторы радиальные |  | шт. | 1 2 |  | 0 |  |  | 0
193 | ТЕР20-02-004-01 | Установка клапанов обратных: диаметром до 355 мм // Клапан обратный КОК 160 |  | 1 клапан | 2 |  | 3869.82 |  |  | 253.56
|  |  | Итого c накладными и см. прибылью |  |  |  | 3869.82
| 101-1703 | Прокладки резиновые (пластина техническая прессованная) |  | кг | 0,246 0,492 |  | 23.03 |  |  | 23.03
| 101-1714 | Болты с гайками и шайбами строительные |  | т | 0,0002 0,0004 |  | 6.25 |  |  | 6.25
Н | 301-9170 | Клапаны |  | шт. | 1 2 |  | 0 |  |  | 0
КИПиА для установок В1.1, В1.2
194 | ТЕРм08-03-591-03 | Выключатель: полугерметический и герметический // прим. регулятор скорости STY-1,5 |  | 100 шт. | 0.02 |  | 1949.48 |  |  | 39.9
|  |  | Итого c накладными и см. прибылью |  |  |  | 1949.48
| 101-1755 | Сталь полосовая, марка стали: Ст3сп шириной 50-200 мм толщиной 4-5 мм |  | т | 0,014 0,00028 |  | 1.46 |  |  | 1.46
| 101-1924 | Электроды диаметром: 4 мм Э42А |  | кг | 0,024 0,00048 |  | 0.01 |  |  | 0.01
| 101-1977 | Болты с гайками и шайбами строительные |  | кг | 3,54 0,0708 |  | 1.11 |  |  | 1.11
| 113-1786 | Лак битумный: БТ-123 |  | т | 0,0027 0,000054 |  | 1.58 |  |  | 1.58
| 999-9950 | Вспомогательные ненормируемые ресурсы (2% от Оплаты труда рабочих) |  | руб | 22,86 0,4572 |  | 0.46 |  |  | 0.46
195 | ТЕРм08-03-573-04 | Шкаф (пульт) управления навесной, высота, ширина и глубина: до 600х600х350 мм // прим. Шкаф автоматики CHU с контроллером ZE-10 |  | 1 шт. | 2 |  | 9293.43 |  |  | 70.84
|  |  | Итого c накладными и см. прибылью |  |  |  | 9293.43
| 101-1924 | Электроды диаметром: 4 мм Э42А |  | кг | 0,1 0,2 |  | 2.26 |  |  | 2.26
| 101-1977 | Болты с гайками и шайбами строительные |  | кг | 0,1 0,2 |  | 3.13 |  |  | 3.13
| 101-2143 | Краска |  | кг | 0,02 0,04 |  | 1.02 |  |  | 1.02
| 999-9950 | Вспомогательные ненормируемые ресурсы (2% от Оплаты труда рабочих) |  | руб | 0,89 1,78 |  | 1.78 |  |  | 1.78
Вытяжная установка В2
196 О | ТЦ_64.4.03.03_78_7806591111_11.01.2024_02 | Вытяжная установка В2 канального типа WNK 100/1 [Подвесная] в т. ч. КИПиА |  | компл. | 1 |  | 121136.01
197 | ТЕР20-03-001-01 | Установка вентиляторов радиальных массой: до 0,05 т // Вентилятор WNK 100/1 с хомутами |  | 1 вентилятор | 1 |  | 11112 |  |  | 108.77
|  |  | Итого c накладными и см. прибылью |  |  |  | 11112
| 101-1929 | Болты анкерные |  | т | 0,0014 0,0014 |  | 12.56 |  |  | 12.56
Н | 301-9011 | Вентиляторы радиальные |  | шт. | 1 1 |  | 0 |  |  | 0
КИПиА для установки В2
198 | ТЕРм08-03-591-03 | Выключатель: полугерметический и герметический // прим. регулятор скорости STY-1,5 |  | 100 шт. | 0.01 |  | 974.75 |  |  | 19.95
|  |  | Итого c накладными и см. прибылью |  |  |  | 974.75
| 101-1755 | Сталь полосовая, марка стали: Ст3сп шириной 50-200 мм толщиной 4-5 мм |  | т | 0,014 0,00014 |  | 0.73 |  |  | 0.73
| 101-1924 | Электроды диаметром: 4 мм Э42А |  | кг | 0,024 0,00024 |  | 0 |  |  | 0
| 101-1977 | Болты с гайками и шайбами строительные |  | кг | 3,54 0,0354 |  | 0.55 |  |  | 0.55
| 113-1786 | Лак битумный: БТ-123 |  | т | 0,0027 0,000027 |  | 0.79 |  |  | 0.79
| 999-9950 | Вспомогательные ненормируемые ресурсы (2% от Оплаты труда рабочих) |  | руб | 22,86 0,2286 |  | 0.23 |  |  | 0.23
199 | ТЕРм08-03-573-04 | Шкаф (пульт) управления навесной, высота, ширина и глубина: до 600х600х350 мм // прим. Шкаф автоматики CHU с контроллером ZE-10 |  | 1 шт. | 1 |  | 4646.7 |  |  | 35.42
|  |  | Итого c накладными и см. прибылью |  |  |  | 4646.7
| 101-1924 | Электроды диаметром: 4 мм Э42А |  | кг | 0,1 0,1 |  | 1.13 |  |  | 1.13
| 101-1977 | Болты с гайками и шайбами строительные |  | кг | 0,1 0,1 |  | 1.56 |  |  | 1.56
| 101-2143 | Краска |  | кг | 0,02 0,02 |  | 0.51 |  |  | 0.51
| 999-9950 | Вспомогательные ненормируемые ресурсы (2% от Оплаты труда рабочих) |  | руб | 0,89 0,89 |  | 0.89 |  |  | 0.89
Вытяжные установки В4.1, В4.2
200 О | ТЦ_64.4.03.03_78_7806591111_11.01.2024_02 | Вытяжные установки В4.1, В4.2 ANR6 L/B1/V1.0.P56.R-4x15/P1/K1 [Напольная] в т. ч. КИПиА |  | компл. | 2 |  | 1055741.52
201 | ТЕР20-06-011-01 | Установка камер воздушных: ВК-0.5 (В-622 мм) производительностью до 10 тыс.м3/час // Установка ANR6P |  | 1 камера | 2 |  | 24328.81 |  |  | 516.83
|  |  | Итого c накладными и см. прибылью |  |  |  | 24328.81
| 101-1703 | Прокладки резиновые (пластина техническая прессованная) |  | кг | 0,18 0,36 |  | 16.85 |  |  | 16.85
| 101-1714 | Болты с гайками и шайбами строительные |  | т | 0,00024 0,00048 |  | 7.5 |  |  | 7.5
| 101-1929 | Болты анкерные |  | т | 0,00154 0,00308 |  | 27.63 |  |  | 27.63
Н | 301-9151 | Камеры воздушные |  | шт. | 1 2 |  | 0 |  |  | 0
П,Н | 301-9240 | Крепления |  | кг | 0 0 |  | 0 |  |  | 0
| 402-0004 | Раствор готовый кладочный цементный марки: 100 |  | м3 | 0,008 0,016 |  | 7.71 |  |  | 7.71
КИПиА для установок В4.1, В4.2
202 | ТЕРм08-03-573-04 | Шкаф (пульт) управления навесной, высота, ширина и глубина: до 600х600х350 мм // прим. Шкаф автоматики CHU с контроллером ZE-3RO |  | 1 шт. | 2 |  | 9293.43 |  |  | 70.84
|  |  | Итого c накладными и см. прибылью |  |  |  | 9293.43
| 101-1924 | Электроды диаметром: 4 мм Э42А |  | кг | 0,1 0,2 |  | 2.26 |  |  | 2.26
| 101-1977 | Болты с гайками и шайбами строительные |  | кг | 0,1 0,2 |  | 3.13 |  |  | 3.13
| 101-2143 | Краска |  | кг | 0,02 0,04 |  | 1.02 |  |  | 1.02
| 999-9950 | Вспомогательные ненормируемые ресурсы (2% от Оплаты труда рабочих) |  | руб | 0,89 1,78 |  | 1.78 |  |  | 1.78
203 | ТЕРм11-03-001-01 | Приборы, устанавливаемые на металлоконструкциях, щитах и пультах, масса: до 5 кг // Частотный преобразователь 4 кВт 380 В |  | 1 шт. | 2 |  | 1568.02 |  |  | 23.21
|  |  | Итого c накладными и см. прибылью |  |  |  | 1568.02
| 101-2036 | Болты с гайками и шайбами оцинкованные, диаметр: 6 мм |  | кг | 0,035 0,07 |  | 2.29 |  |  | 2.29
| 999-9950 | Вспомогательные ненормируемые ресурсы (2% от Оплаты труда рабочих) |  | руб | 0,2 0,4 |  | 0.4 |  |  | 0.4
Вытяжные установки В5.1, В5.2
204 О | ТЦ_64.4.03.03_78_7806591111_11.01.2024_02 | Вытяжные установки В5.1, В5.2 KW 94/63-6D в т. ч. КИПиА |  | компл. | 2 |  | 1908159.98
205 | ТЕР20-03-003-01 | Установка вентиляторов крышных массой: до 0,1 т // Вентилятор крышный KW 94/63-6D |  | 1 вентилятор | 2 |  | 24737.26 |  |  | 852.84
|  |  | Итого c накладными и см. прибылью |  |  |  | 24737.26
| 101-1703 | Прокладки резиновые (пластина техническая прессованная) |  | кг | 0,492 0,984 |  | 46.05 |  |  | 46.05
| 101-1714 | Болты с гайками и шайбами строительные |  | т | 0,00007 0,00014 |  | 2.19 |  |  | 2.19
| 101-1929 | Болты анкерные |  | т | 0,0028 0,0056 |  | 50.24 |  |  | 50.24
Н | 301-9004 | Вентиляторы крышные с электродвигателями, поддонами и клапанами самооткрывающимися |  | компл. | 1 2 |  | 0 |  |  | 0
206 | ТЕР09-03-043-01 | Монтаж металлоконструкций постаментов под технологическое оборудование // прим. Монтажный стакан GTK-94 |  | 1 т металлоконструкций | 0.144 |  | 23539.4 |  |  | 859.53
|  |  | Итого c накладными и см. прибылью |  |  |  | 23539.4
| 101-0309 | Канаты пеньковые пропитанные |  | т | 0,001 0,000144 |  | 4.8 |  |  | 4.8
| 101-0324 | Кислород технический: газообразный |  | м3 | 0,327 0,047088 |  | 0.43 |  |  | 0.43
| 101-0797 | Проволока горячекатаная в мотках, диаметром 6,3-6,5 мм |  | т | 0,0003 0,0000432 |  | 0.13 |  |  | 0.13
| 101-1019 | Швеллеры № 40 из стали марки: Ст0 |  | т | 0,021 0,003024 |  | 13.66 |  |  | 13.66
| 101-1518 | Электроды диаметром: 4 мм Э50А |  | т | 0,0091 0,0013104 |  | 18.84 |  |  | 18.84
П,Н | 101-1714 | Болты с гайками и шайбами строительные |  | т | 0 0 |  | 0 |  |  | 0
| 101-1805 | Гвозди строительные |  | т | 0,0085 0,001224 |  | 13.06 |  |  | 13.06
| 101-2278 | Пропан-бутан, смесь техническая |  | кг | 1,63 0,23472 |  | 1.24 |  |  | 1.24
Н | 101-9350 | Сталь листовая |  | т | 0,0187 0,0026928 |  | 0 |  |  | 0
| 102-0023 | Бруски обрезные хвойных пород длиной: 4-6,5 м, шириной 75-150 мм, толщиной 40-75 мм, I сорта |  | м3 | 0,0009 0,0001296 |  | 0.34 |  |  | 0.34
| 201-0756 | Отдельные конструктивные элементы зданий и сооружений с преобладанием: горячекатаных профилей, средняя масса сборочной единицы от 0,1 до 0,5 т |  | т | 0,0152 0,0021888 |  | 36.2 |  |  | 36.2
Н | 201-9002 | Конструкции стальные |  | т | 1 0,144 |  | 0 |  |  | 0
| 508-0097 | Канат двойной свивки типа ТК, конструкции 6х19(1+6+12)+1 о.с., оцинкованный из проволок марки В, маркировочная группа: 1770 н/мм2, диаметром 5,5 мм |  | 10 м | 1,067 0,153648 |  | 10.56 |  |  | 10.56
КИПиА для установок В5.1, В5.2
207 | ТЕРм08-03-573-04 | Шкаф (пульт) управления навесной, высота, ширина и глубина: до 600х600х350 мм // прим. Шкаф автоматики CHU с контроллером ZE-3RO |  | 1 шт. | 2 |  | 9293.43 |  |  | 70.84
|  |  | Итого c накладными и см. прибылью |  |  |  | 9293.43
| 101-1924 | Электроды диаметром: 4 мм Э42А |  | кг | 0,1 0,2 |  | 2.26 |  |  | 2.26
| 101-1977 | Болты с гайками и шайбами строительные |  | кг | 0,1 0,2 |  | 3.13 |  |  | 3.13
| 101-2143 | Краска |  | кг | 0,02 0,04 |  | 1.02 |  |  | 1.02
| 999-9950 | Вспомогательные ненормируемые ресурсы (2% от Оплаты труда рабочих) |  | руб | 0,89 1,78 |  | 1.78 |  |  | 1.78
208 | ТЕРм11-03-001-01 | Приборы, устанавливаемые на металлоконструкциях, щитах и пультах, масса: до 5 кг // Частотный преобразователь 4 кВт 380 В |  | 1 шт. | 2 |  | 1568.02 |  |  | 23.21
|  |  | Итого c накладными и см. прибылью |  |  |  | 1568.02
| 101-2036 | Болты с гайками и шайбами оцинкованные, диаметр: 6 мм |  | кг | 0,035 0,07 |  | 2.29 |  |  | 2.29
| 999-9950 | Вспомогательные ненормируемые ресурсы (2% от Оплаты труда рабочих) |  | руб | 0,2 0,4 |  | 0.4 |  |  | 0.4
Вытяжная установка В6
209 О | ТЦ_64.4.03.03_78_7806591111_11.01.2024_02 | Вытяжная установка В6 канального типа WNK 160/1 [Подвесная] в т. ч. КИПиА |  | компл. | 1 |  | 124888.02
210 | ТЕР20-03-001-01 | Установка вентиляторов радиальных массой: до 0,05 т // Вентилятор WNK 160/1 с хомутами |  | 1 вентилятор | 1 |  | 11112 |  |  | 108.77
|  |  | Итого c накладными и см. прибылью |  |  |  | 11112
| 101-1929 | Болты анкерные |  | т | 0,0014 0,0014 |  | 12.56 |  |  | 12.56
Н | 301-9011 | Вентиляторы радиальные |  | шт. | 1 1 |  | 0 |  |  | 0
211 | ТЕР20-02-004-01 | Установка клапанов обратных: диаметром до 355 мм // Клапан обратный КОК 160 |  | 1 клапан | 1 |  | 762.35 |  |  | 126.78
|  |  | Итого c накладными и см. прибылью |  |  |  | 1934.9
| 101-1703 | Прокладки резиновые (пластина техническая прессованная) |  | кг | 0,246 0,246 |  | 11.51 |  |  | 11.51
| 101-1714 | Болты с гайками и шайбами строительные |  | т | 0,0002 0,0002 |  | 3.13 |  |  | 3.13
Н | 301-9170 | Клапаны |  | шт. | 1 1 |  | 0 |  |  | 0
КИПиА для установки В6
212 | ТЕРм08-03-591-03 | Выключатель: полугерметический и герметический // прим. регулятор скорости STY-1,5 |  | 100 шт. | 0.01 |  | 407.89 |  |  | 19.95
|  |  | Итого c накладными и см. прибылью |  |  |  | 974.75
| 101-1755 | Сталь полосовая, марка стали: Ст3сп шириной 50-200 мм толщиной 4-5 мм |  | т | 0,014 0,00014 |  | 0.73 |  |  | 0.73
| 101-1924 | Электроды диаметром: 4 мм Э42А |  | кг | 0,024 0,00024 |  | 0 |  |  | 0
| 101-1977 | Болты с гайками и шайбами строительные |  | кг | 3,54 0,0354 |  | 0.55 |  |  | 0.55
| 113-1786 | Лак битумный: БТ-123 |  | т | 0,0027 0,000027 |  | 0.79 |  |  | 0.79
| 999-9950 | Вспомогательные ненормируемые ресурсы (2% от Оплаты труда рабочих) |  | руб | 22,86 0,2286 |  | 0.23 |  |  | 0.23
213 | ТЕРм08-03-573-04 | Шкаф (пульт) управления навесной, высота, ширина и глубина: до 600х600х350 мм // прим. Шкаф автоматики CHU с контроллером ZE-10 |  | 1 шт. | 1 |  | 2155.94 |  |  | 35.42
|  |  | Итого c накладными и см. прибылью |  |  |  | 4646.7
| 101-1924 | Электроды диаметром: 4 мм Э42А |  | кг | 0,1 0,1 |  | 1.13 |  |  | 1.13
| 101-1977 | Болты с гайками и шайбами строительные |  | кг | 0,1 0,1 |  | 1.56 |  |  | 1.56
| 101-2143 | Краска |  | кг | 0,02 0,02 |  | 0.51 |  |  | 0.51
| 999-9950 | Вспомогательные ненормируемые ресурсы (2% от Оплаты труда рабочих) |  | руб | 0,89 0,89 |  | 0.89 |  |  | 0.89
Вытяжная установка В7
214 О | ТЦ_64.4.03.03_78_7806591111_11.01.2024_02 | Вытяжная установка В7 канального типа WNK 200/1 [Подвесная] в т. ч. КИПиА |  | компл. | 1 |  | 127836
215 | ТЕР20-03-001-01 | Установка вентиляторов радиальных массой: до 0,05 т // Вентилятор WNK 200/1 с хомутами |  | 1 вентилятор | 1 |  | 3924.22 |  |  | 108.77
|  |  | Итого c накладными и см. прибылью |  |  |  | 11112
| 101-1929 | Болты анкерные |  | т | 0,0014 0,0014 |  | 12.56 |  |  | 12.56
Н | 301-9011 | Вентиляторы радиальные |  | шт. | 1 1 |  | 0 |  |  | 0
216 | ТЕР20-02-004-01 | Установка клапанов обратных: диаметром до 355 мм // Клапан обратный КОК 200 |  | 1 клапан | 1 |  | 762.35 |  |  | 126.78
|  |  | Итого c накладными и см. прибылью |  |  |  | 1934.9
| 101-1703 | Прокладки резиновые (пластина техническая прессованная) |  | кг | 0,246 0,246 |  | 11.51 |  |  | 11.51
| 101-1714 | Болты с гайками и шайбами строительные |  | т | 0,0002 0,0002 |  | 3.13 |  |  | 3.13
Н | 301-9170 | Клапаны |  | шт. | 1 1 |  | 0 |  |  | 0
КИПиА для установки В7
217 | ТЕРм08-03-591-03 | Выключатель: полугерметический и герметический // прим. регулятор скорости STY-1,5 |  | 100 шт. | 0.01 |  | 407.89 |  |  | 19.95
|  |  | Итого c накладными и см. прибылью |  |  |  | 974.75
| 101-1755 | Сталь полосовая, марка стали: Ст3сп шириной 50-200 мм толщиной 4-5 мм |  | т | 0,014 0,00014 |  | 0.73 |  |  | 0.73
| 101-1924 | Электроды диаметром: 4 мм Э42А |  | кг | 0,024 0,00024 |  | 0 |  |  | 0
| 101-1977 | Болты с гайками и шайбами строительные |  | кг | 3,54 0,0354 |  | 0.55 |  |  | 0.55
| 113-1786 | Лак битумный: БТ-123 |  | т | 0,0027 0,000027 |  | 0.79 |  |  | 0.79
| 999-9950 | Вспомогательные ненормируемые ресурсы (2% от Оплаты труда рабочих) |  | руб | 22,86 0,2286 |  | 0.23 |  |  | 0.23
218 | ТЕРм08-03-573-04 | Шкаф (пульт) управления навесной, высота, ширина и глубина: до 600х600х350 мм // прим. Шкаф автоматики CHU с контроллером ZE-10 |  | 1 шт. | 1 |  | 2155.94 |  |  | 35.42
|  |  | Итого c накладными и см. прибылью |  |  |  | 4646.7
| 101-1924 | Электроды диаметром: 4 мм Э42А |  | кг | 0,1 0,1 |  | 1.13 |  |  | 1.13
| 101-1977 | Болты с гайками и шайбами строительные |  | кг | 0,1 0,1 |  | 1.56 |  |  | 1.56
| 101-2143 | Краска |  | кг | 0,02 0,02 |  | 0.51 |  |  | 0.51
| 999-9950 | Вспомогательные ненормируемые ресурсы (2% от Оплаты труда рабочих) |  | руб | 0,89 0,89 |  | 0.89 |  |  | 0.89
Вытяжные установки В8.1÷ В8.4
219 О | ТЦ_64.4.03.03_78_9701238544_24.05.2024_02 | Вытяжные установки В8.1÷ В8.4] FN080–ADF.6N.V7P2 в т. ч. КИПиА |  | компл. | 4 |  | 510890.16
220 | ТЕР20-03-002-01 | Установка вентиляторов осевых массой: до 0,025 т // вентилятор осевой FN080–ADF.6N.V7P2 |  | 1 вентилятор | 4 |  | 10331.21 |  |  | 140.64
|  |  | Итого c накладными и см. прибылью |  |  |  | 29152.01
| 101-1703 | Прокладки резиновые (пластина техническая прессованная) |  | кг | 0,08 0,32 |  | 14.98 |  |  | 14.98
| 101-1714 | Болты с гайками и шайбами строительные |  | т | 0,00002 0,00008 |  | 1.25 |  |  | 1.25
Н | 301-9005 | Вентиляторы осевые с электродвигателем на одной оси |  | компл. | 1 4 |  | 0 |  |  | 0
КИПиА для установок В8.1÷ В8.4
221 | ТЕРм08-03-573-04 | Шкаф (пульт) управления навесной, высота, ширина и глубина: до 600х600х350 мм // прим. Шкаф автоматики CHU с контроллером ZE-3RO |  | 1 шт. | 4 |  | 8623.78 |  |  | 141.68
|  |  | Итого c накладными и см. прибылью |  |  |  | 18586.88
| 101-1924 | Электроды диаметром: 4 мм Э42А |  | кг | 0,1 0,4 |  | 4.53 |  |  | 4.53
| 101-1977 | Болты с гайками и шайбами строительные |  | кг | 0,1 0,4 |  | 6.25 |  |  | 6.25
| 101-2143 | Краска |  | кг | 0,02 0,08 |  | 2.04 |  |  | 2.04
| 999-9950 | Вспомогательные ненормируемые ресурсы (2% от Оплаты труда рабочих) |  | руб | 0,89 3,56 |  | 3.56 |  |  | 3.56
222 | ТЕРм11-03-001-01 | Приборы, устанавливаемые на металлоконструкциях, щитах и пультах, масса: до 5 кг // Частотный преобразователь 4 кВт 380 В |  | 1 шт. | 4 |  | 1355.57 |  |  | 46.42
|  |  | Итого c накладными и см. прибылью |  |  |  | 3136.02
| 101-2036 | Болты с гайками и шайбами оцинкованные, диаметр: 6 мм |  | кг | 0,035 0,14 |  | 4.58 |  |  | 4.58
| 999-9950 | Вспомогательные ненормируемые ресурсы (2% от Оплаты труда рабочих) |  | руб | 0,2 0,8 |  | 0.8 |  |  | 0.8
Система ДВ1
223 О | ТЦ_05.1.07.02_78_7806591111_11.01.2024_02 | Система ДВ1 в т. ч. КИПиА |  | компл. | 1 |  | 409236
224 | ТЕР20-03-001-03 | Установка вентиляторов радиальных массой: до 0,2 т // вентилятор радиальный KLR DU 400-71A-7,5х15 L0 |  | 1 вентилятор | 1 |  | 6088.31 |  |  | 163.15
|  |  | Итого c накладными и см. прибылью |  |  |  | 16867.3
| 101-1929 | Болты анкерные |  | т | 0,0021 0,0021 |  | 18.84 |  |  | 18.84
Н | 301-9011 | Вентиляторы радиальные |  | шт. | 1 1 |  | 0 |  |  | 0
225 | ТЕР20-02-018-01 | Установка вставок гибких к радиальным вентиляторам // Вставка гибкая CLKR- T4-710 |  | 1 м2 | 4.46 |  | 15271.94 |  |  | 265.34
|  |  | Итого c накладными и см. прибылью |  |  |  | 44090.62
| 101-1703 | Прокладки резиновые (пластина техническая прессованная) |  | кг | 0,08 0,3568 |  | 16.7 |  |  | 16.7
| 101-1714 | Болты с гайками и шайбами строительные |  | т | 0,0002 0,000892 |  | 13.94 |  |  | 13.94
Н | 301-9092 | Вставки гибкие |  | м2 | 1 4,46 |  | 0 |  |  | 0
КИПиА для системы ДВ1
226 | ТЕРм08-03-573-04 | Шкаф (пульт) управления навесной, высота, ширина и глубина: до 600х600х350 мм // прим. Щит управления вентилятором CHU-DU-V7,5 |  | 1 шт. | 1 |  | 2155.94 |  |  | 35.42
|  |  | Итого c накладными и см. прибылью |  |  |  | 4646.7
| 101-1924 | Электроды диаметром: 4 мм Э42А |  | кг | 0,1 0,1 |  | 1.13 |  |  | 1.13
| 101-1977 | Болты с гайками и шайбами строительные |  | кг | 0,1 0,1 |  | 1.56 |  |  | 1.56
| 101-2143 | Краска |  | кг | 0,02 0,02 |  | 0.51 |  |  | 0.51
| 999-9950 | Вспомогательные ненормируемые ресурсы (2% от Оплаты труда рабочих) |  | руб | 0,89 0,89 |  | 0.89 |  |  | 0.89
Система ДП1
227 О | ТЦ_05.1.07.02_78_7806591111_11.01.2024_02 | Система ДП1 в т. ч. КИПиА |  | компл. | 1 |  | 266213.52
228 | ТЕР20-03-003-01 | Установка вентиляторов крышных массой: до 0,1 т // Вентилятор KSP 45-2,2х30 (без крыши) 37,9 кг. |  | 1 вентилятор | 1 |  | 4772.5 |  |  | 426.42
|  |  | Итого c накладными и см. прибылью |  |  |  | 12368.63
| 101-1703 | Прокладки резиновые (пластина техническая прессованная) |  | кг | 0,492 0,492 |  | 23.03 |  |  | 23.03
| 101-1714 | Болты с гайками и шайбами строительные |  | т | 0,00007 0,00007 |  | 1.09 |  |  | 1.09
| 101-1929 | Болты анкерные |  | т | 0,0028 0,0028 |  | 25.12 |  |  | 25.12
Н | 301-9004 | Вентиляторы крышные с электродвигателями, поддонами и клапанами самооткрывающимися |  | компл. | 1 1 |  | 0 |  |  | 0
229 | ТЕР09-03-043-01 | Монтаж металлоконструкций постаментов под технологическое оборудование // прим. Монтажный стакан GMK-400 |  | 1 т металлоконструкций | 0.0148 |  | 1423.68 |  |  | 88.34
|  |  | Итого c накладными и см. прибылью |  |  |  | 2419.33
| 101-0309 | Канаты пеньковые пропитанные |  | т | 0,001 0,0000148 |  | 0.49 |  |  | 0.49
| 101-0324 | Кислород технический: газообразный |  | м3 | 0,327 0,0048396 |  | 0.04 |  |  | 0.04
| 101-0797 | Проволока горячекатаная в мотках, диаметром 6,3-6,5 мм |  | т | 0,0003 0,0000044 |  | 0.01 |  |  | 0.01
| 101-1019 | Швеллеры № 40 из стали марки: Ст0 |  | т | 0,021 0,0003108 |  | 1.4 |  |  | 1.4
| 101-1518 | Электроды диаметром: 4 мм Э50А |  | т | 0,0091 0,0001347 |  | 1.94 |  |  | 1.94
П,Н | 101-1714 | Болты с гайками и шайбами строительные |  | т | 0 0 |  | 0 |  |  | 0
| 101-1805 | Гвозди строительные |  | т | 0,0085 0,0001258 |  | 1.34 |  |  | 1.34
| 101-2278 | Пропан-бутан, смесь техническая |  | кг | 1,63 0,024124 |  | 0.13 |  |  | 0.13
Н | 101-9350 | Сталь листовая |  | т | 0,0187 0,0002768 |  | 0 |  |  | 0
| 102-0023 | Бруски обрезные хвойных пород длиной: 4-6,5 м, шириной 75-150 мм, толщиной 40-75 мм, I сорта |  | м3 | 0,0009 0,0000133 |  | 0.03 |  |  | 0.03
| 201-0756 | Отдельные конструктивные элементы зданий и сооружений с преобладанием: горячекатаных профилей, средняя масса сборочной единицы от 0,1 до 0,5 т |  | т | 0,0152 0,000225 |  | 3.72 |  |  | 3.72
Н | 201-9002 | Конструкции стальные |  | т | 1 0,0148 |  | 0 |  |  | 0
| 508-0097 | Канат двойной свивки типа ТК, конструкции 6х19(1+6+12)+1 о.с., оцинкованный из проволок марки В, маркировочная группа: 1770 н/мм2, диаметром 5,5 мм |  | 10 м | 1,067 0,0157916 |  | 1.08 |  |  | 1.08
КИПиА для системы ДП2
230 | ТЕРм08-03-573-04 | Шкаф (пульт) управления навесной, высота, ширина и глубина: до 600х600х350 мм // Щит управления вентилятором CHU-DU-V3 |  | 1 шт. | 1 |  | 2155.94 |  |  | 35.42
|  |  | Итого c накладными и см. прибылью |  |  |  | 4646.7
| 101-1924 | Электроды диаметром: 4 мм Э42А |  | кг | 0,1 0,1 |  | 1.13 |  |  | 1.13
| 101-1977 | Болты с гайками и шайбами строительные |  | кг | 0,1 0,1 |  | 1.56 |  |  | 1.56
| 101-2143 | Краска |  | кг | 0,02 0,02 |  | 0.51 |  |  | 0.51
| 999-9950 | Вспомогательные ненормируемые ресурсы (2% от Оплаты труда рабочих) |  | руб | 0,89 0,89 |  | 0.89 |  |  | 0.89
Система ДП2
231 О | ТЦ_05.1.07.02_78_7806591111_11.01.2024_02 | Система ДП2 в т. ч. КИПиА |  | компл. | 1 |  | 323654.49
232 | ТЕР20-03-003-01 | Установка вентиляторов крышных массой: до 0,1 т // Вентилятор KSP 56-5,5х30 (без крыши) 62 кг. |  | 1 вентилятор | 1 |  | 4772.5 |  |  | 426.42
|  |  | Итого c накладными и см. прибылью |  |  |  | 12368.63
| 101-1703 | Прокладки резиновые (пластина техническая прессованная) |  | кг | 0,492 0,492 |  | 23.03 |  |  | 23.03
| 101-1714 | Болты с гайками и шайбами строительные |  | т | 0,00007 0,00007 |  | 1.09 |  |  | 1.09
| 101-1929 | Болты анкерные |  | т | 0,0028 0,0028 |  | 25.12 |  |  | 25.12
Н | 301-9004 | Вентиляторы крышные с электродвигателями, поддонами и клапанами самооткрывающимися |  | компл. | 1 1 |  | 0 |  |  | 0
233 | ТЕР09-03-043-01 | Монтаж металлоконструкций постаментов под технологическое оборудование // прим. Монтажный стакан GMK-500 |  | 1 т металлоконструкций | 0.0185 |  | 1779.6 |  |  | 110.43
|  |  | Итого c накладными и см. прибылью |  |  |  | 3024.15
| 101-0309 | Канаты пеньковые пропитанные |  | т | 0,001 0,0000185 |  | 0.62 |  |  | 0.62
| 101-0324 | Кислород технический: газообразный |  | м3 | 0,327 0,0060495 |  | 0.05 |  |  | 0.05
| 101-0797 | Проволока горячекатаная в мотках, диаметром 6,3-6,5 мм |  | т | 0,0003 0,0000055 |  | 0.02 |  |  | 0.02
| 101-1019 | Швеллеры № 40 из стали марки: Ст0 |  | т | 0,021 0,0003885 |  | 1.75 |  |  | 1.75
| 101-1518 | Электроды диаметром: 4 мм Э50А |  | т | 0,0091 0,0001684 |  | 2.42 |  |  | 2.42
П,Н | 101-1714 | Болты с гайками и шайбами строительные |  | т | 0 0 |  | 0 |  |  | 0
| 101-1805 | Гвозди строительные |  | т | 0,0085 0,0001573 |  | 1.68 |  |  | 1.68
| 101-2278 | Пропан-бутан, смесь техническая |  | кг | 1,63 0,030155 |  | 0.16 |  |  | 0.16
Н | 101-9350 | Сталь листовая |  | т | 0,0187 0,000346 |  | 0 |  |  | 0
| 102-0023 | Бруски обрезные хвойных пород длиной: 4-6,5 м, шириной 75-150 мм, толщиной 40-75 мм, I сорта |  | м3 | 0,0009 0,0000166 |  | 0.04 |  |  | 0.04
| 201-0756 | Отдельные конструктивные элементы зданий и сооружений с преобладанием: горячекатаных профилей, средняя масса сборочной единицы от 0,1 до 0,5 т |  | т | 0,0152 0,0002812 |  | 4.65 |  |  | 4.65
Н | 201-9002 | Конструкции стальные |  | т | 1 0,0185 |  | 0 |  |  | 0
| 508-0097 | Канат двойной свивки типа ТК, конструкции 6х19(1+6+12)+1 о.с., оцинкованный из проволок марки В, маркировочная группа: 1770 н/мм2, диаметром 5,5 мм |  | 10 м | 1,067 0,0197395 |  | 1.36 |  |  | 1.36
КИПиА для системы ДП2
234 | ТЕРм08-03-573-04 | Шкаф (пульт) управления навесной, высота, ширина и глубина: до 600х600х350 мм // Щит управления вентилятором CHU-DU-V7,5 |  | 1 шт. | 1 |  | 2155.94 |  |  | 35.42
|  |  | Итого c накладными и см. прибылью |  |  |  | 4646.7
| 101-1924 | Электроды диаметром: 4 мм Э42А |  | кг | 0,1 0,1 |  | 1.13 |  |  | 1.13
| 101-1977 | Болты с гайками и шайбами строительные |  | кг | 0,1 0,1 |  | 1.56 |  |  | 1.56
| 101-2143 | Краска |  | кг | 0,02 0,02 |  | 0.51 |  |  | 0.51
| 999-9950 | Вспомогательные ненормируемые ресурсы (2% от Оплаты труда рабочих) |  | руб | 0,89 0,89 |  | 0.89 |  |  | 0.89
ДВЕ 1
235 | ТЕР20-02-017-05 | Установка дверей герметических: утепленных размером 1250х500 мм |  | 1 шт. | 18 |  | 38276.04 |  |  | 11574.09
|  |  | Итого c накладными и см. прибылью |  |  |  | 83267.66
| 101-1522 | Электроды диаметром: 5 мм Э42А |  | т | 0,00072 0,01296 |  | 183.01 |  |  | 183.01
| 101-1714 | Болты с гайками и шайбами строительные |  | т | 0,0041 0,0738 |  | 1153.43 |  |  | 1153.43
236 | ТЦ_08.1.03.01_77_7720040225_14.05.2024_02 Аналог ТССЦ-201-0876 11464,69/11371,68=2% | Люк дымовой в стеновом исполнении Дымозор 300 1800х2000 |  | шт | 18 |  | 1840702.74 |  |  | 1840702.74
Системы ПЕ1, ПЕ2.1, ПЕ2.2
237 | ТЕР20-02-007-01 | Установка клапанов воздушных утепленных КВУ с электрическим или пневматическим приводом периметром: до 3200 мм |  | 1 шт. | 3 |  | 9551.78 |  |  | 2306.24
|  |  | Итого c накладными и см. прибылью |  |  |  | 22838.44
| 101-1703 | Прокладки резиновые (пластина техническая прессованная) |  | кг | 1,496 4,488 |  | 210.04 |  |  | 210.04
| 101-1714 | Болты с гайками и шайбами строительные |  | т | 0,0012 0,0036 |  | 56.27 |  |  | 56.27
Н | 301-9175 | Клапаны воздушные утепленные КВУ |  | шт. | 1 3 |  | 0 |  |  | 0
238 О | ТЦ_69.2.02.02_77_7720040225_14.05.2024_02 | Клапан воздушный утепленный КЕДР-С-300*600-1*LF230-S- V-К-УХЛ2-0 |  | шт | 3 |  | 269063.52
---------------------------------------------
239 | ТЕР20-02-004-16 | Установка клапанов: огнезадерживающих с ручной регулировкой периметром до 3200 мм // прим. |  | 1 клапан | 2 |  | 10386.59 |  |  | 3204.2
|  |  | Итого c накладными и см. прибылью |  |  |  | 23791
| 101-1703 | Прокладки резиновые (пластина техническая прессованная) |  | кг | 0,43 0,86 |  | 40.25 |  |  | 40.25
| 101-1714 | Болты с гайками и шайбами строительные |  | т | 0,0008 0,0016 |  | 25.01 |  |  | 25.01
| 103-0003 | Трубы стальные сварные водогазопроводные с резьбой черные легкие (неоцинкованные) диаметр условного прохода: 25 мм, толщина стенки 2,8 мм |  | м | 0,39 0,78 |  | 12.54 |  |  | 12.54
| 301-2025 | Блочки |  | 10 шт. | 0,2 0,4 |  | 81.24 |  |  | 81.24
Н | 301-9170 | Клапаны |  | шт. | 1 2 |  | 0 |  |  | 0
| 509-0801 | Трос стальной |  | м | 9,3 18,6 |  | 199.21 |  |  | 199.21
| 509-0989 | Шнур асбестовый общего назначения марки: ШАОН диаметром 8-10 мм |  | т | 0,0003 0,0006 |  | 11.75 |  |  | 11.75
240 О | ТЦ_69.2.02.05_77_7720040225_14.05.2024_02 | Клапан противопожарный нормально-закрытый КПУ-1Н-З-К-700*700-1*ф- ЭМП220-ВН-КК- РОН120-0-0- 0-0 |  | шт | 2 |  | 70834.03
241 | ТЕР20-02-004-17 | Установка клапанов: огнезадерживающих с ручной регулировкой периметром до 4500 мм // прим. |  | 1 клапан | 3 |  | 20069.73 |  |  | 5802.63
|  |  | Итого c накладными и см. прибылью |  |  |  | 46509.09
| 101-1703 | Прокладки резиновые (пластина техническая прессованная) |  | кг | 0,69 2,07 |  | 96.88 |  |  | 96.88
| 101-1714 | Болты с гайками и шайбами строительные |  | т | 0,00235 0,00705 |  | 110.19 |  |  | 110.19
| 103-0003 | Трубы стальные сварные водогазопроводные с резьбой черные легкие (неоцинкованные) диаметр условного прохода: 25 мм, толщина стенки 2,8 мм |  | м | 0,39 1,17 |  | 18.81 |  |  | 18.81
| 301-2025 | Блочки |  | 10 шт. | 0,2 0,6 |  | 121.86 |  |  | 121.86
Н | 301-9170 | Клапаны |  | шт. | 1 3 |  | 0 |  |  | 0
| 509-0801 | Трос стальной |  | м | 9,3 27,9 |  | 298.81 |  |  | 298.81
| 509-0989 | Шнур асбестовый общего назначения марки: ШАОН диаметром 8-10 мм |  | т | 0,0004 0,0012 |  | 23.5 |  |  | 23.5
242 О | ТЦ_69.2.02.05_77_7720040225_14.05.2024_02 | Клапан противопожарный нормально-закрытый КПУ-1Н-З-К-1200*1000-2*ф- ЭМП220-ВН-КК- РОН120-0-0-0-0 |  | шт | 1 |  | 58638.12
243 О | ТЦ_69.2.02.05_77_7720040225_14.05.2024_02 | Клапан противопожарный нормально-закрытый КПУ-1Н-З-К-800*800-2*ф- ЭМП220-ВН-КК-0-0-0-0-0 |  | шт | 2 |  | 50235.56
244 | ТЕР20-02-004-07 | Установка клапанов обратных: периметром до 2400 мм |  | 1 клапан | 1 |  | 1540.71 |  |  | 258.59
|  |  | Итого c накладными и см. прибылью |  |  |  | 3925.03
| 101-1703 | Прокладки резиновые (пластина техническая прессованная) |  | кг | 0,471 0,471 |  | 22.04 |  |  | 22.04
| 101-1714 | Болты с гайками и шайбами строительные |  | т | 0,0005 0,0005 |  | 7.81 |  |  | 7.81
Н | 301-9170 | Клапаны |  | шт. | 1 1 |  | 0 |  |  | 0
245 О | ТЦ_69.2.02.05_77_7720040225_14.05.2024_02 | Противопожарный обратный клапан, EI 120 ПРОК-3-К-500х500-0 |  | шт | 1 |  | 51496.22
246 | ТЕР20-02-004-09 | Установка клапанов обратных: периметром до 4500 мм |  | 1 клапан | 1 |  | 3466.98 |  |  | 1137.92
|  |  | Итого c накладными и см. прибылью |  |  |  | 7756.85
| 101-1703 | Прокладки резиновые (пластина техническая прессованная) |  | кг | 2,24 2,24 |  | 104.83 |  |  | 104.83
| 101-1714 | Болты с гайками и шайбами строительные |  | т | 0,0017 0,0017 |  | 26.57 |  |  | 26.57
Н | 301-9170 | Клапаны |  | шт. | 1 1 |  | 0 |  |  | 0
247 О | ТЦ_69.2.02.05_77_7720040225_14.05.2024_02 | Противопожарный обратный клапан, EI 120 ПРОК-3-К-800х800-0 |  | шт | 1 |  | 84071.09
248 | ТЕР20-02-004-09 | Установка клапанов обратных: периметром до 4500 мм // прим. клапан сброса избыточного давления |  | 1 клапан | 1 |  | 3466.98 |  |  | 1137.92
|  |  | Итого c накладными и см. прибылью |  |  |  | 7756.85
| 101-1703 | Прокладки резиновые (пластина техническая прессованная) |  | кг | 2,24 2,24 |  | 104.83 |  |  | 104.83
| 101-1714 | Болты с гайками и шайбами строительные |  | т | 0,0017 0,0017 |  | 26.57 |  |  | 26.57
Н | 301-9170 | Клапаны |  | шт. | 1 1 |  | 0 |  |  | 0
249 О | ТЦ_19.3.01.00_77_7720040225_14.05.2024_02 | Клапан сброса избыточного давления КИД-700х1000-К-3-УХЛ2 |  | шт | 1 |  | 139788.27
250 | ТЕР20-02-006-01 | Установка заслонок воздушных и клапанов воздушных КВР с электрическим или пневматическим приводом: диаметром до 250 мм // прим. |  | 1 шт. | 6 |  | 7557.71 |  |  | 1523.99
|  |  | Итого c накладными и см. прибылью |  |  |  | 18832.94
| 101-1703 | Прокладки резиновые (пластина техническая прессованная) |  | кг | 0,56 3,36 |  | 157.25 |  |  | 157.25
| 101-1714 | Болты с гайками и шайбами строительные |  | т | 0,0002 0,0012 |  | 18.76 |  |  | 18.76
Н | 302-9130 | Заслонки унифицированные или клапаны |  | шт. | 1 6 |  | 0 |  |  | 0
251 О | ТЦ_69.2.02.05_77_7720040225_14.05.2024_02 | Клапан противопожарный нормально-открытый КПУ-1Н-О-Н-100-2*ф-MV220-Т- СН-КК-0-0-0-0 |  | шт | 1 |  | 11441.72
252 О | ТЦ_69.2.02.05_77_7720040225_14.05.2024_02 | Клапан противопожарный нормально-открытый КПУ-1Н-О-Н-125-2*ф-MV220-Т- СН-КК-0-0-0-0 |  | шт | 1 |  | 11633.05
253 О | ТЦ_69.2.02.05_77_7720040225_14.05.2024_02 | Клапан противопожарный нормально-открытый КПУ-1Н-О-Н-160-2*ф-MV220-Т- СН-КК-0-0-0-0 |  | шт | 1 |  | 11914.45
254 О | ТЦ_69.2.02.05_77_7720040225_14.05.2024_02 | Клапан противопожарный нормально-открытый КПУ-1Н-О-Н-200-2*ф-MV220-Т- СН-КК-0-0-0-0 |  | шт | 2 |  | 24504.35
255 О | ТЦ_69.2.02.05_77_7720040225_14.05.2024_02 | Клапан противопожарный нормально-открытый КПУ-1Н-О-Н-250-2*ф-MV220-Т- СН-КК-0-0-0-0 |  | шт | 1 |  | 12724.91
256 | ТЕР20-02-006-02 | Установка заслонок воздушных и клапанов воздушных КВР с электрическим или пневматическим приводом: диаметром до 355 мм // прим. |  | 1 шт. | 1 |  | 1303.55 |  |  | 170.26
|  |  | Итого c накладными и см. прибылью |  |  |  | 3424.86
| 101-1703 | Прокладки резиновые (пластина техническая прессованная) |  | кг | 0,32 0,32 |  | 14.98 |  |  | 14.98
| 101-1714 | Болты с гайками и шайбами строительные |  | т | 0,0003 0,0003 |  | 4.69 |  |  | 4.69
Н | 302-9130 | Заслонки унифицированные или клапаны |  | шт. | 1 1 |  | 0 |  |  | 0
257 О | ТЦ_69.2.02.05_77_7720040225_14.05.2024_02 | Клапан противопожарный нормально-открытый КПУ-1Н-О-Н-315-2*ф-MV220-Т- СН-КК-0-0-0-0 |  | шт | 1 |  | 13389.03
258 | ТЕР20-02-006-06 | Установка заслонок воздушных и клапанов воздушных КВР с электрическим или пневматическим приводом: периметром до 1000 мм // прим. |  | 1 шт. | 6 |  | 7557.71 |  |  | 1523.99
|  |  | Итого c накладными и см. прибылью |  |  |  | 18832.94
| 101-1703 | Прокладки резиновые (пластина техническая прессованная) |  | кг | 0,56 3,36 |  | 157.25 |  |  | 157.25
| 101-1714 | Болты с гайками и шайбами строительные |  | т | 0,0002 0,0012 |  | 18.76 |  |  | 18.76
Н | 302-9130 | Заслонки унифицированные или клапаны |  | шт. | 1 6 |  | 0 |  |  | 0
259 О | ТЦ_69.2.02.05_77_7720040225_14.05.2024_02 | Клапан противопожарный нормально-открытый КПУ-1Н-О-Н-200*200-2*ф-MV220-Т-СН-КК-0-0-0-0-0 |  | шт | 2 |  | 25134.62
260 О | ТЦ_69.2.02.05_77_7720040225_14.05.2024_02 | Клапан противопожарный нормально-открытый КПУ-1Н-О-Н-250*250-2*ф-MV220-Т-СН-КК-0-0-0-0-0 |  | шт | 4 |  | 52115.34
261 | ТЕР20-02-006-09 | Установка заслонок воздушных и клапанов воздушных КВР с электрическим или пневматическим приводом: периметром до 4000 мм // прим. |  | 1 шт. | 10 |  | 35551.1 |  |  | 7418.16
|  |  | Итого c накладными и см. прибылью |  |  |  | 87862.75
| 101-1703 | Прокладки резиновые (пластина техническая прессованная) |  | кг | 1,63 16,3 |  | 762.84 |  |  | 762.84
| 101-1714 | Болты с гайками и шайбами строительные |  | т | 0,0006 0,006 |  | 93.78 |  |  | 93.78
Н | 302-9130 | Заслонки унифицированные или клапаны |  | шт. | 1 10 |  | 0 |  |  | 0
262 О | ТЦ_69.2.02.05_77_7720040225_14.05.2024_02 | Клапан противопожарный нормально-открытый КПУ-1Н-О-К-800*600-2*ф-MV220-Т-СН-КК-0-0-0-0-0 (сталь AISI316) |  | шт | 6 |  | 115115.06
263 О | ТЦ_69.2.02.05_77_7720040225_14.05.2024_02 | Клапан противопожарный нормально-открытый КПУ-1Н-О-К-800*800-2*ф-MV220-Т-СН-КК-0-0-0-0-0 (сталь AISI316) |  | шт | 2 |  | 42243.78
264 О | ТЦ_69.2.02.05_77_7720040225_14.05.2024_02 | Клапан противопожарный нормально-открытый КПУ-1Н-О-К-1000*500-2*ф-MV220-Т-СН-КК-0-0-0-0-0 (сталь AISI316) |  | шт | 2 |  | 40645.4
265 | ТЕР20-02-006-01 | Установка заслонок воздушных и клапанов воздушных КВР с электрическим или пневматическим приводом: диаметром до 250 мм |  | 1 шт. | 5 |  | 6298.08 |  |  | 1269.99
|  |  | Итого c накладными и см. прибылью |  |  |  | 15694.09
| 101-1703 | Прокладки резиновые (пластина техническая прессованная) |  | кг | 0,56 2,8 |  | 131.04 |  |  | 131.04
| 101-1714 | Болты с гайками и шайбами строительные |  | т | 0,0002 0,001 |  | 15.63 |  |  | 15.63
Н | 302-9130 | Заслонки унифицированные или клапаны |  | шт. | 1 5 |  | 0 |  |  | 0
266 О | ТЦ_19.3.01.02_78_7806591111_24.05.2024_02 | Воздушная заслонка для круглых каналов ZRК 125 |  | шт | 2 |  | 8219.08
267 О | ТЦ_19.3.01.02_78_7806591111_24.05.2024_02 | Воздушная заслонка для круглых каналов ZRК 200 |  | шт | 2 |  | 10005.02
268 О | ТЦ_19.3.01.02_78_7806591111_24.05.2024_02 | Воздушная заслонка для круглых каналов ZRК 250 |  | шт | 1 |  | 3394.78
269 | ТЕР20-02-005-03 | Установка заслонок воздушных и клапанов воздушных КВР с ручным приводом: диаметром до 560 мм |  | 1 шт. | 26 |  | 39376.42 |  |  | 12262.21
|  |  | Итого c накладными и см. прибылью |  |  |  | 90034.23
| 101-1703 | Прокладки резиновые (пластина техническая прессованная) |  | кг | 1,03 26,78 |  | 1253.3 |  |  | 1253.3
| 101-1714 | Болты с гайками и шайбами строительные |  | т | 0,0004 0,0104 |  | 162.54 |  |  | 162.54
Н | 302-9130 | Заслонки унифицированные или клапаны |  | шт. | 1 26 |  | 0 |  |  | 0
270 О | ТЦ_19.3.01.02_78_7814801080_15.05.2024_02 | Воздушная заслонка для круглых каналов из нержавеющей стали марки AISI 316 АЗД 133.000-03 Р400Р с.5.904-13 |  | шт | 26 |  | 294747.13
271 | ТЕР20-02-005-08 | Установка заслонок воздушных и клапанов воздушных КВР с ручным приводом: периметром до 2400 мм |  | 1 шт. | 5 |  | 7637.15 |  |  | 2425.67
|  |  | Итого c накладными и см. прибылью |  |  |  | 17379.04
| 101-1703 | Прокладки резиновые (пластина техническая прессованная) |  | кг | 1,03 5,15 |  | 241.02 |  |  | 241.02
| 101-1714 | Болты с гайками и шайбами строительные |  | т | 0,0005 0,0025 |  | 39.07 |  |  | 39.07
Н | 302-9130 | Заслонки унифицированные или клапаны |  | шт. | 1 5 |  | 0 |  |  | 0
272 О | ТЦ_19.3.01.02_78_7814801080_15.05.2024_02 | Воздушная заслонка для круглых каналов из нержавеющей стали марки AISI 316 АЗД 192.000-05 Р600х600Р с.5.904-49 |  | шт | 5 |  | 111666.67
273 | ТЕР20-02-014-01 | Установка шумоглушителей вентиляционных трубчатых круглого сечения типа: ГТК 1-1, диаметр обечайки 125 мм |  | 1 шт. | 1 |  | 724.64 |  |  | 85.13
|  |  | Итого c накладными и см. прибылью |  |  |  | 1906.6
| 101-1703 | Прокладки резиновые (пластина техническая прессованная) |  | кг | 0,19 0,19 |  | 8.89 |  |  | 8.89
| 101-1714 | Болты с гайками и шайбами строительные |  | т | 0,00006 0,00006 |  | 0.94 |  |  | 0.94
П,Н | 301-9240 | Крепления |  | кг | 0 0 |  | 0 |  |  | 0
Н | 301-9871 | Шумоглушители трубчатые |  | шт. | 1 1 |  | 0 |  |  | 0
274 О | ТЦ_19.4.02.00_78_7806591111_24.05.2024_02 | Шумоглушитель для круглых каналов SGK 125/9 |  | шт | 1 |  | 7414.75
275 | ТЕР20-02-014-02 | Установка шумоглушителей вентиляционных трубчатых круглого сечения типа: ГТК 1-2, диаметр обечайки 200 мм |  | 1 шт. | 1 |  | 724.64 |  |  | 85.13
|  |  | Итого c накладными и см. прибылью |  |  |  | 1906.6
| 101-1703 | Прокладки резиновые (пластина техническая прессованная) |  | кг | 0,19 0,19 |  | 8.89 |  |  | 8.89
| 101-1714 | Болты с гайками и шайбами строительные |  | т | 0,00006 0,00006 |  | 0.94 |  |  | 0.94
П,Н | 301-9240 | Крепления |  | кг | 0 0 |  | 0 |  |  | 0
Н | 301-9871 | Шумоглушители трубчатые |  | шт. | 1 1 |  | 0 |  |  | 0
276 О | ТЦ_19.4.02.00_78_7806591111_24.05.2024_02 | Шумоглушитель для круглых каналов SGK 200/9 |  | шт | 1 |  | 9916.01
277 | ТЕР20-02-001-01 | Установка воздухораспределителей, предназначенных для подачи воздуха: в рабочую зону, массой до 20 кг |  | 1 воздухораспределитель | 34 |  | 32505.26 |  |  | 3736.44
|  |  | Итого c накладными и см. прибылью |  |  |  | 83993.15
| 101-1522 | Электроды диаметром: 5 мм Э42А |  | т | 0,0002 0,0068 |  | 96.02 |  |  | 96.02
| 101-1703 | Прокладки резиновые (пластина техническая прессованная) |  | кг | 0,164 5,576 |  | 260.96 |  |  | 260.96
| 101-1714 | Болты с гайками и шайбами строительные |  | т | 0,00014 0,00476 |  | 74.39 |  |  | 74.39
Н | 301-9074 | Воздухораспределители |  | шт. | 1 34 |  | 0 |  |  | 0
П,Н | 301-9240 | Крепления |  | кг | 0 0 |  | 0 |  |  | 0
278 | ТЦ_19.1.05.00_78_7805636426_22.03.2024_02 Аналог ТССЦ-201-0876 11464,69/11371,68=2% | Диффузор универсальный ДПУ-М 100 |  | шт | 8 |  | 1529.7 |  |  | 1529.7
279 | ТЦ_19.1.05.00_78_7805636426_22.03.2024_02 Аналог ТССЦ-201-0876 11464,69/11371,68=2% | Диффузор универсальный ДПУ-М 125 |  | шт | 6 |  | 1351.48 |  |  | 1351.48
280 | ТЦ_19.1.05.00_78_7805636426_22.03.2024_02 Аналог ТССЦ-201-0876 11464,69/11371,68=2% | Диффузор универсальный ДПУ-М 160 |  | шт | 8 |  | 2672.13 |  |  | 2672.13
281 | ТЦ_19.1.05.00_78_7805636426_22.03.2024_02 Аналог ТССЦ-201-0876 11464,69/11371,68=2% | Диффузор универсальный ДПУ-М 200 |  | шт | 12 |  | 4681.6 |  |  | 4681.6
282 | ТЕР20-02-002-01 | Установка решеток жалюзийных площадью в свету: до 0,5 м2 |  | 1 решетка | 2 |  | 1808.72 |  |  | 75
|  |  | Итого c накладными и см. прибылью |  |  |  | 5014.83
| 101-1522 | Электроды диаметром: 5 мм Э42А |  | т | 0,00011 0,00022 |  | 3.11 |  |  | 3.11
| 204-0004 | Горячекатаная арматурная сталь гладкая класса А-I, диаметром: 12 мм |  | т | 0,00043 0,00086 |  | 5.25 |  |  | 5.25
Н | 301-9390 | Решетки жалюзийные |  | шт. | 1 2 |  | 0 |  |  | 0
| 402-0004 | Раствор готовый кладочный цементный марки: 100 |  | м3 | 0,0003 0,0006 |  | 0.29 |  |  | 0.29
283 | ТЦ_19.2.03.06_78_7810190521_15.05.2024_02 Аналог ТССЦ-301-4490 8,63/8,44=2% | Решетка вентиляционная АМН 200х100 |  | шт | 2 |  | 850.07 |  |  | 850.07
284 | ТЕР20-02-002-01 | Установка решеток жалюзийных площадью в свету: до 0,5 м2 // защитные решетки |  | 1 решетка | 4 |  | 3617.44 |  |  | 149.99
|  |  | Итого c накладными и см. прибылью |  |  |  | 10029.7
| 101-1522 | Электроды диаметром: 5 мм Э42А |  | т | 0,00011 0,00044 |  | 6.21 |  |  | 6.21
| 204-0004 | Горячекатаная арматурная сталь гладкая класса А-I, диаметром: 12 мм |  | т | 0,00043 0,00172 |  | 10.51 |  |  | 10.51
Н | 301-9390 | Решетки жалюзийные |  | шт. | 1 4 |  | 0 |  |  | 0
| 402-0004 | Раствор готовый кладочный цементный марки: 100 |  | м3 | 0,0003 0,0012 |  | 0.58 |  |  | 0.58
285 | ТЦ_19.2.03.03_78_7810190521_15.05.2024_02 Аналог ТССЦ-101-4798 118,32/115,99=2% | Защитная решетка БСК 100 |  | шт | 1 |  | 160.64 |  |  | 160.64
286 | ТЦ_19.2.03.03_78_7825400027_15.05.2024_02 Аналог ТССЦ-101-4798 118,32/115,99=2% | Защитная решетка БСК 200 |  | шт | 2 |  | 525.32 |  |  | 525.32
287 | ТЦ_19.2.03.03_78_7810190521_15.05.2024_02 Аналог ТССЦ-101-4798 118,32/115,99=2% | Защитная решетка БСК 250 |  | шт | 1 |  | 317.91 |  |  | 317.91
288 | ТЦ_08.4.02.06_77_7733848637_25.03.2024_02 Аналог ТССЦ-101-5087 14,72/14,36=2% | Сетка проволочная тканная с квадратными ячейками по ГОСТ 3826-82. Сетка 2-10-2 12Х18Н10Т группы 2 |  | м2 | 23 |  | 141836.08 |  |  | 141836.08
289 | ТЕР20-02-002-01 | Установка решеток жалюзийных площадью в свету: до 0,5 м2 |  | 1 решетка | 4 |  | 3617.44 |  |  | 149.99
|  |  | Итого c накладными и см. прибылью |  |  |  | 10029.7
| 101-1522 | Электроды диаметром: 5 мм Э42А |  | т | 0,00011 0,00044 |  | 6.21 |  |  | 6.21
| 204-0004 | Горячекатаная арматурная сталь гладкая класса А-I, диаметром: 12 мм |  | т | 0,00043 0,00172 |  | 10.51 |  |  | 10.51
Н | 301-9390 | Решетки жалюзийные |  | шт. | 1 4 |  | 0 |  |  | 0
| 402-0004 | Раствор готовый кладочный цементный марки: 100 |  | м3 | 0,0003 0,0012 |  | 0.58 |  |  | 0.58
290 | ТЦ_19.2.03.03_77_5001121078_15.05.2024_02 Аналог ТССЦ-301-3384 186,08/182,42=2% | Решетка наружная из нержавеющей стали марки AISI 316 для воздуховода Ø100 |  | шт | 3 |  | 5278.88 |  |  | 5278.88
291 | ТЦ_19.2.03.03_77_7723476034_15.05.2024_02 Аналог ТССЦ-301-3384 186,08/182,42=2% | Решетка наружная из нержавеющей стали марки AISI 316 для воздуховода Ø125 |  | шт | 1 |  | 1082.07 |  |  | 1082.07
292 | ТЕР20-02-002-02 | Установка решеток жалюзийных площадью в свету: до 1,0 м2 |  | 1 решетка | 2 |  | 2318.53 |  |  | 183.25
|  |  | Итого c накладными и см. прибылью |  |  |  | 6259.65
| 101-1522 | Электроды диаметром: 5 мм Э42А |  | т | 0,00011 0,00022 |  | 3.11 |  |  | 3.11
| 101-1714 | Болты с гайками и шайбами строительные |  | т | 0,0004 0,0008 |  | 12.5 |  |  | 12.5
| 204-0004 | Горячекатаная арматурная сталь гладкая класса А-I, диаметром: 12 мм |  | т | 0,00043 0,00086 |  | 5.25 |  |  | 5.25
Н | 301-9390 | Решетки жалюзийные |  | шт. | 1 2 |  | 0 |  |  | 0
| 402-0004 | Раствор готовый кладочный цементный марки: 100 |  | м3 | 0,0003 0,0006 |  | 0.29 |  |  | 0.29
293 | ТЦ_19.2.03.05_77_772335825995_28.03.2024_02 Аналог ТССЦ-301-3384 186,08/182,42=2% | Решетка наружная из нержавеющей стали марки AISI 316 для воздуховода Ø200 |  | шт | 1 |  | 3079.58 |  |  | 3079.58
294 | ТЦ_19.2.03.05_77_772335825995_28.03.2024_02 Аналог ТССЦ-301-3384 186,08/182,42=2% | Решетка наружная из нержавеющей стали марки AISI 316 для воздуховода Ø250 |  | шт | 1 |  | 3729.78 |  |  | 3729.78
295 | ТЕР20-02-002-02 | Установка решеток жалюзийных площадью в свету: до 1,0 м2 |  | 1 решетка | 3 |  | 3477.79 |  |  | 274.87
|  |  | Итого c накладными и см. прибылью |  |  |  | 9389.48
| 101-1522 | Электроды диаметром: 5 мм Э42А |  | т | 0,00011 0,00033 |  | 4.66 |  |  | 4.66
| 101-1714 | Болты с гайками и шайбами строительные |  | т | 0,0004 0,0012 |  | 18.76 |  |  | 18.76
| 204-0004 | Горячекатаная арматурная сталь гладкая класса А-I, диаметром: 12 мм |  | т | 0,00043 0,00129 |  | 7.88 |  |  | 7.88
Н | 301-9390 | Решетки жалюзийные |  | шт. | 1 3 |  | 0 |  |  | 0
| 402-0004 | Раствор готовый кладочный цементный марки: 100 |  | м3 | 0,0003 0,0009 |  | 0.43 |  |  | 0.43
296 | ТЦ_19.2.03.09_78_7814801080_15.05.2024_01 Аналог ТССЦ-301-3384 186,08/182,42=2% | Решетка наружная из нержавеющей стали марки AISI 316 для воздуховода 700х350 |  | шт | 1 |  | 5206.22 |  |  | 5206.22
297 | ТЕР20-02-002-04 | Установка решеток жалюзийных площадью в свету: до 2,5 м2 |  | 1 решетка | 6 |  | 10749.78 |  |  | 1177.41
|  |  | Итого c накладными и см. прибылью |  |  |  | 28304.66
| 101-1522 | Электроды диаметром: 5 мм Э42А |  | т | 0,00022 0,00132 |  | 18.64 |  |  | 18.64
| 101-1714 | Болты с гайками и шайбами строительные |  | т | 0,0009 0,0054 |  | 84.4 |  |  | 84.4
| 204-0004 | Горячекатаная арматурная сталь гладкая класса А-I, диаметром: 12 мм |  | т | 0,00085 0,0051 |  | 31.16 |  |  | 31.16
Н | 301-9390 | Решетки жалюзийные |  | шт. | 1 6 |  | 0 |  |  | 0
| 402-0004 | Раствор готовый кладочный цементный марки: 100 |  | м3 | 0,0006 0,0036 |  | 1.73 |  |  | 1.73
298 | ТЦ_19.2.03.09_78_7814801080_15.05.2024_02 Аналог ТССЦ-301-3384 186,08/182,42=2% | Решетка наружная из нержавеющей стали марки AISI 316 для воздуховода 1100х2000мм |  | шт | 2 |  | 93499.94 |  |  | 93499.94
299 | ТЦ_19.2.03.09_78_7814801080_15.05.2024_02 Аналог ТССЦ-301-3384 186,08/182,42=2% | Решетка наружная из нержавеющей стали марки AISI 316 для воздуховода 1250х1700мм |  | шт | 2 |  | 90312.54 |  |  | 90312.54
300 | ТЦ_19.2.03.09_78_7814801080_15.05.2024_02 Аналог ТССЦ-301-3384 186,08/182,42=2% | Решетка наружная из нержавеющей стали марки AISI 316 для воздуховода 1600х1200мм |  | шт | 2 |  | 81600.06 |  |  | 81600.06
301 | ТЕР20-02-002-01 | Установка решеток жалюзийных площадью в свету: до 0,5 м2 // прим. решетка инерц. |  | 1 решетка | 4 |  | 3617.44 |  |  | 149.99
|  |  | Итого c накладными и см. прибылью |  |  |  | 10029.7
| 101-1522 | Электроды диаметром: 5 мм Э42А |  | т | 0,00011 0,00044 |  | 6.21 |  |  | 6.21
| 204-0004 | Горячекатаная арматурная сталь гладкая класса А-I, диаметром: 12 мм |  | т | 0,00043 0,00172 |  | 10.51 |  |  | 10.51
Н | 301-9390 | Решетки жалюзийные |  | шт. | 1 4 |  | 0 |  |  | 0
| 402-0004 | Раствор готовый кладочный цементный марки: 100 |  | м3 | 0,0003 0,0012 |  | 0.58 |  |  | 0.58
302 | ТЦ_19.2.03.06_48_4824001190_15.05.2024_02 Аналог ТССЦ-301-3384 186,08/182,42=2% | Решетка инерционная АРК 850х850 |  | шт | 4 |  | 26152.85 |  |  | 26152.85
303 | ТЕР20-02-013-03 | Установка узлов прохода вытяжных вентиляционных шахт диаметром патрубка: до 560 мм |  | 10 узлов | 0.1 |  | 2256.04 |  |  | 169.23
|  |  | Итого c накладными и см. прибылью |  |  |  | 6248.75
| 101-0388 | Краски масляные земляные марки: МА-0115 мумия, сурик железный |  | т | 0,00001 0,000001 |  | 0.01 |  |  | 0.01
| 101-1669 | Очес льняной |  | кг | 0,00001 0,000001 |  | 0 |  |  | 0
| 101-1703 | Прокладки резиновые (пластина техническая прессованная) |  | кг | 3,4 0,34 |  | 15.91 |  |  | 15.91
| 101-1714 | Болты с гайками и шайбами строительные |  | т | 0,0023 0,00023 |  | 3.59 |  |  | 3.59
| 101-1825 | Олифа натуральная |  | кг | 0,01 0,001 |  | 0.02 |  |  | 0.02
Н | 301-9620 | Узлы прохода |  | шт. | 10 1 |  | 0 |  |  | 0
304 | ТЦ_19.1.06.00_78_7814801080_15.05.2024_01 Аналог ТССЦ-302-0131 534,01/523,51=2% | Узел прохода (Ø400) из нержавеющей стали AISI316 УП1-03 с.5.904-45 |  | шт | 1 |  | 7165.46 |  |  | 7165.46
305 | ТЕР20-02-013-01 | Установка узлов прохода вытяжных вентиляционных шахт диаметром патрубка: до 250 мм |  | 10 узлов | 0.3 |  | 5118.02 |  |  | 304.98
|  |  | Итого c накладными и см. прибылью |  |  |  | 14368.91
| 101-0388 | Краски масляные земляные марки: МА-0115 мумия, сурик железный |  | т | 0,00001 0,000003 |  | 0.03 |  |  | 0.03
| 101-1669 | Очес льняной |  | кг | 0,00001 0,000003 |  | 0 |  |  | 0
| 101-1703 | Прокладки резиновые (пластина техническая прессованная) |  | кг | 1,9 0,57 |  | 26.68 |  |  | 26.68
| 101-1714 | Болты с гайками и шайбами строительные |  | т | 0,0018 0,00054 |  | 8.44 |  |  | 8.44
| 101-1825 | Олифа натуральная |  | кг | 0,01 0,003 |  | 0.07 |  |  | 0.07
Н | 301-9620 | Узлы прохода |  | шт. | 10 3 |  | 0 |  |  | 0
306 | ТЦ_19.1.06.00_78_7814801080_15.05.2024_02 Аналог ТССЦ-302-0131 534,01/523,51=2% | Узел прохода (Ø200) из нержавеющей стали AISI316 УП1 с.5.904-45 |  | шт | 2 |  | 7065.17 |  |  | 7065.17
307 | ТЦ_19.1.06.00_78_7814801080_15.05.2024_02 Аналог ТССЦ-302-0131 534,01/523,51=2% | Узел прохода (Ø250) из нержавеющей стали AISI316 УП1-01с.5.904-45 |  | шт | 1 |  | 3946.54 |  |  | 3946.54
308 | ТЕР20-02-013-04 | Установка узлов прохода вытяжных вентиляционных шахт диаметром патрубка: до 800 мм |  | 10 узлов | 0.2 |  | 5838.09 |  |  | 530.36
|  |  | Итого c накладными и см. прибылью |  |  |  | 15984.64
| 101-0388 | Краски масляные земляные марки: МА-0115 мумия, сурик железный |  | т | 0,00001 0,000002 |  | 0.02 |  |  | 0.02
| 101-1669 | Очес льняной |  | кг | 0,00001 0,000002 |  | 0 |  |  | 0
| 101-1703 | Прокладки резиновые (пластина техническая прессованная) |  | кг | 5,3 1,06 |  | 49.61 |  |  | 49.61
| 101-1714 | Болты с гайками и шайбами строительные |  | т | 0,0037 0,00074 |  | 11.57 |  |  | 11.57
| 101-1825 | Олифа натуральная |  | кг | 0,01 0,002 |  | 0.05 |  |  | 0.05
Н | 301-9620 | Узлы прохода |  | шт. | 10 2 |  | 0 |  |  | 0
309 | ТЦ_19.1.06.00_78_7814801080_15.05.2024_02 Аналог ТССЦ-302-0131 534,01/523,51=2% | Узел прохода (Ø800) из нержавеющей стали AISI316 УП1-08с.5.904-45 |  | шт | 2 |  | 25386.1 |  |  | 25386.1
310 | ТЕР20-02-013-05 | Установка узлов прохода вытяжных вентиляционных шахт диаметром патрубка: до 1000 мм |  | 10 узлов | 0.2 |  | 7526.66 |  |  | 830.36
|  |  | Итого c накладными и см. прибылью |  |  |  | 20267.24
| 101-0388 | Краски масляные земляные марки: МА-0115 мумия, сурик железный |  | т | 0,00001 0,000002 |  | 0.02 |  |  | 0.02
| 101-1669 | Очес льняной |  | кг | 0,00001 0,000002 |  | 0 |  |  | 0
| 101-1703 | Прокладки резиновые (пластина техническая прессованная) |  | кг | 8,4 1,68 |  | 78.62 |  |  | 78.62
| 101-1714 | Болты с гайками и шайбами строительные |  | т | 0,0055 0,0011 |  | 17.19 |  |  | 17.19
| 101-1825 | Олифа натуральная |  | кг | 0,01 0,002 |  | 0.05 |  |  | 0.05
Н | 301-9620 | Узлы прохода |  | шт. | 10 2 |  | 0 |  |  | 0
311 | ТЦ_19.1.06.00_78_7814801080_15.05.2024_02 Аналог ТССЦ-302-0131 534,01/523,51=2% | Узел прохода (Ø1000) из нержавеющей стали AISI316 УП1-09с.5.904-45 |  | шт | 2 |  | 32216.76 |  |  | 32216.76
312 | ТЕР20-02-017-05 | Установка дверей герметических: утепленных размером 1250х500 мм |  | 1 шт. | 3 |  | 6379.35 |  |  | 1929.02
|  |  | Итого c накладными и см. прибылью |  |  |  | 13877.96
| 101-1522 | Электроды диаметром: 5 мм Э42А |  | т | 0,00072 0,00216 |  | 30.5 |  |  | 30.5
| 101-1714 | Болты с гайками и шайбами строительные |  | т | 0,0041 0,0123 |  | 192.24 |  |  | 192.24
313 | ТЦ_08.1.03.01_78_7814801080_25.03.2024_01 Аналог ТССЦ-203-8113 2212,88/2166,20=2% | Дверь вентиляционная утеплённая ДУс 1,25х0,5 с.5.904-4 |  | шт | 3 |  | 38122.53 |  |  | 38122.53
314 | ТЕРм11-02-001-01 | Прибор, устанавливаемый на резьбовых соединениях, масса: до 1,5 кг // прим. |  | 1 шт. | 89 |  | 58725.15 |  |  | 1063.62
|  |  | Итого c накладными и см. прибылью |  |  |  | 137144.83
| 509-2160 | Прокладки паронитовые |  | кг | 0,042 3,738 |  | 88.03 |  |  | 88.03
| 999-9950 | Вспомогательные ненормируемые ресурсы (2% от Оплаты труда рабочих) |  | руб | 0,39 34,71 |  | 34.71 |  |  | 34.71
315 | ТЦ_19.1.01.09_78_7814801080_25.03.2024_01 Аналог ТССЦ-301-1746 2,49/2,42=2% | Лючок питометражный СТД 8281 |  | шт | 89 |  | 21634.67 |  |  | 21634.67
316 | ТЕР20-02-009-10 | Установка зонтов над шахтами из листовой стали круглого сечения диаметром: 1000 мм |  | 1 зонт | 2 |  | 2956.9 |  |  | 231.4
|  |  | Итого c накладными и см. прибылью |  |  |  | 7912.04
| 101-1522 | Электроды диаметром: 5 мм Э42А |  | т | 0,00016 0,00032 |  | 4.52 |  |  | 4.52
| 101-1714 | Болты с гайками и шайбами строительные |  | т | 0,00071 0,00142 |  | 22.19 |  |  | 22.19
П,Н | 301-9240 | Крепления |  | кг | 0 0 |  | 0 |  |  | 0
Н | 301-9548 | Зонты стальные вентиляционных систем |  | шт. | 1 2 |  | 0 |  |  | 0
317 | ТЦ_19.2.02.04_78_7814801080_15.05.2024_02 Аналог ТССЦ-301-0277 153,38/150,22=2% | Зонт крышный круглый из нержавеющей стали марки AISI 316 (Ø1000) ЗК.00.000-09 с. 5.904-51 |  | шт | 2 |  | 87178.31 |  |  | 87178.31
Раздел 3. Вентиляция. Воздуховоды. Изделия и материалы
ПВ1
318 | ТЕР20-01-001-01 | Прокладка воздуховодов из листовой, оцинкованной стали и алюминия класса Н (нормальные) толщиной: 0,5 мм, диаметром до 200 мм |  | 100 м2 поверхности воздуховодов | 0.0789 |  | 8393.37 |  |  | 487.95
|  |  | Итого c накладными и см. прибылью |  |  |  | 23341.19
| 101-0605 | Мастика герметизирующая нетвердеющая: «Гэлан» |  | т | 0,00501 0,0003953 |  | 6.43 |  |  | 6.43
| 101-1522 | Электроды диаметром: 5 мм Э42А |  | т | 0,00045 0,0000355 |  | 0.5 |  |  | 0.5
| 101-1703 | Прокладки резиновые (пластина техническая прессованная) |  | кг | 8 0,6312 |  | 29.54 |  |  | 29.54
| 101-1714 | Болты с гайками и шайбами строительные |  | т | 0,015 0,0011835 |  | 18.5 |  |  | 18.5
П,Н | 101-9430 | Сетки в рамках |  | м2 | 0 0 |  | 0 |  |  | 0
Н | 301-9066 | Воздуховоды металлические |  | м2 | 100 7,89 |  | 0 |  |  | 0
П,Н | 301-9110 | Дроссель-клапаны в патрубке |  | шт. | 0 0 |  | 0 |  |  | 0
П,Н | 301-9240 | Крепления |  | кг | 0 0 |  | 0 |  |  | 0
П,Н | 301-9520 | Шиберы |  | шт. | 0 0 |  | 0 |  |  | 0
П,Н | 301-9640 | Заглушки питометражных лючков |  | шт. | 0 0 |  | 0 |  |  | 0
| 509-0989 | Шнур асбестовый общего назначения марки: ШАОН диаметром 8-10 мм |  | т | 0,00089 0,0000702 |  | 1.38 |  |  | 1.38
319 | ТЦ_19.1.01.03_78_7814801080_25.03.2024_01 Аналог ТССЦ-301-8765 1552,07/1520,86=2% | Воздуховод из оцинкованной стали δ=0,5 Ø160 мм |  | м | 1.5 |  | 572.47 |  |  | 572.47
320 | ТЦ_19.1.01.03_78_7814801080_25.03.2024_01 Аналог ТССЦ-301-8765 1552,07/1520,86=2% | Воздуховод из оцинкованной стали δ=0,5 Ø200 мм |  | м | 6 |  | 2848.45 |  |  | 2848.45
321 | ТЦ_19.1.01.08_78_7814801080_25.03.2024_01 Аналог ТССЦ-301-7878 11,74/11,50=2% | Заглушка круглая из оцинкованной стали δ=0,5 Ø200мм |  | шт | 2 |  | 319.21 |  |  | 319.21
322 | ТЦ_19.1.01.00_78_7814801080_15.05.2024_02 Аналог ТССЦ-103-1642 875,84/857,39=2% | Переход круглого сечения Ø160/ Ø200 l=0,3м из оцинкованной стали δ=0,5 S=0,23 м2 |  | шт | 1 |  | 5960.59 |  |  | 5960.59
323 | ТЦ_19.1.01.00_78_7814801080_15.05.2024_02 Аналог ТССЦ-301-6214 16,82/16,48=2% | Врезка Ø160 в прямоугольный воздуховод S=0,15 м2 |  | шт | 7 |  | 928.7 |  |  | 928.7
324 | ТЦ_19.1.01.00_78_7814801080_15.05.2024_02 Аналог ТССЦ-301-6214 16,82/16,48=2% | Врезка Ø200 в прямоугольный воздуховод S=0,19 м2 |  | шт | 11 |  | 1168.84 |  |  | 1168.84
325 | ТЕР20-01-001-03 | Прокладка воздуховодов из листовой, оцинкованной стали и алюминия класса Н (нормальные) толщиной: 0,5 мм, периметром 800, 1000 мм |  | 100 м2 поверхности воздуховодов | 0.5071 |  | 49506.92 |  |  | 3133.63
|  |  | Итого c накладными и см. прибылью |  |  |  | 137415.14
| 101-0605 | Мастика герметизирующая нетвердеющая: «Гэлан» |  | т | 0,00501 0,0025406 |  | 41.34 |  |  | 41.34
| 101-1522 | Электроды диаметром: 5 мм Э42А |  | т | 0,00041 0,0002079 |  | 2.94 |  |  | 2.94
| 101-1703 | Прокладки резиновые (пластина техническая прессованная) |  | кг | 8 4,0568 |  | 189.86 |  |  | 189.86
| 101-1714 | Болты с гайками и шайбами строительные |  | т | 0,015 0,0076065 |  | 118.88 |  |  | 118.88
П,Н | 101-9430 | Сетки в рамках |  | м2 | 0 0 |  | 0 |  |  | 0
Н | 301-9066 | Воздуховоды металлические |  | м2 | 100 50,71 |  | 0 |  |  | 0
П,Н | 301-9110 | Дроссель-клапаны в патрубке |  | шт. | 0 0 |  | 0 |  |  | 0
П,Н | 301-9240 | Крепления |  | кг | 0 0 |  | 0 |  |  | 0
П,Н | 301-9520 | Шиберы |  | шт. | 0 0 |  | 0 |  |  | 0
П,Н | 301-9640 | Заглушки питометражных лючков |  | шт. | 0 0 |  | 0 |  |  | 0
| 509-0989 | Шнур асбестовый общего назначения марки: ШАОН диаметром 8-10 мм |  | т | 0,00089 0,0004513 |  | 8.84 |  |  | 8.84
326 | ТЦ_19.1.01.00_78_7814801080_15.05.2024_02 Аналог ТССЦ-301-8765 1552,07/1520,86=2% | Воздуховод из оцинкованной стали δ=0,5 200х200 |  | м | 15 |  | 9303.44 |  |  | 9303.44
327 | ТЦ_19.1.01.00_78_7814801080_15.05.2024_02 Аналог ТССЦ-301-8765 1552,07/1520,86=2% | Воздуховод из оцинкованной стали δ=0,5 250х250 |  | м | 35 |  | 26806.16 |  |  | 26806.16
328 | ТЦ_19.1.01.08_78_7814801080_25.03.2024_01 Аналог ТССЦ-301-7878 11,74/11,50=2% | Заглушка прямоугольная из оцинкованной стали δ=0,5 200х200 |  | шт | 2 |  | 594.08 |  |  | 594.08
329 | ТЦ_19.1.01.08_78_7814801080_25.03.2024_01 Аналог ТССЦ-301-7878 11,74/11,50=2% | Заглушка прямоугольная из оцинкованной стали δ=0,5 250х250 |  | шт | 4 |  | 1310.08 |  |  | 1310.08
330 | ТЦ_19.1.01.00_78_7814801080_15.05.2024_02 Аналог ТССЦ-507-0817 245,47/240,64=2% | Отвод прямоугольного воздуховода 90° δ=0,5 250х250 S=0,49 м2 |  | шт | 3 |  | 2310.92 |  |  | 2310.92
331 | ТЦ_19.1.01.00_78_7814801080_15.05.2024_02 Аналог ТССЦ-103-1642 875,84/857,39=2% | Переход прямоугольного сечения 200х200/250х250 l=0,3м из оцинкованной стали толщиной δ=0,5 S=0,36 м2 |  | шт | 1 |  | 683.27 |  |  | 683.27
332 | ТЦ_19.1.01.00_78_7814801080_15.05.2024_02 Аналог ТССЦ-103-1642 875,84/857,39=2% | Переход прямоугольного сечения 250х250/300х300 l=0,3м из оцинкованной стали толщиной δ=0,5 S=0,44 м2 |  | шт | 1 |  | 747.27 |  |  | 747.27
333 | ТЦ_19.1.01.00_78_7814801080_15.05.2024_02 Аналог ТССЦ-301-6214 16,82/16,48=2% | Врезка 200х200 в прямоугольный воздуховод S=0,24 м2 |  | шт | 1 |  | 331.07 |  |  | 331.07
334 | ТЦ_19.1.01.00_78_7814801080_15.05.2024_02 Аналог ТССЦ-301-6214 16,82/16,48=2% | Врезка 250х250 в прямоугольный воздуховод S=0,30 м2 |  | шт | 4 |  | 1429.94 |  |  | 1429.94
335 | ТЕР20-01-001-10 | Прокладка воздуховодов из листовой, оцинкованной стали и алюминия класса Н (нормальные) толщиной: 0,7 мм, периметром от 1100 до 1600 мм |  | 100 м2 поверхности воздуховодов | 0.2528 |  | 21421.01 |  |  | 1383.8
|  |  | Итого c накладными и см. прибылью |  |  |  | 59349.85
| 101-0605 | Мастика герметизирующая нетвердеющая: «Гэлан» |  | т | 0,00513 0,0012969 |  | 21.1 |  |  | 21.1
| 101-1522 | Электроды диаметром: 5 мм Э42А |  | т | 0,00039 0,0000986 |  | 1.39 |  |  | 1.39
| 101-1703 | Прокладки резиновые (пластина техническая прессованная) |  | кг | 7,58 1,916224 |  | 89.68 |  |  | 89.68
| 101-1714 | Болты с гайками и шайбами строительные |  | т | 0,011 0,0027808 |  | 43.46 |  |  | 43.46
П,Н | 101-9430 | Сетки в рамках |  | м2 | 0 0 |  | 0 |  |  | 0
Н | 301-9066 | Воздуховоды металлические |  | м2 | 100 25,28 |  | 0 |  |  | 0
П,Н | 301-9110 | Дроссель-клапаны в патрубке |  | шт. | 0 0 |  | 0 |  |  | 0
П,Н | 301-9240 | Крепления |  | кг | 0 0 |  | 0 |  |  | 0
П,Н | 301-9640 | Заглушки питометражных лючков |  | шт. | 0 0 |  | 0 |  |  | 0
| 509-0989 | Шнур асбестовый общего назначения марки: ШАОН диаметром 8-10 мм |  | т | 0,00084 0,0002124 |  | 4.16 |  |  | 4.16
336 | ТЦ_19.1.01.00_78_7814801080_15.05.2024_02 Аналог ТССЦ-301-8765 1552,07/1520,86=2% | Воздуховод из оцинкованной стали δ=0,7 300х300 мм |  | м | 4.5 |  | 5013.1 |  |  | 5013.1
337 | ТЦ_19.1.01.00_78_7814801080_15.05.2024_02 Аналог ТССЦ-301-8765 1552,07/1520,86=2% | Воздуховод из оцинкованной стали δ=0,7 500х300 мм |  | м | 7 |  | 10234.47 |  |  | 10234.47
338 | ТЦ_19.1.01.08_78_7814801080_25.03.2024_01 Аналог ТССЦ-301-7878 11,74/11,50=2% | Заглушка прямоугольная из оцинкованной стали δ=0,7 400х200 |  | шт | 1 |  | 381.47 |  |  | 381.47
339 | ТЦ_19.1.01.08_78_7814801080_25.03.2024_01 Аналог ТССЦ-301-7878 11,74/11,50=2% | Заглушка прямоугольная из оцинкованной стали δ=0,7 500х300 |  | шт | 1 |  | 5251.68 |  |  | 5251.68
340 | ТЦ_19.1.01.00_78_7814801080_15.05.2024_02 Аналог ТССЦ-507-0817 245,47/240,64=2% | Утка из оцинкованной стали δ=0,7 смещение 0,25м, l=0,6м 300х300 S=0,87 м2 |  | шт | 1 |  | 1281.07 |  |  | 1281.07
341 | ТЦ_19.1.01.00_78_7814801080_15.05.2024_02 Аналог ТССЦ-507-0817 245,47/240,64=2% | Утка из оцинкованной стали δ=0,7 смещение 0,2м, l=0,5м 400х200 S=0,75 м2 |  | шт | 1 |  | 1179.93 |  |  | 1179.93
342 | ТЦ_19.1.01.00_78_7814801080_15.05.2024_02 Аналог ТССЦ-507-0817 245,47/240,64=2% | Отвод прямоугольного воздуховода 90° δ=0,7 300х300 S=0,64 м2 |  | шт | 1 |  | 976.33 |  |  | 976.33
343 | ТЦ_19.1.01.00_78_7814801080_15.05.2024_02 Аналог ТССЦ-507-0817 245,47/240,64=2% | Отвод прямоугольного воздуховода 90° δ=0,7 300х500 S=0,85 м2 |  | шт | 3 |  | 3619.53 |  |  | 3619.53
344 | ТЦ_19.1.01.00_78_7814801080_15.05.2024_02 Аналог ТССЦ-507-0817 245,47/240,64=2% | Отвод прямоугольного воздуховода 90° δ=0,7 400х200 S=0,73 м2 |  | шт | 1 |  | 1642.28 |  |  | 1642.28
345 | ТЦ_19.1.01.00_78_7814801080_15.05.2024_02 Аналог ТССЦ-507-0817 245,47/240,64=2% | Отвод прямоугольного воздуховода 90° δ=0,7 500х200 S=0,96 м2 |  | шт | 1 |  | 1227.81 |  |  | 1227.81
346 | ТЦ_19.1.01.00_78_7814801080_15.05.2024_02 Аналог ТССЦ-103-1642 875,84/857,39=2% | Переход прямоугольного сечения 400х200/500х300 l=0,3м из оцинкованной стали толщиной δ=0,7 S=0,57 м2 |  | шт | 1 |  | 1007.85 |  |  | 1007.85
347 | ТЦ_19.1.01.00_78_7814801080_15.05.2024_02 Аналог ТССЦ-103-1642 875,84/857,39=2% | Переход прямоугольного сечения 300х300/500х200 l=0,3м из оцинкованной стали толщиной δ=0,7 S=0,53 м2 |  | шт | 1 |  | 918.31 |  |  | 918.31
348 | ТЦ_19.1.01.00_78_7814801080_15.05.2024_02 Аналог ТССЦ-103-1642 875,84/857,39=2% | Переход прямоугольного сечения 500х200/500х300 l=0,3м из оцинкованной стали толщиной δ=0,7 S=0,60 м2 |  | шт | 1 |  | 1044.22 |  |  | 1044.22
349 | ТЦ_19.1.01.00_78_7814801080_15.05.2024_02 Аналог ТССЦ-301-6214 16,82/16,48=2% | Врезка 500х300 в прямоугольный воздуховод S=0,48 м2 |  | шт | 1 |  | 489.03 |  |  | 489.03
350 | ТЕР20-01-001-03 | Прокладка воздуховодов из листовой, оцинкованной стали и алюминия класса Н (нормальные) толщиной: 0,5 мм, периметром 800, 1000 мм // прим. толщ. 1мм |  | 100 м2 поверхности воздуховодов | 0.2466 |  | 24074.95 |  |  | 1523.87
|  |  | Итого c накладными и см. прибылью |  |  |  | 66824.24
| 101-0605 | Мастика герметизирующая нетвердеющая: «Гэлан» |  | т | 0,00501 0,0012355 |  | 20.1 |  |  | 20.1
| 101-1522 | Электроды диаметром: 5 мм Э42А |  | т | 0,00041 0,0001011 |  | 1.43 |  |  | 1.43
| 101-1703 | Прокладки резиновые (пластина техническая прессованная) |  | кг | 8 1,9728 |  | 92.33 |  |  | 92.33
| 101-1714 | Болты с гайками и шайбами строительные |  | т | 0,015 0,003699 |  | 57.81 |  |  | 57.81
П,Н | 101-9430 | Сетки в рамках |  | м2 | 0 0 |  | 0 |  |  | 0
Н | 301-9066 | Воздуховоды металлические |  | м2 | 100 24,66 |  | 0 |  |  | 0
П,Н | 301-9110 | Дроссель-клапаны в патрубке |  | шт. | 0 0 |  | 0 |  |  | 0
П,Н | 301-9240 | Крепления |  | кг | 0 0 |  | 0 |  |  | 0
П,Н | 301-9520 | Шиберы |  | шт. | 0 0 |  | 0 |  |  | 0
П,Н | 301-9640 | Заглушки питометражных лючков |  | шт. | 0 0 |  | 0 |  |  | 0
| 509-0989 | Шнур асбестовый общего назначения марки: ШАОН диаметром 8-10 мм |  | т | 0,00089 0,0002195 |  | 4.3 |  |  | 4.3
351 | ТЦ_19.1.01.00_78_7814801080_15.05.2024_02 Аналог ТССЦ-301-8765 1552,07/1520,86=2% | Воздуховод класса герметичности «В» из оцинкованной стали, толщиной δ=1,0 200х200 |  | м | 13 |  | 13457.81 |  |  | 13457.81
352 | ТЦ_19.1.01.00_78_7814801080_15.05.2024_02 Аналог ТССЦ-301-8765 1552,07/1520,86=2% | Воздуховод класса герметичности «В» из оцинкованной стали, толщиной δ=1,0 250х250 |  | м | 11 |  | 14184.21 |  |  | 14184.21
353 | ТЦ_19.1.01.00_78_7814801080_15.05.2024_02 Аналог ТССЦ-301-8765 1552,07/1520,86=2% | Воздуховод класса герметичности «В» из оцинкованной стали, толщиной δ=1,0 300х300 |  | м | 1 |  | 1681.95 |  |  | 1681.95
354 | ТЦ_19.1.01.00_78_7814801080_15.05.2024_02 Аналог ТССЦ-507-0817 245,47/240,64=2% | Отвод прямоугольного воздуховода 90° δ=1,0 200х200 S=0,36 м2 |  | шт | 3 |  | 2935.22 |  |  | 2935.22
355 | ТЦ_19.1.01.00_78_7814801080_15.05.2024_02 Аналог ТССЦ-507-0817 245,47/240,64=2% | Отвод прямоугольного воздуховода 90° δ=1,0 250х250 S=0,49 м2 |  | шт | 2 |  | 2294.21 |  |  | 2294.21
356 | ТЕР20-01-002-06 | Прокладка воздуховодов из листовой оцинкованной стали и алюминия класса П (плотные) толщиной: 0,6 мм, диаметром до 450 мм // прим. |  | 100 м2 поверхности воздуховодов | 0.01776 |  | 1629.96 |  |  | 222.29
|  |  | Итого c накладными и см. прибылью |  |  |  | 4294.57
| 101-1522 | Электроды диаметром: 5 мм Э42А |  | т | 0,00039 0,0000069 |  | 0.1 |  |  | 0.1
| 101-1703 | Прокладки резиновые (пластина техническая прессованная) |  | кг | 7,58 0,1346208 |  | 6.3 |  |  | 6.3
| 101-1714 | Болты с гайками и шайбами строительные |  | т | 0,011 0,0001954 |  | 3.05 |  |  | 3.05
| 101-2493 | Лента липкая изоляционная на поликасиновом компаунде марки ЛСЭПЛ, шириной 20-30 мм, толщиной от 0,14 до 0,19 мм |  | кг | 8,2 0,145632 |  | 12.65 |  |  | 12.65
| 101-2501 | Лента полиэтиленовая с липким слоем: марка А |  | кг | 1,58 0,0280608 |  | 3.57 |  |  | 3.57
П,Н | 101-9430 | Сетки в рамках |  | м2 | 0 0 |  | 0 |  |  | 0
Н | 301-9066 | Воздуховоды металлические |  | м2 | 100 1,776 |  | 0 |  |  | 0
П,Н | 301-9110 | Дроссель-клапаны в патрубке |  | шт. | 0 0 |  | 0 |  |  | 0
П,Н | 301-9240 | Крепления |  | кг | 0 0 |  | 0 |  |  | 0
П,Н | 301-9520 | Шиберы |  | шт. | 0 0 |  | 0 |  |  | 0
П,Н | 301-9640 | Заглушки питометражных лючков |  | шт. | 0 0 |  | 0 |  |  | 0
357 | ТЦ_19.1.01.00_78_7814801080_15.05.2024_02 Аналог ТССЦ-301-8765 1552,07/1520,86=2% | Воздуховод класса герметичности «В» из нержавеющей стали марки AISI316, толщиной δ=1,0 Ø400 |  | м | 1 |  | 19036.33 |  |  | 19036.33
358 | ТЦ_19.1.01.00_78_7814801080_15.05.2024_02 Аналог ТССЦ-103-1642 875,84/857,39=2% | Переход прямоугольного сечения Ø400/500х300 l=0,3м из нержавеющей стали марки AISI316, толщиной δ=1,0 S=0,52 м2 |  | шт | 2 |  | 23106.27 |  |  | 23106.27
359 | ТЕР20-01-002-10 | Прокладка воздуховодов из листовой оцинкованной стали и алюминия класса П (плотные) толщиной: 0,7 мм, периметром от 1100 до 1600 мм // прим.толщ.1,0 мм |  | 100 м2 поверхности воздуховодов | 0.1028 |  | 9434.73 |  |  | 1286.69
|  |  | Итого c накладными и см. прибылью |  |  |  | 24858.33
| 101-1522 | Электроды диаметром: 5 мм Э42А |  | т | 0,00039 0,0000401 |  | 0.57 |  |  | 0.57
| 101-1703 | Прокладки резиновые (пластина техническая прессованная) |  | кг | 7,58 0,779224 |  | 36.47 |  |  | 36.47
| 101-1714 | Болты с гайками и шайбами строительные |  | т | 0,011 0,0011308 |  | 17.67 |  |  | 17.67
| 101-2493 | Лента липкая изоляционная на поликасиновом компаунде марки ЛСЭПЛ, шириной 20-30 мм, толщиной от 0,14 до 0,19 мм |  | кг | 8,2 0,84296 |  | 73.23 |  |  | 73.23
| 101-2501 | Лента полиэтиленовая с липким слоем: марка А |  | кг | 1,58 0,162424 |  | 20.64 |  |  | 20.64
П,Н | 101-9430 | Сетки в рамках |  | м2 | 0 0 |  | 0 |  |  | 0
Н | 301-9066 | Воздуховоды металлические |  | м2 | 100 10,28 |  | 0 |  |  | 0
П,Н | 301-9110 | Дроссель-клапаны в патрубке |  | шт. | 0 0 |  | 0 |  |  | 0
П,Н | 301-9240 | Крепления |  | кг | 0 0 |  | 0 |  |  | 0
П,Н | 301-9640 | Заглушки питометражных лючков |  | шт. | 0 0 |  | 0 |  |  | 0
360 | ТЦ_19.1.01.00_78_7814801080_15.05.2024_02 Аналог ТССЦ-301-8765 1552,07/1520,86=2% | Воздуховод класса герметичности «В» из нержавеющей стали марки AISI316, толщиной δ=1,0 500х300 |  | м | 4 |  | 97773.13 |  |  | 97773.13
361 | ТЦ_19.1.01.00_78_7814801080_15.05.2024_02 Аналог ТССЦ-507-0817 245,47/240,64=2% | Утка из нержавеющей стали марки AISI316, толщиной δ=1,0 смещение 0,6м, l=1,0м 500х300 S=1,93 м2 |  | шт | 1 |  | 31440.39 |  |  | 31440.39
362 | ТЦ_19.1.01.00_78_7814801080_15.05.2024_02 Аналог ТССЦ-507-0817 245,47/240,64=2% | Отвод прямоугольного воздуховода 90° из нержавеющей стали марки AISI316, толщиной δ=1,0 300х500 S=0,85 м2 |  | шт | 1 |  | 14968.12 |  |  | 14968.12
363 | ТЦ_19.1.01.00_78_7814801080_15.05.2024_02 Аналог ТССЦ-507-0817 245,47/240,64=2% | Отвод прямоугольного воздуховода 90° из нержавеющей стали марки AISI316, толщиной δ=1,0 500х300 S=1,10 м2 |  | шт | 1 |  | 18250.86 |  |  | 18250.86
364 | ТЕР20-01-002-06 | Прокладка воздуховодов из листовой оцинкованной стали и алюминия класса П (плотные) толщиной: 0,6 мм, диаметром до 450 мм // прим.толщ. 1,5 мм |  | 100 м2 поверхности воздуховодов | 0.07004 |  | 6428.1 |  |  | 876.65
|  |  | Итого c накладными и см. прибылью |  |  |  | 16936.57
| 101-1522 | Электроды диаметром: 5 мм Э42А |  | т | 0,00039 0,0000273 |  | 0.39 |  |  | 0.39
| 101-1703 | Прокладки резиновые (пластина техническая прессованная) |  | кг | 7,58 0,5309032 |  | 24.85 |  |  | 24.85
| 101-1714 | Болты с гайками и шайбами строительные |  | т | 0,011 0,0007704 |  | 12.04 |  |  | 12.04
| 101-2493 | Лента липкая изоляционная на поликасиновом компаунде марки ЛСЭПЛ, шириной 20-30 мм, толщиной от 0,14 до 0,19 мм |  | кг | 8,2 0,574328 |  | 49.89 |  |  | 49.89
| 101-2501 | Лента полиэтиленовая с липким слоем: марка А |  | кг | 1,58 0,1106632 |  | 14.07 |  |  | 14.07
П,Н | 101-9430 | Сетки в рамках |  | м2 | 0 0 |  | 0 |  |  | 0
Н | 301-9066 | Воздуховоды металлические |  | м2 | 100 7,004 |  | 0 |  |  | 0
П,Н | 301-9110 | Дроссель-клапаны в патрубке |  | шт. | 0 0 |  | 0 |  |  | 0
П,Н | 301-9240 | Крепления |  | кг | 0 0 |  | 0 |  |  | 0
П,Н | 301-9520 | Шиберы |  | шт. | 0 0 |  | 0 |  |  | 0
П,Н | 301-9640 | Заглушки питометражных лючков |  | шт. | 0 0 |  | 0 |  |  | 0
365 | ТЦ_19.1.01.00_78_7814801080_15.05.2024_02 Аналог ТССЦ-301-8765 1552,07/1520,86=2% | Воздуховод класса герметичности «В» из нержавеющей стали марки AISI316, толщиной δ=1,5 Ø400 |  | м | 4 |  | 106845.69 |  |  | 106845.69
366 | ТЦ_19.1.01.00_78_7814801080_15.05.2024_02 Аналог ТССЦ-507-0817 245,47/240,64=2% | Отвод круглого воздуховода 90° из нержавеющей стали марки AISI316, толщиной δ=1,5 Ø400 S=0,99 м2 |  | шт | 2 |  | 43898.41 |  |  | 43898.41
367 | ТССЦ-301-1819 | Крепления для воздуховодов оцинкованные (подвески СТД, подвески регулируемые СТД, тяги, хомуты, кронштейны, траверсы, ленты, шпильки, профили) |  | т | 0.2 |  | 19911.63 |  |  | 19911.63
368 | ТЕР26-01-009-01 | Изоляция трубопроводов: матами минераловатными марок 75, 100, плитами минераловатными на синтетическом связующем марки 75 |  | 1 м3 изоляции | 0.7 |  | 10839.48 |  |  | 1939.66
|  |  | Итого c накладными и см. прибылью |  |  |  | 23263.03
| 101-0811 | Проволока стальная низкоуглеродистая разного назначения оцинкованная диаметром: 1,1 мм |  | т | 0,00053 0,000371 |  | 5.71 |  |  | 5.71
| 101-0812 | Проволока стальная низкоуглеродистая разного назначения оцинкованная диаметром: 1,6 мм |  | т | 0,00101 0,000707 |  | 7.32 |  |  | 7.32
| 101-1821 | Винты самонарезающие: оцинкованные, размером 4-12 мм ГОСТ 10621-80 |  | т | 0,00004 0,000028 |  | 0.83 |  |  | 0.83
| 101-1876 | Сталь листовая оцинкованная толщиной листа: 0,8 мм |  | т | 0,0265 0,01855 |  | 179.39 |  |  | 179.39
| 104-0077 | Стеклопластик рулонный марки: РСТ-А-Л-В |  | 1000 м2 | 0,002204 0,0015428 |  | 30.73 |  |  | 30.73
369 | ТЦ_14.2.02.06_16_1661033039_29.12.2023_02 Аналог ТССЦ-104-3270 126,39/123,84=2% | Теплоизоляционное покрытие, толщина 40 мм PRO-VENT-40-1НФ кашированный |  | м3 | 0.7 |  | 392.09 |  |  | 392.09
370 | ТЦ_14.2.02.06_16_1661033039_29.12.2023_02 Аналог ТССЦ-101-5654 216,51/212,25=2% | Скотч алюминиевый 50мм BOS-Master |  | шт | 2 |  | 999.54 |  |  | 999.54
371 | ТЦ_14.2.02.06_16_1661033039_29.12.2023_02 Аналог ТССЦ-101-2420 9,00/8,79=2% | Лента стальная монтажная BOS-SOLID |  | м | 50 |  | 835.69 |  |  | 835.69
372 | ТЦ_14.5.01.10_77_7734657410_15.01.2024_02 Аналог ТССЦ-101-8052 41,76/40,86=2% | Огнестойкая монтажная пена ОГНЕЗА EI240 |  | шт | 1 |  | 861.06 |  |  | 861.06
373 | ТЦ_14.5.01.11_77_7734657410_15.01.2024_02 Аналог ТССЦ-113-0516 41,27/40,37=2% | Огнезащитный терморасширяющийся герметик ОГНЕЗА-ГТ |  | кг | 1 |  | 843.22 |  |  | 843.22
374 | ТЕР26-02-007-01 | Огнезащитное покрытие металлоконструкций воздуховодов приточно-вытяжных систем комплексной огнезащитой «ЩИТ-1В» с пределом огнестойкости: 2,0 часа // прим. |  | 100 м2 обрабатываемой поверхности | 0.226 |  | 34707.84 |  |  | 1892.89
|  |  | Итого c накладными и см. прибылью |  |  |  | 81363.36
| 101-0540 | Лента стальная упаковочная, мягкая, нормальной точности 0,7х20-50 мм |  | т | 0,064 0,014464 |  | 154.76 |  |  | 154.76
| 101-1757 | Ветошь |  | кг | 10 2,26 |  | 21.74 |  |  | 21.74
| 101-2472 | Растворитель марки: № 646 |  | т | 0,013 0,002938 |  | 42.07 |  |  | 42.07
| 411-0001 | Вода |  | м3 | 0,01 0,00226 |  | 0 |  |  | 0
375 | ТЦ_14.2.02.00_78_7802836674_15.05.2024_02 Аналог ТССЦ-113-0516 41,27/40,37=2% | Огнезащитное покрытие, толщина 5 мм PRO-МБОР-VENT-5-1БТ |  | м2 | 22.6 |  | 12850.71 |  |  | 12850.71
376 | ТЦ_14.2.02.06_16_1661033039_29.12.2023_02 Аналог ТССЦ-113-0516 41,27/40,37=2% | Покровный слой для огнезащитного покрытия BOS-PROTECTION Ф |  | м2 | 5 |  | 2796.31 |  |  | 2796.31
377 | ТЦ_14.2.02.06_16_1661033039_29.12.2023_02 Аналог ТССЦ-113-0516 41,27/40,37=2% | Материал для заделки отверстий и огнезащиты креплений, 13 мм PRO-МБОР-VENT |  | м2 | 1.6 |  | 968.26 |  |  | 968.26
378 | ТЦ_14.2.02.11_50_5041207010_27.03.2024_01 Аналог ТССЦ-113-0516 41,27/40,37=2% | Состав термостойкий клеящий "ПЛАЗАС", толщиной 0,5 мм |  | кг | 20 |  | 1529.36 |  |  | 1529.36
ПВ2
379 | ТЕР20-01-001-01 | Прокладка воздуховодов из листовой, оцинкованной стали и алюминия класса Н (нормальные) толщиной: 0,5 мм, диаметром до 200 мм |  | 100 м2 поверхности воздуховодов | 0.0718 |  | 7638.07 |  |  | 444.04
|  |  | Итого c накладными и см. прибылью |  |  |  | 21240.77
| 101-0605 | Мастика герметизирующая нетвердеющая: «Гэлан» |  | т | 0,00501 0,0003597 |  | 5.85 |  |  | 5.85
| 101-1522 | Электроды диаметром: 5 мм Э42А |  | т | 0,00045 0,0000323 |  | 0.46 |  |  | 0.46
| 101-1703 | Прокладки резиновые (пластина техническая прессованная) |  | кг | 8 0,5744 |  | 26.88 |  |  | 26.88
| 101-1714 | Болты с гайками и шайбами строительные |  | т | 0,015 0,001077 |  | 16.83 |  |  | 16.83
П,Н | 101-9430 | Сетки в рамках |  | м2 | 0 0 |  | 0 |  |  | 0
Н | 301-9066 | Воздуховоды металлические |  | м2 | 100 7,18 |  | 0 |  |  | 0
П,Н | 301-9110 | Дроссель-клапаны в патрубке |  | шт. | 0 0 |  | 0 |  |  | 0
П,Н | 301-9240 | Крепления |  | кг | 0 0 |  | 0 |  |  | 0
П,Н | 301-9520 | Шиберы |  | шт. | 0 0 |  | 0 |  |  | 0
П,Н | 301-9640 | Заглушки питометражных лючков |  | шт. | 0 0 |  | 0 |  |  | 0
| 509-0989 | Шнур асбестовый общего назначения марки: ШАОН диаметром 8-10 мм |  | т | 0,00089 0,0000639 |  | 1.25 |  |  | 1.25
380 | ТЦ_19.1.01.03_78_7814801080_25.03.2024_01 Аналог ТССЦ-301-8765 1552,07/1520,86=2% | Воздуховод из оцинкованной стали δ=0,5 Ø200 мм |  | м | 10 |  | 4747.41 |  |  | 4747.41
381 | ТЦ_19.1.01.00_78_7814801080_15.05.2024_02 Аналог ТССЦ-507-0817 245,47/240,64=2% | Отвод круглого воздуховода 90° δ=0,5 Ø200 S=0,30 м2 |  | шт | 3 |  | 818.63 |  |  | 818.63
382 | ТЕР20-01-001-04 | Прокладка воздуховодов из листовой, оцинкованной стали и алюминия класса Н (нормальные) толщиной: 0,6 мм, диаметром до 250 мм |  | 100 м2 поверхности воздуховодов | 0.0454 |  | 4831.16 |  |  | 280.77
|  |  | Итого c накладными и см. прибылью |  |  |  | 13432.32
| 101-0605 | Мастика герметизирующая нетвердеющая: «Гэлан» |  | т | 0,00501 0,0002275 |  | 3.7 |  |  | 3.7
| 101-1522 | Электроды диаметром: 5 мм Э42А |  | т | 0,00045 0,0000204 |  | 0.29 |  |  | 0.29
| 101-1703 | Прокладки резиновые (пластина техническая прессованная) |  | кг | 8 0,3632 |  | 17 |  |  | 17
| 101-1714 | Болты с гайками и шайбами строительные |  | т | 0,015 0,000681 |  | 10.64 |  |  | 10.64
П,Н | 101-9430 | Сетки в рамках |  | м2 | 0 0 |  | 0 |  |  | 0
Н | 301-9066 | Воздуховоды металлические |  | м2 | 100 4,54 |  | 0 |  |  | 0
П,Н | 301-9110 | Дроссель-клапаны в патрубке |  | шт. | 0 0 |  | 0 |  |  | 0
П,Н | 301-9240 | Крепления |  | кг | 0 0 |  | 0 |  |  | 0
П,Н | 301-9520 | Шиберы |  | шт. | 0 0 |  | 0 |  |  | 0
П,Н | 301-9640 | Заглушки питометражных лючков |  | шт. | 0 0 |  | 0 |  |  | 0
| 509-0989 | Шнур асбестовый общего назначения марки: ШАОН диаметром 8-10 мм |  | т | 0,00089 0,0000404 |  | 0.79 |  |  | 0.79
383 | ТЦ_19.1.01.00_78_7814801080_15.05.2024_02 Аналог ТССЦ-301-8765 1552,07/1520,86=2% | Воздуховод из оцинкованной стали δ=0,5 Ø250 мм |  | м | 3.5 |  | 1593.4 |  |  | 1593.4
384 | ТЦ_19.1.01.08_78_7814801080_25.03.2024_01 Аналог ТССЦ-301-7878 11,74/11,50=2% | Заглушка круглая из оцинкованной стали δ=0,6 Ø250 |  | шт | 2 |  | 339.3 |  |  | 339.3
385 | ТЦ_19.1.01.00_78_7814801080_15.05.2024_02 Аналог ТССЦ-103-1642 875,84/857,39=2% | Переход круглого сечения Ø200/ Ø250 l=0,3м из оцинкованной стали δ=0,6 S=0,28 м2 |  | шт | 2 |  | 628.72 |  |  | 628.72
386 | ТЦ_19.1.01.00_78_7814801080_15.05.2024_02 Аналог ТССЦ-301-6214 16,82/16,48=2% | Врезка Ø200 в круглый воздуховод Ø250 S=0,19 м2 |  | шт | 4 |  | 602.39 |  |  | 602.39
387 | ТЦ_19.1.01.00_78_7814801080_15.05.2024_02 Аналог ТССЦ-103-1279 1210,87/1185,57=2% | Тройник круглого воздуховода δ=0,6 Ø250/ Ø250 S=0,47 м2 |  | шт | 1 |  | 458.29 |  |  | 458.29
388 | ТЕР20-01-001-01 | Прокладка воздуховодов из листовой, оцинкованной стали и алюминия класса Н (нормальные) толщиной: 0,5 мм, диаметром до 200 мм // прим. толщ. 1,0 мм |  | 100 м2 поверхности воздуховодов | 0.0832 |  | 8850.81 |  |  | 514.55
|  |  | Итого c накладными и см. прибылью |  |  |  | 24613.28
| 101-0605 | Мастика герметизирующая нетвердеющая: «Гэлан» |  | т | 0,00501 0,0004168 |  | 6.78 |  |  | 6.78
| 101-1522 | Электроды диаметром: 5 мм Э42А |  | т | 0,00045 0,0000374 |  | 0.53 |  |  | 0.53
| 101-1703 | Прокладки резиновые (пластина техническая прессованная) |  | кг | 8 0,6656 |  | 31.15 |  |  | 31.15
| 101-1714 | Болты с гайками и шайбами строительные |  | т | 0,015 0,001248 |  | 19.51 |  |  | 19.51
П,Н | 101-9430 | Сетки в рамках |  | м2 | 0 0 |  | 0 |  |  | 0
Н | 301-9066 | Воздуховоды металлические |  | м2 | 100 8,32 |  | 0 |  |  | 0
П,Н | 301-9110 | Дроссель-клапаны в патрубке |  | шт. | 0 0 |  | 0 |  |  | 0
П,Н | 301-9240 | Крепления |  | кг | 0 0 |  | 0 |  |  | 0
П,Н | 301-9520 | Шиберы |  | шт. | 0 0 |  | 0 |  |  | 0
П,Н | 301-9640 | Заглушки питометражных лючков |  | шт. | 0 0 |  | 0 |  |  | 0
| 509-0989 | Шнур асбестовый общего назначения марки: ШАОН диаметром 8-10 мм |  | т | 0,00089 0,000074 |  | 1.45 |  |  | 1.45
389 | ТЦ_19.1.01.00_78_7814801080_15.05.2024_02 Аналог ТССЦ-301-8765 1552,07/1520,86=2% | Воздуховод класса герметичности «В» из оцинкованной стали δ=1,0мм Ø200 мм |  | м | 10 |  | 7241.49 |  |  | 7241.49
390 | ТЦ_19.1.01.00_78_7814801080_15.05.2024_02 Аналог ТССЦ-301-8765 1552,07/1520,86=2% | Воздуховод класса герметичности « В» из нержавеющей стали марки AISI316, толщиной δ=1,0 Ø200 |  | м | 1.5 |  | 1086.22 |  |  | 1086.22
391 | ТЦ_19.1.01.00_78_7814801080_15.05.2024_02 Аналог ТССЦ-507-0817 245,47/240,64=2% | Утка из оцинкованной стали δ=1,0 смещением 0,3м, l=0,65м Ø200 S=0,45 м2 |  | шт | 1 |  | 637.64 |  |  | 637.64
392 | ТЦ_19.1.01.00_78_7814801080_15.05.2024_02 Аналог ТССЦ-507-0817 245,47/240,64=2% | Отвод круглого воздуховода 45° δ=0,5 Ø200 S=0,18 м2 |  | шт | 1 |  | 330.64 |  |  | 330.64
393 | ТЦ_19.1.01.00_78_7814801080_15.05.2024_02 Аналог ТССЦ-103-1279 1210,87/1185,57=2% | Тройник круглого воздуховода δ=1,0 Ø250/ Ø250 S=0,47 м2 |  | шт | 1 |  | 651.92 |  |  | 651.92
394 | ТССЦ-301-1819 | Крепления для воздуховодов оцинкованные (подвески СТД, подвески регулируемые СТД, тяги, хомуты, кронштейны, траверсы, ленты, шпильки, профили) |  | т | 0.025 |  | 2488.95 |  |  | 2488.95
395 | ТЕР26-01-009-01 | Изоляция трубопроводов: матами минераловатными марок 75, 100, плитами минераловатными на синтетическом связующем марки 75 |  | 1 м3 изоляции | 0.252 |  | 3902.22 |  |  | 698.28
|  |  | Итого c накладными и см. прибылью |  |  |  | 8374.7
| 101-0811 | Проволока стальная низкоуглеродистая разного назначения оцинкованная диаметром: 1,1 мм |  | т | 0,00053 0,0001336 |  | 2.05 |  |  | 2.05
| 101-0812 | Проволока стальная низкоуглеродистая разного назначения оцинкованная диаметром: 1,6 мм |  | т | 0,00101 0,0002545 |  | 2.64 |  |  | 2.64
| 101-1821 | Винты самонарезающие: оцинкованные, размером 4-12 мм ГОСТ 10621-80 |  | т | 0,00004 0,0000101 |  | 0.3 |  |  | 0.3
| 101-1876 | Сталь листовая оцинкованная толщиной листа: 0,8 мм |  | т | 0,0265 0,006678 |  | 64.58 |  |  | 64.58
| 104-0077 | Стеклопластик рулонный марки: РСТ-А-Л-В |  | 1000 м2 | 0,002204 0,0005554 |  | 11.06 |  |  | 11.06
396 | ТЦ_14.2.02.06_16_1661033039_29.12.2023_02 Аналог ТССЦ-104-3270 126,39/123,84=2% | Теплоизоляционное покрытие, толщина 40 мм PRO-VENT-40-1НФ кашированный |  | м3 | 0.252 |  | 141.15 |  |  | 141.15
397 | ТЦ_14.2.02.06_16_1661033039_29.12.2023_02 Аналог ТССЦ-101-5654 216,51/212,25=2% | Скотч алюминиевый 50мм BOS-Master |  | шт | 1 |  | 499.77 |  |  | 499.77
398 | ТЦ_14.2.02.06_16_1661033039_29.12.2023_02 Аналог ТССЦ-101-2420 9,00/8,79=2% | Лента стальная монтажная BOS-SOLID |  | м | 18.5 |  | 309.21 |  |  | 309.21
П1.
399 | ТЕР20-01-001-01 | Прокладка воздуховодов из листовой, оцинкованной стали и алюминия класса Н (нормальные) толщиной: 0,5 мм, диаметром до 200 мм |  | 100 м2 поверхности воздуховодов | 0.2204 |  | 23446.12 |  |  | 1363.05
|  |  | Итого c накладными и см. прибылью |  |  |  | 65201.46
| 101-0605 | Мастика герметизирующая нетвердеющая: «Гэлан» |  | т | 0,00501 0,0011042 |  | 17.97 |  |  | 17.97
| 101-1522 | Электроды диаметром: 5 мм Э42А |  | т | 0,00045 0,0000992 |  | 1.4 |  |  | 1.4
| 101-1703 | Прокладки резиновые (пластина техническая прессованная) |  | кг | 8 1,7632 |  | 82.52 |  |  | 82.52
| 101-1714 | Болты с гайками и шайбами строительные |  | т | 0,015 0,003306 |  | 51.67 |  |  | 51.67
П,Н | 101-9430 | Сетки в рамках |  | м2 | 0 0 |  | 0 |  |  | 0
Н | 301-9066 | Воздуховоды металлические |  | м2 | 100 22,04 |  | 0 |  |  | 0
П,Н | 301-9110 | Дроссель-клапаны в патрубке |  | шт. | 0 0 |  | 0 |  |  | 0
П,Н | 301-9240 | Крепления |  | кг | 0 0 |  | 0 |  |  | 0
П,Н | 301-9520 | Шиберы |  | шт. | 0 0 |  | 0 |  |  | 0
П,Н | 301-9640 | Заглушки питометражных лючков |  | шт. | 0 0 |  | 0 |  |  | 0
| 509-0989 | Шнур асбестовый общего назначения марки: ШАОН диаметром 8-10 мм |  | т | 0,00089 0,0001962 |  | 3.84 |  |  | 3.84
400 | ТЦ_19.1.01.03_78_7814801080_25.03.2024_01 Аналог ТССЦ-301-8765 1552,07/1520,86=2% | Воздуховод из оцинкованной стали δ=0,5 Ø100 мм |  | м | 1 |  | 186.19 |  |  | 186.19
401 | ТЦ_19.1.01.03_78_7814801080_25.03.2024_01 Аналог ТССЦ-301-8765 1552,07/1520,86=2% | Воздуховод из оцинкованной стали δ=0,5 Ø125 мм |  | м | 10 |  | 2308.76 |  |  | 2308.76
402 | ТЦ_19.1.01.03_78_7814801080_25.03.2024_01 Аналог ТССЦ-301-8765 1552,07/1520,86=2% | Воздуховод из оцинкованной стали δ=0,5 Ø160 мм |  | м | 11 |  | 4198.11 |  |  | 4198.11
403 | ТЦ_19.1.01.03_78_7814801080_25.03.2024_01 Аналог ТССЦ-301-8765 1552,07/1520,86=2% | Воздуховод из оцинкованной стали δ=0,5 Ø200 мм |  | м | 13 |  | 6171.64 |  |  | 6171.64
404 | ТЦ_19.1.01.08_78_7814801080_25.03.2024_01 Аналог ТССЦ-301-7878 11,74/11,50=2% | Заглушка круглая из оцинкованной стали δ=0,5 Ø125 |  | шт | 3 |  | 378.27 |  |  | 378.27
405 | ТЦ_19.1.01.08_78_7814801080_25.03.2024_01 Аналог ТССЦ-301-7878 11,74/11,50=2% | Заглушка круглая из оцинкованной стали δ=0,5 Ø160 |  | шт | 2 |  | 241.44 |  |  | 241.44
406 | ТЦ_19.1.01.00_78_7814801080_15.05.2024_02 Аналог ТССЦ-507-0817 245,47/240,64=2% | Отвод круглого воздуховода 45° δ=0,5 Ø125 S=0,09 м2 |  | шт | 1 |  | 139.08 |  |  | 139.08
407 | ТЦ_19.1.01.00_78_7814801080_15.05.2024_02 Аналог ТССЦ-507-0817 245,47/240,64=2% | Отвод круглого воздуховода 90° δ=0,5 Ø125 S=0,14 м2 |  | шт | 2 |  | 414.47 |  |  | 414.47
408 | ТЦ_19.1.01.00_78_7814801080_15.05.2024_02 Аналог ТССЦ-507-0817 245,47/240,64=2% | Отвод круглого воздуховода 90° δ=0,5 Ø160 S=0,21 м2 |  | шт | 2 |  | 505.4 |  |  | 505.4
409 | ТЦ_19.1.01.00_78_7814801080_15.05.2024_02 Аналог ТССЦ-507-0817 245,47/240,64=2% | Отвод круглого воздуховода 90° δ=0,5 Ø200 S=0,30 м2 |  | шт | 4 |  | 1091.51 |  |  | 1091.51
410 | ТЦ_19.1.01.00_78_7814801080_15.05.2024_02 Аналог ТССЦ-103-1642 875,84/857,39=2% | Переход круглого сечения Ø125/ Ø200 l=0,3м из оцинкованной стали δ=0,5 S=0,21 м2 |  | шт | 1 |  | 247.16 |  |  | 247.16
411 | ТЦ_19.1.01.00_78_7814801080_15.05.2024_02 Аналог ТССЦ-103-1642 875,84/857,39=2% | Переход круглого сечения Ø160/ Ø200 l=0,3м из оцинкованной стали δ=0,5 S=0,23 м2 |  | шт | 1 |  | 5960.59 |  |  | 5960.59
412 | ТЦ_19.1.01.00_78_7814801080_15.05.2024_02 Аналог ТССЦ-103-1642 875,84/857,39=2% | Переход круглого сечения Ø160/ Ø200 l=0,3м из оцинкованной стали δ=0,5 S=0,23 м2 |  | шт | 2 |  | 11921.18 |  |  | 11921.18
413 | ТЦ_19.1.01.00_78_7814801080_15.05.2024_02 Аналог ТССЦ-301-6214 16,82/16,48=2% | Врезка Ø100 в круглый воздуховод Ø125 S=0,09 м2 |  | шт | 1 |  | 124.01 |  |  | 124.01
414 | ТЦ_19.1.01.00_78_7814801080_15.05.2024_02 Аналог ТССЦ-301-6214 16,82/16,48=2% | Врезка Ø100 в круглый воздуховод Ø200 S=0,09 м2 |  | шт | 2 |  | 294.96 |  |  | 294.96
415 | ТЦ_19.1.01.00_78_7814801080_15.05.2024_02 Аналог ТССЦ-301-6214 16,82/16,48=2% | Врезка Ø125 в круглый воздуховод Ø160 S=0,12 м2 |  | шт | 1 |  | 143.5 |  |  | 143.5
416 | ТЦ_19.1.01.00_78_7814801080_15.05.2024_02 Аналог ТССЦ-301-6214 16,82/16,48=2% | Врезка Ø125 в круглый воздуховод Ø200 S=0,12 м2 |  | шт | 1 |  | 152.5 |  |  | 152.5
417 | ТЦ_19.1.01.00_78_7814801080_15.05.2024_02 Аналог ТССЦ-301-6214 16,82/16,48=2% | Врезка 200х100 в круглый воздуховод Ø125 S=0,18 м2 |  | шт | 1 |  | 228.88 |  |  | 228.88
418 | ТЦ_19.1.01.00_78_7814801080_15.05.2024_02 Аналог ТССЦ-103-1279 1210,87/1185,57=2% | Тройник круглого воздуховода δ=0,6 Ø200/ Ø200 S=0,38 м2 |  | шт | 2 |  | 563.59 |  |  | 563.59
419 | ТЕР20-01-001-05 | Прокладка воздуховодов из листовой, оцинкованной стали и алюминия класса Н (нормальные) толщиной: 0,6 мм, диаметром до 355 мм |  | 100 м2 поверхности воздуховодов | 0.124 |  | 12045.1 |  |  | 699.13
|  |  | Итого c накладными и см. прибылью |  |  |  | 33545.01
| 101-0605 | Мастика герметизирующая нетвердеющая: «Гэлан» |  | т | 0,00501 0,0006212 |  | 10.11 |  |  | 10.11
| 101-1522 | Электроды диаметром: 5 мм Э42А |  | т | 0,00041 0,0000508 |  | 0.72 |  |  | 0.72
| 101-1703 | Прокладки резиновые (пластина техническая прессованная) |  | кг | 8 0,992 |  | 46.43 |  |  | 46.43
| 101-1714 | Болты с гайками и шайбами строительные |  | т | 0,011 0,001364 |  | 21.32 |  |  | 21.32
П,Н | 101-9430 | Сетки в рамках |  | м2 | 0 0 |  | 0 |  |  | 0
Н | 301-9066 | Воздуховоды металлические |  | м2 | 100 12,4 |  | 0 |  |  | 0
П,Н | 301-9110 | Дроссель-клапаны в патрубке |  | шт. | 0 0 |  | 0 |  |  | 0
П,Н | 301-9240 | Крепления |  | кг | 0 0 |  | 0 |  |  | 0
П,Н | 301-9520 | Шиберы |  | шт. | 0 0 |  | 0 |  |  | 0
П,Н | 301-9640 | Заглушки питометражных лючков |  | шт. | 0 0 |  | 0 |  |  | 0
| 509-0989 | Шнур асбестовый общего назначения марки: ШАОН диаметром 8-10 мм |  | т | 0,00089 0,0001104 |  | 2.16 |  |  | 2.16
420 | ТЦ_19.1.01.03_78_7814801080_25.03.2024_01 Аналог ТССЦ-301-8765 1552,07/1520,86=2% | Воздуховод из оцинкованной стали δ=0,6 Ø315 мм |  | м | 8.5 |  | 6773.59 |  |  | 6773.59
421 | ТЦ_19.1.01.00_78_7814801080_15.05.2024_02 Аналог ТССЦ-507-0817 245,47/240,64=2% | Отвод круглого воздуховода 90° δ=0,6 Ø315 S=0,65 м2 |  | шт | 4 |  | 2586.22 |  |  | 2586.22
422 | ТЦ_19.1.01.00_78_7814801080_15.05.2024_02 Аналог ТССЦ-103-1642 875,84/857,39=2% | Переход круглого сечения Ø200/ Ø315 l=0,3м из оцинкованной стали δ=0,6 S=0,33 м2 |  | шт | 2 |  | 746.67 |  |  | 746.67
423 | ТЦ_19.1.01.00_78_7814801080_15.05.2024_02 Аналог ТССЦ-301-6214 16,82/16,48=2% | Врезка Ø125 в круглый воздуховод Ø315 S=0,12 м2 |  | шт | 1 |  | 199.53 |  |  | 199.53
424 | ТЦ_19.1.01.00_78_7814801080_15.05.2024_02 Аналог ТССЦ-103-1279 1210,87/1185,57=2% | Тройник круглого воздуховода δ=0,6 Ø315/ Ø315 S=0,59 м2 |  | шт | 1 |  | 607.41 |  |  | 607.41
425 | ТЕР20-01-002-10 | Прокладка воздуховодов из листовой оцинкованной стали и алюминия класса П (плотные) толщиной: 0,7 мм, периметром от 1100 до 1600 мм |  | 100 м2 поверхности воздуховодов | 0.008 |  | 734.22 |  |  | 100.13
|  |  | Итого c накладными и см. прибылью |  |  |  | 1934.51
| 101-1522 | Электроды диаметром: 5 мм Э42А |  | т | 0,00039 0,0000031 |  | 0.04 |  |  | 0.04
| 101-1703 | Прокладки резиновые (пластина техническая прессованная) |  | кг | 7,58 0,06064 |  | 2.84 |  |  | 2.84
| 101-1714 | Болты с гайками и шайбами строительные |  | т | 0,011 0,000088 |  | 1.38 |  |  | 1.38
| 101-2493 | Лента липкая изоляционная на поликасиновом компаунде марки ЛСЭПЛ, шириной 20-30 мм, толщиной от 0,14 до 0,19 мм |  | кг | 8,2 0,0656 |  | 5.7 |  |  | 5.7
| 101-2501 | Лента полиэтиленовая с липким слоем: марка А |  | кг | 1,58 0,01264 |  | 1.61 |  |  | 1.61
П,Н | 101-9430 | Сетки в рамках |  | м2 | 0 0 |  | 0 |  |  | 0
Н | 301-9066 | Воздуховоды металлические |  | м2 | 100 0,8 |  | 0 |  |  | 0
П,Н | 301-9110 | Дроссель-клапаны в патрубке |  | шт. | 0 0 |  | 0 |  |  | 0
П,Н | 301-9240 | Крепления |  | кг | 0 0 |  | 0 |  |  | 0
П,Н | 301-9640 | Заглушки питометражных лючков |  | шт. | 0 0 |  | 0 |  |  | 0
426 | ТЦ_19.1.01.00_78_7814801080_15.05.2024_02 Аналог ТССЦ-301-8765 1552,07/1520,86=2% | Воздуховод из оцинкованной стали δ=0,7 500х300 |  | м | 0.5 |  | 798.76 |  |  | 798.76
427 | ТЦ_19.1.01.00_78_7814801080_15.05.2024_02 Аналог ТССЦ-301-6214 16,82/16,48=2% | Врезка 500х300 в прямоугольный воздуховод S=0,48 м2 |  | шт | 2 |  | 978.06 |  |  | 978.06
428 | ТЕР20-01-001-11 | Прокладка воздуховодов из листовой, оцинкованной стали и алюминия класса Н (нормальные) толщиной: 0,7 мм, периметром до 2400 мм |  | 100 м2 поверхности воздуховодов | 0.0412 |  | 2710.22 |  |  | 235.05
|  |  | Итого c накладными и см. прибылью |  |  |  | 7361.02
| 101-0605 | Мастика герметизирующая нетвердеющая: «Гэлан» |  | т | 0,00269 0,0001108 |  | 1.8 |  |  | 1.8
| 101-1522 | Электроды диаметром: 5 мм Э42А |  | т | 0,00033 0,0000136 |  | 0.19 |  |  | 0.19
| 101-1703 | Прокладки резиновые (пластина техническая прессованная) |  | кг | 9,91 0,408292 |  | 19.11 |  |  | 19.11
| 101-1714 | Болты с гайками и шайбами строительные |  | т | 0,008 0,0003296 |  | 5.15 |  |  | 5.15
П,Н | 101-9430 | Сетки в рамках |  | м2 | 0 0 |  | 0 |  |  | 0
Н | 301-9066 | Воздуховоды металлические |  | м2 | 100 4,12 |  | 0 |  |  | 0
П,Н | 301-9110 | Дроссель-клапаны в патрубке |  | шт. | 0 0 |  | 0 |  |  | 0
П,Н | 301-9240 | Крепления |  | кг | 0 0 |  | 0 |  |  | 0
П,Н | 301-9640 | Заглушки питометражных лючков |  | шт. | 0 0 |  | 0 |  |  | 0
| 509-0989 | Шнур асбестовый общего назначения марки: ШАОН диаметром 8-10 мм |  | т | 0,0011 0,0000453 |  | 0.89 |  |  | 0.89
429 | ТЦ_19.1.01.00_78_7814801080_15.05.2024_02 Аналог ТССЦ-301-8765 1552,07/1520,86=2% | Воздуховод из оцинкованной стали δ=0,7 600х300 |  | м | 1.8 |  | 49347.4 |  |  | 49347.4
430 | ТЦ_19.1.01.08_78_7814801080_25.03.2024_01 Аналог ТССЦ-301-7878 11,74/11,50=2% | Заглушка круглая из оцинкованной стали δ=0,7 600х300 |  | шт | 2 |  | 12179.94 |  |  | 12179.94
431 | ТЦ_19.1.01.00_78_7814801080_15.05.2024_02 Аналог ТССЦ-103-1642 875,84/857,39=2% | Переход с круглого на прямоугольное сечения Ø315/ Ø600х300 l=0,5м из оцинкованной стали δ=0,7 S=0,88 м2 |  | шт | 1 |  | 1116.45 |  |  | 1116.45
432 | ТЕР20-01-001-01 | Прокладка воздуховодов из листовой, оцинкованной стали и алюминия класса Н (нормальные) толщиной: 0,5 мм, диаметром до 200 мм |  | 100 м2 поверхности воздуховодов | 0.04068 |  | 4327.53 |  |  | 251.58
|  |  | Итого c накладными и см. прибылью |  |  |  | 12034.47
| 101-0605 | Мастика герметизирующая нетвердеющая: «Гэлан» |  | т | 0,00501 0,0002038 |  | 3.32 |  |  | 3.32
| 101-1522 | Электроды диаметром: 5 мм Э42А |  | т | 0,00045 0,0000183 |  | 0.26 |  |  | 0.26
| 101-1703 | Прокладки резиновые (пластина техническая прессованная) |  | кг | 8 0,32544 |  | 15.23 |  |  | 15.23
| 101-1714 | Болты с гайками и шайбами строительные |  | т | 0,015 0,0006102 |  | 9.54 |  |  | 9.54
П,Н | 101-9430 | Сетки в рамках |  | м2 | 0 0 |  | 0 |  |  | 0
Н | 301-9066 | Воздуховоды металлические |  | м2 | 100 4,068 |  | 0 |  |  | 0
П,Н | 301-9110 | Дроссель-клапаны в патрубке |  | шт. | 0 0 |  | 0 |  |  | 0
П,Н | 301-9240 | Крепления |  | кг | 0 0 |  | 0 |  |  | 0
П,Н | 301-9520 | Шиберы |  | шт. | 0 0 |  | 0 |  |  | 0
П,Н | 301-9640 | Заглушки питометражных лючков |  | шт. | 0 0 |  | 0 |  |  | 0
| 509-0989 | Шнур асбестовый общего назначения марки: ШАОН диаметром 8-10 мм |  | т | 0,00089 0,0000362 |  | 0.71 |  |  | 0.71
433 | ТЦ_19.1.01.00_78_7814801080_15.05.2024_02 Аналог ТССЦ-301-8765 1552,07/1520,86=2% | Воздуховод класса герметичности «В» из оцинкованной стали, толщиной δ=1,0 Ø200 |  | м | 6 |  | 64378.96 |  |  | 64378.96
434 | ТЦ_19.1.01.00_78_7814801080_15.05.2024_02 Аналог ТССЦ-507-0817 245,47/240,64=2% | Отвод круглого воздуховода 90° δ=1,0 Ø200 S=0,30 м2 |  | шт | 1 |  | 466.43 |  |  | 466.43
435 | ТЕР20-01-002-10 | Прокладка воздуховодов из листовой оцинкованной стали и алюминия класса П (плотные) толщиной: 0,7 мм, периметром от 1100 до 1600 мм |  | 100 м2 поверхности воздуховодов | 0.0899 |  | 8250.81 |  |  | 1125.23
|  |  | Итого c накладными и см. прибылью |  |  |  | 21738.96
| 101-1522 | Электроды диаметром: 5 мм Э42А |  | т | 0,00039 0,0000351 |  | 0.5 |  |  | 0.5
| 101-1703 | Прокладки резиновые (пластина техническая прессованная) |  | кг | 7,58 0,681442 |  | 31.89 |  |  | 31.89
| 101-1714 | Болты с гайками и шайбами строительные |  | т | 0,011 0,0009889 |  | 15.46 |  |  | 15.46
| 101-2493 | Лента липкая изоляционная на поликасиновом компаунде марки ЛСЭПЛ, шириной 20-30 мм, толщиной от 0,14 до 0,19 мм |  | кг | 8,2 0,73718 |  | 64.04 |  |  | 64.04
| 101-2501 | Лента полиэтиленовая с липким слоем: марка А |  | кг | 1,58 0,142042 |  | 18.05 |  |  | 18.05
П,Н | 101-9430 | Сетки в рамках |  | м2 | 0 0 |  | 0 |  |  | 0
Н | 301-9066 | Воздуховоды металлические |  | м2 | 100 8,99 |  | 0 |  |  | 0
П,Н | 301-9110 | Дроссель-клапаны в патрубке |  | шт. | 0 0 |  | 0 |  |  | 0
П,Н | 301-9240 | Крепления |  | кг | 0 0 |  | 0 |  |  | 0
П,Н | 301-9640 | Заглушки питометражных лючков |  | шт. | 0 0 |  | 0 |  |  | 0
436 | ТЦ_19.1.01.00_78_7814801080_15.05.2024_02 Аналог ТССЦ-301-8765 1552,07/1520,86=2% | Воздуховод класса герметичности «В» из нержавеющей стали марки AISI316, толщиной δ=1,0 300х300 |  | м | 4 |  | 72661.9 |  |  | 72661.9
437 | ТЦ_19.1.01.00_78_7814801080_15.05.2024_02 Аналог ТССЦ-301-8765 1552,07/1520,86=2% | Воздуховод класса герметичности «В» из нержавеющей стали марки AISI316, толщиной δ=1,0 500х300 |  | м | 0.5 |  | 12221.64 |  |  | 12221.64
438 | ТЦ_19.1.01.00_78_7814801080_15.05.2024_02 Аналог ТССЦ-507-0817 245,47/240,64=2% | Отвод прямоугольного воздуховода 90° из нержавеющей стали марки AISI316, толщиной δ=1,0 300х300 S=0,64 м2 |  | шт | 1 |  | 11423.84 |  |  | 11423.84
439 | ТЦ_19.1.01.00_78_7814801080_15.05.2024_02 Аналог ТССЦ-103-1642 875,84/857,39=2% | Переход прямоугольного сечения 300х300/600х300 l=0,4м из нержавеющей стали марки AISI316, толщиной δ=1,0 S=0,77 м2 |  | шт | 1 |  | 13554.72 |  |  | 13554.72
440 | ТЦ_19.1.01.00_78_7814801080_15.05.2024_02 Аналог ТССЦ-103-1642 875,84/857,39=2% | Переход прямоугольного сечения 300х300/700х350 l=0,5м из нержавеющей стали марки AISI316, толщиной δ=1,0 S=1,02 м2 |  | шт | 1 |  | 17110.17 |  |  | 17110.17
441 | ТЦ_19.1.01.00_78_7814801080_15.05.2024_02 Аналог ТССЦ-301-6214 16,82/16,48=2% | Врезка из нержавеющей стали марки AISI316 500х300 в прямоугольный воздуховод S=0,48 м2 |  | шт | 2 |  | 978.06 |  |  | 978.06
442 | ТЕР20-01-002-11 | Прокладка воздуховодов из листовой оцинкованной стали и алюминия класса П (плотные) толщиной: 0,7 мм, периметром до 2400 мм |  | 100 м2 поверхности воздуховодов | 0.0607 |  | 4431.67 |  |  | 785
|  |  | Итого c накладными и см. прибылью |  |  |  | 11283.69
| 101-1522 | Электроды диаметром: 5 мм Э42А |  | т | 0,00033 0,00002 |  | 0.28 |  |  | 0.28
| 101-1703 | Прокладки резиновые (пластина техническая прессованная) |  | кг | 9,91 0,601537 |  | 28.15 |  |  | 28.15
| 101-1714 | Болты с гайками и шайбами строительные |  | т | 0,008 0,0004856 |  | 7.59 |  |  | 7.59
| 101-2501 | Лента полиэтиленовая с липким слоем: марка А |  | кг | 7,08 0,429756 |  | 54.62 |  |  | 54.62
П,Н | 101-9430 | Сетки в рамках |  | м2 | 0 0 |  | 0 |  |  | 0
Н | 301-9066 | Воздуховоды металлические |  | м2 | 100 6,07 |  | 0 |  |  | 0
П,Н | 301-9110 | Дроссель-клапаны в патрубке |  | шт. | 0 0 |  | 0 |  |  | 0
П,Н | 301-9240 | Крепления |  | кг | 0 0 |  | 0 |  |  | 0
П,Н | 301-9640 | Заглушки питометражных лючков |  | шт. | 0 0 |  | 0 |  |  | 0
443 | ТЦ_19.1.01.00_78_7814801080_15.05.2024_02 Аналог ТССЦ-301-8765 1552,07/1520,86=2% | Воздуховод класса герметичности «В» из нержавеющей стали марки AISI316, толщиной δ=1,0 600х300 |  | м | 1.8 |  | 49347.4 |  |  | 49347.4
444 | ТЦ_19.1.01.00_78_7814801080_15.05.2024_02 Аналог ТССЦ-301-8765 1552,07/1520,86=2% | Воздуховод класса герметичности «В» из нержавеющей стали марки AISI316, толщиной δ=1,0 700х350 |  | м | 0.5 |  | 15936.52 |  |  | 15936.52
445 | ТЦ_19.1.01.08_78_7814801080_25.03.2024_01 Аналог ТССЦ-301-7878 11,74/11,50=2% | Заглушка круглая из оцинкованной стали δ=1,0 600х300 |  | шт | 1 |  | 6089.97 |  |  | 6089.97
446 | ТЦ_19.1.01.00_78_7814801080_15.05.2024_02 Аналог ТССЦ-507-0817 245,47/240,64=2% | Отвод прямоугольного воздуховода 90° из нержавеющей стали марки AISI316, толщиной δ=1,0 700х350 S=1,78 м2 |  | шт | 1 |  | 20453.36 |  |  | 20453.36
447 | ТССЦ-301-1819 | Крепления для воздуховодов оцинкованные (подвески СТД, подвески регулируемые СТД, тяги, хомуты, кронштейны, траверсы, ленты, шпильки, профили) |  | т | 0.07 |  | 6969.07 |  |  | 6969.07
448 | ТЕР26-01-009-01 | Изоляция трубопроводов: матами минераловатными марок 75, 100, плитами минераловатными на синтетическом связующем марки 75 // прим. |  | 1 м3 изоляции | 0.4 |  | 6193.99 |  |  | 1108.38
|  |  | Итого c накладными и см. прибылью |  |  |  | 13293.16
| 101-0811 | Проволока стальная низкоуглеродистая разного назначения оцинкованная диаметром: 1,1 мм |  | т | 0,00053 0,000212 |  | 3.26 |  |  | 3.26
| 101-0812 | Проволока стальная низкоуглеродистая разного назначения оцинкованная диаметром: 1,6 мм |  | т | 0,00101 0,000404 |  | 4.18 |  |  | 4.18
| 101-1821 | Винты самонарезающие: оцинкованные, размером 4-12 мм ГОСТ 10621-80 |  | т | 0,00004 0,000016 |  | 0.47 |  |  | 0.47
| 101-1876 | Сталь листовая оцинкованная толщиной листа: 0,8 мм |  | т | 0,0265 0,0106 |  | 102.51 |  |  | 102.51
| 104-0077 | Стеклопластик рулонный марки: РСТ-А-Л-В |  | 1000 м2 | 0,002204 0,0008816 |  | 17.56 |  |  | 17.56
449 | ТЦ_14.2.02.06_16_1661033039_29.12.2023_02 Аналог ТССЦ-104-3270 126,39/123,84=2% | Теплоизоляционное покрытие, толщина 40 мм PRO-VENT-40-1НФ кашированный |  | м3 | 0.4 |  | 224.05 |  |  | 224.05
450 | ТЦ_14.2.02.06_16_1661033039_29.12.2023_02 Аналог ТССЦ-101-5654 216,51/212,25=2% | Скотч алюминиевый 50мм BOS-Master |  | шт | 1 |  | 499.77 |  |  | 499.77
451 | ТЦ_14.2.02.06_16_1661033039_29.12.2023_02 Аналог ТССЦ-101-2420 9,00/8,79=2% | Лента стальная монтажная BOS-SOLID |  | м | 30 |  | 501.41 |  |  | 501.41
452 | ТЕР26-02-007-01 | Огнезащитное покрытие металлоконструкций воздуховодов приточно-вытяжных систем комплексной огнезащитой «ЩИТ-1В» с пределом огнестойкости: 2,0 часа // прим. |  | 100 м2 обрабатываемой поверхности | 0.038 |  | 5835.83 |  |  | 318.27
|  |  | Итого c накладными и см. прибылью |  |  |  | 13680.57
| 101-0540 | Лента стальная упаковочная, мягкая, нормальной точности 0,7х20-50 мм |  | т | 0,064 0,002432 |  | 26.02 |  |  | 26.02
| 101-1757 | Ветошь |  | кг | 10 0,38 |  | 3.66 |  |  | 3.66
| 101-2472 | Растворитель марки: № 646 |  | т | 0,013 0,000494 |  | 7.07 |  |  | 7.07
| 411-0001 | Вода |  | м3 | 0,01 0,00038 |  | 0 |  |  | 0
453 | ТЦ_14.2.02.00_78_7802836674_15.05.2024_02 Аналог ТССЦ-101-2420 9,00/8,79=2% | Огнезащитное покрытие, толщина 5 мм PRO-МБОР-VENT-5-1БТ |  | м2 | 3.8 |  | 2160.74 |  |  | 2160.74
454 | ТЦ_14.2.02.06_16_1661033039_29.12.2023_02 Аналог ТССЦ-113-0516 41,27/40,37=2% | Материал для заделки отверстий и огнезащиты креплений, 13 мм PRO-МБОР-VENT |  | м2 | 0.8 |  | 484.13 |  |  | 484.13
455 | ТЦ_14.2.02.11_50_5041207010_27.03.2024_01 Аналог ТССЦ-113-0516 41,27/40,37=2% | Состав термостойкий клеящий "ПЛАЗАС", толщиной 0,5 мм |  | кг | 5 |  | 382.34 |  |  | 382.34
456 | ТЦ_14.5.01.10_77_7734657410_15.01.2024_02 Аналог ТССЦ-113-0516 41,27/40,37=2% | Огнестойкая монтажная пена ОГНЕЗА EI240 |  | шт | 1 |  | 861.06 |  |  | 861.06
457 | ТЦ_14.5.01.11_77_7734657410_15.01.2024_02 Аналог ТССЦ-113-0516 41,27/40,37=2% | Огнезащитный терморасширяющийся герметик ОГНЕЗА-ГТ |  | кг | 1 |  | 843.22 |  |  | 843.22
П2.1
458 | ТЕР20-01-001-12 | Прокладка воздуховодов из листовой, оцинкованной стали и алюминия класса Н (нормальные) толщиной: 0,7 мм, периметром до 3200 мм |  | 100 м2 поверхности воздуховодов | 0.2198 |  | 11881.72 |  |  | 1112.46
|  |  | Итого c накладными и см. прибылью |  |  |  | 31966.51
| 101-0605 | Мастика герметизирующая нетвердеющая: «Гэлан» |  | т | 0,0024 0,0005275 |  | 8.58 |  |  | 8.58
| 101-1522 | Электроды диаметром: 5 мм Э42А |  | т | 0,00033 0,0000725 |  | 1.02 |  |  | 1.02
| 101-1703 | Прокладки резиновые (пластина техническая прессованная) |  | кг | 9,09 1,997982 |  | 93.51 |  |  | 93.51
| 101-1714 | Болты с гайками и шайбами строительные |  | т | 0,006 0,0013188 |  | 20.61 |  |  | 20.61
П,Н | 101-9430 | Сетки в рамках |  | м2 | 0 0 |  | 0 |  |  | 0
Н | 301-9066 | Воздуховоды металлические |  | м2 | 100 21,98 |  | 0 |  |  | 0
П,Н | 301-9110 | Дроссель-клапаны в патрубке |  | шт. | 0 0 |  | 0 |  |  | 0
П,Н | 301-9240 | Крепления |  | кг | 0 0 |  | 0 |  |  | 0
П,Н | 301-9640 | Заглушки питометражных лючков |  | шт. | 0 0 |  | 0 |  |  | 0
| 509-0989 | Шнур асбестовый общего назначения марки: ШАОН диаметром 8-10 мм |  | т | 0,0011 0,0002418 |  | 4.74 |  |  | 4.74
459 | ТЦ_19.1.01.00_78_7814801080_15.05.2024_02 Аналог ТССЦ-301-8765 1552,07/1520,86=2% | Воздуховод из оцинкованной стали δ=0,7 800х600 |  | м | 6 |  | 14992.02 |  |  | 14992.02
460 | ТЦ_19.1.01.08_78_7814801080_25.03.2024_01 Аналог ТССЦ-301-7878 11,74/11,50=2% | Заглушка прямоугольная из оцинкованной стали δ=0,7 800х600 |  | шт | 1 |  | 860.46 |  |  | 860.46
461 | ТЦ_19.1.01.00_78_7814801080_15.05.2024_02 Аналог ТССЦ-507-0817 245,47/240,64=2% | Отвод прямоугольного воздуховода 90° из оцинкованной стали, толщиной δ=0,7 800х600 S=2,59 м2 |  | шт | 1 |  | 2814.85 |  |  | 2814.85
462 | ТЕР20-01-001-13 | Прокладка воздуховодов из листовой, оцинкованной стали и алюминия класса Н (нормальные) толщиной: 0,7 мм, периметром до 3600 мм // прим. толщ. 0,8 мм |  | 100 м2 поверхности воздуховодов | 0.034 |  | 1735.78 |  |  | 197.37
|  |  | Итого c накладными и см. прибылью |  |  |  | 4596.97
| 101-0605 | Мастика герметизирующая нетвердеющая: «Гэлан» |  | т | 0,00167 0,0000568 |  | 0.92 |  |  | 0.92
| 101-1522 | Электроды диаметром: 5 мм Э42А |  | т | 0,00033 0,0000112 |  | 0.16 |  |  | 0.16
| 101-1703 | Прокладки резиновые (пластина техническая прессованная) |  | кг | 9,91 0,33694 |  | 15.77 |  |  | 15.77
| 101-1714 | Болты с гайками и шайбами строительные |  | т | 0,0098 0,0003332 |  | 5.21 |  |  | 5.21
П,Н | 101-9430 | Сетки в рамках |  | м2 | 0 0 |  | 0 |  |  | 0
Н | 301-9066 | Воздуховоды металлические |  | м2 | 100 3,4 |  | 0 |  |  | 0
П,Н | 301-9110 | Дроссель-клапаны в патрубке |  | шт. | 0 0 |  | 0 |  |  | 0
П,Н | 301-9240 | Крепления |  | кг | 0 0 |  | 0 |  |  | 0
П,Н | 301-9640 | Заглушки питометражных лючков |  | шт. | 0 0 |  | 0 |  |  | 0
| 509-0989 | Шнур асбестовый общего назначения марки: ШАОН диаметром 8-10 мм |  | т | 0,0011 0,0000374 |  | 0.73 |  |  | 0.73
463 | ТЦ_19.1.01.00_78_7814801080_15.05.2024_02 Аналог ТССЦ-301-8765 1552,07/1520,86=2% | Воздуховод из оцинкованной стали δ=0,8 1000х700 |  | м | 1 |  | 3891.72 |  |  | 3891.72
464 | ТЦ_19.1.01.08_78_7814801080_25.03.2024_01 Аналог ТССЦ-301-7878 11,74/11,50=2% | Заглушка прямоугольная из оцинкованной стали δ=0,8 1000х700 |  | шт | 1 |  | 1317.45 |  |  | 1317.45
465 | ТЕР20-01-002-06 | Прокладка воздуховодов из листовой оцинкованной стали и алюминия класса П (плотные) толщиной: 0,6 мм, диаметром до 450 мм // прим.толщ.1,0мм |  | 100 м2 поверхности воздуховодов | 0.1748 |  | 16042.72 |  |  | 2187.88
|  |  | Итого c накладными и см. прибылью |  |  |  | 42268.84
| 101-1522 | Электроды диаметром: 5 мм Э42А |  | т | 0,00039 0,0000682 |  | 0.96 |  |  | 0.96
| 101-1703 | Прокладки резиновые (пластина техническая прессованная) |  | кг | 7,58 1,324984 |  | 62.01 |  |  | 62.01
| 101-1714 | Болты с гайками и шайбами строительные |  | т | 0,011 0,0019228 |  | 30.05 |  |  | 30.05
| 101-2493 | Лента липкая изоляционная на поликасиновом компаунде марки ЛСЭПЛ, шириной 20-30 мм, толщиной от 0,14 до 0,19 мм |  | кг | 8,2 1,43336 |  | 124.52 |  |  | 124.52
| 101-2501 | Лента полиэтиленовая с липким слоем: марка А |  | кг | 1,58 0,276184 |  | 35.1 |  |  | 35.1
П,Н | 101-9430 | Сетки в рамках |  | м2 | 0 0 |  | 0 |  |  | 0
Н | 301-9066 | Воздуховоды металлические |  | м2 | 100 17,48 |  | 0 |  |  | 0
П,Н | 301-9110 | Дроссель-клапаны в патрубке |  | шт. | 0 0 |  | 0 |  |  | 0
П,Н | 301-9240 | Крепления |  | кг | 0 0 |  | 0 |  |  | 0
П,Н | 301-9520 | Шиберы |  | шт. | 0 0 |  | 0 |  |  | 0
П,Н | 301-9640 | Заглушки питометражных лючков |  | шт. | 0 0 |  | 0 |  |  | 0
466 | ТЦ_19.1.01.00_78_7814801080_15.05.2024_02 Аналог ТССЦ-301-8765 1552,07/1520,86=2% | Воздуховод из нержавеющей стали марки AISI316,толщиной δ=1,0 Ø400 |  | м | 10 |  | 190363.25 |  |  | 190363.25
467 | ТЦ_19.1.01.00_78_7814801080_15.05.2024_02 Аналог ТССЦ-507-0817 245,47/240,64=2% | Отвод круглого воздуховода 45° из нержавеющей стали марки AISI316, толщиной δ=1,0 Ø400 S=0,56 м2 |  | шт | 2 |  | 22116.77 |  |  | 22116.77
468 | ТЦ_19.1.01.00_78_7814801080_15.05.2024_02 Аналог ТССЦ-301-6214 16,82/16,48=2% | Врезка Ø400 из нержавеющей стали марки AISI316 в прямоугольный воздуховод S=0,38 м2 |  | шт | 10 |  | 41148.86 |  |  | 41148.86
469 | ТЕР20-01-002-10 | Прокладка воздуховодов из листовой оцинкованной стали и алюминия класса П (плотные) толщиной: 0,7 мм, периметром от 1100 до 1600 мм // прим. толщ. 1,0 мм |  | 100 м2 поверхности воздуховодов | 0.182 |  | 16703.52 |  |  | 2278
|  |  | Итого c накладными и см. прибылью |  |  |  | 44009.88
| 101-1522 | Электроды диаметром: 5 мм Э42А |  | т | 0,00039 0,000071 |  | 1 |  |  | 1
| 101-1703 | Прокладки резиновые (пластина техническая прессованная) |  | кг | 7,58 1,37956 |  | 64.56 |  |  | 64.56
| 101-1714 | Болты с гайками и шайбами строительные |  | т | 0,011 0,002002 |  | 31.29 |  |  | 31.29
| 101-2493 | Лента липкая изоляционная на поликасиновом компаунде марки ЛСЭПЛ, шириной 20-30 мм, толщиной от 0,14 до 0,19 мм |  | кг | 8,2 1,4924 |  | 129.64 |  |  | 129.64
| 101-2501 | Лента полиэтиленовая с липким слоем: марка А |  | кг | 1,58 0,28756 |  | 36.55 |  |  | 36.55
П,Н | 101-9430 | Сетки в рамках |  | м2 | 0 0 |  | 0 |  |  | 0
Н | 301-9066 | Воздуховоды металлические |  | м2 | 100 18,2 |  | 0 |  |  | 0
П,Н | 301-9110 | Дроссель-клапаны в патрубке |  | шт. | 0 0 |  | 0 |  |  | 0
П,Н | 301-9240 | Крепления |  | кг | 0 0 |  | 0 |  |  | 0
П,Н | 301-9640 | Заглушки питометражных лючков |  | шт. | 0 0 |  | 0 |  |  | 0
470 | ТЦ_19.1.01.00_78_7814801080_15.05.2024_02 Аналог ТССЦ-301-8765 1552,07/1520,86=2% | Воздуховод из нержавеющей стали марки AISI316, толщиной δ=1,0 500х250 |  | м | 13 |  | 298445.08 |  |  | 298445.08
471 | ТЦ_19.1.01.08_78_7814801080_25.03.2024_01 Аналог ТССЦ-301-7878 11,74/11,50=2% | Заглушка прямоугольная из нержавеющей стали марки AISI316, толщиной δ=1,0 500х250 |  | шт | 2 |  | 9553.71 |  |  | 9553.71
472 | ТЕР20-01-002-11 | Прокладка воздуховодов из листовой оцинкованной стали и алюминия класса П (плотные) толщиной: 0,7 мм, периметром до 2400 мм // прим. толщ. 1,0 мм |  | 100 м2 поверхности воздуховодов | 1.0758 |  | 78543.47 |  |  | 13912.69
|  |  | Итого c накладными и см. прибылью |  |  |  | 199983.36
| 101-1522 | Электроды диаметром: 5 мм Э42А |  | т | 0,00033 0,000355 |  | 5.01 |  |  | 5.01
| 101-1703 | Прокладки резиновые (пластина техническая прессованная) |  | кг | 9,91 10,661178 |  | 498.94 |  |  | 498.94
| 101-1714 | Болты с гайками и шайбами строительные |  | т | 0,008 0,0086064 |  | 134.51 |  |  | 134.51
| 101-2501 | Лента полиэтиленовая с липким слоем: марка А |  | кг | 7,08 7,616664 |  | 968.08 |  |  | 968.08
П,Н | 101-9430 | Сетки в рамках |  | м2 | 0 0 |  | 0 |  |  | 0
Н | 301-9066 | Воздуховоды металлические |  | м2 | 100 107,58 |  | 0 |  |  | 0
П,Н | 301-9110 | Дроссель-клапаны в патрубке |  | шт. | 0 0 |  | 0 |  |  | 0
П,Н | 301-9240 | Крепления |  | кг | 0 0 |  | 0 |  |  | 0
П,Н | 301-9640 | Заглушки питометражных лючков |  | шт. | 0 0 |  | 0 |  |  | 0
473 | ТЦ_19.1.01.00_78_7814801080_15.05.2024_02 Аналог ТССЦ-301-8765 1552,07/1520,86=2% | Воздуховод из нержавеющей стали марки AISI316, толщиной δ=1,0 500х400 |  | м | 14 |  | 383813.11 |  |  | 383813.11
474 | ТЦ_19.1.01.00_78_7814801080_15.05.2024_02 Аналог ТССЦ-301-8765 1552,07/1520,86=2% | Воздуховод из нержавеющей стали марки AISI316, толщиной δ=1,0 600х500 |  | м | 24 |  | 800616.31 |  |  | 800616.31
475 | ТЦ_19.1.01.00_78_7814801080_15.05.2024_02 Аналог ТССЦ-301-8765 1552,07/1520,86=2% | Воздуховод из нержавеющей стали марки AISI316, толщиной δ=1,0 600х600 |  | м | 7 |  | 254316.66 |  |  | 254316.66
476 | ТЦ_19.1.01.00_78_7814801080_15.05.2024_02 Аналог ТССЦ-507-0817 245,47/240,64=2% | Утка из нержавеющей стали марки AISI316, толщиной δ=1,0 смещение 0,8м, l=1,2м 500х600 S=3,15 м2 |  | шт | 1 |  | 50270.69 |  |  | 50270.69
477 | ТЦ_19.1.01.00_78_7814801080_15.05.2024_02 Аналог ТССЦ-507-0817 245,47/240,64=2% | Утка из нержавеющей стали марки AISI316, толщиной δ=1,0 смещение 0,9м, l=1,4м 600х500 S=3,56 м2 |  | шт | 1 |  | 56626.87 |  |  | 56626.87
478 | ТЦ_19.1.01.00_78_7814801080_15.05.2024_02 Аналог ТССЦ-507-0817 245,47/240,64=2% | Отвод прямоугольного воздуховода 90° из нержавеющей стали марки AISI316, толщиной δ=1,0 500х600 S=1,52 м2 |  | шт | 1 |  | 24691.65 |  |  | 24691.65
479 | ТЦ_19.1.01.00_78_7814801080_15.05.2024_02 Аналог ТССЦ-103-1642 875,84/857,39=2% | Переход прямоугольного сечения 500х250/500х400 l=0,3м из нержавеющей стали марки AISI316, толщиной δ=1,0 S=0,67 м2 |  | шт | 2 |  | 25089.75 |  |  | 25089.75
480 | ТЦ_19.1.01.00_78_7814801080_15.05.2024_02 Аналог ТССЦ-103-1642 875,84/857,39=2% | Переход прямоугольного сечения 500х400/500х600 l=0,3м из нержавеющей стали марки AISI316, толщиной δ=1,0 S=0,82 м2 |  | шт | 1 |  | 15197.61 |  |  | 15197.61
481 | ТЦ_19.1.01.00_78_7814801080_15.05.2024_02 Аналог ТССЦ-103-1642 875,84/857,39=2% | Переход прямоугольного сечения 500х400/600х500 l=0,3м из нержавеющей стали марки AISI316, толщиной δ=1,0 S=0,81 м2 |  | шт | 1 |  | 15064.59 |  |  | 15064.59
482 | ТЦ_19.1.01.00_78_7814801080_15.05.2024_02 Аналог ТССЦ-103-1642 875,84/857,39=2% | Переход прямоугольного сечения 500х600/600х600 l=0,3м из нержавеющей стали марки AISI316, толщиной δ=1,0 S=0,92 м2 |  | шт | 1 |  | 17179.02 |  |  | 17179.02
483 | ТЦ_19.1.01.00_78_7814801080_15.05.2024_02 Аналог ТССЦ-301-6214 16,82/16,48=2% | Врезка 600х500 из нержавеющей стали марки AISI316 в прямоугольный воздуховод S=0,66 м2 |  | шт | 1 |  | 7210.32 |  |  | 7210.32
484 | ТЕР20-01-002-12 | Прокладка воздуховодов из листовой оцинкованной стали и алюминия класса П (плотные) толщиной: 0,7 мм, периметром до 3200 мм // прим. |  | 100 м2 поверхности воздуховодов | 0.6154 |  | 41545.55 |  |  | 8176.79
|  |  | Итого c накладными и см. прибылью |  |  |  | 103987.77
| 101-1522 | Электроды диаметром: 5 мм Э42А |  | т | 0,00033 0,0002031 |  | 2.87 |  |  | 2.87
| 101-1703 | Прокладки резиновые (пластина техническая прессованная) |  | кг | 9,09 5,593986 |  | 261.8 |  |  | 261.8
| 101-1714 | Болты с гайками и шайбами строительные |  | т | 0,006 0,0036924 |  | 57.71 |  |  | 57.71
| 101-2501 | Лента полиэтиленовая с липким слоем: марка А |  | кг | 7,95 4,89243 |  | 621.83 |  |  | 621.83
П,Н | 101-9430 | Сетки в рамках |  | м2 | 0 0 |  | 0 |  |  | 0
Н | 301-9066 | Воздуховоды металлические |  | м2 | 100 61,54 |  | 0 |  |  | 0
П,Н | 301-9110 | Дроссель-клапаны в патрубке |  | шт. | 0 0 |  | 0 |  |  | 0
П,Н | 301-9240 | Крепления |  | кг | 0 0 |  | 0 |  |  | 0
П,Н | 301-9640 | Заглушки питометражных лючков |  | шт. | 0 0 |  | 0 |  |  | 0
485 | ТЦ_19.1.01.00_78_7814801080_15.05.2024_02 Аналог ТССЦ-301-8765 1552,07/1520,86=2% | Воздуховод из нержавеющей стали марки AISI316, толщиной δ=1,0 800х600 |  | м | 17 |  | 724348.9 |  |  | 724348.9
486 | ТЦ_19.1.01.00_78_7814801080_15.05.2024_02 Аналог ТССЦ-507-0817 245,47/240,64=2% | Утка из нержавеющей стали марки AISI316, толщиной δ=1,0 смещение 0,3м, l=0,7м 600х800 S=2,31 м2 |  | шт | 1 |  | 38428.23 |  |  | 38428.23
487 | ТЦ_19.1.01.00_78_7814801080_15.05.2024_02 Аналог ТССЦ-507-0817 245,47/240,64=2% | Отвод прямоугольного воздуховода 90° из нержавеющей стали марки AISI316, толщиной δ=1,0 600х800 S=2,15 м2 |  | шт | 3 |  | 101693.25 |  |  | 101693.25
488 | ТЦ_19.1.01.00_78_7814801080_15.05.2024_02 Аналог ТССЦ-507-0817 245,47/240,64=2% | Отвод прямоугольного воздуховода 90° из нержавеющей стали марки AISI316, толщиной δ=1,0 800х600 S=2,59 м2 |  | шт | 2 |  | 78856.57 |  |  | 78856.57
489 | ТЕР20-01-001-12 | Прокладка воздуховодов из листовой, оцинкованной стали и алюминия класса Н (нормальные) толщиной: 0,7 мм, периметром до 3200 мм |  | 100 м2 поверхности воздуховодов | 0.4733 |  | 25585.16 |  |  | 2395.49
|  |  | Итого c накладными и см. прибылью |  |  |  | 68834.18
| 101-0605 | Мастика герметизирующая нетвердеющая: «Гэлан» |  | т | 0,0024 0,0011359 |  | 18.48 |  |  | 18.48
| 101-1522 | Электроды диаметром: 5 мм Э42А |  | т | 0,00033 0,0001562 |  | 2.21 |  |  | 2.21
| 101-1703 | Прокладки резиновые (пластина техническая прессованная) |  | кг | 9,09 4,302297 |  | 201.35 |  |  | 201.35
| 101-1714 | Болты с гайками и шайбами строительные |  | т | 0,006 0,0028398 |  | 44.38 |  |  | 44.38
П,Н | 101-9430 | Сетки в рамках |  | м2 | 0 0 |  | 0 |  |  | 0
Н | 301-9066 | Воздуховоды металлические |  | м2 | 100 47,33 |  | 0 |  |  | 0
П,Н | 301-9110 | Дроссель-клапаны в патрубке |  | шт. | 0 0 |  | 0 |  |  | 0
П,Н | 301-9240 | Крепления |  | кг | 0 0 |  | 0 |  |  | 0
П,Н | 301-9640 | Заглушки питометражных лючков |  | шт. | 0 0 |  | 0 |  |  | 0
| 509-0989 | Шнур асбестовый общего назначения марки: ШАОН диаметром 8-10 мм |  | т | 0,0011 0,0005206 |  | 10.2 |  |  | 10.2
490 | ТЦ_19.1.01.00_78_7814801080_15.05.2024_02 Аналог ТССЦ-301-8765 1552,07/1520,86=2% | Воздуховод класса герметичности «В» из нержавеющей стали, толщиной δ=1,0 800х600 |  | м | 6 |  | 255652.55 |  |  | 255652.55
491 | ТЦ_19.1.01.00_78_7814801080_15.05.2024_02 Аналог ТССЦ-301-8765 1552,07/1520,86=2% | Воздуховод класса герметичности «В» из оцинкованной стали, толщиной δ=1,0 800х600 |  | м | 9 |  | 383478.83 |  |  | 383478.83
492 | ТЦ_19.1.01.00_78_7814801080_15.05.2024_02 Аналог ТССЦ-507-0817 245,47/240,64=2% | Отвод прямоугольного воздуховода 90° из оцинкованной стали,толщиной δ=1,0 800х600 S=2,59 м2 |  | шт | 1 |  | 39428.29 |  |  | 39428.29
493 | ТЦ_19.1.01.00_78_7814801080_15.05.2024_02 Аналог ТССЦ-103-1642 875,84/857,39=2% | Переход прямоугольного сечения 600х600/600х800 l=0,3м из нержавеющей стали марки AISI316, толщиной δ=1,0 S=1,06 м2 |  | шт | 1 |  | 19591.6 |  |  | 19591.6
494 | ТЦ_19.1.01.00_78_7814801080_15.05.2024_02 Аналог ТССЦ-301-6214 16,82/16,48=2% | Врезка 800х600 из оцинкованной стали в прямоугольный воздуховод S=0,84 м2 |  | шт | 2 |  | 1422.49 |  |  | 1422.49
495 | ТЕР20-01-001-13 | Прокладка воздуховодов из листовой, оцинкованной стали и алюминия класса Н (нормальные) толщиной: 0,7 мм, периметром до 3600 мм |  | 100 м2 поверхности воздуховодов | 0.425 |  | 21697.33 |  |  | 2467.15
|  |  | Итого c накладными и см. прибылью |  |  |  | 57462.1
| 101-0605 | Мастика герметизирующая нетвердеющая: «Гэлан» |  | т | 0,00167 0,0007098 |  | 11.55 |  |  | 11.55
| 101-1522 | Электроды диаметром: 5 мм Э42А |  | т | 0,00033 0,0001403 |  | 1.98 |  |  | 1.98
| 101-1703 | Прокладки резиновые (пластина техническая прессованная) |  | кг | 9,91 4,21175 |  | 197.11 |  |  | 197.11
| 101-1714 | Болты с гайками и шайбами строительные |  | т | 0,0098 0,004165 |  | 65.1 |  |  | 65.1
П,Н | 101-9430 | Сетки в рамках |  | м2 | 0 0 |  | 0 |  |  | 0
Н | 301-9066 | Воздуховоды металлические |  | м2 | 100 42,5 |  | 0 |  |  | 0
П,Н | 301-9110 | Дроссель-клапаны в патрубке |  | шт. | 0 0 |  | 0 |  |  | 0
П,Н | 301-9240 | Крепления |  | кг | 0 0 |  | 0 |  |  | 0
П,Н | 301-9640 | Заглушки питометражных лючков |  | шт. | 0 0 |  | 0 |  |  | 0
| 509-0989 | Шнур асбестовый общего назначения марки: ШАОН диаметром 8-10 мм |  | т | 0,0011 0,0004675 |  | 9.16 |  |  | 9.16
496 | ТЦ_19.1.01.00_78_7814801080_15.05.2024_02 Аналог ТССЦ-301-8765 1552,07/1520,86=2% | Воздуховод класса герметичности «В» из нержавеющей стали, толщиной δ=1,0 1000х700 |  | м | 12.5 |  | 678952.66 |  |  | 678952.66
497 | ТССЦ-301-1819 | Крепления для воздуховодов оцинкованные (подвески СТД, подвески регулируемые СТД, тяги, хомуты, кронштейны, траверсы, ленты, шпильки, профили) |  | т | 0.5 |  | 49779.07 |  |  | 49779.07
498 | ТЕР26-01-009-01 | Изоляция трубопроводов: матами минераловатными марок 75, 100, плитами минераловатными на синтетическом связующем марки 75 // прим. |  | 1 м3 изоляции | 0.08 |  | 1238.8 |  |  | 221.68
|  |  | Итого c накладными и см. прибылью |  |  |  | 2658.64
| 101-0811 | Проволока стальная низкоуглеродистая разного назначения оцинкованная диаметром: 1,1 мм |  | т | 0,00053 0,0000424 |  | 0.65 |  |  | 0.65
| 101-0812 | Проволока стальная низкоуглеродистая разного назначения оцинкованная диаметром: 1,6 мм |  | т | 0,00101 0,0000808 |  | 0.84 |  |  | 0.84
| 101-1821 | Винты самонарезающие: оцинкованные, размером 4-12 мм ГОСТ 10621-80 |  | т | 0,00004 0,0000032 |  | 0.09 |  |  | 0.09
| 101-1876 | Сталь листовая оцинкованная толщиной листа: 0,8 мм |  | т | 0,0265 0,00212 |  | 20.5 |  |  | 20.5
| 104-0077 | Стеклопластик рулонный марки: РСТ-А-Л-В |  | 1000 м2 | 0,002204 0,0001763 |  | 3.51 |  |  | 3.51
499 | ТЦ_14.2.02.06_16_1661033039_29.12.2023_02 Аналог ТССЦ-104-3270 126,39/123,84=2% | Теплоизоляционное покрытие, толщина 40 мм PRO-VENT-40-1НФ кашированный |  | м3 | 0.08 |  | 44.81 |  |  | 44.81
500 | ТЦ_14.2.02.06_16_1661033039_29.12.2023_02 Аналог ТССЦ-101-2420 9,00/8,79=2% | Лента стальная монтажная BOS-SOLID |  | м | 10 |  | 167.14 |  |  | 167.14
501 | ТЕР26-02-007-01 | Огнезащитное покрытие металлоконструкций воздуховодов приточно-вытяжных систем комплексной огнезащитой «ЩИТ-1В» с пределом огнестойкости: 2,0 часа // прим. |  | 100 м2 обрабатываемой поверхности | 0.4 |  | 61429.81 |  |  | 3350.24
|  |  | Итого c накладными и см. прибылью |  |  |  | 144005.96
| 101-0540 | Лента стальная упаковочная, мягкая, нормальной точности 0,7х20-50 мм |  | т | 0,064 0,0256 |  | 273.92 |  |  | 273.92
| 101-1757 | Ветошь |  | кг | 10 4 |  | 38.48 |  |  | 38.48
| 101-2472 | Растворитель марки: № 646 |  | т | 0,013 0,0052 |  | 74.45 |  |  | 74.45
| 411-0001 | Вода |  | м3 | 0,01 0,004 |  | 0.01 |  |  | 0.01
502 | ТЦ_14.2.02.00_78_7802836674_15.05.2024_02 Аналог ТССЦ-113-0516 41,27/40,37=2% | Огнезащитное покрытие, толщина 5 мм PRO-МБОР-VENT-5-1БТ |  | м2 | 40 |  | 22744.62 |  |  | 22744.62
503 | ТЦ_14.2.02.06_16_1661033039_29.12.2023_02 Аналог ТССЦ-101-5654 216,51/212,25=2% | Скотч алюминиевый 50мм BOS-Master |  | шт | 2 |  | 999.54 |  |  | 999.54
504 | ТЦ_14.2.02.06_16_1661033039_29.12.2023_02 Аналог ТССЦ-113-0516 41,27/40,37=2% | Покровный слой для огнезащитного покрытия BOS-PROTECTION Ф |  | м2 | 17 |  | 9507.47 |  |  | 9507.47
505 | ТЦ_14.2.02.06_16_1661033039_29.12.2023_02 Аналог ТССЦ-113-0516 41,27/40,37=2% | Материал для заделки отверстий и огнезащиты креплений, 13 мм PRO-МБОР-VENT |  | м2 | 3.5 |  | 2118.06 |  |  | 2118.06
506 | ТЦ_14.2.02.11_50_5041207010_27.03.2024_01 Аналог ТССЦ-113-0516 41,27/40,37=2% | Состав термостойкий клеящий "ПЛАЗАС", толщиной 0,5 мм |  | кг | 40 |  | 3058.71 |  |  | 3058.71
507 | ТЦ_14.5.01.10_77_7734657410_15.01.2024_02 Аналог ТССЦ-113-0516 41,27/40,37=2% | Огнестойкая монтажная пена ОГНЕЗА EI240 |  | шт | 1 |  | 861.06 |  |  | 861.06
508 | ТЦ_14.5.01.11_77_7734657410_15.01.2024_02 Аналог ТССЦ-113-0516 41,27/40,37=2% | Огнезащитный терморасширяющийся герметик ОГНЕЗА-ГТ |  | кг | 1 |  | 843.22 |  |  | 843.22
П2.2
509 | ТЕР20-01-001-12 | Прокладка воздуховодов из листовой, оцинкованной стали и алюминия класса Н (нормальные) толщиной: 0,7 мм, периметром до 3200 мм // прим. толщ.0,8мм |  | 100 м2 поверхности воздуховодов | 0.4093 |  | 22125.51 |  |  | 2071.57
|  |  | Итого c накладными и см. прибылью |  |  |  | 59526.36
| 101-0605 | Мастика герметизирующая нетвердеющая: «Гэлан» |  | т | 0,0024 0,0009823 |  | 15.98 |  |  | 15.98
| 101-1522 | Электроды диаметром: 5 мм Э42А |  | т | 0,00033 0,0001351 |  | 1.91 |  |  | 1.91
| 101-1703 | Прокладки резиновые (пластина техническая прессованная) |  | кг | 9,09 3,720537 |  | 174.12 |  |  | 174.12
| 101-1714 | Болты с гайками и шайбами строительные |  | т | 0,006 0,0024558 |  | 38.38 |  |  | 38.38
П,Н | 101-9430 | Сетки в рамках |  | м2 | 0 0 |  | 0 |  |  | 0
Н | 301-9066 | Воздуховоды металлические |  | м2 | 100 40,93 |  | 0 |  |  | 0
П,Н | 301-9110 | Дроссель-клапаны в патрубке |  | шт. | 0 0 |  | 0 |  |  | 0
П,Н | 301-9240 | Крепления |  | кг | 0 0 |  | 0 |  |  | 0
П,Н | 301-9640 | Заглушки питометражных лючков |  | шт. | 0 0 |  | 0 |  |  | 0
| 509-0989 | Шнур асбестовый общего назначения марки: ШАОН диаметром 8-10 мм |  | т | 0,0011 0,0004502 |  | 8.82 |  |  | 8.82
510 | ТЦ_19.1.01.00_78_7814801080_15.05.2024_02 Аналог ТССЦ-301-8765 1552,07/1520,86=2% | Воздуховод из оцинкованной стали δ=0,8 1000х500 |  | м | 11 |  | 34385.05 |  |  | 34385.05
511 | ТЦ_19.1.01.00_78_7814801080_15.05.2024_02 Аналог ТССЦ-507-0817 245,47/240,64=2% | Отвод прямоугольного воздуховода 90° из оцинкованной стали,толщиной δ=0,8 500х1000 S=2,07 м2 |  | шт | 1 |  | 3212.17 |  |  | 3212.17
512 | ТЦ_19.1.01.00_78_7814801080_15.05.2024_02 Аналог ТССЦ-507-0817 245,47/240,64=2% | Отвод прямоугольного воздуховода 90° из оцинкованной стали,толщиной δ=0,8 1000х500 S=3,25 м2 |  | шт | 1 |  | 4207.98 |  |  | 4207.98
513 | ТЦ_19.1.01.00_78_7814801080_15.05.2024_02 Аналог ТССЦ-103-1642 875,84/857,39=2% | Переход прямоугольного сечения 1000х500/1250х400 l=0,3 м из оцинкованной стали , δ=0,8мм S=1,29 м2 |  | шт | 1 |  | 2218.52 |  |  | 2218.52
514 | ТЦ_19.1.01.00_78_7814801080_15.05.2024_02 Аналог ТССЦ-103-1642 875,84/857,39=2% | Переход прямоугольного сечения 1000х500/1250х500 l=0,3 м из оцинкованной стали , δ=0,8мм S=1,32 м2 |  | шт | 1 |  | 2187.78 |  |  | 2187.78
515 | ТЕР20-01-001-13 | Прокладка воздуховодов из листовой, оцинкованной стали и алюминия класса Н (нормальные) толщиной: 0,7 мм, периметром до 3600 мм // прим. толщ. 0,8мм |  | 100 м2 поверхности воздуховодов | 0.1456 |  | 7433.25 |  |  | 845.22
|  |  | Итого c накладными и см. прибылью |  |  |  | 19685.83
| 101-0605 | Мастика герметизирующая нетвердеющая: «Гэлан» |  | т | 0,00167 0,0002432 |  | 3.96 |  |  | 3.96
| 101-1522 | Электроды диаметром: 5 мм Э42А |  | т | 0,00033 0,000048 |  | 0.68 |  |  | 0.68
| 101-1703 | Прокладки резиновые (пластина техническая прессованная) |  | кг | 9,91 1,442896 |  | 67.53 |  |  | 67.53
| 101-1714 | Болты с гайками и шайбами строительные |  | т | 0,0098 0,0014269 |  | 22.3 |  |  | 22.3
П,Н | 101-9430 | Сетки в рамках |  | м2 | 0 0 |  | 0 |  |  | 0
Н | 301-9066 | Воздуховоды металлические |  | м2 | 100 14,56 |  | 0 |  |  | 0
П,Н | 301-9110 | Дроссель-клапаны в патрубке |  | шт. | 0 0 |  | 0 |  |  | 0
П,Н | 301-9240 | Крепления |  | кг | 0 0 |  | 0 |  |  | 0
П,Н | 301-9640 | Заглушки питометражных лючков |  | шт. | 0 0 |  | 0 |  |  | 0
| 509-0989 | Шнур асбестовый общего назначения марки: ШАОН диаметром 8-10 мм |  | т | 0,0011 0,0001602 |  | 3.14 |  |  | 3.14
516 | ТЦ_19.1.01.00_78_7814801080_15.05.2024_02 Аналог ТССЦ-301-8765 1552,07/1520,86=2% | Воздуховод из оцинкованной стали δ=0,8 1000х700 |  | м | 1 |  | 3891.72 |  |  | 3891.72
517 | ТЦ_19.1.01.00_78_7814801080_15.05.2024_02 Аналог ТССЦ-301-8765 1552,07/1520,86=2% | Воздуховод из оцинкованной стали δ=0,8 1250х500 |  | м | 2.5 |  | 9867.2 |  |  | 9867.2
518 | ТЦ_19.1.01.08_78_7814801080_25.03.2024_01 Аналог ТССЦ-301-7878 11,74/11,50=2% | Заглушка прямоугольная из оцинкованной стали δ=0,8 1250х500 |  | шт | 1 |  | 1310.86 |  |  | 1310.86
519 | ТЦ_19.1.01.00_78_7814801080_15.05.2024_02 Аналог ТССЦ-507-0817 245,47/240,64=2% | Отвод прямоугольного воздуховода 90° из оцинкованной стали,толщиной δ=0,8 500х1250 S=2,41 м2 |  | шт | 1 |  | 3682.49 |  |  | 3682.49
520 | ТЕР20-01-002-06 | Прокладка воздуховодов из листовой оцинкованной стали и алюминия класса П (плотные) толщиной: 0,6 мм, диаметром до 450 мм // прим.толщ.1,0мм |  | 100 м2 поверхности воздуховодов | 0.1748 |  | 16042.72 |  |  | 2187.88
|  |  | Итого c накладными и см. прибылью |  |  |  | 42268.84
| 101-1522 | Электроды диаметром: 5 мм Э42А |  | т | 0,00039 0,0000682 |  | 0.96 |  |  | 0.96
| 101-1703 | Прокладки резиновые (пластина техническая прессованная) |  | кг | 7,58 1,324984 |  | 62.01 |  |  | 62.01
| 101-1714 | Болты с гайками и шайбами строительные |  | т | 0,011 0,0019228 |  | 30.05 |  |  | 30.05
| 101-2493 | Лента липкая изоляционная на поликасиновом компаунде марки ЛСЭПЛ, шириной 20-30 мм, толщиной от 0,14 до 0,19 мм |  | кг | 8,2 1,43336 |  | 124.52 |  |  | 124.52
| 101-2501 | Лента полиэтиленовая с липким слоем: марка А |  | кг | 1,58 0,276184 |  | 35.1 |  |  | 35.1
П,Н | 101-9430 | Сетки в рамках |  | м2 | 0 0 |  | 0 |  |  | 0
Н | 301-9066 | Воздуховоды металлические |  | м2 | 100 17,48 |  | 0 |  |  | 0
П,Н | 301-9110 | Дроссель-клапаны в патрубке |  | шт. | 0 0 |  | 0 |  |  | 0
П,Н | 301-9240 | Крепления |  | кг | 0 0 |  | 0 |  |  | 0
П,Н | 301-9520 | Шиберы |  | шт. | 0 0 |  | 0 |  |  | 0
П,Н | 301-9640 | Заглушки питометражных лючков |  | шт. | 0 0 |  | 0 |  |  | 0
521 | ТЦ_19.1.01.00_78_7814801080_15.05.2024_02 Аналог ТССЦ-301-8765 1552,07/1520,86=2% | Воздуховод из нержавеющей стали марки AISI316,толщиной δ=1,0 Ø400 |  | м | 10 |  | 190363.25 |  |  | 190363.25
522 | ТЦ_19.1.01.00_78_7814801080_15.05.2024_02 Аналог ТССЦ-507-0817 245,47/240,64=2% | Отвод круглого воздуховода 45° из нержавеющей стали марки AISI316, толщиной δ=1,0 Ø400 S=0,56 м2 |  | шт | 2 |  | 22116.77 |  |  | 22116.77
523 | ТЦ_19.1.01.00_78_7814801080_15.05.2024_02 Аналог ТССЦ-301-6214 16,82/16,48=2% | Врезка Ø400 из нержавеющей стали марки AISI316 в прямоугольный воздуховод S=0,38 м2 |  | шт | 10 |  | 41148.86 |  |  | 41148.86
524 | ТЕР20-01-002-10 | Прокладка воздуховодов из листовой оцинкованной стали и алюминия класса П (плотные) толщиной: 0,7 мм, периметром от 1100 до 1600 мм // прим. толщ. 1,0 мм |  | 100 м2 поверхности воздуховодов | 0.1954 |  | 17933.34 |  |  | 2445.72
|  |  | Итого c накладными и см. прибылью |  |  |  | 47250.15
| 101-1522 | Электроды диаметром: 5 мм Э42А |  | т | 0,00039 0,0000762 |  | 1.08 |  |  | 1.08
| 101-1703 | Прокладки резиновые (пластина техническая прессованная) |  | кг | 7,58 1,481132 |  | 69.32 |  |  | 69.32
| 101-1714 | Болты с гайками и шайбами строительные |  | т | 0,011 0,0021494 |  | 33.59 |  |  | 33.59
| 101-2493 | Лента липкая изоляционная на поликасиновом компаунде марки ЛСЭПЛ, шириной 20-30 мм, толщиной от 0,14 до 0,19 мм |  | кг | 8,2 1,60228 |  | 139.19 |  |  | 139.19
| 101-2501 | Лента полиэтиленовая с липким слоем: марка А |  | кг | 1,58 0,308732 |  | 39.24 |  |  | 39.24
П,Н | 101-9430 | Сетки в рамках |  | м2 | 0 0 |  | 0 |  |  | 0
Н | 301-9066 | Воздуховоды металлические |  | м2 | 100 19,54 |  | 0 |  |  | 0
П,Н | 301-9110 | Дроссель-клапаны в патрубке |  | шт. | 0 0 |  | 0 |  |  | 0
П,Н | 301-9240 | Крепления |  | кг | 0 0 |  | 0 |  |  | 0
П,Н | 301-9640 | Заглушки питометражных лючков |  | шт. | 0 0 |  | 0 |  |  | 0
525 | ТЦ_19.1.01.00_78_7814801080_15.05.2024_02 Аналог ТССЦ-301-8765 1552,07/1520,86=2% | Воздуховод из нержавеющей стали марки AISI316, толщиной δ=1,0 500х250 |  | м | 13 |  | 298445.08 |  |  | 298445.08
526 | ТЦ_19.1.01.08_78_7814801080_25.03.2024_01 Аналог ТССЦ-301-7878 11,74/11,50=2% | Заглушка прямоугольная из нержавеющей стали марки AISI316, толщиной δ=1,0 500х250 |  | шт | 2 |  | 9553.71 |  |  | 9553.71
527 | ТЦ_19.1.01.00_78_7814801080_15.05.2024_02 Аналог ТССЦ-103-1642 875,84/857,39=2% | Переход прямоугольного сечения 500х250/500х400 l=0,3м из нержавеющей стали марки AISI316, толщиной δ=1,0 S=0,67 м2 |  | шт | 2 |  | 25089.75 |  |  | 25089.75
528 | ТЕР20-01-002-11 | Прокладка воздуховодов из листовой оцинкованной стали и алюминия класса П (плотные) толщиной: 0,7 мм, периметром до 2400 мм // прим. толщ. 1,0 мм |  | 100 м2 поверхности воздуховодов | 1.0625 |  | 77572.45 |  |  | 13740.69
|  |  | Итого c накладными и см. прибылью |  |  |  | 197510.99
| 101-1522 | Электроды диаметром: 5 мм Э42А |  | т | 0,00033 0,0003506 |  | 4.95 |  |  | 4.95
| 101-1703 | Прокладки резиновые (пластина техническая прессованная) |  | кг | 9,91 10,529375 |  | 492.77 |  |  | 492.77
| 101-1714 | Болты с гайками и шайбами строительные |  | т | 0,008 0,0085 |  | 132.85 |  |  | 132.85
| 101-2501 | Лента полиэтиленовая с липким слоем: марка А |  | кг | 7,08 7,5225 |  | 956.11 |  |  | 956.11
П,Н | 101-9430 | Сетки в рамках |  | м2 | 0 0 |  | 0 |  |  | 0
Н | 301-9066 | Воздуховоды металлические |  | м2 | 100 106,25 |  | 0 |  |  | 0
П,Н | 301-9110 | Дроссель-клапаны в патрубке |  | шт. | 0 0 |  | 0 |  |  | 0
П,Н | 301-9240 | Крепления |  | кг | 0 0 |  | 0 |  |  | 0
П,Н | 301-9640 | Заглушки питометражных лючков |  | шт. | 0 0 |  | 0 |  |  | 0
529 | ТЦ_19.1.01.00_78_7814801080_15.05.2024_02 Аналог ТССЦ-301-8765 1552,07/1520,86=2% | Воздуховод из нержавеющей стали марки AISI316, толщиной δ=1,0 500х400 |  | м | 14 |  | 383813.11 |  |  | 383813.11
530 | ТЦ_19.1.01.00_78_7814801080_15.05.2024_02 Аналог ТССЦ-301-8765 1552,07/1520,86=2% | Воздуховод из нержавеющей стали марки AISI316, толщиной δ=1,0 600х500 |  | м | 24 |  | 800616.31 |  |  | 800616.31
531 | ТЦ_19.1.01.00_78_7814801080_15.05.2024_02 Аналог ТССЦ-301-8765 1552,07/1520,86=2% | Воздуховод из нержавеющей стали марки AISI316, толщиной δ=1,0 600х600 |  | м | 7 |  | 254316.66 |  |  | 254316.66
532 | ТЦ_19.1.01.00_78_7814801080_15.05.2024_02 Аналог ТССЦ-507-0817 245,47/240,64=2% | Утка из нержавеющей стали марки AISI316, толщиной δ=1,0 смещение 0,8м, l=1,2м 500х600 S=3,1 м2 |  | шт | 1 |  | 50270.69 |  |  | 50270.69
533 | ТЦ_19.1.01.00_78_7814801080_15.05.2024_02 Аналог ТССЦ-507-0817 245,47/240,64=2% | Утка из нержавеющей стали марки AISI316, толщиной δ=1,0 смещение 0,9м, l=1,4м 600х500 S=3,62 м2 |  | шт | 1 |  | 56626.87 |  |  | 56626.87
534 | ТЦ_19.1.01.00_78_7814801080_15.05.2024_02 Аналог ТССЦ-507-0817 245,47/240,64=2% | Отвод прямоугольного воздуховода 90° из нержавеющей стали марки AISI316, толщиной δ=1,0 500х600 S=1,52 м2 |  | шт | 1 |  | 24691.65 |  |  | 24691.65
535 | ТЦ_19.1.01.00_78_7814801080_15.05.2024_02 Аналог ТССЦ-103-1642 875,84/857,39=2% | Переход прямоугольного сечения 500х400/500х600 l=0,3м из нержавеющей стали марки AISI316, толщиной δ=1,0 S=0,82 м2 |  | шт | 1 |  | 15197.61 |  |  | 15197.61
536 | ТЦ_19.1.01.00_78_7814801080_15.05.2024_02 Аналог ТССЦ-103-1642 875,84/857,39=2% | Переход прямоугольного сечения 500х400/600х500 l=0,3м из нержавеющей стали марки AISI316, толщиной δ=1,0 S=0,81 м2 |  | шт | 1 |  | 15064.59 |  |  | 15064.59
537 | ТЦ_19.1.01.00_78_7814801080_15.05.2024_02 Аналог ТССЦ-103-1642 875,84/857,39=2% | Переход прямоугольного сечения 500х600/600х600 l=0,3м из нержавеющей стали марки AISI316, толщиной δ=1,0 S=0,92 м2 |  | шт | 1 |  | 17179.02 |  |  | 17179.02
538 | ТЦ_19.1.01.00_78_7814801080_15.05.2024_02 Аналог ТССЦ-301-6214 16,82/16,48=2% | Врезка 600х500 из нержавеющей стали марки AISI316 в прямоугольный воздуховод S=0,66 м2 |  | шт | 1 |  | 7210.32 |  |  | 7210.32
539 | ТЕР20-01-002-12 | Прокладка воздуховодов из листовой оцинкованной стали и алюминия класса П (плотные) толщиной: 0,7 мм, периметром до 3200 мм // прим. толщ.1,0 мм |  | 100 м2 поверхности воздуховодов | 0.9127 |  | 56845.38 |  |  | 12127
|  |  | Итого c накладными и см. прибылью |  |  |  | 140245.72
| 101-1522 | Электроды диаметром: 5 мм Э42А |  | т | 0,00033 0,0003012 |  | 4.25 |  |  | 4.25
| 101-1703 | Прокладки резиновые (пластина техническая прессованная) |  | кг | 9,09 8,296443 |  | 388.27 |  |  | 388.27
| 101-1714 | Болты с гайками и шайбами строительные |  | т | 0,006 0,0054762 |  | 85.59 |  |  | 85.59
| 101-2501 | Лента полиэтиленовая с липким слоем: марка А |  | кг | 7,95 7,255965 |  | 922.23 |  |  | 922.23
П,Н | 101-9430 | Сетки в рамках |  | м2 | 0 0 |  | 0 |  |  | 0
Н | 301-9066 | Воздуховоды металлические |  | м2 | 100 91,27 |  | 0 |  |  | 0
П,Н | 301-9110 | Дроссель-клапаны в патрубке |  | шт. | 0 0 |  | 0 |  |  | 0
П,Н | 301-9240 | Крепления |  | кг | 0 0 |  | 0 |  |  | 0
П,Н | 301-9640 | Заглушки питометражных лючков |  | шт. | 0 0 |  | 0 |  |  | 0
540 | ТЦ_19.1.01.00_78_7814801080_15.05.2024_02 Аналог ТССЦ-301-8765 1552,07/1520,86=2% | Воздуховод из нержавеющей стали марки AISI316, толщиной δ=1,0 800х600 |  | м | 11.5 |  | 490000.73 |  |  | 490000.73
541 | ТЦ_19.1.01.00_78_7814801080_15.05.2024_02 Аналог ТССЦ-301-8765 1552,07/1520,86=2% | Воздуховод из нержавеющей стали марки AISI316, толщиной δ=1,0 1000х500 |  | м | 15 |  | 720659.22 |  |  | 720659.22
542 | ТЦ_19.1.01.00_78_7814801080_15.05.2024_02 Аналог ТССЦ-507-0817 245,47/240,64=2% | Утка из нержавеющей стали марки AISI316, толщиной δ=1,0 смещение 0,7м, l=1,25м 800х600 S=4,07 м2 |  | шт | 1 |  | 63125.51 |  |  | 63125.51
543 | ТЦ_19.1.01.00_78_7814801080_15.05.2024_02 Аналог ТССЦ-507-0817 245,47/240,64=2% | Отвод прямоугольного воздуховода 90° из нержавеющей стали марки AISI316, толщиной δ=1,0 600х800 S=2,15 м2 |  | шт | 1 |  | 33897.75 |  |  | 33897.75
544 | ТЦ_19.1.01.00_78_7814801080_15.05.2024_02 Аналог ТССЦ-507-0817 245,47/240,64=2% | Отвод прямоугольного воздуховода 90° из нержавеющей стали марки AISI316, толщиной δ=1,0 500х1000 S=2,07 м2 |  | шт | 1 |  | 40118.32 |  |  | 40118.32
545 | ТЦ_19.1.01.00_78_7814801080_15.05.2024_02 Аналог ТССЦ-507-0817 245,47/240,64=2% | Отвод прямоугольного воздуховода 90° из нержавеющей стали марки AISI316, толщиной δ=1,0 1000х500 S=3,25 м2 |  | шт | 1 |  | 54881.36 |  |  | 54881.36
546 | ТЦ_19.1.01.00_78_7814801080_15.05.2024_02 Аналог ТССЦ-103-1642 875,84/857,39=2% | Переход прямоугольного сечения 600х600/600х800 l=0,3м из нержавеющей стали марки AISI316, толщиной δ=1,0 S=1,06 м2 |  | шт | 1 |  | 19591.6 |  |  | 19591.6
547 | ТЦ_19.1.01.00_78_7814801080_15.05.2024_02 Аналог ТССЦ-103-1642 875,84/857,39=2% | Переход прямоугольного сечения 600х800/500х1000 l=0,4 м из нержавеющей стали марки AISI316, толщиной δ=1,0 S=1,47 м2 |  | шт | 1 |  | 26921.86 |  |  | 26921.86
548 | ТЕР20-01-002-13 | Прокладка воздуховодов из листовой оцинкованной стали и алюминия класса П (плотные) толщиной: 0,7 мм, периметром до 3600 мм // прим. толщ. 1,0 мм |  | 100 м2 поверхности воздуховодов | 0.1155 |  | 6913.19 |  |  | 1687.1
|  |  | Итого c накладными и см. прибылью |  |  |  | 16632.8
| 101-1522 | Электроды диаметром: 5 мм Э42А |  | т | 0,00033 0,0000381 |  | 0.54 |  |  | 0.54
| 101-1703 | Прокладки резиновые (пластина техническая прессованная) |  | кг | 9,91 1,144605 |  | 53.57 |  |  | 53.57
| 101-1714 | Болты с гайками и шайбами строительные |  | т | 0,0098 0,0011319 |  | 17.69 |  |  | 17.69
| 101-2501 | Лента полиэтиленовая с липким слоем: марка А |  | кг | 8,38 0,96789 |  | 123.02 |  |  | 123.02
П,Н | 101-9430 | Сетки в рамках |  | м2 | 0 0 |  | 0 |  |  | 0
Н | 301-9066 | Воздуховоды металлические |  | м2 | 100 11,55 |  | 0 |  |  | 0
П,Н | 301-9110 | Дроссель-клапаны в патрубке |  | шт. | 0 0 |  | 0 |  |  | 0
П,Н | 301-9240 | Крепления |  | кг | 0 0 |  | 0 |  |  | 0
П,Н | 301-9640 | Заглушки питометражных лючков |  | шт. | 0 0 |  | 0 |  |  | 0
549 | ТЦ_19.1.01.00_78_7814801080_15.05.2024_02 Аналог ТССЦ-301-8765 1552,07/1520,86=2% | Воздуховод из нержавеющей стали марки AISI316, толщиной δ=1,0 1250х400 |  | м | 2.5 |  | 131870.37 |  |  | 131870.37
550 | ТЦ_19.1.01.00_78_7814801080_15.05.2024_02 Аналог ТССЦ-507-0817 245,47/240,64=2% | Отвод прямоугольного воздуховода 90° из нержавеющей стали марки AISI316, толщиной δ=1,0 400х1250 S=2,01 м2 |  | шт | 1 |  | 40770.85 |  |  | 40770.85
551 | ТЦ_19.1.01.00_78_7814801080_15.05.2024_02 Аналог ТССЦ-103-1642 875,84/857,39=2% | Переход прямоугольного сечения 500х1000/400х1250 l=0,3 м из нержавеющей стали марки AISI316, толщиной δ=1,0 S=1,29 м2 |  | шт | 1 |  | 27017.04 |  |  | 27017.04
552 | ТЕР20-01-001-13 | Прокладка воздуховодов из листовой, оцинкованной стали и алюминия класса Н (нормальные) толщиной: 0,7 мм, периметром до 3600 мм // прим. толщ. 1,0 мм |  | 100 м2 поверхности воздуховодов | 0.0374 |  | 1909.36 |  |  | 217.11
|  |  | Итого c накладными и см. прибылью |  |  |  | 5056.65
| 101-0605 | Мастика герметизирующая нетвердеющая: «Гэлан» |  | т | 0,00167 0,0000625 |  | 1.02 |  |  | 1.02
| 101-1522 | Электроды диаметром: 5 мм Э42А |  | т | 0,00033 0,0000123 |  | 0.17 |  |  | 0.17
| 101-1703 | Прокладки резиновые (пластина техническая прессованная) |  | кг | 9,91 0,370634 |  | 17.35 |  |  | 17.35
| 101-1714 | Болты с гайками и шайбами строительные |  | т | 0,0098 0,0003665 |  | 5.73 |  |  | 5.73
П,Н | 101-9430 | Сетки в рамках |  | м2 | 0 0 |  | 0 |  |  | 0
Н | 301-9066 | Воздуховоды металлические |  | м2 | 100 3,74 |  | 0 |  |  | 0
П,Н | 301-9110 | Дроссель-клапаны в патрубке |  | шт. | 0 0 |  | 0 |  |  | 0
П,Н | 301-9240 | Крепления |  | кг | 0 0 |  | 0 |  |  | 0
П,Н | 301-9640 | Заглушки питометражных лючков |  | шт. | 0 0 |  | 0 |  |  | 0
| 509-0989 | Шнур асбестовый общего назначения марки: ШАОН диаметром 8-10 мм |  | т | 0,0011 0,0000411 |  | 0.81 |  |  | 0.81
553 | ТЦ_19.1.01.00_78_7814801080_15.05.2024_02 Аналог ТССЦ-301-8765 1552,07/1520,86=2% | Воздуховод класса герметичности «В» из нержавеющей стали, толщиной δ=1,0 1000х700 |  | м | 0.5 |  | 27158.11 |  |  | 27158.11
554 | ТЦ_19.1.01.00_78_7814801080_15.05.2024_02 Аналог ТССЦ-301-6214 16,82/16,48=2% | Врезка 1000х700 из оцинкованной стали в прямоугольный воздуховод S=1,02 м2 |  | шт | 2 |  | 25744.1 |  |  | 25744.1
555 | ТССЦ-301-1819 | Крепления для воздуховодов оцинкованные (подвески СТД, подвески регулируемые СТД, тяги, хомуты, кронштейны, траверсы, ленты, шпильки, профили) |  | т | 0.46 |  | 45796.74 |  |  | 45796.74
556 | ТЕР26-01-009-01 | Изоляция трубопроводов: матами минераловатными марок 75, 100, плитами минераловатными на синтетическом связующем марки 75 // прим. |  | 1 м3 изоляции | 0.08 |  | 1238.8 |  |  | 221.68
|  |  | Итого c накладными и см. прибылью |  |  |  | 2658.64
| 101-0811 | Проволока стальная низкоуглеродистая разного назначения оцинкованная диаметром: 1,1 мм |  | т | 0,00053 0,0000424 |  | 0.65 |  |  | 0.65
| 101-0812 | Проволока стальная низкоуглеродистая разного назначения оцинкованная диаметром: 1,6 мм |  | т | 0,00101 0,0000808 |  | 0.84 |  |  | 0.84
| 101-1821 | Винты самонарезающие: оцинкованные, размером 4-12 мм ГОСТ 10621-80 |  | т | 0,00004 0,0000032 |  | 0.09 |  |  | 0.09
| 101-1876 | Сталь листовая оцинкованная толщиной листа: 0,8 мм |  | т | 0,0265 0,00212 |  | 20.5 |  |  | 20.5
| 104-0077 | Стеклопластик рулонный марки: РСТ-А-Л-В |  | 1000 м2 | 0,002204 0,0001763 |  | 3.51 |  |  | 3.51
557 | ТЦ_14.2.02.06_16_1661033039_29.12.2023_02 Аналог ТССЦ-104-3270 126,39/123,84=2% | Теплоизоляционное покрытие, толщина 40 мм PRO-VENT-40-1НФ кашированный |  | м3 | 0.08 |  | 44.81 |  |  | 44.81
558 | ТЦ_14.2.02.06_16_1661033039_29.12.2023_02 Аналог ТССЦ-101-2420 9,00/8,79=2% | Лента стальная монтажная BOS-SOLID |  | м | 10 |  | 167.14 |  |  | 167.14
559 | ТЕР26-02-007-01 | Огнезащитное покрытие металлоконструкций воздуховодов приточно-вытяжных систем комплексной огнезащитой «ЩИТ-1В» с пределом огнестойкости: 2,0 часа // прим. |  | 100 м2 обрабатываемой поверхности | 0.045 |  | 6910.85 |  |  | 376.9
|  |  | Итого c накладными и см. прибылью |  |  |  | 16200.67
| 101-0540 | Лента стальная упаковочная, мягкая, нормальной точности 0,7х20-50 мм |  | т | 0,064 0,00288 |  | 30.82 |  |  | 30.82
| 101-1757 | Ветошь |  | кг | 10 0,45 |  | 4.33 |  |  | 4.33
| 101-2472 | Растворитель марки: № 646 |  | т | 0,013 0,000585 |  | 8.38 |  |  | 8.38
| 411-0001 | Вода |  | м3 | 0,01 0,00045 |  | 0 |  |  | 0
560 | ТЦ_14.2.02.00_78_7802836674_15.05.2024_02 Аналог ТССЦ-101-5654 216,51/212,25=2% | Огнезащитное покрытие, толщина 5 мм PRO-МБОР-VENT-5-1БТ |  | м2 | 4.5 |  | 2558.77 |  |  | 2558.77
561 | ТЦ_14.2.02.06_16_1661033039_29.12.2023_02 Аналог ТССЦ-101-5654 216,51/212,25=2% | Скотч алюминиевый 50мм BOS-Master |  | шт | 1 |  | 499.77 |  |  | 499.77
562 | ТЦ_14.2.02.06_16_1661033039_29.12.2023_02 Аналог ТССЦ-101-5654 216,51/212,25=2% | Материал для заделки отверстий и огнезащиты креплений, 13 мм PRO-МБОР-VENT |  | м2 | 0.5 |  | 302.58 |  |  | 302.58
563 | ТЦ_14.2.02.11_50_5041207010_27.03.2024_01 Аналог ТССЦ-101-5654 216,51/212,25=2% | Состав термостойкий клеящий "ПЛАЗАС", толщиной 0,5 мм |  | кг | 4 |  | 305.87 |  |  | 305.87
564 | ТЦ_14.5.01.10_77_7734657410_15.01.2024_02 Аналог ТССЦ-101-5654 216,51/212,25=2% | Огнестойкая монтажная пена ОГНЕЗА EI240 |  | шт | 1 |  | 861.06 |  |  | 861.06
565 | ТЦ_14.5.01.11_77_7734657410_15.01.2024_02 Аналог ТССЦ-101-5654 216,51/212,25=2% | Огнезащитный терморасширяющийся герметик ОГНЕЗА-ГТ |  | кг | 1 |  | 843.22 |  |  | 843.22
П3.1, П3.2
566 | ТЕР20-01-001-11 | Прокладка воздуховодов из листовой, оцинкованной стали и алюминия класса Н (нормальные) толщиной: 0,7 мм, периметром до 2400 мм // прим. толщ. 0,8 мм |  | 100 м2 поверхности воздуховодов | 0.202 |  | 13287.97 |  |  | 1152.43
|  |  | Итого c накладными и см. прибылью |  |  |  | 36090.4
| 101-0605 | Мастика герметизирующая нетвердеющая: «Гэлан» |  | т | 0,00269 0,0005434 |  | 8.84 |  |  | 8.84
| 101-1522 | Электроды диаметром: 5 мм Э42А |  | т | 0,00033 0,0000667 |  | 0.94 |  |  | 0.94
| 101-1703 | Прокладки резиновые (пластина техническая прессованная) |  | кг | 9,91 2,00182 |  | 93.69 |  |  | 93.69
| 101-1714 | Болты с гайками и шайбами строительные |  | т | 0,008 0,001616 |  | 25.26 |  |  | 25.26
П,Н | 101-9430 | Сетки в рамках |  | м2 | 0 0 |  | 0 |  |  | 0
Н | 301-9066 | Воздуховоды металлические |  | м2 | 100 20,2 |  | 0 |  |  | 0
П,Н | 301-9110 | Дроссель-клапаны в патрубке |  | шт. | 0 0 |  | 0 |  |  | 0
П,Н | 301-9240 | Крепления |  | кг | 0 0 |  | 0 |  |  | 0
П,Н | 301-9640 | Заглушки питометражных лючков |  | шт. | 0 0 |  | 0 |  |  | 0
| 509-0989 | Шнур асбестовый общего назначения марки: ШАОН диаметром 8-10 мм |  | т | 0,0011 0,0002222 |  | 4.35 |  |  | 4.35
567 | ТЦ_19.1.01.00_78_7814801080_15.05.2024_02 Аналог ТССЦ-301-8765 1552,07/1520,86=2% | Воздуховод из оцинкованной стали δ=0,8 600х600 |  | м | 5 |  | 12044.76 |  |  | 12044.76
568 | ТЦ_19.1.01.00_78_7814801080_15.05.2024_02 Аналог ТССЦ-301-8765 1552,07/1520,86=2% | Воздуховод из оцинкованной стали δ=0,8 900х500 |  | м | 0.5 |  | 1535.81 |  |  | 1535.81
569 | ТЦ_19.1.01.08_78_7814801080_25.03.2024_01 Аналог ТССЦ-301-7878 11,74/11,50=2% | Заглушка прямоугольная из оцинкованной стали δ=0,8 600х600 |  | шт | 2 |  | 1693.55 |  |  | 1693.55
570 | ТЦ_19.1.01.00_78_7814801080_15.05.2024_02 Аналог ТССЦ-507-0817 245,47/240,64=2% | Отвод прямоугольного воздуховода 90° из оцинкованной стали, толщиной δ=0,8 600х600 S=1,84 м2 |  | шт | 2 |  | 5116.67 |  |  | 5116.67
571 | ТЦ_19.1.01.00_78_7814801080_15.05.2024_02 Аналог ТССЦ-301-6214 16,82/16,48=2% | Врезка 600х600 из оцинкованной стали в прямоугольный воздуховод S=0,72 м2 |  | шт | 2 |  | 15726.21 |  |  | 15726.21
572 | ТЦ_19.1.01.00_78_7814801080_15.05.2024_02 Аналог ТССЦ-301-6214 16,82/16,48=2% | Врезка 900х500 из оцинкованной стали в прямоугольный воздуховод S=0,84 м2 |  | шт | 2 |  | 18337.55 |  |  | 18337.55
573 | ТЕР20-01-001-12 | Прокладка воздуховодов из листовой, оцинкованной стали и алюминия класса Н (нормальные) толщиной: 0,7 мм, периметром до 3200 мм // прим. толщ. 1,0 мм |  | 100 м2 поверхности воздуховодов | 0.49 |  | 26487.91 |  |  | 2480.01
|  |  | Итого c накладными и см. прибылью |  |  |  | 71262.92
| 101-0605 | Мастика герметизирующая нетвердеющая: «Гэлан» |  | т | 0,0024 0,001176 |  | 19.13 |  |  | 19.13
| 101-1522 | Электроды диаметром: 5 мм Э42А |  | т | 0,00033 0,0001617 |  | 2.28 |  |  | 2.28
| 101-1703 | Прокладки резиновые (пластина техническая прессованная) |  | кг | 9,09 4,4541 |  | 208.45 |  |  | 208.45
| 101-1714 | Болты с гайками и шайбами строительные |  | т | 0,006 0,00294 |  | 45.95 |  |  | 45.95
П,Н | 101-9430 | Сетки в рамках |  | м2 | 0 0 |  | 0 |  |  | 0
Н | 301-9066 | Воздуховоды металлические |  | м2 | 100 49 |  | 0 |  |  | 0
П,Н | 301-9110 | Дроссель-клапаны в патрубке |  | шт. | 0 0 |  | 0 |  |  | 0
П,Н | 301-9240 | Крепления |  | кг | 0 0 |  | 0 |  |  | 0
П,Н | 301-9640 | Заглушки питометражных лючков |  | шт. | 0 0 |  | 0 |  |  | 0
| 509-0989 | Шнур асбестовый общего назначения марки: ШАОН диаметром 8-10 мм |  | т | 0,0011 0,000539 |  | 10.56 |  |  | 10.56
574 | ТЦ_19.1.01.00_78_7814801080_15.05.2024_02 Аналог ТССЦ-301-8765 1552,07/1520,86=2% | Воздуховод класса герметичности «В» из оцинкованной стали δ=1,0 800х600 |  | м | 17.5 |  | 745653.28 |  |  | 745653.28
575 | ТЦ_19.1.01.08_78_7814801080_25.03.2024_01 Аналог ТССЦ-301-7878 11,74/11,50=2% | Заглушка прямоугольная из оцинкованной стали δ=0,8 600х800 |  | шт | 1 |  | 976.67 |  |  | 976.67
576 | ТЕР20-01-002-11 | Прокладка воздуховодов из листовой оцинкованной стали и алюминия класса П (плотные) толщиной: 0,7 мм, периметром до 2400 мм // прим. толщ. 1,0 мм |  | 100 м2 поверхности воздуховодов | 0.2278 |  | 16631.53 |  |  | 2946
|  |  | Итого c накладными и см. прибылью |  |  |  | 42346.35
| 101-1522 | Электроды диаметром: 5 мм Э42А |  | т | 0,00033 0,0000752 |  | 1.06 |  |  | 1.06
| 101-1703 | Прокладки резиновые (пластина техническая прессованная) |  | кг | 9,91 2,257498 |  | 105.65 |  |  | 105.65
| 101-1714 | Болты с гайками и шайбами строительные |  | т | 0,008 0,0018224 |  | 28.48 |  |  | 28.48
| 101-2501 | Лента полиэтиленовая с липким слоем: марка А |  | кг | 7,08 1,612824 |  | 204.99 |  |  | 204.99
П,Н | 101-9430 | Сетки в рамках |  | м2 | 0 0 |  | 0 |  |  | 0
Н | 301-9066 | Воздуховоды металлические |  | м2 | 100 22,78 |  | 0 |  |  | 0
П,Н | 301-9110 | Дроссель-клапаны в патрубке |  | шт. | 0 0 |  | 0 |  |  | 0
П,Н | 301-9240 | Крепления |  | кг | 0 0 |  | 0 |  |  | 0
П,Н | 301-9640 | Заглушки питометражных лючков |  | шт. | 0 0 |  | 0 |  |  | 0
577 | ТЦ_19.1.01.00_78_7814801080_15.05.2024_02 Аналог ТССЦ-301-8765 1552,07/1520,86=2% | Воздуховод из нержавеющей стали марки AISI316, толщиной δ=1,0 600х600 |  | м | 3 |  | 108992.85 |  |  | 108992.85
578 | ТЦ_19.1.01.00_78_7814801080_15.05.2024_02 Аналог ТССЦ-301-8765 1552,07/1520,86=2% | Воздуховод из нержавеющей стали марки AISI316, толщиной δ=1,0 700х400 |  | м | 5 |  | 166795.06 |  |  | 166795.06
579 | ТЦ_19.1.01.08_78_7814801080_25.03.2024_01 Аналог ТССЦ-301-7878 11,74/11,50=2% | Заглушка прямоугольная из нержавеющей стали марки AISI316, толщиной δ=1,0 700х400 |  | шт | 2 |  | 16317.86 |  |  | 16317.86
580 | ТЦ_19.1.01.00_78_7814801080_15.05.2024_02 Аналог ТССЦ-103-1642 875,84/857,39=2% | Переход прямоугольного сечения 400х700/600х700 l=0,3м из нержавеющей стали марки AISI316, толщиной δ=1,0 S=0,98 м2 |  | шт | 1 |  | 18190.5 |  |  | 18190.5
581 | ТЦ_19.1.01.00_78_7814801080_15.05.2024_02 Аналог ТССЦ-301-6214 16,82/16,48=2% | Врезка 600х600 из нержавеющей стали марки AISI316 в прямоугольный воздуховод S=0,72 м2 |  | шт | 5 |  | 39315.53 |  |  | 39315.53
582 | ТЕР20-01-002-12 | Прокладка воздуховодов из листовой оцинкованной стали и алюминия класса П (плотные) толщиной: 0,7 мм, периметром до 3200 мм // прим. толщ. 1,0мм |  | 100 м2 поверхности воздуховодов | 0.6788 |  | 42277.47 |  |  | 9019.18
|  |  | Итого c накладными и см. прибылью |  |  |  | 104304.58
| 101-1522 | Электроды диаметром: 5 мм Э42А |  | т | 0,00033 0,000224 |  | 3.16 |  |  | 3.16
| 101-1703 | Прокладки резиновые (пластина техническая прессованная) |  | кг | 9,09 6,170292 |  | 288.77 |  |  | 288.77
| 101-1714 | Болты с гайками и шайбами строительные |  | т | 0,006 0,0040728 |  | 63.65 |  |  | 63.65
| 101-2501 | Лента полиэтиленовая с липким слоем: марка А |  | кг | 7,95 5,39646 |  | 685.89 |  |  | 685.89
П,Н | 101-9430 | Сетки в рамках |  | м2 | 0 0 |  | 0 |  |  | 0
Н | 301-9066 | Воздуховоды металлические |  | м2 | 100 67,88 |  | 0 |  |  | 0
П,Н | 301-9110 | Дроссель-клапаны в патрубке |  | шт. | 0 0 |  | 0 |  |  | 0
П,Н | 301-9240 | Крепления |  | кг | 0 0 |  | 0 |  |  | 0
П,Н | 301-9640 | Заглушки питометражных лючков |  | шт. | 0 0 |  | 0 |  |  | 0
583 | ТЦ_19.1.01.00_78_7814801080_15.05.2024_02 Аналог ТССЦ-301-8765 1552,07/1520,86=2% | Воздуховод из нержавеющей стали марки AISI316, толщиной δ=1,0 700х600 |  | м | 4 |  | 158547.28 |  |  | 158547.28
584 | ТЦ_19.1.01.00_78_7814801080_15.05.2024_02 Аналог ТССЦ-301-8765 1552,07/1520,86=2% | Воздуховод из нержавеющей стали марки AISI316, толщиной δ=1,0 800х600 |  | м | 15 |  | 639131.38 |  |  | 639131.38
585 | ТЦ_19.1.01.00_78_7814801080_15.05.2024_02 Аналог ТССЦ-301-8765 1552,07/1520,86=2% | Воздуховод класса герметичности «В» из нержавеющей стали, толщиной δ=1,0 900х500 |  | м | 0.5 |  | 21304.38 |  |  | 21304.38
586 | ТЦ_19.1.01.00_78_7814801080_15.05.2024_02 Аналог ТССЦ-507-0817 245,47/240,64=2% | Утка из нержавеющей стали марки AISI316, толщиной δ=1,0 смещение 0,35м, l=0,8м 600х800 S=2,61 м2 |  | шт | 1 |  | 38428.23 |  |  | 38428.23
587 | ТЦ_19.1.01.00_78_7814801080_15.05.2024_02 Аналог ТССЦ-507-0817 245,47/240,64=2% | Утка из нержавеющей стали марки AISI316, толщиной δ=1,0 смещение 0,8 м, l=1,35 м 800х600 S=4,41 м2 |  | шт | 1 |  | 68143.2 |  |  | 68143.2
588 | ТЦ_19.1.01.00_78_7814801080_15.05.2024_02 Аналог ТССЦ-507-0817 245,47/240,64=2% | Отвод прямоугольного воздуховода 90° из нержавеющей стали марки AISI316, толщиной δ=1,0 600х800 S=2,15 м2 |  | шт | 2 |  | 67795.5 |  |  | 67795.5
589 | ТЦ_19.1.01.00_78_7814801080_15.05.2024_02 Аналог ТССЦ-103-1642 875,84/857,39=2% | Переход прямоугольного сечения 600х700/600х800 l=0,3м из нержавеющей стали марки AISI316, толщиной δ=1,0 S=1,08 м2 |  | шт | 1 |  | 20076.48 |  |  | 20076.48
590 | ТЦ_19.1.01.00_78_7814801080_15.05.2024_02 Аналог ТССЦ-301-6214 16,82/16,48=2% | Врезка 900х500 из нержавеющей стали марки AISI316 в прямоугольный воздуховод S=0,84 м2 |  | шт | 2 |  | 18337.55 |  |  | 18337.55
591 | ТЕР20-01-002-13 | Прокладка воздуховодов из листовой оцинкованной стали и алюминия класса П (плотные) толщиной: 0,7 мм, периметром до 3600 мм // прим. толщ.1,0 мм |  | 100 м2 поверхности воздуховодов | 0.2239 |  | 13401.4 |  |  | 3270.49
|  |  | Итого c накладными и см. прибылью |  |  |  | 32243.14
| 101-1522 | Электроды диаметром: 5 мм Э42А |  | т | 0,00033 0,0000739 |  | 1.04 |  |  | 1.04
| 101-1703 | Прокладки резиновые (пластина техническая прессованная) |  | кг | 9,91 2,218849 |  | 103.84 |  |  | 103.84
| 101-1714 | Болты с гайками и шайбами строительные |  | т | 0,0098 0,0021942 |  | 34.29 |  |  | 34.29
| 101-2501 | Лента полиэтиленовая с липким слоем: марка А |  | кг | 8,38 1,876282 |  | 238.48 |  |  | 238.48
П,Н | 101-9430 | Сетки в рамках |  | м2 | 0 0 |  | 0 |  |  | 0
Н | 301-9066 | Воздуховоды металлические |  | м2 | 100 22,39 |  | 0 |  |  | 0
П,Н | 301-9110 | Дроссель-клапаны в патрубке |  | шт. | 0 0 |  | 0 |  |  | 0
П,Н | 301-9240 | Крепления |  | кг | 0 0 |  | 0 |  |  | 0
П,Н | 301-9640 | Заглушки питометражных лючков |  | шт. | 0 0 |  | 0 |  |  | 0
592 | ТЦ_19.1.01.00_78_7814801080_15.05.2024_02 Аналог ТССЦ-301-8765 1552,07/1520,86=2% | Воздуховод класса герметичности «В» из нержавеющей стали, толщиной δ=1,0 1000х800 |  | м | 1.5 |  | 86178.52 |  |  | 86178.52
593 | ТЦ_19.1.01.00_78_7814801080_15.05.2024_02 Аналог ТССЦ-301-8765 1552,07/1520,86=2% | Воздуховод класса герметичности «В» из нержавеющей стали, толщиной δ=1,0 1250х600 |  | м | 3.4 |  | 200669.4 |  |  | 200669.4
594 | ТЦ_19.1.01.08_78_7814801080_25.03.2024_01 Аналог ТССЦ-301-7878 11,74/11,50=2% | Заглушка прямоугольная из оцинкованной стали δ=0,8 1250х600 |  | шт | 2 |  | 2778.65 |  |  | 2778.65
595 | ТЦ_19.1.01.00_78_7814801080_15.05.2024_02 Аналог ТССЦ-507-0817 245,47/240,64=2% | Отвод прямоугольного воздуховода 90° из нержавеющей стали марки AISI316, толщиной δ=1,0 800х1000 S=3,33 м2 |  | шт | 1 |  | 58434.22 |  |  | 58434.22
596 | ТЦ_19.1.01.00_78_7814801080_15.05.2024_02 Аналог ТССЦ-301-6214 16,82/16,48=2% | Врезка 800х1000 из нержавеющей стали марки AISI316 в прямоугольный воздуховод S=1,08 м2 |  | шт | 1 |  | 13627.46 |  |  | 13627.46
597 | ТССЦ-301-1819 | Крепления для воздуховодов оцинкованные (подвески СТД, подвески регулируемые СТД, тяги, хомуты, кронштейны, траверсы, ленты, шпильки, профили) |  | т | 0.28 |  | 27876.28 |  |  | 27876.28
598 | ТЕР26-01-009-01 | Изоляция трубопроводов: матами минераловатными марок 75, 100, плитами минераловатными на синтетическом связующем марки 75 // прим. |  | 1 м3 изоляции | 0.8 |  | 12387.98 |  |  | 2216.75
|  |  | Итого c накладными и см. прибылью |  |  |  | 26586.33
| 101-0811 | Проволока стальная низкоуглеродистая разного назначения оцинкованная диаметром: 1,1 мм |  | т | 0,00053 0,000424 |  | 6.52 |  |  | 6.52
| 101-0812 | Проволока стальная низкоуглеродистая разного назначения оцинкованная диаметром: 1,6 мм |  | т | 0,00101 0,000808 |  | 8.37 |  |  | 8.37
| 101-1821 | Винты самонарезающие: оцинкованные, размером 4-12 мм ГОСТ 10621-80 |  | т | 0,00004 0,000032 |  | 0.95 |  |  | 0.95
| 101-1876 | Сталь листовая оцинкованная толщиной листа: 0,8 мм |  | т | 0,0265 0,0212 |  | 205.02 |  |  | 205.02
| 104-0077 | Стеклопластик рулонный марки: РСТ-А-Л-В |  | 1000 м2 | 0,002204 0,0017632 |  | 35.12 |  |  | 35.12
599 | ТЦ_14.2.02.06_16_1661033039_29.12.2023_02 Аналог ТССЦ-104-3270 126,39/123,84=2% | Теплоизоляционное покрытие, толщина 40 мм PRO-VENT-40-1НФ кашированный |  | м3 | 0.8 |  | 448.1 |  |  | 448.1
600 | ТЦ_14.2.02.06_16_1661033039_29.12.2023_02 Аналог ТССЦ-101-2420 9,00/8,79=2% | Лента стальная монтажная BOS-SOLID |  | м | 70 |  | 1169.97 |  |  | 1169.97
601 | ТЕР26-02-007-01 | Огнезащитное покрытие металлоконструкций воздуховодов приточно-вытяжных систем комплексной огнезащитой «ЩИТ-1В» с пределом огнестойкости: 2,0 часа // прим. |  | 100 м2 обрабатываемой поверхности | 0.45 |  | 69108.53 |  |  | 3769.02
|  |  | Итого c накладными и см. прибылью |  |  |  | 162006.69
| 101-0540 | Лента стальная упаковочная, мягкая, нормальной точности 0,7х20-50 мм |  | т | 0,064 0,0288 |  | 308.16 |  |  | 308.16
| 101-1757 | Ветошь |  | кг | 10 4,5 |  | 43.29 |  |  | 43.29
| 101-2472 | Растворитель марки: № 646 |  | т | 0,013 0,00585 |  | 83.76 |  |  | 83.76
| 411-0001 | Вода |  | м3 | 0,01 0,0045 |  | 0.01 |  |  | 0.01
602 | ТЦ_14.2.02.00_78_7802836674_15.05.2024_02 Аналог ТССЦ-101-5654 216,51/212,25=2% | Огнезащитное покрытие, толщина 5 мм PRO-МБОР-VENT-5-1БТ |  | м2 | 45 |  | 25587.7 |  |  | 25587.7
603 | ТЦ_14.2.02.06_16_1661033039_29.12.2023_02 Аналог ТССЦ-101-5654 216,51/212,25=2% | Скотч алюминиевый 50мм BOS-Master |  | шт | 2 |  | 999.54 |  |  | 999.54
604 | ТЦ_14.2.02.06_16_1661033039_29.12.2023_02 Аналог ТССЦ-101-5654 216,51/212,25=2% | Материал для заделки отверстий и огнезащиты креплений, 13 мм PRO-МБОР-VENT |  | м2 | 0.5 |  | 302.58 |  |  | 302.58
605 | ТЦ_14.2.02.11_50_5041207010_27.03.2024_01 Аналог ТССЦ-101-5654 216,51/212,25=2% | Состав термостойкий клеящий "ПЛАЗАС", толщиной 0,5 мм |  | кг | 30 |  | 2294.03 |  |  | 2294.03
606 | ТЦ_14.5.01.10_77_7734657410_15.01.2024_02 Аналог ТССЦ-101-5654 216,51/212,25=2% | Огнестойкая монтажная пена ОГНЕЗА EI240 |  | шт | 1 |  | 861.06 |  |  | 861.06
607 | ТЦ_14.5.01.11_77_7734657410_15.01.2024_02 Аналог ТССЦ-101-5654 216,51/212,25=2% | Огнезащитный терморасширяющийся герметик ОГНЕЗА-ГТ |  | кг | 1 |  | 843.22 |  |  | 843.22
П4
608 | ТЕР20-01-001-01 | Прокладка воздуховодов из листовой, оцинкованной стали и алюминия класса Н (нормальные) толщиной: 0,5 мм, диаметром до 200 мм |  | 100 м2 поверхности воздуховодов | 0.0414 |  | 4404.13 |  |  | 256.04
|  |  | Итого c накладными и см. прибылью |  |  |  | 12247.48
| 101-0605 | Мастика герметизирующая нетвердеющая: «Гэлан» |  | т | 0,00501 0,0002074 |  | 3.37 |  |  | 3.37
| 101-1522 | Электроды диаметром: 5 мм Э42А |  | т | 0,00045 0,0000186 |  | 0.26 |  |  | 0.26
| 101-1703 | Прокладки резиновые (пластина техническая прессованная) |  | кг | 8 0,3312 |  | 15.5 |  |  | 15.5
| 101-1714 | Болты с гайками и шайбами строительные |  | т | 0,015 0,000621 |  | 9.71 |  |  | 9.71
П,Н | 101-9430 | Сетки в рамках |  | м2 | 0 0 |  | 0 |  |  | 0
Н | 301-9066 | Воздуховоды металлические |  | м2 | 100 4,14 |  | 0 |  |  | 0
П,Н | 301-9110 | Дроссель-клапаны в патрубке |  | шт. | 0 0 |  | 0 |  |  | 0
П,Н | 301-9240 | Крепления |  | кг | 0 0 |  | 0 |  |  | 0
П,Н | 301-9520 | Шиберы |  | шт. | 0 0 |  | 0 |  |  | 0
П,Н | 301-9640 | Заглушки питометражных лючков |  | шт. | 0 0 |  | 0 |  |  | 0
| 509-0989 | Шнур асбестовый общего назначения марки: ШАОН диаметром 8-10 мм |  | т | 0,00089 0,0000368 |  | 0.72 |  |  | 0.72
609 | ТЦ_19.1.01.00_78_7814801080_15.05.2024_02 Аналог ТССЦ-301-8765 1552,07/1520,86=2% | Воздуховод из оцинкованной стали δ=0,5 Ø100 |  | м | 10 |  | 1861.9 |  |  | 1861.9
610 | ТЦ_19.1.01.08_78_7814801080_25.03.2024_01 Аналог ТССЦ-301-7878 11,74/11,50=2% | Заглушка круглая из оцинкованной стали δ=0,5 Ø100 |  | шт | 1 |  | 118.12 |  |  | 118.12
611 | ТЦ_19.1.01.00_78_7814801080_15.05.2024_02 Аналог ТССЦ-507-0817 245,47/240,64=2% | Отвод круглого воздуховода 90° δ=0,5 Ø125 S=0,14 м2 |  | шт | 6 |  | 1243.4 |  |  | 1243.4
612 | ТЦ_19.1.01.00_78_7814801080_15.05.2024_02 Аналог ТССЦ-103-1279 1210,87/1185,57=2% | Тройник круглого воздуховода δ=0,5 Ø100/ Ø100 S=0,16 м2 |  | шт | 1 |  | 170.34 |  |  | 170.34
613 | ТЕР20-01-002-01 | Прокладка воздуховодов из листовой оцинкованной стали и алюминия класса П (плотные) толщиной: 0,5 мм, диаметром до 200 мм |  | 100 м2 поверхности воздуховодов | 0.00157 |  | 204.66 |  |  | 30.32
|  |  | Итого c накладными и см. прибылью |  |  |  | 534.98
| 101-1522 | Электроды диаметром: 5 мм Э42А |  | т | 0,00045 0,0000007 |  | 0.01 |  |  | 0.01
| 101-1703 | Прокладки резиновые (пластина техническая прессованная) |  | кг | 8 0,01256 |  | 0.59 |  |  | 0.59
| 101-1714 | Болты с гайками и шайбами строительные |  | т | 0,015 0,0000236 |  | 0.37 |  |  | 0.37
| 101-2493 | Лента липкая изоляционная на поликасиновом компаунде марки ЛСЭПЛ, шириной 20-30 мм, толщиной от 0,14 до 0,19 мм |  | кг | 14,7 0,023079 |  | 2 |  |  | 2
| 101-2501 | Лента полиэтиленовая с липким слоем: марка А |  | кг | 2,66 0,0041762 |  | 0.53 |  |  | 0.53
П,Н | 101-9430 | Сетки в рамках |  | м2 | 0 0 |  | 0 |  |  | 0
Н | 301-9066 | Воздуховоды металлические |  | м2 | 100 0,157 |  | 0 |  |  | 0
П,Н | 301-9110 | Дроссель-клапаны в патрубке |  | шт. | 0 0 |  | 0 |  |  | 0
П,Н | 301-9240 | Крепления |  | кг | 0 0 |  | 0 |  |  | 0
П,Н | 301-9520 | Шиберы |  | шт. | 0 0 |  | 0 |  |  | 0
П,Н | 301-9640 | Заглушки питометражных лючков |  | шт. | 0 0 |  | 0 |  |  | 0
614 | ТЦ_19.1.01.00_78_7814801080_15.05.2024_02 Аналог ТССЦ-301-8765 1552,07/1520,86=2% | Воздуховод из нержавеющей стали марки AISI316, толщиной δ=1,0 Ø100 |  | м | 0.5 |  | 197.36 |  |  | 197.36
615 | ТССЦ-301-1819 | Крепления для воздуховодов оцинкованные (подвески СТД, подвески регулируемые СТД, тяги, хомуты, кронштейны, траверсы, ленты, шпильки, профили) |  | т | 0.01 |  | 995.58 |  |  | 995.58
616 | ТЕР26-01-009-01 | Изоляция трубопроводов: матами минераловатными марок 75, 100, плитами минераловатными на синтетическом связующем марки 75 // прим. |  | 1 м3 изоляции | 0.04 |  | 619.4 |  |  | 110.84
|  |  | Итого c накладными и см. прибылью |  |  |  | 1329.32
| 101-0811 | Проволока стальная низкоуглеродистая разного назначения оцинкованная диаметром: 1,1 мм |  | т | 0,00053 0,0000212 |  | 0.33 |  |  | 0.33
| 101-0812 | Проволока стальная низкоуглеродистая разного назначения оцинкованная диаметром: 1,6 мм |  | т | 0,00101 0,0000404 |  | 0.42 |  |  | 0.42
| 101-1821 | Винты самонарезающие: оцинкованные, размером 4-12 мм ГОСТ 10621-80 |  | т | 0,00004 0,0000016 |  | 0.05 |  |  | 0.05
| 101-1876 | Сталь листовая оцинкованная толщиной листа: 0,8 мм |  | т | 0,0265 0,00106 |  | 10.25 |  |  | 10.25
| 104-0077 | Стеклопластик рулонный марки: РСТ-А-Л-В |  | 1000 м2 | 0,002204 0,0000882 |  | 1.76 |  |  | 1.76
617 | ТЦ_14.2.02.06_16_1661033039_29.12.2023_02 Аналог ТССЦ-104-3270 126,39/123,84=2% | Теплоизоляционное покрытие, толщина 40 мм PRO-VENT-40-1НФ кашированный |  | м3 | 0.04 |  | 22.41 |  |  | 22.41
618 | ТЦ_14.2.02.06_16_1661033039_29.12.2023_02 Аналог ТССЦ-101-2420 9,00/8,79=2% | Лента стальная монтажная BOS-SOLID |  | м | 5 |  | 83.57 |  |  | 83.57
В1
619 | ТЕР20-01-001-01 | Прокладка воздуховодов из листовой, оцинкованной стали и алюминия класса Н (нормальные) толщиной: 0,5 мм, диаметром до 200 мм |  | 100 м2 поверхности воздуховодов | 0.2965 |  | 31541.63 |  |  | 1833.69
|  |  | Итого c накладными и см. прибылью |  |  |  | 87714.31
| 101-0605 | Мастика герметизирующая нетвердеющая: «Гэлан» |  | т | 0,00501 0,0014855 |  | 24.17 |  |  | 24.17
| 101-1522 | Электроды диаметром: 5 мм Э42А |  | т | 0,00045 0,0001334 |  | 1.88 |  |  | 1.88
| 101-1703 | Прокладки резиновые (пластина техническая прессованная) |  | кг | 8 2,372 |  | 111.01 |  |  | 111.01
| 101-1714 | Болты с гайками и шайбами строительные |  | т | 0,015 0,0044475 |  | 69.51 |  |  | 69.51
П,Н | 101-9430 | Сетки в рамках |  | м2 | 0 0 |  | 0 |  |  | 0
Н | 301-9066 | Воздуховоды металлические |  | м2 | 100 29,65 |  | 0 |  |  | 0
П,Н | 301-9110 | Дроссель-клапаны в патрубке |  | шт. | 0 0 |  | 0 |  |  | 0
П,Н | 301-9240 | Крепления |  | кг | 0 0 |  | 0 |  |  | 0
П,Н | 301-9520 | Шиберы |  | шт. | 0 0 |  | 0 |  |  | 0
П,Н | 301-9640 | Заглушки питометражных лючков |  | шт. | 0 0 |  | 0 |  |  | 0
| 509-0989 | Шнур асбестовый общего назначения марки: ШАОН диаметром 8-10 мм |  | т | 0,00089 0,0002639 |  | 5.17 |  |  | 5.17
620 | ТЦ_19.1.01.00_78_7814801080_15.05.2024_02 Аналог ТССЦ-301-8765 1552,07/1520,86=2% | Воздуховод из оцинкованной стали δ=0,5 Ø100 |  | м | 4 |  | 744.76 |  |  | 744.76
621 | ТЦ_19.1.01.00_78_7814801080_15.05.2024_02 Аналог ТССЦ-301-8765 1552,07/1520,86=2% | Воздуховод из оцинкованной стали δ=0,5 Ø125 |  | м | 18 |  | 4155.76 |  |  | 4155.76
622 | ТЦ_19.1.01.00_78_7814801080_15.05.2024_02 Аналог ТССЦ-301-8765 1552,07/1520,86=2% | Воздуховод из оцинкованной стали δ=0,5 Ø160 |  | м | 12 |  | 3522.89 |  |  | 3522.89
623 | ТЦ_19.1.01.00_78_7814801080_15.05.2024_02 Аналог ТССЦ-301-8765 1552,07/1520,86=2% | Воздуховод из оцинкованной стали δ=0,5 Ø200 |  | м | 14 |  | 5112.69 |  |  | 5112.69
624 | ТЦ_19.1.01.08_78_7814801080_25.03.2024_01 Аналог ТССЦ-301-7878 11,74/11,50=2% | Заглушка круглая из оцинкованной стали δ=0,5 Ø100 |  | шт | 1 |  | 118.12 |  |  | 118.12
625 | ТЦ_19.1.01.08_78_7814801080_25.03.2024_01 Аналог ТССЦ-301-7878 11,74/11,50=2% | Заглушка круглая из оцинкованной стали δ=0,5 Ø125 |  | шт | 3 |  | 378.27 |  |  | 378.27
626 | ТЦ_19.1.01.08_78_7814801080_25.03.2024_01 Аналог ТССЦ-301-7878 11,74/11,50=2% | Заглушка круглая из оцинкованной стали δ=0,5 Ø160 |  | шт | 1 |  | 120.72 |  |  | 120.72
627 | ТЦ_19.1.01.00_78_7814801080_15.05.2024_02 Аналог ТССЦ-507-0817 245,47/240,64=2% | Утка из оцинкованной стали, толщиной δ= 0,5 смещение 0,15м, l=0,35м Ø100 S=0,12 м2 |  | шт | 1 |  | 414.99 |  |  | 414.99
628 | ТЦ_19.1.01.00_78_7814801080_15.05.2024_02 Аналог ТССЦ-507-0817 245,47/240,64=2% | Утка из оцинкованной стали, толщиной δ=0,5 смещение 0,2м, l=0,4м Ø125 S=0,18 м2 |  | шт | 1 |  | 448.24 |  |  | 448.24
629 | ТЦ_19.1.01.00_78_7814801080_15.05.2024_02 Аналог ТССЦ-507-0817 245,47/240,64=2% | Утка из оцинкованной стали, толщиной δ=0,5 смещение 0,35м, l=0,7м Ø200 S=0,49 м2 |  | шт | 1 |  | 637.64 |  |  | 637.64
630 | ТЦ_19.1.01.00_78_7814801080_15.05.2024_02 Аналог ТССЦ-507-0817 245,47/240,64=2% | Отвод круглого воздуховода 45° δ=0,5 Ø100 S=0,07 м2 |  | шт | 1 |  | 140.47 |  |  | 140.47
631 | ТЦ_19.1.01.00_78_7814801080_15.05.2024_02 Аналог ТССЦ-507-0817 245,47/240,64=2% | Отвод круглого воздуховода 45° δ=0,5 Ø125 S=0,09 м2 |  | шт | 1 |  | 166.88 |  |  | 166.88
632 | ТЦ_19.1.01.00_78_7814801080_15.05.2024_02 Аналог ТССЦ-507-0817 245,47/240,64=2% | Отвод круглого воздуховода 90° δ=0,5 Ø125 S=0,14 м2 |  | шт | 6 |  | 1243.4 |  |  | 1243.4
633 | ТЦ_19.1.01.00_78_7814801080_15.05.2024_02 Аналог ТССЦ-507-0817 245,47/240,64=2% | Отвод круглого воздуховода 90° δ=0,5 Ø160 S=0,21 м2 |  | шт | 3 |  | 758.1 |  |  | 758.1
634 | ТЦ_19.1.01.00_78_7814801080_15.05.2024_02 Аналог ТССЦ-507-0817 245,47/240,64=2% | Отвод круглого воздуховода 90° δ=0,5 Ø200 S=0,30 м2 |  | шт | 4 |  | 1091.51 |  |  | 1091.51
635 | ТЦ_19.1.01.00_78_7814801080_15.05.2024_02 Аналог ТССЦ-103-1642 875,84/857,39=2% | Переход круглого сечения Ø100/ Ø160 l=0,3м из оцинкованной стали δ=0,5 S=0,16 м2 |  | шт | 1 |  | 204.2 |  |  | 204.2
636 | ТЦ_19.1.01.00_78_7814801080_15.05.2024_02 Аналог ТССЦ-103-1642 875,84/857,39=2% | Переход круглого сечения Ø125/ Ø200 l=0,3м из оцинкованной стали δ=0,5 S=0,21 м2 |  | шт | 1 |  | 247.16 |  |  | 247.16
637 | ТЦ_19.1.01.00_78_7814801080_15.05.2024_02 Аналог ТССЦ-103-1642 875,84/857,39=2% | Переход круглого сечения Ø160/ Ø200 l=0,3м из оцинкованной стали δ=0,5 S=0,23 м2 |  | шт | 3 |  | 17881.77 |  |  | 17881.77
638 | ТЦ_19.1.01.00_78_7814801080_15.05.2024_02 Аналог ТССЦ-301-6214 16,82/16,48=2% | Врезка Ø100 в круглый воздуховод Ø125 S=0,09 м2 |  | шт | 2 |  | 248.02 |  |  | 248.02
639 | ТЦ_19.1.01.00_78_7814801080_15.05.2024_02 Аналог ТССЦ-301-6214 16,82/16,48=2% | Врезка Ø125 в круглый воздуховод Ø160 S=0,12 м2 |  | шт | 1 |  | 143.5 |  |  | 143.5
640 | ТЦ_19.1.01.00_78_7814801080_15.05.2024_02 Аналог ТССЦ-301-6214 16,82/16,48=2% | Врезка Ø125 в круглый воздуховод Ø250 S=0,12 м2 |  | шт | 1 |  | 175.02 |  |  | 175.02
641 | ТЦ_19.1.01.00_78_7814801080_15.05.2024_02 Аналог ТССЦ-301-6214 16,82/16,48=2% | Врезка 200х100 в круглый воздуховод Ø250 S=0,18 м2 |  | шт | 1 |  | 192.77 |  |  | 192.77
642 | ТЦ_19.1.01.00_78_7814801080_15.05.2024_02 Аналог ТССЦ-103-1279 1210,87/1185,57=2% | Тройник круглого воздуховода δ=0,5 Ø100/ Ø100 S=0,16 м2 |  | шт | 1 |  | 170.34 |  |  | 170.34
643 | ТЦ_19.1.01.00_78_7814801080_15.05.2024_02 Аналог ТССЦ-103-1279 1210,87/1185,57=2% | Тройник круглого воздуховода δ=0,5 Ø125/ Ø125 S=0,20 м2 |  | шт | 1 |  | 205.07 |  |  | 205.07
644 | ТЦ_19.1.01.00_78_7814801080_15.05.2024_02 Аналог ТССЦ-103-1279 1210,87/1185,57=2% | Тройник круглого воздуховода δ=0,5 Ø160/ Ø160 S=0,25 м2 |  | шт | 1 |  | 263.44 |  |  | 263.44
645 | ТЦ_19.1.01.00_78_7814801080_15.05.2024_02 Аналог ТССЦ-103-1279 1210,87/1185,57=2% | Тройник круглого воздуховода δ=0,5 Ø200/ Ø200 S=0,31 м2 |  | шт | 2 |  | 563.59 |  |  | 563.59
646 | ТЕР20-01-001-04 | Прокладка воздуховодов из листовой, оцинкованной стали и алюминия класса Н (нормальные) толщиной: 0,6 мм, диаметром до 250 мм |  | 100 м2 поверхности воздуховодов | 0.083 |  | 8832.31 |  |  | 513.31
|  |  | Итого c накладными и см. прибылью |  |  |  | 24556.87
| 101-0605 | Мастика герметизирующая нетвердеющая: «Гэлан» |  | т | 0,00501 0,0004158 |  | 6.77 |  |  | 6.77
| 101-1522 | Электроды диаметром: 5 мм Э42А |  | т | 0,00045 0,0000374 |  | 0.53 |  |  | 0.53
| 101-1703 | Прокладки резиновые (пластина техническая прессованная) |  | кг | 8 0,664 |  | 31.08 |  |  | 31.08
| 101-1714 | Болты с гайками и шайбами строительные |  | т | 0,015 0,001245 |  | 19.46 |  |  | 19.46
П,Н | 101-9430 | Сетки в рамках |  | м2 | 0 0 |  | 0 |  |  | 0
Н | 301-9066 | Воздуховоды металлические |  | м2 | 100 8,3 |  | 0 |  |  | 0
П,Н | 301-9110 | Дроссель-клапаны в патрубке |  | шт. | 0 0 |  | 0 |  |  | 0
П,Н | 301-9240 | Крепления |  | кг | 0 0 |  | 0 |  |  | 0
П,Н | 301-9520 | Шиберы |  | шт. | 0 0 |  | 0 |  |  | 0
П,Н | 301-9640 | Заглушки питометражных лючков |  | шт. | 0 0 |  | 0 |  |  | 0
| 509-0989 | Шнур асбестовый общего назначения марки: ШАОН диаметром 8-10 мм |  | т | 0,00089 0,0000739 |  | 1.45 |  |  | 1.45
647 | ТЦ_19.1.01.00_78_7814801080_15.05.2024_02 Аналог ТССЦ-301-8765 1552,07/1520,86=2% | Воздуховод из оцинкованной стали δ=0,6 Ø250 |  | м | 6.5 |  | 2959.17 |  |  | 2959.17
648 | ТЦ_19.1.01.00_78_7814801080_15.05.2024_02 Аналог ТССЦ-507-0817 245,47/240,64=2% | Отвод круглого воздуховода 90° δ=0,5 Ø250 S=0,43 м2 |  | шт | 2 |  | 911.21 |  |  | 911.21
649 | ТЦ_19.1.01.00_78_7814801080_15.05.2024_02 Аналог ТССЦ-103-1642 875,84/857,39=2% | Переход круглого сечения Ø125/ Ø250 l=0,3м из оцинкованной стали δ=0,6 S=0,24 м2 |  | шт | 2 |  | 651.75 |  |  | 651.75
650 | ТЦ_19.1.01.00_78_7814801080_15.05.2024_02 Аналог ТССЦ-103-1642 875,84/857,39=2% | Переход круглого сечения Ø160/ Ø250 l=0,3м из оцинкованной стали δ=0,6 S=0,26 м2 |  | шт | 2 |  | 680.33 |  |  | 680.33
651 | ТЦ_19.1.01.00_78_7814801080_15.05.2024_02 Аналог ТССЦ-103-1642 875,84/857,39=2% | Переход круглого сечения Ø200/ Ø250 l=0,3м из оцинкованной стали δ=0,6 S=0,28 м2 |  | шт | 2 |  | 628.72 |  |  | 628.72
652 | ТЦ_19.1.01.00_78_7814801080_15.05.2024_02 Аналог ТССЦ-103-1279 1210,87/1185,57=2% | Тройник круглого воздуховода δ=0,6 Ø200/ Ø200 S=0,39 м2 |  | шт | 2 |  | 714.62 |  |  | 714.62
653 | ТЕР20-01-002-04 | Прокладка воздуховодов из листовой оцинкованной стали и алюминия класса П (плотные) толщиной: 0,6 мм, диаметром до 250 мм // прим. толщ.1,0 мм |  | 100 м2 поверхности воздуховодов | 0.0715 |  | 8206.07 |  |  | 1380.96
|  |  | Итого c накладными и см. прибылью |  |  |  | 21109.68
| 101-1522 | Электроды диаметром: 5 мм Э42А |  | т | 0,00045 0,0000322 |  | 0.45 |  |  | 0.45
| 101-1703 | Прокладки резиновые (пластина техническая прессованная) |  | кг | 8 0,572 |  | 26.77 |  |  | 26.77
| 101-1714 | Болты с гайками и шайбами строительные |  | т | 0,015 0,0010725 |  | 16.76 |  |  | 16.76
| 101-2493 | Лента липкая изоляционная на поликасиновом компаунде марки ЛСЭПЛ, шириной 20-30 мм, толщиной от 0,14 до 0,19 мм |  | кг | 14,7 1,05105 |  | 91.3 |  |  | 91.3
| 101-2501 | Лента полиэтиленовая с липким слоем: марка А |  | кг | 2,66 0,19019 |  | 24.17 |  |  | 24.17
П,Н | 101-9430 | Сетки в рамках |  | м2 | 0 0 |  | 0 |  |  | 0
Н | 301-9066 | Воздуховоды металлические |  | м2 | 100 7,15 |  | 0 |  |  | 0
П,Н | 301-9110 | Дроссель-клапаны в патрубке |  | шт. | 0 0 |  | 0 |  |  | 0
П,Н | 301-9240 | Крепления |  | кг | 0 0 |  | 0 |  |  | 0
П,Н | 301-9520 | Шиберы |  | шт. | 0 0 |  | 0 |  |  | 0
П,Н | 301-9640 | Заглушки питометражных лючков |  | шт. | 0 0 |  | 0 |  |  | 0
654 | ТЦ_19.1.01.00_78_7814801080_15.05.2024_02 Аналог ТССЦ-301-8765 1552,07/1520,86=2% | Воздуховод класса герметичности «В» из нержавеющей стали марки AISI316, толщиной δ=1,5 Ø250мм |  | м | 7 |  | 4430.72 |  |  | 4430.72
655 | ТЦ_19.1.01.00_78_7814801080_15.05.2024_02 Аналог ТССЦ-507-0817 245,47/240,64=2% | Отвод круглого воздуховода 90° из нержавеющей стали марки AISI316, толщиной δ=1,5 Ø250 S=0,43 м2 |  | шт | 3 |  | 37787.91 |  |  | 37787.91
656 | ТЦ_19.1.01.00_78_7814801080_15.05.2024_02 Аналог ТССЦ-103-1642 875,84/857,39=2% | Переход круглого сечения Ø250/ Ø315 l=0,3м из нержавеющей стали марки AISI316, толщиной δ=1,0 S=0,36 м2 |  | шт | 1 |  | 8902.39 |  |  | 8902.39
657 | ТССЦ-301-1819 | Крепления для воздуховодов оцинкованные (подвески СТД, подвески регулируемые СТД, тяги, хомуты, кронштейны, траверсы, ленты, шпильки, профили) |  | т | 0.05 |  | 4977.91 |  |  | 4977.91
658 | ТЕР26-01-009-01 | Изоляция трубопроводов: матами минераловатными марок 75, 100, плитами минераловатными на синтетическом связующем марки 75 // прим. |  | 1 м3 изоляции | 0.18 |  | 2787.3 |  |  | 498.77
|  |  | Итого c накладными и см. прибылью |  |  |  | 5981.93
| 101-0811 | Проволока стальная низкоуглеродистая разного назначения оцинкованная диаметром: 1,1 мм |  | т | 0,00053 0,0000954 |  | 1.47 |  |  | 1.47
| 101-0812 | Проволока стальная низкоуглеродистая разного назначения оцинкованная диаметром: 1,6 мм |  | т | 0,00101 0,0001818 |  | 1.88 |  |  | 1.88
| 101-1821 | Винты самонарезающие: оцинкованные, размером 4-12 мм ГОСТ 10621-80 |  | т | 0,00004 0,0000072 |  | 0.21 |  |  | 0.21
| 101-1876 | Сталь листовая оцинкованная толщиной листа: 0,8 мм |  | т | 0,0265 0,00477 |  | 46.13 |  |  | 46.13
| 104-0077 | Стеклопластик рулонный марки: РСТ-А-Л-В |  | 1000 м2 | 0,002204 0,0003967 |  | 7.9 |  |  | 7.9
659 | ТЦ_14.2.02.06_16_1661033039_29.12.2023_02 Аналог ТССЦ-104-3270 126,39/123,84=2% | Теплоизоляционное покрытие, толщина 40 мм PRO-VENT-40-1НФ кашированный |  | м3 | 0.18 |  | 100.82 |  |  | 100.82
660 | ТЦ_14.2.02.06_16_1661033039_29.12.2023_02 Аналог ТССЦ-101-2420 9,00/8,79=2% | Лента стальная монтажная BOS-SOLID |  | м | 15 |  | 250.71 |  |  | 250.71
661 | ТЦ_14.2.02.06_16_1661033039_29.12.2023_02 Аналог ТССЦ-101-5654 216,51/212,25=2% | Скотч алюминиевый 50мм BOS-Master |  | шт | 1 |  | 499.77 |  |  | 499.77
662 | ТЦ_14.2.02.06_16_1661033039_29.12.2023_02 Аналог ТССЦ-101-5654 216,51/212,25=2% | Покровный слой для огнезащитного покрытия BOS-PROTECTION Ф |  | м2 | 6 |  | 3355.58 |  |  | 3355.58
663 | ТЦ_14.2.02.06_16_1661033039_29.12.2023_02 Аналог ТССЦ-101-5654 216,51/212,25=2% | Материал для заделки отверстий и огнезащиты креплений, 13 мм PRO-МБОР-VENT |  | м2 | 0.5 |  | 302.58 |  |  | 302.58
664 | ТЦ_14.2.02.11_50_5041207010_27.03.2024_01 Аналог ТССЦ-101-5654 216,51/212,25=2% | Состав термостойкий клеящий "ПЛАЗАС", толщиной 0,5 мм |  | кг | 1.5 |  | 114.7 |  |  | 114.7
665 | ТЦ_14.5.01.10_77_7734657410_15.01.2024_02 Аналог ТССЦ-101-5654 216,51/212,25=2% | Огнестойкая монтажная пена ОГНЕЗА EI240 |  | шт | 1 |  | 861.06 |  |  | 861.06
666 | ТЦ_14.5.01.11_77_7734657410_15.01.2024_02 Аналог ТССЦ-101-5654 216,51/212,25=2% | Огнезащитный терморасширяющийся герметик ОГНЕЗА-ГТ |  | кг | 1 |  | 843.22 |  |  | 843.22
В2
667 | ТЕР20-01-001-01 | Прокладка воздуховодов из листовой, оцинкованной стали и алюминия класса Н (нормальные) толщиной: 0,5 мм, диаметром до 200 мм |  | 100 м2 поверхности воздуховодов | 0.0995 |  | 10584.8 |  |  | 615.35
|  |  | Итого c накладными и см. прибылью |  |  |  | 29435.35
| 101-0605 | Мастика герметизирующая нетвердеющая: «Гэлан» |  | т | 0,00501 0,0004985 |  | 8.11 |  |  | 8.11
| 101-1522 | Электроды диаметром: 5 мм Э42А |  | т | 0,00045 0,0000448 |  | 0.63 |  |  | 0.63
| 101-1703 | Прокладки резиновые (пластина техническая прессованная) |  | кг | 8 0,796 |  | 37.25 |  |  | 37.25
| 101-1714 | Болты с гайками и шайбами строительные |  | т | 0,015 0,0014925 |  | 23.33 |  |  | 23.33
П,Н | 101-9430 | Сетки в рамках |  | м2 | 0 0 |  | 0 |  |  | 0
Н | 301-9066 | Воздуховоды металлические |  | м2 | 100 9,95 |  | 0 |  |  | 0
П,Н | 301-9110 | Дроссель-клапаны в патрубке |  | шт. | 0 0 |  | 0 |  |  | 0
П,Н | 301-9240 | Крепления |  | кг | 0 0 |  | 0 |  |  | 0
П,Н | 301-9520 | Шиберы |  | шт. | 0 0 |  | 0 |  |  | 0
П,Н | 301-9640 | Заглушки питометражных лючков |  | шт. | 0 0 |  | 0 |  |  | 0
| 509-0989 | Шнур асбестовый общего назначения марки: ШАОН диаметром 8-10 мм |  | т | 0,00089 0,0000886 |  | 1.73 |  |  | 1.73
668 | ТЦ_19.1.01.00_78_7814801080_15.05.2024_02 Аналог ТССЦ-301-8765 1552,07/1520,86=2% | Воздуховод из оцинкованной стали δ=0,5 Ø100 |  | м | 25 |  | 4654.75 |  |  | 4654.75
669 | ТЦ_19.1.01.00_78_7814801080_15.05.2024_02 Аналог ТССЦ-301-8765 1552,07/1520,86=2% | Воздуховод из оцинкованной стали δ=0,5 Ø200 |  | м | 1 |  | 365.19 |  |  | 365.19
670 | ТЦ_19.1.01.08_78_7814801080_25.03.2024_01 Аналог ТССЦ-301-7878 11,74/11,50=2% | Заглушка круглая из оцинкованной стали δ=0,5 Ø100 |  | шт | 2 |  | 236.24 |  |  | 236.24
671 | ТЦ_19.1.01.00_78_7814801080_15.05.2024_02 Аналог ТССЦ-507-0817 245,47/240,64=2% | Отвод круглого воздуховода 90° δ=0,5 Ø100 S=0,10 м2 |  | шт | 5 |  | 855.61 |  |  | 855.61
672 | ТЦ_19.1.01.00_78_7814801080_15.05.2024_02 Аналог ТССЦ-507-0817 245,47/240,64=2% | Отвод круглого воздуховода 90° δ=0,5 Ø200 S=0,30 м2 |  | шт | 1 |  | 272.88 |  |  | 272.88
673 | ТЦ_19.1.01.00_78_7814801080_15.05.2024_02 Аналог ТССЦ-103-1642 875,84/857,39=2% | Переход круглого сечения Ø100/ Ø200 l=0,3м из оцинкованной стали δ=0,5 S=0,19 м2 |  | шт | 1 |  | 239.62 |  |  | 239.62
674 | ТЦ_19.1.01.00_78_7814801080_15.05.2024_02 Аналог ТССЦ-103-1279 1210,87/1185,57=2% | Тройник круглого воздуховода δ=0,5 Ø100/ Ø100 S=0,16 м2 |  | шт | 3 |  | 511.03 |  |  | 511.03
675 | ТЕР20-01-002-01 | Прокладка воздуховодов из листовой оцинкованной стали и алюминия класса П (плотные) толщиной: 0,5 мм, диаметром до 200 мм // прим. толщ. 1,0 мм |  | 100 м2 поверхности воздуховодов | 0.0226 |  | 2593.09 |  |  | 436.5
|  |  | Итого c накладными и см. прибылью |  |  |  | 6671.72
| 101-1522 | Электроды диаметром: 5 мм Э42А |  | т | 0,00045 0,0000102 |  | 0.14 |  |  | 0.14
| 101-1703 | Прокладки резиновые (пластина техническая прессованная) |  | кг | 8 0,1808 |  | 8.46 |  |  | 8.46
| 101-1714 | Болты с гайками и шайбами строительные |  | т | 0,015 0,000339 |  | 5.3 |  |  | 5.3
| 101-2493 | Лента липкая изоляционная на поликасиновом компаунде марки ЛСЭПЛ, шириной 20-30 мм, толщиной от 0,14 до 0,19 мм |  | кг | 14,7 0,33222 |  | 28.86 |  |  | 28.86
| 101-2501 | Лента полиэтиленовая с липким слоем: марка А |  | кг | 2,66 0,060116 |  | 7.64 |  |  | 7.64
П,Н | 101-9430 | Сетки в рамках |  | м2 | 0 0 |  | 0 |  |  | 0
Н | 301-9066 | Воздуховоды металлические |  | м2 | 100 2,26 |  | 0 |  |  | 0
П,Н | 301-9110 | Дроссель-клапаны в патрубке |  | шт. | 0 0 |  | 0 |  |  | 0
П,Н | 301-9240 | Крепления |  | кг | 0 0 |  | 0 |  |  | 0
П,Н | 301-9520 | Шиберы |  | шт. | 0 0 |  | 0 |  |  | 0
П,Н | 301-9640 | Заглушки питометражных лючков |  | шт. | 0 0 |  | 0 |  |  | 0
676 | ТЦ_19.1.01.00_78_7814801080_15.05.2024_02 Аналог ТССЦ-301-8765 1552,07/1520,86=2% | Воздуховод класса герметичности «В» из нержавеющей стали марки AISI316, толщиной δ=1,0 Ø125 |  | м | 4.5 |  | 29164.76 |  |  | 29164.76
677 | ТЦ_19.1.01.00_78_7814801080_15.05.2024_02 Аналог ТССЦ-507-0817 245,47/240,64=2% | Отвод круглого воздуховода 90° из нержавеющей стали марки AISI316, толщиной δ=1,0 Ø125 S=0,14 м2 |  | шт | 2 |  | 7239.59 |  |  | 7239.59
678 | ТЦ_19.1.01.00_78_7814801080_15.05.2024_02 Аналог ТССЦ-103-1642 875,84/857,39=2% | Переход круглого сечения Ø125/ Ø200 l=0,3м из нержавеющей стали марки AISI316, толщиной δ=1,0 S=0,21 м2 |  | шт | 1 |  | 5315.25 |  |  | 5315.25
Кондиционирование
679 | ТССЦ-301-1819 | Крепления для воздуховодов оцинкованные (подвески СТД, подвески регулируемые СТД, тяги, хомуты, кронштейны, траверсы, ленты, шпильки, профили) |  | т | 0.01 |  | 995.58 |  |  | 995.58
680 | ТЕР26-01-009-01 | Изоляция трубопроводов: матами минераловатными марок 75, 100, плитами минераловатными на синтетическом связующем марки 75 // прим. |  | 1 м3 изоляции | 0.08 |  | 1238.8 |  |  | 221.68
|  |  | Итого c накладными и см. прибылью |  |  |  | 2658.64
| 101-0811 | Проволока стальная низкоуглеродистая разного назначения оцинкованная диаметром: 1,1 мм |  | т | 0,00053 0,0000424 |  | 0.65 |  |  | 0.65
| 101-0812 | Проволока стальная низкоуглеродистая разного назначения оцинкованная диаметром: 1,6 мм |  | т | 0,00101 0,0000808 |  | 0.84 |  |  | 0.84
| 101-1821 | Винты самонарезающие: оцинкованные, размером 4-12 мм ГОСТ 10621-80 |  | т | 0,00004 0,0000032 |  | 0.09 |  |  | 0.09
| 101-1876 | Сталь листовая оцинкованная толщиной листа: 0,8 мм |  | т | 0,0265 0,00212 |  | 20.5 |  |  | 20.5
| 104-0077 | Стеклопластик рулонный марки: РСТ-А-Л-В |  | 1000 м2 | 0,002204 0,0001763 |  | 3.51 |  |  | 3.51
681 | ТЦ_14.2.02.06_16_1661033039_29.12.2023_02 Аналог ТССЦ-104-3270 126,39/123,84=2% | Теплоизоляционное покрытие, толщина 40 мм PRO-VENT-40-1НФ кашированный |  | м3 | 0.08 |  | 44.81 |  |  | 44.81
682 | ТЦ_14.2.02.06_16_1661033039_29.12.2023_02 Аналог ТССЦ-101-2420 9,00/8,79=2% | Лента стальная монтажная BOS-SOLID |  | м | 7 |  | 117 |  |  | 117
683 | ТЦ_14.2.02.06_16_1661033039_29.12.2023_02 Аналог ТССЦ-101-5654 216,51/212,25=2% | Скотч алюминиевый 50мм BOS-Master |  | шт | 1 |  | 499.77 |  |  | 499.77
684 | ТЦ_14.2.02.06_16_1661033039_29.12.2023_02 Аналог ТССЦ-101-5654 216,51/212,25=2% | Покровный слой для огнезащитного покрытия BOS-PROTECTION Ф |  | м2 | 3.5 |  | 1957.42 |  |  | 1957.42
685 | ТЦ_14.2.02.06_16_1661033039_29.12.2023_02 Аналог ТССЦ-101-5654 216,51/212,25=2% | Материал для заделки отверстий и огнезащиты креплений, 13 мм PRO-МБОР-VENT |  | м2 | 0.5 |  | 302.58 |  |  | 302.58
686 | ТЦ_14.2.02.11_50_5041207010_27.03.2024_01 Аналог ТССЦ-101-5654 216,51/212,25=2% | Состав термостойкий клеящий "ПЛАЗАС", толщиной 0,5 мм |  | кг | 1.5 |  | 114.7 |  |  | 114.7
687 | ТЦ_14.5.01.10_77_7734657410_15.01.2024_02 Аналог ТССЦ-101-5654 216,51/212,25=2% | Огнестойкая монтажная пена ОГНЕЗА EI240 |  | шт | 1 |  | 861.06 |  |  | 861.06
688 | ТЦ_14.5.01.11_77_7734657410_15.01.2024_02 Аналог ТССЦ-101-5654 216,51/212,25=2% | Огнезащитный терморасширяющийся герметик ОГНЕЗА-ГТ |  | кг | 1 |  | 843.22 |  |  | 843.22
В3
689 | ТЕР20-01-001-01 | Прокладка воздуховодов из листовой, оцинкованной стали и алюминия класса Н (нормальные) толщиной: 0,5 мм, диаметром до 200 мм |  | 100 м2 поверхности воздуховодов | 0.0079 |  | 840.41 |  |  | 48.86
|  |  | Итого c накладными и см. прибылью |  |  |  | 2337.09
| 101-0605 | Мастика герметизирующая нетвердеющая: «Гэлан» |  | т | 0,00501 0,0000396 |  | 0.64 |  |  | 0.64
| 101-1522 | Электроды диаметром: 5 мм Э42А |  | т | 0,00045 0,0000036 |  | 0.05 |  |  | 0.05
| 101-1703 | Прокладки резиновые (пластина техническая прессованная) |  | кг | 8 0,0632 |  | 2.96 |  |  | 2.96
| 101-1714 | Болты с гайками и шайбами строительные |  | т | 0,015 0,0001185 |  | 1.85 |  |  | 1.85
П,Н | 101-9430 | Сетки в рамках |  | м2 | 0 0 |  | 0 |  |  | 0
Н | 301-9066 | Воздуховоды металлические |  | м2 | 100 0,79 |  | 0 |  |  | 0
П,Н | 301-9110 | Дроссель-клапаны в патрубке |  | шт. | 0 0 |  | 0 |  |  | 0
П,Н | 301-9240 | Крепления |  | кг | 0 0 |  | 0 |  |  | 0
П,Н | 301-9520 | Шиберы |  | шт. | 0 0 |  | 0 |  |  | 0
П,Н | 301-9640 | Заглушки питометражных лючков |  | шт. | 0 0 |  | 0 |  |  | 0
| 509-0989 | Шнур асбестовый общего назначения марки: ШАОН диаметром 8-10 мм |  | т | 0,00089 0,000007 |  | 0.14 |  |  | 0.14
690 | ТЦ_19.1.01.00_78_7814801080_15.05.2024_02 Аналог ТССЦ-301-8765 1552,07/1520,86=2% | Воздуховод из оцинкованной стали δ=0,5 Ø100 |  | м | 2 |  | 372.38 |  |  | 372.38
691 | ТЦ_19.1.01.08_78_7814801080_25.03.2024_01 Аналог ТССЦ-301-7878 11,74/11,50=2% | Заглушка круглая из оцинкованной стали δ=0,5 Ø100 |  | шт | 2 |  | 236.24 |  |  | 236.24
692 | ТЦ_19.1.01.00_78_7814801080_15.05.2024_02 Аналог ТССЦ-103-1279 1210,87/1185,57=2% | Тройник круглого воздуховода δ=0,5 Ø100/ Ø100 S=0,16 м2 |  | шт | 1 |  | 170.34 |  |  | 170.34
693 | ТЕР20-01-002-01 | Прокладка воздуховодов из листовой оцинкованной стали и алюминия класса П (плотные) толщиной: 0,5 мм, диаметром до 200 мм // прим. толщ. 1,0 мм |  | 100 м2 поверхности воздуховодов | 0.0026 |  | 298.32 |  |  | 50.22
|  |  | Итого c накладными и см. прибылью |  |  |  | 767.55
| 101-1522 | Электроды диаметром: 5 мм Э42А |  | т | 0,00045 0,0000012 |  | 0.02 |  |  | 0.02
| 101-1703 | Прокладки резиновые (пластина техническая прессованная) |  | кг | 8 0,0208 |  | 0.97 |  |  | 0.97
| 101-1714 | Болты с гайками и шайбами строительные |  | т | 0,015 0,000039 |  | 0.61 |  |  | 0.61
| 101-2493 | Лента липкая изоляционная на поликасиновом компаунде марки ЛСЭПЛ, шириной 20-30 мм, толщиной от 0,14 до 0,19 мм |  | кг | 14,7 0,03822 |  | 3.32 |  |  | 3.32
| 101-2501 | Лента полиэтиленовая с липким слоем: марка А |  | кг | 2,66 0,006916 |  | 0.88 |  |  | 0.88
П,Н | 101-9430 | Сетки в рамках |  | м2 | 0 0 |  | 0 |  |  | 0
Н | 301-9066 | Воздуховоды металлические |  | м2 | 100 0,26 |  | 0 |  |  | 0
П,Н | 301-9110 | Дроссель-клапаны в патрубке |  | шт. | 0 0 |  | 0 |  |  | 0
П,Н | 301-9240 | Крепления |  | кг | 0 0 |  | 0 |  |  | 0
П,Н | 301-9520 | Шиберы |  | шт. | 0 0 |  | 0 |  |  | 0
П,Н | 301-9640 | Заглушки питометражных лючков |  | шт. | 0 0 |  | 0 |  |  | 0
694 | ТЦ_19.1.01.00_78_7814801080_15.05.2024_02 Аналог ТССЦ-301-8765 1552,07/1520,86=2% | Воздуховод класса герметичности «В» из нержавеющей стали марки AISI316, толщиной δ=1,0 Ø100 |  | м | 0.5 |  | 197.36 |  |  | 197.36
695 | ТЦ_19.1.01.00_78_7814801080_15.05.2024_02 Аналог ТССЦ-507-0817 245,47/240,64=2% | Отвод круглого воздуховода 90° из нержавеющей стали марки AISI316, толщиной δ=1,0 Ø100 S=0,10 м2 |  | шт | 1 |  | 171.12 |  |  | 171.12
696 | ТССЦ-301-1819 | Крепления для воздуховодов оцинкованные (подвески СТД, подвески регулируемые СТД, тяги, хомуты, кронштейны, траверсы, ленты, шпильки, профили) |  | т | 0.005 |  | 497.79 |  |  | 497.79
В4.1
697 | ТЕР20-01-002-06 | Прокладка воздуховодов из листовой оцинкованной стали и алюминия класса П (плотные) толщиной: 0,6 мм, диаметром до 450 мм // прим. толщ. 1,0 мм |  | 100 м2 поверхности воздуховодов | 0.2607 |  | 23926.41 |  |  | 3263.04
|  |  | Итого c накладными и см. прибылью |  |  |  | 63040.52
| 101-1522 | Электроды диаметром: 5 мм Э42А |  | т | 0,00039 0,0001017 |  | 1.44 |  |  | 1.44
| 101-1703 | Прокладки резиновые (пластина техническая прессованная) |  | кг | 7,58 1,976106 |  | 92.48 |  |  | 92.48
| 101-1714 | Болты с гайками и шайбами строительные |  | т | 0,011 0,0028677 |  | 44.82 |  |  | 44.82
| 101-2493 | Лента липкая изоляционная на поликасиновом компаунде марки ЛСЭПЛ, шириной 20-30 мм, толщиной от 0,14 до 0,19 мм |  | кг | 8,2 2,13774 |  | 185.71 |  |  | 185.71
| 101-2501 | Лента полиэтиленовая с липким слоем: марка А |  | кг | 1,58 0,411906 |  | 52.35 |  |  | 52.35
П,Н | 101-9430 | Сетки в рамках |  | м2 | 0 0 |  | 0 |  |  | 0
Н | 301-9066 | Воздуховоды металлические |  | м2 | 100 26,07 |  | 0 |  |  | 0
П,Н | 301-9110 | Дроссель-клапаны в патрубке |  | шт. | 0 0 |  | 0 |  |  | 0
П,Н | 301-9240 | Крепления |  | кг | 0 0 |  | 0 |  |  | 0
П,Н | 301-9520 | Шиберы |  | шт. | 0 0 |  | 0 |  |  | 0
П,Н | 301-9640 | Заглушки питометражных лючков |  | шт. | 0 0 |  | 0 |  |  | 0
698 | ТЦ_19.1.01.00_78_7814801080_15.05.2024_02 Аналог ТССЦ-301-8765 1552,07/1520,86=2% | Воздуховод из нержавеющей стали марки AISI316, толщиной δ=1,0 Ø400 |  | м | 7.5 |  | 142772.44 |  |  | 142772.44
699 | ТЦ_19.1.01.00_78_7814801080_15.05.2024_02 Аналог ТССЦ-507-0817 245,47/240,64=2% | Утка из нержавеющей стали марки AISI316, толщиной δ=1,0 смещение 0,55 м, l=1,0м Ø400 S=1,43 м2 |  | шт | 1 |  | 24099.31 |  |  | 24099.31
700 | ТЦ_19.1.01.00_78_7814801080_15.05.2024_02 Аналог ТССЦ-507-0817 245,47/240,64=2% | Отвод круглого воздуховода 90° из нержавеющей стали марки AISI316, толщиной δ=1,0 Ø400 S=0,99 м2 |  | шт | 3 |  | 48506.22 |  |  | 48506.22
701 | ТЦ_19.1.01.00_78_7814801080_15.05.2024_02 Аналог ТССЦ-103-1642 875,84/857,39=2% | Переход Ø400/700х400 l=0,5м из нержавеющей стали марки AISI316, толщиной δ=1,0 S=1,08 м2 |  | шт | 3 |  | 54739.86 |  |  | 54739.86
702 | ТЦ_19.1.01.00_78_7814801080_15.05.2024_02 Аналог ТССЦ-103-1642 875,84/857,39=2% | Переход Ø400/800х600 l=0,5м из нержавеющей стали марки AISI316, толщиной δ=1,0 S=1,29 м2 |  | шт | 3 |  | 65415.3 |  |  | 65415.3
703 | ТЦ_19.1.01.00_78_7814801080_15.05.2024_02 Аналог ТССЦ-301-6214 16,82/16,48=2% | Врезка Ø400 из нержавеющей стали марки AISI316 в прямоугольный воздуховод S=0,38 м2 |  | шт | 6 |  | 24689.31 |  |  | 24689.31
704 | ТЕР20-01-002-10 | Прокладка воздуховодов из листовой оцинкованной стали и алюминия класса П (плотные) толщиной: 0,7 мм, периметром от 1100 до 1600 мм // прим. толщ. 1,0 мм |  | 100 м2 поверхности воздуховодов | 0.024 |  | 2202.66 |  |  | 300.4
|  |  | Итого c накладными и см. прибылью |  |  |  | 5803.5
| 101-1522 | Электроды диаметром: 5 мм Э42А |  | т | 0,00039 0,0000094 |  | 0.13 |  |  | 0.13
| 101-1703 | Прокладки резиновые (пластина техническая прессованная) |  | кг | 7,58 0,18192 |  | 8.51 |  |  | 8.51
| 101-1714 | Болты с гайками и шайбами строительные |  | т | 0,011 0,000264 |  | 4.13 |  |  | 4.13
| 101-2493 | Лента липкая изоляционная на поликасиновом компаунде марки ЛСЭПЛ, шириной 20-30 мм, толщиной от 0,14 до 0,19 мм |  | кг | 8,2 0,1968 |  | 17.1 |  |  | 17.1
| 101-2501 | Лента полиэтиленовая с липким слоем: марка А |  | кг | 1,58 0,03792 |  | 4.82 |  |  | 4.82
П,Н | 101-9430 | Сетки в рамках |  | м2 | 0 0 |  | 0 |  |  | 0
Н | 301-9066 | Воздуховоды металлические |  | м2 | 100 2,4 |  | 0 |  |  | 0
П,Н | 301-9110 | Дроссель-клапаны в патрубке |  | шт. | 0 0 |  | 0 |  |  | 0
П,Н | 301-9240 | Крепления |  | кг | 0 0 |  | 0 |  |  | 0
П,Н | 301-9640 | Заглушки питометражных лючков |  | шт. | 0 0 |  | 0 |  |  | 0
705 | ТЦ_19.1.01.00_78_7814801080_15.05.2024_02 Аналог ТССЦ-301-8765 1552,07/1520,86=2% | Воздуховод из нержавеющей стали марки AISI316, толщиной δ=1,0 500х300 |  | м | 1.5 |  | 36664.92 |  |  | 36664.92
706 | ТЕР20-01-002-11 | Прокладка воздуховодов из листовой оцинкованной стали и алюминия класса П (плотные) толщиной: 0,7 мм, периметром до 2400 мм |  | 100 м2 поверхности воздуховодов | 0.1308 |  | 9549.63 |  |  | 1691.56
|  |  | Итого c накладными и см. прибылью |  |  |  | 24314.77
| 101-1522 | Электроды диаметром: 5 мм Э42А |  | т | 0,00033 0,0000432 |  | 0.61 |  |  | 0.61
| 101-1703 | Прокладки резиновые (пластина техническая прессованная) |  | кг | 9,91 1,296228 |  | 60.66 |  |  | 60.66
| 101-1714 | Болты с гайками и шайбами строительные |  | т | 0,008 0,0010464 |  | 16.35 |  |  | 16.35
| 101-2501 | Лента полиэтиленовая с липким слоем: марка А |  | кг | 7,08 0,926064 |  | 117.7 |  |  | 117.7
П,Н | 101-9430 | Сетки в рамках |  | м2 | 0 0 |  | 0 |  |  | 0
Н | 301-9066 | Воздуховоды металлические |  | м2 | 100 13,08 |  | 0 |  |  | 0
П,Н | 301-9110 | Дроссель-клапаны в патрубке |  | шт. | 0 0 |  | 0 |  |  | 0
П,Н | 301-9240 | Крепления |  | кг | 0 0 |  | 0 |  |  | 0
П,Н | 301-9640 | Заглушки питометражных лючков |  | шт. | 0 0 |  | 0 |  |  | 0
707 | ТЦ_19.1.01.00_78_7814801080_15.05.2024_02 Аналог ТССЦ-301-8765 1552,07/1520,86=2% | Воздуховод из нержавеющей стали марки AISI316, толщиной δ=1,0 400х700 |  | м | 3 |  | 100077.04 |  |  | 100077.04
708 | ТЦ_19.1.01.00_78_7814801080_15.05.2024_02 Аналог ТССЦ-301-8765 1552,07/1520,86=2% | Воздуховод из нержавеющей стали марки AISI316, толщиной δ=1,0 500х600 |  | м | 2.5 |  | 83397.53 |  |  | 83397.53
709 | ТЦ_19.1.01.08_78_7814801080_25.03.2024_01 Аналог ТССЦ-301-7878 11,74/11,50=2% | Заглушка прямоугольная из нержавеющей стали марки AISI316, толщиной δ=1,0 700х400 |  | шт | 3 |  | 24476.8 |  |  | 24476.8
710 | ТЦ_19.1.01.00_78_7814801080_15.05.2024_02 Аналог ТССЦ-103-1642 875,84/857,39=2% | Переход прямоугольного сечения 500х300/500х600 l=0,4м из нержавеющей стали марки AISI316, толщиной δ=1,0 S=0,98 м2 |  | шт | 1 |  | 17080.72 |  |  | 17080.72
711 | ТЕР20-01-002-12 | Прокладка воздуховодов из листовой оцинкованной стали и алюминия класса П (плотные) толщиной: 0,7 мм, периметром до 3200 мм // прим. толщ.1,0 мм |  | 100 м2 поверхности воздуховодов | 1.7366 |  | 108160.08 |  |  | 23074.12
|  |  | Итого c накладными и см. прибылью |  |  |  | 266846.45
| 101-1522 | Электроды диаметром: 5 мм Э42А |  | т | 0,00033 0,0005731 |  | 8.09 |  |  | 8.09
| 101-1703 | Прокладки резиновые (пластина техническая прессованная) |  | кг | 9,09 15,785694 |  | 738.77 |  |  | 738.77
| 101-1714 | Болты с гайками и шайбами строительные |  | т | 0,006 0,0104196 |  | 162.85 |  |  | 162.85
| 101-2501 | Лента полиэтиленовая с липким слоем: марка А |  | кг | 7,95 13,80597 |  | 1754.74 |  |  | 1754.74
П,Н | 101-9430 | Сетки в рамках |  | м2 | 0 0 |  | 0 |  |  | 0
Н | 301-9066 | Воздуховоды металлические |  | м2 | 100 173,66 |  | 0 |  |  | 0
П,Н | 301-9110 | Дроссель-клапаны в патрубке |  | шт. | 0 0 |  | 0 |  |  | 0
П,Н | 301-9240 | Крепления |  | кг | 0 0 |  | 0 |  |  | 0
П,Н | 301-9640 | Заглушки питометражных лючков |  | шт. | 0 0 |  | 0 |  |  | 0
712 | ТЦ_19.1.01.00_78_7814801080_15.05.2024_02 Аналог ТССЦ-301-8765 1552,07/1520,86=2% | Воздуховод из нержавеющей стали марки AISI316, толщиной δ=1,0 500х1000 |  | м | 25 |  | 1201098.7 |  |  | 1201098.7
713 | ТЦ_19.1.01.00_78_7814801080_15.05.2024_02 Аналог ТССЦ-301-8765 1552,07/1520,86=2% | Воздуховод из нержавеющей стали марки AISI316, толщиной δ=1,0 600х800 |  | м | 5 |  | 213043.79 |  |  | 213043.79
714 | ТЦ_19.1.01.00_78_7814801080_15.05.2024_02 Аналог ТССЦ-301-8765 1552,07/1520,86=2% | Воздуховод класса герметичности «В» из нержавеющей стали, толщиной δ=1,0 600х800 |  | м | 19 |  | 809566.42 |  |  | 809566.42
715 | ТЦ_19.1.01.00_78_7814801080_15.05.2024_02 Аналог ТССЦ-301-8765 1552,07/1520,86=2% | Воздуховод класса герметичности «В» из нержавеющей стали марки AISI316, толщиной δ=1,0 500х1000 |  | м | 3.5 |  | 168153.82 |  |  | 168153.82
716 | ТЦ_19.1.01.08_78_7814801080_25.03.2024_01 Аналог ТССЦ-301-7878 11,74/11,50=2% | Заглушка прямоугольная из нержавеющей стали марки AISI316, толщиной δ=1,0 500х300 |  | шт | 1 |  | 5294.03 |  |  | 5294.03
717 | ТЦ_19.1.01.08_78_7814801080_25.03.2024_01 Аналог ТССЦ-301-7878 11,74/11,50=2% | Заглушка прямоугольная из нержавеющей стали марки AISI316, толщиной δ=1,0 800х600 |  | шт | 1 |  | 11858.74 |  |  | 11858.74
718 | ТЦ_19.1.01.00_78_7814801080_15.05.2024_02 Аналог ТССЦ-301-7878 11,74/11,50=2% | Заглушка прямоугольная из нержавеющей стали марки AISI316, толщиной δ=1,0 1000х500 |  | шт | 1 |  | 14075.01 |  |  | 14075.01
719 | ТЦ_19.1.01.00_78_7814801080_15.05.2024_02 Аналог ТССЦ-507-0817 245,47/240,64=2% | Утка из нержавеющей стали марки AISI316, толщиной δ=1,0 смещение 0,6м, l=1,25м 1000х500 S=4,32 м2 |  | шт | 1 |  | 68625.04 |  |  | 68625.04
720 | ТЦ_19.1.01.00_78_7814801080_15.05.2024_02 Аналог ТССЦ-507-0817 245,47/240,64=2% | Отвод прямоугольного воздуховода 90° из нержавеющей стали марки AISI316, толщиной δ=1,0 600х800 S=2,15 м2 |  | шт | 3 |  | 101693.25 |  |  | 101693.25
721 | ТЦ_19.1.01.00_78_7814801080_15.05.2024_02 Аналог ТССЦ-507-0817 245,47/240,64=2% | Отвод прямоугольного воздуховода 90° из нержавеющей стали марки AISI316, толщиной δ=1,0 800х600 S=2,59 м2 |  | шт | 1 |  | 39428.29 |  |  | 39428.29
722 | ТЦ_19.1.01.00_78_7814801080_15.05.2024_02 Аналог ТССЦ-103-1642 875,84/857,39=2% | Переход прямоугольного сечения 500х600/500х1000 l=0,5м из нержавеющей стали марки AISI316, толщиной δ=1,0 S=1,60 м2 |  | шт | 1 |  | 27969.03 |  |  | 27969.03
723 | ТЦ_19.1.01.00_78_7814801080_15.05.2024_02 Аналог ТССЦ-301-6214 16,82/16,48=2% | Врезка 600х800 из нержавеющей стали марки AISI316 в прямоугольный воздуховод S=0,84 м2 |  | шт | 5 |  | 45843.88 |  |  | 45843.88
724 | ТЦ_19.1.01.00_78_7814801080_15.05.2024_02 Аналог ТССЦ-301-6214 16,82/16,48=2% | Врезка 1000х500 из нержавеющей стали марки AISI316 в прямоугольный воздуховод S=0,90 м2 |  | шт | 2 |  | 22722.28 |  |  | 22722.28
725 | ТЕР20-01-002-14 | Прокладка воздуховодов из листовой оцинкованной стали и алюминия класса П (плотные) толщиной: 0,7 мм, периметром 4000 мм // прим. толщ. 1,0 мм |  | 100 м2 поверхности воздуховодов | 0.0413 |  | 2232.28 |  |  | 524.23
|  |  | Итого c накладными и см. прибылью |  |  |  | 5408.04
| 101-1522 | Электроды диаметром: 5 мм Э42А |  | т | 0,00029 0,000012 |  | 0.17 |  |  | 0.17
| 101-1703 | Прокладки резиновые (пластина техническая прессованная) |  | кг | 9,91 0,409283 |  | 19.15 |  |  | 19.15
| 101-1714 | Болты с гайками и шайбами строительные |  | т | 0,007 0,0002891 |  | 4.52 |  |  | 4.52
| 101-2501 | Лента полиэтиленовая с липким слоем: марка А |  | кг | 6,99 0,288687 |  | 36.69 |  |  | 36.69
П,Н | 101-9430 | Сетки в рамках |  | м2 | 0 0 |  | 0 |  |  | 0
Н | 301-9066 | Воздуховоды металлические |  | м2 | 100 4,13 |  | 0 |  |  | 0
П,Н | 301-9110 | Дроссель-клапаны в патрубке |  | шт. | 0 0 |  | 0 |  |  | 0
П,Н | 301-9240 | Крепления |  | кг | 0 0 |  | 0 |  |  | 0
П,Н | 301-9640 | Заглушки питометражных лючков |  | шт. | 0 0 |  | 0 |  |  | 0
726 | ТЦ_19.1.01.00_78_7814801080_15.05.2024_02 Аналог ТССЦ-301-8765 1552,07/1520,86=2% | Воздуховод из нержавеющей стали марки AISI316, толщиной δ=1,0 1000х1000 |  | м | 0.5 |  | 31862.31 |  |  | 31862.31
727 | ТЦ_19.1.01.00_78_7814801080_15.05.2024_02 Аналог ТССЦ-103-1642 875,84/857,39=2% | Переход прямоугольного сечения 600х800/1000х1000 l=0,5м из нержавеющей стали марки AISI316, толщиной δ=1,0 S=2,13 м2 |  | шт | 1 |  | 36831.5 |  |  | 36831.5
728 | ТЕР20-01-002-15 | Прокладка воздуховодов из листовой оцинкованной стали и алюминия класса П (плотные) толщиной: 0,9 мм, периметром 3700, 4100- 4500 мм // прим. толщ. 1,0 мм |  | 100 м2 поверхности воздуховодов | 0.0484 |  | 2539.06 |  |  | 632.69
|  |  | Итого c накладными и см. прибылью |  |  |  | 6084.6
| 101-1522 | Электроды диаметром: 5 мм Э42А |  | т | 0,00029 0,000014 |  | 0.2 |  |  | 0.2
| 101-1703 | Прокладки резиновые (пластина техническая прессованная) |  | кг | 9,91 0,479644 |  | 22.45 |  |  | 22.45
| 101-1714 | Болты с гайками и шайбами строительные |  | т | 0,0098 0,0004743 |  | 7.41 |  |  | 7.41
| 101-2501 | Лента полиэтиленовая с липким слоем: марка А |  | кг | 6,99 0,338316 |  | 43 |  |  | 43
П,Н | 101-9430 | Сетки в рамках |  | м2 | 0 0 |  | 0 |  |  | 0
Н | 301-9066 | Воздуховоды металлические |  | м2 | 100 4,84 |  | 0 |  |  | 0
П,Н | 301-9110 | Дроссель-клапаны в патрубке |  | шт. | 0 0 |  | 0 |  |  | 0
П,Н | 301-9240 | Крепления |  | кг | 0 0 |  | 0 |  |  | 0
П,Н | 301-9640 | Заглушки питометражных лючков |  | шт. | 0 0 |  | 0 |  |  | 0
729 | ТЦ_19.1.01.00_78_7814801080_15.05.2024_02 Аналог ТССЦ-301-8765 1552,07/1520,86=2% | Воздуховод из нержавеющей стали марки AISI316, толщиной δ=1,0 1000х1200 |  | м | 1.1 |  | 76996.66 |  |  | 76996.66
730 | ТЦ_19.1.01.00_78_7814801080_15.05.2024_02 Аналог ТССЦ-301-7878 11,74/11,50=2% | Заглушка прямоугольная из нержавеющей стали марки AISI316, толщиной δ=1,0 1000х1200 |  | шт | 2 |  | 52418.63 |  |  | 52418.63
731 | ТЕР20-01-002-08 | Прокладка воздуховодов из листовой оцинкованной стали и алюминия класса П (плотные) толщиной: 0,7 мм, диаметром до 800 мм // прим. толщ. 1,5 мм |  | 100 м2 поверхности воздуховодов | 0.26262 |  | 18536.72 |  |  | 3396.31
|  |  | Итого c накладными и см. прибылью |  |  |  | 46809.23
| 101-1522 | Электроды диаметром: 5 мм Э42А |  | т | 0,00033 0,0000867 |  | 1.22 |  |  | 1.22
| 101-1703 | Прокладки резиновые (пластина техническая прессованная) |  | кг | 9,91 2,6025642 |  | 121.8 |  |  | 121.8
| 101-1714 | Болты с гайками и шайбами строительные |  | т | 0,008 0,002101 |  | 32.84 |  |  | 32.84
| 101-2501 | Лента полиэтиленовая с липким слоем: марка А |  | кг | 7,08 1,8593496 |  | 236.32 |  |  | 236.32
П,Н | 101-9430 | Сетки в рамках |  | м2 | 0 0 |  | 0 |  |  | 0
Н | 301-9066 | Воздуховоды металлические |  | м2 | 100 26,262 |  | 0 |  |  | 0
П,Н | 301-9110 | Дроссель-клапаны в патрубке |  | шт. | 0 0 |  | 0 |  |  | 0
П,Н | 301-9240 | Крепления |  | кг | 0 0 |  | 0 |  |  | 0
П,Н | 301-9520 | Шиберы |  | шт. | 0 0 |  | 0 |  |  | 0
П,Н | 301-9640 | Заглушки питометражных лючков |  | шт. | 0 0 |  | 0 |  |  | 0
732 | ТЦ_19.1.01.00_78_7814801080_15.05.2024_02 Аналог ТССЦ-301-8765 1552,07/1520,86=2% | Воздуховод класса герметичности «В» из нержавеющей стали марки AISI316, толщиной δ=1,5 Ø800 |  | м | 6 |  | 317191.9 |  |  | 317191.9
733 | ТЦ_19.1.01.00_78_7814801080_15.05.2024_02 Аналог ТССЦ-507-0817 245,47/240,64=2% | Отвод круглого воздуховода 90° из нержавеющей стали марки AISI316, толщиной δ=1,5 Ø800 S=3,56 м2 |  | шт | 2 |  | 145584.65 |  |  | 145584.65
734 | ТЦ_19.1.01.00_78_7814801080_15.05.2024_02 Аналог ТССЦ-103-1642 875,84/857,39=2% | Переход Ø800/500х1000 l=0,5м из нержавеющей стали марки AISI316, толщиной =1,5 S=1,68 м2 |  | шт | 1 |  | 40358.37 |  |  | 40358.37
735 | ТЦ_19.1.01.00_78_7814801080_15.05.2024_02 Аналог ТССЦ-103-1642 875,84/857,39=2% | Переход круглого сечения Ø800/ Ø1250 l=0,6м из нержавеющей стали марки AISI316, толщиной δ=1,5 S=2,39 м2 |  | шт | 1 |  | 58561.69 |  |  | 58561.69
736 | ТССЦ-301-1819 | Крепления для воздуховодов оцинкованные (подвески СТД, подвески регулируемые СТД, тяги, хомуты, кронштейны, траверсы, ленты, шпильки, профили) |  | т | 0.4 |  | 39823.25 |  |  | 39823.25
737 | ТЕР26-01-009-01 | Изоляция трубопроводов: матами минераловатными марок 75, 100, плитами минераловатными на синтетическом связующем марки 75 // прим. |  | 1 м3 изоляции | 1.2 |  | 18581.97 |  |  | 3325.13
|  |  | Итого c накладными и см. прибылью |  |  |  | 39879.49
| 101-0811 | Проволока стальная низкоуглеродистая разного назначения оцинкованная диаметром: 1,1 мм |  | т | 0,00053 0,000636 |  | 9.78 |  |  | 9.78
| 101-0812 | Проволока стальная низкоуглеродистая разного назначения оцинкованная диаметром: 1,6 мм |  | т | 0,00101 0,001212 |  | 12.55 |  |  | 12.55
| 101-1821 | Винты самонарезающие: оцинкованные, размером 4-12 мм ГОСТ 10621-80 |  | т | 0,00004 0,000048 |  | 1.42 |  |  | 1.42
| 101-1876 | Сталь листовая оцинкованная толщиной листа: 0,8 мм |  | т | 0,0265 0,0318 |  | 307.52 |  |  | 307.52
| 104-0077 | Стеклопластик рулонный марки: РСТ-А-Л-В |  | 1000 м2 | 0,002204 0,0026448 |  | 52.68 |  |  | 52.68
738 | ТЦ_14.2.02.06_16_1661033039_29.12.2023_02 Аналог ТССЦ-104-3270 126,39/123,84=2% | Теплоизоляционное покрытие, толщина 40 мм PRO-VENT-40-1НФ кашированный |  | м3 | 1.2 |  | 672.15 |  |  | 672.15
739 | ТЦ_14.2.02.06_16_1661033039_29.12.2023_02 Аналог ТССЦ-101-5654 216,51/212,25=2% | Скотч алюминиевый 50мм BOS-Master |  | шт | 2 |  | 999.54 |  |  | 999.54
740 | ТЦ_14.2.02.06_16_1661033039_29.12.2023_02 Аналог ТССЦ-101-2420 9,00/8,79=2% | Лента стальная монтажная BOS-SOLID |  | м | 65 |  | 1086.4 |  |  | 1086.4
741 | ТЕР26-02-007-01 | Огнезащитное покрытие металлоконструкций воздуховодов приточно-вытяжных систем комплексной огнезащитой «ЩИТ-1В» с пределом огнестойкости: 2,0 часа // прим. |  | 100 м2 обрабатываемой поверхности | 0.48 |  | 73715.77 |  |  | 4020.29
|  |  | Итого c накладными и см. прибылью |  |  |  | 172807.14
| 101-0540 | Лента стальная упаковочная, мягкая, нормальной точности 0,7х20-50 мм |  | т | 0,064 0,03072 |  | 328.7 |  |  | 328.7
| 101-1757 | Ветошь |  | кг | 10 4,8 |  | 46.18 |  |  | 46.18
| 101-2472 | Растворитель марки: № 646 |  | т | 0,013 0,00624 |  | 89.35 |  |  | 89.35
| 411-0001 | Вода |  | м3 | 0,01 0,0048 |  | 0.01 |  |  | 0.01
742 | ТЦ_14.2.02.00_78_7802836674_15.05.2024_02 Аналог ТССЦ-101-5654 216,51/212,25=2% | Огнезащитное покрытие, толщина 5 мм PRO-МБОР-VENT-5-1БТ |  | м2 | 48 |  | 27293.55 |  |  | 27293.55
743 | ТЦ_14.2.02.06_16_1661033039_29.12.2023_02 Аналог ТССЦ-101-5654 216,51/212,25=2% | Материал для заделки отверстий и огнезащиты креплений, 13 мм PRO-МБОР-VENT |  | м2 | 4 |  | 2420.64 |  |  | 2420.64
744 | ТЦ_14.2.02.06_16_1661033039_29.12.2023_02 Аналог ТССЦ-101-5654 216,51/212,25=2% | Покровный слой для огнезащитного покрытия BOS-PROTECTION Ф |  | м2 | 35 |  | 19574.2 |  |  | 19574.2
745 | ТЦ_14.2.02.11_50_5041207010_27.03.2024_01 Аналог ТССЦ-101-5654 216,51/212,25=2% | Состав термостойкий клеящий "ПЛАЗАС", толщиной 0,5 мм |  | кг | 45 |  | 3441.05 |  |  | 3441.05
746 | ТЦ_14.5.01.10_77_7734657410_15.01.2024_02 Аналог ТССЦ-101-5654 216,51/212,25=2% | Огнестойкая монтажная пена ОГНЕЗА EI240 |  | шт | 2 |  | 1722.13 |  |  | 1722.13
747 | ТЦ_14.5.01.11_77_7734657410_15.01.2024_02 Аналог ТССЦ-101-5654 216,51/212,25=2% | Огнезащитный терморасширяющийся герметик ОГНЕЗА-ГТ |  | кг | 2 |  | 1686.45 |  |  | 1686.45
В4.2
748 | ТЕР20-01-002-06 | Прокладка воздуховодов из листовой оцинкованной стали и алюминия класса П (плотные) толщиной: 0,6 мм, диаметром до 450 мм // прим. толщ. 1,0 мм |  | 100 м2 поверхности воздуховодов | 0.32446 |  | 29778.15 |  |  | 4061.09
|  |  | Итого c накладными и см. прибылью |  |  |  | 78458.51
| 101-1522 | Электроды диаметром: 5 мм Э42А |  | т | 0,00039 0,0001265 |  | 1.79 |  |  | 1.79
| 101-1703 | Прокладки резиновые (пластина техническая прессованная) |  | кг | 7,58 2,4594068 |  | 115.1 |  |  | 115.1
| 101-1714 | Болты с гайками и шайбами строительные |  | т | 0,011 0,0035691 |  | 55.78 |  |  | 55.78
| 101-2493 | Лента липкая изоляционная на поликасиновом компаунде марки ЛСЭПЛ, шириной 20-30 мм, толщиной от 0,14 до 0,19 мм |  | кг | 8,2 2,660572 |  | 231.12 |  |  | 231.12
| 101-2501 | Лента полиэтиленовая с липким слоем: марка А |  | кг | 1,58 0,5126468 |  | 65.16 |  |  | 65.16
П,Н | 101-9430 | Сетки в рамках |  | м2 | 0 0 |  | 0 |  |  | 0
Н | 301-9066 | Воздуховоды металлические |  | м2 | 100 32,446 |  | 0 |  |  | 0
П,Н | 301-9110 | Дроссель-клапаны в патрубке |  | шт. | 0 0 |  | 0 |  |  | 0
П,Н | 301-9240 | Крепления |  | кг | 0 0 |  | 0 |  |  | 0
П,Н | 301-9520 | Шиберы |  | шт. | 0 0 |  | 0 |  |  | 0
П,Н | 301-9640 | Заглушки питометражных лючков |  | шт. | 0 0 |  | 0 |  |  | 0
749 | ТЦ_19.1.01.00_78_7814801080_15.05.2024_02 Аналог ТССЦ-301-8765 1552,07/1520,86=2% | Воздуховод из нержавеющей стали марки AISI316, толщиной δ=1,0 Ø400 |  | м | 11 |  | 209399.58 |  |  | 209399.58
750 | ТЦ_19.1.01.00_78_7814801080_15.05.2024_02 Аналог ТССЦ-507-0817 245,47/240,64=2% | Утка из нержавеющей стали марки AISI316, толщиной δ=1,0 смещение 0,55 м, l=1,0м Ø400 S=1,43 м2 |  | шт | 3 |  | 72297.92 |  |  | 72297.92
751 | ТЦ_19.1.01.00_78_7814801080_15.05.2024_02 Аналог ТССЦ-507-0817 245,47/240,64=2% | Отвод круглого воздуховода 90° из нержавеющей стали марки AISI316, толщиной δ=1,0 Ø400 S=0,99 м2 |  | шт | 5 |  | 80843.7 |  |  | 80843.7
752 | ТЦ_19.1.01.00_78_7814801080_15.05.2024_02 Аналог ТССЦ-103-1642 875,84/857,39=2% | Переход Ø400/700х400 l=0,5м из нержавеющей стали марки AISI316, толщиной δ=1,0 S=1,08 м2 |  | шт | 3 |  | 54739.86 |  |  | 54739.86
753 | ТЦ_19.1.01.00_78_7814801080_15.05.2024_02 Аналог ТССЦ-103-1642 875,84/857,39=2% | Переход Ø400/800х600 l=0,5м из нержавеющей стали марки AISI316, толщиной δ=1,0 S=1,29 м2 |  | шт | 3 |  | 65415.3 |  |  | 65415.3
754 | ТЦ_19.1.01.00_78_7814801080_15.05.2024_02 Аналог ТССЦ-301-6214 16,82/16,48=2% | Врезка Ø400 из нержавеющей стали марки AISI316 в прямоугольный воздуховод S=0,38 м2 |  | шт | 6 |  | 24689.31 |  |  | 24689.31
755 | ТЕР20-01-002-11 | Прокладка воздуховодов из листовой оцинкованной стали и алюминия класса П (плотные) толщиной: 0,7 мм, периметром до 2400 мм |  | 100 м2 поверхности воздуховодов | 0.0978 |  | 7140.32 |  |  | 1264.79
|  |  | Итого c накладными и см. прибылью |  |  |  | 18180.3
| 101-1522 | Электроды диаметром: 5 мм Э42А |  | т | 0,00033 0,0000323 |  | 0.46 |  |  | 0.46
| 101-1703 | Прокладки резиновые (пластина техническая прессованная) |  | кг | 9,91 0,969198 |  | 45.36 |  |  | 45.36
| 101-1714 | Болты с гайками и шайбами строительные |  | т | 0,008 0,0007824 |  | 12.23 |  |  | 12.23
| 101-2501 | Лента полиэтиленовая с липким слоем: марка А |  | кг | 7,08 0,692424 |  | 88.01 |  |  | 88.01
П,Н | 101-9430 | Сетки в рамках |  | м2 | 0 0 |  | 0 |  |  | 0
Н | 301-9066 | Воздуховоды металлические |  | м2 | 100 9,78 |  | 0 |  |  | 0
П,Н | 301-9110 | Дроссель-клапаны в патрубке |  | шт. | 0 0 |  | 0 |  |  | 0
П,Н | 301-9240 | Крепления |  | кг | 0 0 |  | 0 |  |  | 0
П,Н | 301-9640 | Заглушки питометражных лючков |  | шт. | 0 0 |  | 0 |  |  | 0
756 | ТЦ_19.1.01.00_78_7814801080_15.05.2024_02 Аналог ТССЦ-301-8765 1552,07/1520,86=2% | Воздуховод из нержавеющей стали марки AISI316, толщиной δ=1,0 400х700 |  | м | 3 |  | 100077.04 |  |  | 100077.04
757 | ТЦ_23.8.04.06_78_7814801080_15.05.2024_02 Аналог ТССЦ-301-8765 1552,07/1520,86=2% | Воздуховод из нержавеющей стали марки AISI316, толщиной δ=1,0 500х600 |  | м | 1 |  | 33359.01 |  |  | 33359.01
758 | ТЦ_19.1.01.00_78_7814801080_15.05.2024_02 Аналог ТССЦ-103-1642 875,84/857,39=2% | Переход прямоугольного сечения 500х300/500х600 l=0,4м из нержавеющей стали марки AISI316, толщиной δ=1,0 S=0,98 м2 |  | шт | 1 |  | 17080.72 |  |  | 17080.72
759 | ТЦ_19.1.01.08_78_7814801080_25.03.2024_01 Аналог ТССЦ-301-7878 11,74/11,50=2% | Заглушка прямоугольная из нержавеющей стали марки AISI316, толщиной δ=1,0 700х400 |  | шт | 3 |  | 24476.8 |  |  | 24476.8
760 | ТЕР20-01-002-10 | Прокладка воздуховодов из листовой оцинкованной стали и алюминия класса П (плотные) толщиной: 0,7 мм, периметром от 1100 до 1600 мм |  | 100 м2 поверхности воздуховодов | 0.024 |  | 2202.66 |  |  | 300.4
|  |  | Итого c накладными и см. прибылью |  |  |  | 5803.5
| 101-1522 | Электроды диаметром: 5 мм Э42А |  | т | 0,00039 0,0000094 |  | 0.13 |  |  | 0.13
| 101-1703 | Прокладки резиновые (пластина техническая прессованная) |  | кг | 7,58 0,18192 |  | 8.51 |  |  | 8.51
| 101-1714 | Болты с гайками и шайбами строительные |  | т | 0,011 0,000264 |  | 4.13 |  |  | 4.13
| 101-2493 | Лента липкая изоляционная на поликасиновом компаунде марки ЛСЭПЛ, шириной 20-30 мм, толщиной от 0,14 до 0,19 мм |  | кг | 8,2 0,1968 |  | 17.1 |  |  | 17.1
| 101-2501 | Лента полиэтиленовая с липким слоем: марка А |  | кг | 1,58 0,03792 |  | 4.82 |  |  | 4.82
П,Н | 101-9430 | Сетки в рамках |  | м2 | 0 0 |  | 0 |  |  | 0
Н | 301-9066 | Воздуховоды металлические |  | м2 | 100 2,4 |  | 0 |  |  | 0
П,Н | 301-9110 | Дроссель-клапаны в патрубке |  | шт. | 0 0 |  | 0 |  |  | 0
П,Н | 301-9240 | Крепления |  | кг | 0 0 |  | 0 |  |  | 0
П,Н | 301-9640 | Заглушки питометражных лючков |  | шт. | 0 0 |  | 0 |  |  | 0
761 | ТЦ_19.1.01.00_78_7814801080_15.05.2024_02 Аналог ТССЦ-301-8765 1552,07/1520,86=2% | Воздуховод из нержавеющей стали марки AISI316, толщиной δ=1,0 500х300 |  | м | 1.5 |  | 36664.92 |  |  | 36664.92
762 | ТЦ_19.1.01.08_78_7814801080_25.03.2024_01 Аналог ТССЦ-301-7878 11,74/11,50=2% | Заглушка прямоугольная из нержавеющей стали марки AISI316, толщиной δ=1,0 500х300 |  | шт | 1 |  | 5294.03 |  |  | 5294.03
763 | ТЕР20-01-002-12 | Прокладка воздуховодов из листовой оцинкованной стали и алюминия класса П (плотные) толщиной: 0,7 мм, периметром до 3200 мм // прим. толщ.1,0 мм |  | 100 м2 поверхности воздуховодов | 0.8088 |  | 50374.22 |  |  | 10746.49
|  |  | Итого c накладными и см. прибылью |  |  |  | 124280.44
| 101-1522 | Электроды диаметром: 5 мм Э42А |  | т | 0,00033 0,0002669 |  | 3.77 |  |  | 3.77
| 101-1703 | Прокладки резиновые (пластина техническая прессованная) |  | кг | 9,09 7,351992 |  | 344.07 |  |  | 344.07
| 101-1714 | Болты с гайками и шайбами строительные |  | т | 0,006 0,0048528 |  | 75.85 |  |  | 75.85
| 101-2501 | Лента полиэтиленовая с липким слоем: марка А |  | кг | 7,95 6,42996 |  | 817.25 |  |  | 817.25
П,Н | 101-9430 | Сетки в рамках |  | м2 | 0 0 |  | 0 |  |  | 0
Н | 301-9066 | Воздуховоды металлические |  | м2 | 100 80,88 |  | 0 |  |  | 0
П,Н | 301-9110 | Дроссель-клапаны в патрубке |  | шт. | 0 0 |  | 0 |  |  | 0
П,Н | 301-9240 | Крепления |  | кг | 0 0 |  | 0 |  |  | 0
П,Н | 301-9640 | Заглушки питометражных лючков |  | шт. | 0 0 |  | 0 |  |  | 0
764 | ТЦ_19.1.01.00_78_7814801080_15.05.2024_02 Аналог ТССЦ-301-8765 1552,07/1520,86=2% | Воздуховод из нержавеющей стали марки AISI316, толщиной δ=1,0 500х1000 |  | м | 14 |  | 672615.27 |  |  | 672615.27
765 | ТЦ_19.1.01.00_78_7814801080_15.05.2024_02 Аналог ТССЦ-301-8765 1552,07/1520,86=2% | Воздуховод класса герметичности «В» из нержавеющей стали марки AISI316, толщиной δ=1,0 1000х500 |  | м | 5.5 |  | 264241.71 |  |  | 264241.71
766 | ТЦ_19.1.01.08_78_7814801080_25.03.2024_01 Аналог ТССЦ-301-7878 11,74/11,50=2% | Заглушка прямоугольная из нержавеющей стали марки AISI316, толщиной δ=1,0 1000х500 |  | шт | 1 |  | 14075.01 |  |  | 14075.01
767 | ТЦ_19.1.01.00_78_7814801080_15.05.2024_02 Аналог ТССЦ-507-0817 245,47/240,64=2% | Отвод прямоугольного воздуховода 90° из нержавеющей сталимарки AISI316, толщиной δ=1,0 500х1000 S=2,07 м2 |  | шт | 4 |  | 160473.26 |  |  | 160473.26
768 | ТЦ_19.1.01.00_78_7814801080_15.05.2024_02 Аналог ТССЦ-507-0817 245,47/240,64=2% | Отвод прямоугольного воздуховода 90° из нержавеющей сталимарки AISI316, толщиной δ=1,0 1000х500 S=3,25 м2 |  | шт | 2 |  | 109762.73 |  |  | 109762.73
769 | ТЦ_19.1.01.00_78_7814801080_15.05.2024_02 Аналог ТССЦ-301-6214 16,82/16,48=2% | Врезка 600х800 из нержавеющей стали марки AISI316 в прямоугольный воздуховод S=0,84 м2 |  | шт | 5 |  | 45843.88 |  |  | 45843.88
770 | ТЦ_19.1.01.00_78_7814801080_15.05.2024_02 Аналог ТССЦ-301-6214 16,82/16,48=2% | Врезка 1000х500 из нержавеющей стали марки AISI316 в прямоугольный воздуховод S=0,90 м2 |  | шт | 2 |  | 22722.28 |  |  | 22722.28
771 | ТЦ_19.1.01.00_78_7814801080_15.05.2024_02 Аналог ТССЦ-103-1642 875,84/857,39=2% | Переход прямоугольного сечения 500х600/500х1000 l=0,5м из нержавеющей стали марки AISI316, толщиной δ=1,0 S=1,60 м2 |  | шт | 1 |  | 27969.03 |  |  | 27969.03
772 | ТЕР20-01-002-14 | Прокладка воздуховодов из листовой оцинкованной стали и алюминия класса П (плотные) толщиной: 0,7 мм, периметром 4000 мм // прим. толщ. 1,0 мм |  | 100 м2 поверхности воздуховодов | 0.032 |  | 1729.61 |  |  | 406.18
|  |  | Итого c накладными и см. прибылью |  |  |  | 4190.25
| 101-1522 | Электроды диаметром: 5 мм Э42А |  | т | 0,00029 0,0000093 |  | 0.13 |  |  | 0.13
| 101-1703 | Прокладки резиновые (пластина техническая прессованная) |  | кг | 9,91 0,31712 |  | 14.84 |  |  | 14.84
| 101-1714 | Болты с гайками и шайбами строительные |  | т | 0,007 0,000224 |  | 3.5 |  |  | 3.5
| 101-2501 | Лента полиэтиленовая с липким слоем: марка А |  | кг | 6,99 0,22368 |  | 28.43 |  |  | 28.43
П,Н | 101-9430 | Сетки в рамках |  | м2 | 0 0 |  | 0 |  |  | 0
Н | 301-9066 | Воздуховоды металлические |  | м2 | 100 3,2 |  | 0 |  |  | 0
П,Н | 301-9110 | Дроссель-клапаны в патрубке |  | шт. | 0 0 |  | 0 |  |  | 0
П,Н | 301-9240 | Крепления |  | кг | 0 0 |  | 0 |  |  | 0
П,Н | 301-9640 | Заглушки питометражных лючков |  | шт. | 0 0 |  | 0 |  |  | 0
773 | ТЦ_19.1.01.00_78_7814801080_15.05.2024_02 Аналог ТССЦ-301-8765 1552,07/1520,86=2% | Воздуховод из нержавеющей стали марки AISI316, толщиной δ=1,0 1000х1000 |  | м | 0.5 |  | 31862.31 |  |  | 31862.31
774 | ТЦ_19.1.01.00_78_7814801080_15.05.2024_02 Аналог ТССЦ-301-6214 16,82/16,48=2% | Врезка 1000х1000 из нержавеющей стали марки AISI316 в прямоугольный воздуховод S=1,20 м2 |  | шт | 1 |  | 15138.37 |  |  | 15138.37
775 | ТЕР20-01-002-13 | Прокладка воздуховодов из листовой оцинкованной стали и алюминия класса П (плотные) толщиной: 0,7 мм, периметром до 3600 мм |  | 100 м2 поверхности воздуховодов | 0.3072 |  | 18387.27 |  |  | 4487.24
|  |  | Итого c накладными и см. прибылью |  |  |  | 44238.89
| 101-1522 | Электроды диаметром: 5 мм Э42А |  | т | 0,00033 0,0001014 |  | 1.43 |  |  | 1.43
| 101-1703 | Прокладки резиновые (пластина техническая прессованная) |  | кг | 9,91 3,044352 |  | 142.48 |  |  | 142.48
| 101-1714 | Болты с гайками и шайбами строительные |  | т | 0,0098 0,0030106 |  | 47.05 |  |  | 47.05
| 101-2501 | Лента полиэтиленовая с липким слоем: марка А |  | кг | 8,38 2,574336 |  | 327.2 |  |  | 327.2
П,Н | 101-9430 | Сетки в рамках |  | м2 | 0 0 |  | 0 |  |  | 0
Н | 301-9066 | Воздуховоды металлические |  | м2 | 100 30,72 |  | 0 |  |  | 0
П,Н | 301-9110 | Дроссель-клапаны в патрубке |  | шт. | 0 0 |  | 0 |  |  | 0
П,Н | 301-9240 | Крепления |  | кг | 0 0 |  | 0 |  |  | 0
П,Н | 301-9640 | Заглушки питометражных лючков |  | шт. | 0 0 |  | 0 |  |  | 0
776 | ТЦ_19.1.01.00_78_7814801080_15.05.2024_02 Аналог ТССЦ-301-8765 1552,07/1520,86=2% | Воздуховод из нержавеющей стали марки AISI316, толщиной δ=1,0 1240х400 |  | м | 3 |  | 157303.7 |  |  | 157303.7
777 | ТЦ_19.1.01.00_78_7814801080_15.05.2024_02 Аналог ТССЦ-301-8765 1552,07/1520,86=2% | Воздуховод из нержавеющей стали марки AISI316, толщиной δ=1,0 1240х500 |  | м | 2.5 |  | 138926.75 |  |  | 138926.75
778 | ТЦ_19.1.01.08_78_7814801080_25.03.2024_01 Аналог ТССЦ-301-7878 11,74/11,50=2% | Заглушка прямоугольная из нержавеющей стали марки AISI316, толщиной δ=1,0 1240х500 |  | шт | 1 |  | 16917.74 |  |  | 16917.74
779 | ТЦ_19.1.01.00_78_7814801080_15.05.2024_02 Аналог ТССЦ-507-0817 245,47/240,64=2% | Отвод прямоугольного воздуховода 90° из нержавеющей стали марки AISI316, толщиной δ=1,0 400х1250 S=2,01 м2 |  | шт | 1 |  | 40770.85 |  |  | 40770.85
780 | ТЦ_19.1.01.00_78_7814801080_15.05.2024_02 Аналог ТССЦ-507-0817 245,47/240,64=2% | Отвод прямоугольного воздуховода 90° из нержавеющей стали марки AISI316, толщиной δ=1,0 500х1250 S=2,41 м2 |  | шт | 1 |  | 46594.78 |  |  | 46594.78
781 | ТЦ_19.1.01.00_78_7814801080_15.05.2024_02 Аналог ТССЦ-103-1642 875,84/857,39=2% | Переход прямоугольного сечения 1000х500/1250х400 l=0,3м из нержавеющей стали марки AISI316, толщиной δ=1,0 S=1,91 м2 |  | шт | 2 |  | 4437.04 |  |  | 4437.04
782 | ТЦ_19.1.01.00_78_7814801080_15.05.2024_02 Аналог ТССЦ-103-1642 875,84/857,39=2% | Переход прямоугольного сечения 1000х500/1250х500 l=0,3м из нержавеющей стали марки AISI316, толщиной δ=1,0 S=1,97 м2 |  | шт | 2 |  | 4375.55 |  |  | 4375.55
783 | ТЕР20-01-002-08 | Прокладка воздуховодов из листовой оцинкованной стали и алюминия класса П (плотные) толщиной: 0,7 мм, диаметром до 800 мм // прим. толщ. 1,5 мм |  | 100 м2 поверхности воздуховодов | 0.64972 |  | 45859.73 |  |  | 8402.45
|  |  | Итого c накладными и см. прибылью |  |  |  | 115805.77
| 101-1522 | Электроды диаметром: 5 мм Э42А |  | т | 0,00033 0,0002144 |  | 3.03 |  |  | 3.03
| 101-1703 | Прокладки резиновые (пластина техническая прессованная) |  | кг | 9,91 6,4387252 |  | 301.33 |  |  | 301.33
| 101-1714 | Болты с гайками и шайбами строительные |  | т | 0,008 0,0051978 |  | 81.24 |  |  | 81.24
| 101-2501 | Лента полиэтиленовая с липким слоем: марка А |  | кг | 7,08 4,6000176 |  | 584.66 |  |  | 584.66
П,Н | 101-9430 | Сетки в рамках |  | м2 | 0 0 |  | 0 |  |  | 0
Н | 301-9066 | Воздуховоды металлические |  | м2 | 100 64,972 |  | 0 |  |  | 0
П,Н | 301-9110 | Дроссель-клапаны в патрубке |  | шт. | 0 0 |  | 0 |  |  | 0
П,Н | 301-9240 | Крепления |  | кг | 0 0 |  | 0 |  |  | 0
П,Н | 301-9520 | Шиберы |  | шт. | 0 0 |  | 0 |  |  | 0
П,Н | 301-9640 | Заглушки питометражных лючков |  | шт. | 0 0 |  | 0 |  |  | 0
784 | ТЦ_19.1.01.00_78_7814801080_15.05.2024_02 Аналог ТССЦ-301-8765 1552,07/1520,86=2% | Воздуховод класса герметичности «В» из нержавеющей стали марки AISI316, толщиной δ=1,5 Ø800 |  | м | 16 |  | 845845.06 |  |  | 845845.06
785 | ТЦ_19.1.01.00_78_7814801080_15.05.2024_02 Аналог ТССЦ-507-0817 245,47/240,64=2% | Отвод круглого воздуховода 45° из нержавеющей стали марки AISI316, толщиной δ=1,5 Ø800 S=1,91 м2 |  | шт | 1 |  | 11058.39 |  |  | 11058.39
786 | ТЦ_19.1.01.00_78_7814801080_15.05.2024_02 Аналог ТССЦ-507-0817 245,47/240,64=2% | Отвод круглого воздуховода 90° из нержавеющей стали марки AISI316, толщиной δ=1,5 Ø800 S=3,56 м2 |  | шт | 3 |  | 218376.97 |  |  | 218376.97
787 | ТЦ_19.1.01.00_78_7814801080_15.05.2024_02 Аналог ТССЦ-103-1642 875,84/857,39=2% | Переход Ø800/500х1000 l=0,5м из нержавеющей стали марки AISI316, толщиной =1,5 S=1,68 м2 |  | шт | 1 |  | 40358.37 |  |  | 40358.37
788 | ТЦ_19.1.01.00_78_7814801080_15.05.2024_02 Аналог ТССЦ-103-1642 875,84/857,39=2% | Переход круглого сечения Ø800/ Ø1250 l=0,6м из нержавеющей стали марки AISI316, толщиной δ=1,5 S=2,39 м2 |  | шт | 1 |  | 58561.69 |  |  | 58561.69
789 | ТЦ_19.1.01.00_78_7814801080_15.05.2024_02 Аналог ТССЦ-507-0817 245,47/240,64=2% | Утка из нержавеющей стали марки AISI316, толщиной δ=1,5 смещение 1,6м, l=1,55м Ø800 S=5,6 м2 |  | шт | 1 |  | 124167.34 |  |  | 124167.34
790 | ТЦ_19.1.01.00_78_7814801080_15.05.2024_02 Аналог ТССЦ-301-6214 16,82/16,48=2% | Врезка 600х800 из нержавеющей стали марки AISI316 в прямоугольный воздуховод S=0,84 м2 |  | шт | 3 |  | 27506.33 |  |  | 27506.33
791 | ТССЦ-301-1819 | Крепления для воздуховодов оцинкованные (подвески СТД, подвески регулируемые СТД, тяги, хомуты, кронштейны, траверсы, ленты, шпильки, профили) |  | т | 0.4 |  | 39823.25 |  |  | 39823.25
792 | ТЕР26-01-009-01 | Изоляция трубопроводов: матами минераловатными марок 75, 100, плитами минераловатными на синтетическом связующем марки 75 // прим. |  | 1 м3 изоляции | 2.4 |  | 37163.95 |  |  | 6650.26
|  |  | Итого c накладными и см. прибылью |  |  |  | 79759
| 101-0811 | Проволока стальная низкоуглеродистая разного назначения оцинкованная диаметром: 1,1 мм |  | т | 0,00053 0,001272 |  | 19.56 |  |  | 19.56
| 101-0812 | Проволока стальная низкоуглеродистая разного назначения оцинкованная диаметром: 1,6 мм |  | т | 0,00101 0,002424 |  | 25.11 |  |  | 25.11
| 101-1821 | Винты самонарезающие: оцинкованные, размером 4-12 мм ГОСТ 10621-80 |  | т | 0,00004 0,000096 |  | 2.84 |  |  | 2.84
| 101-1876 | Сталь листовая оцинкованная толщиной листа: 0,8 мм |  | т | 0,0265 0,0636 |  | 615.05 |  |  | 615.05
| 104-0077 | Стеклопластик рулонный марки: РСТ-А-Л-В |  | 1000 м2 | 0,002204 0,0052896 |  | 105.37 |  |  | 105.37
793 | ТЦ_14.2.02.06_16_1661033039_29.12.2023_02 Аналог ТССЦ-104-3270 126,39/123,84=2% | Теплоизоляционное покрытие, толщина 40 мм PRO-VENT-40-1НФ кашированный |  | м3 | 2.4 |  | 1344.31 |  |  | 1344.31
794 | ТЦ_14.2.02.06_16_1661033039_29.12.2023_02 Аналог ТССЦ-101-5654 216,51/212,25=2% | Скотч алюминиевый 50мм BOS-Master |  | шт | 3 |  | 1499.31 |  |  | 1499.31
795 | ТЦ_14.2.02.06_16_1661033039_29.12.2023_02 Аналог ТССЦ-101-2420 9,00/8,79=2% | Лента стальная монтажная BOS-SOLID |  | м | 50 |  | 835.69 |  |  | 835.69
796 | ТЕР26-02-007-01 | Огнезащитное покрытие металлоконструкций воздуховодов приточно-вытяжных систем комплексной огнезащитой «ЩИТ-1В» с пределом огнестойкости: 2,0 часа // прим. |  | 100 м2 обрабатываемой поверхности | 0.045 |  | 6910.85 |  |  | 376.9
|  |  | Итого c накладными и см. прибылью |  |  |  | 16200.67
| 101-0540 | Лента стальная упаковочная, мягкая, нормальной точности 0,7х20-50 мм |  | т | 0,064 0,00288 |  | 30.82 |  |  | 30.82
| 101-1757 | Ветошь |  | кг | 10 0,45 |  | 4.33 |  |  | 4.33
| 101-2472 | Растворитель марки: № 646 |  | т | 0,013 0,000585 |  | 8.38 |  |  | 8.38
| 411-0001 | Вода |  | м3 | 0,01 0,00045 |  | 0 |  |  | 0
797 | ТЦ_14.2.02.00_78_7802836674_15.05.2024_02 Аналог ТССЦ-101-5654 216,51/212,25=2% | Огнезащитное покрытие, толщина 5 мм PRO-МБОР-VENT-5-1БТ |  | м2 | 4.5 |  | 2558.77 |  |  | 2558.77
798 | ТЦ_14.2.02.06_16_1661033039_29.12.2023_02 Аналог ТССЦ-101-5654 216,51/212,25=2% | Материал для заделки отверстий и огнезащиты креплений, 13 мм PRO-МБОР-VENT |  | м2 | 0.5 |  | 302.58 |  |  | 302.58
799 | ТЦ_14.2.02.06_16_1661033039_29.12.2023_02 Аналог ТССЦ-101-5654 216,51/212,25=2% | Покровный слой для огнезащитного покрытия BOS-PROTECTION Ф |  | м2 | 135 |  | 75500.48 |  |  | 75500.48
800 | ТЦ_14.2.02.11_50_5041207010_27.03.2024_01 Аналог ТССЦ-101-5654 216,51/212,25=2% | Состав термостойкий клеящий "ПЛАЗАС", толщиной 0,5 мм |  | кг | 4 |  | 305.87 |  |  | 305.87
801 | ТЦ_14.5.01.10_77_7734657410_15.01.2024_02 Аналог ТССЦ-101-5654 216,51/212,25=2% | Огнестойкая монтажная пена ОГНЕЗА EI240 |  | шт | 1 |  | 861.06 |  |  | 861.06
802 | ТЦ_14.5.01.11_77_7734657410_15.01.2024_02 Аналог ТССЦ-101-5654 216,51/212,25=2% | Огнезащитный терморасширяющийся герметик ОГНЕЗА-ГТ |  | кг | 1 |  | 843.22 |  |  | 843.22
В5.1, В5.2
803 | ТЕР20-01-002-12 | Прокладка воздуховодов из листовой оцинкованной стали и алюминия класса П (плотные) толщиной: 0,7 мм, периметром до 3200 мм |  | 100 м2 поверхности воздуховодов | 0.382 |  | 23791.98 |  |  | 5075.62
|  |  | Итого c накладными и см. прибылью |  |  |  | 58698.23
| 101-1522 | Электроды диаметром: 5 мм Э42А |  | т | 0,00033 0,0001261 |  | 1.78 |  |  | 1.78
| 101-1703 | Прокладки резиновые (пластина техническая прессованная) |  | кг | 9,09 3,47238 |  | 162.51 |  |  | 162.51
| 101-1714 | Болты с гайками и шайбами строительные |  | т | 0,006 0,002292 |  | 35.82 |  |  | 35.82
| 101-2501 | Лента полиэтиленовая с липким слоем: марка А |  | кг | 7,95 3,0369 |  | 385.99 |  |  | 385.99
П,Н | 101-9430 | Сетки в рамках |  | м2 | 0 0 |  | 0 |  |  | 0
Н | 301-9066 | Воздуховоды металлические |  | м2 | 100 38,2 |  | 0 |  |  | 0
П,Н | 301-9110 | Дроссель-клапаны в патрубке |  | шт. | 0 0 |  | 0 |  |  | 0
П,Н | 301-9240 | Крепления |  | кг | 0 0 |  | 0 |  |  | 0
П,Н | 301-9640 | Заглушки питометражных лючков |  | шт. | 0 0 |  | 0 |  |  | 0
804 | ТЦ_19.1.01.00_78_7814801080_15.05.2024_02 Аналог ТССЦ-301-8765 1552,07/1520,86=2% | Воздуховод класса герметичности «В» из нержавеющей стали марки AISI316, толщиной δ=1,0 800х800 |  | м | 11 |  | 534078.05 |  |  | 534078.05
805 | ТЦ_19.1.01.00_78_7814801080_15.05.2024_02 Аналог ТССЦ-103-1642 875,84/857,39=2% | Переход прямоугольного сечения 800х800/1000х1000 l=0,3м из нержавеющей стали марки AISI316, толщиной δ=1,0 S=1,50 м2 |  | шт | 2 |  | 58989.15 |  |  | 58989.15
806 | ТССЦ-301-1819 | Крепления для воздуховодов оцинкованные (подвески СТД, подвески регулируемые СТД, тяги, хомуты, кронштейны, траверсы, ленты, шпильки, профили) |  | т | 0.06 |  | 5973.49 |  |  | 5973.49
807 | ТЕР26-02-007-01 | Огнезащитное покрытие металлоконструкций воздуховодов приточно-вытяжных систем комплексной огнезащитой «ЩИТ-1В» с пределом огнестойкости: 2,0 часа // прим. |  | 100 м2 обрабатываемой поверхности | 0.26 |  | 39929.38 |  |  | 2177.66
|  |  | Итого c накладными и см. прибылью |  |  |  | 93603.87
| 101-0540 | Лента стальная упаковочная, мягкая, нормальной точности 0,7х20-50 мм |  | т | 0,064 0,01664 |  | 178.05 |  |  | 178.05
| 101-1757 | Ветошь |  | кг | 10 2,6 |  | 25.01 |  |  | 25.01
| 101-2472 | Растворитель марки: № 646 |  | т | 0,013 0,00338 |  | 48.4 |  |  | 48.4
| 411-0001 | Вода |  | м3 | 0,01 0,0026 |  | 0.01 |  |  | 0.01
808 | ТЦ_14.2.02.00_78_7802836674_15.05.2024_02 Аналог ТССЦ-101-5654 216,51/212,25=2% | Огнезащитное покрытие, толщина 5 мм PRO-МБОР-VENT-5-1БТ |  | м2 | 26 |  | 14784.01 |  |  | 14784.01
809 | ТЦ_14.2.02.06_16_1661033039_29.12.2023_02 Аналог ТССЦ-101-5654 216,51/212,25=2% | Материал для заделки отверстий и огнезащиты креплений, 13 мм PRO-МБОР-VENT |  | м2 | 9 |  | 5446.45 |  |  | 5446.45
810 | ТЦ_14.2.02.06_16_1661033039_29.12.2023_02 Аналог ТССЦ-101-5654 216,51/212,25=2% | Покровный слой для огнезащитного покрытия BOS-PROTECTION Ф |  | м2 | 135 |  | 75500.48 |  |  | 75500.48
811 | ТЦ_14.2.02.11_50_5041207010_27.03.2024_01 Аналог ТССЦ-101-5654 216,51/212,25=2% | Состав термостойкий клеящий "ПЛАЗАС", толщиной 0,5 мм |  | кг | 25.2 |  | 1926.99 |  |  | 1926.99
812 | ТЦ_14.5.01.10_77_7734657410_15.01.2024_02 Аналог ТССЦ-101-5654 216,51/212,25=2% | Огнестойкая монтажная пена ОГНЕЗА EI240 |  | шт | 1 |  | 861.06 |  |  | 861.06
813 | ТЦ_14.5.01.11_77_7734657410_15.01.2024_02 Аналог ТССЦ-101-5654 216,51/212,25=2% | Огнезащитный терморасширяющийся герметик ОГНЕЗА-ГТ |  | кг | 2 |  | 1686.45 |  |  | 1686.45
814 | ТЦ_14.2.02.06_16_1661033039_29.12.2023_02 Аналог ТССЦ-101-5654 216,51/212,25=2% | Скотч алюминиевый 50мм BOS-Master |  | шт | 1 |  | 499.77 |  |  | 499.77
815 | ТЦ_14.2.02.06_16_1661033039_29.12.2023_02 Аналог ТССЦ-101-2420 9,00/8,79=2% | Лента стальная монтажная BOS-SOLID |  | м | 150 |  | 2507.07 |  |  | 2507.07
В6
816 | ТЕР20-01-001-01 | Прокладка воздуховодов из листовой, оцинкованной стали и алюминия класса Н (нормальные) толщиной: 0,5 мм, диаметром до 200 мм |  | 100 м2 поверхности воздуховодов | 0.0145 |  | 1542.51 |  |  | 89.67
|  |  | Итого c накладными и см. прибылью |  |  |  | 4289.57
| 101-0605 | Мастика герметизирующая нетвердеющая: «Гэлан» |  | т | 0,00501 0,0000726 |  | 1.18 |  |  | 1.18
| 101-1522 | Электроды диаметром: 5 мм Э42А |  | т | 0,00045 0,0000065 |  | 0.09 |  |  | 0.09
| 101-1703 | Прокладки резиновые (пластина техническая прессованная) |  | кг | 8 0,116 |  | 5.43 |  |  | 5.43
| 101-1714 | Болты с гайками и шайбами строительные |  | т | 0,015 0,0002175 |  | 3.4 |  |  | 3.4
П,Н | 101-9430 | Сетки в рамках |  | м2 | 0 0 |  | 0 |  |  | 0
Н | 301-9066 | Воздуховоды металлические |  | м2 | 100 1,45 |  | 0 |  |  | 0
П,Н | 301-9110 | Дроссель-клапаны в патрубке |  | шт. | 0 0 |  | 0 |  |  | 0
П,Н | 301-9240 | Крепления |  | кг | 0 0 |  | 0 |  |  | 0
П,Н | 301-9520 | Шиберы |  | шт. | 0 0 |  | 0 |  |  | 0
П,Н | 301-9640 | Заглушки питометражных лючков |  | шт. | 0 0 |  | 0 |  |  | 0
| 509-0989 | Шнур асбестовый общего назначения марки: ШАОН диаметром 8-10 мм |  | т | 0,00089 0,0000129 |  | 0.25 |  |  | 0.25
817 | ТЦ_19.1.01.00_78_7814801080_15.05.2024_02 Аналог ТССЦ-301-8765 1552,07/1520,86=2% | Воздуховод из оцинкованной стали δ=0,5 Ø160 |  | м | 1.5 |  | 440.36 |  |  | 440.36
818 | ТЦ_19.1.01.00_78_7814801080_15.05.2024_02 Аналог ТССЦ-301-8765 1552,07/1520,86=2% | Воздуховод из оцинкованной стали δ=0,5 Ø200 |  | м | 0.5 |  | 182.6 |  |  | 182.6
819 | ТЦ_19.1.01.08_78_7814801080_25.03.2024_01 Аналог ТССЦ-301-7878 11,74/11,50=2% | Заглушка круглая из оцинкованной стали δ=0,5 Ø200 |  | шт | 1 |  | 159.6 |  |  | 159.6
820 | ТЦ_19.1.01.00_78_7814801080_15.05.2024_02 Аналог ТССЦ-103-1642 875,84/857,39=2% | Переход круглого сечения Ø160/ Ø200 l=0,3 м из оцинкованной стали δ=0,5 S=0,23 м2 |  | шт | 1 |  | 5960.59 |  |  | 5960.59
821 | ТЦ_19.1.01.00_78_7814801080_15.05.2024_02 Аналог ТССЦ-301-6214 16,82/16,48=2% | Врезка Ø160 в круглый воздуховод Ø200 S=0,15 м2 |  | шт | 1 |  | 132.67 |  |  | 132.67
822 | ТЕР20-01-002-01 | Прокладка воздуховодов из листовой оцинкованной стали и алюминия класса П (плотные) толщиной: 0,5 мм, диаметром до 200 мм // прим. толщ. 1,0 мм |  | 100 м2 поверхности воздуховодов | 0.00724 |  | 830.71 |  |  | 139.83
|  |  | Итого c накладными и см. прибылью |  |  |  | 2137.32
| 101-1522 | Электроды диаметром: 5 мм Э42А |  | т | 0,00045 0,0000033 |  | 0.05 |  |  | 0.05
| 101-1703 | Прокладки резиновые (пластина техническая прессованная) |  | кг | 8 0,05792 |  | 2.71 |  |  | 2.71
| 101-1714 | Болты с гайками и шайбами строительные |  | т | 0,015 0,0001086 |  | 1.7 |  |  | 1.7
| 101-2493 | Лента липкая изоляционная на поликасиновом компаунде марки ЛСЭПЛ, шириной 20-30 мм, толщиной от 0,14 до 0,19 мм |  | кг | 14,7 0,106428 |  | 9.25 |  |  | 9.25
| 101-2501 | Лента полиэтиленовая с липким слоем: марка А |  | кг | 2,66 0,0192584 |  | 2.45 |  |  | 2.45
П,Н | 101-9430 | Сетки в рамках |  | м2 | 0 0 |  | 0 |  |  | 0
Н | 301-9066 | Воздуховоды металлические |  | м2 | 100 0,724 |  | 0 |  |  | 0
П,Н | 301-9110 | Дроссель-клапаны в патрубке |  | шт. | 0 0 |  | 0 |  |  | 0
П,Н | 301-9240 | Крепления |  | кг | 0 0 |  | 0 |  |  | 0
П,Н | 301-9520 | Шиберы |  | шт. | 0 0 |  | 0 |  |  | 0
П,Н | 301-9640 | Заглушки питометражных лючков |  | шт. | 0 0 |  | 0 |  |  | 0
823 | ТЦ_19.1.01.00_78_7814801080_15.05.2024_02 Аналог ТССЦ-301-8765 1552,07/1520,86=2% | Воздуховод класса герметичности «В» из нержавеющей стали марки AISI316, толщиной δ=1,0 Ø200 |  | м | 0.5 |  | 362.07 |  |  | 362.07
824 | ТЦ_19.1.01.00_78_7814801080_15.05.2024_02 Аналог ТССЦ-507-0817 245,47/240,64=2% | Отвод круглого воздуховода 45° из нержавеющей стали марки AISI316, толщиной δ=1,0 Ø200 S=0,18 м2 |  | шт | 1 |  | 11058.39 |  |  | 11058.39
825 | ТЦ_19.1.01.00_78_7814801080_15.05.2024_02 Аналог ТССЦ-103-1642 875,84/857,39=2% | Переход круглого сечения Ø160/ Ø200 l=0,3м из нержавеющей стали марки AISI316, толщиной δ=1,0 S=0,23 м2 |  | шт | 1 |  | 5960.59 |  |  | 5960.59
826 | ТССЦ-301-1819 | Крепления для воздуховодов оцинкованные (подвески СТД, подвески регулируемые СТД, тяги, хомуты, кронштейны, траверсы, ленты, шпильки, профили) |  | т | 0.005 |  | 497.79 |  |  | 497.79
827 | ТЕР26-01-009-01 | Изоляция трубопроводов: матами минераловатными марок 75, 100, плитами минераловатными на синтетическом связующем марки 75 // прим. |  | 1 м3 изоляции | 0.02 |  | 309.71 |  |  | 55.42
|  |  | Итого c накладными и см. прибылью |  |  |  | 664.67
| 101-0811 | Проволока стальная низкоуглеродистая разного назначения оцинкованная диаметром: 1,1 мм |  | т | 0,00053 0,0000106 |  | 0.16 |  |  | 0.16
| 101-0812 | Проволока стальная низкоуглеродистая разного назначения оцинкованная диаметром: 1,6 мм |  | т | 0,00101 0,0000202 |  | 0.21 |  |  | 0.21
| 101-1821 | Винты самонарезающие: оцинкованные, размером 4-12 мм ГОСТ 10621-80 |  | т | 0,00004 0,0000008 |  | 0.02 |  |  | 0.02
| 101-1876 | Сталь листовая оцинкованная толщиной листа: 0,8 мм |  | т | 0,0265 0,00053 |  | 5.13 |  |  | 5.13
| 104-0077 | Стеклопластик рулонный марки: РСТ-А-Л-В |  | 1000 м2 | 0,002204 0,0000441 |  | 0.88 |  |  | 0.88
828 | ТЦ_14.2.02.06_16_1661033039_29.12.2023_02 Аналог ТССЦ-104-3270 126,39/123,84=2% | Теплоизоляционное покрытие, толщина 40 мм PRO-VENT-40-1НФ кашированный |  | м3 | 0.02 |  | 11.2 |  |  | 11.2
829 | ТЦ_14.2.02.06_16_1661033039_29.12.2023_02 Аналог ТССЦ-101-2420 9,00/8,79=2% | Лента стальная монтажная BOS-SOLID |  | м | 2 |  | 33.43 |  |  | 33.43
В7
830 | ТЕР20-01-001-01 | Прокладка воздуховодов из листовой, оцинкованной стали и алюминия класса Н (нормальные) толщиной: 0,5 мм, диаметром до 200 мм |  | 100 м2 поверхности воздуховодов | 0.0094 |  | 999.97 |  |  | 58.13
|  |  | Итого c накладными и см. прибылью |  |  |  | 2780.82
| 101-0605 | Мастика герметизирующая нетвердеющая: «Гэлан» |  | т | 0,00501 0,0000471 |  | 0.77 |  |  | 0.77
| 101-1522 | Электроды диаметром: 5 мм Э42А |  | т | 0,00045 0,0000042 |  | 0.06 |  |  | 0.06
| 101-1703 | Прокладки резиновые (пластина техническая прессованная) |  | кг | 8 0,0752 |  | 3.52 |  |  | 3.52
| 101-1714 | Болты с гайками и шайбами строительные |  | т | 0,015 0,000141 |  | 2.2 |  |  | 2.2
П,Н | 101-9430 | Сетки в рамках |  | м2 | 0 0 |  | 0 |  |  | 0
Н | 301-9066 | Воздуховоды металлические |  | м2 | 100 0,94 |  | 0 |  |  | 0
П,Н | 301-9110 | Дроссель-клапаны в патрубке |  | шт. | 0 0 |  | 0 |  |  | 0
П,Н | 301-9240 | Крепления |  | кг | 0 0 |  | 0 |  |  | 0
П,Н | 301-9520 | Шиберы |  | шт. | 0 0 |  | 0 |  |  | 0
П,Н | 301-9640 | Заглушки питометражных лючков |  | шт. | 0 0 |  | 0 |  |  | 0
| 509-0989 | Шнур асбестовый общего назначения марки: ШАОН диаметром 8-10 мм |  | т | 0,00089 0,0000084 |  | 0.16 |  |  | 0.16
831 | ТЦ_19.1.01.00_78_7814801080_15.05.2024_02 Аналог ТССЦ-301-8765 1552,07/1520,86=2% | Воздуховод из оцинкованной стали δ=0,5 Ø200 |  | м | 1.5 |  | 547.79 |  |  | 547.79
832 | ТЕР20-01-001-04 | Прокладка воздуховодов из листовой, оцинкованной стали и алюминия класса Н (нормальные) толщиной: 0,6 мм, диаметром до 250 мм |  | 100 м2 поверхности воздуховодов | 0.0086 |  | 915.16 |  |  | 53.19
|  |  | Итого c накладными и см. прибылью |  |  |  | 2544.45
| 101-0605 | Мастика герметизирующая нетвердеющая: «Гэлан» |  | т | 0,00501 0,0000431 |  | 0.7 |  |  | 0.7
| 101-1522 | Электроды диаметром: 5 мм Э42А |  | т | 0,00045 0,0000039 |  | 0.05 |  |  | 0.05
| 101-1703 | Прокладки резиновые (пластина техническая прессованная) |  | кг | 8 0,0688 |  | 3.22 |  |  | 3.22
| 101-1714 | Болты с гайками и шайбами строительные |  | т | 0,015 0,000129 |  | 2.02 |  |  | 2.02
П,Н | 101-9430 | Сетки в рамках |  | м2 | 0 0 |  | 0 |  |  | 0
Н | 301-9066 | Воздуховоды металлические |  | м2 | 100 0,86 |  | 0 |  |  | 0
П,Н | 301-9110 | Дроссель-клапаны в патрубке |  | шт. | 0 0 |  | 0 |  |  | 0
П,Н | 301-9240 | Крепления |  | кг | 0 0 |  | 0 |  |  | 0
П,Н | 301-9520 | Шиберы |  | шт. | 0 0 |  | 0 |  |  | 0
П,Н | 301-9640 | Заглушки питометражных лючков |  | шт. | 0 0 |  | 0 |  |  | 0
| 509-0989 | Шнур асбестовый общего назначения марки: ШАОН диаметром 8-10 мм |  | т | 0,00089 0,0000077 |  | 0.15 |  |  | 0.15
833 | ТЦ_19.1.01.00_78_7814801080_15.05.2024_02 Аналог ТССЦ-301-8765 1552,07/1520,86=2% | Воздуховод из оцинкованной стали δ=0,6 Ø250 |  | м | 0.5 |  | 227.63 |  |  | 227.63
834 | ТЦ_19.1.01.08_78_7814801080_25.03.2024_01 Аналог ТССЦ-301-7878 11,74/11,50=2% | Заглушка круглая из оцинкованной стали δ=0,6 Ø200 |  | шт | 1 |  | 122.8 |  |  | 122.8
835 | ТЦ_19.1.01.00_78_7814801080_15.05.2024_02 Аналог ТССЦ-103-1642 875,84/857,39=2% | Переход круглого сечения Ø200/ Ø250 l=0,3м из оцинкованной стали δ=0,6 S=0,28 м2 |  | шт | 1 |  | 314.36 |  |  | 314.36
836 | ТЦ_19.1.01.00_78_7814801080_15.05.2024_02 Аналог ТССЦ-301-6214 16,82/16,48=2% | Врезка Ø200 в круглый воздуховод Ø250 S=0,19 м2 |  | шт | 1 |  | 150.6 |  |  | 150.6
837 | ТЕР20-01-002-04 | Прокладка воздуховодов из листовой оцинкованной стали и алюминия класса П (плотные) толщиной: 0,6 мм, диаметром до 250 мм |  | 100 м2 поверхности воздуховодов | 0.0087 |  | 1040.02 |  |  | 168.03
|  |  | Итого c накладными и см. прибылью |  |  |  | 2688.26
| 101-1522 | Электроды диаметром: 5 мм Э42А |  | т | 0,00045 0,0000039 |  | 0.06 |  |  | 0.06
| 101-1703 | Прокладки резиновые (пластина техническая прессованная) |  | кг | 8 0,0696 |  | 3.26 |  |  | 3.26
| 101-1714 | Болты с гайками и шайбами строительные |  | т | 0,015 0,0001305 |  | 2.04 |  |  | 2.04
| 101-2493 | Лента липкая изоляционная на поликасиновом компаунде марки ЛСЭПЛ, шириной 20-30 мм, толщиной от 0,14 до 0,19 мм |  | кг | 14,7 0,12789 |  | 11.11 |  |  | 11.11
| 101-2501 | Лента полиэтиленовая с липким слоем: марка А |  | кг | 2,66 0,023142 |  | 2.94 |  |  | 2.94
П,Н | 101-9430 | Сетки в рамках |  | м2 | 0 0 |  | 0 |  |  | 0
Н | 301-9066 | Воздуховоды металлические |  | м2 | 100 0,87 |  | 0 |  |  | 0
П,Н | 301-9110 | Дроссель-клапаны в патрубке |  | шт. | 0 0 |  | 0 |  |  | 0
П,Н | 301-9240 | Крепления |  | кг | 0 0 |  | 0 |  |  | 0
П,Н | 301-9520 | Шиберы |  | шт. | 0 0 |  | 0 |  |  | 0
П,Н | 301-9640 | Заглушки питометражных лючков |  | шт. | 0 0 |  | 0 |  |  | 0
838 | ТЦ_19.1.01.00_78_7814801080_15.05.2024_02 Аналог ТССЦ-301-8765 1552,07/1520,86=2% | Воздуховод класса герметичности «В» из нержавеющей стали марки AISI316, толщиной δ=1,0 Ø250 |  | м | 0.5 |  | 316.48 |  |  | 316.48
839 | ТЦ_19.1.01.00_78_7814801080_15.05.2024_02 Аналог ТССЦ-507-0817 245,47/240,64=2% | Отвод круглого воздуховода 45° из нержавеющей стали марки AISI316, толщиной δ=1,0 Ø250 S=0,26 м2 |  | шт | 1 |  | 11058.39 |  |  | 11058.39
840 | ТЦ_19.1.01.00_78_7814801080_15.05.2024_02 Аналог ТССЦ-103-1642 875,84/857,39=2% | Переход круглого сечения Ø100/ Ø250 l=0,3м из нержавеющей стали марки AISI316, толщиной δ=1,0 S=0,22 м2 |  | шт | 1 |  | 6118.46 |  |  | 6118.46
841 | ТССЦ-301-1819 | Крепления для воздуховодов оцинкованные (подвески СТД, подвески регулируемые СТД, тяги, хомуты, кронштейны, траверсы, ленты, шпильки, профили) |  | т | 0.005 |  | 497.79 |  |  | 497.79
842 | ТЕР26-01-009-01 | Изоляция трубопроводов: матами минераловатными марок 75, 100, плитами минераловатными на синтетическом связующем марки 75 // прим. |  | 1 м3 изоляции | 0.02 |  | 309.71 |  |  | 55.42
|  |  | Итого c накладными и см. прибылью |  |  |  | 664.67
| 101-0811 | Проволока стальная низкоуглеродистая разного назначения оцинкованная диаметром: 1,1 мм |  | т | 0,00053 0,0000106 |  | 0.16 |  |  | 0.16
| 101-0812 | Проволока стальная низкоуглеродистая разного назначения оцинкованная диаметром: 1,6 мм |  | т | 0,00101 0,0000202 |  | 0.21 |  |  | 0.21
| 101-1821 | Винты самонарезающие: оцинкованные, размером 4-12 мм ГОСТ 10621-80 |  | т | 0,00004 0,0000008 |  | 0.02 |  |  | 0.02
| 101-1876 | Сталь листовая оцинкованная толщиной листа: 0,8 мм |  | т | 0,0265 0,00053 |  | 5.13 |  |  | 5.13
| 104-0077 | Стеклопластик рулонный марки: РСТ-А-Л-В |  | 1000 м2 | 0,002204 0,0000441 |  | 0.88 |  |  | 0.88
843 | ТЦ_14.2.02.06_16_1661033039_29.12.2023_02 Аналог ТССЦ-104-3270 126,39/123,84=2% | Теплоизоляционное покрытие, толщина 40 мм PRO-VENT-40-1НФ кашированный |  | м3 | 0.02 |  | 11.2 |  |  | 11.2
844 | ТЦ_14.2.02.06_16_1661033039_29.12.2023_02 Аналог ТССЦ-101-2420 9,00/8,79=2% | Лента стальная монтажная BOS-SOLID |  | м | 2 |  | 33.43 |  |  | 33.43
В8.1 ÷ В8.4
845 | ТЕР20-01-002-08 | Прокладка воздуховодов из листовой оцинкованной стали и алюминия класса П (плотные) толщиной: 0,7 мм, диаметром до 800 мм |  | 100 м2 поверхности воздуховодов | 0.14264 |  | 10479.24 |  |  | 1844.68
|  |  | Итого c накладными и см. прибылью |  |  |  | 26598.97
| 101-1522 | Электроды диаметром: 5 мм Э42А |  | т | 0,00033 0,0000471 |  | 0.66 |  |  | 0.66
| 101-1703 | Прокладки резиновые (пластина техническая прессованная) |  | кг | 9,91 1,4135624 |  | 66.15 |  |  | 66.15
| 101-1714 | Болты с гайками и шайбами строительные |  | т | 0,008 0,0011411 |  | 17.83 |  |  | 17.83
| 101-2501 | Лента полиэтиленовая с липким слоем: марка А |  | кг | 7,08 1,0098912 |  | 128.36 |  |  | 128.36
П,Н | 101-9430 | Сетки в рамках |  | м2 | 0 0 |  | 0 |  |  | 0
Н | 301-9066 | Воздуховоды металлические |  | м2 | 100 14,264 |  | 0 |  |  | 0
П,Н | 301-9110 | Дроссель-клапаны в патрубке |  | шт. | 0 0 |  | 0 |  |  | 0
П,Н | 301-9240 | Крепления |  | кг | 0 0 |  | 0 |  |  | 0
П,Н | 301-9520 | Шиберы |  | шт. | 0 0 |  | 0 |  |  | 0
П,Н | 301-9640 | Заглушки питометражных лючков |  | шт. | 0 0 |  | 0 |  |  | 0
846 | ТЦ_19.1.01.00_78_7814801080_15.05.2024_02 Аналог ТССЦ-301-8765 1552,07/1520,86=2% | Воздуховод из нержавеющей стали марки AISI316, толщиной δ=1,0 Ø800 |  | м | 2 |  | 75400.02 |  |  | 75400.02
847 | ТЦ_19.1.01.00_78_7814801080_15.05.2024_02 Аналог ТССЦ-103-1642 875,84/857,39=2% | Переход Ø800/850х850 l=0,3м из нержавеющей стали марки AISI316, толщиной δ=1,0 S=1,09 м2 |  | шт | 4 |  | 96687.51 |  |  | 96687.51
848 | ТЦ_19.1.01.00_78_7814801080_15.05.2024_02 Аналог ТССЦ-103-1642 875,84/857,39=2% | Переход Ø800/1000х1000 l=0,3м из нержавеющей стали марки AISI316, толщиной δ=1,0 S=1,22 м2 |  | шт | 4 |  | 118971.08 |  |  | 118971.08
849 | ТССЦ-301-1819 | Крепления для воздуховодов оцинкованные (подвески СТД, подвески регулируемые СТД, тяги, хомуты, кронштейны, траверсы, ленты, шпильки, профили) |  | т | 0.025 |  | 2488.95 |  |  | 2488.95
ДВ1.1, ДВ1.2
850 | ТЕР20-01-002-12 | Прокладка воздуховодов из листовой оцинкованной стали и алюминия класса П (плотные) толщиной: 0,7 мм, периметром до 3200 мм // прим. толщ. 1,0 мм |  | 100 м2 поверхности воздуховодов | 0.2394 |  | 14910.47 |  |  | 3180.9
|  |  | Итого c накладными и см. прибылью |  |  |  | 36786.27
| 101-1522 | Электроды диаметром: 5 мм Э42А |  | т | 0,00033 0,000079 |  | 1.12 |  |  | 1.12
| 101-1703 | Прокладки резиновые (пластина техническая прессованная) |  | кг | 9,09 2,176146 |  | 101.84 |  |  | 101.84
| 101-1714 | Болты с гайками и шайбами строительные |  | т | 0,006 0,0014364 |  | 22.45 |  |  | 22.45
| 101-2501 | Лента полиэтиленовая с липким слоем: марка А |  | кг | 7,95 1,90323 |  | 241.9 |  |  | 241.9
П,Н | 101-9430 | Сетки в рамках |  | м2 | 0 0 |  | 0 |  |  | 0
Н | 301-9066 | Воздуховоды металлические |  | м2 | 100 23,94 |  | 0 |  |  | 0
П,Н | 301-9110 | Дроссель-клапаны в патрубке |  | шт. | 0 0 |  | 0 |  |  | 0
П,Н | 301-9240 | Крепления |  | кг | 0 0 |  | 0 |  |  | 0
П,Н | 301-9640 | Заглушки питометражных лючков |  | шт. | 0 0 |  | 0 |  |  | 0
851 | ТЦ_19.1.01.00_78_7814801080_15.05.2024_02 Аналог ТССЦ-301-8765 1552,07/1520,86=2% | Воздуховод класса герметичности «В» из нержавеющей стали марки AISI316, толщиной δ=1,0 800х800 |  | м | 5 |  | 242762.75 |  |  | 242762.75
852 | ТЦ_19.1.01.00_78_7814801080_15.05.2024_02 Аналог ТССЦ-507-0817 245,47/240,64=2% | Отвод прямоугольного воздуховода 90° из нержавеющей стали марки AISI316, толщиной δ=1,0 800х800 S=2,96 м2 |  | шт | 2 |  | 89692.14 |  |  | 89692.14
853 | ТЦ_19.1.01.00_78_7814801080_15.05.2024_02 Аналог ТССЦ-103-1642 875,84/857,39=2% | Переход Ø710/800х800 l=0,3м из нержавеющей стали марки AISI316, толщиной δ=1,0 S=1,01 м2 |  | шт | 2 |  | 44571.46 |  |  | 44571.46
854 | ТЕР20-01-002-18 | Прокладка воздуховодов из листовой оцинкованной стали и алюминия класса П (плотные) толщиной: 1,0 мм, диаметром от 900 до 1000 мм // прим. толщ. 1,5 мм |  | 100 м2 поверхности воздуховодов | 0.2848 |  | 17039.96 |  |  | 3784.12
|  |  | Итого c накладными и см. прибылью |  |  |  | 41818.29
| 101-1522 | Электроды диаметром: 5 мм Э42А |  | т | 0,00033 0,000094 |  | 1.33 |  |  | 1.33
| 101-1703 | Прокладки резиновые (пластина техническая прессованная) |  | кг | 9,09 2,588832 |  | 121.16 |  |  | 121.16
| 101-1714 | Болты с гайками и шайбами строительные |  | т | 0,006 0,0017088 |  | 26.71 |  |  | 26.71
| 101-2501 | Лента полиэтиленовая с липким слоем: марка А |  | кг | 7,95 2,26416 |  | 287.77 |  |  | 287.77
П,Н | 101-9430 | Сетки в рамках |  | м2 | 0 0 |  | 0 |  |  | 0
Н | 301-9066 | Воздуховоды металлические |  | м2 | 100 28,48 |  | 0 |  |  | 0
П,Н | 301-9110 | Дроссель-клапаны в патрубке |  | шт. | 0 0 |  | 0 |  |  | 0
П,Н | 301-9240 | Крепления |  | кг | 0 0 |  | 0 |  |  | 0
П,Н | 301-9640 | Заглушки питометражных лючков |  | шт. | 0 0 |  | 0 |  |  | 0
855 | ТЦ_19.1.01.00_78_7814801080_15.05.2024_02 Аналог ТССЦ-301-8765 1552,07/1520,86=2% | Воздуховод класса герметичности «В» из нержавеющей стали марки AISI316, толщиной δ=1,5 Ø1000 |  | м | 8 |  | 548343.58 |  |  | 548343.58
856 | ТЦ_19.1.01.00_78_7814801080_15.05.2024_02 Аналог ТССЦ-103-1642 875,84/857,39=2% | Переход Ø1000/815х460 l=0,5м из нержавеющей стали марки AISI316, толщиной δ=1,5 S=1,68 м2 |  | шт | 2 |  | 85160.02 |  |  | 85160.02
857 | ТССЦ-301-1819 | Крепления для воздуховодов оцинкованные (подвески СТД, подвески регулируемые СТД, тяги, хомуты, кронштейны, траверсы, ленты, шпильки, профили) |  | т | 0.1 |  | 9955.81 |  |  | 9955.81
ДП1
858 | ТЕР20-01-002-11 | Прокладка воздуховодов из листовой оцинкованной стали и алюминия класса П (плотные) толщиной: 0,7 мм, периметром до 2400 мм // прим. толщ. 1,0 мм |  | 100 м2 поверхности воздуховодов | 0.0532 |  | 3884.09 |  |  | 688
|  |  | Итого c накладными и см. прибылью |  |  |  | 9889.48
| 101-1522 | Электроды диаметром: 5 мм Э42А |  | т | 0,00033 0,0000176 |  | 0.25 |  |  | 0.25
| 101-1703 | Прокладки резиновые (пластина техническая прессованная) |  | кг | 9,91 0,527212 |  | 24.67 |  |  | 24.67
| 101-1714 | Болты с гайками и шайбами строительные |  | т | 0,008 0,0004256 |  | 6.65 |  |  | 6.65
| 101-2501 | Лента полиэтиленовая с липким слоем: марка А |  | кг | 7,08 0,376656 |  | 47.87 |  |  | 47.87
П,Н | 101-9430 | Сетки в рамках |  | м2 | 0 0 |  | 0 |  |  | 0
Н | 301-9066 | Воздуховоды металлические |  | м2 | 100 5,32 |  | 0 |  |  | 0
П,Н | 301-9110 | Дроссель-клапаны в патрубке |  | шт. | 0 0 |  | 0 |  |  | 0
П,Н | 301-9240 | Крепления |  | кг | 0 0 |  | 0 |  |  | 0
П,Н | 301-9640 | Заглушки питометражных лючков |  | шт. | 0 0 |  | 0 |  |  | 0
859 | ТЦ_19.1.01.00_78_7814801080_15.05.2024_02 Аналог ТССЦ-301-8765 1552,07/1520,86=2% | Воздуховод класса герметичности «В» из нержавеющей стали марки AISI316, толщиной δ=1,0 500х500 |  | м | 1 |  | 30387.07 |  |  | 30387.07
860 | ТЦ_19.1.01.00_78_7814801080_15.05.2024_02 Аналог ТССЦ-301-8765 1552,07/1520,86=2% | Воздуховод класса герметичности «В» из нержавеющей стали марки AISI316, толщиной δ=1,0 600х600 |  | м | 0.5 |  | 18165.48 |  |  | 18165.48
861 | ТЦ_19.1.01.00_78_7814801080_15.05.2024_02 Аналог ТССЦ-103-1642 875,84/857,39=2% | Переход прямоугольного сечения 500х500/600х600 l=0,3м из нержавеющей стали марки AISI316, толщиной δ=1,0 S=0,89 м2 |  | шт | 1 |  | 16525.27 |  |  | 16525.27
862 | ТЦ_19.1.01.00_78_7814801080_15.05.2024_02 Аналог ТССЦ-103-1642 875,84/857,39=2% | Переход прямоугольного сечения 500х500/600х800 l=0,4м из нержавеющей стали марки AISI316, толщиной δ=1,0 S=1,23 м2 |  | шт | 1 |  | 21398.95 |  |  | 21398.95
863 | ТЕР20-01-002-12 | Прокладка воздуховодов из листовой оцинкованной стали и алюминия класса П (плотные) толщиной: 0,7 мм, периметром до 3200 мм // прим. толщ. 1,0 мм |  | 100 м2 поверхности воздуховодов | 0.5955 |  | 37089.33 |  |  | 7912.38
|  |  | Итого c накладными и см. прибылью |  |  |  | 91504.72
| 101-1522 | Электроды диаметром: 5 мм Э42А |  | т | 0,00033 0,0001965 |  | 2.77 |  |  | 2.77
| 101-1703 | Прокладки резиновые (пластина техническая прессованная) |  | кг | 9,09 5,413095 |  | 253.33 |  |  | 253.33
| 101-1714 | Болты с гайками и шайбами строительные |  | т | 0,006 0,003573 |  | 55.84 |  |  | 55.84
| 101-2501 | Лента полиэтиленовая с липким слоем: марка А |  | кг | 7,95 4,734225 |  | 601.72 |  |  | 601.72
П,Н | 101-9430 | Сетки в рамках |  | м2 | 0 0 |  | 0 |  |  | 0
Н | 301-9066 | Воздуховоды металлические |  | м2 | 100 59,55 |  | 0 |  |  | 0
П,Н | 301-9110 | Дроссель-клапаны в патрубке |  | шт. | 0 0 |  | 0 |  |  | 0
П,Н | 301-9240 | Крепления |  | кг | 0 0 |  | 0 |  |  | 0
П,Н | 301-9640 | Заглушки питометражных лючков |  | шт. | 0 0 |  | 0 |  |  | 0
864 | ТЦ_19.1.01.00_78_7814801080_15.05.2024_02 Аналог ТССЦ-301-8765 1552,07/1520,86=2% | Воздуховод класса герметичности «В» из нержавеющей стали марки AISI316, толщиной δ=1,0 700х700 |  | м | 1 |  | 42608.76 |  |  | 42608.76
865 | ТЦ_19.1.01.00_78_7814801080_15.05.2024_02 Аналог ТССЦ-301-8765 1552,07/1520,86=2% | Воздуховод класса герметичности «В» из нержавеющей стали марки AISI316, толщиной δ=1,0 600х800 |  | м | 18 |  | 766957.66 |  |  | 766957.66
866 | ТЦ_19.1.01.00_78_7814801080_15.05.2024_02 Аналог ТССЦ-301-8765 1552,07/1520,86=2% | Воздуховод класса герметичности «В» из нержавеющей стали марки AISI316, толщиной δ=1,0 700х1000 |  | м | 0.5 |  | 36116.23 |  |  | 36116.23
867 | ТЦ_19.1.01.08_78_7814801080_25.03.2024_01 Аналог ТССЦ-301-7878 11,74/11,50=2% | Заглушка прямоугольная из нержавеющей стали марки AISI316, толщиной δ=1,0 600х800 |  | шт | 1 |  | 11858.74 |  |  | 11858.74
868 | ТЦ_19.1.01.00_78_7814801080_15.05.2024_02 Аналог ТССЦ-103-1642 875,84/857,39=2% | Переход прямоугольного сечения 500х700/700х1000 l=0,3м из нержавеющей стали марки AISI316, толщиной δ=1,0 S=1,23 м2 |  | шт | 1 |  | 24317.8 |  |  | 24317.8
869 | ТЦ_19.1.01.00_78_7814801080_15.05.2024_02 Аналог ТССЦ-301-6214 16,82/16,48=2% | Врезка 500х700 из нержавеющей стали марки AISI316 в прямоугольный воздуховод S=0,72 м2 |  | шт | 1 |  | 7863.11 |  |  | 7863.11
870 | ТЦ_19.1.01.00_78_7814801080_15.05.2024_02 Аналог ТССЦ-301-6214 16,82/16,48=2% | Врезка 700х700 из нержавеющей стали марки AISI316 в прямоугольный воздуховод S=0,84 м2 |  | шт | 2 |  | 18337.55 |  |  | 18337.55
871 | ТЦ_19.1.01.00_78_7814801080_15.05.2024_02 Аналог ТССЦ-301-6214 16,82/16,48=2% | Врезка 700х1000 из нержавеющей стали марки AISI316 в прямоугольный воздуховод S=1,02 м2 |  | шт | 1 |  | 12872.05 |  |  | 12872.05
872 | ТЕР20-01-002-15 | Прокладка воздуховодов из листовой оцинкованной стали и алюминия класса П (плотные) толщиной: 0,9 мм, периметром 3700, 4100- 4500 мм // прим. толщ. 1,0 мм |  | 100 м2 поверхности воздуховодов | 0.023 |  | 1206.58 |  |  | 300.66
|  |  | Итого c накладными и см. прибылью |  |  |  | 2891.45
| 101-1522 | Электроды диаметром: 5 мм Э42А |  | т | 0,00029 0,0000067 |  | 0.09 |  |  | 0.09
| 101-1703 | Прокладки резиновые (пластина техническая прессованная) |  | кг | 9,91 0,22793 |  | 10.67 |  |  | 10.67
| 101-1714 | Болты с гайками и шайбами строительные |  | т | 0,0098 0,0002254 |  | 3.52 |  |  | 3.52
| 101-2501 | Лента полиэтиленовая с липким слоем: марка А |  | кг | 6,99 0,16077 |  | 20.43 |  |  | 20.43
П,Н | 101-9430 | Сетки в рамках |  | м2 | 0 0 |  | 0 |  |  | 0
Н | 301-9066 | Воздуховоды металлические |  | м2 | 100 2,3 |  | 0 |  |  | 0
П,Н | 301-9110 | Дроссель-клапаны в патрубке |  | шт. | 0 0 |  | 0 |  |  | 0
П,Н | 301-9240 | Крепления |  | кг | 0 0 |  | 0 |  |  | 0
П,Н | 301-9640 | Заглушки питометражных лючков |  | шт. | 0 0 |  | 0 |  |  | 0
873 | ТЦ_19.1.01.00_78_7814801080_15.05.2024_02 Аналог ТССЦ-301-8765 1552,07/1520,86=2% | Воздуховод класса герметичности «В» из нержавеющей стали марки AISI316, толщиной δ=1,0 1100х1200 |  | м | 0.5 |  | 36566.55 |  |  | 36566.55
874 | ТССЦ-301-1819 | Крепления для воздуховодов оцинкованные (подвески СТД, подвески регулируемые СТД, тяги, хомуты, кронштейны, траверсы, ленты, шпильки, профили) |  | т | 0.11 |  | 10951.39 |  |  | 10951.39
875 | ТЕР26-02-007-01 | Огнезащитное покрытие металлоконструкций воздуховодов приточно-вытяжных систем комплексной огнезащитой «ЩИТ-1В» с пределом огнестойкости: 2,0 часа // прим. |  | 100 м2 обрабатываемой поверхности | 0.6 |  | 92144.71 |  |  | 5025.36
|  |  | Итого c накладными и см. прибылью |  |  |  | 216008.93
| 101-0540 | Лента стальная упаковочная, мягкая, нормальной точности 0,7х20-50 мм |  | т | 0,064 0,0384 |  | 410.88 |  |  | 410.88
| 101-1757 | Ветошь |  | кг | 10 6 |  | 57.72 |  |  | 57.72
| 101-2472 | Растворитель марки: № 646 |  | т | 0,013 0,0078 |  | 111.68 |  |  | 111.68
| 411-0001 | Вода |  | м3 | 0,01 0,006 |  | 0.01 |  |  | 0.01
876 | ТЦ_14.2.02.00_78_7802836674_15.05.2024_02 Аналог ТССЦ-101-5654 216,51/212,25=2% | Огнезащитное покрытие, толщина 5 мм PRO-МБОР-VENT-5-1БТ |  | м2 | 60 |  | 34116.94 |  |  | 34116.94
877 | ТЦ_14.2.02.06_16_1661033039_29.12.2023_02 Аналог ТССЦ-101-5654 216,51/212,25=2% | Материал для заделки отверстий и огнезащиты креплений, 13 мм PRO-МБОР-VENT |  | м2 | 1.5 |  | 907.74 |  |  | 907.74
878 | ТЦ_14.2.02.11_50_5041207010_27.03.2024_01 Аналог ТССЦ-101-5654 216,51/212,25=2% | Состав термостойкий клеящий "ПЛАЗАС", толщиной 0,5 мм |  | кг | 65 |  | 4970.41 |  |  | 4970.41
879 | ТЦ_14.5.01.10_77_7734657410_15.01.2024_02 Аналог ТССЦ-101-5654 216,51/212,25=2% | Огнестойкая монтажная пена ОГНЕЗА EI240 |  | шт | 2 |  | 1722.13 |  |  | 1722.13
880 | ТЦ_14.5.01.11_77_7734657410_15.01.2024_02 Аналог ТССЦ-101-5654 216,51/212,25=2% | Огнезащитный терморасширяющийся герметик ОГНЕЗА-ГТ |  | кг | 2 |  | 1686.45 |  |  | 1686.45
881 | ТЦ_14.2.02.06_16_1661033039_29.12.2023_02 Аналог ТССЦ-101-5654 216,51/212,25=2% | Скотч алюминиевый 50мм BOS-Master |  | шт | 3 |  | 1499.31 |  |  | 1499.31
882 | ТЦ_14.2.02.06_16_1661033039_29.12.2023_02 Аналог ТССЦ-101-2420 9,00/8,79=2% | Лента стальная монтажная BOS-SOLID |  | м | 120 |  | 2005.66 |  |  | 2005.66
ДП2
883 | ТЕР20-01-002-12 | Прокладка воздуховодов из листовой оцинкованной стали и алюминия класса П (плотные) толщиной: 0,7 мм, периметром до 3200 мм // прим. толщ. 1,0 мм |  | 100 м2 поверхности воздуховодов | 0.1171 |  | 7293.29 |  |  | 1555.9
|  |  | Итого c накладными и см. прибылью |  |  |  | 17993.59
| 101-1522 | Электроды диаметром: 5 мм Э42А |  | т | 0,00033 0,0000386 |  | 0.55 |  |  | 0.55
| 101-1703 | Прокладки резиновые (пластина техническая прессованная) |  | кг | 9,09 1,064439 |  | 49.82 |  |  | 49.82
| 101-1714 | Болты с гайками и шайбами строительные |  | т | 0,006 0,0007026 |  | 10.98 |  |  | 10.98
| 101-2501 | Лента полиэтиленовая с липким слоем: марка А |  | кг | 7,95 0,930945 |  | 118.32 |  |  | 118.32
П,Н | 101-9430 | Сетки в рамках |  | м2 | 0 0 |  | 0 |  |  | 0
Н | 301-9066 | Воздуховоды металлические |  | м2 | 100 11,71 |  | 0 |  |  | 0
П,Н | 301-9110 | Дроссель-клапаны в патрубке |  | шт. | 0 0 |  | 0 |  |  | 0
П,Н | 301-9240 | Крепления |  | кг | 0 0 |  | 0 |  |  | 0
П,Н | 301-9640 | Заглушки питометражных лючков |  | шт. | 0 0 |  | 0 |  |  | 0
884 | ТЦ_19.1.01.00_78_7814801080_15.05.2024_02 Аналог ТССЦ-301-8765 1552,07/1520,86=2% | Воздуховод класса герметичности «В» из нержавеющей стали марки AISI316, толщиной δ=1,0 800х800 |  | м | 3 |  | 145657.65 |  |  | 145657.65
885 | ТЦ_19.1.01.00_78_7814801080_15.05.2024_02 Аналог ТССЦ-103-1642 875,84/857,39=2% | Переход прямоугольного сечения 800х800/1200х600 l=0,5м из нержавеющей стали марки AISI316, толщиной δ=1,0 S=2,11 м2 |  | шт | 1 |  | 36472.98 |  |  | 36472.98
886 | ТЕР20-01-002-13 | Прокладка воздуховодов из листовой оцинкованной стали и алюминия класса П (плотные) толщиной: 0,7 мм, периметром до 3600 мм |  | 100 м2 поверхности воздуховодов | 0.684 |  | 40940.41 |  |  | 9991.13
|  |  | Итого c накладными и см. прибылью |  |  |  | 98500.65
| 101-1522 | Электроды диаметром: 5 мм Э42А |  | т | 0,00033 0,0002257 |  | 3.19 |  |  | 3.19
| 101-1703 | Прокладки резиновые (пластина техническая прессованная) |  | кг | 9,91 6,77844 |  | 317.23 |  |  | 317.23
| 101-1714 | Болты с гайками и шайбами строительные |  | т | 0,0098 0,0067032 |  | 104.77 |  |  | 104.77
| 101-2501 | Лента полиэтиленовая с липким слоем: марка А |  | кг | 8,38 5,73192 |  | 728.53 |  |  | 728.53
П,Н | 101-9430 | Сетки в рамках |  | м2 | 0 0 |  | 0 |  |  | 0
Н | 301-9066 | Воздуховоды металлические |  | м2 | 100 68,4 |  | 0 |  |  | 0
П,Н | 301-9110 | Дроссель-клапаны в патрубке |  | шт. | 0 0 |  | 0 |  |  | 0
П,Н | 301-9240 | Крепления |  | кг | 0 0 |  | 0 |  |  | 0
П,Н | 301-9640 | Заглушки питометражных лючков |  | шт. | 0 0 |  | 0 |  |  | 0
887 | ТЦ_19.1.01.00_78_7814801080_15.05.2024_02 Аналог ТССЦ-301-8765 1552,07/1520,86=2% | Воздуховод класса герметичности «В» из нержавеющей стали марки AISI316, толщиной δ=1,0 1200х600 |  | м | 19 |  | 1091594.56 |  |  | 1091594.56
888 | ТЕР20-01-002-15 | Прокладка воздуховодов из листовой оцинкованной стали и алюминия класса П (плотные) толщиной: 0,9 мм, периметром 3700, 4100- 4500 мм |  | 100 м2 поверхности воздуховодов | 0.0745 |  | 4054.99 |  |  | 973.87
|  |  | Итого c накладными и см. прибылью |  |  |  | 9783.68
| 101-1522 | Электроды диаметром: 5 мм Э42А |  | т | 0,00029 0,0000216 |  | 0.31 |  |  | 0.31
| 101-1703 | Прокладки резиновые (пластина техническая прессованная) |  | кг | 9,91 0,738295 |  | 34.55 |  |  | 34.55
| 101-1714 | Болты с гайками и шайбами строительные |  | т | 0,0098 0,0007301 |  | 11.41 |  |  | 11.41
| 101-2501 | Лента полиэтиленовая с липким слоем: марка А |  | кг | 6,99 0,520755 |  | 66.19 |  |  | 66.19
П,Н | 101-9430 | Сетки в рамках |  | м2 | 0 0 |  | 0 |  |  | 0
Н | 301-9066 | Воздуховоды металлические |  | м2 | 100 7,45 |  | 0 |  |  | 0
П,Н | 301-9110 | Дроссель-клапаны в патрубке |  | шт. | 0 0 |  | 0 |  |  | 0
П,Н | 301-9240 | Крепления |  | кг | 0 0 |  | 0 |  |  | 0
П,Н | 301-9640 | Заглушки питометражных лючков |  | шт. | 0 0 |  | 0 |  |  | 0
889 | ТЦ_19.1.01.00_78_7814801080_15.05.2024_02 Аналог ТССЦ-301-8765 1552,07/1520,86=2% | Воздуховод класса герметичности «В» из нержавеющей стали марки AISI316, толщиной δ=1,0 1200х1000 |  | м | 0.5 |  | 34998.48 |  |  | 34998.48
890 | ТЦ_19.1.01.00_78_7814801080_15.05.2024_02 Аналог ТССЦ-507-0817 245,47/240,64=2% | Отвод прямоугольного воздуховода 90° из нержавеющей стали марки AISI316, толщиной δ=1,0 600х1200 S=2,76 м2 |  | шт | 1 |  | 51404.55 |  |  | 51404.55
891 | ТЦ_19.1.01.00_78_7814801080_15.05.2024_02 Аналог ТССЦ-103-1642 875,84/857,39=2% | Переход прямоугольного сечения 1200х600/1200х1000 l=0,5м из нержавеющей стали марки AISI316, толщиной δ=1,0 S=2,49 м2 |  | шт | 1 |  | 45130.55 |  |  | 45130.55
892 | ТЕР26-02-007-01 | Огнезащитное покрытие металлоконструкций воздуховодов приточно-вытяжных систем комплексной огнезащитой «ЩИТ-1В» с пределом огнестойкости: 2,0 часа // прим. |  | 100 м2 обрабатываемой поверхности | 0.8 |  | 122859.61 |  |  | 6700.48
|  |  | Итого c накладными и см. прибылью |  |  |  | 288011.9
| 101-0540 | Лента стальная упаковочная, мягкая, нормальной точности 0,7х20-50 мм |  | т | 0,064 0,0512 |  | 547.84 |  |  | 547.84
| 101-1757 | Ветошь |  | кг | 10 8 |  | 76.96 |  |  | 76.96
| 101-2472 | Растворитель марки: № 646 |  | т | 0,013 0,0104 |  | 148.91 |  |  | 148.91
| 411-0001 | Вода |  | м3 | 0,01 0,008 |  | 0.02 |  |  | 0.02
893 | ТЦ_14.2.02.00_78_7802836674_15.05.2024_02 Аналог ТССЦ-101-5654 216,51/212,25=2% | Огнезащитное покрытие, толщина 5 мм PRO-МБОР-VENT-5-1БТ |  | м2 | 80 |  | 45489.25 |  |  | 45489.25
894 | ТЦ_14.2.02.06_16_1661033039_29.12.2023_02 Аналог ТССЦ-101-5654 216,51/212,25=2% | Материал для заделки отверстий и огнезащиты креплений, 13 мм PRO-МБОР-VENT |  | м2 | 1 |  | 605.16 |  |  | 605.16
895 | ТЦ_14.2.02.11_50_5041207010_27.03.2024_01 Аналог ТССЦ-101-5654 216,51/212,25=2% | Состав термостойкий клеящий "ПЛАЗАС", толщиной 0,5 мм |  | кг | 60 |  | 4588.07 |  |  | 4588.07
896 | ТЦ_14.5.01.10_77_7734657410_15.01.2024_02 Аналог ТССЦ-101-5654 216,51/212,25=2% | Огнестойкая монтажная пена ОГНЕЗА EI240 |  | шт | 2 |  | 1722.13 |  |  | 1722.13
897 | ТЦ_14.5.01.11_77_7734657410_15.01.2024_02 Аналог ТССЦ-101-5654 216,51/212,25=2% | Огнезащитный терморасширяющийся герметик ОГНЕЗА-ГТ |  | кг | 2 |  | 1686.45 |  |  | 1686.45
898 | ТЦ_14.2.02.06_16_1661033039_29.12.2023_02 Аналог ТССЦ-101-5654 216,51/212,25=2% | Скотч алюминиевый 50мм BOS-Master |  | шт | 4 |  | 1999.07 |  |  | 1999.07
899 | ТЦ_14.2.02.06_16_1661033039_29.12.2023_02 Аналог ТССЦ-101-2420 9,00/8,79=2% | Лента стальная монтажная BOS-SOLID |  | м | 170 |  | 2841.35 |  |  | 2841.35
ВЕ1
900 | ТЕР20-01-002-01 | Прокладка воздуховодов из листовой оцинкованной стали и алюминия класса П (плотные) толщиной: 0,5 мм, диаметром до 200 мм // прим. толщ. 1,0 мм |  | 100 м2 поверхности воздуховодов | 0.0369 |  | 4409.9 |  |  | 712.69
|  |  | Итого c накладными и см. прибылью |  |  |  | 11400.71
| 101-1522 | Электроды диаметром: 5 мм Э42А |  | т | 0,00045 0,0000166 |  | 0.23 |  |  | 0.23
| 101-1703 | Прокладки резиновые (пластина техническая прессованная) |  | кг | 8 0,2952 |  | 13.82 |  |  | 13.82
| 101-1714 | Болты с гайками и шайбами строительные |  | т | 0,015 0,0005535 |  | 8.65 |  |  | 8.65
| 101-2493 | Лента липкая изоляционная на поликасиновом компаунде марки ЛСЭПЛ, шириной 20-30 мм, толщиной от 0,14 до 0,19 мм |  | кг | 14,7 0,54243 |  | 47.12 |  |  | 47.12
| 101-2501 | Лента полиэтиленовая с липким слоем: марка А |  | кг | 2,66 0,098154 |  | 12.48 |  |  | 12.48
П,Н | 101-9430 | Сетки в рамках |  | м2 | 0 0 |  | 0 |  |  | 0
Н | 301-9066 | Воздуховоды металлические |  | м2 | 100 3,69 |  | 0 |  |  | 0
П,Н | 301-9110 | Дроссель-клапаны в патрубке |  | шт. | 0 0 |  | 0 |  |  | 0
П,Н | 301-9240 | Крепления |  | кг | 0 0 |  | 0 |  |  | 0
П,Н | 301-9520 | Шиберы |  | шт. | 0 0 |  | 0 |  |  | 0
П,Н | 301-9640 | Заглушки питометражных лючков |  | шт. | 0 0 |  | 0 |  |  | 0
901 | ТЦ_14.2.02.06_16_1661033039_29.12.2023_02 Аналог ТССЦ-301-8765 1552,07/1520,86=2% | Воздуховод класса герметичности «В» из оцинкованной стали, толщиной δ=1,0 Ø100 |  | м | 4.5 |  | 1776.25 |  |  | 1776.25
902 | ТЦ_19.1.01.00_78_7814801080_15.05.2024_02 Аналог ТССЦ-301-8765 1552,07/1520,86=2% | Воздуховод класса герметичности «В» из оцинкованной стали, толщиной δ=1,0 Ø200 |  | м | 1 |  | 10729.83 |  |  | 10729.83
903 | ТЦ_19.1.01.00_78_7814801080_15.05.2024_02 Аналог ТССЦ-301-8765 1552,07/1520,86=2% | Воздуховод класса герметичности «В» из оцинкованной стали марки AISI316 ,толщиной δ=1,0 Ø125 |  | м | 2 |  | 12962.11 |  |  | 12962.11
904 | ТЦ_19.1.01.00_78_7814801080_15.05.2024_02 Аналог ТССЦ-103-1642 875,84/857,39=2% | Переход круглого сечения Ø100/ Ø200 l=0,3м из оцинкованной стали δ=0,5 S=0,19 м2 |  | шт | 1 |  | 239.62 |  |  | 239.62
905 | ТЦ_19.1.01.00_78_7814801080_15.05.2024_02 Аналог ТССЦ-507-0817 245,47/240,64=2% | Отвод круглого воздуховода 45° δ=1,0 Ø200 S=0,18 м2 |  | шт | 1 |  | 330.64 |  |  | 330.64
906 | ТЦ_19.1.01.00_78_7814801080_15.05.2024_02 Аналог ТССЦ-507-0817 245,47/240,64=2% | Отвод круглого воздуховода 90° из нержавеющей стали марки AISI316, толщиной δ=1,0 Ø125 S=0,14 м2 |  | шт | 2 |  | 7239.59 |  |  | 7239.59
907 | ТЦ_19.1.01.00_78_7814801080_15.05.2024_02 Аналог ТССЦ-103-1642 875,84/857,39=2% | Переход круглого сечения Ø125/ Ø200 l=0,3 м из нержавеющей стали марки AISI316, толщиной δ=1,0 S=0,21 м2 |  | шт | 1 |  | 5315.25 |  |  | 5315.25
908 | ТССЦ-301-1819 | Крепления для воздуховодов оцинкованные (подвески СТД, подвески регулируемые СТД, тяги, хомуты, кронштейны, траверсы, ленты, шпильки, профили) |  | т | 0.01 |  | 995.58 |  |  | 995.58
909 | ТЕР26-01-009-01 | Изоляция трубопроводов: матами минераловатными марок 75, 100, плитами минераловатными на синтетическом связующем марки 75 // прим. |  | 1 м3 изоляции | 0.08 |  | 1238.8 |  |  | 221.68
|  |  | Итого c накладными и см. прибылью |  |  |  | 2658.64
| 101-0811 | Проволока стальная низкоуглеродистая разного назначения оцинкованная диаметром: 1,1 мм |  | т | 0,00053 0,0000424 |  | 0.65 |  |  | 0.65
| 101-0812 | Проволока стальная низкоуглеродистая разного назначения оцинкованная диаметром: 1,6 мм |  | т | 0,00101 0,0000808 |  | 0.84 |  |  | 0.84
| 101-1821 | Винты самонарезающие: оцинкованные, размером 4-12 мм ГОСТ 10621-80 |  | т | 0,00004 0,0000032 |  | 0.09 |  |  | 0.09
| 101-1876 | Сталь листовая оцинкованная толщиной листа: 0,8 мм |  | т | 0,0265 0,00212 |  | 20.5 |  |  | 20.5
| 104-0077 | Стеклопластик рулонный марки: РСТ-А-Л-В |  | 1000 м2 | 0,002204 0,0001763 |  | 3.51 |  |  | 3.51
910 | ТЦ_14.2.02.06_16_1661033039_29.12.2023_02 Аналог ТССЦ-104-3270 126,39/123,84=2% | Теплоизоляционное покрытие, толщина 40 мм PRO-VENT-40-1НФ кашированный |  | м3 | 0.08 |  | 44.81 |  |  | 44.81
911 | ТЕР26-02-007-01 | Огнезащитное покрытие металлоконструкций воздуховодов приточно-вытяжных систем комплексной огнезащитой «ЩИТ-1В» с пределом огнестойкости: 2,0 часа // прим. |  | 100 м2 обрабатываемой поверхности | 0.015 |  | 2303.61 |  |  | 125.63
|  |  | Итого c накладными и см. прибылью |  |  |  | 5400.21
| 101-0540 | Лента стальная упаковочная, мягкая, нормальной точности 0,7х20-50 мм |  | т | 0,064 0,00096 |  | 10.27 |  |  | 10.27
| 101-1757 | Ветошь |  | кг | 10 0,15 |  | 1.44 |  |  | 1.44
| 101-2472 | Растворитель марки: № 646 |  | т | 0,013 0,000195 |  | 2.79 |  |  | 2.79
| 411-0001 | Вода |  | м3 | 0,01 0,00015 |  | 0 |  |  | 0
912 | ТЦ_14.2.02.00_78_7802836674_15.05.2024_02 Аналог ТССЦ-101-5654 216,51/212,25=2% | Огнезащитное покрытие, толщина 5 мм PRO-МБОР-VENT-5-1БТ |  | м2 | 1.5 |  | 852.92 |  |  | 852.92
913 | ТЦ_14.2.02.06_16_1661033039_29.12.2023_02 Аналог ТССЦ-101-5654 216,51/212,25=2% | Материал для заделки отверстий и огнезащиты креплений, 13 мм PRO-МБОР-VENT |  | м2 | 0.5 |  | 302.58 |  |  | 302.58
914 | ТЦ_14.2.02.11_50_5041207010_27.03.2024_01 Аналог ТССЦ-101-5654 216,51/212,25=2% | Состав термостойкий клеящий "ПЛАЗАС", толщиной 0,5 мм |  | кг | 1 |  | 76.47 |  |  | 76.47
915 | ТЦ_14.2.02.06_16_1661033039_29.12.2023_02 Аналог ТССЦ-101-5654 216,51/212,25=2% | Покровный слой для огнезащитного покрытия BOS-PROTECTION Ф |  | м2 | 3.5 |  | 1957.42 |  |  | 1957.42
916 | ТЦ_14.5.01.10_77_7734657410_15.01.2024_02 Аналог ТССЦ-101-5654 216,51/212,25=2% | Огнестойкая монтажная пена ОГНЕЗА EI240 |  | шт | 1 |  | 861.06 |  |  | 861.06
917 | ТЦ_14.5.01.11_77_7734657410_15.01.2024_02 Аналог ТССЦ-101-5654 216,51/212,25=2% | Огнезащитный терморасширяющийся герметик ОГНЕЗА-ГТ |  | кг | 1 |  | 843.22 |  |  | 843.22
918 | ТЦ_14.2.02.06_16_1661033039_29.12.2023_02 Аналог ТССЦ-101-5654 216,51/212,25=2% | Скотч алюминиевый 50мм BOS-Master |  | шт | 1 |  | 499.77 |  |  | 499.77
919 | ТЦ_14.2.02.06_16_1661033039_29.12.2023_02 Аналог ТССЦ-101-2420 9,00/8,79=2% | Лента стальная монтажная BOS-SOLID |  | м | 7 |  | 117 |  |  | 117
Раздел 4. Кондиционирование
Оборудование системы К1.1, К1.2., К1.а, К1.б
920 | ТЕР20-06-018-10 | Установка сплит-систем с внутренним блоком кассетного типа мощностью: до 8 кВт |  | 1 сплит-система | 2 |  | 7694.24 |  |  | 225.51
|  |  | Итого c накладными и см. прибылью |  |  |  | 21216.27
| 101-0122 | Гайки шестигранные диаметр резьбы: 10 мм |  | т | 0,00008 0,00016 |  | 3.03 |  |  | 3.03
| 101-2177 | Шайбы диаметром 8-12 мм |  | кг | 0,0086 0,0172 |  | 0.43 |  |  | 0.43
| 101-2205 | Дюбели распорные полиэтиленовые: 10х40 мм |  | 1000 шт. | 0,004 0,008 |  | 1.93 |  |  | 1.93
П,Н | 101-2503 | Лента полиэтиленовая с липким слоем: толщиной 0,10 мм |  | кг | 0 0 |  | 0 |  |  | 0
| 101-4950 | Шпилька резьбовая М10-2000 |  | шт. | 0,8 1,6 |  | 20.66 |  |  | 20.66
П,Н | 101-8052 | Пена монтажная |  | л | 0 0 |  | 0 |  |  | 0
П,Н | 104-0340 | Трубки из вспененного каучука, толщиной: 6 мм, диаметром 22 мм |  | 10 м | 0 0 |  | 0 |  |  | 0
П,Н | 301-1349 | Трубки дренажные (шланги) гофрированные для систем кондиционирования, диаметром 20 мм |  | 10 м | 0 0 |  | 0 |  |  | 0
Н | 301-9027 | Блок сплит-системы внутренний кассетного типа |  | компл. | 1 2 |  | 0 |  |  | 0
Н | 301-9030 | Блок сплит-системы внешний |  | компл. | 1 2 |  | 0 |  |  | 0
П,Н | 501-9004 | Кабель для систем кондиционирования |  | 1000 м | 0 0 |  | 0 |  |  | 0
П,Н | 507-9034 | Трубы медные отожженные (мягкие) универсальные в бухтах |  | м | 0 0 |  | 0 |  |  | 0
921 О | ТЦ_64.2.03.01_77_9721102502_27.03.2024_02 | Сплит-система с внутренним и наружным блоком MDCA-18HRN1/ MDOU-18HN1 |  | шт | 2 |  | 146506.65
922 | ТЦ_18.5.07.00_77_7743250099_15.05.2024_02 Аналог ТССЦ-301-8765 1552,07/1520,86=2% | Панель T-MBQ4-03E Compact |  | шт | 2 |  | 14450.08 |  |  | 14450.08
923 | ТЕРм11-02-001-01 | Прибор, устанавливаемый на резьбовых соединениях, масса: до 1,5 кг // прим. |  | 1 шт. | 1 |  | 659.83 |  |  | 11.95
|  |  | Итого c накладными и см. прибылью |  |  |  | 1540.94
| 509-2160 | Прокладки паронитовые |  | кг | 0,042 0,042 |  | 0.99 |  |  | 0.99
| 999-9950 | Вспомогательные ненормируемые ресурсы (2% от Оплаты труда рабочих) |  | руб | 0,39 0,39 |  | 0.39 |  |  | 0.39
924 О | ТЦ_89.1.64.00_77_7806498088_27.03.2024_02 | Модуль автоматического регулирования CCM-33-0.0 |  | шт | 1 |  | 10213.13
Оборудование системы К2.1 ÷ К2.3., К2.а, К2.б, К2.в
925 | ТЕР20-06-018-14 | Установка сплит-систем с внутренним блоком канального типа мощностью: свыше 8 кВт |  | 1 сплит-система | 3 |  | 18455.99 |  |  | 5263.55
|  |  | Итого c накладными и см. прибылью |  |  |  | 42160.87
| 101-0122 | Гайки шестигранные диаметр резьбы: 10 мм |  | т | 0,00008 0,00024 |  | 4.55 |  |  | 4.55
| 101-2177 | Шайбы диаметром 8-12 мм |  | кг | 0,0086 0,0258 |  | 0.65 |  |  | 0.65
| 101-2205 | Дюбели распорные полиэтиленовые: 10х40 мм |  | 1000 шт. | 0,004 0,012 |  | 2.89 |  |  | 2.89
П,Н | 101-2503 | Лента полиэтиленовая с липким слоем: толщиной 0,10 мм |  | кг | 0 0 |  | 0 |  |  | 0
| 101-4950 | Шпилька резьбовая М10-2000 |  | шт. | 0,8 2,4 |  | 30.98 |  |  | 30.98
П,Н | 101-8052 | Пена монтажная |  | л | 0 0 |  | 0 |  |  | 0
П,Н | 104-0340 | Трубки из вспененного каучука, толщиной: 6 мм, диаметром 22 мм |  | 10 м | 0 0 |  | 0 |  |  | 0
П,Н | 301-1349 | Трубки дренажные (шланги) гофрированные для систем кондиционирования, диаметром 20 мм |  | 10 м | 0 0 |  | 0 |  |  | 0
| 301-7426 | Кронштейны для крепления внешнего блока сплит-системы, рекомендуемая нагрузка до 150 кг (два кронштейна, болты, гайки, шайбы) |  | компл. | 1 3 |  | 568.74 |  |  | 568.74
Н | 301-9028 | Блок сплит-системы внутренний канального типа |  | компл. | 1 3 |  | 0 |  |  | 0
Н | 301-9030 | Блок сплит-системы внешний |  | компл. | 1 3 |  | 0 |  |  | 0
П,Н | 501-9004 | Кабель для систем кондиционирования |  | 1000 м | 0 0 |  | 0 |  |  | 0
П,Н | 507-9034 | Трубы медные отожженные (мягкие) универсальные в бухтах |  | м | 0 0 |  | 0 |  |  | 0
926 О | ТЦ_64.2.03.00_77_7743250099_17.05.2024_02 | Внутренний канальный блок MDHA-192HWN1. Наружный блок с низкотемпературным комплектом MDOV-192HN1 |  | компл. | 3 |  | 6957280.03
927 | ТЕРм11-02-001-01 | Прибор, устанавливаемый на резьбовых соединениях, масса: до 1,5 кг // прим. |  | 1 шт. | 1 |  | 659.83 |  |  | 11.95
|  |  | Итого c накладными и см. прибылью |  |  |  | 1540.94
| 509-2160 | Прокладки паронитовые |  | кг | 0,042 0,042 |  | 0.99 |  |  | 0.99
| 999-9950 | Вспомогательные ненормируемые ресурсы (2% от Оплаты труда рабочих) |  | руб | 0,39 0,39 |  | 0.39 |  |  | 0.39
928 О | ТЦ_89.1.64.00_78_7806498088_17.05.2024_02 | Согласователь работы кондиционеров CCM-43-4.1 (RS485) |  | шт | 1 |  | 16937.57
К3.1÷ К3.3
929 | ТЕР20-06-018-11 | Установка сплит-систем с внутренним блоком кассетного типа мощностью: свыше 8 кВт |  | 1 сплит-система | 2 |  | 11937.86 |  |  | 3509.03
|  |  | Итого c накладными и см. прибылью |  |  |  | 27061.65
| 101-0122 | Гайки шестигранные диаметр резьбы: 10 мм |  | т | 0,00008 0,00016 |  | 3.03 |  |  | 3.03
| 101-2177 | Шайбы диаметром 8-12 мм |  | кг | 0,0086 0,0172 |  | 0.43 |  |  | 0.43
| 101-2205 | Дюбели распорные полиэтиленовые: 10х40 мм |  | 1000 шт. | 0,004 0,008 |  | 1.93 |  |  | 1.93
П,Н | 101-2503 | Лента полиэтиленовая с липким слоем: толщиной 0,10 мм |  | кг | 0 0 |  | 0 |  |  | 0
| 101-4950 | Шпилька резьбовая М10-2000 |  | шт. | 0,8 1,6 |  | 20.66 |  |  | 20.66
П,Н | 101-8052 | Пена монтажная |  | л | 0 0 |  | 0 |  |  | 0
П,Н | 104-0340 | Трубки из вспененного каучука, толщиной: 6 мм, диаметром 22 мм |  | 10 м | 0 0 |  | 0 |  |  | 0
П,Н | 301-1349 | Трубки дренажные (шланги) гофрированные для систем кондиционирования, диаметром 20 мм |  | 10 м | 0 0 |  | 0 |  |  | 0
| 301-7426 | Кронштейны для крепления внешнего блока сплит-системы, рекомендуемая нагрузка до 150 кг (два кронштейна, болты, гайки, шайбы) |  | компл. | 1 2 |  | 379.16 |  |  | 379.16
Н | 301-9027 | Блок сплит-системы внутренний кассетного типа |  | компл. | 1 2 |  | 0 |  |  | 0
Н | 301-9030 | Блок сплит-системы внешний |  | компл. | 1 2 |  | 0 |  |  | 0
П,Н | 501-9004 | Кабель для систем кондиционирования |  | 1000 м | 0 0 |  | 0 |  |  | 0
П,Н | 507-9034 | Трубы медные отожженные (мягкие) универсальные в бухтах |  | м | 0 0 |  | 0 |  |  | 0
930 О | ТЦ_64.2.03.00_77_7743250099_17.05.2024_02 | Внутренний кассетный блок MDCF-36HRN1 . Наружный блок с низкотемпературным комплектом MDOU-36HN1-L |  | компл. | 2 |  | 275146.61
931 | ТЦ_18.5.07.00_78_7801559957_15.05.2024_02 Аналог ТССЦ-301-8765 1552,07/1520,86=2% | T-MBQ4-04B Cassette |  | шт | 2 |  | 27983.75 |  |  | 27983.75
932 О | ТЦ_89.1.64.00_77_7806498088_27.03.2024_02 | Модуль автоматического регулирования CCM-33-0.0 |  | шт | 1 |  | 10213.13
933 | ТЕР20-02-006-09 | Установка заслонок воздушных и клапанов воздушных КВР с электрическим или пневматическим приводом: периметром до 4000 мм // прим |  | 1 шт. | 6 |  | 21330.65 |  |  | 4450.89
|  |  | Итого c накладными и см. прибылью |  |  |  | 52717.64
| 101-1703 | Прокладки резиновые (пластина техническая прессованная) |  | кг | 1,63 9,78 |  | 457.7 |  |  | 457.7
| 101-1714 | Болты с гайками и шайбами строительные |  | т | 0,0006 0,0036 |  | 56.27 |  |  | 56.27
Н | 302-9130 | Заслонки унифицированные или клапаны |  | шт. | 1 6 |  | 0 |  |  | 0
934 О | ТЦ_69.2.02.05_77_7720040225_14.05.2024_02 | Клапан противопожарный нормально-открытый КПУ-1Н-О-Н-800*800-2*ф- MV220-Т-СН-КК-0-0-0-0-0 |  | шт | 2 |  | 42243.78
935 | ТЦ_08.4.02.06_77_7733848637_25.03.2024_02 Аналог ТССЦ-101-5087 14,72/14,36=2% | Сетка проволочная тканная с квадратными ячейками по ГОСТ 3826-82. Сетка 2-10-2 12Х18Н10Т группы 2 |  | м2 | 10.5 |  | 64751.25 |  |  | 64751.25
Материалы
936 | ТЦ_23.2.02.00_77_7706564354_28.03.2024_02 Аналог ТССЦ-507-4159 203,78/199,72=2% | Трубопроводы медные Ø6,35 мм |  | м | 40 |  | 4797.64 |  |  | 4797.64
937 | ТЦ_23.2.02.00_50_5032269927_15.05.2024_02 Аналог ТССЦ-507-4159 203,78/199,72=2% | Трубопроводы медные Ø9,53 мм |  | м | 30 |  | 4226.95 |  |  | 4226.95
938 | ТЦ_23.2.02.00_77_7706564354_28.03.2024_02 Аналог ТССЦ-507-4159 203,78/199,72=2% | Трубопроводы медные Ø12,7мм |  | м | 40 |  | 9366.66 |  |  | 9366.66
939 | ТЦ_23.2.02.00_77_7713576745_15.05.2024_02 Аналог ТССЦ-507-4159 203,78/199,72=2% | Трубопроводы медные Ø15,88мм |  | м | 60 |  | 20809.98 |  |  | 20809.98
940 | ТЦ_23.2.02.00_66_6686038380_15.05.2024_02 Аналог ТССЦ-507-4159 203,78/199,72=2% | Трубопроводы медные Ø19 мм |  | м | 30 |  | 10051.66 |  |  | 10051.66
941 | ТЦ_23.2.02.00_66_6686056870_15.05.2024_02 Аналог ТССЦ-507-4159 203,78/199,72=2% | Трубопроводы медные Ø34,9 мм |  | м | 60 |  | 22493.48 |  |  | 22493.48
942 | ТЦ_12.2.07.04_78_7814693646_28.03.2024_02 Аналог ТССЦ-104-0162 127,41/124,90=2% | Трубки Energoflex® Black Star 2 м толщиной 6 мм на трубу Ø 6,35 мм |  | м | 40 |  | 301.37 |  |  | 301.37
943 | ТЦ_12.2.07.04_78_7814693646_28.03.2024_02 Аналог ТССЦ-104-0162 127,41/124,90=2% | Трубки Energoflex® Black Star 2 м толщиной 6 мм на трубу Ø 12,7 мм |  | м | 40 |  | 478.03 |  |  | 478.03
944 | ТЦ_12.2.07.04_66_7714806350_15.05.2024_02 Аналог ТССЦ-104-0162 127,41/124,90=2% | Трубки Energoflex® Black Star 2 м толщиной 6 мм на трубу Ø 9,53 мм |  | м | 30 |  | 426.07 |  |  | 426.07
945 | ТЦ_12.2.07.04_50_7724452117_15.05.2024_02 Аналог ТССЦ-104-0162 127,41/124,90=2% | Трубки Energoflex® Black Star 2 м толщиной 6 мм на трубу Ø 15,88 мм |  | м | 60 |  | 1787.42 |  |  | 1787.42
946 | ТЦ_12.2.07.04_77_7715969290_15.05.2024_02 Аналог ТССЦ-104-0162 127,41/124,90=2% | Трубки Energomax® 2 м толщиной 9 мм на трубу Ø19 |  | м | 30 |  | 1208.07 |  |  | 1208.07
947 | ТЦ_12.2.07.04_78_7804526950_15.05.2024_02 Аналог ТССЦ-104-0162 127,41/124,90=2% | Трубки Energomax® 2 м толщиной 9 мм на трубу Ø 34,9 мм |  | м | 60 |  | 3767.1 |  |  | 3767.1
948 | ТЦ_01.7.06.14_77_7706564354_28.03.2024_02 Аналог ТССЦ-101-2420 9,00/8,79=2% | Лента армированная Energoflex для монтажа изоляции ( 50 м.) |  | шт | 5 |  | 3807.8 |  |  | 3807.8
949 | ТССЦ-113-0677 | Грунт-краска антикоррозионная цинкнаполненная ЦХСК-1467 // прим. |  | т | 0.032 |  | 28657.37 |  |  | 28657.37
950 | ТЕР20-01-001-09 | Прокладка воздуховодов из листовой, оцинкованной стали и алюминия класса Н (нормальные) толщиной: 0,7 мм, периметром 900 мм // прим. |  | 100 м2 поверхности воздуховодов | 0.06252 |  | 6103.67 |  |  | 386.34
|  |  | Итого c накладными и см. прибылью |  |  |  | 16941.82
| 101-0605 | Мастика герметизирующая нетвердеющая: «Гэлан» |  | т | 0,00501 0,0003132 |  | 5.1 |  |  | 5.1
| 101-1522 | Электроды диаметром: 5 мм Э42А |  | т | 0,00041 0,0000256 |  | 0.36 |  |  | 0.36
| 101-1703 | Прокладки резиновые (пластина техническая прессованная) |  | кг | 8 0,50016 |  | 23.41 |  |  | 23.41
| 101-1714 | Болты с гайками и шайбами строительные |  | т | 0,015 0,0009378 |  | 14.66 |  |  | 14.66
П,Н | 101-9430 | Сетки в рамках |  | м2 | 0 0 |  | 0 |  |  | 0
Н | 301-9066 | Воздуховоды металлические |  | м2 | 100 6,252 |  | 0 |  |  | 0
П,Н | 301-9110 | Дроссель-клапаны в патрубке |  | шт. | 0 0 |  | 0 |  |  | 0
П,Н | 301-9240 | Крепления |  | кг | 0 0 |  | 0 |  |  | 0
П,Н | 301-9640 | Заглушки питометражных лючков |  | шт. | 0 0 |  | 0 |  |  | 0
| 509-0989 | Шнур асбестовый общего назначения марки: ШАОН диаметром 8-10 мм |  | т | 0,00089 0,0000556 |  | 1.09 |  |  | 1.09
951 | ТЦ_19.1.01.00_78_7814801080_15.05.2024_02 Аналог ТССЦ-301-8765 1552,07/1520,86=2% | Воздуховод из оцинкованной стали δ=0,7 334х187 |  | м | 6 |  | 5940.59 |  |  | 5940.59
952 | ТЕР20-01-001-12 | Прокладка воздуховодов из листовой, оцинкованной стали и алюминия класса Н (нормальные) толщиной: 0,7 мм, периметром до 3200 мм |  | 100 м2 поверхности воздуховодов | 1.296 |  | 70057.83 |  |  | 6559.38
|  |  | Итого c накладными и см. прибылью |  |  |  | 188483.23
| 101-0605 | Мастика герметизирующая нетвердеющая: «Гэлан» |  | т | 0,0024 0,0031104 |  | 50.61 |  |  | 50.61
| 101-1522 | Электроды диаметром: 5 мм Э42А |  | т | 0,00033 0,0004277 |  | 6.04 |  |  | 6.04
| 101-1703 | Прокладки резиновые (пластина техническая прессованная) |  | кг | 9,09 11,78064 |  | 551.33 |  |  | 551.33
| 101-1714 | Болты с гайками и шайбами строительные |  | т | 0,006 0,007776 |  | 121.53 |  |  | 121.53
П,Н | 101-9430 | Сетки в рамках |  | м2 | 0 0 |  | 0 |  |  | 0
Н | 301-9066 | Воздуховоды металлические |  | м2 | 100 129,6 |  | 0 |  |  | 0
П,Н | 301-9110 | Дроссель-клапаны в патрубке |  | шт. | 0 0 |  | 0 |  |  | 0
П,Н | 301-9240 | Крепления |  | кг | 0 0 |  | 0 |  |  | 0
П,Н | 301-9640 | Заглушки питометражных лючков |  | шт. | 0 0 |  | 0 |  |  | 0
| 509-0989 | Шнур асбестовый общего назначения марки: ШАОН диаметром 8-10 мм |  | т | 0,0011 0,0014256 |  | 27.92 |  |  | 27.92
953 | ТЦ_19.1.01.00_78_7814801080_15.05.2024_02 Аналог ТССЦ-301-8765 1552,07/1520,86=2% | Воздуховод из оцинкованной стали δ=0,7 800х800 |  | м | 17 |  | 48405.94 |  |  | 48405.94
954 | ТЦ_19.1.01.00_78_7814801080_15.05.2024_02 Аналог ТССЦ-301-8765 1552,07/1520,86=2% | Воздуховод из оцинкованной стали δ=0,7 1000х500 |  | м | 5 |  | 13915.75 |  |  | 13915.75
955 | ТЦ_19.1.01.00_78_7814801080_15.05.2024_02 Аналог ТССЦ-301-8765 1552,07/1520,86=2% | Воздуховод из оцинкованной стали δ=0,7 1000х600 |  | м | 11 |  | 32612.26 |  |  | 32612.26
956 | ТЦ_19.1.01.08_78_7814801080_25.03.2024_01 Аналог ТССЦ-301-7878 11,74/11,50=2% | Заглушка прямоугольная из оцинкованной стали, толщиной δ=0,7 1000х500 |  | шт | 2 |  | 1884.24 |  |  | 1884.24
957 | ТЦ_19.1.01.08_78_7814801080_25.03.2024_01 Аналог ТССЦ-301-7878 11,74/11,50=2% | Заглушка прямоугольная из оцинкованной стали, толщиной δ=0,7 1000х600 |  | шт | 2 |  | 2086.89 |  |  | 2086.89
958 | ТЦ_19.1.01.00_78_7814801080_15.05.2024_02 Аналог ТССЦ-507-0817 245,47/240,64=2% | Отвод прямоугольного воздуховода 90° из оцинкованной стали,толщиной δ=1,0 1000х600 S=3,46 м2 |  | шт | 1 |  | 5307.37 |  |  | 5307.37
959 | ТЦ_19.1.01.00_78_7814801080_15.05.2024_02 Аналог ТССЦ-103-1642 875,84/857,39=2% | Переход прямоугольного сечения 800х800/1250х1250 l=0,5м из оцинкованной стали, толщиной δ=0,7 S=2,66 м2 |  | шт | 6 |  | 25014.06 |  |  | 25014.06
960 | ТЦ_19.1.01.00_78_7814801080_15.05.2024_02 Аналог ТССЦ-301-6214 16,82/16,48=2% | Врезка 800х800 из оцинкованной стали в прямоугольный воздуховод S=0,93 м2 |  | шт | 6 |  | 4952.83 |  |  | 4952.83
961 | ТЕР20-01-001-14 | Прокладка воздуховодов из листовой, оцинкованной стали и алюминия класса Н (нормальные) толщиной: 0,7 мм, периметром 4000 мм // прим. толщ. 1,0 мм |  | 100 м2 поверхности воздуховодов | 0.2418 |  | 11311.01 |  |  | 1310.84
|  |  | Итого c накладными и см. прибылью |  |  |  | 29904.18
| 101-0605 | Мастика герметизирующая нетвердеющая: «Гэлан» |  | т | 0,00167 0,0004038 |  | 6.57 |  |  | 6.57
| 101-1522 | Электроды диаметром: 5 мм Э42А |  | т | 0,00029 0,0000701 |  | 0.99 |  |  | 0.99
| 101-1703 | Прокладки резиновые (пластина техническая прессованная) |  | кг | 9,91 2,396238 |  | 112.14 |  |  | 112.14
| 101-1714 | Болты с гайками и шайбами строительные |  | т | 0,007 0,0016926 |  | 26.45 |  |  | 26.45
П,Н | 101-9430 | Сетки в рамках |  | м2 | 0 0 |  | 0 |  |  | 0
Н | 301-9066 | Воздуховоды металлические |  | м2 | 100 24,18 |  | 0 |  |  | 0
П,Н | 301-9110 | Дроссель-клапаны в патрубке |  | шт. | 0 0 |  | 0 |  |  | 0
П,Н | 301-9240 | Крепления |  | кг | 0 0 |  | 0 |  |  | 0
П,Н | 301-9640 | Заглушки питометражных лючков |  | шт. | 0 0 |  | 0 |  |  | 0
| 509-0989 | Шнур асбестовый общего назначения марки: ШАОН диаметром 8-10 мм |  | т | 0,0011 0,000266 |  | 5.21 |  |  | 5.21
962 | ТЦ_19.1.01.00_78_7814801080_15.05.2024_02 Аналог ТССЦ-301-8765 1552,07/1520,86=2% | Воздуховод из оцинкованной стали δ=1,0 1500х500 |  | м | 3.5 |  | 17963.52 |  |  | 17963.52
963 | ТЦ_19.1.01.08_78_7814801080_25.03.2024_01 Аналог ТССЦ-301-7878 11,74/11,50=2% | Заглушка прямоугольная из оцинкованной стали, толщиной δ=1,0 1500х500 |  | шт | 2 |  | 3701.28 |  |  | 3701.28
964 | ТЦ_19.1.01.00_78_7814801080_15.05.2024_02 Аналог ТССЦ-103-1642 875,84/857,39=2% | Переход прямоугольного сечения 1500х500/1000х500 l=0,5м из оцинкованной стали, толщиной δ=1,0 S=2,16 м2 |  | шт | 2 |  | 7411.4 |  |  | 7411.4
965 | ТЦ_19.1.01.00_78_7814801080_15.05.2024_02 Аналог ТССЦ-103-1642 875,84/857,39=2% | Переход прямоугольного сечения 1500х500/1000х600 l=0,7м из оцинкованной стали, толщиной δ=1,0 S=2,93 м2 |  | шт | 2 |  | 9161.93 |  |  | 9161.93
966 | ТССЦ-301-1819 | Крепления для воздуховодов оцинкованные (подвески СТД, подвески регулируемые СТД, тяги, хомуты, кронштейны, траверсы, ленты, шпильки, профили) |  | т | 0.3 |  | 29867.44 |  |  | 29867.44
967 | ТЕР26-01-009-01 | Изоляция трубопроводов: матами минераловатными марок 75, 100, плитами минераловатными на синтетическом связующем марки 75 // прим. |  | 1 м3 изоляции | 5.2 |  | 80521.87 |  |  | 14408.89
|  |  | Итого c накладными и см. прибылью |  |  |  | 172811.13
| 101-0811 | Проволока стальная низкоуглеродистая разного назначения оцинкованная диаметром: 1,1 мм |  | т | 0,00053 0,002756 |  | 42.38 |  |  | 42.38
| 101-0812 | Проволока стальная низкоуглеродистая разного назначения оцинкованная диаметром: 1,6 мм |  | т | 0,00101 0,005252 |  | 54.4 |  |  | 54.4
| 101-1821 | Винты самонарезающие: оцинкованные, размером 4-12 мм ГОСТ 10621-80 |  | т | 0,00004 0,000208 |  | 6.15 |  |  | 6.15
| 101-1876 | Сталь листовая оцинкованная толщиной листа: 0,8 мм |  | т | 0,0265 0,1378 |  | 1332.6 |  |  | 1332.6
| 104-0077 | Стеклопластик рулонный марки: РСТ-А-Л-В |  | 1000 м2 | 0,002204 0,0114608 |  | 228.3 |  |  | 228.3
968 | ТЦ_14.2.02.06_16_1661033039_29.12.2023_02 Аналог ТССЦ-104-3270 126,39/123,84=2% | Теплоизоляционное покрытие, толщина 40 мм PRO-VENT-40-1НФ кашированный |  | м3 | 5.2 |  | 2912.67 |  |  | 2912.67
969 | ТЦ_14.2.02.06_16_1661033039_29.12.2023_02 Аналог ТССЦ-101-5654 216,51/212,25=2% | Материал для заделки отверстий и огнезащиты креплений, 13 мм PRO-МБОР-VENT |  | м2 | 2 |  | 1210.32 |  |  | 1210.32
970 | ТЦ_14.2.02.11_50_5041207010_27.03.2024_01 Аналог ТССЦ-101-5654 216,51/212,25=2% | Состав термостойкий клеящий "ПЛАЗАС", толщиной 0,5 мм |  | кг | 4 |  | 305.87 |  |  | 305.87
971 | ТЦ_14.5.01.10_77_7734657410_15.01.2024_02 Аналог ТССЦ-101-5654 216,51/212,25=2% | Огнестойкая монтажная пена ОГНЕЗА EI240 |  | шт | 1 |  | 861.06 |  |  | 861.06
972 | ТЦ_14.5.01.11_77_7734657410_15.01.2024_02 Аналог ТССЦ-101-5654 216,51/212,25=2% | Огнезащитный терморасширяющийся герметик ОГНЕЗА-ГТ |  | кг | 1 |  | 843.22 |  |  | 843.22
973 | ТЦ_14.2.02.06_16_1661033039_29.12.2023_02 Аналог ТССЦ-101-5654 216,51/212,25=2% | Скотч алюминиевый 50мм BOS-Master |  | шт | 6 |  | 2998.61 |  |  | 2998.61
974 | ТЦ_14.2.02.06_16_1661033039_29.12.2023_02 Аналог ТССЦ-101-2420 9,00/8,79=2% | Лента стальная монтажная BOS-SOLID |  | м | 300 |  | 5014.14 |  |  | 5014.14
ВСЕГО по смете
ВСЕГО, без НДС
ВСЕГО, с НДС

## 1632-2021-2.1.4-ОВ
Терминал по перевалке минеральных удобрений в морском торговом порту Усть-Луга. Береговые объекты терминала
(наименование стройки)
ЛОКАЛЬНАЯ СМЕТА № 1632-2021-2.1.4-ОВ_07.04.043-П-00-02
(локальная смета)
на Отопление, вентиляция и кондиционирование, Конвейерная галерея №4
(наименование работ и затрат, наименование объекта)
| Основание: | 1632-2021-2.1.4-ОВ_0_0_RU_IFС
№ п/п | Обоснование | Наименование работ и затрат |  | Ед. изм. | Кол-во | Цена за ед.изм. работ, руб. без НДС | Стоимость работ, всего, руб., без НДС | Стоимость работ, всего, руб., с НДС | Цена за ед.изм. материала, руб. без НДС | Стоимость материалов, всего, руб. без НДС | Стоимость материалов, всего, руб. с НДС | 1.052 | 1.021 | 1.035 | 1.025 | 1.02 | работы | материалы
Раздел 1. Вентиляция ВЕ1- ВЕ3 | [11 empty] | 1.052 | 1.021 | 1.035 | 1.025 | 1.02
1 | ТЕР20-02-012-02 | Установка дефлекторов диаметром патрубка: 400 мм |  | 1 дефлектор | 3 |  | 5939.91 |  |  | 193.03 |  | 1.052 | 1.021 | 1.035 | 1.025 | 1.02
|  |  | Итого c накладными и см. прибылью |  |  |  | 16749.92 |  |  |  |  | 1.052 | 1.021 | 1.035 | 1.025 | 1.02 | 19467.8776 | 0
| 101-1703 | Прокладки резиновые (пластина техническая прессованная) |  | кг | 0,117 0,351 |  | 16.43 |  |  | 16.43 |  | 1.052 | 1.021 | 1.035 | 1.025 | 1.02 | 19.096 | 19.096
| 101-1714 | Болты с гайками и шайбами строительные |  | т | 0,00005 0,00015 |  | 2.34 |  |  | 2.34 |  | 1.052 | 1.021 | 1.035 | 1.025 | 1.02 | 2.7197 | 2.7197
П,Н | 201-9150 | Растяжки с талрепами |  | шт. | 0 0 |  | 0 |  |  | 0 |  | 1.052 | 1.021 | 1.035 | 1.025 | 1.02 | 0 | 0
Н | 301-9115 | Дефлекторы |  | шт. | 1 3 |  | 0 |  |  | 0 |  | 1.052 | 1.021 | 1.035 | 1.025 | 1.02 | 0 | 0
| 509-0989 | Шнур асбестовый общего назначения марки: ШАОН диаметром 8-10 мм |  | т | 0,00006 0,00018 |  | 3.53 |  |  | 3.53 |  | 1.052 | 1.021 | 1.035 | 1.025 | 1.02 | 4.1028 | 4.1028
2 | ТЦ_19.1.04.01_78_7814801080_11.03.2024_02 Аналог ТССЦ-301-1181 502,37/491,24=2% | Дефлектор из нержавеющей стали AISI 316 толщиной 1.5мм (титан), Ø315 ( Д 315.00.000 №3 по с.5.904-51) |  | шт | 3 |  | 261899.96 |  |  | 261899.96 |  | 1.052 | 1.021 | 1.035 | 1.025 | 1.02 | 304397.654 | 304397.654
3 | ТЕР20-02-002-01 | Установка решеток жалюзийных площадью в свету: до 0,5 м2 |  | 1 решетка | 3 |  | 2713.07 |  |  | 112.49 |  | 1.052 | 1.021 | 1.035 | 1.025 | 1.02 | 3153.3115 | 130.7434
|  |  | Итого c накладными и см. прибылью |  |  |  | 7522.25 |  |  |  |  | 1.052 | 1.021 | 1.035 | 1.025 | 1.02 | 8742.8622 | 0
| 101-1522 | Электроды диаметром: 5 мм Э42А |  | т | 0,00011 0,00033 |  | 4.66 |  |  | 4.66 |  | 1.052 | 1.021 | 1.035 | 1.025 | 1.02 | 5.4162 | 5.4162
| 204-0004 | Горячекатаная арматурная сталь гладкая класса А-I, диаметром: 12 мм |  | т | 0,00043 0,00129 |  | 7.88 |  |  | 7.88 |  | 1.052 | 1.021 | 1.035 | 1.025 | 1.02 | 9.1587 | 9.1587
Н | 301-9390 | Решетки жалюзийные |  | шт. | 1 3 |  | 0 |  |  | 0 |  | 1.052 | 1.021 | 1.035 | 1.025 | 1.02 | 0 | 0
| 402-0004 | Раствор готовый кладочный цементный марки: 100 |  | м3 | 0,0003 0,0009 |  | 0.43 |  |  | 0.43 |  | 1.052 | 1.021 | 1.035 | 1.025 | 1.02 | 0.49977 | 0.49977
4 | ТЦ_03.1.00.00_78_7814801080_11.03.2024_02 аналог ТССЦ-301-2636 878,74/861,39=2% | Решетка наружная из ерж. стали AISI 316 толщиной 1.5мм (титан) АРН 600х400 |  | шт | 3 |  | 68909.87 |  |  | 68909.87 |  | 1.052 | 1.021 | 1.035 | 1.025 | 1.02 | 80091.6608 | 80091.6608
Раздел 2. Изделия и материалы | [11 empty] | 1.052 | 1.021 | 1.035 | 1.025 | 1.02 | 0 | 0
5 | ТЕР20-01-001-05 | Прокладка воздуховодов из листовой, оцинкованной стали и алюминия класса Н (нормальные) толщиной: 0,6 мм, диаметром до 355 мм |  | 100 м2 поверхности воздуховодов | 0.08512 |  | 9007.22 |  |  | 479.92 |  | 1.052 | 1.021 | 1.035 | 1.025 | 1.02 | 10468.7936 | 557.7951
|  |  | Итого c накладными и см. прибылью |  |  |  | 25191.83 |  |  |  |  | 1.052 | 1.021 | 1.035 | 1.025 | 1.02 | 29279.6301 | 0
| 101-0605 | Мастика герметизирующая нетвердеющая: «Гэлан» |  | т | 0,00501 0,0004265 |  | 6.94 |  |  | 6.94 |  | 1.052 | 1.021 | 1.035 | 1.025 | 1.02 | 8.0661 | 8.0661
| 101-1522 | Электроды диаметром: 5 мм Э42А |  | т | 0,00041 0,0000349 |  | 0.49 |  |  | 0.49 |  | 1.052 | 1.021 | 1.035 | 1.025 | 1.02 | 0.56951 | 0.56951
| 101-1703 | Прокладки резиновые (пластина техническая прессованная) |  | кг | 8 0,68096 |  | 31.87 |  |  | 31.87 |  | 1.052 | 1.021 | 1.035 | 1.025 | 1.02 | 37.0414 | 37.0414
| 101-1714 | Болты с гайками и шайбами строительные |  | т | 0,011 0,0009363 |  | 14.63 |  |  | 14.63 |  | 1.052 | 1.021 | 1.035 | 1.025 | 1.02 | 17.004 | 17.004
П,Н | 101-9430 | Сетки в рамках |  | м2 | 0 0 |  | 0 |  |  | 0 |  | 1.052 | 1.021 | 1.035 | 1.025 | 1.02 | 0 | 0
Н | 301-9066 | Воздуховоды металлические |  | м2 | 100 8,512 |  | 0 |  |  | 0 |  | 1.052 | 1.021 | 1.035 | 1.025 | 1.02 | 0 | 0
П,Н | 301-9110 | Дроссель-клапаны в патрубке |  | шт. | 0 0 |  | 0 |  |  | 0 |  | 1.052 | 1.021 | 1.035 | 1.025 | 1.02 | 0 | 0
П,Н | 301-9240 | Крепления |  | кг | 0 0 |  | 0 |  |  | 0 |  | 1.052 | 1.021 | 1.035 | 1.025 | 1.02 | 0 | 0
П,Н | 301-9520 | Шиберы |  | шт. | 0 0 |  | 0 |  |  | 0 |  | 1.052 | 1.021 | 1.035 | 1.025 | 1.02 | 0 | 0
П,Н | 301-9640 | Заглушки питометражных лючков |  | шт. | 0 0 |  | 0 |  |  | 0 |  | 1.052 | 1.021 | 1.035 | 1.025 | 1.02 | 0 | 0
| 509-0989 | Шнур асбестовый общего назначения марки: ШАОН диаметром 8-10 мм |  | т | 0,00089 0,0000758 |  | 1.48 |  |  | 1.48 |  | 1.052 | 1.021 | 1.035 | 1.025 | 1.02 | 1.7202 | 1.7202
6 | ТЦ_19.1.01.03_78_7814801080_11.03.2024_02 Аналог ТССЦ-301-1774 66,56/64,69=2% | Воздуховод из нержавеющей стали AISI 316 толщиной 1.5мм (титан), Ø250 |  | м | 8 |  | 330663.74 |  |  | 330663.74 |  | 1.052 | 1.021 | 1.035 | 1.025 | 1.02 | 384319.5192 | 384319.5192
7 | ТЦ_19.1.01.09_78_7814801080_06.02.2024_02 Аналог ТССЦ-301-4899 66,56/64,69=2% | Отвод 90º Ø250 из нержавеющей стали AISI 316 толщиной 1.5 мм (титан) |  | шт | 3 |  | 80629.19 |  |  | 80629.19 |  | 1.052 | 1.021 | 1.035 | 1.025 | 1.02 | 93712.6385 | 93712.6385
8 | ТЦ_19.1.01.09_78_7814801080_06.02.2024_02 Аналог ТССЦ-301-4899 66,56/64,69=2% | Переход Ø250/ Ø400 из нержавеющей стали AISI 316 толщиной 1.5 мм (титан) |  | шт | 3 |  | 66782.89 |  |  | 66782.89 |  | 1.052 | 1.021 | 1.035 | 1.025 | 1.02 | 77619.5424 | 77619.5424
9 | ТССЦ-301-1819 | Крепления для воздуховодов оцинкованные (подвески СТД, подвески регулируемые СТД, тяги, хомуты, кронштейны, траверсы, ленты, шпильки, профили) |  | т | 0.005 |  | 497.79 |  |  | 497.79 |  | 1.052 | 1.021 | 1.035 | 1.025 | 1.02 | 578.5648 | 578.5648
10 | ТЕР20-02-002-01 | Установка решеток жалюзийных площадью в свету: до 0,5 м2 // прим. |  | 1 решетка | 3 |  | 2713.07 |  |  | 112.49 |  | 1.052 | 1.021 | 1.035 | 1.025 | 1.02 | 3153.3115 | 130.7434
|  |  | Итого c накладными и см. прибылью |  |  |  | 7522.25 |  |  |  |  | 1.052 | 1.021 | 1.035 | 1.025 | 1.02 | 8742.8622 | 0
| 101-1522 | Электроды диаметром: 5 мм Э42А |  | т | 0,00011 0,00033 |  | 4.66 |  |  | 4.66 |  | 1.052 | 1.021 | 1.035 | 1.025 | 1.02 | 5.4162 | 5.4162
| 204-0004 | Горячекатаная арматурная сталь гладкая класса А-I, диаметром: 12 мм |  | т | 0,00043 0,00129 |  | 7.88 |  |  | 7.88 |  | 1.052 | 1.021 | 1.035 | 1.025 | 1.02 | 9.1587 | 9.1587
Н | 301-9390 | Решетки жалюзийные |  | шт. | 1 3 |  | 0 |  |  | 0 |  | 1.052 | 1.021 | 1.035 | 1.025 | 1.02 | 0 | 0
| 402-0004 | Раствор готовый кладочный цементный марки: 100 |  | м3 | 0,0003 0,0009 |  | 0.43 |  |  | 0.43 |  | 1.052 | 1.021 | 1.035 | 1.025 | 1.02 | 0.49977 | 0.49977
11 | ТЦ_59.1.19.02_77_772335825995_31.01.2024_02 Аналог ТССЦ-101-4799 144,63/141,78=2% | Защитная решетка Ø250 из нержавеющей стали AISI 316 толщиной 1.5 мм (титан) |  | шт | 3 |  | 15847.8 |  |  | 15847.8 |  | 1.052 | 1.021 | 1.035 | 1.025 | 1.02 | 18419.3733 | 18419.3733
12 | ТЕР26-02-007-01 | Огнезащитное покрытие металлоконструкций воздуховодов приточно-вытяжных систем комплексной огнезащитой «ЩИТ-1В» с пределом огнестойкости: 2,0 часа |  | 100 м2 обрабатываемой поверхности | 0.005 |  | 889.73 |  |  | 163.74 |  | 1.052 | 1.021 | 1.035 | 1.025 | 1.02 | 1034.1037 | 190.3096
|  |  | Итого c накладными и см. прибылью |  |  |  | 1921.93 |  |  |  |  | 1.052 | 1.021 | 1.035 | 1.025 | 1.02 | 2233.7956 | 0
| 101-0540 | Лента стальная упаковочная, мягкая, нормальной точности 0,7х20-50 мм |  | т | 0,064 0,00032 |  | 3.42 |  |  | 3.42 |  | 1.052 | 1.021 | 1.035 | 1.025 | 1.02 | 3.975 | 3.975
| 101-1757 | Ветошь |  | кг | 10 0,05 |  | 0.48 |  |  | 0.48 |  | 1.052 | 1.021 | 1.035 | 1.025 | 1.02 | 0.55789 | 0.55789
| 101-1991 | Сетка стальная плетеная из проволоки диаметром 1,4 мм одинарная с квадратной ячейкой 12 мм |  | м2 | 121 0,605 |  | 14.07 |  |  | 14.07 |  | 1.052 | 1.021 | 1.035 | 1.025 | 1.02 | 16.3531 | 16.3531
| 101-2472 | Растворитель марки: № 646 |  | т | 0,013 0,000065 |  | 0.93 |  |  | 0.93 |  | 1.052 | 1.021 | 1.035 | 1.025 | 1.02 | 1.0809 | 1.0809
| 411-0001 | Вода |  | м3 | 0,01 0,00005 |  | 0 |  |  | 0 |  | 1.052 | 1.021 | 1.035 | 1.025 | 1.02 | 0 | 0
13 | ТЦ_01.4.00.00_78_7801645853_30.01.2024_02 Аналог ТССЦ-113-0516 41,27/40,37=2% | Огнезащитный терморасширяющийся герметик ОГНЕЗА-ГТ |  | кг | 0.5 |  | 612.87 |  |  | 612.87 |  | 1.052 | 1.021 | 1.035 | 1.025 | 1.02 | 712.3185 | 712.3185
14 | ТЦ_01.4.00.00_54_5410078810_30.01.2024_02 Аналог ТССЦ-113-0740 35,24/34,50=2% | Материал для заделки отверстий, 5мм МБОР-5Ф |  | м2 | 0.5 |  | 107.08 |  |  | 107.08 |  | 1.052 | 1.021 | 1.035 | 1.025 | 1.02 | 124.4555 | 124.4555
15 | ТЕРм12-10-001-01 | Бобышки, штуцеры на условное давление: до 10 МПа |  | 100 шт. | 0.03 |  | 1454.05 |  |  | 74.67 |  | 1.052 | 1.021 | 1.035 | 1.025 | 1.02 | 1689.9942 | 86.7865
|  |  | Итого c накладными и см. прибылью |  |  |  | 3082.8 |  |  |  |  | 1.052 | 1.021 | 1.035 | 1.025 | 1.02 | 3583.0364 | 0
| 101-1537 | Электроды диаметром: 8 мм Э42 |  | т | 0,01 0,0003 |  | 3.69 |  |  | 3.69 |  | 1.052 | 1.021 | 1.035 | 1.025 | 1.02 | 4.2888 | 4.2888
| 101-1703 | Прокладки резиновые (пластина техническая прессованная) |  | кг | 3 0,09 |  | 4.21 |  |  | 4.21 |  | 1.052 | 1.021 | 1.035 | 1.025 | 1.02 | 4.8931 | 4.8931
| 999-9950 | Вспомогательные ненормируемые ресурсы (2% от Оплаты труда рабочих) |  | руб | 23,86 0,7158 |  | 0.72 |  |  | 0.72 |  | 1.052 | 1.021 | 1.035 | 1.025 | 1.02 | 0.83683 | 0.83683
16 | ТЦ_05.7.00.00_50_504210358682_31.01.2024_02 Аналог ТССЦ-507-2631 39,47/38,66=2% | Штуцер для слива конденсата, Ø25 |  | шт | 3 |  | 933.2 |  |  | 933.2 |  | 1.052 | 1.021 | 1.035 | 1.025 | 1.02 | 1084.6275 | 1084.6275
ВСЕГО по смете
ВСЕГО, без НДС
ВСЕГО, с НДС

## 1632-2021-2.1.2,2.1.7-АОВ
Терминал по перевалке минеральных удобрений в морском торговом порту Усть-Луга. Береговые объекты терминала
(наименование стройки)
ЛОКАЛЬНАЯ СМЕТА № 1632-2021-2.1.2,2.1.7-АОВ_07.04.046_07.04.041-П-00-00
(локальная смета)
на Автоматизация систем отопления,вентиляции и кондиционирования воздуха, 07.04.046 Конвейерная галерея №7 (код SAP 01.02.010) код ГП 2.1.7 07.04.041 Конвейерная галерея №2 (код SAP 01.02.010) код ГП 2.1.2
(наименование работ и затрат, наименование объекта)
| Основание: | 1632-2021-2.1.2, 2.1.7-АОВ_0_А_RU_IFR
№ п/п | Обоснование | Наименование работ и затрат |  | Ед. изм. | Кол-во | Цена за ед.изм. работ, руб. без НДС | Стоимость работ, всего, руб., без НДС | Стоимость работ, всего, руб., с НДС | Цена за ед.изм. материала, руб. без НДС | Стоимость материалов, всего, руб. без НДС | Стоимость материалов, всего, руб. с НДС | 1.052 | 1.021 | 1.035 | 1.025 | 1.02 | работы | материалы
Раздел 1. Щиты и комплекты автоматики | [11 empty] | 1.052 | 1.021 | 1.035 | 1.025 | 1.02
1 | ТЕРм08-03-573-04 | Шкаф (пульт) управления навесной, высота, ширина и глубина: до 600х600х350 мм |  | 1 шт. | 1 |  | 4646.7 |  |  | 35.42 |  | 1.052 | 1.021 | 1.035 | 1.025 | 1.02
|  |  | Итого c накладными и см. прибылью |  |  |  | 4646.7 |  |  |  |  | 1.052 | 1.021 | 1.035 | 1.025 | 1.02 | 5400.7056 | 0
| 101-1924 | Электроды диаметром: 4 мм Э42А |  | кг | 0,1 0,1 |  | 1.13 |  |  | 1.13 |  | 1.052 | 1.021 | 1.035 | 1.025 | 1.02 | 1.3134 | 1.3134
| 101-1977 | Болты с гайками и шайбами строительные |  | кг | 0,1 0,1 |  | 1.56 |  |  | 1.56 |  | 1.052 | 1.021 | 1.035 | 1.025 | 1.02 | 1.8131 | 1.8131
| 101-2143 | Краска |  | кг | 0,02 0,02 |  | 0.51 |  |  | 0.51 |  | 1.052 | 1.021 | 1.035 | 1.025 | 1.02 | 0.59276 | 0.59276
| 999-9950 | Вспомогательные ненормируемые ресурсы (2% от Оплаты труда рабочих) |  | руб | 0,89 0,89 |  | 0.89 |  |  | 0.89 |  | 1.052 | 1.021 | 1.035 | 1.025 | 1.02 | 1.0344 | 1.0344
2 О | ТЦ_62.1.02.12_77_7728668928_11.01.2024_02_1.1 | Шкаф коммутации ШК-СРВ (CHU с преобразователем RS485/ Enthernet Modbus) |  | компл. | 1 |  | 120271.51 |  |  |  |  | 1.052 | 1.021 | 1.035 | 1.025 | 1.02 | 139787.5948 | 0
Раздел 2. Кабельно-проводниковая продукция | [11 empty] | 1.052 | 1.021 | 1.035 | 1.025 | 1.02 | 0 | 0
3 | ТЕРм08-03-574-01 | Разводка по устройствам и подключение жил кабелей или проводов сечением: до 10 мм2 |  | 100 жил | 2.46 |  | 28526.95 |  |  | 2438.2 |  | 1.052 | 1.021 | 1.035 | 1.025 | 1.02 | 33155.9297 | 2833.8391
|  |  | Итого c накладными и см. прибылью |  |  |  | 67039.16 |  |  |  |  | 1.052 | 1.021 | 1.035 | 1.025 | 1.02 | 77917.3965 | 0
| 101-0501 | Лаки канифольные, марки КФ-965 |  | т | 0,0001 0,000246 |  | 14.88 |  |  | 14.88 |  | 1.052 | 1.021 | 1.035 | 1.025 | 1.02 | 17.2945 | 17.2945
| 101-1964 | Шпагат бумажный |  | кг | 0,02 0,0492 |  | 0.82 |  |  | 0.82 |  | 1.052 | 1.021 | 1.035 | 1.025 | 1.02 | 0.95306 | 0.95306
| 101-2365 | Нитки швейные |  | кг | 0,01 0,0246 |  | 2.92 |  |  | 2.92 |  | 1.052 | 1.021 | 1.035 | 1.025 | 1.02 | 3.3938 | 3.3938
| 101-2478 | Лента К226 |  | 100 м | 0,1 0,246 |  | 26.3 |  |  | 26.3 |  | 1.052 | 1.021 | 1.035 | 1.025 | 1.02 | 30.5676 | 30.5676
| 101-2499 | Лента изоляционная прорезиненная односторонняя ширина 20 мм, толщина 0,25-0,35 мм |  | кг | 0,2 0,492 |  | 48.82 |  |  | 48.82 |  | 1.052 | 1.021 | 1.035 | 1.025 | 1.02 | 56.7419 | 56.7419
| 111-0087 | Бирки-оконцеватели |  | 100 шт. | 1,02 2,5092 |  | 146.59 |  |  | 146.59 |  | 1.052 | 1.021 | 1.035 | 1.025 | 1.02 | 170.3767 | 170.3767
| 506-1362 | Припои оловянно-свинцовые бессурьмянистые марки: ПОС30 |  | кг | 0,08 0,1968 |  | 15.53 |  |  | 15.53 |  | 1.052 | 1.021 | 1.035 | 1.025 | 1.02 | 18.05 | 18.05
| 509-1210 | Вазелин технический |  | кг | 0,1 0,246 |  | 10.14 |  |  | 10.14 |  | 1.052 | 1.021 | 1.035 | 1.025 | 1.02 | 11.7854 | 11.7854
| 999-9950 | Вспомогательные ненормируемые ресурсы (2% от Оплаты труда рабочих) |  | руб | 6,32 15,5472 |  | 15.55 |  |  | 15.55 |  | 1.052 | 1.021 | 1.035 | 1.025 | 1.02 | 18.0733 | 18.0733
4 | ТЕРм08-02-412-03 | Затягивание провода в проложенные трубы и металлические рукава первого одножильного или многожильного в общей оплетке, суммарное сечение: до 16 мм2 |  | 100 м | 4.2 |  | 18132.91 |  |  | 1920.81 |  | 1.052 | 1.021 | 1.035 | 1.025 | 1.02 | 21075.281 | 2232.4939
|  |  | Итого c накладными и см. прибылью |  |  |  | 41616.12 |  |  |  |  | 1.052 | 1.021 | 1.035 | 1.025 | 1.02 | 48369.0387 | 0
| 101-1764 | Тальк молотый, сорт I |  | т | 0,00105 0,00441 |  | 42.02 |  |  | 42.02 |  | 1.052 | 1.021 | 1.035 | 1.025 | 1.02 | 48.8385 | 48.8385
| 101-2143 | Краска |  | кг | 0,02 0,084 |  | 2.14 |  |  | 2.14 |  | 1.052 | 1.021 | 1.035 | 1.025 | 1.02 | 2.4873 | 2.4873
| 101-2499 | Лента изоляционная прорезиненная односторонняя ширина 20 мм, толщина 0,25-0,35 мм |  | кг | 0,32 1,344 |  | 133.35 |  |  | 133.35 |  | 1.052 | 1.021 | 1.035 | 1.025 | 1.02 | 154.9883 | 154.9883
| 509-1654 | Гильза кабельная: медная ГМ 16 |  | 100 шт. | 0,05 0,21 |  | 26.88 |  |  | 26.88 |  | 1.052 | 1.021 | 1.035 | 1.025 | 1.02 | 31.2417 | 31.2417
| 509-1711 | Втулки В28 |  | 1000 шт. | 0,0122 0,05124 |  | 7.99 |  |  | 7.99 |  | 1.052 | 1.021 | 1.035 | 1.025 | 1.02 | 9.2865 | 9.2865
| 999-9950 | Вспомогательные ненормируемые ресурсы (2% от Оплаты труда рабочих) |  | руб | 2,24 9,408 |  | 9.41 |  |  | 9.41 |  | 1.052 | 1.021 | 1.035 | 1.025 | 1.02 | 10.9369 | 10.9369
5 | ТЦ_21.1.06.09_77_0276132981_18.04.2024_02_2.1 Аналог ТССЦ-501-7966 50968,55/49949,54=2% | Кабель силовой с изоляцией из полимерных композиций, с медными жилами, на напряжение 0,66 кВ ИнСил-ВВнг(А)-FRLS 3х4,0 |  | м | 142.8 |  | 129736.74 |  |  | 129736.74 |  | 1.052 | 1.021 | 1.035 | 1.025 | 1.02 | 150788.7183 | 150788.7183
6 | ТЦ_21.1.06.09_77_0276132981_18.04.2024_02_3.1 Аналог ТССЦ-501-8623 17697,88/17339,97=2% | Кабель силовой с изоляцией из полимерных композиций, с медными жилами, на напряжение 0,66 кВ ИнСил-ВВЭнг(А)-FRLS 3х1,0 |  | м | 285.6 |  | 103977.36 |  |  | 103977.36 |  | 1.052 | 1.021 | 1.035 | 1.025 | 1.02 | 120849.4436 | 120849.4436
7 | ТЕРм08-02-412-02 | Затягивание провода в проложенные трубы и металлические рукава первого одножильного или многожильного в общей оплетке, суммарное сечение: до 6 мм2 |  | 100 м | 6.4 |  | 22713.71 |  |  | 1674.91 |  | 1.052 | 1.021 | 1.035 | 1.025 | 1.02 | 26399.3933 | 1946.6924
|  |  | Итого c накладными и см. прибылью |  |  |  | 53330.85 |  |  |  |  | 1.052 | 1.021 | 1.035 | 1.025 | 1.02 | 61984.6816 | 0
| 101-1764 | Тальк молотый, сорт I |  | т | 0,0006 0,00384 |  | 36.59 |  |  | 36.59 |  | 1.052 | 1.021 | 1.035 | 1.025 | 1.02 | 42.5273 | 42.5273
| 101-2143 | Краска |  | кг | 0,02 0,128 |  | 3.26 |  |  | 3.26 |  | 1.052 | 1.021 | 1.035 | 1.025 | 1.02 | 3.789 | 3.789
| 101-2499 | Лента изоляционная прорезиненная односторонняя ширина 20 мм, толщина 0,25-0,35 мм |  | кг | 0,16 1,024 |  | 101.6 |  |  | 101.6 |  | 1.052 | 1.021 | 1.035 | 1.025 | 1.02 | 118.0863 | 118.0863
| 509-0778 | Втулки В22 |  | 1000 шт. | 0,0122 0,07808 |  | 8.28 |  |  | 8.28 |  | 1.052 | 1.021 | 1.035 | 1.025 | 1.02 | 9.6236 | 9.6236
| 509-1652 | Гильза кабельная: медная ГМ 6 |  | 100 шт. | 0,05 0,32 |  | 31.36 |  |  | 31.36 |  | 1.052 | 1.021 | 1.035 | 1.025 | 1.02 | 36.4487 | 36.4487
| 999-9950 | Вспомогательные ненормируемые ресурсы (2% от Оплаты труда рабочих) |  | руб | 1,92 12,288 |  | 12.29 |  |  | 12.29 |  | 1.052 | 1.021 | 1.035 | 1.025 | 1.02 | 14.2843 | 14.2843
8 | ТЦ_21.1.01.00_77_7728668928_18.04.2024_02_4.1 Аналог ТССЦ-501-1739 13063,05/12797,23=2% | Кабель парной скрутки Мастерплан F/UTP 4 Cat 6 НГ(A)-LS 4х2х0,51 |  | м | 652.8 |  | 52744.8 |  |  | 52744.8 |  | 1.052 | 1.021 | 1.035 | 1.025 | 1.02 | 61303.5351 | 61303.5351
9 | ТЕРм08-10-010-01 | Прокладка труб гофрированных ПВХ для защиты проводов и кабелей |  | 100 м | 10.6 |  | 103289.54 |  |  | 485.6 |  | 1.052 | 1.021 | 1.035 | 1.025 | 1.02 | 120050.0132 | 564.3968
|  |  | Итого c накладными и см. прибылью |  |  |  | 242220.01 |  |  |  |  | 1.052 | 1.021 | 1.035 | 1.025 | 1.02 | 281524.2995 | 0
Н | 103-9004 | Клипса для крепежа гофротрубы |  | шт. | 175 1855 |  | 0 |  |  | 0 |  | 1.052 | 1.021 | 1.035 | 1.025 | 1.02 | 0 | 0
Н | 301-9920 | Трубки защитные гофрированные |  | м | 101,2 1072,72 |  | 0 |  |  | 0 |  | 1.052 | 1.021 | 1.035 | 1.025 | 1.02 | 0 | 0
| 999-9950 | Вспомогательные ненормируемые ресурсы (2% от Оплаты труда рабочих) |  | руб | 5,29 56,074 |  | 56.07 |  |  | 56.07 |  | 1.052 | 1.021 | 1.035 | 1.025 | 1.02 | 65.1683 | 65.1683
10 | ТЦ_20.2.12.03_77_7702680818_03.05.2024_02_5.1 Аналог ТССЦ-103-2412 14,77/14,46=2% | Труба ПВХ гофрированная д. 16 мм |  | м | 1072.72 |  | 12819.86 |  |  | 12819.86 |  | 1.052 | 1.021 | 1.035 | 1.025 | 1.02 | 14900.0989 | 14900.0989
11 | ТЦ_23.8.03.02_78_7810216924_25.04.2024_02_6.3 Аналог ТССЦ-301-5891 68,75/67,38=2% | Держатель оцинкованный,односторонний для труб д. 16 мм |  | шт | 1500 |  | 17016.9 |  |  | 17016.9 |  | 1.052 | 1.021 | 1.035 | 1.025 | 1.02 | 19778.1796 | 19778.1796
12 | ТЦ_22.2.02.11_77_7702680818_03.05.2024_02_7.1 Аналог ТССЦ-101-1691 9,00/8,71=2% | Саморез с дюбелем 4х30 мм |  | шт | 1500 |  | 5585.7 |  |  | 5585.7 |  | 1.052 | 1.021 | 1.035 | 1.025 | 1.02 | 6492.0742 | 6492.0742
13 | ТЕРм08-02-407-01 | Труба стальная по установленным конструкциям, по стенам с креплением скобами, диаметр: до 25 мм |  | 100 м | 0.02 |  | 371.56 |  |  | 36.34 |  | 1.052 | 1.021 | 1.035 | 1.025 | 1.02 | 431.8519 | 42.2368
|  |  | Итого c накладными и см. прибылью |  |  |  | 815.97 |  |  |  |  | 1.052 | 1.021 | 1.035 | 1.025 | 1.02 | 948.3749 | 0
| 101-1924 | Электроды диаметром: 4 мм Э42А |  | кг | 1,05 0,021 |  | 0.24 |  |  | 0.24 |  | 1.052 | 1.021 | 1.035 | 1.025 | 1.02 | 0.27894 | 0.27894
| 101-2143 | Краска |  | кг | 0,68 0,0136 |  | 0.35 |  |  | 0.35 |  | 1.052 | 1.021 | 1.035 | 1.025 | 1.02 | 0.40679 | 0.40679
| 101-2488 | Лента ФУМ |  | кг | 0,03 0,0006 |  | 0.24 |  |  | 0.24 |  | 1.052 | 1.021 | 1.035 | 1.025 | 1.02 | 0.27894 | 0.27894
| 101-3914 | Дюбели распорные полипропиленовые |  | 100 шт. | 0,82 0,0164 |  | 1.26 |  |  | 1.26 |  | 1.052 | 1.021 | 1.035 | 1.025 | 1.02 | 1.4645 | 1.4645
| 110-0219 | Гайки установочные заземляющие |  | 100 шт. | 0,65 0,013 |  | 1.03 |  |  | 1.03 |  | 1.052 | 1.021 | 1.035 | 1.025 | 1.02 | 1.1971 | 1.1971
| 509-0090 | Перемычки гибкие, тип ПГС-50 |  | 10 шт. | 0,8 0,016 |  | 0.56 |  |  | 0.56 |  | 1.052 | 1.021 | 1.035 | 1.025 | 1.02 | 0.65087 | 0.65087
| 509-0809 | Заглушки |  | 10 шт. | 1,02 0,0204 |  | 0.36 |  |  | 0.36 |  | 1.052 | 1.021 | 1.035 | 1.025 | 1.02 | 0.41842 | 0.41842
| 999-9950 | Вспомогательные ненормируемые ресурсы (2% от Оплаты труда рабочих) |  | руб | 8,79 0,1758 |  | 0.18 |  |  | 0.18 |  | 1.052 | 1.021 | 1.035 | 1.025 | 1.02 | 0.20921 | 0.20921
14 | ТЦ_23.3.06.00_77_7736192449_25.04.2024_02_8.2 Аналог ТССЦ-103-2014 98,60/96,47=2% | Труба стальная водогазопроводная д. 20 мм |  | м | 2.04 |  | 260.4 |  |  | 260.4 |  | 1.052 | 1.021 | 1.035 | 1.025 | 1.02 | 302.6543 | 302.6543
15 | ТЕРм08-02-155-01 | Герметизация проходов при вводе кабелей во взрывоопасные помещения уплотнительной массой |  | 1 проход кабеля | 2 |  | 466.07 |  |  | 2.25 |  | 1.052 | 1.021 | 1.035 | 1.025 | 1.02 | 541.6977 | 2.6151
|  |  | Итого c накладными и см. прибылью |  |  |  | 1152.53 |  |  |  |  | 1.052 | 1.021 | 1.035 | 1.025 | 1.02 | 1339.5475 | 0
| 999-9950 | Вспомогательные ненормируемые ресурсы (2% от Оплаты труда рабочих) |  | руб | 0,14 0,28 |  | 0.28 |  |  | 0.28 |  | 1.052 | 1.021 | 1.035 | 1.025 | 1.02 | 0.32543 | 0.32543
16 | ТЦ_01.1.00.00_50_5036143516_25.04.2024_02_9.1 Аналог ТССЦ-113-0770 318,46/312,17=2% | Терморасширяющаяся противоппожарная пена 300 мл. HILTI |  | шт | 2 |  | 13940 |  |  | 13940 |  | 1.052 | 1.021 | 1.035 | 1.025 | 1.02 | 16202.0006 | 16202.0006
17 | ТЦ_01.1.00.00_50_5036143516_03.05.2024_02_10.1 Аналог ТССЦ-113-0770 318,46/312,17=2% | Терморасширяющаяся противоппожарная мастика 310 мл. HILTI CP 611A |  | шт | 2 |  | 3522.37 |  |  | 3522.37 |  | 1.052 | 1.021 | 1.035 | 1.025 | 1.02 | 4093.9341 | 4093.9341
18 | ТЕРм08-02-472-10 | Проводник заземляющий из медного изолированного провода сечением 25 мм2 открыто по строительным основаниям |  | 100 м | 0.75 |  | 15839.66 |  |  | 1116.36 |  | 1.052 | 1.021 | 1.035 | 1.025 | 1.02 | 18409.9125 | 1297.5083
|  |  | Итого c накладными и см. прибылью |  |  |  | 37167.11 |  |  |  |  | 1.052 | 1.021 | 1.035 | 1.025 | 1.02 | 43198.1016 | 0
| 101-3914 | Дюбели распорные полипропиленовые |  | 100 шт. | 2,04 1,53 |  | 117.24 |  |  | 117.24 |  | 1.052 | 1.021 | 1.035 | 1.025 | 1.02 | 136.2642 | 136.2642
| 101-4621 | Шуруп самонарезающий: (LN) 3,5/11 мм |  | 100 шт. | 2,04 1,53 |  | 3.06 |  |  | 3.06 |  | 1.052 | 1.021 | 1.035 | 1.025 | 1.02 | 3.5565 | 3.5565
| 999-9950 | Вспомогательные ненормируемые ресурсы (2% от Оплаты труда рабочих) |  | руб | 11,47 8,6025 |  | 8.6 |  |  | 8.6 |  | 1.052 | 1.021 | 1.035 | 1.025 | 1.02 | 9.9955 | 9.9955
19 | ТЦ_21.1.06.05_77_7704844420_03.05.2024_02_11.3 Аналог ТССЦ-502-0579 502,56/492,15=2% | Провод одножильный с медной гибкой жилой ИнСил-ПуГВнг(А)-LS ХЛ 1х4,0 з-ж |  | м | 77.25 |  | 3980.46 |  |  | 3980.46 |  | 1.052 | 1.021 | 1.035 | 1.025 | 1.02 | 4626.3569 | 4626.3569
ВСЕГО по смете
ВСЕГО, без НДС
ВСЕГО, с НДС

## 1632-2021-2.1.1-ОВ
Терминал по перевалке минеральных удобрений в морском торговом порту Усть-Луга. Береговые объекты терминала
(наименование стройки)
ЛОКАЛЬНАЯ СМЕТА № 1632-2021-2.1.1-ОВ_07.04.040-П-01-02
(локальная смета)
на Отопление, вентиляция и кондиционирование, 07.04.040 Конвейерная галерея №1 (код SAP 01.02.006) код ГП 2.1.1
(наименование работ и затрат, наименование объекта)
| Основание: | 1632-2021-2.1.1-ОВ_0_0_RU_IFC
№ п/п | Обоснование | Наименование работ и затрат |  | Ед. изм. | Кол-во | Цена за ед.изм. работ, руб. без НДС | Стоимость работ, всего, руб., без НДС | Стоимость работ, всего, руб., с НДС | Цена за ед.изм. материала, руб. без НДС | Стоимость материалов, всего, руб. без НДС | Стоимость материалов, всего, руб. с НДС | 1.052 | 1.021 | 1.035 | 1.025 | 1.02 | работы | материалы
Раздел 1. Вентиляция ВЕ1- ВЕ3 | [11 empty] | 1.052 | 1.021 | 1.035 | 1.025 | 1.02
1 | ТЕР20-02-012-02 | Установка дефлекторов диаметром патрубка: 400 мм |  | 1 дефлектор | 7 |  | 13859.8 |  |  | 450.41 |  | 1.052 | 1.021 | 1.035 | 1.025 | 1.02
|  |  | Итого c накладными и см. прибылью |  |  |  | 39083.14 |  |  |  |  | 1.052 | 1.021 | 1.035 | 1.025 | 1.02 | 45425.0399 | 0
| 101-1703 | Прокладки резиновые (пластина техническая прессованная) |  | кг | 0,117 0,819 |  | 38.33 |  |  | 38.33 |  | 1.052 | 1.021 | 1.035 | 1.025 | 1.02 | 44.5497 | 44.5497
| 101-1714 | Болты с гайками и шайбами строительные |  | т | 0,00005 0,00035 |  | 5.47 |  |  | 5.47 |  | 1.052 | 1.021 | 1.035 | 1.025 | 1.02 | 6.3576 | 6.3576
П,Н | 201-9150 | Растяжки с талрепами |  | шт. | 0 0 |  | 0 |  |  | 0 |  | 1.052 | 1.021 | 1.035 | 1.025 | 1.02 | 0 | 0
Н | 301-9115 | Дефлекторы |  | шт. | 1 7 |  | 0 |  |  | 0 |  | 1.052 | 1.021 | 1.035 | 1.025 | 1.02 | 0 | 0
| 509-0989 | Шнур асбестовый общего назначения марки: ШАОН диаметром 8-10 мм |  | т | 0,00006 0,00042 |  | 8.23 |  |  | 8.23 |  | 1.052 | 1.021 | 1.035 | 1.025 | 1.02 | 9.5655 | 9.5655
2 | ТЦ_19.1.04.01_78_7814801080_06.02.2024_02 Аналог ТССЦ-301-1181 502,37/491,24=2% | Дефлектор из нержавеющей стали AISI 316 толщиной 1.5мм (титан), Ø315 ( Д 315.00.000 №3 по с.5.904-51) |  | шт | 7 |  | 611099.91 |  |  | 611099.91 |  | 1.052 | 1.021 | 1.035 | 1.025 | 1.02 | 710261.1965 | 710261.1965
3 | ТЕР20-02-002-01 | Установка решеток жалюзийных площадью в свету: до 0,5 м2 |  | 1 решетка | 6 |  | 5426.17 |  |  | 224.99 |  | 1.052 | 1.021 | 1.035 | 1.025 | 1.02 | 6306.6578 | 261.4984
|  |  | Итого c накладными и см. прибылью |  |  |  | 15044.54 |  |  |  |  | 1.052 | 1.021 | 1.035 | 1.025 | 1.02 | 17485.7708 | 0
| 101-1522 | Электроды диаметром: 5 мм Э42А |  | т | 0,00011 0,00066 |  | 9.32 |  |  | 9.32 |  | 1.052 | 1.021 | 1.035 | 1.025 | 1.02 | 10.8323 | 10.8323
| 204-0004 | Горячекатаная арматурная сталь гладкая класса А-I, диаметром: 12 мм |  | т | 0,00043 0,00258 |  | 15.76 |  |  | 15.76 |  | 1.052 | 1.021 | 1.035 | 1.025 | 1.02 | 18.3173 | 18.3173
Н | 301-9390 | Решетки жалюзийные |  | шт. | 1 6 |  | 0 |  |  | 0 |  | 1.052 | 1.021 | 1.035 | 1.025 | 1.02 | 0 | 0
| 402-0004 | Раствор готовый кладочный цементный марки: 100 |  | м3 | 0,0003 0,0018 |  | 0.87 |  |  | 0.87 |  | 1.052 | 1.021 | 1.035 | 1.025 | 1.02 | 1.0112 | 1.0112
4 | ТЦ_03.1.00.00_78_7814801080_17.01.2024_02 аналог ТССЦ-301-2636 878,74/861,39=2% | Решетка наружная из ерж. стали AISI 316 толщиной 1.5мм (титан) АРН 600х400 |  | шт | 6 |  | 137819.74 |  |  | 137819.74 |  | 1.052 | 1.021 | 1.035 | 1.025 | 1.02 | 160183.3216 | 160183.3216
Раздел 2. Изделия и материалы | [11 empty] | 1.052 | 1.021 | 1.035 | 1.025 | 1.02 | 0 | 0
5 | ТЕР20-01-002-04 | Прокладка воздуховодов из листовой оцинкованной стали и алюминия класса П (плотные) толщиной: 0,6 мм, диаметром до 250 мм // прим. толщ. 1,5 мм |  | 100 м2 поверхности воздуховодов | 0.28758 |  | 37104.52 |  |  | 5554.36 |  | 1.052 | 1.021 | 1.035 | 1.025 | 1.02 | 43125.3553 | 6455.6488
|  |  | Итого c накладными и см. прибылью |  |  |  | 96849.12 |  |  |  |  | 1.052 | 1.021 | 1.035 | 1.025 | 1.02 | 112564.5262 | 0
| 101-1522 | Электроды диаметром: 5 мм Э42А |  | т | 0,00045 0,0001294 |  | 1.83 |  |  | 1.83 |  | 1.052 | 1.021 | 1.035 | 1.025 | 1.02 | 2.1269 | 2.1269
| 101-1703 | Прокладки резиновые (пластина техническая прессованная) |  | кг | 8 2,30064 |  | 107.67 |  |  | 107.67 |  | 1.052 | 1.021 | 1.035 | 1.025 | 1.02 | 125.1413 | 125.1413
| 101-1714 | Болты с гайками и шайбами строительные |  | т | 0,015 0,0043137 |  | 67.42 |  |  | 67.42 |  | 1.052 | 1.021 | 1.035 | 1.025 | 1.02 | 78.36 | 78.36
| 101-2493 | Лента липкая изоляционная на поликасиновом компаунде марки ЛСЭПЛ, шириной 20-30 мм, толщиной от 0,14 до 0,19 мм |  | кг | 14,7 4,227426 |  | 367.24 |  |  | 367.24 |  | 1.052 | 1.021 | 1.035 | 1.025 | 1.02 | 426.8309 | 426.8309
| 101-2501 | Лента полиэтиленовая с липким слоем: марка А |  | кг | 2,66 0,7649628 |  | 97.23 |  |  | 97.23 |  | 1.052 | 1.021 | 1.035 | 1.025 | 1.02 | 113.0072 | 113.0072
П,Н | 101-9430 | Сетки в рамках |  | м2 | 0 0 |  | 0 |  |  | 0 |  | 1.052 | 1.021 | 1.035 | 1.025 | 1.02 | 0 | 0
Н | 301-9066 | Воздуховоды металлические |  | м2 | 100 28,758 |  | 0 |  |  | 0 |  | 1.052 | 1.021 | 1.035 | 1.025 | 1.02 | 0 | 0
П,Н | 301-9110 | Дроссель-клапаны в патрубке |  | шт. | 0 0 |  | 0 |  |  | 0 |  | 1.052 | 1.021 | 1.035 | 1.025 | 1.02 | 0 | 0
П,Н | 301-9240 | Крепления |  | кг | 0 0 |  | 0 |  |  | 0 |  | 1.052 | 1.021 | 1.035 | 1.025 | 1.02 | 0 | 0
П,Н | 301-9520 | Шиберы |  | шт. | 0 0 |  | 0 |  |  | 0 |  | 1.052 | 1.021 | 1.035 | 1.025 | 1.02 | 0 | 0
П,Н | 301-9640 | Заглушки питометражных лючков |  | шт. | 0 0 |  | 0 |  |  | 0 |  | 1.052 | 1.021 | 1.035 | 1.025 | 1.02 | 0 | 0
6 | ТЦ_19.1.01.03_78_7814801080_17.01.2024_02 Аналог ТССЦ-301-1774 66,56/64,69=2% | Воздуховод из нержавеющей стали AISI 316 толщиной 1.5мм (титан), Ø250 |  | м | 30 |  | 1239989.03 |  |  | 1239989.03 |  | 1.052 | 1.021 | 1.035 | 1.025 | 1.02 | 1441198.2028 | 1441198.2028
7 | ТЦ_19.1.01.09_78_7814801080_06.02.2024_02 Аналог ТССЦ-301-4899 66,56/64,69=2% | Отвод 90º Ø250 из нержавеющей стали AISI 316 толщиной 1.5 мм (титан) |  | шт | 7 |  | 188134.78 |  |  | 188134.78 |  | 1.052 | 1.021 | 1.035 | 1.025 | 1.02 | 218662.8271 | 218662.8271
8 | ТЦ_19.1.01.11_78_7814801080_11.03.2024_02 Аналог ТССЦ-301-4899 66,56/64,69=2% | Переход Ø250/ Ø400 из нержавеющей стали AISI 316 толщиной 1.5 мм (титан) |  | шт | 7 |  | 155826.74 |  |  | 155826.74 |  | 1.052 | 1.021 | 1.035 | 1.025 | 1.02 | 181112.2616 | 181112.2616
9 | ТССЦ-301-1819 | Крепления для воздуховодов оцинкованные (подвески СТД, подвески регулируемые СТД, тяги, хомуты, кронштейны, траверсы, ленты, шпильки, профили) |  | т | 0.01 |  | 995.58 |  |  | 995.58 |  | 1.052 | 1.021 | 1.035 | 1.025 | 1.02 | 1157.1297 | 1157.1297
10 | ТЕР20-02-002-01 | Установка решеток жалюзийных площадью в свету: до 0,5 м2 |  | 1 решетка | 7 |  | 6330.52 |  |  | 262.48 |  | 1.052 | 1.021 | 1.035 | 1.025 | 1.02 | 7357.7538 | 305.0718
|  |  | Итого c накладными и см. прибылью |  |  |  | 17551.94 |  |  |  |  | 1.052 | 1.021 | 1.035 | 1.025 | 1.02 | 20400.0388 | 0
| 101-1522 | Электроды диаметром: 5 мм Э42А |  | т | 0,00011 0,00077 |  | 10.87 |  |  | 10.87 |  | 1.052 | 1.021 | 1.035 | 1.025 | 1.02 | 12.6338 | 12.6338
| 204-0004 | Горячекатаная арматурная сталь гладкая класса А-I, диаметром: 12 мм |  | т | 0,00043 0,00301 |  | 18.39 |  |  | 18.39 |  | 1.052 | 1.021 | 1.035 | 1.025 | 1.02 | 21.3741 | 21.3741
Н | 301-9390 | Решетки жалюзийные |  | шт. | 1 7 |  | 0 |  |  | 0 |  | 1.052 | 1.021 | 1.035 | 1.025 | 1.02 | 0 | 0
| 402-0004 | Раствор готовый кладочный цементный марки: 100 |  | м3 | 0,0003 0,0021 |  | 1.01 |  |  | 1.01 |  | 1.052 | 1.021 | 1.035 | 1.025 | 1.02 | 1.1739 | 1.1739
11 | ТЦ_59.1.19.02_77_772335825995_31.01.2024_02 Аналог ТССЦ-101-4799 144,63/141,78=2% | Защитная решетка Ø250 из нержавеющей стали AISI 316 толщиной 1.5 мм (титан) |  | шт | 7 |  | 30814.96 |  |  | 30814.96 |  | 1.052 | 1.021 | 1.035 | 1.025 | 1.02 | 35815.208 | 35815.208
12 | ТЕР26-01-018-01 | Изоляция плоских и криволинейных поверхностей пластинами (плитами) из вспененного каучука («Армофлекс»), вспененного полиэтилена («Термофлекс») // прим. |  | 10 м2 изолируемой поверхности | 0.14 |  | 1427.52 |  |  | 744.09 |  | 1.052 | 1.021 | 1.035 | 1.025 | 1.02 | 1659.1592 | 864.8312
|  |  | Итого c накладными и см. прибылью |  |  |  | 2320.53 |  |  |  |  | 1.052 | 1.021 | 1.035 | 1.025 | 1.02 | 2697.0752 | 0
| 101-2466 | Краска «Армофиниш» |  | л | 2,5 0,35 |  | 84.05 |  |  | 84.05 |  | 1.052 | 1.021 | 1.035 | 1.025 | 1.02 | 97.6885 | 97.6885
| 113-0394 | Очиститель для клея «Армофлекс» |  | л | 0,057 0,00798 |  | 1.87 |  |  | 1.87 |  | 1.052 | 1.021 | 1.035 | 1.025 | 1.02 | 2.1734 | 2.1734
13 | ТЦ_01.4.00.00_54_5410078810_18.01.2024_02 Аналог ТССЦ-113-0740 35,24/34,50=2% | Материал для заделки отверстий, 5мм МБОР-5Ф |  | м2 | 1.4 |  | 299.83 |  |  | 299.83 |  | 1.052 | 1.021 | 1.035 | 1.025 | 1.02 | 348.4825 | 348.4825
14 | ТЦ_01.4.00.00_78_7801645853_30.01.2024_02 Аналог ТССЦ-113-0516 41,27/40,37=2% | Огнезащитный терморасширяющийся герметик ОГНЕЗА-ГТ |  | кг | 1.55 |  | 1899.89 |  |  | 1899.89 |  | 1.052 | 1.021 | 1.035 | 1.025 | 1.02 | 2208.1793 | 2208.1793
15 | ТЕРм12-10-001-01 | Бобышки, штуцеры на условное давление: до 10 МПа |  | 100 шт. | 0.07 |  | 3392.8 |  |  | 174.23 |  | 1.052 | 1.021 | 1.035 | 1.025 | 1.02 | 3943.3391 | 202.5018
|  |  | Итого c накладными и см. прибылью |  |  |  | 7193.23 |  |  |  |  | 1.052 | 1.021 | 1.035 | 1.025 | 1.02 | 8360.4531 | 0
| 101-1537 | Электроды диаметром: 8 мм Э42 |  | т | 0,01 0,0007 |  | 8.62 |  |  | 8.62 |  | 1.052 | 1.021 | 1.035 | 1.025 | 1.02 | 10.0187 | 10.0187
| 101-1703 | Прокладки резиновые (пластина техническая прессованная) |  | кг | 3 0,21 |  | 9.83 |  |  | 9.83 |  | 1.052 | 1.021 | 1.035 | 1.025 | 1.02 | 11.4251 | 11.4251
| 999-9950 | Вспомогательные ненормируемые ресурсы (2% от Оплаты труда рабочих) |  | руб | 23,86 1,6702 |  | 1.67 |  |  | 1.67 |  | 1.052 | 1.021 | 1.035 | 1.025 | 1.02 | 1.941 | 1.941
16 | ТЦ_05.7.00.00_50_504210358682_31.01.2024_02 Аналог ТССЦ-507-2631 39,47/38,66=2% | Штуцер для слива конденсата, Ø25 |  | шт | 7 |  | 2177.47 |  |  | 2177.47 |  | 1.052 | 1.021 | 1.035 | 1.025 | 1.02 | 2530.8013 | 2530.8013
ВСЕГО по смете
ВСЕГО, без НДС
ВСЕГО, с НДС

## 1632-2021-2.1.12-ОВ
Терминал по перевалке минеральных удобрений в морском торговом порту Усть-Луга. Береговые объекты терминала
(наименование стройки)
ЛОКАЛЬНАЯ СМЕТА № 1632-2021-2.1.12-ОВ_07.04.051-П-00-02
(локальная смета)
на Отопление, вентиляция и кондиционирование, 07.04.051 Конвейерная галерея №12 (код SAP 01.02.015) код ГП 2.1.12
(наименование работ и затрат, наименование объекта)
| Основание: | 1632-2021-2.1.12-ОВ Арх.№ 15978
№ п/п | Обоснование | Наименование работ и затрат |  | Ед. изм. | Кол-во | Цена за ед.изм. работ, руб. без НДС | Стоимость работ, всего, руб., без НДС | Стоимость работ, всего, руб., с НДС | Цена за ед.изм. материала, руб. без НДС | Стоимость материалов, всего, руб. без НДС | Стоимость материалов, всего, руб. с НДС | 1.052 | 1.021 | 1.035 | 1.025 | 1.02 | работы | материалы
Раздел 1. Вентиляция ВЕ1- ВЕ3 | [11 empty] | 1.052 | 1.021 | 1.035 | 1.025 | 1.02
1 | ТЕР20-02-012-02 | Установка дефлекторов диаметром патрубка: 400 мм |  | 1 дефлектор | 3 |  | 5939.91 |  |  | 193.03 |  | 1.052 | 1.021 | 1.035 | 1.025 | 1.02
|  |  | Итого c накладными и см. прибылью |  |  |  | 16749.92 |  |  |  |  | 1.052 | 1.021 | 1.035 | 1.025 | 1.02 | 19467.8776 | 0
| 101-1703 | Прокладки резиновые (пластина техническая прессованная) |  | кг | 0,117 0,351 |  | 16.43 |  |  | 16.43 |  | 1.052 | 1.021 | 1.035 | 1.025 | 1.02 | 19.096 | 19.096
| 101-1714 | Болты с гайками и шайбами строительные |  | т | 0,00005 0,00015 |  | 2.34 |  |  | 2.34 |  | 1.052 | 1.021 | 1.035 | 1.025 | 1.02 | 2.7197 | 2.7197
П,Н | 201-9150 | Растяжки с талрепами |  | шт. | 0 0 |  | 0 |  |  | 0 |  | 1.052 | 1.021 | 1.035 | 1.025 | 1.02 | 0 | 0
Н | 301-9115 | Дефлекторы |  | шт. | 1 3 |  | 0 |  |  | 0 |  | 1.052 | 1.021 | 1.035 | 1.025 | 1.02 | 0 | 0
| 509-0989 | Шнур асбестовый общего назначения марки: ШАОН диаметром 8-10 мм |  | т | 0,00006 0,00018 |  | 3.53 |  |  | 3.53 |  | 1.052 | 1.021 | 1.035 | 1.025 | 1.02 | 4.1028 | 4.1028
2 | ТЦ_19.1.04.01_78_7814801080_11.03.2024_02 Аналог ТССЦ-301-1181 502,37/491,24=2% | Дефлектор из нержавеющей стали AISI 316 толщиной 1.5мм (титан), Ø315 ( Д 315.00.000 №3 по с.5.904-51) |  | шт | 3 |  | 261899.96 |  |  | 261899.96 |  | 1.052 | 1.021 | 1.035 | 1.025 | 1.02 | 304397.654 | 304397.654
3 | ТЕР20-02-002-01 | Установка решеток жалюзийных площадью в свету: до 0,5 м2 |  | 1 решетка | 3 |  | 2713.07 |  |  | 112.49 |  | 1.052 | 1.021 | 1.035 | 1.025 | 1.02 | 3153.3115 | 130.7434
|  |  | Итого c накладными и см. прибылью |  |  |  | 7522.25 |  |  |  |  | 1.052 | 1.021 | 1.035 | 1.025 | 1.02 | 8742.8622 | 0
| 101-1522 | Электроды диаметром: 5 мм Э42А |  | т | 0,00011 0,00033 |  | 4.66 |  |  | 4.66 |  | 1.052 | 1.021 | 1.035 | 1.025 | 1.02 | 5.4162 | 5.4162
| 204-0004 | Горячекатаная арматурная сталь гладкая класса А-I, диаметром: 12 мм |  | т | 0,00043 0,00129 |  | 7.88 |  |  | 7.88 |  | 1.052 | 1.021 | 1.035 | 1.025 | 1.02 | 9.1587 | 9.1587
Н | 301-9390 | Решетки жалюзийные |  | шт. | 1 3 |  | 0 |  |  | 0 |  | 1.052 | 1.021 | 1.035 | 1.025 | 1.02 | 0 | 0
| 402-0004 | Раствор готовый кладочный цементный марки: 100 |  | м3 | 0,0003 0,0009 |  | 0.43 |  |  | 0.43 |  | 1.052 | 1.021 | 1.035 | 1.025 | 1.02 | 0.49977 | 0.49977
4 | ТЦ_03.1.00.00_78_7814801080_17.01.2024_02 аналог ТССЦ-301-2636 878,74/861,39=2% | Решетка наружная из ерж. стали AISI 316 толщиной 1.5мм (титан) АРН 600х400 |  | шт | 3 |  | 68909.87 |  |  | 68909.87 |  | 1.052 | 1.021 | 1.035 | 1.025 | 1.02 | 80091.6608 | 80091.6608
Раздел 2. Изделия и материалы | [11 empty] | 1.052 | 1.021 | 1.035 | 1.025 | 1.02 | 0 | 0
5 | ТЕР20-01-001-05 | Прокладка воздуховодов из листовой, оцинкованной стали и алюминия класса Н (нормальные) толщиной: 0,6 мм, диаметром до 355 мм |  | 100 м2 поверхности воздуховодов | 0.0877 |  | 9280.23 |  |  | 494.47 |  | 1.052 | 1.021 | 1.035 | 1.025 | 1.02 | 10786.1041 | 574.7061
|  |  | Итого c накладными и см. прибылью |  |  |  | 25955.4 |  |  |  |  | 1.052 | 1.021 | 1.035 | 1.025 | 1.02 | 30167.1022 | 0
| 101-0605 | Мастика герметизирующая нетвердеющая: «Гэлан» |  | т | 0,00501 0,0004394 |  | 7.15 |  |  | 7.15 |  | 1.052 | 1.021 | 1.035 | 1.025 | 1.02 | 8.3102 | 8.3102
| 101-1522 | Электроды диаметром: 5 мм Э42А |  | т | 0,00041 0,000036 |  | 0.51 |  |  | 0.51 |  | 1.052 | 1.021 | 1.035 | 1.025 | 1.02 | 0.59276 | 0.59276
| 101-1703 | Прокладки резиновые (пластина техническая прессованная) |  | кг | 8 0,7016 |  | 32.83 |  |  | 32.83 |  | 1.052 | 1.021 | 1.035 | 1.025 | 1.02 | 38.1572 | 38.1572
| 101-1714 | Болты с гайками и шайбами строительные |  | т | 0,011 0,0009647 |  | 15.08 |  |  | 15.08 |  | 1.052 | 1.021 | 1.035 | 1.025 | 1.02 | 17.527 | 17.527
П,Н | 101-9430 | Сетки в рамках |  | м2 | 0 0 |  | 0 |  |  | 0 |  | 1.052 | 1.021 | 1.035 | 1.025 | 1.02 | 0 | 0
Н | 301-9066 | Воздуховоды металлические |  | м2 | 100 8,77 |  | 0 |  |  | 0 |  | 1.052 | 1.021 | 1.035 | 1.025 | 1.02 | 0 | 0
П,Н | 301-9110 | Дроссель-клапаны в патрубке |  | шт. | 0 0 |  | 0 |  |  | 0 |  | 1.052 | 1.021 | 1.035 | 1.025 | 1.02 | 0 | 0
П,Н | 301-9240 | Крепления |  | кг | 0 0 |  | 0 |  |  | 0 |  | 1.052 | 1.021 | 1.035 | 1.025 | 1.02 | 0 | 0
П,Н | 301-9520 | Шиберы |  | шт. | 0 0 |  | 0 |  |  | 0 |  | 1.052 | 1.021 | 1.035 | 1.025 | 1.02 | 0 | 0
П,Н | 301-9640 | Заглушки питометражных лючков |  | шт. | 0 0 |  | 0 |  |  | 0 |  | 1.052 | 1.021 | 1.035 | 1.025 | 1.02 | 0 | 0
| 509-0989 | Шнур асбестовый общего назначения марки: ШАОН диаметром 8-10 мм |  | т | 0,00089 0,0000781 |  | 1.53 |  |  | 1.53 |  | 1.052 | 1.021 | 1.035 | 1.025 | 1.02 | 1.7783 | 1.7783
6 | ТЦ_19.1.01.03_78_7814801080_11.03.2024_02 Аналог ТССЦ-301-1774 66,56/64,69=2% | Воздуховод из нержавеющей стали AISI 316 толщиной 1.5мм (титан), Ø250 |  | м | 8 |  | 330663.74 |  |  | 330663.74 |  | 1.052 | 1.021 | 1.035 | 1.025 | 1.02 | 384319.5192 | 384319.5192
7 | ТЦ_19.1.01.09_78_7814801080_06.02.2024_02 Аналог ТССЦ-301-4899 66,56/64,69=2% | Отвод 90º Ø250 из нержавеющей стали AISI 316 толщиной 1.5 мм (титан) |  | шт | 3 |  | 80629.19 |  |  | 80629.19 |  | 1.052 | 1.021 | 1.035 | 1.025 | 1.02 | 93712.6385 | 93712.6385
8 | ТЦ_19.1.01.09_78_7814801080_06.02.2024_02 Аналог ТССЦ-301-4899 66,56/64,69=2% | Переход Ø250/ Ø400 из нержавеющей стали AISI 316 толщиной 1.5 мм (титан) |  | шт | 3 |  | 66782.89 |  |  | 66782.89 |  | 1.052 | 1.021 | 1.035 | 1.025 | 1.02 | 77619.5424 | 77619.5424
9 | ТССЦ-301-1819 | Крепления для воздуховодов оцинкованные (подвески СТД, подвески регулируемые СТД, тяги, хомуты, кронштейны, траверсы, ленты, шпильки, профили) |  | т | 0.005 |  | 497.79 |  |  | 497.79 |  | 1.052 | 1.021 | 1.035 | 1.025 | 1.02 | 578.5648 | 578.5648
10 | ТЕР20-02-002-01 | Установка решеток жалюзийных площадью в свету: до 0,5 м2 // прим. |  | 1 решетка | 3 |  | 2713.07 |  |  | 112.49 |  | 1.052 | 1.021 | 1.035 | 1.025 | 1.02 | 3153.3115 | 130.7434
|  |  | Итого c накладными и см. прибылью |  |  |  | 7522.25 |  |  |  |  | 1.052 | 1.021 | 1.035 | 1.025 | 1.02 | 8742.8622 | 0
| 101-1522 | Электроды диаметром: 5 мм Э42А |  | т | 0,00011 0,00033 |  | 4.66 |  |  | 4.66 |  | 1.052 | 1.021 | 1.035 | 1.025 | 1.02 | 5.4162 | 5.4162
| 204-0004 | Горячекатаная арматурная сталь гладкая класса А-I, диаметром: 12 мм |  | т | 0,00043 0,00129 |  | 7.88 |  |  | 7.88 |  | 1.052 | 1.021 | 1.035 | 1.025 | 1.02 | 9.1587 | 9.1587
Н | 301-9390 | Решетки жалюзийные |  | шт. | 1 3 |  | 0 |  |  | 0 |  | 1.052 | 1.021 | 1.035 | 1.025 | 1.02 | 0 | 0
| 402-0004 | Раствор готовый кладочный цементный марки: 100 |  | м3 | 0,0003 0,0009 |  | 0.43 |  |  | 0.43 |  | 1.052 | 1.021 | 1.035 | 1.025 | 1.02 | 0.49977 | 0.49977
11 | ТЦ_59.1.19.02_77_772335825995_31.01.2024_02 Аналог ТССЦ-101-4799 144,63/141,78=2% | Защитная решетка Ø250 из нержавеющей стали AISI 316 толщиной 1.5 мм (титан) |  | шт | 3 |  | 15847.8 |  |  | 15847.8 |  | 1.052 | 1.021 | 1.035 | 1.025 | 1.02 | 18419.3733 | 18419.3733
12 | ТЕР26-02-007-01 | Огнезащитное покрытие металлоконструкций воздуховодов приточно-вытяжных систем комплексной огнезащитой «ЩИТ-1В» с пределом огнестойкости: 2,0 часа |  | 100 м2 обрабатываемой поверхности | 0.005 |  | 889.73 |  |  | 163.74 |  | 1.052 | 1.021 | 1.035 | 1.025 | 1.02 | 1034.1037 | 190.3096
|  |  | Итого c накладными и см. прибылью |  |  |  | 1921.93 |  |  |  |  | 1.052 | 1.021 | 1.035 | 1.025 | 1.02 | 2233.7956 | 0
| 101-0540 | Лента стальная упаковочная, мягкая, нормальной точности 0,7х20-50 мм |  | т | 0,064 0,00032 |  | 3.42 |  |  | 3.42 |  | 1.052 | 1.021 | 1.035 | 1.025 | 1.02 | 3.975 | 3.975
| 101-1757 | Ветошь |  | кг | 10 0,05 |  | 0.48 |  |  | 0.48 |  | 1.052 | 1.021 | 1.035 | 1.025 | 1.02 | 0.55789 | 0.55789
| 101-1991 | Сетка стальная плетеная из проволоки диаметром 1,4 мм одинарная с квадратной ячейкой 12 мм |  | м2 | 121 0,605 |  | 14.07 |  |  | 14.07 |  | 1.052 | 1.021 | 1.035 | 1.025 | 1.02 | 16.3531 | 16.3531
| 101-2472 | Растворитель марки: № 646 |  | т | 0,013 0,000065 |  | 0.93 |  |  | 0.93 |  | 1.052 | 1.021 | 1.035 | 1.025 | 1.02 | 1.0809 | 1.0809
| 411-0001 | Вода |  | м3 | 0,01 0,00005 |  | 0 |  |  | 0 |  | 1.052 | 1.021 | 1.035 | 1.025 | 1.02 | 0 | 0
13 | ТЦ_01.4.00.00_54_5410078810_18.01.2024_02 Аналог ТССЦ-113-0740 35,24/34,50=2% | Материал для заделки отверстий, 5мм МБОР-5Ф |  | м2 | 0.5 |  | 107.08 |  |  | 107.08 |  | 1.052 | 1.021 | 1.035 | 1.025 | 1.02 | 124.4555 | 124.4555
14 | ТЦ_01.4.00.00_78_7801645853_30.01.2024_02 Аналог ТССЦ-113-0516 41,27/40,37=2% | Огнезащитный терморасширяющийся герметик ОГНЕЗА-ГТ |  | кг | 0.5 |  | 612.87 |  |  | 612.87 |  | 1.052 | 1.021 | 1.035 | 1.025 | 1.02 | 712.3185 | 712.3185
15 | ТЕРм12-10-001-01 | Бобышки, штуцеры на условное давление: до 10 МПа |  | 100 шт. | 0.03 |  | 1454.05 |  |  | 74.67 |  | 1.052 | 1.021 | 1.035 | 1.025 | 1.02 | 1689.9942 | 86.7865
|  |  | Итого c накладными и см. прибылью |  |  |  | 3082.8 |  |  |  |  | 1.052 | 1.021 | 1.035 | 1.025 | 1.02 | 3583.0364 | 0
| 101-1537 | Электроды диаметром: 8 мм Э42 |  | т | 0,01 0,0003 |  | 3.69 |  |  | 3.69 |  | 1.052 | 1.021 | 1.035 | 1.025 | 1.02 | 4.2888 | 4.2888
| 101-1703 | Прокладки резиновые (пластина техническая прессованная) |  | кг | 3 0,09 |  | 4.21 |  |  | 4.21 |  | 1.052 | 1.021 | 1.035 | 1.025 | 1.02 | 4.8931 | 4.8931
| 999-9950 | Вспомогательные ненормируемые ресурсы (2% от Оплаты труда рабочих) |  | руб | 23,86 0,7158 |  | 0.72 |  |  | 0.72 |  | 1.052 | 1.021 | 1.035 | 1.025 | 1.02 | 0.83683 | 0.83683
16 | ТЦ_05.7.00.00_50_504210358682_31.01.2024_02 Аналог ТССЦ-507-2631 39,47/38,66=2% | Штуцер для слива конденсата, Ø25 |  | шт | 3 |  | 933.2 |  |  | 933.2 |  | 1.052 | 1.021 | 1.035 | 1.025 | 1.02 | 1084.6275 | 1084.6275
ВСЕГО по смете
ВСЕГО, без НДС
ВСЕГО, с НДС

## 1632-2021-2.1.11-ОВ
Терминал по перевалке минеральных удобрений в морском торговом порту Усть-Луга. Береговые объекты терминала
(наименование стройки)
ЛОКАЛЬНАЯ СМЕТА № 1632-2021-2.1.11-ОВ_07.04.050-П-00-01
(локальная смета)
на Отопление, вентиляция и кондиционирование, Конвейерная галерея №11
(наименование работ и затрат, наименование объекта)
| Основание: | 1632-2021-2.1.11-ОВ Арх.№ 15675
№ п/п | Обоснование | Наименование работ и затрат |  | Ед. изм. | Кол-во | Цена за ед.изм. работ, руб. без НДС | Стоимость работ, всего, руб., без НДС | Стоимость работ, всего, руб., с НДС | Цена за ед.изм. материала, руб. без НДС | Стоимость материалов, всего, руб. без НДС | Стоимость материалов, всего, руб. с НДС | 1.052 | 1.021 | 1.035 | 1.025 | 1.02 | работы | материалы
Раздел 1. Вентиляция ВЕ1- ВЕ4 | [11 empty] | 1.052 | 1.021 | 1.035 | 1.025 | 1.02
1 | ТЕР20-02-012-02 | Установка дефлекторов диаметром патрубка: 400 мм |  | 1 дефлектор | 4 |  | 7919.89 |  |  | 257.38 |  | 1.052 | 1.021 | 1.035 | 1.025 | 1.02
|  |  | Итого c накладными и см. прибылью |  |  |  | 22333.23 |  |  |  |  | 1.052 | 1.021 | 1.035 | 1.025 | 1.02 | 25957.1739 | 0
| 101-1703 | Прокладки резиновые (пластина техническая прессованная) |  | кг | 0,117 0,468 |  | 21.9 |  |  | 21.9 |  | 1.052 | 1.021 | 1.035 | 1.025 | 1.02 | 25.4536 | 25.4536
| 101-1714 | Болты с гайками и шайбами строительные |  | т | 0,00005 0,0002 |  | 3.13 |  |  | 3.13 |  | 1.052 | 1.021 | 1.035 | 1.025 | 1.02 | 3.6379 | 3.6379
П,Н | 201-9150 | Растяжки с талрепами |  | шт. | 0 0 |  | 0 |  |  | 0 |  | 1.052 | 1.021 | 1.035 | 1.025 | 1.02 | 0 | 0
Н | 301-9115 | Дефлекторы |  | шт. | 1 4 |  | 0 |  |  | 0 |  | 1.052 | 1.021 | 1.035 | 1.025 | 1.02 | 0 | 0
| 509-0989 | Шнур асбестовый общего назначения марки: ШАОН диаметром 8-10 мм |  | т | 0,00006 0,00024 |  | 4.7 |  |  | 4.7 |  | 1.052 | 1.021 | 1.035 | 1.025 | 1.02 | 5.4627 | 5.4627
2 | ТЦ_19.1.04.01_78_7814801080_11.03.2024_02 Аналог ТССЦ-301-1181 502,37/491,24=2% | Дефлектор из нержавеющей стали AISI 316 толщиной 1.5мм (титан), Ø315 ( Д 315.00.000 №3 по с.5.904-51) |  | шт | 4 |  | 349199.95 |  |  | 349199.95 |  | 1.052 | 1.021 | 1.035 | 1.025 | 1.02 | 405863.5425 | 405863.5425
3 | ТЕР20-02-002-01 | Установка решеток жалюзийных площадью в свету: до 0,5 м2 |  | 1 решетка | 3 |  | 2713.07 |  |  | 112.49 |  | 1.052 | 1.021 | 1.035 | 1.025 | 1.02 | 3153.3115 | 130.7434
|  |  | Итого c накладными и см. прибылью |  |  |  | 7522.25 |  |  |  |  | 1.052 | 1.021 | 1.035 | 1.025 | 1.02 | 8742.8622 | 0
| 101-1522 | Электроды диаметром: 5 мм Э42А |  | т | 0,00011 0,00033 |  | 4.66 |  |  | 4.66 |  | 1.052 | 1.021 | 1.035 | 1.025 | 1.02 | 5.4162 | 5.4162
| 204-0004 | Горячекатаная арматурная сталь гладкая класса А-I, диаметром: 12 мм |  | т | 0,00043 0,00129 |  | 7.88 |  |  | 7.88 |  | 1.052 | 1.021 | 1.035 | 1.025 | 1.02 | 9.1587 | 9.1587
Н | 301-9390 | Решетки жалюзийные |  | шт. | 1 3 |  | 0 |  |  | 0 |  | 1.052 | 1.021 | 1.035 | 1.025 | 1.02 | 0 | 0
| 402-0004 | Раствор готовый кладочный цементный марки: 100 |  | м3 | 0,0003 0,0009 |  | 0.43 |  |  | 0.43 |  | 1.052 | 1.021 | 1.035 | 1.025 | 1.02 | 0.49977 | 0.49977
4 | ТЦ_03.1.00.00_78_7814801080_17.01.2024_02 аналог ТССЦ-301-2636 878,74/861,39=2% | Решетка наружная из ерж. стали AISI 316 толщиной 1.5мм (титан) АРН 600х400 |  | шт | 3 |  | 68909.87 |  |  | 68909.87 |  | 1.052 | 1.021 | 1.035 | 1.025 | 1.02 | 80091.6608 | 80091.6608
Раздел 2. Изделия и материалы | [11 empty] | 1.052 | 1.021 | 1.035 | 1.025 | 1.02 | 0 | 0
5 | ТЕР20-01-002-04 | Прокладка воздуховодов из листовой оцинкованной стали и алюминия класса П (плотные) толщиной: 0,6 мм, диаметром до 250 мм // прим. толщ. 1,5 мм |  | 100 м2 поверхности воздуховодов | 0.11611 |  | 14980.89 |  |  | 2242.56 |  | 1.052 | 1.021 | 1.035 | 1.025 | 1.02 | 17411.7925 | 2606.4533
|  |  | Итого c накладными и см. прибылью |  |  |  | 39102.68 |  |  |  |  | 1.052 | 1.021 | 1.035 | 1.025 | 1.02 | 45447.7506 | 0
| 101-1522 | Электроды диаметром: 5 мм Э42А |  | т | 0,00045 0,0000522 |  | 0.74 |  |  | 0.74 |  | 1.052 | 1.021 | 1.035 | 1.025 | 1.02 | 0.86008 | 0.86008
| 101-1703 | Прокладки резиновые (пластина техническая прессованная) |  | кг | 8 0,92888 |  | 43.47 |  |  | 43.47 |  | 1.052 | 1.021 | 1.035 | 1.025 | 1.02 | 50.5237 | 50.5237
| 101-1714 | Болты с гайками и шайбами строительные |  | т | 0,015 0,0017417 |  | 27.22 |  |  | 27.22 |  | 1.052 | 1.021 | 1.035 | 1.025 | 1.02 | 31.6369 | 31.6369
| 101-2493 | Лента липкая изоляционная на поликасиновом компаунде марки ЛСЭПЛ, шириной 20-30 мм, толщиной от 0,14 до 0,19 мм |  | кг | 14,7 1,706817 |  | 148.27 |  |  | 148.27 |  | 1.052 | 1.021 | 1.035 | 1.025 | 1.02 | 172.3293 | 172.3293
| 101-2501 | Лента полиэтиленовая с липким слоем: марка А |  | кг | 2,66 0,3088526 |  | 39.26 |  |  | 39.26 |  | 1.052 | 1.021 | 1.035 | 1.025 | 1.02 | 45.6306 | 45.6306
П,Н | 101-9430 | Сетки в рамках |  | м2 | 0 0 |  | 0 |  |  | 0 |  | 1.052 | 1.021 | 1.035 | 1.025 | 1.02 | 0 | 0
Н | 301-9066 | Воздуховоды металлические |  | м2 | 100 11,611 |  | 0 |  |  | 0 |  | 1.052 | 1.021 | 1.035 | 1.025 | 1.02 | 0 | 0
П,Н | 301-9110 | Дроссель-клапаны в патрубке |  | шт. | 0 0 |  | 0 |  |  | 0 |  | 1.052 | 1.021 | 1.035 | 1.025 | 1.02 | 0 | 0
П,Н | 301-9240 | Крепления |  | кг | 0 0 |  | 0 |  |  | 0 |  | 1.052 | 1.021 | 1.035 | 1.025 | 1.02 | 0 | 0
П,Н | 301-9520 | Шиберы |  | шт. | 0 0 |  | 0 |  |  | 0 |  | 1.052 | 1.021 | 1.035 | 1.025 | 1.02 | 0 | 0
П,Н | 301-9640 | Заглушки питометражных лючков |  | шт. | 0 0 |  | 0 |  |  | 0 |  | 1.052 | 1.021 | 1.035 | 1.025 | 1.02 | 0 | 0
6 | ТЦ_19.1.01.03_78_7814801080_17.01.2024_02 Аналог ТССЦ-301-1774 66,56/64,69=2% | Воздуховод из нержавеющей стали AISI 316 толщиной 1.5мм (титан), Ø250 |  | м | 11 |  | 454662.64 |  |  | 454662.64 |  | 1.052 | 1.021 | 1.035 | 1.025 | 1.02 | 528439.336 | 528439.336
7 | ТЦ_19.1.01.09_78_7814801080_06.02.2024_02 Аналог ТССЦ-301-4899 66,56/64,69=2% | Отвод 90º Ø250 из нержавеющей стали AISI 316 толщиной 1.5 мм (титан) |  | шт | 4 |  | 107505.59 |  |  | 107505.59 |  | 1.052 | 1.021 | 1.035 | 1.025 | 1.02 | 124950.1886 | 124950.1886
8 | ТЦ_19.1.01.09_78_7814801080_11.03.2024_02 Аналог ТССЦ-301-4899 66,56/64,69=2% | Переход Ø250/ Ø400 из нержавеющей стали AISI 316 толщиной 1.5 мм (титан) |  | шт | 4 |  | 89043.85 |  |  | 89043.85 |  | 1.052 | 1.021 | 1.035 | 1.025 | 1.02 | 103492.7193 | 103492.7193
9 | ТЦ_03.1.00.00_78_7814801080_17.01.2024_02 | Воздуховод из нержавеющей стали AISI 316 толщиной 1.5мм (титан), Ø250 |  | м | 11 |  | 454662.64 |  |  | 454662.64 |  | 1.052 | 1.021 | 1.035 | 1.025 | 1.02 | 528439.336 | 528439.336
10 | ТССЦ-301-1819 | Крепления для воздуховодов оцинкованные (подвески СТД, подвески регулируемые СТД, тяги, хомуты, кронштейны, траверсы, ленты, шпильки, профили) |  | т | 0.007 |  | 696.91 |  |  | 696.91 |  | 1.052 | 1.021 | 1.035 | 1.025 | 1.02 | 809.9954 | 809.9954
11 | ТЕР20-02-002-01 | Установка решеток жалюзийных площадью в свету: до 0,5 м2 // прим. |  | 1 решетка | 4 |  | 3617.44 |  |  | 149.99 |  | 1.052 | 1.021 | 1.035 | 1.025 | 1.02 | 4204.4308 | 174.3284
|  |  | Итого c накладными и см. прибылью |  |  |  | 10029.7 |  |  |  |  | 1.052 | 1.021 | 1.035 | 1.025 | 1.02 | 11657.1883 | 0
| 101-1522 | Электроды диаметром: 5 мм Э42А |  | т | 0,00011 0,00044 |  | 6.21 |  |  | 6.21 |  | 1.052 | 1.021 | 1.035 | 1.025 | 1.02 | 7.2177 | 7.2177
| 204-0004 | Горячекатаная арматурная сталь гладкая класса А-I, диаметром: 12 мм |  | т | 0,00043 0,00172 |  | 10.51 |  |  | 10.51 |  | 1.052 | 1.021 | 1.035 | 1.025 | 1.02 | 12.2154 | 12.2154
Н | 301-9390 | Решетки жалюзийные |  | шт. | 1 4 |  | 0 |  |  | 0 |  | 1.052 | 1.021 | 1.035 | 1.025 | 1.02 | 0 | 0
| 402-0004 | Раствор готовый кладочный цементный марки: 100 |  | м3 | 0,0003 0,0012 |  | 0.58 |  |  | 0.58 |  | 1.052 | 1.021 | 1.035 | 1.025 | 1.02 | 0.67411 | 0.67411
12 | ТЦ_59.1.19.02_77_772335825995_31.01.2024_02 Аналог ТССЦ-101-4799 144,63/141,78=2% | Защитная решетка Ø250 из нержавеющей стали AISI 316 толщиной 1.5 мм (титан) |  | шт | 4 |  | 17608.55 |  |  | 17608.55 |  | 1.052 | 1.021 | 1.035 | 1.025 | 1.02 | 20465.8348 | 20465.8348
13 | ТЕР26-01-018-01 | Изоляция плоских и криволинейных поверхностей пластинами (плитами) из вспененного каучука («Армофлекс»), вспененного полиэтилена («Термофлекс») // прим. |  | 10 м2 изолируемой поверхности | 0.08 |  | 815.72 |  |  | 425.19 |  | 1.052 | 1.021 | 1.035 | 1.025 | 1.02 | 948.0844 | 494.1843
|  |  | Итого c накладными и см. прибылью |  |  |  | 1326.02 |  |  |  |  | 1.052 | 1.021 | 1.035 | 1.025 | 1.02 | 1541.1892 | 0
| 101-2466 | Краска «Армофиниш» |  | л | 2,5 0,2 |  | 48.03 |  |  | 48.03 |  | 1.052 | 1.021 | 1.035 | 1.025 | 1.02 | 55.8237 | 55.8237
| 113-0394 | Очиститель для клея «Армофлекс» |  | л | 0,057 0,00456 |  | 1.07 |  |  | 1.07 |  | 1.052 | 1.021 | 1.035 | 1.025 | 1.02 | 1.2436 | 1.2436
14 | ТЦ_01.4.00.00_54_5410078810_18.01.2024_02 Аналог ТССЦ-113-0740 35,24/34,50=2% | Материал для заделки отверстий, 5мм МБОР-5Ф |  | м2 | 0.8 |  | 171.33 |  |  | 171.33 |  | 1.052 | 1.021 | 1.035 | 1.025 | 1.02 | 199.1312 | 199.1312
15 | ТЦ_01.4.00.00_78_7801645853_30.01.2024_02 Аналог ТССЦ-113-0516 41,27/40,37=2% | Огнезащитный терморасширяющийся герметик ОГНЕЗА-ГТ |  | кг | 0.9 |  | 1103.16 |  |  | 1103.16 |  | 1.052 | 1.021 | 1.035 | 1.025 | 1.02 | 1282.1664 | 1282.1664
16 | ТЕРм12-10-001-01 | Бобышки, штуцеры на условное давление: до 10 МПа |  | 100 шт. | 0.04 |  | 1938.74 |  |  | 99.56 |  | 1.052 | 1.021 | 1.035 | 1.025 | 1.02 | 2253.3333 | 115.7153
|  |  | Итого c накладными и см. прибылью |  |  |  | 4110.42 |  |  |  |  | 1.052 | 1.021 | 1.035 | 1.025 | 1.02 | 4777.4051 | 0
| 101-1537 | Электроды диаметром: 8 мм Э42 |  | т | 0,01 0,0004 |  | 4.93 |  |  | 4.93 |  | 1.052 | 1.021 | 1.035 | 1.025 | 1.02 | 5.73 | 5.73
| 101-1703 | Прокладки резиновые (пластина техническая прессованная) |  | кг | 3 0,12 |  | 5.62 |  |  | 5.62 |  | 1.052 | 1.021 | 1.035 | 1.025 | 1.02 | 6.5319 | 6.5319
| 999-9950 | Вспомогательные ненормируемые ресурсы (2% от Оплаты труда рабочих) |  | руб | 23,86 0,9544 |  | 0.95 |  |  | 0.95 |  | 1.052 | 1.021 | 1.035 | 1.025 | 1.02 | 1.1042 | 1.1042
17 | ТЦ_05.7.00.00_50_504210358682_31.01.2024_02 Аналог ТССЦ-507-2631 39,47/38,66=2% | Штуцер для слива конденсата, Ø25 |  | шт | 4 |  | 1244.27 |  |  | 1244.27 |  | 1.052 | 1.021 | 1.035 | 1.025 | 1.02 | 1446.1738 | 1446.1738
ВСЕГО по смете
ВСЕГО, без НДС
ВСЕГО, с НДС

## 1632-2021-2.1.13-ОВ2
Терминал по перевалке минеральных удобрений в морском торговом порту Усть-Луга. Береговые объекты терминала
(наименование стройки)
ЛОКАЛЬНАЯ СМЕТА № 1632-2021-2.1.13-ОВ_07.04.052-П-00-00
(локальная смета)
на Отопление, вентиляция и кондиционирование, 07.04.052 Конвейерная галерея №13 (код SAP 01.02.009) код ГП 2.1.13
(наименование работ и затрат, наименование объекта)
| Основание: | 1632-2021-2.1.13-ОВ_0_0_RU_IFC
№ п/п | Обоснование | Наименование работ и затрат |  | Ед. изм. | Кол-во | Цена за ед.изм. работ, руб. без НДС | Стоимость работ, всего, руб., без НДС | Стоимость работ, всего, руб., с НДС | Цена за ед.изм. материала, руб. без НДС | Стоимость материалов, всего, руб. без НДС | Стоимость материалов, всего, руб. с НДС | 1.052 | 1.021 | 1.035 | 1.025 | 1.02 | работы | материалы
Раздел 1. Вентиляция ВЕ1 | [11 empty] | 1.052 | 1.021 | 1.035 | 1.025 | 1.02
1 | ТЕР20-02-012-02 | Установка дефлекторов диаметром патрубка: 400 мм |  | 1 дефлектор | 1 |  | 1979.96 |  |  | 64.34 |  | 1.052 | 1.021 | 1.035 | 1.025 | 1.02
|  |  | Итого c накладными и см. прибылью |  |  |  | 5583.29 |  |  |  |  | 1.052 | 1.021 | 1.035 | 1.025 | 1.02 | 6489.2731 | 0
| 101-1703 | Прокладки резиновые (пластина техническая прессованная) |  | кг | 0,117 0,117 |  | 5.48 |  |  | 5.48 |  | 1.052 | 1.021 | 1.035 | 1.025 | 1.02 | 6.3692 | 6.3692
| 101-1714 | Болты с гайками и шайбами строительные |  | т | 0,00005 0,00005 |  | 0.78 |  |  | 0.78 |  | 1.052 | 1.021 | 1.035 | 1.025 | 1.02 | 0.90657 | 0.90657
П,Н | 201-9150 | Растяжки с талрепами |  | шт. | 0 0 |  | 0 |  |  | 0 |  | 1.052 | 1.021 | 1.035 | 1.025 | 1.02 | 0 | 0
Н | 301-9115 | Дефлекторы |  | шт. | 1 1 |  | 0 |  |  | 0 |  | 1.052 | 1.021 | 1.035 | 1.025 | 1.02 | 0 | 0
| 509-0989 | Шнур асбестовый общего назначения марки: ШАОН диаметром 8-10 мм |  | т | 0,00006 0,00006 |  | 1.18 |  |  | 1.18 |  | 1.052 | 1.021 | 1.035 | 1.025 | 1.02 | 1.3715 | 1.3715
2 | ТЦ_19.1.04.01_78_7814801080_06.02.2024_02 Аналог ТССЦ-301-1181 502,37/491,24=2% | Дефлектор из нержавеющей стали AISI 316 толщиной 1.5мм (титан), Ø315 ( Д 315.00.000 №3 по с.5.904-51) |  | шт | 1 |  | 87299.99 |  |  | 87299.99 |  | 1.052 | 1.021 | 1.035 | 1.025 | 1.02 | 101465.8885 | 101465.8885
3 | ТЕР20-02-002-01 | Установка решеток жалюзийных площадью в свету: до 0,5 м2 |  | 1 решетка | 1 |  | 904.36 |  |  | 37.5 |  | 1.052 | 1.021 | 1.035 | 1.025 | 1.02 | 1051.1077 | 43.585
|  |  | Итого c накладными и см. прибылью |  |  |  | 2507.42 |  |  |  |  | 1.052 | 1.021 | 1.035 | 1.025 | 1.02 | 2914.2913 | 0
| 101-1522 | Электроды диаметром: 5 мм Э42А |  | т | 0,00011 0,00011 |  | 1.55 |  |  | 1.55 |  | 1.052 | 1.021 | 1.035 | 1.025 | 1.02 | 1.8015 | 1.8015
| 204-0004 | Горячекатаная арматурная сталь гладкая класса А-I, диаметром: 12 мм |  | т | 0,00043 0,00043 |  | 2.63 |  |  | 2.63 |  | 1.052 | 1.021 | 1.035 | 1.025 | 1.02 | 3.0568 | 3.0568
Н | 301-9390 | Решетки жалюзийные |  | шт. | 1 1 |  | 0 |  |  | 0 |  | 1.052 | 1.021 | 1.035 | 1.025 | 1.02 | 0 | 0
| 402-0004 | Раствор готовый кладочный цементный марки: 100 |  | м3 | 0,0003 0,0003 |  | 0.14 |  |  | 0.14 |  | 1.052 | 1.021 | 1.035 | 1.025 | 1.02 | 0.16272 | 0.16272
4 | ТЦ_03.1.00.00_78_7814801080_17.01.2024_02 аналог ТССЦ-301-2636 878,74/861,39=2% | Решетка наружная из ерж. стали AISI 316 толщиной 1.5мм (титан) АРН 600х400 |  | шт | 1 |  | 22969.96 |  |  | 22969.96 |  | 1.052 | 1.021 | 1.035 | 1.025 | 1.02 | 26697.2241 | 26697.2241
Раздел 2. Изделия и материалы | [11 empty] | 1.052 | 1.021 | 1.035 | 1.025 | 1.02 | 0 | 0
5 | ТЕР20-01-002-04 | Прокладка воздуховодов из листовой оцинкованной стали и алюминия класса П (плотные) толщиной: 0,6 мм, диаметром до 250 мм // прим. толщ. 1,5 мм |  | 100 м2 поверхности воздуховодов | 0.02896 |  | 3736.51 |  |  | 559.34 |  | 1.052 | 1.021 | 1.035 | 1.025 | 1.02 | 4342.8219 | 650.1024
|  |  | Итого c накладными и см. прибылью |  |  |  | 9752.94 |  |  |  |  | 1.052 | 1.021 | 1.035 | 1.025 | 1.02 | 11335.5193 | 0
| 101-1522 | Электроды диаметром: 5 мм Э42А |  | т | 0,00045 0,000013 |  | 0.18 |  |  | 0.18 |  | 1.052 | 1.021 | 1.035 | 1.025 | 1.02 | 0.20921 | 0.20921
| 101-1703 | Прокладки резиновые (пластина техническая прессованная) |  | кг | 8 0,23168 |  | 10.84 |  |  | 10.84 |  | 1.052 | 1.021 | 1.035 | 1.025 | 1.02 | 12.599 | 12.599
| 101-1714 | Болты с гайками и шайбами строительные |  | т | 0,015 0,0004344 |  | 6.79 |  |  | 6.79 |  | 1.052 | 1.021 | 1.035 | 1.025 | 1.02 | 7.8918 | 7.8918
| 101-2493 | Лента липкая изоляционная на поликасиновом компаунде марки ЛСЭПЛ, шириной 20-30 мм, толщиной от 0,14 до 0,19 мм |  | кг | 14,7 0,425712 |  | 36.98 |  |  | 36.98 |  | 1.052 | 1.021 | 1.035 | 1.025 | 1.02 | 42.9806 | 42.9806
| 101-2501 | Лента полиэтиленовая с липким слоем: марка А |  | кг | 2,66 0,0770336 |  | 9.79 |  |  | 9.79 |  | 1.052 | 1.021 | 1.035 | 1.025 | 1.02 | 11.3786 | 11.3786
П,Н | 101-9430 | Сетки в рамках |  | м2 | 0 0 |  | 0 |  |  | 0 |  | 1.052 | 1.021 | 1.035 | 1.025 | 1.02 | 0 | 0
Н | 301-9066 | Воздуховоды металлические |  | м2 | 100 2,896 |  | 0 |  |  | 0 |  | 1.052 | 1.021 | 1.035 | 1.025 | 1.02 | 0 | 0
П,Н | 301-9110 | Дроссель-клапаны в патрубке |  | шт. | 0 0 |  | 0 |  |  | 0 |  | 1.052 | 1.021 | 1.035 | 1.025 | 1.02 | 0 | 0
П,Н | 301-9240 | Крепления |  | кг | 0 0 |  | 0 |  |  | 0 |  | 1.052 | 1.021 | 1.035 | 1.025 | 1.02 | 0 | 0
П,Н | 301-9520 | Шиберы |  | шт. | 0 0 |  | 0 |  |  | 0 |  | 1.052 | 1.021 | 1.035 | 1.025 | 1.02 | 0 | 0
П,Н | 301-9640 | Заглушки питометражных лючков |  | шт. | 0 0 |  | 0 |  |  | 0 |  | 1.052 | 1.021 | 1.035 | 1.025 | 1.02 | 0 | 0
6 | ТЦ_19.1.01.03_78_7814801080_17.01.2024_02 Аналог ТССЦ-301-1774 66,56/64,69=2% | Воздуховод из нержавеющей стали AISI 316 толщиной 1.5мм (титан), Ø200 |  | м | 3.5 |  | 113457.6 |  |  | 113457.6 |  | 1.052 | 1.021 | 1.035 | 1.025 | 1.02 | 131868.0128 | 131868.0128
7 | ТЦ_19.1.01.09_78_7814801080_06.02.2024_02 Аналог ТССЦ-301-4899 66,56/64,69=2% | Отвод 90º Ø200 из нержавеющей стали AISI 316 толщиной 1.5 мм (титан) |  | шт | 1 |  | 26876.4 |  |  | 26876.4 |  | 1.052 | 1.021 | 1.035 | 1.025 | 1.02 | 31237.55 | 31237.55
8 | ТЦ_19.1.01.09_78_7814801080_06.02.2024_02 Аналог ТССЦ-301-4899 66,56/64,69=2% | Переход Ø200/ Ø315 из нержавеющей стали AISI 316 толщиной 1.5 мм (титан) |  | шт | 1 |  | 22260.96 |  |  | 22260.96 |  | 1.052 | 1.021 | 1.035 | 1.025 | 1.02 | 25873.1769 | 25873.1769
9 | ТССЦ-301-1819 | Крепления для воздуховодов оцинкованные (подвески СТД, подвески регулируемые СТД, тяги, хомуты, кронштейны, траверсы, ленты, шпильки, профили) |  | т | 0.0015 |  | 149.34 |  |  | 149.34 |  | 1.052 | 1.021 | 1.035 | 1.025 | 1.02 | 173.5729 | 173.5729
10 | ТЕР20-02-002-01 | Установка решеток жалюзийных площадью в свету: до 0,5 м2 // прим. |  | 1 решетка | 1 |  | 904.36 |  |  | 37.5 |  | 1.052 | 1.021 | 1.035 | 1.025 | 1.02 | 1051.1077 | 43.585
|  |  | Итого c накладными и см. прибылью |  |  |  | 2507.42 |  |  |  |  | 1.052 | 1.021 | 1.035 | 1.025 | 1.02 | 2914.2913 | 0
| 101-1522 | Электроды диаметром: 5 мм Э42А |  | т | 0,00011 0,00011 |  | 1.55 |  |  | 1.55 |  | 1.052 | 1.021 | 1.035 | 1.025 | 1.02 | 1.8015 | 1.8015
| 204-0004 | Горячекатаная арматурная сталь гладкая класса А-I, диаметром: 12 мм |  | т | 0,00043 0,00043 |  | 2.63 |  |  | 2.63 |  | 1.052 | 1.021 | 1.035 | 1.025 | 1.02 | 3.0568 | 3.0568
Н | 301-9390 | Решетки жалюзийные |  | шт. | 1 1 |  | 0 |  |  | 0 |  | 1.052 | 1.021 | 1.035 | 1.025 | 1.02 | 0 | 0
| 402-0004 | Раствор готовый кладочный цементный марки: 100 |  | м3 | 0,0003 0,0003 |  | 0.14 |  |  | 0.14 |  | 1.052 | 1.021 | 1.035 | 1.025 | 1.02 | 0.16272 | 0.16272
11 | ТЦ_59.1.19.02_77_772335825995_31.01.2024_02 Аналог ТССЦ-101-4799 144,63/141,78=2% | Защитная решетка Ø200 из нержавеющей стали AISI 316 толщиной 1.5 мм (титан) |  | шт | 1 |  | 4402.14 |  |  | 4402.14 |  | 1.052 | 1.021 | 1.035 | 1.025 | 1.02 | 5116.4616 | 5116.4616
12 | ТЕР26-01-018-01 | Изоляция плоских и криволинейных поверхностей пластинами (плитами) из вспененного каучука («Армофлекс»), вспененного полиэтилена («Термофлекс») // прим. |  | 10 м2 изолируемой поверхности | 0.03 |  | 305.9 |  |  | 159.45 |  | 1.052 | 1.021 | 1.035 | 1.025 | 1.02 | 355.5374 | 185.3235
|  |  | Итого c накладными и см. прибылью |  |  |  | 497.27 |  |  |  |  | 1.052 | 1.021 | 1.035 | 1.025 | 1.02 | 577.9605 | 0
| 101-2466 | Краска «Армофиниш» |  | л | 2,5 0,075 |  | 18.01 |  |  | 18.01 |  | 1.052 | 1.021 | 1.035 | 1.025 | 1.02 | 20.9324 | 20.9324
| 113-0394 | Очиститель для клея «Армофлекс» |  | л | 0,057 0,00171 |  | 0.4 |  |  | 0.4 |  | 1.052 | 1.021 | 1.035 | 1.025 | 1.02 | 0.46491 | 0.46491
13 | ТЦ_01.4.00.00_54_5410078810_18.01.2024_02 Аналог ТССЦ-113-0740 35,24/34,50=2% | Материал для заделки отверстий, 5мм МБОР-5Ф |  | м2 | 0.3 |  | 64.25 |  |  | 64.25 |  | 1.052 | 1.021 | 1.035 | 1.025 | 1.02 | 74.6756 | 74.6756
14 | ТЦ_01.4.00.00_78_7801645853_30.01.2024_02 Аналог ТССЦ-113-0516 41,27/40,37=2% | Огнезащитный терморасширяющийся герметик ОГНЕЗА-ГТ |  | кг | 0.4 |  | 490.29 |  |  | 490.29 |  | 1.052 | 1.021 | 1.035 | 1.025 | 1.02 | 569.8478 | 569.8478
15 | ТЕРм12-10-001-01 | Бобышки, штуцеры на условное давление: до 10 МПа |  | 100 шт. | 0.01 |  | 484.68 |  |  | 24.89 |  | 1.052 | 1.021 | 1.035 | 1.025 | 1.02 | 563.3275 | 28.9288
|  |  | Итого c накладными и см. прибылью |  |  |  | 1027.59 |  |  |  |  | 1.052 | 1.021 | 1.035 | 1.025 | 1.02 | 1194.3338 | 0
| 101-1537 | Электроды диаметром: 8 мм Э42 |  | т | 0,01 0,0001 |  | 1.23 |  |  | 1.23 |  | 1.052 | 1.021 | 1.035 | 1.025 | 1.02 | 1.4296 | 1.4296
| 101-1703 | Прокладки резиновые (пластина техническая прессованная) |  | кг | 3 0,03 |  | 1.4 |  |  | 1.4 |  | 1.052 | 1.021 | 1.035 | 1.025 | 1.02 | 1.6272 | 1.6272
| 999-9950 | Вспомогательные ненормируемые ресурсы (2% от Оплаты труда рабочих) |  | руб | 23,86 0,2386 |  | 0.24 |  |  | 0.24 |  | 1.052 | 1.021 | 1.035 | 1.025 | 1.02 | 0.27894 | 0.27894
16 | ТЦ_05.7.00.00_50_504210358682_31.01.2024_02 Аналог ТССЦ-507-2631 39,47/38,66=2% | Штуцер для слива конденсата, Ø25 |  | шт | 1 |  | 311.07 |  |  | 311.07 |  | 1.052 | 1.021 | 1.035 | 1.025 | 1.02 | 361.5464 | 361.5464
ВСЕГО по смете
ВСЕГО, без НДС
ВСЕГО, с НДС

## 1632-2021-1.1, 1.2, 2.1.0-АОВ
Терминал по перевалке минеральных удобрений в морском торговом порту Усть-Луга. Береговые объекты терминала
(наименование стройки)
ЛОКАЛЬНАЯ СМЕТА № 1632-2021-1.1, 1.2, 2.1.0-АОВ_07.02.010_07.02.011_07.04.030-П-00-00
(локальная смета)
на Автоматизация систем отопления,вентиляции и кондиционирования воздуха, 07.02.010 Станция разгрузки вагонов (код SAP 01.04.001) код ГП 1.1 07.02.011 Здание трансбордера (код SAP 01.04.002) код ГП 1.2 07.04.030 Тоннель (код SAP 01.02.025) код ГП 2.1.0
(наименование работ и затрат, наименование объекта)
| Основание: | 1632-2021-1.1, 1.2, 2.1.0-АОВ_0_0_RU_IFC
№ п/п | Обоснование | Наименование работ и затрат |  | Ед. изм. | Кол-во | Цена за ед.изм. работ, руб. без НДС | Стоимость работ, всего, руб., без НДС | Стоимость работ, всего, руб., с НДС | Цена за ед.изм. материала, руб. без НДС | Стоимость материалов, всего, руб. без НДС | Стоимость материалов, всего, руб. с НДС | 1.052 | 1.021 | 1.035 | 1.025 | 1.02 | работы | материалы
Раздел 1. Оборудование, (1632-2021-1.1, 1.2, 2.1.0-АОВ.СО, л. 1) | [11 empty] | 1.052 | 1.021 | 1.035 | 1.025 | 1.02
1 | ТЕРм08-03-573-04 | Шкаф (пульт) управления навесной, высота, ширина и глубина: до 600х600х350 мм |  | 1 шт. | 1 |  | 2155.94 |  |  | 35.42 |  | 1.052 | 1.021 | 1.035 | 1.025 | 1.02
|  |  | Итого c накладными и см. прибылью |  |  |  | 4646.7 |  |  |  |  | 1.052 | 1.021 | 1.035 | 1.025 | 1.02 | 5400.7056 | 0
| 101-1924 | Электроды диаметром: 4 мм Э42А |  | кг | 0,1 0,1 |  | 1.13 |  |  | 1.13 |  | 1.052 | 1.021 | 1.035 | 1.025 | 1.02 | 1.3134 | 1.3134
| 101-1977 | Болты с гайками и шайбами строительные |  | кг | 0,1 0,1 |  | 1.56 |  |  | 1.56 |  | 1.052 | 1.021 | 1.035 | 1.025 | 1.02 | 1.8131 | 1.8131
| 101-2143 | Краска |  | кг | 0,02 0,02 |  | 0.51 |  |  | 0.51 |  | 1.052 | 1.021 | 1.035 | 1.025 | 1.02 | 0.59276 | 0.59276
| 999-9950 | Вспомогательные ненормируемые ресурсы (2% от Оплаты труда рабочих) |  | руб | 0,89 0,89 |  | 0.89 |  |  | 0.89 |  | 1.052 | 1.021 | 1.035 | 1.025 | 1.02 | 1.0344 | 1.0344
2 О | ТЦ_62.1.02.12_77_7728668928_11.01.2024_02 | Шкаф коммутации ШК-СРВ (CHU с преобразователем RS485/ Enthernet Modbus) |  | компл. | 1 |  | 120271.51 |  |  |  |  | 1.052 | 1.021 | 1.035 | 1.025 | 1.02 | 139787.5948 | 0
Раздел 2. Кабельные и монтажные изделия, (1632-2021-1.1, 1.2, 2.1.0-АОВ.СО, л. 1-2, 1965-2023-1.1,1.2,2.1.0-ЭП1-КНС, л. 2.1) | [11 empty] | 1.052 | 1.021 | 1.035 | 1.025 | 1.02 | 0 | 0
3 | ТЕРм08-02-412-04 | Затягивание провода в проложенные трубы и металлические рукава первого одножильного или многожильного в общей оплетке, суммарное сечение: до 35 мм2 |  | 100 м | 0.5 |  | 3067.96 |  |  | 287.86 |  | 1.052 | 1.021 | 1.035 | 1.025 | 1.02 | 3565.7884 | 334.5701
|  |  | Итого c накладными и см. прибылью |  |  |  | 7060.68 |  |  |  |  | 1.052 | 1.021 | 1.035 | 1.025 | 1.02 | 8206.3946 | 0
| 101-1764 | Тальк молотый, сорт I |  | т | 0,00116 0,00058 |  | 5.53 |  |  | 5.53 |  | 1.052 | 1.021 | 1.035 | 1.025 | 1.02 | 6.4273 | 6.4273
| 101-2143 | Краска |  | кг | 0,02 0,01 |  | 0.25 |  |  | 0.25 |  | 1.052 | 1.021 | 1.035 | 1.025 | 1.02 | 0.29057 | 0.29057
| 101-2499 | Лента изоляционная прорезиненная односторонняя ширина 20 мм, толщина 0,25-0,35 мм |  | кг | 0,32 0,16 |  | 15.88 |  |  | 15.88 |  | 1.052 | 1.021 | 1.035 | 1.025 | 1.02 | 18.4568 | 18.4568
| 509-0779 | Втулки В42 |  | 1000 шт. | 0,0122 0,0061 |  | 1.53 |  |  | 1.53 |  | 1.052 | 1.021 | 1.035 | 1.025 | 1.02 | 1.7783 | 1.7783
| 509-1656 | Гильза кабельная: медная ГМ 35 |  | 100 шт. | 0,05 0,025 |  | 8.45 |  |  | 8.45 |  | 1.052 | 1.021 | 1.035 | 1.025 | 1.02 | 9.8212 | 9.8212
| 999-9950 | Вспомогательные ненормируемые ресурсы (2% от Оплаты труда рабочих) |  | руб | 3,2 1,6 |  | 1.6 |  |  | 1.6 |  | 1.052 | 1.021 | 1.035 | 1.025 | 1.02 | 1.8596 | 1.8596
4 | ТЦ_21.1.06.09_77_0276132981_18.04.2024_02 Аналог ТССЦ-501-7991 77568,35/76021,46=2% | Кабель силовой с изоляцией из полимерных композиций, с медными жилами, на напряжение 0,66 кВ ИнСил-ВВнг(А)-FRLS 5х4,0 |  | м | 51 |  | 63841.95 |  |  | 63841.95 |  | 1.052 | 1.021 | 1.035 | 1.025 | 1.02 | 74201.3852 | 74201.3852
5 | ТЕРм08-02-412-03 | Затягивание провода в проложенные трубы и металлические рукава первого одножильного или многожильного в общей оплетке, суммарное сечение: до 16 мм2 |  | 100 м | 1 |  | 4317.35 |  |  | 457.33 |  | 1.052 | 1.021 | 1.035 | 1.025 | 1.02 | 5017.913 | 531.5395
|  |  | Итого c накладными и см. прибылью |  |  |  | 9908.58 |  |  |  |  | 1.052 | 1.021 | 1.035 | 1.025 | 1.02 | 11516.4145 | 0
| 101-1764 | Тальк молотый, сорт I |  | т | 0,00105 0,00105 |  | 10.01 |  |  | 10.01 |  | 1.052 | 1.021 | 1.035 | 1.025 | 1.02 | 11.6343 | 11.6343
| 101-2143 | Краска |  | кг | 0,02 0,02 |  | 0.51 |  |  | 0.51 |  | 1.052 | 1.021 | 1.035 | 1.025 | 1.02 | 0.59276 | 0.59276
| 101-2499 | Лента изоляционная прорезиненная односторонняя ширина 20 мм, толщина 0,25-0,35 мм |  | кг | 0,32 0,32 |  | 31.75 |  |  | 31.75 |  | 1.052 | 1.021 | 1.035 | 1.025 | 1.02 | 36.902 | 36.902
| 509-1654 | Гильза кабельная: медная ГМ 16 |  | 100 шт. | 0,05 0,05 |  | 6.4 |  |  | 6.4 |  | 1.052 | 1.021 | 1.035 | 1.025 | 1.02 | 7.4385 | 7.4385
| 509-1711 | Втулки В28 |  | 1000 шт. | 0,0122 0,0122 |  | 1.9 |  |  | 1.9 |  | 1.052 | 1.021 | 1.035 | 1.025 | 1.02 | 2.2083 | 2.2083
| 999-9950 | Вспомогательные ненормируемые ресурсы (2% от Оплаты труда рабочих) |  | руб | 2,24 2,24 |  | 2.24 |  |  | 2.24 |  | 1.052 | 1.021 | 1.035 | 1.025 | 1.02 | 2.6035 | 2.6035
6 | ТЦ_21.1.06.09_77_0276132981_18.04.2024_02 Аналог ТССЦ-501-8629 32908,54/32244,30=2% | Кабель силовой с изоляцией из полимерных композиций, с медными жилами, на напряжение 0,66 кВ ИнСил-ВВнг(А)-FRLS 5х2,5 |  | м | 40.8 |  | 34700.34 |  |  | 34700.34 |  | 1.052 | 1.021 | 1.035 | 1.025 | 1.02 | 40331.0565 | 40331.0565
7 | ТЦ_21.1.06.09_77_0276132981_18.04.2024_02 Аналог ТССЦ-501-8630 84212,76/82520,26=2% | Кабель силовой с изоляцией из полимерных композиций, с медными жилами, на напряжение 0,66 кВ ИнСил-ВВнг(А)-FRLS 5х1,5 |  | м | 61.2 |  | 33675.69 |  |  | 33675.69 |  | 1.052 | 1.021 | 1.035 | 1.025 | 1.02 | 39140.1397 | 39140.1397
8 | ТЕРм08-02-412-02 | Затягивание провода в проложенные трубы и металлические рукава первого одножильного или многожильного в общей оплетке, суммарное сечение: до 6 мм2 |  | 100 м | 14.5 |  | 51460.77 |  |  | 3794.73 |  | 1.052 | 1.021 | 1.035 | 1.025 | 1.02 | 59811.1495 | 4410.4891
|  |  | Итого c накладными и см. прибылью |  |  |  | 120827.73 |  |  |  |  | 1.052 | 1.021 | 1.035 | 1.025 | 1.02 | 140434.0709 | 0
| 101-1764 | Тальк молотый, сорт I |  | т | 0,0006 0,0087 |  | 82.9 |  |  | 82.9 |  | 1.052 | 1.021 | 1.035 | 1.025 | 1.02 | 96.3519 | 96.3519
| 101-2143 | Краска |  | кг | 0,02 0,29 |  | 7.39 |  |  | 7.39 |  | 1.052 | 1.021 | 1.035 | 1.025 | 1.02 | 8.5892 | 8.5892
| 101-2499 | Лента изоляционная прорезиненная односторонняя ширина 20 мм, толщина 0,25-0,35 мм |  | кг | 0,16 2,32 |  | 230.19 |  |  | 230.19 |  | 1.052 | 1.021 | 1.035 | 1.025 | 1.02 | 267.5422 | 267.5422
| 509-0778 | Втулки В22 |  | 1000 шт. | 0,0122 0,1769 |  | 18.76 |  |  | 18.76 |  | 1.052 | 1.021 | 1.035 | 1.025 | 1.02 | 21.8041 | 21.8041
| 509-1652 | Гильза кабельная: медная ГМ 6 |  | 100 шт. | 0,05 0,725 |  | 71.05 |  |  | 71.05 |  | 1.052 | 1.021 | 1.035 | 1.025 | 1.02 | 82.5791 | 82.5791
| 999-9950 | Вспомогательные ненормируемые ресурсы (2% от Оплаты труда рабочих) |  | руб | 1,92 27,84 |  | 27.84 |  |  | 27.84 |  | 1.052 | 1.021 | 1.035 | 1.025 | 1.02 | 32.3575 | 32.3575
9 | ТЕРм08-02-398-01 | Провод в лотках, сечением: до 6 мм2, (1965-2023-1.1,1.2,2.1.0-ЭП1-КНС, л. 2.1) |  | 100 м | 1.8 |  | 1526.52 |  |  | 356.5 |  | 1.052 | 1.021 | 1.035 | 1.025 | 1.02 | 1774.2237 | 414.3481
|  |  | Итого c накладными и см. прибылью |  |  |  | 3185.62 |  |  |  |  | 1.052 | 1.021 | 1.035 | 1.025 | 1.02 | 3702.5407 | 0
| 101-2143 | Краска |  | кг | 0,05 0,09 |  | 2.29 |  |  | 2.29 |  | 1.052 | 1.021 | 1.035 | 1.025 | 1.02 | 2.6616 | 2.6616
| 101-2478 | Лента К226 |  | 100 м | 0,05 0,09 |  | 9.62 |  |  | 9.62 |  | 1.052 | 1.021 | 1.035 | 1.025 | 1.02 | 11.181 | 11.181
| 101-2499 | Лента изоляционная прорезиненная односторонняя ширина 20 мм, толщина 0,25-0,35 мм |  | кг | 0,16 0,288 |  | 28.58 |  |  | 28.58 |  | 1.052 | 1.021 | 1.035 | 1.025 | 1.02 | 33.2176 | 33.2176
| 999-9950 | Вспомогательные ненормируемые ресурсы (2% от Оплаты труда рабочих) |  | руб | 0,37 0,666 |  | 0.67 |  |  | 0.67 |  | 1.052 | 1.021 | 1.035 | 1.025 | 1.02 | 0.77872 | 0.77872
10 | ТЦ_21.1.06.09_77_0276132981_18.04.2024_02 Аналог ТССЦ-501-7981 116459,28/114140,88=2% | Кабель силовой с изоляцией из полимерных композиций, с медными жилами, на напряжение 0,66 кВ ИнСил-ВВнг(А)-FRLS 4х1,5 |  | м | 20.4 |  | 10838.34 |  |  | 10838.34 |  | 1.052 | 1.021 | 1.035 | 1.025 | 1.02 | 12597.0438 | 12597.0438
11 | ТЦ_21.1.06.09_77_0276132981_18.04.2024_02 Аналог ТССЦ-501-8623 17697,88/17339,97=2% | Кабель силовой с изоляцией из полимерных композиций, с медными жилами, на напряжение 0,66 кВ ИнСил-ВВнг(А)-FRLS 3х1,5 |  | м | 214.2 |  | 86923.99 |  |  | 86923.99 |  | 1.052 | 1.021 | 1.035 | 1.025 | 1.02 | 101028.8762 | 101028.8762
12 | ТЦ_21.1.06.09_77_0276132981_18.04.2024_02 Аналог ТССЦ-501-7981 116459,28/114140,88=2% | Кабель силовой с изоляцией из полимерных композиций, с медными жилами, на напряжение 0,66 кВ ИнСил-ВВЭнг(А)-FRLS 4х1,0 |  | м | 112.2 |  | 51283.79 |  |  | 51283.79 |  | 1.052 | 1.021 | 1.035 | 1.025 | 1.02 | 59605.4515 | 59605.4515
13 | ТЦ_21.1.06.09_77_0276132981_18.04.2024_02 Аналог ТССЦ-501-8623 17697,88/17339,97=2% | Кабель силовой с изоляцией из полимерных композиций, с медными жилами, на напряжение 0,66 кВ ИнСил-ВВЭнг(А)-FRLS 3х1,0 |  | м | 724.2 |  | 263656.89 |  |  | 263656.89 |  | 1.052 | 1.021 | 1.035 | 1.025 | 1.02 | 306439.6755 | 306439.6755
14 | ТЦ_21.1.06.09_77_0276132981_18.04.2024_02 Аналог ТССЦ-501-7957 69090,27/67716,83=2% | Кабель силовой с изоляцией из полимерных композиций, с медными жилами, на напряжение 0,66 кВ ИнСил-ВВЭнг(А)-FRLS 2х1,0 |  | м | 204 |  | 54995.5 |  |  | 54995.5 |  | 1.052 | 1.021 | 1.035 | 1.025 | 1.02 | 63919.4492 | 63919.4492
15 | ТЦ_21.1.01.00_77_0276132981_18.04.2024_02 Аналог ТССЦ-501-1739 13063,05/12797,23=2% | Кабель парной скрутки Мастерплан F/UTP 4 Cat 6 НГ(A)-LS 4х2х0,51 |  | м | 387.6 |  | 31317.23 |  |  | 31317.23 |  | 1.052 | 1.021 | 1.035 | 1.025 | 1.02 | 36398.9798 | 36398.9798
16 | ТЕРм08-02-472-10 | Проводник заземляющий из медного изолированного провода сечением 25 мм2 открыто по строительным основаниям |  | 100 м | 0.85 |  | 17951.62 |  |  | 1265.21 |  | 1.052 | 1.021 | 1.035 | 1.025 | 1.02 | 20864.5737 | 1470.5117
|  |  | Итого c накладными и см. прибылью |  |  |  | 42122.74 |  |  |  |  | 1.052 | 1.021 | 1.035 | 1.025 | 1.02 | 48957.8663 | 0
| 101-3914 | Дюбели распорные полипропиленовые |  | 100 шт. | 2,04 1,734 |  | 132.88 |  |  | 132.88 |  | 1.052 | 1.021 | 1.035 | 1.025 | 1.02 | 154.442 | 154.442
| 101-4621 | Шуруп самонарезающий: (LN) 3,5/11 мм |  | 100 шт. | 2,04 1,734 |  | 3.47 |  |  | 3.47 |  | 1.052 | 1.021 | 1.035 | 1.025 | 1.02 | 4.0331 | 4.0331
| 999-9950 | Вспомогательные ненормируемые ресурсы (2% от Оплаты труда рабочих) |  | руб | 11,47 9,7495 |  | 9.75 |  |  | 9.75 |  | 1.052 | 1.021 | 1.035 | 1.025 | 1.02 | 11.3321 | 11.3321
17 | ТЦ_21.1.06.05_77_7702680818_03.05.2024_02 Аналог ТССЦ-502-0579 502,56/492,15=2% | Провод одножильный с медной гибкой жилой ИнСил-ПуГВнг(А)-LS ХЛ 1х4,0 з-ж // прим. |  | м | 86.7 |  | 4557.49 |  |  | 4557.49 |  | 1.052 | 1.021 | 1.035 | 1.025 | 1.02 | 5297.0198 | 5297.0198
18 | ТЕРм08-03-574-01 | Разводка по устройствам и подключение жил кабелей или проводов сечением: до 10 мм2 |  | 100 жил | 4.58 |  | 53111.14 |  |  | 4539.41 |  | 1.052 | 1.021 | 1.035 | 1.025 | 1.02 | 61729.3199 | 5276.006
|  |  | Итого c накладными и см. прибылью |  |  |  | 124812.73 |  |  |  |  | 1.052 | 1.021 | 1.035 | 1.025 | 1.02 | 145065.7045 | 0
| 101-0501 | Лаки канифольные, марки КФ-965 |  | т | 0,0001 0,000458 |  | 27.71 |  |  | 27.71 |  | 1.052 | 1.021 | 1.035 | 1.025 | 1.02 | 32.2064 | 32.2064
| 101-1964 | Шпагат бумажный |  | кг | 0,02 0,0916 |  | 1.52 |  |  | 1.52 |  | 1.052 | 1.021 | 1.035 | 1.025 | 1.02 | 1.7666 | 1.7666
| 101-2365 | Нитки швейные |  | кг | 0,01 0,0458 |  | 5.43 |  |  | 5.43 |  | 1.052 | 1.021 | 1.035 | 1.025 | 1.02 | 6.3111 | 6.3111
| 101-2478 | Лента К226 |  | 100 м | 0,1 0,458 |  | 48.97 |  |  | 48.97 |  | 1.052 | 1.021 | 1.035 | 1.025 | 1.02 | 56.9162 | 56.9162
| 101-2499 | Лента изоляционная прорезиненная односторонняя ширина 20 мм, толщина 0,25-0,35 мм |  | кг | 0,2 0,916 |  | 90.89 |  |  | 90.89 |  | 1.052 | 1.021 | 1.035 | 1.025 | 1.02 | 105.6384 | 105.6384
| 111-0087 | Бирки-оконцеватели |  | 100 шт. | 1,02 4,6716 |  | 272.91 |  |  | 272.91 |  | 1.052 | 1.021 | 1.035 | 1.025 | 1.02 | 317.1943 | 317.1943
| 506-1362 | Припои оловянно-свинцовые бессурьмянистые марки: ПОС30 |  | кг | 0,08 0,3664 |  | 28.92 |  |  | 28.92 |  | 1.052 | 1.021 | 1.035 | 1.025 | 1.02 | 33.6128 | 33.6128
| 509-1210 | Вазелин технический |  | кг | 0,1 0,458 |  | 18.88 |  |  | 18.88 |  | 1.052 | 1.021 | 1.035 | 1.025 | 1.02 | 21.9436 | 21.9436
| 999-9950 | Вспомогательные ненормируемые ресурсы (2% от Оплаты труда рабочих) |  | руб | 6,32 28,9456 |  | 28.95 |  |  | 28.95 |  | 1.052 | 1.021 | 1.035 | 1.025 | 1.02 | 33.6476 | 33.6476
19 | ТЕРм08-03-574-02 | Разводка по устройствам и подключение жил кабелей или проводов сечением: до 16 мм2 |  | 100 жил | 1.4 |  | 32829.67 |  |  | 1961.91 |  | 1.052 | 1.021 | 1.035 | 1.025 | 1.02 | 38156.8387 | 2280.263
|  |  | Итого c накладными и см. прибылью |  |  |  | 78081.31 |  |  |  |  | 1.052 | 1.021 | 1.035 | 1.025 | 1.02 | 90751.3219 | 0
| 101-0501 | Лаки канифольные, марки КФ-965 |  | т | 0,0002 0,00028 |  | 16.94 |  |  | 16.94 |  | 1.052 | 1.021 | 1.035 | 1.025 | 1.02 | 19.6888 | 19.6888
| 101-1964 | Шпагат бумажный |  | кг | 0,05 0,07 |  | 1.16 |  |  | 1.16 |  | 1.052 | 1.021 | 1.035 | 1.025 | 1.02 | 1.3482 | 1.3482
| 101-1977 | Болты с гайками и шайбами строительные |  | кг | 1,24 1,736 |  | 27.13 |  |  | 27.13 |  | 1.052 | 1.021 | 1.035 | 1.025 | 1.02 | 31.5323 | 31.5323
| 101-2365 | Нитки швейные |  | кг | 0,02 0,028 |  | 3.32 |  |  | 3.32 |  | 1.052 | 1.021 | 1.035 | 1.025 | 1.02 | 3.8587 | 3.8587
| 101-2478 | Лента К226 |  | 100 м | 0,1 0,14 |  | 14.97 |  |  | 14.97 |  | 1.052 | 1.021 | 1.035 | 1.025 | 1.02 | 17.3991 | 17.3991
| 101-2499 | Лента изоляционная прорезиненная односторонняя ширина 20 мм, толщина 0,25-0,35 мм |  | кг | 0,4 0,56 |  | 55.56 |  |  | 55.56 |  | 1.052 | 1.021 | 1.035 | 1.025 | 1.02 | 64.5755 | 64.5755
| 111-0087 | Бирки-оконцеватели |  | 100 шт. | 1,02 1,428 |  | 83.42 |  |  | 83.42 |  | 1.052 | 1.021 | 1.035 | 1.025 | 1.02 | 96.9563 | 96.9563
| 509-1210 | Вазелин технический |  | кг | 0,1 0,14 |  | 5.77 |  |  | 5.77 |  | 1.052 | 1.021 | 1.035 | 1.025 | 1.02 | 6.7063 | 6.7063
| 999-9950 | Вспомогательные ненормируемые ресурсы (2% от Оплаты труда рабочих) |  | руб | 13,05 18,27 |  | 18.27 |  |  | 18.27 |  | 1.052 | 1.021 | 1.035 | 1.025 | 1.02 | 21.2346 | 21.2346
20 | ТЕРм08-10-010-01 | Прокладка труб гофрированных ПВХ для защиты проводов и кабелей |  | 100 м | 16 |  | 155908.74 |  |  | 732.98 |  | 1.052 | 1.021 | 1.035 | 1.025 | 1.02 | 181207.5675 | 851.9184
|  |  | Итого c накладными и см. прибылью |  |  |  | 365615.11 |  |  |  |  | 1.052 | 1.021 | 1.035 | 1.025 | 1.02 | 424942.3396 | 0
Н | 103-9004 | Клипса для крепежа гофротрубы |  | шт. | 175 2800 |  | 0 |  |  | 0 |  | 1.052 | 1.021 | 1.035 | 1.025 | 1.02 | 0 | 0
Н | 301-9920 | Трубки защитные гофрированные |  | м | 101,2 1619,2 |  | 0 |  |  | 0 |  | 1.052 | 1.021 | 1.035 | 1.025 | 1.02 | 0 | 0
| 999-9950 | Вспомогательные ненормируемые ресурсы (2% от Оплаты труда рабочих) |  | руб | 5,29 84,64 |  | 84.64 |  |  | 84.64 |  | 1.052 | 1.021 | 1.035 | 1.025 | 1.02 | 98.3743 | 98.3743
21 | ТЦ_20.2.12.03_78_7802348846_03.05.2024_02 Аналог ТССЦ-103-2412 14,77/14,46=2% | Труба ПВХ гофрированная д. 16 мм |  | м | 1619.2 |  | 21594.3 |  |  | 21594.3 |  | 1.052 | 1.021 | 1.035 | 1.025 | 1.02 | 25098.3401 | 25098.3401
22 | ТЦ_23.8.03.02_77_7720298746_25.04.2024_02 Аналог ТССЦ-301-5891 68,75/67,38=2% | Держатель оцинкованный,односторонний для труб д. 16 мм |  | шт | 2000 |  | 26846 |  |  | 26846 |  | 1.052 | 1.021 | 1.035 | 1.025 | 1.02 | 31202.2171 | 31202.2171
23 | ТЦ_22.2.02.11_77_7704844420_03.05.2024_02 Аналог ТССЦ-101-1691 9,00/8,71=2% | Саморез с дюбелем 4х30 мм |  | шт | 2000 |  | 9179.6 |  |  | 9179.6 |  | 1.052 | 1.021 | 1.035 | 1.025 | 1.02 | 10669.1452 | 10669.1452
24 | ТЕРм08-02-407-01 | Труба стальная по установленным конструкциям, по стенам с креплением скобами, диаметр: до 25 мм |  | 100 м | 0.2 |  | 3715.61 |  |  | 363.39 |  | 1.052 | 1.021 | 1.035 | 1.025 | 1.02 | 4318.5305 | 422.3562
|  |  | Итого c накладными и см. прибылью |  |  |  | 8159.79 |  |  |  |  | 1.052 | 1.021 | 1.035 | 1.025 | 1.02 | 9483.8538 | 0
| 101-1924 | Электроды диаметром: 4 мм Э42А |  | кг | 1,05 0,21 |  | 2.38 |  |  | 2.38 |  | 1.052 | 1.021 | 1.035 | 1.025 | 1.02 | 2.7662 | 2.7662
| 101-2143 | Краска |  | кг | 0,68 0,136 |  | 3.47 |  |  | 3.47 |  | 1.052 | 1.021 | 1.035 | 1.025 | 1.02 | 4.0331 | 4.0331
| 101-2488 | Лента ФУМ |  | кг | 0,03 0,006 |  | 2.37 |  |  | 2.37 |  | 1.052 | 1.021 | 1.035 | 1.025 | 1.02 | 2.7546 | 2.7546
| 101-3914 | Дюбели распорные полипропиленовые |  | 100 шт. | 0,82 0,164 |  | 12.57 |  |  | 12.57 |  | 1.052 | 1.021 | 1.035 | 1.025 | 1.02 | 14.6097 | 14.6097
| 110-0219 | Гайки установочные заземляющие |  | 100 шт. | 0,65 0,13 |  | 10.25 |  |  | 10.25 |  | 1.052 | 1.021 | 1.035 | 1.025 | 1.02 | 11.9132 | 11.9132
| 509-0090 | Перемычки гибкие, тип ПГС-50 |  | 10 шт. | 0,8 0,16 |  | 5.55 |  |  | 5.55 |  | 1.052 | 1.021 | 1.035 | 1.025 | 1.02 | 6.4506 | 6.4506
| 509-0809 | Заглушки |  | 10 шт. | 1,02 0,204 |  | 3.62 |  |  | 3.62 |  | 1.052 | 1.021 | 1.035 | 1.025 | 1.02 | 4.2074 | 4.2074
| 999-9950 | Вспомогательные ненормируемые ресурсы (2% от Оплаты труда рабочих) |  | руб | 8,79 1,758 |  | 1.76 |  |  | 1.76 |  | 1.052 | 1.021 | 1.035 | 1.025 | 1.02 | 2.0456 | 2.0456
25 | ТЦ_23.3.06.00_78_7810216924_25.04.2024_02 Аналог ТССЦ-103-2014 98,60/96,47=2% | Труба стальная водогазопроводная д. 20 мм |  | м | 20 |  | 3266.55 |  |  | 3266.55 |  | 1.052 | 1.021 | 1.035 | 1.025 | 1.02 | 3796.6029 | 3796.6029
26 | ТЕРм08-02-155-01 | Герметизация проходов при вводе кабелей во взрывоопасные помещения уплотнительной массой |  | 1 проход кабеля | 12 |  | 2796.46 |  |  | 13.51 |  | 1.052 | 1.021 | 1.035 | 1.025 | 1.02 | 3250.2329 | 15.7022
|  |  | Итого c накладными и см. прибылью |  |  |  | 6915.22 |  |  |  |  | 1.052 | 1.021 | 1.035 | 1.025 | 1.02 | 8037.3313 | 0
| 999-9950 | Вспомогательные ненормируемые ресурсы (2% от Оплаты труда рабочих) |  | руб | 0,14 1,68 |  | 1.68 |  |  | 1.68 |  | 1.052 | 1.021 | 1.035 | 1.025 | 1.02 | 1.9526 | 1.9526
27 | ТЦ_01.1.00.00_50_5036143516_25.04.2024_02 Аналог ТССЦ-113-0770 318,46/312,17=2% | Терморасширяющаяся противоппожарная пена 300 мл. HILTI |  | шт | 12 |  | 83640.01 |  |  | 83640.01 |  | 1.052 | 1.021 | 1.035 | 1.025 | 1.02 | 97212.0149 | 97212.0149
28 | ТЦ_01.1.00.00_50_5036143516_03.05.2024_02 Аналог ТССЦ-113-0770 318,46/312,17=2% | Терморасширяющаяся противоппожарная мастика 310 мл. HILTI CP 611A |  | шт | 10 |  | 17611.84 |  |  | 17611.84 |  | 1.052 | 1.021 | 1.035 | 1.025 | 1.02 | 20469.6586 | 20469.6586
ВСЕГО по смете
ВСЕГО, без НДС
ВСЕГО, с НДС

## 1632-2021-2.2.6_ОВ
Терминал по перевалке минеральных удобрений в морском торговом порту Усть-Луга. Береговые объекты терминала
(наименование стройки)
ЛОКАЛЬНАЯ СМЕТА № 1632-2021-2.2.6_ОВ_07.04.025-П-00-00
(локальная смета)
на Отопление, вентиляция и кондиционирование, 07.04.025 Пересыпная станция №6 (код SAP 01.02.020) код ГП 2.2.6
(наименование работ и затрат, наименование объекта)
| Основание: | 1632-2021-2.2.6-ОВ_0_0_RU_IFC
№ п/п | Обоснование | Наименование работ и затрат |  | Ед. изм. | Кол-во | Цена за ед.изм. работ, руб. без НДС | Стоимость работ, всего, руб., без НДС | Стоимость работ, всего, руб., с НДС | Цена за ед.изм. материала, руб. без НДС | Стоимость материалов, всего, руб. без НДС | Стоимость материалов, всего, руб. с НДС | 1.052 | 1.021 | 1.035 | 1.025 | 1.02 | работы | материалы
1 | 2 | 3 |  | 4 | 5 |  | 6 |  |  | 7 |  | 1.052 | 1.021 | 1.035 | 1.025 | 1.02
Раздел 1. Отопление | [11 empty] | 1.052 | 1.021 | 1.035 | 1.025 | 1.02
1 | ТЕРм08-03-602-01 | Электрополотенце |  | 1 шт. | 2 |  | 3143.15 |  |  | 42.09 |  | 1.052 | 1.021 | 1.035 | 1.025 | 1.02 | 3653.1792 | 48.9198
|  |  | Итого c накладными и см. прибылью |  |  |  | 3143.15 |  |  |  |  | 1.052 | 1.021 | 1.035 | 1.025 | 1.02 | 3653.1792 | 0
| 101-3914 | Дюбели распорные полипропиленовые |  | 100 шт. | 0,027 0,054 |  | 4.14 |  |  | 4.14 |  | 1.052 | 1.021 | 1.035 | 1.025 | 1.02 | 4.8118 | 4.8118
| 999-9950 | Вспомогательные ненормируемые ресурсы (2% от Оплаты труда рабочих) |  | руб | 0,36 0,72 |  | 0.72 |  |  | 0.72 |  | 1.052 | 1.021 | 1.035 | 1.025 | 1.02 | 0.83683 | 0.83683
2 О | ТЦ_18.5.06.00_77_7722753969_05.06.2024_02 | Электрический конвектор мощностью 1500 Вт ЭВУБ-1,5 |  | шт | 3 |  | 10757.97 |  |  |  |  | 1.052 | 1.021 | 1.035 | 1.025 | 1.02 | 12503.6324 | 0
Раздел 2. Вентиляция. Установка В1,В2 | [11 empty] | 1.052 | 1.021 | 1.035 | 1.025 | 1.02 | 0 | 0
3 | ТЕР20-03-002-03 | Установка вентиляторов осевых массой: до 0,1 т |  | 1 вентилятор | 2 |  | 15030.63 |  |  | 1565.9 |  | 1.052 | 1.021 | 1.035 | 1.025 | 1.02 | 17469.6037 | 1819.9937
|  |  | Итого c накладными и см. прибылью |  |  |  | 39527.37 |  |  |  |  | 1.052 | 1.021 | 1.035 | 1.025 | 1.02 | 45941.3537 | 0
| 101-1703 | Прокладки резиновые (пластина техническая прессованная) |  | кг | 0,12 0,24 |  | 11.23 |  |  | 11.23 |  | 1.052 | 1.021 | 1.035 | 1.025 | 1.02 | 13.0523 | 13.0523
| 101-1714 | Болты с гайками и шайбами строительные |  | т | 0,00003 0,00006 |  | 0.94 |  |  | 0.94 |  | 1.052 | 1.021 | 1.035 | 1.025 | 1.02 | 1.0925 | 1.0925
| 101-1929 | Болты анкерные |  | т | 0,0094 0,0188 |  | 168.65 |  |  | 168.65 |  | 1.052 | 1.021 | 1.035 | 1.025 | 1.02 | 196.0163 | 196.0163
Н | 301-9005 | Вентиляторы осевые с электродвигателем на одной оси |  | компл. | 1 2 |  | 0 |  |  | 0 |  | 1.052 | 1.021 | 1.035 | 1.025 | 1.02 | 0 | 0
4 О | ТЦ_64.1.04.00_77_7707812514_05.06.2024_02 | Вытяжной вентилятор бытовой Diverso 160 |  | шт | 3 |  | 51113 |  |  |  |  | 1.052 | 1.021 | 1.035 | 1.025 | 1.02 | 59406.9479 | 0
Раздел 3. Установка ВЕ | [11 empty] | 1.052 | 1.021 | 1.035 | 1.025 | 1.02 | 0 | 0
5 | ТЕР20-02-012-05 | Установка дефлекторов диаметром патрубка: 710 мм |  | 1 дефлектор | 1 |  | 7251.38 |  |  | 158.48 |  | 1.052 | 1.021 | 1.035 | 1.025 | 1.02 | 8428.0389 | 184.1961
|  |  | Итого c накладными и см. прибылью |  |  |  | 20562.92 |  |  |  |  | 1.052 | 1.021 | 1.035 | 1.025 | 1.02 | 23899.6012 | 0
| 101-1703 | Прокладки резиновые (пластина техническая прессованная) |  | кг | 0,309 0,309 |  | 14.46 |  |  | 14.46 |  | 1.052 | 1.021 | 1.035 | 1.025 | 1.02 | 16.8064 | 16.8064
| 101-1714 | Болты с гайками и шайбами строительные |  | т | 0,00012 0,00012 |  | 1.88 |  |  | 1.88 |  | 1.052 | 1.021 | 1.035 | 1.025 | 1.02 | 2.1851 | 2.1851
П,Н | 201-9150 | Растяжки с талрепами |  | шт. | 0 0 |  | 0 |  |  | 0 |  | 1.052 | 1.021 | 1.035 | 1.025 | 1.02 | 0 | 0
Н | 301-9115 | Дефлекторы |  | шт. | 1 1 |  | 0 |  |  | 0 |  | 1.052 | 1.021 | 1.035 | 1.025 | 1.02 | 0 | 0
| 509-0989 | Шнур асбестовый общего назначения марки: ШАОН диаметром 8-10 мм |  | т | 0,0001 0,0001 |  | 1.96 |  |  | 1.96 |  | 1.052 | 1.021 | 1.035 | 1.025 | 1.02 | 2.278 | 2.278
6 | ТЦ_19.1.04.00_77_9715258759_05.06.2024_02 Аналог ТССЦ-301-5669 298,35/292,38=2% | Дефлектор статодинамический VDD-5-6-У1 (0,23/1000) |  | шт | 1 |  | 123836.53 |  |  | 123836.53 |  | 1.052 | 1.021 | 1.035 | 1.025 | 1.02 | 143931.0995 | 143931.0995
7 | ТЕР09-03-043-01 | Монтаж металлоконструкций постаментов под технологическое оборудование // прим. Монтажный стакан SM-5-(I)-У1 |  | 1 т металлоконструкций | 0.068 |  | 6541.21 |  |  | 405.89 |  | 1.052 | 1.021 | 1.035 | 1.025 | 1.02 | 7602.6319 | 471.7525
|  |  | Итого c накладными и см. прибылью |  |  |  | 11115.81 |  |  |  |  | 1.052 | 1.021 | 1.035 | 1.025 | 1.02 | 12919.538 | 0
| 101-0309 | Канаты пеньковые пропитанные |  | т | 0,001 0,000068 |  | 2.27 |  |  | 2.27 |  | 1.052 | 1.021 | 1.035 | 1.025 | 1.02 | 2.6383 | 2.6383
| 101-0324 | Кислород технический: газообразный |  | м3 | 0,327 0,022236 |  | 0.2 |  |  | 0.2 |  | 1.052 | 1.021 | 1.035 | 1.025 | 1.02 | 0.23245 | 0.23245
| 101-0797 | Проволока горячекатаная в мотках, диаметром 6,3-6,5 мм |  | т | 0,0003 0,0000204 |  | 0.06 |  |  | 0.06 |  | 1.052 | 1.021 | 1.035 | 1.025 | 1.02 | 0.069736 | 0.069736
| 101-1019 | Швеллеры № 40 из стали марки: Ст0 |  | т | 0,021 0,001428 |  | 6.45 |  |  | 6.45 |  | 1.052 | 1.021 | 1.035 | 1.025 | 1.02 | 7.4966 | 7.4966
| 101-1518 | Электроды диаметром: 4 мм Э50А |  | т | 0,0091 0,0006188 |  | 8.9 |  |  | 8.9 |  | 1.052 | 1.021 | 1.035 | 1.025 | 1.02 | 10.3442 | 10.3442
П,Н | 101-1714 | Болты с гайками и шайбами строительные |  | т | 0 0 |  | 0 |  |  | 0 |  | 1.052 | 1.021 | 1.035 | 1.025 | 1.02 | 0 | 0
| 101-1805 | Гвозди строительные |  | т | 0,0085 0,000578 |  | 6.17 |  |  | 6.17 |  | 1.052 | 1.021 | 1.035 | 1.025 | 1.02 | 7.1712 | 7.1712
| 101-2278 | Пропан-бутан, смесь техническая |  | кг | 1,63 0,11084 |  | 0.59 |  |  | 0.59 |  | 1.052 | 1.021 | 1.035 | 1.025 | 1.02 | 0.68574 | 0.68574
Н | 101-9350 | Сталь листовая |  | т | 0,0187 0,0012716 |  | 0 |  |  | 0 |  | 1.052 | 1.021 | 1.035 | 1.025 | 1.02 | 0 | 0
| 102-0023 | Бруски обрезные хвойных пород длиной: 4-6,5 м, шириной 75-150 мм, толщиной 40-75 мм, I сорта |  | м3 | 0,0009 0,0000612 |  | 0.16 |  |  | 0.16 |  | 1.052 | 1.021 | 1.035 | 1.025 | 1.02 | 0.18596 | 0.18596
| 201-0756 | Отдельные конструктивные элементы зданий и сооружений с преобладанием: горячекатаных профилей, средняя масса сборочной единицы от 0,1 до 0,5 т |  | т | 0,0152 0,0010336 |  | 17.1 |  |  | 17.1 |  | 1.052 | 1.021 | 1.035 | 1.025 | 1.02 | 19.8748 | 19.8748
Н | 201-9002 | Конструкции стальные |  | т | 1 0,068 |  | 0 |  |  | 0 |  | 1.052 | 1.021 | 1.035 | 1.025 | 1.02 | 0 | 0
| 508-0097 | Канат двойной свивки типа ТК, конструкции 6х19(1+6+12)+1 о.с., оцинкованный из проволок марки В, маркировочная группа: 1770 н/мм2, диаметром 5,5 мм |  | 10 м | 1,067 0,072556 |  | 4.98 |  |  | 4.98 |  | 1.052 | 1.021 | 1.035 | 1.025 | 1.02 | 5.7881 | 5.7881
8 | ТЦ_19.1.06.00_77_9715258759_05.06.2024_02 Аналог:ТССЦ-301-7901 3801,29/3726,28=2% | Монтажный стакан SM-5-(I)-У1 |  | шт | 1 |  | 107517.36 |  |  | 107517.36 |  | 1.052 | 1.021 | 1.035 | 1.025 | 1.02 | 124963.8684 | 124963.8684
9 | ТЦ_18.5.02.03_61_7804526950_24.04.2024_02 Аналог ТССЦ-101-4137 36,80/36,03=2% | Дренажный поддон ДП-К-800 |  | шт | 1 |  | 20276.78 |  |  | 20276.78 |  | 1.052 | 1.021 | 1.035 | 1.025 | 1.02 | 23567.0302 | 23567.0302
10 | ТЕРм08-03-573-04 | Шкаф (пульт) управления навесной, высота, ширина и глубина: до 600х600х350 мм //Контрольно-пусковой шкаф |  | 1 шт. | 1 |  | 2155.94 |  |  | 35.42 |  | 1.052 | 1.021 | 1.035 | 1.025 | 1.02 | 2505.7777 | 41.1675
|  |  | Итого c накладными и см. прибылью |  |  |  | 4646.7 |  |  |  |  | 1.052 | 1.021 | 1.035 | 1.025 | 1.02 | 5400.7056 | 0
| 101-1924 | Электроды диаметром: 4 мм Э42А |  | кг | 0,1 0,1 |  | 1.13 |  |  | 1.13 |  | 1.052 | 1.021 | 1.035 | 1.025 | 1.02 | 1.3134 | 1.3134
| 101-1977 | Болты с гайками и шайбами строительные |  | кг | 0,1 0,1 |  | 1.56 |  |  | 1.56 |  | 1.052 | 1.021 | 1.035 | 1.025 | 1.02 | 1.8131 | 1.8131
| 101-2143 | Краска |  | кг | 0,02 0,02 |  | 0.51 |  |  | 0.51 |  | 1.052 | 1.021 | 1.035 | 1.025 | 1.02 | 0.59276 | 0.59276
| 999-9950 | Вспомогательные ненормируемые ресурсы (2% от Оплаты труда рабочих) |  | руб | 0,89 0,89 |  | 0.89 |  |  | 0.89 |  | 1.052 | 1.021 | 1.035 | 1.025 | 1.02 | 1.0344 | 1.0344
11 О | ТЦ_62.1.02.14_77_9715258759_05.06.2024_02 | Контрольно-пусковой шкаф SHUV-VDD-1x0,75/380-CH-IP65-УХЛ3 |  | шт | 1 |  | 121340.59 |  |  |  |  | 1.052 | 1.021 | 1.035 | 1.025 | 1.02 | 141030.1511 | 0
12 | ТЕРм11-03-001-01 | Приборы, устанавливаемые на металлоконструкциях, щитах и пультах, масса: до 5 кг // Датчик скорости потока воздуха |  | 1 шт. | 1 |  | 338.89 |  |  | 11.6 |  | 1.052 | 1.021 | 1.035 | 1.025 | 1.02 | 393.8806 | 13.4823
|  |  | Итого c накладными и см. прибылью |  |  |  | 784 |  |  |  |  | 1.052 | 1.021 | 1.035 | 1.025 | 1.02 | 911.2172 | 0
| 101-2036 | Болты с гайками и шайбами оцинкованные, диаметр: 6 мм |  | кг | 0,035 0,035 |  | 1.14 |  |  | 1.14 |  | 1.052 | 1.021 | 1.035 | 1.025 | 1.02 | 1.325 | 1.325
| 999-9950 | Вспомогательные ненормируемые ресурсы (2% от Оплаты труда рабочих) |  | руб | 0,2 0,2 |  | 0.2 |  |  | 0.2 |  | 1.052 | 1.021 | 1.035 | 1.025 | 1.02 | 0.23245 | 0.23245
13 | ТЦ_61.2.04.02_77_9715258759_05.06.2024_02 | Датчик скорости потока воздуха VAVT |  | шт | 1 |  | 71784.99 |  |  | 71784.99 |  | 1.052 | 1.021 | 1.035 | 1.025 | 1.02 | 83433.3176 | 83433.3176
14 | ТЕР20-02-005-01 | Установка заслонок воздушных и клапанов воздушных КВР с ручным приводом: диаметром до 250 мм |  | 1 шт. | 2 |  | 2022.43 |  |  | 508 |  | 1.052 | 1.021 | 1.035 | 1.025 | 1.02 | 2350.6034 | 590.4316
|  |  | Итого c накладными и см. прибылью |  |  |  | 4835.46 |  |  |  |  | 1.052 | 1.021 | 1.035 | 1.025 | 1.02 | 5620.0951 | 0
| 101-1703 | Прокладки резиновые (пластина техническая прессованная) |  | кг | 0,56 1,12 |  | 52.42 |  |  | 52.42 |  | 1.052 | 1.021 | 1.035 | 1.025 | 1.02 | 60.926 | 60.926
| 101-1714 | Болты с гайками и шайбами строительные |  | т | 0,0002 0,0004 |  | 6.25 |  |  | 6.25 |  | 1.052 | 1.021 | 1.035 | 1.025 | 1.02 | 7.2642 | 7.2642
Н | 302-9130 | Заслонки унифицированные или клапаны |  | шт. | 1 2 |  | 0 |  |  | 0 |  | 1.052 | 1.021 | 1.035 | 1.025 | 1.02 | 0 | 0
15 О | ТЦ_19.3.01.06_78_7802598606_18.04.2024_02 | Приточный стеновой клапан в сборе КИВ-125 |  | компл. | 2 |  | 3517.03 |  |  |  |  | 1.052 | 1.021 | 1.035 | 1.025 | 1.02 | 4087.7275 | 0
16 | ТЕР20-02-002-01 | Установка решеток жалюзийных площадью в свету: до 0,5 м2 |  | 1 решетка | 2 |  | 1808.72 |  |  | 75 |  | 1.052 | 1.021 | 1.035 | 1.025 | 1.02 | 2102.2154 | 87.17
|  |  | Итого c накладными и см. прибылью |  |  |  | 5014.83 |  |  |  |  | 1.052 | 1.021 | 1.035 | 1.025 | 1.02 | 5828.5709 | 0
| 101-1522 | Электроды диаметром: 5 мм Э42А |  | т | 0,00011 0,00022 |  | 3.11 |  |  | 3.11 |  | 1.052 | 1.021 | 1.035 | 1.025 | 1.02 | 3.6147 | 3.6147
| 204-0004 | Горячекатаная арматурная сталь гладкая класса А-I, диаметром: 12 мм |  | т | 0,00043 0,00086 |  | 5.25 |  |  | 5.25 |  | 1.052 | 1.021 | 1.035 | 1.025 | 1.02 | 6.1019 | 6.1019
Н | 301-9390 | Решетки жалюзийные |  | шт. | 1 2 |  | 0 |  |  | 0 |  | 1.052 | 1.021 | 1.035 | 1.025 | 1.02 | 0 | 0
| 402-0004 | Раствор готовый кладочный цементный марки: 100 |  | м3 | 0,0003 0,0006 |  | 0.29 |  |  | 0.29 |  | 1.052 | 1.021 | 1.035 | 1.025 | 1.02 | 0.33706 | 0.33706
17 | ТЦ_19.2.00.00_77_7707812514_24.04.2024_02 Аналог ТССЦ-301-1514 91,25/88,99=2% | Решетка наружная CG 125 |  | шт | 2 |  | 811.79 |  |  | 811.79 |  | 1.052 | 1.021 | 1.035 | 1.025 | 1.02 | 943.5166 | 943.5166
Раздел 4. Изделия и материалы | [11 empty] | 1.052 | 1.021 | 1.035 | 1.025 | 1.02 | 0 | 0
18 | ТЕР26-01-018-01 | Изоляция плоских и криволинейных поверхностей пластинами (плитами) из вспененного каучука («Армофлекс»), вспененного полиэтилена («Термофлекс») // прим. |  | 10 м2 изолируемой поверхности | 0.31 |  | 3160.92 |  |  | 1647.62 |  | 1.052 | 1.021 | 1.035 | 1.025 | 1.02 | 3673.8327 | 1914.9742
|  |  | Итого c накладными и см. прибылью |  |  |  | 5138.32 |  |  |  |  | 1.052 | 1.021 | 1.035 | 1.025 | 1.02 | 5972.0992 | 0
| 101-2466 | Краска «Армофиниш» |  | л | 2,5 0,775 |  | 186.11 |  |  | 186.11 |  | 1.052 | 1.021 | 1.035 | 1.025 | 1.02 | 216.3095 | 216.3095
| 113-0394 | Очиститель для клея «Армофлекс» |  | л | 0,057 0,01767 |  | 4.15 |  |  | 4.15 |  | 1.052 | 1.021 | 1.035 | 1.025 | 1.02 | 4.8234 | 4.8234
19 | ТЦ_01.4.00.00_54_5410078810_05.06.2024_02 Аналог ТССЦ-113-0740 35,24/34,50=2% | Материал для заделки отверстий МБОР-5Ф |  | м2 | 3.1 |  | 663.9 |  |  | 663.9 |  | 1.052 | 1.021 | 1.035 | 1.025 | 1.02 | 771.629 | 771.629
20 | ТЦ_14.2.02.11_66_6670462178_19.01.2024_02 Аналог ТССЦ-113-0516 41,27/40,37=2% | Состав термостойкий клеящий "ПЛАЗАС", толщиной 0,5мм |  | кг | 3.5 |  | 229.14 |  |  | 229.14 |  | 1.052 | 1.021 | 1.035 | 1.025 | 1.02 | 266.3218 | 266.3218
ВСЕГО по смете
ВСЕГО, без НДС
ВСЕГО, с НДС

## 1632-2021-2.2.4-АОВ
Терминал по перевалке минеральных удобрений в морском торговом порту Усть-Луга. Береговые объекты терминала
(наименование стройки)
ЛОКАЛЬНАЯ СМЕТА № 1632-2021-2.2.4-АОВ_07.04.023-П-00-01
(локальная смета)
на Автоматизация систем отопления, вентиляции и кондиционирования воздуха, 07.04.023 Пересыпная станция №4 (код SAP 01.02.004) код ГП 2.2.4
(наименование работ и затрат, наименование объекта)
| Основание: | 1632-2021-2.2.4-АОВ_0_А_RU_IFR
№ п/п | Обоснование | Наименование работ и затрат |  | Ед. изм. | Кол-во | Цена за ед.изм. работ, руб. без НДС | Стоимость работ, всего, руб., без НДС | Стоимость работ, всего, руб., с НДС | Цена за ед.изм. материала, руб. без НДС | Стоимость материалов, всего, руб. без НДС | Стоимость материалов, всего, руб. с НДС | 1.052 | 1.021 | 1.035 | 1.025 | 1.02 | работы | материалы
Щиты и комплекты автоматики | [11 empty] | 1.052 | 1.021 | 1.035 | 1.025 | 1.02
Кабельно-проводниковая продукция | [11 empty] | 1.052 | 1.021 | 1.035 | 1.025 | 1.02
1 | ТЕРм08-03-574-03 | Разводка по устройствам и подключение жил кабелей или проводов сечением: до 35 мм2 |  | 100 жил | 0.2 |  | 12628.72 |  |  | 459.36 |  | 1.052 | 1.021 | 1.035 | 1.025 | 1.02 | 14677.9432 | 533.8989
|  |  | Итого c накладными и см. прибылью |  |  |  | 12628.72 |  |  |  |  | 1.052 | 1.021 | 1.035 | 1.025 | 1.02 | 14677.9432 | 0
| 101-0501 | Лаки канифольные, марки КФ-965 |  | т | 0,0003 0,00006 |  | 3.63 |  |  | 3.63 |  | 1.052 | 1.021 | 1.035 | 1.025 | 1.02 | 4.219 | 4.219
| 101-1964 | Шпагат бумажный |  | кг | 0,06 0,012 |  | 0.2 |  |  | 0.2 |  | 1.052 | 1.021 | 1.035 | 1.025 | 1.02 | 0.23245 | 0.23245
| 101-1977 | Болты с гайками и шайбами строительные |  | кг | 5,54 1,108 |  | 17.32 |  |  | 17.32 |  | 1.052 | 1.021 | 1.035 | 1.025 | 1.02 | 20.1305 | 20.1305
| 101-2365 | Нитки швейные |  | кг | 0,03 0,006 |  | 0.71 |  |  | 0.71 |  | 1.052 | 1.021 | 1.035 | 1.025 | 1.02 | 0.82521 | 0.82521
| 101-2478 | Лента К226 |  | 100 м | 0,15 0,03 |  | 3.21 |  |  | 3.21 |  | 1.052 | 1.021 | 1.035 | 1.025 | 1.02 | 3.7309 | 3.7309
| 101-2499 | Лента изоляционная прорезиненная односторонняя ширина 20 мм, толщина 0,25-0,35 мм |  | кг | 0,6 0,12 |  | 11.91 |  |  | 11.91 |  | 1.052 | 1.021 | 1.035 | 1.025 | 1.02 | 13.8426 | 13.8426
| 111-0087 | Бирки-оконцеватели |  | 100 шт. | 1,02 0,204 |  | 11.92 |  |  | 11.92 |  | 1.052 | 1.021 | 1.035 | 1.025 | 1.02 | 13.8542 | 13.8542
| 509-1210 | Вазелин технический |  | кг | 0,15 0,03 |  | 1.24 |  |  | 1.24 |  | 1.052 | 1.021 | 1.035 | 1.025 | 1.02 | 1.4412 | 1.4412
| 999-9950 | Вспомогательные ненормируемые ресурсы (2% от Оплаты труда рабочих) |  | руб | 14,59 2,918 |  | 2.92 |  |  | 2.92 |  | 1.052 | 1.021 | 1.035 | 1.025 | 1.02 | 3.3938 | 3.3938
2 | ТЕРм08-03-574-01 | Разводка по устройствам и подключение жил кабелей или проводов сечением: до 10 мм2 |  | 100 жил | 1.32 |  | 15307.14 |  |  | 1308.3 |  | 1.052 | 1.021 | 1.035 | 1.025 | 1.02 | 17790.9821 | 1520.5938
|  |  | Итого c накладными и см. прибылью |  |  |  | 35972.21 |  |  |  |  | 1.052 | 1.021 | 1.035 | 1.025 | 1.02 | 41809.3089 | 0
| 101-0501 | Лаки канифольные, марки КФ-965 |  | т | 0,0001 0,000132 |  | 7.99 |  |  | 7.99 |  | 1.052 | 1.021 | 1.035 | 1.025 | 1.02 | 9.2865 | 9.2865
| 101-1964 | Шпагат бумажный |  | кг | 0,02 0,0264 |  | 0.44 |  |  | 0.44 |  | 1.052 | 1.021 | 1.035 | 1.025 | 1.02 | 0.5114 | 0.5114
| 101-2365 | Нитки швейные |  | кг | 0,01 0,0132 |  | 1.56 |  |  | 1.56 |  | 1.052 | 1.021 | 1.035 | 1.025 | 1.02 | 1.8131 | 1.8131
| 101-2478 | Лента К226 |  | 100 м | 0,1 0,132 |  | 14.11 |  |  | 14.11 |  | 1.052 | 1.021 | 1.035 | 1.025 | 1.02 | 16.3996 | 16.3996
| 101-2499 | Лента изоляционная прорезиненная односторонняя ширина 20 мм, толщина 0,25-0,35 мм |  | кг | 0,2 0,264 |  | 26.19 |  |  | 26.19 |  | 1.052 | 1.021 | 1.035 | 1.025 | 1.02 | 30.4398 | 30.4398
| 111-0087 | Бирки-оконцеватели |  | 100 шт. | 1,02 1,3464 |  | 78.66 |  |  | 78.66 |  | 1.052 | 1.021 | 1.035 | 1.025 | 1.02 | 91.4239 | 91.4239
| 506-1362 | Припои оловянно-свинцовые бессурьмянистые марки: ПОС30 |  | кг | 0,08 0,1056 |  | 8.33 |  |  | 8.33 |  | 1.052 | 1.021 | 1.035 | 1.025 | 1.02 | 9.6817 | 9.6817
| 509-1210 | Вазелин технический |  | кг | 0,1 0,132 |  | 5.44 |  |  | 5.44 |  | 1.052 | 1.021 | 1.035 | 1.025 | 1.02 | 6.3227 | 6.3227
| 999-9950 | Вспомогательные ненормируемые ресурсы (2% от Оплаты труда рабочих) |  | руб | 6,32 8,3424 |  | 8.34 |  |  | 8.34 |  | 1.052 | 1.021 | 1.035 | 1.025 | 1.02 | 9.6933 | 9.6933
3 | ТЕРм08-02-412-04 | Затягивание провода в проложенные трубы и металлические рукава первого одножильного или многожильного в общей оплетке, суммарное сечение: до 35 мм2 |  | 100 м | 0.2 |  | 1227.18 |  |  | 115.14 |  | 1.052 | 1.021 | 1.035 | 1.025 | 1.02 | 1426.3107 | 133.8234
|  |  | Итого c накладными и см. прибылью |  |  |  | 2824.27 |  |  |  |  | 1.052 | 1.021 | 1.035 | 1.025 | 1.02 | 3282.5555 | 0
| 101-1764 | Тальк молотый, сорт I |  | т | 0,00116 0,000232 |  | 2.21 |  |  | 2.21 |  | 1.052 | 1.021 | 1.035 | 1.025 | 1.02 | 2.5686 | 2.5686
| 101-2143 | Краска |  | кг | 0,02 0,004 |  | 0.1 |  |  | 0.1 |  | 1.052 | 1.021 | 1.035 | 1.025 | 1.02 | 0.11623 | 0.11623
| 101-2499 | Лента изоляционная прорезиненная односторонняя ширина 20 мм, толщина 0,25-0,35 мм |  | кг | 0,32 0,064 |  | 6.35 |  |  | 6.35 |  | 1.052 | 1.021 | 1.035 | 1.025 | 1.02 | 7.3804 | 7.3804
| 509-0779 | Втулки В42 |  | 1000 шт. | 0,0122 0,00244 |  | 0.61 |  |  | 0.61 |  | 1.052 | 1.021 | 1.035 | 1.025 | 1.02 | 0.70898 | 0.70898
| 509-1656 | Гильза кабельная: медная ГМ 35 |  | 100 шт. | 0,05 0,01 |  | 3.38 |  |  | 3.38 |  | 1.052 | 1.021 | 1.035 | 1.025 | 1.02 | 3.9285 | 3.9285
| 999-9950 | Вспомогательные ненормируемые ресурсы (2% от Оплаты труда рабочих) |  | руб | 3,2 0,64 |  | 0.64 |  |  | 0.64 |  | 1.052 | 1.021 | 1.035 | 1.025 | 1.02 | 0.74385 | 0.74385
4 | ТЦ_21.1.06.09_77_0276132981_18.04.2024_02 Аналог ТССЦ-501-7991 77568,35/76021,46=2% | Кабель силовой с изоляцией из полимерных композиций, с медными жилами, на напряжение 0,66 кВ ИнСил-ВВнг(А)-FRLS 5х4,0 |  | м | 20.4 |  | 25536.78 |  |  | 25536.78 |  | 1.052 | 1.021 | 1.035 | 1.025 | 1.02 | 29680.5541 | 29680.5541
5 | ТЕРм08-02-412-02 | Затягивание провода в проложенные трубы и металлические рукава первого одножильного или многожильного в общей оплетке, суммарное сечение: до 6 мм2 |  | 100 м | 2.2 |  | 7807.84 |  |  | 575.75 |  | 1.052 | 1.021 | 1.035 | 1.025 | 1.02 | 9074.794 | 669.1752
|  |  | Итого c накладными и см. прибылью |  |  |  | 18332.49 |  |  |  |  | 1.052 | 1.021 | 1.035 | 1.025 | 1.02 | 21307.2463 | 0
| 101-1764 | Тальк молотый, сорт I |  | т | 0,0006 0,00132 |  | 12.58 |  |  | 12.58 |  | 1.052 | 1.021 | 1.035 | 1.025 | 1.02 | 14.6213 | 14.6213
| 101-2143 | Краска |  | кг | 0,02 0,044 |  | 1.12 |  |  | 1.12 |  | 1.052 | 1.021 | 1.035 | 1.025 | 1.02 | 1.3017 | 1.3017
| 101-2499 | Лента изоляционная прорезиненная односторонняя ширина 20 мм, толщина 0,25-0,35 мм |  | кг | 0,16 0,352 |  | 34.93 |  |  | 34.93 |  | 1.052 | 1.021 | 1.035 | 1.025 | 1.02 | 40.598 | 40.598
| 509-0778 | Втулки В22 |  | 1000 шт. | 0,0122 0,02684 |  | 2.85 |  |  | 2.85 |  | 1.052 | 1.021 | 1.035 | 1.025 | 1.02 | 3.3125 | 3.3125
| 509-1652 | Гильза кабельная: медная ГМ 6 |  | 100 шт. | 0,05 0,11 |  | 10.78 |  |  | 10.78 |  | 1.052 | 1.021 | 1.035 | 1.025 | 1.02 | 12.5292 | 12.5292
| 999-9950 | Вспомогательные ненормируемые ресурсы (2% от Оплаты труда рабочих) |  | руб | 1,92 4,224 |  | 4.22 |  |  | 4.22 |  | 1.052 | 1.021 | 1.035 | 1.025 | 1.02 | 4.9048 | 4.9048
6 | ТЦ_21.1.06.09_77_0276132981_18.04.2024_02 Аналог ТССЦ-501-8623 17697,88/17339,97=2% | Кабель силовой с изоляцией из полимерных композиций, с медными жилами, на напряжение 0,66 кВ ИнСил-ВВнг(А)-FRLS 3х1,5 |  | м | 40.8 |  | 16556.95 |  |  | 16556.95 |  | 1.052 | 1.021 | 1.035 | 1.025 | 1.02 | 19243.5949 | 19243.5949
7 | ТЦ_21.1.06.09_77_0276132981_18.04.2024_02 Аналог ТССЦ-501-8623 17697,88/17339,97=2% | Кабель силовой с изоляцией из полимерных композиций, с медными жилами, на напряжение 0,66 кВ ИнСил-ВВЭнг(А)-FRLS 3х1,0 |  | м | 183.6 |  | 66842.59 |  |  | 66842.59 |  | 1.052 | 1.021 | 1.035 | 1.025 | 1.02 | 77688.9297 | 77688.9297
Монтажные изделия | [11 empty] | 1.052 | 1.021 | 1.035 | 1.025 | 1.02 | 0 | 0
8 | ТЕРм08-10-010-01 | Прокладка труб гофрированных ПВХ для защиты проводов и кабелей |  | 100 м | 2.4 |  | 23386.31 |  |  | 109.95 |  | 1.052 | 1.021 | 1.035 | 1.025 | 1.02 | 27181.134 | 127.7912
|  |  | Итого c накладными и см. прибылью |  |  |  | 54842.26 |  |  |  |  | 1.052 | 1.021 | 1.035 | 1.025 | 1.02 | 63741.3434 | 0
Н | 103-9004 | Клипса для крепежа гофротрубы |  | шт. | 175 420 |  | 0 |  |  | 0 |  | 1.052 | 1.021 | 1.035 | 1.025 | 1.02 | 0 | 0
Н | 301-9920 | Трубки защитные гофрированные |  | м | 101,2 242,88 |  | 0 |  |  | 0 |  | 1.052 | 1.021 | 1.035 | 1.025 | 1.02 | 0 | 0
| 999-9950 | Вспомогательные ненормируемые ресурсы (2% от Оплаты труда рабочих) |  | руб | 5,29 12,696 |  | 12.7 |  |  | 12.7 |  | 1.052 | 1.021 | 1.035 | 1.025 | 1.02 | 14.7608 | 14.7608
9 | ТЦ_20.2.12.03_77_7702680818_03.05.2024_02 Аналог ТССЦ-103-2412 14,77/14,46=2% | Труба ПВХ гофрированная д. 16 мм |  | м | 242.88 |  | 2902.61 |  |  | 2902.61 |  | 1.052 | 1.021 | 1.035 | 1.025 | 1.02 | 3373.6075 | 3373.6075
10 | ТЦ_23.8.03.02_78_7810216924_25.04.2024_02 Аналог ТССЦ-301-5891 68,75/67,38=2% | Держатель оцинкованный,односторонний для труб д. 16 мм |  | шт | 250 |  | 2836.15 |  |  | 2836.15 |  | 1.052 | 1.021 | 1.035 | 1.025 | 1.02 | 3296.3633 | 3296.3633
11 | ТЦ_22.2.02.11_77_7702680818_03.05.2024_02 Аналог ТССЦ-101-1691 9,00/8,71=2% | Саморез с дюбелем 4х30 мм |  | шт | 250 |  | 930.95 |  |  | 930.95 |  | 1.052 | 1.021 | 1.035 | 1.025 | 1.02 | 1082.0124 | 1082.0124
12 | ТЕРм08-02-472-10 | Проводник заземляющий из медного изолированного провода сечением 25 мм2 открыто по строительным основаниям |  | 100 м | 0.05 |  | 1055.98 |  |  | 74.42 |  | 1.052 | 1.021 | 1.035 | 1.025 | 1.02 | 1227.3306 | 86.4959
|  |  | Итого c накладными и см. прибылью |  |  |  | 2477.82 |  |  |  |  | 1.052 | 1.021 | 1.035 | 1.025 | 1.02 | 2879.8882 | 0
| 101-3914 | Дюбели распорные полипропиленовые |  | 100 шт. | 2,04 0,102 |  | 7.82 |  |  | 7.82 |  | 1.052 | 1.021 | 1.035 | 1.025 | 1.02 | 9.0889 | 9.0889
| 101-4621 | Шуруп самонарезающий: (LN) 3,5/11 мм |  | 100 шт. | 2,04 0,102 |  | 0.2 |  |  | 0.2 |  | 1.052 | 1.021 | 1.035 | 1.025 | 1.02 | 0.23245 | 0.23245
| 999-9950 | Вспомогательные ненормируемые ресурсы (2% от Оплаты труда рабочих) |  | руб | 11,47 0,5735 |  | 0.57 |  |  | 0.57 |  | 1.052 | 1.021 | 1.035 | 1.025 | 1.02 | 0.66249 | 0.66249
13 | ТЦ_21.1.06.05_77_7704844420_03.05.2024_02 Аналог ТССЦ-502-0579 502,56/492,15=2% | Провод одножильный с медной гибкой жилой, с изоляцией из поливинилхлоридного пластиката, без оболочки, зелено-желтый ИнСил-ПуГВнг(А)-LS ХЛ 1х4,0 З-Ж |  | м | 5.15 |  | 265.36 |  |  | 265.36 |  | 1.052 | 1.021 | 1.035 | 1.025 | 1.02 | 308.4191 | 308.4191
ВСЕГО по смете
ВСЕГО, без НДС
ВСЕГО, с НДС

## 1632-2021-2.2.7_ОВ
Терминал по перевалке минеральных удобрений в морском торговом порту Усть-Луга. Береговые объекты терминала
(наименование стройки)
ЛОКАЛЬНАЯ СМЕТА № 1632-2021-2.2.7_ОВ_07.04.026-П-00-01
(локальная смета)
на Отопление, вентиляция и кондиционирование, 07.04.026 Приводная станция (код SAP 01.02.005) код ГП 2.2.7
(наименование работ и затрат, наименование объекта)
| Основание: | 1632-2021-2.2.7 -ОВ Арх.№ 18203
№ п/п | Обоснование | Наименование работ и затрат |  | Ед. изм. | Кол-во | Цена за ед.изм. работ, руб. без НДС | Стоимость работ, всего, руб., без НДС | Стоимость работ, всего, руб., с НДС | Цена за ед.изм. материала, руб. без НДС | Стоимость материалов, всего, руб. без НДС | Стоимость материалов, всего, руб. с НДС | 1.052 | 1.021 | 1.035 | 1.025 | 1.02 | работы | материалы
1 | 2 | 3 |  | 4 | 5 |  | 6 |  |  | 7 |  | 1.052 | 1.021 | 1.035 | 1.025 | 1.02
Раздел 1. Отопление | [11 empty] | 1.052 | 1.021 | 1.035 | 1.025 | 1.02
1 | ТЕРм08-03-602-01 | Электрополотенце |  | 1 шт. | 3 |  | 4714.7 |  |  | 63.13 |  | 1.052 | 1.021 | 1.035 | 1.025 | 1.02 | 5479.7397 | 73.3739
|  |  | Итого c накладными и см. прибылью |  |  |  | 4714.7 |  |  |  |  | 1.052 | 1.021 | 1.035 | 1.025 | 1.02 | 5479.7397 | 0
| 101-3914 | Дюбели распорные полипропиленовые |  | 100 шт. | 0,027 0,081 |  | 6.21 |  |  | 6.21 |  | 1.052 | 1.021 | 1.035 | 1.025 | 1.02 | 7.2177 | 7.2177
| 999-9950 | Вспомогательные ненормируемые ресурсы (2% от Оплаты труда рабочих) |  | руб | 0,36 1,08 |  | 1.08 |  |  | 1.08 |  | 1.052 | 1.021 | 1.035 | 1.025 | 1.02 | 1.2552 | 1.2552
2 О | ТЦ_18.5.06.00_78_7814801080_26.02.2024_02 | Электрический конвектор мощностью 1500 Вт ЭВУБ-1,5 |  | шт | 2 |  | 7171.98 |  |  |  |  | 1.052 | 1.021 | 1.035 | 1.025 | 1.02 | 8335.7549 | 0
3 О | ТЦ_63.3.01.01_78_7814801080_26.02.2024_02 | Электрический конвектор мощностью 2000 Вт ЭВУБ-2,0 |  | шт | 1 |  | 3865.66 |  |  |  |  | 1.052 | 1.021 | 1.035 | 1.025 | 1.02 | 4492.9287 | 0
Раздел 2. Вентиляция. Приточная установка П1 | [11 empty] | 1.052 | 1.021 | 1.035 | 1.025 | 1.02 | 0 | 0
П1. МЕД (UTR) 40-20 (N) W1.22- 0.37x30.R + МЕД (UTR) 40-20 (N) W1.22-0.37x30.R[Подвесная] в составе: | [11 empty] | 1.052 | 1.021 | 1.035 | 1.025 | 1.02 | 0 | 0
4 О | ТЦ_64.0.00.00_77_7728668928_24.04.2024_02 | Приточная установка П1 в комплекте с КИПиА |  | компл. | 1 |  | 1170678.98 |  |  |  |  | 1.052 | 1.021 | 1.035 | 1.025 | 1.02 | 1360641.4261 | 0
5 | ТЕР20-06-002-01 | Установка камер приточных типовых: без секции орошения производительностью до 10 тыс.м3/час// прим. Секция смешения с подмесом сбоку МЕД (UTR) 40-20 (N) BS |  | 1 камера | 4 |  | 123818.42 |  |  | 10133.93 |  | 1.052 | 1.021 | 1.035 | 1.025 | 1.02 | 143910.0509 | 11778.3314
|  |  | Итого c накладными и см. прибылью |  |  |  | 331645.2 |  |  |  |  | 1.052 | 1.021 | 1.035 | 1.025 | 1.02 | 385460.2377 | 0
| 101-0319 | Картон строительный: прокладочный марки Б |  | т | 0,00038 0,00152 |  | 33.04 |  |  | 33.04 |  | 1.052 | 1.021 | 1.035 | 1.025 | 1.02 | 38.4013 | 38.4013
| 101-0388 | Краски масляные земляные марки: МА-0115 мумия, сурик железный |  | т | 0,00029 0,00116 |  | 12.41 |  |  | 12.41 |  | 1.052 | 1.021 | 1.035 | 1.025 | 1.02 | 14.4237 | 14.4237
| 101-0628 | Олифа комбинированная, марки: К-3 |  | т | 0,00014 0,00056 |  | 18.01 |  |  | 18.01 |  | 1.052 | 1.021 | 1.035 | 1.025 | 1.02 | 20.9324 | 20.9324
| 101-1522 | Электроды диаметром: 5 мм Э42А |  | т | 0,00034 0,00136 |  | 19.2 |  |  | 19.2 |  | 1.052 | 1.021 | 1.035 | 1.025 | 1.02 | 22.3155 | 22.3155
| 101-1669 | Очес льняной |  | кг | 0,15 0,6 |  | 20.09 |  |  | 20.09 |  | 1.052 | 1.021 | 1.035 | 1.025 | 1.02 | 23.3499 | 23.3499
| 101-1703 | Прокладки резиновые (пластина техническая прессованная) |  | кг | 2,72 10,88 |  | 509.18 |  |  | 509.18 |  | 1.052 | 1.021 | 1.035 | 1.025 | 1.02 | 591.8031 | 591.8031
| 101-1714 | Болты с гайками и шайбами строительные |  | т | 0,0042 0,0168 |  | 262.57 |  |  | 262.57 |  | 1.052 | 1.021 | 1.035 | 1.025 | 1.02 | 305.1764 | 305.1764
| 101-1929 | Болты анкерные |  | т | 0,00096 0,00384 |  | 34.45 |  |  | 34.45 |  | 1.052 | 1.021 | 1.035 | 1.025 | 1.02 | 40.0401 | 40.0401
| 101-2040 | Шайбы стальные |  | т | 0,00018 0,00072 |  | 6.55 |  |  | 6.55 |  | 1.052 | 1.021 | 1.035 | 1.025 | 1.02 | 7.6128 | 7.6128
Н | 301-9001 | Камеры приточные |  | компл. | 1 4 |  | 0 |  |  | 0 |  | 1.052 | 1.021 | 1.035 | 1.025 | 1.02 | 0 | 0
| 302-1240 | Сгоны стальные с муфтой и контргайкой, диаметром: 40 мм |  | шт. | 3 12 |  | 237.36 |  |  | 237.36 |  | 1.052 | 1.021 | 1.035 | 1.025 | 1.02 | 275.8757 | 275.8757
| 402-0004 | Раствор готовый кладочный цементный марки: 100 |  | м3 | 0,009 0,036 |  | 17.35 |  |  | 17.35 |  | 1.052 | 1.021 | 1.035 | 1.025 | 1.02 | 20.1653 | 20.1653
6 | ТЕР20-03-001-01 | Установка вентиляторов радиальных массой: до 0,05 т // Вентилятор МЕД (UTR) 40-20 (N) W1.22-0,37х30 |  | 1 вентилятор | 2 |  | 7848.44 |  |  | 217.54 |  | 1.052 | 1.021 | 1.035 | 1.025 | 1.02 | 9121.982 | 252.8395
|  |  | Итого c накладными и см. прибылью |  |  |  | 22223.99 |  |  |  |  | 1.052 | 1.021 | 1.035 | 1.025 | 1.02 | 25830.2079 | 0
| 101-1929 | Болты анкерные |  | т | 0,0014 0,0028 |  | 25.12 |  |  | 25.12 |  | 1.052 | 1.021 | 1.035 | 1.025 | 1.02 | 29.1961 | 29.1961
Н | 301-9011 | Вентиляторы радиальные |  | шт. | 1 2 |  | 0 |  |  | 0 |  | 1.052 | 1.021 | 1.035 | 1.025 | 1.02 | 0 | 0
7 | ТЕР20-06-005-01 | Установка фильтров воздушных (сухих) производительностью: до 10 тыс.м3/час // Корпус фильтра укороченного + Вставка карманная фильтрующая укороченная |  | 1 фильтр | 1 |  | 7024.71 |  |  | 311.5 |  | 1.052 | 1.021 | 1.035 | 1.025 | 1.02 | 8164.5879 | 362.0461
|  |  | Итого c накладными и см. прибылью |  |  |  | 19624.18 |  |  |  |  | 1.052 | 1.021 | 1.035 | 1.025 | 1.02 | 22808.5348 | 0
| 101-1703 | Прокладки резиновые (пластина техническая прессованная) |  | кг | 0,11 0,11 |  | 5.15 |  |  | 5.15 |  | 1.052 | 1.021 | 1.035 | 1.025 | 1.02 | 5.9857 | 5.9857
| 101-1714 | Болты с гайками и шайбами строительные |  | т | 0,00096 0,00096 |  | 15 |  |  | 15 |  | 1.052 | 1.021 | 1.035 | 1.025 | 1.02 | 17.434 | 17.434
| 101-1929 | Болты анкерные |  | т | 0,00128 0,00128 |  | 11.48 |  |  | 11.48 |  | 1.052 | 1.021 | 1.035 | 1.025 | 1.02 | 13.3428 | 13.3428
П,Н | 301-9240 | Крепления |  | кг | 0 0 |  | 0 |  |  | 0 |  | 1.052 | 1.021 | 1.035 | 1.025 | 1.02 | 0 | 0
Н | 301-9614 | Фильтры воздушные |  | шт. | 1 1 |  | 0 |  |  | 0 |  | 1.052 | 1.021 | 1.035 | 1.025 | 1.02 | 0 | 0
| 402-0004 | Раствор готовый кладочный цементный марки: 100 |  | м3 | 0,009 0,009 |  | 4.34 |  |  | 4.34 |  | 1.052 | 1.021 | 1.035 | 1.025 | 1.02 | 5.0442 | 5.0442
8 | ТЕР20-02-006-07 | Установка заслонок воздушных и клапанов воздушных КВР с электрическим или пневматическим приводом: периметром до 1600 мм //Заслонка регулирующая ZR 40-20 |  | 1 шт. | 3 |  | 3910.65 |  |  | 510.77 |  | 1.052 | 1.021 | 1.035 | 1.025 | 1.02 | 4545.219 | 593.6511
|  |  | Итого c накладными и см. прибылью |  |  |  | 10274.58 |  |  |  |  | 1.052 | 1.021 | 1.035 | 1.025 | 1.02 | 11941.8042 | 0
| 101-1703 | Прокладки резиновые (пластина техническая прессованная) |  | кг | 0,32 0,96 |  | 44.93 |  |  | 44.93 |  | 1.052 | 1.021 | 1.035 | 1.025 | 1.02 | 52.2207 | 52.2207
| 101-1714 | Болты с гайками и шайбами строительные |  | т | 0,0003 0,0009 |  | 14.07 |  |  | 14.07 |  | 1.052 | 1.021 | 1.035 | 1.025 | 1.02 | 16.3531 | 16.3531
Н | 302-9130 | Заслонки унифицированные или клапаны |  | шт. | 1 3 |  | 0 |  |  | 0 |  | 1.052 | 1.021 | 1.035 | 1.025 | 1.02 | 0 | 0
9 | ТЕР20-02-018-01 | Установка вставок гибких к радиальным вентиляторам // прим. Вставка гибкая WG 40-20 |  | 1 м2 | 0.16 |  | 547.88 |  |  | 9.52 |  | 1.052 | 1.021 | 1.035 | 1.025 | 1.02 | 636.7828 | 11.0648
|  |  | Итого c накладными и см. прибылью |  |  |  | 1581.74 |  |  |  |  | 1.052 | 1.021 | 1.035 | 1.025 | 1.02 | 1838.404 | 0
| 101-1703 | Прокладки резиновые (пластина техническая прессованная) |  | кг | 0,08 0,0128 |  | 0.6 |  |  | 0.6 |  | 1.052 | 1.021 | 1.035 | 1.025 | 1.02 | 0.69736 | 0.69736
| 101-1714 | Болты с гайками и шайбами строительные |  | т | 0,0002 0,000032 |  | 0.5 |  |  | 0.5 |  | 1.052 | 1.021 | 1.035 | 1.025 | 1.02 | 0.58113 | 0.58113
Н | 301-9092 | Вставки гибкие |  | м2 | 1 0,16 |  | 0 |  |  | 0 |  | 1.052 | 1.021 | 1.035 | 1.025 | 1.02 | 0 | 0
10 | ТЕР20-06-006-01 | Установка воздухонагревателей однорядных для обводного канала производительностью: до 10 тыс.м3/час. //Воздухонагреватель электрический МЕД (UTR) 40-20 (N) NLE/12 |  | 1 воздухонагреватель | 1 |  | 6384.59 |  |  | 993.91 |  | 1.052 | 1.021 | 1.035 | 1.025 | 1.02 | 7420.5976 | 1155.1887
|  |  | Итого c накладными и см. прибылью |  |  |  | 16343.72 |  |  |  |  | 1.052 | 1.021 | 1.035 | 1.025 | 1.02 | 18995.7647 | 0
| 101-1522 | Электроды диаметром: 5 мм Э42А |  | т | 0,00012 0,00012 |  | 1.69 |  |  | 1.69 |  | 1.052 | 1.021 | 1.035 | 1.025 | 1.02 | 1.9642 | 1.9642
| 101-1714 | Болты с гайками и шайбами строительные |  | т | 0,00065 0,00065 |  | 10.16 |  |  | 10.16 |  | 1.052 | 1.021 | 1.035 | 1.025 | 1.02 | 11.8086 | 11.8086
| 101-1929 | Болты анкерные |  | т | 0,00308 0,00308 |  | 27.63 |  |  | 27.63 |  | 1.052 | 1.021 | 1.035 | 1.025 | 1.02 | 32.1134 | 32.1134
Н | 301-9070 | Воздухонагреватели |  | шт. | 1 1 |  | 0 |  |  | 0 |  | 1.052 | 1.021 | 1.035 | 1.025 | 1.02 | 0 | 0
П,Н | 301-9240 | Крепления |  | кг | 0 0 |  | 0 |  |  | 0 |  | 1.052 | 1.021 | 1.035 | 1.025 | 1.02 | 0 | 0
| 402-0004 | Раствор готовый кладочный цементный марки: 100 |  | м3 | 0,0077 0,0077 |  | 3.71 |  |  | 3.71 |  | 1.052 | 1.021 | 1.035 | 1.025 | 1.02 | 4.312 | 4.312
| 507-0982 | Фланцы стальные плоские приварные из стали ВСт3сп2, ВСт3сп3, давлением: 1,0 МПа (10 кгс/см2), диаметром 40 мм |  | шт. | 2 2 |  | 65.32 |  |  | 65.32 |  | 1.052 | 1.021 | 1.035 | 1.025 | 1.02 | 75.9193 | 75.9193
| 509-0966 | Прокладки из паронита марки ПМБ, толщиной: 1 мм, диаметром 50 мм |  | 1000 шт. | 0,002 0,002 |  | 6.26 |  |  | 6.26 |  | 1.052 | 1.021 | 1.035 | 1.025 | 1.02 | 7.2758 | 7.2758
КИПиА для установки П1 в составе: | [11 empty] | 1.052 | 1.021 | 1.035 | 1.025 | 1.02 | 0 | 0
11 | ТЕРм11-04-008-01 | Съемные и выдвижные блоки (модули, ячейки, ТЭЗ), масса: до 5 кг // Частотный преобразователь 0,75 кВт 220 В |  | 1 шт. | 2 |  | 1166.21 |  |  | 5.89 |  | 1.052 | 1.021 | 1.035 | 1.025 | 1.02 | 1355.4473 | 6.8458
|  |  | Итого c накладными и см. прибылью |  |  |  | 2700.89 |  |  |  |  | 1.052 | 1.021 | 1.035 | 1.025 | 1.02 | 3139.155 | 0
| 999-9950 | Вспомогательные ненормируемые ресурсы (2% от Оплаты труда рабочих) |  | руб | 0,34 0,68 |  | 0.68 |  |  | 0.68 |  | 1.052 | 1.021 | 1.035 | 1.025 | 1.02 | 0.79034 | 0.79034
12 | ТЕРм08-01-081-01 | Аппарат (кнопка, ключ управления, замок электромагнитной блокировки, звуковой сигнал, сигнальная лампа) управления и сигнализации, количество подключаемых концов: до 2 // Устройство дистанционного управления RTF-3 |  | 1 шт. | 1 |  | 843.92 |  |  | 11.69 |  | 1.052 | 1.021 | 1.035 | 1.025 | 1.02 | 980.8603 | 13.5869
|  |  | Итого c накладными и см. прибылью |  |  |  | 1913.23 |  |  |  |  | 1.052 | 1.021 | 1.035 | 1.025 | 1.02 | 2223.6839 | 0
| 101-1977 | Болты с гайками и шайбами строительные |  | кг | 0,06 0,06 |  | 0.94 |  |  | 0.94 |  | 1.052 | 1.021 | 1.035 | 1.025 | 1.02 | 1.0925 | 1.0925
| 999-9950 | Вспомогательные ненормируемые ресурсы (2% от Оплаты труда рабочих) |  | руб | 0,41 0,41 |  | 0.41 |  |  | 0.41 |  | 1.052 | 1.021 | 1.035 | 1.025 | 1.02 | 0.47653 | 0.47653
13 | ТЕРм11-03-001-01 | Приборы, устанавливаемые на металлоконструкциях, щитах и пультах, масса: до 5 кг // Датчик температуры канальный ARK-3 (дтк на приток.) |  | 1 шт. | 1 |  | 338.89 |  |  | 11.6 |  | 1.052 | 1.021 | 1.035 | 1.025 | 1.02 | 393.8806 | 13.4823
|  |  | Итого c накладными и см. прибылью |  |  |  | 784 |  |  |  |  | 1.052 | 1.021 | 1.035 | 1.025 | 1.02 | 911.2172 | 0
| 101-2036 | Болты с гайками и шайбами оцинкованные, диаметр: 6 мм |  | кг | 0,035 0,035 |  | 1.14 |  |  | 1.14 |  | 1.052 | 1.021 | 1.035 | 1.025 | 1.02 | 1.325 | 1.325
| 999-9950 | Вспомогательные ненормируемые ресурсы (2% от Оплаты труда рабочих) |  | руб | 0,2 0,2 |  | 0.2 |  |  | 0.2 |  | 1.052 | 1.021 | 1.035 | 1.025 | 1.02 | 0.23245 | 0.23245
14 | ТЕРм11-03-001-01 | Приборы, устанавливаемые на металлоконструкциях, щитах и пультах, масса: до 5 кг // Датчик перепада давления 500 Pa DVL-500 (дпд на прит. вент.) |  | 1 шт. | 1 |  | 338.89 |  |  | 11.6 |  | 1.052 | 1.021 | 1.035 | 1.025 | 1.02 | 393.8806 | 13.4823
|  |  | Итого c накладными и см. прибылью |  |  |  | 784 |  |  |  |  | 1.052 | 1.021 | 1.035 | 1.025 | 1.02 | 911.2172 | 0
| 101-2036 | Болты с гайками и шайбами оцинкованные, диаметр: 6 мм |  | кг | 0,035 0,035 |  | 1.14 |  |  | 1.14 |  | 1.052 | 1.021 | 1.035 | 1.025 | 1.02 | 1.325 | 1.325
| 999-9950 | Вспомогательные ненормируемые ресурсы (2% от Оплаты труда рабочих) |  | руб | 0,2 0,2 |  | 0.2 |  |  | 0.2 |  | 1.052 | 1.021 | 1.035 | 1.025 | 1.02 | 0.23245 | 0.23245
15 | ТЕРм11-03-001-01 | Приборы, устанавливаемые на металлоконструкциях, щитах и пультах, масса: до 5 кг // Датчик перепада давления 500 Pa DVL-500 (дпд на прит. фильтр) |  | 1 шт. | 1 |  | 338.89 |  |  | 11.6 |  | 1.052 | 1.021 | 1.035 | 1.025 | 1.02 | 393.8806 | 13.4823
|  |  | Итого c накладными и см. прибылью |  |  |  | 784 |  |  |  |  | 1.052 | 1.021 | 1.035 | 1.025 | 1.02 | 911.2172 | 0
| 101-2036 | Болты с гайками и шайбами оцинкованные, диаметр: 6 мм |  | кг | 0,035 0,035 |  | 1.14 |  |  | 1.14 |  | 1.052 | 1.021 | 1.035 | 1.025 | 1.02 | 1.325 | 1.325
| 999-9950 | Вспомогательные ненормируемые ресурсы (2% от Оплаты труда рабочих) |  | руб | 0,2 0,2 |  | 0.2 |  |  | 0.2 |  | 1.052 | 1.021 | 1.035 | 1.025 | 1.02 | 0.23245 | 0.23245
16 | ТЕРм11-05-001-01 | Механизм исполнительный, масса: до 20 кг // Привод PDS 05/230.DT (для засл. прит. канала) |  | 1 шт. | 2 |  | 1826.82 |  |  | 150.68 |  | 1.052 | 1.021 | 1.035 | 1.025 | 1.02 | 2123.2524 | 175.1304
|  |  | Итого c накладными и см. прибылью |  |  |  | 3208.58 |  |  |  |  | 1.052 | 1.021 | 1.035 | 1.025 | 1.02 | 3729.2263 | 0
| 101-2039 | Болты с гайками и шайбами оцинкованные, диаметр: 12 мм |  | кг | 0,32 0,64 |  | 17.02 |  |  | 17.02 |  | 1.052 | 1.021 | 1.035 | 1.025 | 1.02 | 19.7818 | 19.7818
| 999-9950 | Вспомогательные ненормируемые ресурсы (2% от Оплаты труда рабочих) |  | руб | 0,19 0,38 |  | 0.38 |  |  | 0.38 |  | 1.052 | 1.021 | 1.035 | 1.025 | 1.02 | 0.44166 | 0.44166
17 | ТЕРм11-05-001-01 | Механизм исполнительный, масса: до 20 кг //Привод PDS 05/230.DT (для засл. резерв. вент.) |  | 1 шт. | 1 |  | 913.41 |  |  | 75.34 |  | 1.052 | 1.021 | 1.035 | 1.025 | 1.02 | 1061.6262 | 87.5652
|  |  | Итого c накладными и см. прибылью |  |  |  | 1604.29 |  |  |  |  | 1.052 | 1.021 | 1.035 | 1.025 | 1.02 | 1864.6132 | 0
| 101-2039 | Болты с гайками и шайбами оцинкованные, диаметр: 12 мм |  | кг | 0,32 0,32 |  | 8.51 |  |  | 8.51 |  | 1.052 | 1.021 | 1.035 | 1.025 | 1.02 | 9.8909 | 9.8909
| 999-9950 | Вспомогательные ненормируемые ресурсы (2% от Оплаты труда рабочих) |  | руб | 0,19 0,19 |  | 0.19 |  |  | 0.19 |  | 1.052 | 1.021 | 1.035 | 1.025 | 1.02 | 0.22083 | 0.22083
18 | ТЕРм08-03-573-04 | Шкаф (пульт) управления навесной, высота, ширина и глубина: до 600х600х350 мм // Блок управления CHU UV-E15-1R1R 1-1-RU-RU-S-S1/N Нестандарт |  | 1 шт. | 1 |  | 2155.94 |  |  | 35.42 |  | 1.052 | 1.021 | 1.035 | 1.025 | 1.02 | 2505.7777 | 41.1675
|  |  | Итого c накладными и см. прибылью |  |  |  | 4646.7 |  |  |  |  | 1.052 | 1.021 | 1.035 | 1.025 | 1.02 | 5400.7056 | 0
| 101-1924 | Электроды диаметром: 4 мм Э42А |  | кг | 0,1 0,1 |  | 1.13 |  |  | 1.13 |  | 1.052 | 1.021 | 1.035 | 1.025 | 1.02 | 1.3134 | 1.3134
| 101-1977 | Болты с гайками и шайбами строительные |  | кг | 0,1 0,1 |  | 1.56 |  |  | 1.56 |  | 1.052 | 1.021 | 1.035 | 1.025 | 1.02 | 1.8131 | 1.8131
| 101-2143 | Краска |  | кг | 0,02 0,02 |  | 0.51 |  |  | 0.51 |  | 1.052 | 1.021 | 1.035 | 1.025 | 1.02 | 0.59276 | 0.59276
| 999-9950 | Вспомогательные ненормируемые ресурсы (2% от Оплаты труда рабочих) |  | руб | 0,89 0,89 |  | 0.89 |  |  | 0.89 |  | 1.052 | 1.021 | 1.035 | 1.025 | 1.02 | 1.0344 | 1.0344
Раздел 3. Установка В1/В1* | [11 empty] | 1.052 | 1.021 | 1.035 | 1.025 | 1.02 | 0 | 0
WNK 315/1 + WNK 315/1[Подвесная] в составе: | [11 empty] | 1.052 | 1.021 | 1.035 | 1.025 | 1.02 | 0 | 0
19 О | ТЦ_64.0.00.00_77_7728668928_24.04.2024_02 | Вытяжная установка В1/В1* в комплекте с КИПиА |  | компл. | 1 |  | 99296.76 |  |  |  |  | 1.052 | 1.021 | 1.035 | 1.025 | 1.02 | 115409.3372 | 0
20 | ТЕР20-03-001-01 | Установка вентиляторов радиальных массой: до 0,05 т // Вентилятор Вентилятор WNK 315/1 с хомутами соединительными |  | 1 вентилятор | 2 |  | 7848.44 |  |  | 217.54 |  | 1.052 | 1.021 | 1.035 | 1.025 | 1.02 | 9121.982 | 252.8395
|  |  | Итого c накладными и см. прибылью |  |  |  | 22223.99 |  |  |  |  | 1.052 | 1.021 | 1.035 | 1.025 | 1.02 | 25830.2079 | 0
| 101-1929 | Болты анкерные |  | т | 0,0014 0,0028 |  | 25.12 |  |  | 25.12 |  | 1.052 | 1.021 | 1.035 | 1.025 | 1.02 | 29.1961 | 29.1961
Н | 301-9011 | Вентиляторы радиальные |  | шт. | 1 2 |  | 0 |  |  | 0 |  | 1.052 | 1.021 | 1.035 | 1.025 | 1.02 | 0 | 0
21 | ТЕР20-02-006-02 | Установка заслонок воздушных и клапанов воздушных КВР с электрическим или пневматическим приводом: диаметром до 355 мм // Заслонка регулирующая ZRK 315 |  | 1 шт. | 1 |  | 1303.55 |  |  | 170.26 |  | 1.052 | 1.021 | 1.035 | 1.025 | 1.02 | 1515.073 | 197.8876
|  |  | Итого c накладными и см. прибылью |  |  |  | 3424.86 |  |  |  |  | 1.052 | 1.021 | 1.035 | 1.025 | 1.02 | 3980.6014 | 0
| 101-1703 | Прокладки резиновые (пластина техническая прессованная) |  | кг | 0,32 0,32 |  | 14.98 |  |  | 14.98 |  | 1.052 | 1.021 | 1.035 | 1.025 | 1.02 | 17.4108 | 17.4108
| 101-1714 | Болты с гайками и шайбами строительные |  | т | 0,0003 0,0003 |  | 4.69 |  |  | 4.69 |  | 1.052 | 1.021 | 1.035 | 1.025 | 1.02 | 5.451 | 5.451
Н | 302-9130 | Заслонки унифицированные или клапаны |  | шт. | 1 1 |  | 0 |  |  | 0 |  | 1.052 | 1.021 | 1.035 | 1.025 | 1.02 | 0 | 0
22 | ТЕР20-02-019-01 | Установка кронштейнов под вентиляционное оборудование // прим. Подставка под привод PS. |  | 100 кг изделия | 0.012 |  | 125.13 |  |  | 78.67 |  | 1.052 | 1.021 | 1.035 | 1.025 | 1.02 | 145.4345 | 91.4355
|  |  | Итого c накладными и см. прибылью |  |  |  | 210.42 |  |  |  |  | 1.052 | 1.021 | 1.035 | 1.025 | 1.02 | 244.5642 | 0
| 101-1522 | Электроды диаметром: 5 мм Э42А |  | т | 0,0008 0,0000096 |  | 0.14 |  |  | 0.14 |  | 1.052 | 1.021 | 1.035 | 1.025 | 1.02 | 0.16272 | 0.16272
| 101-1714 | Болты с гайками и шайбами строительные |  | т | 0,0007 0,0000084 |  | 0.13 |  |  | 0.13 |  | 1.052 | 1.021 | 1.035 | 1.025 | 1.02 | 0.15109 | 0.15109
| 301-1193 | Кронштейны и подставки под оборудование из сортовой стали |  | кг | 100 1,2 |  | 8.76 |  |  | 8.76 |  | 1.052 | 1.021 | 1.035 | 1.025 | 1.02 | 10.1815 | 10.1815
| 402-0004 | Раствор готовый кладочный цементный марки: 100 |  | м3 | 0,01 0,00012 |  | 0.06 |  |  | 0.06 |  | 1.052 | 1.021 | 1.035 | 1.025 | 1.02 | 0.069736 | 0.069736
23 | ТЕР20-02-004-01 | Установка клапанов обратных: диаметром до 355 мм // Клапан обратный КОК 315 |  | 1 клапан | 2 |  | 1524.71 |  |  | 253.56 |  | 1.052 | 1.021 | 1.035 | 1.025 | 1.02 | 1772.12 | 294.7044
|  |  | Итого c накладными и см. прибылью |  |  |  | 3869.82 |  |  |  |  | 1.052 | 1.021 | 1.035 | 1.025 | 1.02 | 4497.7637 | 0
| 101-1703 | Прокладки резиновые (пластина техническая прессованная) |  | кг | 0,246 0,492 |  | 23.03 |  |  | 23.03 |  | 1.052 | 1.021 | 1.035 | 1.025 | 1.02 | 26.767 | 26.767
| 101-1714 | Болты с гайками и шайбами строительные |  | т | 0,0002 0,0004 |  | 6.25 |  |  | 6.25 |  | 1.052 | 1.021 | 1.035 | 1.025 | 1.02 | 7.2642 | 7.2642
Н | 301-9170 | Клапаны |  | шт. | 1 2 |  | 0 |  |  | 0 |  | 1.052 | 1.021 | 1.035 | 1.025 | 1.02 | 0 | 0
КИПиА для установки В1/В1* в составе: | [11 empty] | 1.052 | 1.021 | 1.035 | 1.025 | 1.02 | 0 | 0
24 | ТЕРм08-03-591-03 | Выключатель: полугерметический и герметический // прим. регулятор скорости STY-1,5 |  | 100 шт. | 0.02 |  | 815.77 |  |  | 39.9 |  | 1.052 | 1.021 | 1.035 | 1.025 | 1.02 | 948.1425 | 46.3744
|  |  | Итого c накладными и см. прибылью |  |  |  | 1949.48 |  |  |  |  | 1.052 | 1.021 | 1.035 | 1.025 | 1.02 | 2265.8161 | 0
| 101-1755 | Сталь полосовая, марка стали: Ст3сп шириной 50-200 мм толщиной 4-5 мм |  | т | 0,014 0,00028 |  | 1.46 |  |  | 1.46 |  | 1.052 | 1.021 | 1.035 | 1.025 | 1.02 | 1.6969 | 1.6969
| 101-1924 | Электроды диаметром: 4 мм Э42А |  | кг | 0,024 0,00048 |  | 0.01 |  |  | 0.01 |  | 1.052 | 1.021 | 1.035 | 1.025 | 1.02 | 0.011623 | 0.011623
| 101-1977 | Болты с гайками и шайбами строительные |  | кг | 3,54 0,0708 |  | 1.11 |  |  | 1.11 |  | 1.052 | 1.021 | 1.035 | 1.025 | 1.02 | 1.2901 | 1.2901
| 113-1786 | Лак битумный: БТ-123 |  | т | 0,0027 0,000054 |  | 1.58 |  |  | 1.58 |  | 1.052 | 1.021 | 1.035 | 1.025 | 1.02 | 1.8364 | 1.8364
| 999-9950 | Вспомогательные ненормируемые ресурсы (2% от Оплаты труда рабочих) |  | руб | 22,86 0,4572 |  | 0.46 |  |  | 0.46 |  | 1.052 | 1.021 | 1.035 | 1.025 | 1.02 | 0.53464 | 0.53464
25 | ТЕРм11-03-001-01 | Приборы, устанавливаемые на металлоконструкциях, щитах и пультах, масса: до 5 кг // Датчик перепада давления 20-200 Pa DVL-200 (дпд на выт. вент.) |  | 1 шт. | 1 |  | 338.89 |  |  | 11.6 |  | 1.052 | 1.021 | 1.035 | 1.025 | 1.02 | 393.8806 | 13.4823
|  |  | Итого c накладными и см. прибылью |  |  |  | 784 |  |  |  |  | 1.052 | 1.021 | 1.035 | 1.025 | 1.02 | 911.2172 | 0
| 101-2036 | Болты с гайками и шайбами оцинкованные, диаметр: 6 мм |  | кг | 0,035 0,035 |  | 1.14 |  |  | 1.14 |  | 1.052 | 1.021 | 1.035 | 1.025 | 1.02 | 1.325 | 1.325
| 999-9950 | Вспомогательные ненормируемые ресурсы (2% от Оплаты труда рабочих) |  | руб | 0,2 0,2 |  | 0.2 |  |  | 0.2 |  | 1.052 | 1.021 | 1.035 | 1.025 | 1.02 | 0.23245 | 0.23245
26 | ТЕРм11-05-001-01 | Механизм исполнительный, масса: до 20 кг //Привод PDF 03/230.D (для засл. выт. канала) |  | 1 шт. | 1 |  | 913.41 |  |  | 75.34 |  | 1.052 | 1.021 | 1.035 | 1.025 | 1.02 | 1061.6262 | 87.5652
|  |  | Итого c накладными и см. прибылью |  |  |  | 1604.29 |  |  |  |  | 1.052 | 1.021 | 1.035 | 1.025 | 1.02 | 1864.6132 | 0
| 101-2039 | Болты с гайками и шайбами оцинкованные, диаметр: 12 мм |  | кг | 0,32 0,32 |  | 8.51 |  |  | 8.51 |  | 1.052 | 1.021 | 1.035 | 1.025 | 1.02 | 9.8909 | 9.8909
| 999-9950 | Вспомогательные ненормируемые ресурсы (2% от Оплаты труда рабочих) |  | руб | 0,19 0,19 |  | 0.19 |  |  | 0.19 |  | 1.052 | 1.021 | 1.035 | 1.025 | 1.02 | 0.22083 | 0.22083
Раздел 4. Вентиляция. Установка В2 | [11 empty] | 1.052 | 1.021 | 1.035 | 1.025 | 1.02 | 0 | 0
WNK 125 [Подвесная] в составе: | [11 empty] | 1.052 | 1.021 | 1.035 | 1.025 | 1.02 | 0 | 0
27 О | ТЦ_64.0.00.00_77_7728668928_24.04.2024_02 | Вытяжная установка В2 в комплекте с КИПиА |  | компл. | 1 |  | 138237.06 |  |  |  |  | 1.052 | 1.021 | 1.035 | 1.025 | 1.02 | 160668.3588 | 0
28 | ТЕР20-03-001-01 | Установка вентиляторов радиальных массой: до 0,05 т // Вентилятор Вентилятор WNK 125/1 с хомутами соединительными |  | 1 вентилятор | 1 |  | 3924.22 |  |  | 108.77 |  | 1.052 | 1.021 | 1.035 | 1.025 | 1.02 | 4560.991 | 126.4198
|  |  | Итого c накладными и см. прибылью |  |  |  | 11112 |  |  |  |  | 1.052 | 1.021 | 1.035 | 1.025 | 1.02 | 12915.1098 | 0
| 101-1929 | Болты анкерные |  | т | 0,0014 0,0014 |  | 12.56 |  |  | 12.56 |  | 1.052 | 1.021 | 1.035 | 1.025 | 1.02 | 14.5981 | 14.5981
Н | 301-9011 | Вентиляторы радиальные |  | шт. | 1 1 |  | 0 |  |  | 0 |  | 1.052 | 1.021 | 1.035 | 1.025 | 1.02 | 0 | 0
29 | ТЕР20-02-006-01 | Установка заслонок воздушных и клапанов воздушных КВР с электрическим или пневматическим приводом: диаметром до 250 мм // Заслонка регулирующая ZRK 125 |  | 1 шт. | 1 |  | 1259.62 |  |  | 254 |  | 1.052 | 1.021 | 1.035 | 1.025 | 1.02 | 1464.0146 | 295.2158
|  |  | Итого c накладными и см. прибылью |  |  |  | 3138.82 |  |  |  |  | 1.052 | 1.021 | 1.035 | 1.025 | 1.02 | 3648.1466 | 0
| 101-1703 | Прокладки резиновые (пластина техническая прессованная) |  | кг | 0,56 0,56 |  | 26.21 |  |  | 26.21 |  | 1.052 | 1.021 | 1.035 | 1.025 | 1.02 | 30.463 | 30.463
| 101-1714 | Болты с гайками и шайбами строительные |  | т | 0,0002 0,0002 |  | 3.13 |  |  | 3.13 |  | 1.052 | 1.021 | 1.035 | 1.025 | 1.02 | 3.6379 | 3.6379
Н | 302-9130 | Заслонки унифицированные или клапаны |  | шт. | 1 1 |  | 0 |  |  | 0 |  | 1.052 | 1.021 | 1.035 | 1.025 | 1.02 | 0 | 0
30 | ТЕР20-02-019-01 | Установка кронштейнов под вентиляционное оборудование // прим. Подставка под привод PS. |  | 100 кг изделия | 0.012 |  | 125.13 |  |  | 78.67 |  | 1.052 | 1.021 | 1.035 | 1.025 | 1.02 | 145.4345 | 91.4355
|  |  | Итого c накладными и см. прибылью |  |  |  | 210.42 |  |  |  |  | 1.052 | 1.021 | 1.035 | 1.025 | 1.02 | 244.5642 | 0
| 101-1522 | Электроды диаметром: 5 мм Э42А |  | т | 0,0008 0,0000096 |  | 0.14 |  |  | 0.14 |  | 1.052 | 1.021 | 1.035 | 1.025 | 1.02 | 0.16272 | 0.16272
| 101-1714 | Болты с гайками и шайбами строительные |  | т | 0,0007 0,0000084 |  | 0.13 |  |  | 0.13 |  | 1.052 | 1.021 | 1.035 | 1.025 | 1.02 | 0.15109 | 0.15109
| 301-1193 | Кронштейны и подставки под оборудование из сортовой стали |  | кг | 100 1,2 |  | 8.76 |  |  | 8.76 |  | 1.052 | 1.021 | 1.035 | 1.025 | 1.02 | 10.1815 | 10.1815
| 402-0004 | Раствор готовый кладочный цементный марки: 100 |  | м3 | 0,01 0,00012 |  | 0.06 |  |  | 0.06 |  | 1.052 | 1.021 | 1.035 | 1.025 | 1.02 | 0.069736 | 0.069736
31 О | ТЦ_64.1.00.00_77_7728668928_24.04.2024_02 | Вентилятор WNK 125/1 (резерв, хранится отдельно) |  | шт | 1 |  | 11947.5 |  |  |  |  | 1.052 | 1.021 | 1.035 | 1.025 | 1.02 | 13886.1838 | 0
КИПиА для установки В2 в составе: | [11 empty] | 1.052 | 1.021 | 1.035 | 1.025 | 1.02 | 0 | 0
32 | ТЕРм08-03-591-03 | Выключатель: полугерметический и герметический // прим. регулятор скорости STY-1,5 |  | 100 шт. | 0.01 |  | 407.89 |  |  | 19.95 |  | 1.052 | 1.021 | 1.035 | 1.025 | 1.02 | 474.077 | 23.1872
|  |  | Итого c накладными и см. прибылью |  |  |  | 974.75 |  |  |  |  | 1.052 | 1.021 | 1.035 | 1.025 | 1.02 | 1132.9197 | 0
| 101-1755 | Сталь полосовая, марка стали: Ст3сп шириной 50-200 мм толщиной 4-5 мм |  | т | 0,014 0,00014 |  | 0.73 |  |  | 0.73 |  | 1.052 | 1.021 | 1.035 | 1.025 | 1.02 | 0.84845 | 0.84845
| 101-1924 | Электроды диаметром: 4 мм Э42А |  | кг | 0,024 0,00024 |  | 0 |  |  | 0 |  | 1.052 | 1.021 | 1.035 | 1.025 | 1.02 | 0 | 0
| 101-1977 | Болты с гайками и шайбами строительные |  | кг | 3,54 0,0354 |  | 0.55 |  |  | 0.55 |  | 1.052 | 1.021 | 1.035 | 1.025 | 1.02 | 0.63925 | 0.63925
| 113-1786 | Лак битумный: БТ-123 |  | т | 0,0027 0,000027 |  | 0.79 |  |  | 0.79 |  | 1.052 | 1.021 | 1.035 | 1.025 | 1.02 | 0.91819 | 0.91819
| 999-9950 | Вспомогательные ненормируемые ресурсы (2% от Оплаты труда рабочих) |  | руб | 22,86 0,2286 |  | 0.23 |  |  | 0.23 |  | 1.052 | 1.021 | 1.035 | 1.025 | 1.02 | 0.26732 | 0.26732
33 | ТЕРм11-05-001-01 | Механизм исполнительный, масса: до 20 кг //Привод PDF 03/230.D (для засл. выт. канала) |  | 1 шт. | 1 |  | 913.41 |  |  | 75.34 |  | 1.052 | 1.021 | 1.035 | 1.025 | 1.02 | 1061.6262 | 87.5652
|  |  | Итого c накладными и см. прибылью |  |  |  | 1604.29 |  |  |  |  | 1.052 | 1.021 | 1.035 | 1.025 | 1.02 | 1864.6132 | 0
| 101-2039 | Болты с гайками и шайбами оцинкованные, диаметр: 12 мм |  | кг | 0,32 0,32 |  | 8.51 |  |  | 8.51 |  | 1.052 | 1.021 | 1.035 | 1.025 | 1.02 | 9.8909 | 9.8909
| 999-9950 | Вспомогательные ненормируемые ресурсы (2% от Оплаты труда рабочих) |  | руб | 0,19 0,19 |  | 0.19 |  |  | 0.19 |  | 1.052 | 1.021 | 1.035 | 1.025 | 1.02 | 0.22083 | 0.22083
34 | ТЕРм08-03-573-04 | Шкаф (пульт) управления навесной, высота, ширина и глубина: до 600х600х350 мм // Щит управления вентилятором CHU- V1,2-TK1 |  | 1 шт. | 1 |  | 2155.94 |  |  | 35.42 |  | 1.052 | 1.021 | 1.035 | 1.025 | 1.02 | 2505.7777 | 41.1675
|  |  | Итого c накладными и см. прибылью |  |  |  | 4646.7 |  |  |  |  | 1.052 | 1.021 | 1.035 | 1.025 | 1.02 | 5400.7056 | 0
| 101-1924 | Электроды диаметром: 4 мм Э42А |  | кг | 0,1 0,1 |  | 1.13 |  |  | 1.13 |  | 1.052 | 1.021 | 1.035 | 1.025 | 1.02 | 1.3134 | 1.3134
| 101-1977 | Болты с гайками и шайбами строительные |  | кг | 0,1 0,1 |  | 1.56 |  |  | 1.56 |  | 1.052 | 1.021 | 1.035 | 1.025 | 1.02 | 1.8131 | 1.8131
| 101-2143 | Краска |  | кг | 0,02 0,02 |  | 0.51 |  |  | 0.51 |  | 1.052 | 1.021 | 1.035 | 1.025 | 1.02 | 0.59276 | 0.59276
| 999-9950 | Вспомогательные ненормируемые ресурсы (2% от Оплаты труда рабочих) |  | руб | 0,89 0,89 |  | 0.89 |  |  | 0.89 |  | 1.052 | 1.021 | 1.035 | 1.025 | 1.02 | 1.0344 | 1.0344
Раздел 5. Установка ПЕ | [11 empty] | 1.052 | 1.021 | 1.035 | 1.025 | 1.02 | 0 | 0
35 | ТЕР20-02-006-02 | Установка заслонок воздушных и клапанов воздушных КВР с электрическим или пневматическим приводом: диаметром до 355 мм // прим. |  | 1 шт. | 2 |  | 2499.16 |  |  | 340.51 |  | 1.052 | 1.021 | 1.035 | 1.025 | 1.02 | 2904.6909 | 395.7635
|  |  | Итого c накладными и см. прибылью |  |  |  | 6539.75 |  |  |  |  | 1.052 | 1.021 | 1.035 | 1.025 | 1.02 | 7600.9349 | 0
| 101-1703 | Прокладки резиновые (пластина техническая прессованная) |  | кг | 0,32 0,64 |  | 29.95 |  |  | 29.95 |  | 1.052 | 1.021 | 1.035 | 1.025 | 1.02 | 34.8099 | 34.8099
| 101-1714 | Болты с гайками и шайбами строительные |  | т | 0,0003 0,0006 |  | 9.38 |  |  | 9.38 |  | 1.052 | 1.021 | 1.035 | 1.025 | 1.02 | 10.9021 | 10.9021
Н | 302-9130 | Заслонки унифицированные или клапаны |  | шт. | 1 2 |  | 0 |  |  | 0 |  | 1.052 | 1.021 | 1.035 | 1.025 | 1.02 | 0 | 0
36 О | ТЦ_69.2.02.05_77_7728668928_24.04.2024_02 | Клапан противопожарный OKL-2K-60-315-О- S-220-Т-N |  | шт | 2 |  | 71508.12 |  |  |  |  | 1.052 | 1.021 | 1.035 | 1.025 | 1.02 | 83111.5208 | 0
37 | ТЕР20-02-005-01 | Установка заслонок воздушных и клапанов воздушных КВР с ручным приводом: диаметром до 250 мм |  | 1 шт. | 3 |  | 2925.47 |  |  | 761.99 |  | 1.052 | 1.021 | 1.035 | 1.025 | 1.02 | 3400.1769 | 885.6358
|  |  | Итого c накладными и см. прибылью |  |  |  | 6944.1 |  |  |  |  | 1.052 | 1.021 | 1.035 | 1.025 | 1.02 | 8070.8976 | 0
| 101-1703 | Прокладки резиновые (пластина техническая прессованная) |  | кг | 0,56 1,68 |  | 78.62 |  |  | 78.62 |  | 1.052 | 1.021 | 1.035 | 1.025 | 1.02 | 91.3774 | 91.3774
| 101-1714 | Болты с гайками и шайбами строительные |  | т | 0,0002 0,0006 |  | 9.38 |  |  | 9.38 |  | 1.052 | 1.021 | 1.035 | 1.025 | 1.02 | 10.9021 | 10.9021
Н | 302-9130 | Заслонки унифицированные или клапаны |  | шт. | 1 3 |  | 0 |  |  | 0 |  | 1.052 | 1.021 | 1.035 | 1.025 | 1.02 | 0 | 0
38 | ТЦ_19.3.01.06_78_7802598606_18.04.2024_02 | Приточный стеновой клапан в сборе КИВ-125 |  | шт | 3 |  | 5066.88 |  |  | 5066.88 |  | 1.052 | 1.021 | 1.035 | 1.025 | 1.02 | 5889.0669 | 5889.0669
Раздел 6. Установка ВЕ1 | [11 empty] | 1.052 | 1.021 | 1.035 | 1.025 | 1.02 | 0 | 0
39 | ТЕР20-02-012-05 | Установка дефлекторов диаметром патрубка: 710 мм |  | 1 дефлектор | 1 |  | 7251.38 |  |  | 158.48 |  | 1.052 | 1.021 | 1.035 | 1.025 | 1.02 | 8428.0389 | 184.1961
|  |  | Итого c накладными и см. прибылью |  |  |  | 20562.92 |  |  |  |  | 1.052 | 1.021 | 1.035 | 1.025 | 1.02 | 23899.6012 | 0
| 101-1703 | Прокладки резиновые (пластина техническая прессованная) |  | кг | 0,309 0,309 |  | 14.46 |  |  | 14.46 |  | 1.052 | 1.021 | 1.035 | 1.025 | 1.02 | 16.8064 | 16.8064
| 101-1714 | Болты с гайками и шайбами строительные |  | т | 0,00012 0,00012 |  | 1.88 |  |  | 1.88 |  | 1.052 | 1.021 | 1.035 | 1.025 | 1.02 | 2.1851 | 2.1851
П,Н | 201-9150 | Растяжки с талрепами |  | шт. | 0 0 |  | 0 |  |  | 0 |  | 1.052 | 1.021 | 1.035 | 1.025 | 1.02 | 0 | 0
Н | 301-9115 | Дефлекторы |  | шт. | 1 1 |  | 0 |  |  | 0 |  | 1.052 | 1.021 | 1.035 | 1.025 | 1.02 | 0 | 0
| 509-0989 | Шнур асбестовый общего назначения марки: ШАОН диаметром 8-10 мм |  | т | 0,0001 0,0001 |  | 1.96 |  |  | 1.96 |  | 1.052 | 1.021 | 1.035 | 1.025 | 1.02 | 2.278 | 2.278
40 | ТЦ_19.1.04.00_77_9715258759_31.01.2024_02 | Дефлектор статодинамический VDD-5-6-У1 (0,23/1000) |  | шт | 1 |  | 123836.53 |  |  | 123836.53 |  | 1.052 | 1.021 | 1.035 | 1.025 | 1.02 | 143931.0995 | 143931.0995
41 | ТЕР09-03-043-01 | Монтаж металлоконструкций постаментов под технологическое оборудование // прим. Монтажный стакан SM-5-(I)-У1 |  | 1 т металлоконструкций | 0.068 |  | 6541.21 |  |  | 405.89 |  | 1.052 | 1.021 | 1.035 | 1.025 | 1.02 | 7602.6319 | 471.7525
|  |  | Итого c накладными и см. прибылью |  |  |  | 11115.81 |  |  |  |  | 1.052 | 1.021 | 1.035 | 1.025 | 1.02 | 12919.538 | 0
| 101-0309 | Канаты пеньковые пропитанные |  | т | 0,001 0,000068 |  | 2.27 |  |  | 2.27 |  | 1.052 | 1.021 | 1.035 | 1.025 | 1.02 | 2.6383 | 2.6383
| 101-0324 | Кислород технический: газообразный |  | м3 | 0,327 0,022236 |  | 0.2 |  |  | 0.2 |  | 1.052 | 1.021 | 1.035 | 1.025 | 1.02 | 0.23245 | 0.23245
| 101-0797 | Проволока горячекатаная в мотках, диаметром 6,3-6,5 мм |  | т | 0,0003 0,0000204 |  | 0.06 |  |  | 0.06 |  | 1.052 | 1.021 | 1.035 | 1.025 | 1.02 | 0.069736 | 0.069736
| 101-1019 | Швеллеры № 40 из стали марки: Ст0 |  | т | 0,021 0,001428 |  | 6.45 |  |  | 6.45 |  | 1.052 | 1.021 | 1.035 | 1.025 | 1.02 | 7.4966 | 7.4966
| 101-1518 | Электроды диаметром: 4 мм Э50А |  | т | 0,0091 0,0006188 |  | 8.9 |  |  | 8.9 |  | 1.052 | 1.021 | 1.035 | 1.025 | 1.02 | 10.3442 | 10.3442
П,Н | 101-1714 | Болты с гайками и шайбами строительные |  | т | 0 0 |  | 0 |  |  | 0 |  | 1.052 | 1.021 | 1.035 | 1.025 | 1.02 | 0 | 0
| 101-1805 | Гвозди строительные |  | т | 0,0085 0,000578 |  | 6.17 |  |  | 6.17 |  | 1.052 | 1.021 | 1.035 | 1.025 | 1.02 | 7.1712 | 7.1712
| 101-2278 | Пропан-бутан, смесь техническая |  | кг | 1,63 0,11084 |  | 0.59 |  |  | 0.59 |  | 1.052 | 1.021 | 1.035 | 1.025 | 1.02 | 0.68574 | 0.68574
Н | 101-9350 | Сталь листовая |  | т | 0,0187 0,0012716 |  | 0 |  |  | 0 |  | 1.052 | 1.021 | 1.035 | 1.025 | 1.02 | 0 | 0
| 102-0023 | Бруски обрезные хвойных пород длиной: 4-6,5 м, шириной 75-150 мм, толщиной 40-75 мм, I сорта |  | м3 | 0,0009 0,0000612 |  | 0.16 |  |  | 0.16 |  | 1.052 | 1.021 | 1.035 | 1.025 | 1.02 | 0.18596 | 0.18596
| 201-0756 | Отдельные конструктивные элементы зданий и сооружений с преобладанием: горячекатаных профилей, средняя масса сборочной единицы от 0,1 до 0,5 т |  | т | 0,0152 0,0010336 |  | 17.1 |  |  | 17.1 |  | 1.052 | 1.021 | 1.035 | 1.025 | 1.02 | 19.8748 | 19.8748
Н | 201-9002 | Конструкции стальные |  | т | 1 0,068 |  | 0 |  |  | 0 |  | 1.052 | 1.021 | 1.035 | 1.025 | 1.02 | 0 | 0
| 508-0097 | Канат двойной свивки типа ТК, конструкции 6х19(1+6+12)+1 о.с., оцинкованный из проволок марки В, маркировочная группа: 1770 н/мм2, диаметром 5,5 мм |  | 10 м | 1,067 0,072556 |  | 4.98 |  |  | 4.98 |  | 1.052 | 1.021 | 1.035 | 1.025 | 1.02 | 5.7881 | 5.7881
42 | ТЦ_19.1.06.00_77_9715258759_31.01.2024_02 | Монтажный стакан SM-5-(I)-У1 |  | шт | 1 |  | 107517.36 |  |  | 107517.36 |  | 1.052 | 1.021 | 1.035 | 1.025 | 1.02 | 124963.8684 | 124963.8684
43 | ТЦ_18.5.02.03_61_6168030944_24.04.2024_02 | Дренажный поддон ДП-К-800 |  | шт | 1 |  | 20276.78 |  |  | 20276.78 |  | 1.052 | 1.021 | 1.035 | 1.025 | 1.02 | 23567.0302 | 23567.0302
44 | ТЕРм08-03-573-04 | Шкаф (пульт) управления навесной, высота, ширина и глубина: до 600х600х350 мм //Контрольно-пусковой шкаф |  | 1 шт. | 1 |  | 2155.94 |  |  | 35.42 |  | 1.052 | 1.021 | 1.035 | 1.025 | 1.02 | 2505.7777 | 41.1675
|  |  | Итого c накладными и см. прибылью |  |  |  | 4646.7 |  |  |  |  | 1.052 | 1.021 | 1.035 | 1.025 | 1.02 | 5400.7056 | 0
| 101-1924 | Электроды диаметром: 4 мм Э42А |  | кг | 0,1 0,1 |  | 1.13 |  |  | 1.13 |  | 1.052 | 1.021 | 1.035 | 1.025 | 1.02 | 1.3134 | 1.3134
| 101-1977 | Болты с гайками и шайбами строительные |  | кг | 0,1 0,1 |  | 1.56 |  |  | 1.56 |  | 1.052 | 1.021 | 1.035 | 1.025 | 1.02 | 1.8131 | 1.8131
| 101-2143 | Краска |  | кг | 0,02 0,02 |  | 0.51 |  |  | 0.51 |  | 1.052 | 1.021 | 1.035 | 1.025 | 1.02 | 0.59276 | 0.59276
| 999-9950 | Вспомогательные ненормируемые ресурсы (2% от Оплаты труда рабочих) |  | руб | 0,89 0,89 |  | 0.89 |  |  | 0.89 |  | 1.052 | 1.021 | 1.035 | 1.025 | 1.02 | 1.0344 | 1.0344
45 О | ТЦ_62.1.02.14_77_9715258759_31.01.2024_02 | Контрольно-пусковой шкаф SHUV-VDD-1x0,75/380-CH-IP65-УХЛ3 |  | шт | 1 |  | 121340.59 |  |  |  |  | 1.052 | 1.021 | 1.035 | 1.025 | 1.02 | 141030.1511 | 0
46 | ТЕРм11-03-001-01 | Приборы, устанавливаемые на металлоконструкциях, щитах и пультах, масса: до 5 кг // Датчик скорости потока воздуха |  | 1 шт. | 1 |  | 338.89 |  |  | 11.6 |  | 1.052 | 1.021 | 1.035 | 1.025 | 1.02 | 393.8806 | 13.4823
|  |  | Итого c накладными и см. прибылью |  |  |  | 784 |  |  |  |  | 1.052 | 1.021 | 1.035 | 1.025 | 1.02 | 911.2172 | 0
| 101-2036 | Болты с гайками и шайбами оцинкованные, диаметр: 6 мм |  | кг | 0,035 0,035 |  | 1.14 |  |  | 1.14 |  | 1.052 | 1.021 | 1.035 | 1.025 | 1.02 | 1.325 | 1.325
| 999-9950 | Вспомогательные ненормируемые ресурсы (2% от Оплаты труда рабочих) |  | руб | 0,2 0,2 |  | 0.2 |  |  | 0.2 |  | 1.052 | 1.021 | 1.035 | 1.025 | 1.02 | 0.23245 | 0.23245
47 О | ТЦ_61.2.04.02_77_9715258759_31.01.2024_02 | Датчик скорости потока воздуха VAVT |  | шт | 1 |  | 35225.31 |  |  |  |  | 1.052 | 1.021 | 1.035 | 1.025 | 1.02 | 40941.2118 | 0
48 | ТЕР20-02-002-01 | Установка решеток жалюзийных площадью в свету: до 0,5 м2 |  | 1 решетка | 8 |  | 7234.88 |  |  | 299.98 |  | 1.052 | 1.021 | 1.035 | 1.025 | 1.02 | 8408.8615 | 348.6568
|  |  | Итого c накладными и см. прибылью |  |  |  | 20059.36 |  |  |  |  | 1.052 | 1.021 | 1.035 | 1.025 | 1.02 | 23314.3301 | 0
| 101-1522 | Электроды диаметром: 5 мм Э42А |  | т | 0,00011 0,00088 |  | 12.43 |  |  | 12.43 |  | 1.052 | 1.021 | 1.035 | 1.025 | 1.02 | 14.447 | 14.447
| 204-0004 | Горячекатаная арматурная сталь гладкая класса А-I, диаметром: 12 мм |  | т | 0,00043 0,00344 |  | 21.02 |  |  | 21.02 |  | 1.052 | 1.021 | 1.035 | 1.025 | 1.02 | 24.4309 | 24.4309
Н | 301-9390 | Решетки жалюзийные |  | шт. | 1 8 |  | 0 |  |  | 0 |  | 1.052 | 1.021 | 1.035 | 1.025 | 1.02 | 0 | 0
| 402-0004 | Раствор готовый кладочный цементный марки: 100 |  | м3 | 0,0003 0,0024 |  | 1.16 |  |  | 1.16 |  | 1.052 | 1.021 | 1.035 | 1.025 | 1.02 | 1.3482 | 1.3482
49 | ТЦ_19.2.00.00_77_7724931279_24.04.2024_02 | Решетка вентиляционная АЛР-К 300х100 |  | шт | 1 |  | 832.14 |  |  | 832.14 |  | 1.052 | 1.021 | 1.035 | 1.025 | 1.02 | 967.1688 | 967.1688
50 | ТЦ_19.2.00.00_77_7724931279_24.04.2024_02 | Решетка вентиляционная АЛР-К 400х300 |  | шт | 2 |  | 3695.74 |  |  | 3695.74 |  | 1.052 | 1.021 | 1.035 | 1.025 | 1.02 | 4295.4363 | 4295.4363
51 | ТЦ_19.2.00.00_77_7810190521_24.04.2024_02 | Решетка вентиляционная АРН 400х200 |  | шт | 1 |  | 1381.27 |  |  | 1381.27 |  | 1.052 | 1.021 | 1.035 | 1.025 | 1.02 | 1605.4044 | 1605.4044
52 | ТЦ_19.2.00.00_77_7810190521_24.04.2024_02 | Защитная решетка БСК 500 |  | шт | 1 |  | 1056.52 |  |  | 1056.52 |  | 1.052 | 1.021 | 1.035 | 1.025 | 1.02 | 1227.9582 | 1227.9582
53 | ТЦ_19.2.00.00_77_7707812514_24.04.2024_02 | Решетка наружная CG 125 |  | шт | 1 |  | 304.4 |  |  | 304.4 |  | 1.052 | 1.021 | 1.035 | 1.025 | 1.02 | 353.794 | 353.794
54 | ТЦ_19.2.00.00_77_7714365507_24.04.2024_02 | Решетка наружная CG 315 |  | шт | 2 |  | 8607.17 |  |  | 8607.17 |  | 1.052 | 1.021 | 1.035 | 1.025 | 1.02 | 10003.8288 | 10003.8288
Раздел 7. Изделия и материалы | [11 empty] | 1.052 | 1.021 | 1.035 | 1.025 | 1.02 | 0 | 0
55 | ТЕР20-01-001-01 | Прокладка воздуховодов из листовой, оцинкованной стали и алюминия класса Н (нормальные) толщиной: 0,5 мм, диаметром до 200 мм |  | 100 м2 поверхности воздуховодов | 0.0118 |  | 1255.28 |  |  | 72.98 |  | 1.052 | 1.021 | 1.035 | 1.025 | 1.02 | 1458.9704 | 84.8222
|  |  | Итого c накладными и см. прибылью |  |  |  | 3490.82 |  |  |  |  | 1.052 | 1.021 | 1.035 | 1.025 | 1.02 | 4057.2645 | 0
| 101-0605 | Мастика герметизирующая нетвердеющая: «Гэлан» |  | т | 0,00501 0,0000591 |  | 0.96 |  |  | 0.96 |  | 1.052 | 1.021 | 1.035 | 1.025 | 1.02 | 1.1158 | 1.1158
| 101-1522 | Электроды диаметром: 5 мм Э42А |  | т | 0,00045 0,0000053 |  | 0.07 |  |  | 0.07 |  | 1.052 | 1.021 | 1.035 | 1.025 | 1.02 | 0.081359 | 0.081359
| 101-1703 | Прокладки резиновые (пластина техническая прессованная) |  | кг | 8 0,0944 |  | 4.42 |  |  | 4.42 |  | 1.052 | 1.021 | 1.035 | 1.025 | 1.02 | 5.1372 | 5.1372
| 101-1714 | Болты с гайками и шайбами строительные |  | т | 0,015 0,000177 |  | 2.77 |  |  | 2.77 |  | 1.052 | 1.021 | 1.035 | 1.025 | 1.02 | 3.2195 | 3.2195
П,Н | 101-9430 | Сетки в рамках |  | м2 | 0 0 |  | 0 |  |  | 0 |  | 1.052 | 1.021 | 1.035 | 1.025 | 1.02 | 0 | 0
Н | 301-9066 | Воздуховоды металлические |  | м2 | 100 1,18 |  | 0 |  |  | 0 |  | 1.052 | 1.021 | 1.035 | 1.025 | 1.02 | 0 | 0
П,Н | 301-9110 | Дроссель-клапаны в патрубке |  | шт. | 0 0 |  | 0 |  |  | 0 |  | 1.052 | 1.021 | 1.035 | 1.025 | 1.02 | 0 | 0
П,Н | 301-9240 | Крепления |  | кг | 0 0 |  | 0 |  |  | 0 |  | 1.052 | 1.021 | 1.035 | 1.025 | 1.02 | 0 | 0
П,Н | 301-9520 | Шиберы |  | шт. | 0 0 |  | 0 |  |  | 0 |  | 1.052 | 1.021 | 1.035 | 1.025 | 1.02 | 0 | 0
П,Н | 301-9640 | Заглушки питометражных лючков |  | шт. | 0 0 |  | 0 |  |  | 0 |  | 1.052 | 1.021 | 1.035 | 1.025 | 1.02 | 0 | 0
| 509-0989 | Шнур асбестовый общего назначения марки: ШАОН диаметром 8-10 мм |  | т | 0,00089 0,0000105 |  | 0.21 |  |  | 0.21 |  | 1.052 | 1.021 | 1.035 | 1.025 | 1.02 | 0.24408 | 0.24408
56 | ТЦ_19.1.01.00_78_7814801080_26.02.2024_02 | Воздуховод из оцинкованной стали δ=0,5 Ø125 мм |  | м | 3 |  | 969.83 |  |  | 969.83 |  | 1.052 | 1.021 | 1.035 | 1.025 | 1.02 | 1127.2013 | 1127.2013
57 | ТЦ_19.1.01.00_78_7814801080_26.02.2024_02 | Заглушки торцевые, Ø125 |  | шт | 1 |  | 189.91 |  |  | 189.91 |  | 1.052 | 1.021 | 1.035 | 1.025 | 1.02 | 220.7261 | 220.7261
58 | ТЕР20-01-001-05 | Прокладка воздуховодов из листовой, оцинкованной стали и алюминия класса Н (нормальные) толщиной: 0,6 мм, диаметром до 355 мм |  | 100 м2 поверхности воздуховодов | 0.062346 |  | 6056.17 |  |  | 351.52 |  | 1.052 | 1.021 | 1.035 | 1.025 | 1.02 | 7038.8859 | 408.5601
|  |  | Итого c накладными и см. прибылью |  |  |  | 16866.12 |  |  |  |  | 1.052 | 1.021 | 1.035 | 1.025 | 1.02 | 19602.933 | 0
| 101-0605 | Мастика герметизирующая нетвердеющая: «Гэлан» |  | т | 0,00501 0,0003124 |  | 5.08 |  |  | 5.08 |  | 1.052 | 1.021 | 1.035 | 1.025 | 1.02 | 5.9043 | 5.9043
| 101-1522 | Электроды диаметром: 5 мм Э42А |  | т | 0,00041 0,0000256 |  | 0.36 |  |  | 0.36 |  | 1.052 | 1.021 | 1.035 | 1.025 | 1.02 | 0.41842 | 0.41842
| 101-1703 | Прокладки резиновые (пластина техническая прессованная) |  | кг | 8 0,498768 |  | 23.34 |  |  | 23.34 |  | 1.052 | 1.021 | 1.035 | 1.025 | 1.02 | 27.1273 | 27.1273
| 101-1714 | Болты с гайками и шайбами строительные |  | т | 0,011 0,0006858 |  | 10.72 |  |  | 10.72 |  | 1.052 | 1.021 | 1.035 | 1.025 | 1.02 | 12.4595 | 12.4595
П,Н | 101-9430 | Сетки в рамках |  | м2 | 0 0 |  | 0 |  |  | 0 |  | 1.052 | 1.021 | 1.035 | 1.025 | 1.02 | 0 | 0
Н | 301-9066 | Воздуховоды металлические |  | м2 | 100 6,2346 |  | 0 |  |  | 0 |  | 1.052 | 1.021 | 1.035 | 1.025 | 1.02 | 0 | 0
П,Н | 301-9110 | Дроссель-клапаны в патрубке |  | шт. | 0 0 |  | 0 |  |  | 0 |  | 1.052 | 1.021 | 1.035 | 1.025 | 1.02 | 0 | 0
П,Н | 301-9240 | Крепления |  | кг | 0 0 |  | 0 |  |  | 0 |  | 1.052 | 1.021 | 1.035 | 1.025 | 1.02 | 0 | 0
П,Н | 301-9520 | Шиберы |  | шт. | 0 0 |  | 0 |  |  | 0 |  | 1.052 | 1.021 | 1.035 | 1.025 | 1.02 | 0 | 0
П,Н | 301-9640 | Заглушки питометражных лючков |  | шт. | 0 0 |  | 0 |  |  | 0 |  | 1.052 | 1.021 | 1.035 | 1.025 | 1.02 | 0 | 0
| 509-0989 | Шнур асбестовый общего назначения марки: ШАОН диаметром 8-10 мм |  | т | 0,00089 0,0000555 |  | 1.09 |  |  | 1.09 |  | 1.052 | 1.021 | 1.035 | 1.025 | 1.02 | 1.2669 | 1.2669
59 | ТЦ_19.1.01.00_78_7814801080_26.02.2024_02 | Воздуховод из оцинкованной стали δ=0,6 Ø315 мм |  | м | 6 |  | 6694.01 |  |  | 6694.01 |  | 1.052 | 1.021 | 1.035 | 1.025 | 1.02 | 7780.2262 | 7780.2262
60 | ТЦ_19.1.01.00_78_7814801080_26.02.2024_02 | Переход d315/300х400 Оц б=0,7 мм L=200 Тип 1 -/Ш20 ( расход стали 0,3 м2 согл. спец.) |  | шт | 1 |  | 1031.41 |  |  | 1031.41 |  | 1.052 | 1.021 | 1.035 | 1.025 | 1.02 | 1198.7737 | 1198.7737
61 | ТЕР20-01-001-07 | Прокладка воздуховодов из листовой, оцинкованной стали и алюминия класса Н (нормальные) толщиной: 0,7 мм, диаметром от 500 до 560 мм |  | 100 м2 поверхности воздуховодов | 0.0157 |  | 1335.51 |  |  | 85.94 |  | 1.052 | 1.021 | 1.035 | 1.025 | 1.02 | 1552.2191 | 99.8852
|  |  | Итого c накладными и см. прибылью |  |  |  | 3688.31 |  |  |  |  | 1.052 | 1.021 | 1.035 | 1.025 | 1.02 | 4286.8006 | 0
| 101-0605 | Мастика герметизирующая нетвердеющая: «Гэлан» |  | т | 0,00513 0,0000805 |  | 1.31 |  |  | 1.31 |  | 1.052 | 1.021 | 1.035 | 1.025 | 1.02 | 1.5226 | 1.5226
| 101-1522 | Электроды диаметром: 5 мм Э42А |  | т | 0,00039 0,0000061 |  | 0.09 |  |  | 0.09 |  | 1.052 | 1.021 | 1.035 | 1.025 | 1.02 | 0.1046 | 0.1046
| 101-1703 | Прокладки резиновые (пластина техническая прессованная) |  | кг | 7,58 0,119006 |  | 5.57 |  |  | 5.57 |  | 1.052 | 1.021 | 1.035 | 1.025 | 1.02 | 6.4738 | 6.4738
| 101-1714 | Болты с гайками и шайбами строительные |  | т | 0,011 0,0001727 |  | 2.7 |  |  | 2.7 |  | 1.052 | 1.021 | 1.035 | 1.025 | 1.02 | 3.1381 | 3.1381
П,Н | 101-9430 | Сетки в рамках |  | м2 | 0 0 |  | 0 |  |  | 0 |  | 1.052 | 1.021 | 1.035 | 1.025 | 1.02 | 0 | 0
Н | 301-9066 | Воздуховоды металлические |  | м2 | 100 1,57 |  | 0 |  |  | 0 |  | 1.052 | 1.021 | 1.035 | 1.025 | 1.02 | 0 | 0
П,Н | 301-9110 | Дроссель-клапаны в патрубке |  | шт. | 0 0 |  | 0 |  |  | 0 |  | 1.052 | 1.021 | 1.035 | 1.025 | 1.02 | 0 | 0
П,Н | 301-9240 | Крепления |  | кг | 0 0 |  | 0 |  |  | 0 |  | 1.052 | 1.021 | 1.035 | 1.025 | 1.02 | 0 | 0
П,Н | 301-9520 | Шиберы |  | шт. | 0 0 |  | 0 |  |  | 0 |  | 1.052 | 1.021 | 1.035 | 1.025 | 1.02 | 0 | 0
П,Н | 301-9640 | Заглушки питометражных лючков |  | шт. | 0 0 |  | 0 |  |  | 0 |  | 1.052 | 1.021 | 1.035 | 1.025 | 1.02 | 0 | 0
| 509-0989 | Шнур асбестовый общего назначения марки: ШАОН диаметром 8-10 мм |  | т | 0,00084 0,0000132 |  | 0.26 |  |  | 0.26 |  | 1.052 | 1.021 | 1.035 | 1.025 | 1.02 | 0.30219 | 0.30219
62 | ТЦ_19.1.01.00_78_7814801080_26.02.2024_02 | Воздуховод из оцинкованной стали δ=0,7 Ø500 мм |  | м | 1 |  | 1767.07 |  |  | 1767.07 |  | 1.052 | 1.021 | 1.035 | 1.025 | 1.02 | 2053.807 | 2053.807
63 | ТЕР20-01-001-10 | Прокладка воздуховодов из листовой, оцинкованной стали и алюминия класса Н (нормальные) толщиной: 0,7 мм, периметром от 1100 до 1600 мм |  | 100 м2 поверхности воздуховодов | 0.0444 |  | 3762.23 |  |  | 243.04 |  | 1.052 | 1.021 | 1.035 | 1.025 | 1.02 | 4372.7154 | 282.4773
|  |  | Итого c накладными и см. прибылью |  |  |  | 10423.78 |  |  |  |  | 1.052 | 1.021 | 1.035 | 1.025 | 1.02 | 12115.2144 | 0
| 101-0605 | Мастика герметизирующая нетвердеющая: «Гэлан» |  | т | 0,00513 0,0002278 |  | 3.71 |  |  | 3.71 |  | 1.052 | 1.021 | 1.035 | 1.025 | 1.02 | 4.312 | 4.312
| 101-1522 | Электроды диаметром: 5 мм Э42А |  | т | 0,00039 0,0000173 |  | 0.24 |  |  | 0.24 |  | 1.052 | 1.021 | 1.035 | 1.025 | 1.02 | 0.27894 | 0.27894
| 101-1703 | Прокладки резиновые (пластина техническая прессованная) |  | кг | 7,58 0,336552 |  | 15.75 |  |  | 15.75 |  | 1.052 | 1.021 | 1.035 | 1.025 | 1.02 | 18.3057 | 18.3057
| 101-1714 | Болты с гайками и шайбами строительные |  | т | 0,011 0,0004884 |  | 7.63 |  |  | 7.63 |  | 1.052 | 1.021 | 1.035 | 1.025 | 1.02 | 8.8681 | 8.8681
П,Н | 101-9430 | Сетки в рамках |  | м2 | 0 0 |  | 0 |  |  | 0 |  | 1.052 | 1.021 | 1.035 | 1.025 | 1.02 | 0 | 0
Н | 301-9066 | Воздуховоды металлические |  | м2 | 100 4,44 |  | 0 |  |  | 0 |  | 1.052 | 1.021 | 1.035 | 1.025 | 1.02 | 0 | 0
П,Н | 301-9110 | Дроссель-клапаны в патрубке |  | шт. | 0 0 |  | 0 |  |  | 0 |  | 1.052 | 1.021 | 1.035 | 1.025 | 1.02 | 0 | 0
П,Н | 301-9240 | Крепления |  | кг | 0 0 |  | 0 |  |  | 0 |  | 1.052 | 1.021 | 1.035 | 1.025 | 1.02 | 0 | 0
П,Н | 301-9640 | Заглушки питометражных лючков |  | шт. | 0 0 |  | 0 |  |  | 0 |  | 1.052 | 1.021 | 1.035 | 1.025 | 1.02 | 0 | 0
| 509-0989 | Шнур асбестовый общего назначения марки: ШАОН диаметром 8-10 мм |  | т | 0,00084 0,0000373 |  | 0.73 |  |  | 0.73 |  | 1.052 | 1.021 | 1.035 | 1.025 | 1.02 | 0.84845 | 0.84845
64 | ТЦ_19.1.01.00_78_7814801080_26.02.2024_02 | Воздуховод из оцинкованной стали δ=0,7 300х400 |  | м | 2 |  | 3909.99 |  |  | 3909.99 |  | 1.052 | 1.021 | 1.035 | 1.025 | 1.02 | 4544.4519 | 4544.4519
65 | ТЦ_19.1.01.00_78_7814801080_26.02.2024_02 | Воздуховод из оцинкованной стали δ=0,7 400х200 |  | м | 0.7 |  | 1180.51 |  |  | 1180.51 |  | 1.052 | 1.021 | 1.035 | 1.025 | 1.02 | 1372.0677 | 1372.0677
66 | ТЦ_19.1.01.00_78_7814801080_26.02.2024_02 | Переход 440х240/300х400 Оц б=0,7 мм L=200 Тип 1 Ш20/Ш20 ( расход стали 0,8 м2 согл. спец.) |  | шт | 1 |  | 1131.52 |  |  | 1131.52 |  | 1.052 | 1.021 | 1.035 | 1.025 | 1.02 | 1315.1282 | 1315.1282
67 | ТЦ_19.1.01.00_78_7814801080_26.02.2024_02 | Заглушки торцевые, 300х400 |  | шт | 2 |  | 1140.35 |  |  | 1140.35 |  | 1.052 | 1.021 | 1.035 | 1.025 | 1.02 | 1325.3911 | 1325.3911
68 | ТЦ_08.3.08.00_78_7825503287_18.04.2024_02 | Уголок 20х4 из оцинкованной стали для изготовления фланцев ( 1,26 кг/м) |  | м | 11.3 |  | 565.62 |  |  | 565.62 |  | 1.052 | 1.021 | 1.035 | 1.025 | 1.02 | 657.4014 | 657.4014
69 | ТССЦ-301-1819 | Крепления для воздуховодов оцинкованные (подвески СТД, подвески регулируемые СТД, тяги, хомуты, кронштейны, траверсы, ленты, шпильки, профили) |  | т | 0.007 |  | 696.91 |  |  | 696.91 |  | 1.052 | 1.021 | 1.035 | 1.025 | 1.02 | 809.9954 | 809.9954
70 | ТССЦ-101-1714 | Болты с гайками и шайбами строительные |  | т | 0.0013 |  | 175.95 |  |  | 175.95 |  | 1.052 | 1.021 | 1.035 | 1.025 | 1.02 | 204.5009 | 204.5009
71 | ТЕР26-01-009-01 | Изоляция трубопроводов: матами минераловатными марок 75, 100, плитами минераловатными на синтетическом связующем марки 75 |  | 1 м3 изоляции | 0.056 |  | 867.15 |  |  | 155.17 |  | 1.052 | 1.021 | 1.035 | 1.025 | 1.02 | 1007.8597 | 180.349
|  |  | Итого c накладными и см. прибылью |  |  |  | 1861.03 |  |  |  |  | 1.052 | 1.021 | 1.035 | 1.025 | 1.02 | 2163.0136 | 0
| 101-0811 | Проволока стальная низкоуглеродистая разного назначения оцинкованная диаметром: 1,1 мм |  | т | 0,00053 0,0000297 |  | 0.46 |  |  | 0.46 |  | 1.052 | 1.021 | 1.035 | 1.025 | 1.02 | 0.53464 | 0.53464
| 101-0812 | Проволока стальная низкоуглеродистая разного назначения оцинкованная диаметром: 1,6 мм |  | т | 0,00101 0,0000566 |  | 0.59 |  |  | 0.59 |  | 1.052 | 1.021 | 1.035 | 1.025 | 1.02 | 0.68574 | 0.68574
| 101-1821 | Винты самонарезающие: оцинкованные, размером 4-12 мм ГОСТ 10621-80 |  | т | 0,00004 0,0000022 |  | 0.07 |  |  | 0.07 |  | 1.052 | 1.021 | 1.035 | 1.025 | 1.02 | 0.081359 | 0.081359
| 101-1876 | Сталь листовая оцинкованная толщиной листа: 0,8 мм |  | т | 0,0265 0,001484 |  | 14.35 |  |  | 14.35 |  | 1.052 | 1.021 | 1.035 | 1.025 | 1.02 | 16.6785 | 16.6785
| 104-0077 | Стеклопластик рулонный марки: РСТ-А-Л-В |  | 1000 м2 | 0,002204 0,0001234 |  | 2.46 |  |  | 2.46 |  | 1.052 | 1.021 | 1.035 | 1.025 | 1.02 | 2.8592 | 2.8592
72 | ТЦ_14.2.02.06_16_1661033039_23.01.2024_02 | Теплоизоляционное покрытие, толщина 40 мм PRO-VENT-40 некашированный |  | м3 | 0.08624 |  | 48.31 |  |  | 48.31 |  | 1.052 | 1.021 | 1.035 | 1.025 | 1.02 | 56.1491 | 56.1491
73 | ТЦ_08.4.02.06_16_1661033039_29.12.2023_02 | Сетка металлическая «Манье» BOS-Manie |  | м2 | 1.54 |  | 206.85 |  |  | 206.85 |  | 1.052 | 1.021 | 1.035 | 1.025 | 1.02 | 240.4149 | 240.4149
74 | ТЦ_08.3.02.00_16_1661033039_18.01.2024_02 | Лента стальная монтажная BOS-SOLID |  | м | 3.09 |  | 51.65 |  |  | 51.65 |  | 1.052 | 1.021 | 1.035 | 1.025 | 1.02 | 60.0311 | 60.0311
75 | ТЦ_14.5.01.11_50_7727280635_23.12.2024_02 | Огнезащитный терморасширяющийся герметик ОГНЕЗА-ГТ |  | кг | 0.5 |  | 421.61 |  |  | 421.61 |  | 1.052 | 1.021 | 1.035 | 1.025 | 1.02 | 490.0233 | 490.0233
76 | ТЦ_14.2.02.06_16_1661033039_23.01.2024_02 | Материал для заделки отверстий МБОР-5Ф |  | м2 | 0.5 |  | 107.08 |  |  | 107.08 |  | 1.052 | 1.021 | 1.035 | 1.025 | 1.02 | 124.4555 | 124.4555
77 | ТЦ_14.2.02.11_66_6670462178_19.01.2024_02 | Состав термостойкий клеящий "ПЛАЗАС", толщиной 0,5мм |  | кг | 0.6 |  | 39.28 |  |  | 39.28 |  | 1.052 | 1.021 | 1.035 | 1.025 | 1.02 | 45.6538 | 45.6538
78 | ТССЦ-101-1851 | Резина прессованная // прим. прокладки резиновые |  | кг | 1.8 |  | 786.73 |  |  | 786.73 |  | 1.052 | 1.021 | 1.035 | 1.025 | 1.02 | 914.3902 | 914.3902
ВСЕГО по смете
ВСЕГО, без НДС
ВСЕГО, с НДС

## 1632-2021-2.2.2-АОВ
Терминал по перевалке минеральных удобрений в морском торговом порту Усть-Луга. Береговые объекты терминала
(наименование стройки)
ЛОКАЛЬНАЯ СМЕТА № 1632-2021-2.2.2-АОВ_07.04.021-П-00-02
(локальная смета)
на Автоматизация систем отопления,вентиляции и кондиционирования воздуха, 07.04.021 Пересыпная станция №2 (код SAP 01.02.002) код ГП 2.2.2
(наименование работ и затрат, наименование объекта)
| Основание: | 1632-2021-2.2.2-АОВ_0_0_RU_IFC
№ п/п | Обоснование | Наименование работ и затрат |  | Ед. изм. | Кол-во | Цена за ед.изм. работ, руб. без НДС | Стоимость работ, всего, руб., без НДС | Стоимость работ, всего, руб., с НДС | Цена за ед.изм. материала, руб. без НДС | Стоимость материалов, всего, руб. без НДС | Стоимость материалов, всего, руб. с НДС | 1.052 | 1.021 | 1.035 | 1.025 | 1.02 | работы | материалы
Раздел 1. Оборудование | [11 empty] | 1.052 | 1.021 | 1.035 | 1.025 | 1.02
1 | ТЕРм08-03-573-04 | Шкаф (пульт) управления навесной, высота, ширина и глубина: до 600х600х350 мм |  | 1 шт. | 1 |  | 2156 |  |  | 36 |  | 1.052 | 1.021 | 1.035 | 1.025 | 1.02
|  |  | Итого c накладными и см. прибылью |  |  |  | 4647 |  |  |  |  | 1.052 | 1.021 | 1.035 | 1.025 | 1.02 | 5401.0543 | 0
| 101-1924 | Электроды диаметром: 4 мм Э42А |  | кг | 0,1 0,1 |  | 1.13 |  |  | 1.13 |  | 1.052 | 1.021 | 1.035 | 1.025 | 1.02 | 1.3134 | 1.3134
| 101-1977 | Болты с гайками и шайбами строительные |  | кг | 0,1 0,1 |  | 1.56 |  |  | 1.56 |  | 1.052 | 1.021 | 1.035 | 1.025 | 1.02 | 1.8131 | 1.8131
| 101-2143 | Краска |  | кг | 0,02 0,02 |  | 0.51 |  |  | 0.51 |  | 1.052 | 1.021 | 1.035 | 1.025 | 1.02 | 0.59276 | 0.59276
| 999-9950 | Вспомогательные ненормируемые ресурсы (2% от Оплаты труда рабочих) |  | руб | 0,89 0,89 |  | 0.89 |  |  | 0.89 |  | 1.052 | 1.021 | 1.035 | 1.025 | 1.02 | 1.0344 | 1.0344
2 О | ТЦ_62.1.02.12_77_7728668928_11.01.2024_02 | Шкаф коммутации ШК-СРВ (CHU с преобразователем RS485/ Enthernet Modbus) |  | компл. | 1 |  | 120272 |  |  |  |  | 1.052 | 1.021 | 1.035 | 1.025 | 1.02 | 139788.1643 | 0
Раздел 2. Кабельные и монтажные изделия | [11 empty] | 1.052 | 1.021 | 1.035 | 1.025 | 1.02 | 0 | 0
3 | ТЕРм08-03-574-01 | Разводка по устройствам и подключение жил кабелей или проводов сечением: до 10 мм2 |  | 100 жил | 5.5 |  | 63780 |  |  | 5451 |  | 1.052 | 1.021 | 1.035 | 1.025 | 1.02 | 74129.3827 | 6335.5169
|  |  | Итого c накладными и см. прибылью |  |  |  | 149885 |  |  |  |  | 1.052 | 1.021 | 1.035 | 1.025 | 1.02 | 174206.3739 | 0
| 101-0501 | Лаки канифольные, марки КФ-965 |  | т | 0,0001 0,00055 |  | 33.27 |  |  | 33.27 |  | 1.052 | 1.021 | 1.035 | 1.025 | 1.02 | 38.6686 | 38.6686
| 101-1964 | Шпагат бумажный |  | кг | 0,02 0,11 |  | 1.83 |  |  | 1.83 |  | 1.052 | 1.021 | 1.035 | 1.025 | 1.02 | 2.1269 | 2.1269
| 101-2365 | Нитки швейные |  | кг | 0,01 0,055 |  | 6.52 |  |  | 6.52 |  | 1.052 | 1.021 | 1.035 | 1.025 | 1.02 | 7.578 | 7.578
| 101-2478 | Лента К226 |  | 100 м | 0,1 0,55 |  | 58.81 |  |  | 58.81 |  | 1.052 | 1.021 | 1.035 | 1.025 | 1.02 | 68.3529 | 68.3529
| 101-2499 | Лента изоляционная прорезиненная односторонняя ширина 20 мм, толщина 0,25-0,35 мм |  | кг | 0,2 1,1 |  | 109.14 |  |  | 109.14 |  | 1.052 | 1.021 | 1.035 | 1.025 | 1.02 | 126.8498 | 126.8498
| 111-0087 | Бирки-оконцеватели |  | 100 шт. | 1,02 5,61 |  | 327.74 |  |  | 327.74 |  | 1.052 | 1.021 | 1.035 | 1.025 | 1.02 | 380.9214 | 380.9214
| 506-1362 | Припои оловянно-свинцовые бессурьмянистые марки: ПОС30 |  | кг | 0,08 0,44 |  | 34.72 |  |  | 34.72 |  | 1.052 | 1.021 | 1.035 | 1.025 | 1.02 | 40.3539 | 40.3539
| 509-1210 | Вазелин технический |  | кг | 0,1 0,55 |  | 22.67 |  |  | 22.67 |  | 1.052 | 1.021 | 1.035 | 1.025 | 1.02 | 26.3486 | 26.3486
| 999-9950 | Вспомогательные ненормируемые ресурсы (2% от Оплаты труда рабочих) |  | руб | 6,32 34,76 |  | 34.76 |  |  | 34.76 |  | 1.052 | 1.021 | 1.035 | 1.025 | 1.02 | 40.4004 | 40.4004
4 | ТЕРм08-02-412-04 | Затягивание провода в проложенные трубы и металлические рукава первого одножильного или многожильного в общей оплетке, суммарное сечение: до 35 мм2 |  | 100 м | 0.2 |  | 1227 |  |  | 115 |  | 1.052 | 1.021 | 1.035 | 1.025 | 1.02 | 1426.1015 | 133.6607
|  |  | Итого c накладными и см. прибылью |  |  |  | 2824 |  |  |  |  | 1.052 | 1.021 | 1.035 | 1.025 | 1.02 | 3282.2417 | 0
| 101-1764 | Тальк молотый, сорт I |  | т | 0,00116 0,000232 |  | 2.21 |  |  | 2.21 |  | 1.052 | 1.021 | 1.035 | 1.025 | 1.02 | 2.5686 | 2.5686
| 101-2143 | Краска |  | кг | 0,02 0,004 |  | 0.1 |  |  | 0.1 |  | 1.052 | 1.021 | 1.035 | 1.025 | 1.02 | 0.11623 | 0.11623
| 101-2499 | Лента изоляционная прорезиненная односторонняя ширина 20 мм, толщина 0,25-0,35 мм |  | кг | 0,32 0,064 |  | 6.35 |  |  | 6.35 |  | 1.052 | 1.021 | 1.035 | 1.025 | 1.02 | 7.3804 | 7.3804
| 509-0779 | Втулки В42 |  | 1000 шт. | 0,0122 0,00244 |  | 0.61 |  |  | 0.61 |  | 1.052 | 1.021 | 1.035 | 1.025 | 1.02 | 0.70898 | 0.70898
| 509-1656 | Гильза кабельная: медная ГМ 35 |  | 100 шт. | 0,05 0,01 |  | 3.38 |  |  | 3.38 |  | 1.052 | 1.021 | 1.035 | 1.025 | 1.02 | 3.9285 | 3.9285
| 999-9950 | Вспомогательные ненормируемые ресурсы (2% от Оплаты труда рабочих) |  | руб | 3,2 0,64 |  | 0.64 |  |  | 0.64 |  | 1.052 | 1.021 | 1.035 | 1.025 | 1.02 | 0.74385 | 0.74385
5 | ТЦ_21.1.06.09_77_0276132981_18.04.2024_02 Аналог ТССЦ-501-7991 77568,35/76021,46=2% | Кабель силовой с изоляцией из полимерных композиций, с медными жилами, на напряжение 0,66 кВ ИнСил-ВВнг(А)-FRLS 5х4,0 |  | м | 20.4 |  | 25537 |  |  | 25537 |  | 1.052 | 1.021 | 1.035 | 1.025 | 1.02 | 29680.8098 | 29680.8098
6 | ТЕРм08-02-412-03 | Затягивание провода в проложенные трубы и металлические рукава первого одножильного или многожильного в общей оплетке, суммарное сечение: до 16 мм2 |  | 100 м | 0.89 |  | 3842 |  |  | 407 |  | 1.052 | 1.021 | 1.035 | 1.025 | 1.02 | 4465.4294 | 473.0426
|  |  | Итого c накладными и см. прибылью |  |  |  | 8818 |  |  |  |  | 1.052 | 1.021 | 1.035 | 1.025 | 1.02 | 10248.8695 | 0
| 101-1764 | Тальк молотый, сорт I |  | т | 0,00105 0,0009345 |  | 8.9 |  |  | 8.9 |  | 1.052 | 1.021 | 1.035 | 1.025 | 1.02 | 10.3442 | 10.3442
| 101-2143 | Краска |  | кг | 0,02 0,0178 |  | 0.45 |  |  | 0.45 |  | 1.052 | 1.021 | 1.035 | 1.025 | 1.02 | 0.52302 | 0.52302
| 101-2499 | Лента изоляционная прорезиненная односторонняя ширина 20 мм, толщина 0,25-0,35 мм |  | кг | 0,32 0,2848 |  | 28.26 |  |  | 28.26 |  | 1.052 | 1.021 | 1.035 | 1.025 | 1.02 | 32.8457 | 32.8457
| 509-1654 | Гильза кабельная: медная ГМ 16 |  | 100 шт. | 0,05 0,0445 |  | 5.7 |  |  | 5.7 |  | 1.052 | 1.021 | 1.035 | 1.025 | 1.02 | 6.6249 | 6.6249
| 509-1711 | Втулки В28 |  | 1000 шт. | 0,0122 0,010858 |  | 1.69 |  |  | 1.69 |  | 1.052 | 1.021 | 1.035 | 1.025 | 1.02 | 1.9642 | 1.9642
| 999-9950 | Вспомогательные ненормируемые ресурсы (2% от Оплаты труда рабочих) |  | руб | 2,24 1,9936 |  | 1.99 |  |  | 1.99 |  | 1.052 | 1.021 | 1.035 | 1.025 | 1.02 | 2.3129 | 2.3129
7 | ТЦ_21.1.06.09_77_0276132981_18.04.2024_02 Аналог ТССЦ-501-8630 84212,76/82520,26=2% | Кабель силовой с изоляцией из полимерных композиций, с медными жилами, на напряжение 0,66 кВ ИнСил-ВВнг(А)-FRLS 5х1,5 |  | м | 90.78 |  | 49952 |  |  | 49952 |  | 1.052 | 1.021 | 1.035 | 1.025 | 1.02 | 58057.5561 | 58057.5561
8 | ТЕРм08-02-412-02 | Затягивание провода в проложенные трубы и металлические рукава первого одножильного или многожильного в общей оплетке, суммарное сечение: до 6 мм2 |  | 100 м | 3.74 |  | 13273 |  |  | 978 |  | 1.052 | 1.021 | 1.035 | 1.025 | 1.02 | 15426.7685 | 1136.697
|  |  | Итого c накладными и см. прибылью |  |  |  | 31164 |  |  |  |  | 1.052 | 1.021 | 1.035 | 1.025 | 1.02 | 36220.8856 | 0
| 101-1764 | Тальк молотый, сорт I |  | т | 0,0006 0,002244 |  | 21.38 |  |  | 21.38 |  | 1.052 | 1.021 | 1.035 | 1.025 | 1.02 | 24.8493 | 24.8493
| 101-2143 | Краска |  | кг | 0,02 0,0748 |  | 1.91 |  |  | 1.91 |  | 1.052 | 1.021 | 1.035 | 1.025 | 1.02 | 2.2199 | 2.2199
| 101-2499 | Лента изоляционная прорезиненная односторонняя ширина 20 мм, толщина 0,25-0,35 мм |  | кг | 0,16 0,5984 |  | 59.37 |  |  | 59.37 |  | 1.052 | 1.021 | 1.035 | 1.025 | 1.02 | 69.0038 | 69.0038
| 509-0778 | Втулки В22 |  | 1000 шт. | 0,0122 0,045628 |  | 4.84 |  |  | 4.84 |  | 1.052 | 1.021 | 1.035 | 1.025 | 1.02 | 5.6254 | 5.6254
| 509-1652 | Гильза кабельная: медная ГМ 6 |  | 100 шт. | 0,05 0,187 |  | 18.33 |  |  | 18.33 |  | 1.052 | 1.021 | 1.035 | 1.025 | 1.02 | 21.3044 | 21.3044
| 999-9950 | Вспомогательные ненормируемые ресурсы (2% от Оплаты труда рабочих) |  | руб | 1,92 7,1808 |  | 7.18 |  |  | 7.18 |  | 1.052 | 1.021 | 1.035 | 1.025 | 1.02 | 8.3451 | 8.3451
9 | ТЦ_21.1.06.09_77_0276132981_18.04.2024_02 Аналог ТССЦ-501-8623 17697,88/17339,97=2% | Кабель силовой с изоляцией из полимерных композиций, с медными жилами, на напряжение 0,66 кВ ИнСил-ВВнг(А)-FRLS 3х1,5 |  | м | 61.2 |  | 24835 |  |  | 24835 |  | 1.052 | 1.021 | 1.035 | 1.025 | 1.02 | 28864.8984 | 28864.8984
10 | ТЦ_21.1.06.09_77_0276132981_18.04.2024_02 Аналог ТССЦ-501-7991 77568,35/76021,46=2% | Кабель силовой с изоляцией из полимерных композиций, с медными жилами, на напряжение 0,66 кВ ИнСил-ВВЭнг(А)-FRLS 6х1,0 |  | м | 10.2 |  | 5716 |  |  | 5716 |  | 1.052 | 1.021 | 1.035 | 1.025 | 1.02 | 6643.5176 | 6643.5176
11 | ТЦ_21.1.06.09_77_0276132981_18.04.2024_02 Аналог ТССЦ-501-7981 116459,28/114140,88=2% | Кабель силовой с изоляцией из полимерных композиций, с медными жилами, на напряжение 0,66 кВ ИнСил-ВВЭнг(А)-FRLS 4х1,0 |  | м | 19.38 |  | 8858 |  |  | 8858 |  | 1.052 | 1.021 | 1.035 | 1.025 | 1.02 | 10295.3602 | 10295.3602
12 | ТЦ_21.1.06.09_77_0276132981_18.04.2024_02 Аналог ТССЦ-501-8623 17697,88/17339,97=2% | Кабель силовой с изоляцией из полимерных композиций, с медными жилами, на напряжение 0,66 кВ ИнСил-ВВЭнг(А)-FRLS 3х1,0 |  | м | 290.7 |  | 105834 |  |  | 105834 |  | 1.052 | 1.021 | 1.035 | 1.025 | 1.02 | 123007.3548 | 123007.3548
13 | ТЕРм08-02-412-01 | Затягивание провода в проложенные трубы и металлические рукава первого одножильного или многожильного в общей оплетке, суммарное сечение: до 2,5 мм2 |  | 100 м | 1.05 |  | 3086 |  |  | 236 |  | 1.052 | 1.021 | 1.035 | 1.025 | 1.02 | 3586.7556 | 274.295
|  |  | Итого c накладными и см. прибылью |  |  |  | 7262 |  |  |  |  | 1.052 | 1.021 | 1.035 | 1.025 | 1.02 | 8440.3822 | 0
| 101-1764 | Тальк молотый, сорт I |  | т | 0,00043 0,0004515 |  | 4.3 |  |  | 4.3 |  | 1.052 | 1.021 | 1.035 | 1.025 | 1.02 | 4.9977 | 4.9977
| 101-2143 | Краска |  | кг | 0,02 0,021 |  | 0.54 |  |  | 0.54 |  | 1.052 | 1.021 | 1.035 | 1.025 | 1.02 | 0.62762 | 0.62762
| 101-2499 | Лента изоляционная прорезиненная односторонняя ширина 20 мм, толщина 0,25-0,35 мм |  | кг | 0,16 0,168 |  | 16.67 |  |  | 16.67 |  | 1.052 | 1.021 | 1.035 | 1.025 | 1.02 | 19.375 | 19.375
| 509-1650 | Гильза кабельная: медная ГМ 2,5 |  | 100 шт. | 0,05 0,0525 |  | 3.1 |  |  | 3.1 |  | 1.052 | 1.021 | 1.035 | 1.025 | 1.02 | 3.603 | 3.603
| 509-1710 | Втулки В17 |  | 1000 шт. | 0,0122 0,01281 |  | 0.85 |  |  | 0.85 |  | 1.052 | 1.021 | 1.035 | 1.025 | 1.02 | 0.98793 | 0.98793
| 999-9950 | Вспомогательные ненормируемые ресурсы (2% от Оплаты труда рабочих) |  | руб | 1,6 1,68 |  | 1.68 |  |  | 1.68 |  | 1.052 | 1.021 | 1.035 | 1.025 | 1.02 | 1.9526 | 1.9526
14 | ТЦ_21.1.06.09_77_0276132981_18.04.2024_02 Аналог ТССЦ-501-7957 69090,27/67716,83=2% | Кабель силовой с изоляцией из полимерных композиций, с медными жилами, на напряжение 0,66 кВ ИнСил-ВВЭнг(А)-FRLS 2х1,0 |  | м | 107.1 |  | 28873 |  |  | 28873 |  | 1.052 | 1.021 | 1.035 | 1.025 | 1.02 | 33558.1321 | 33558.1321
15 | ТЕРм08-02-412-03 | Затягивание провода в проложенные трубы и металлические рукава первого одножильного или многожильного в общей оплетке, суммарное сечение: до 16 мм2 |  | 100 м | 0.65 |  | 2806 |  |  | 296 |  | 1.052 | 1.021 | 1.035 | 1.025 | 1.02 | 3261.3209 | 344.031
|  |  | Итого c накладными и см. прибылью |  |  |  | 6441 |  |  |  |  | 1.052 | 1.021 | 1.035 | 1.025 | 1.02 | 7486.1611 | 0
| 101-1764 | Тальк молотый, сорт I |  | т | 0,00105 0,0006825 |  | 6.5 |  |  | 6.5 |  | 1.052 | 1.021 | 1.035 | 1.025 | 1.02 | 7.5547 | 7.5547
| 101-2143 | Краска |  | кг | 0,02 0,013 |  | 0.33 |  |  | 0.33 |  | 1.052 | 1.021 | 1.035 | 1.025 | 1.02 | 0.38355 | 0.38355
| 101-2499 | Лента изоляционная прорезиненная односторонняя ширина 20 мм, толщина 0,25-0,35 мм |  | кг | 0,32 0,208 |  | 20.64 |  |  | 20.64 |  | 1.052 | 1.021 | 1.035 | 1.025 | 1.02 | 23.9892 | 23.9892
| 509-1654 | Гильза кабельная: медная ГМ 16 |  | 100 шт. | 0,05 0,0325 |  | 4.16 |  |  | 4.16 |  | 1.052 | 1.021 | 1.035 | 1.025 | 1.02 | 4.835 | 4.835
| 509-1711 | Втулки В28 |  | 1000 шт. | 0,0122 0,00793 |  | 1.24 |  |  | 1.24 |  | 1.052 | 1.021 | 1.035 | 1.025 | 1.02 | 1.4412 | 1.4412
| 999-9950 | Вспомогательные ненормируемые ресурсы (2% от Оплаты труда рабочих) |  | руб | 2,24 1,456 |  | 1.46 |  |  | 1.46 |  | 1.052 | 1.021 | 1.035 | 1.025 | 1.02 | 1.6969 | 1.6969
16 | ТЦ_21.1.01.00_77_0276132981_18.04.2024_02 Аналог ТССЦ-501-1739 13063,05/12797,23=2% | Кабель парной скрутки Мастерплан F/UTP 4 Cat 6 НГ(A)-LS 4х2х0,51 |  | м | 66.3 |  | 5357 |  |  | 5357 |  | 1.052 | 1.021 | 1.035 | 1.025 | 1.02 | 6226.2638 | 6226.2638
17 | ТЕРм08-02-472-10 | Проводник заземляющий из медного изолированного провода сечением 25 мм2 открыто по строительным основаниям |  | 100 м | 0.3 |  | 6336 |  |  | 446 |  | 1.052 | 1.021 | 1.035 | 1.025 | 1.02 | 7364.1231 | 518.371
|  |  | Итого c накладными и см. прибылью |  |  |  | 14867 |  |  |  |  | 1.052 | 1.021 | 1.035 | 1.025 | 1.02 | 17279.422 | 0
| 101-3914 | Дюбели распорные полипропиленовые |  | 100 шт. | 2,04 0,612 |  | 46.9 |  |  | 46.9 |  | 1.052 | 1.021 | 1.035 | 1.025 | 1.02 | 54.5103 | 54.5103
| 101-4621 | Шуруп самонарезающий: (LN) 3,5/11 мм |  | 100 шт. | 2,04 0,612 |  | 1.22 |  |  | 1.22 |  | 1.052 | 1.021 | 1.035 | 1.025 | 1.02 | 1.418 | 1.418
| 999-9950 | Вспомогательные ненормируемые ресурсы (2% от Оплаты труда рабочих) |  | руб | 11,47 3,441 |  | 3.44 |  |  | 3.44 |  | 1.052 | 1.021 | 1.035 | 1.025 | 1.02 | 3.9982 | 3.9982
18 | ТЦ_21.1.06.05_78_7810216924_03.05.2024_02 Аналог ТССЦ-502-0579 502,56/492,15=2% | Провод одножильный с медной гибкой жилой ИнСил-ПуГВнг(А)-LS ХЛ 1х4,0 з-ж |  | м | 30.9 |  | 1592 |  |  | 1592 |  | 1.052 | 1.021 | 1.035 | 1.025 | 1.02 | 1850.3289 | 1850.3289
19 | ТЕРм08-10-010-01 | Прокладка труб гофрированных ПВХ для защиты проводов и кабелей |  | 100 м | 6.6 |  | 64312 |  |  | 302 |  | 1.052 | 1.021 | 1.035 | 1.025 | 1.02 | 74747.7087 | 351.0046
|  |  | Итого c накладными и см. прибылью |  |  |  | 150817 |  |  |  |  | 1.052 | 1.021 | 1.035 | 1.025 | 1.02 | 175289.6067 | 0
Н | 103-9004 | Клипса для крепежа гофротрубы |  | шт. | 175 1155 |  | 0 |  |  | 0 |  | 1.052 | 1.021 | 1.035 | 1.025 | 1.02 | 0 | 0
Н | 301-9920 | Трубки защитные гофрированные |  | м | 101,2 667,92 |  | 0 |  |  | 0 |  | 1.052 | 1.021 | 1.035 | 1.025 | 1.02 | 0 | 0
| 999-9950 | Вспомогательные ненормируемые ресурсы (2% от Оплаты труда рабочих) |  | руб | 5,29 34,914 |  | 34.91 |  |  | 34.91 |  | 1.052 | 1.021 | 1.035 | 1.025 | 1.02 | 40.5747 | 40.5747
20 | ТЦ_20.2.12.03_77_7702680818_03.05.2024_02 Аналог ТССЦ-103-2412 14,77/14,46=2% | Труба ПВХ гофрированная д. 16 мм |  | м | 667.92 |  | 7982 |  |  | 7982 |  | 1.052 | 1.021 | 1.035 | 1.025 | 1.02 | 9277.2144 | 9277.2144
21 | ТЦ_23.8.03.02_78_7810216924_25.04.2024_02 Аналог ТССЦ-301-5891 68,75/67,38=2% | Держатель оцинкованный,односторонний для труб д. 16 мм |  | шт | 700 |  | 7941 |  |  | 7941 |  | 1.052 | 1.021 | 1.035 | 1.025 | 1.02 | 9229.5614 | 9229.5614
22 | ТЦ_22.2.02.11_77_7702680818_03.05.2024_02 Аналог ТССЦ-101-1691 9,00/8,71=2% | Саморез с дюбелем 4х30 мм |  | шт | 700 |  | 2607 |  |  | 2607 |  | 1.052 | 1.021 | 1.035 | 1.025 | 1.02 | 3030.0298 | 3030.0298
23 | ТЕРм08-02-407-01 | Труба стальная по установленным конструкциям, по стенам с креплением скобами, диаметр: до 25 мм |  | 100 м | 0.04 |  | 743 |  |  | 73 |  | 1.052 | 1.021 | 1.035 | 1.025 | 1.02 | 863.5643 | 84.8455
|  |  | Итого c накладными и см. прибылью |  |  |  | 1631 |  |  |  |  | 1.052 | 1.021 | 1.035 | 1.025 | 1.02 | 1895.6573 | 0
| 101-1924 | Электроды диаметром: 4 мм Э42А |  | кг | 1,05 0,042 |  | 0.48 |  |  | 0.48 |  | 1.052 | 1.021 | 1.035 | 1.025 | 1.02 | 0.55789 | 0.55789
| 101-2143 | Краска |  | кг | 0,68 0,0272 |  | 0.69 |  |  | 0.69 |  | 1.052 | 1.021 | 1.035 | 1.025 | 1.02 | 0.80196 | 0.80196
| 101-2488 | Лента ФУМ |  | кг | 0,03 0,0012 |  | 0.47 |  |  | 0.47 |  | 1.052 | 1.021 | 1.035 | 1.025 | 1.02 | 0.54627 | 0.54627
| 101-3914 | Дюбели распорные полипропиленовые |  | 100 шт. | 0,82 0,0328 |  | 2.51 |  |  | 2.51 |  | 1.052 | 1.021 | 1.035 | 1.025 | 1.02 | 2.9173 | 2.9173
| 110-0219 | Гайки установочные заземляющие |  | 100 шт. | 0,65 0,026 |  | 2.05 |  |  | 2.05 |  | 1.052 | 1.021 | 1.035 | 1.025 | 1.02 | 2.3826 | 2.3826
| 509-0090 | Перемычки гибкие, тип ПГС-50 |  | 10 шт. | 0,8 0,032 |  | 1.11 |  |  | 1.11 |  | 1.052 | 1.021 | 1.035 | 1.025 | 1.02 | 1.2901 | 1.2901
| 509-0809 | Заглушки |  | 10 шт. | 1,02 0,0408 |  | 0.72 |  |  | 0.72 |  | 1.052 | 1.021 | 1.035 | 1.025 | 1.02 | 0.83683 | 0.83683
| 999-9950 | Вспомогательные ненормируемые ресурсы (2% от Оплаты труда рабочих) |  | руб | 8,79 0,3516 |  | 0.35 |  |  | 0.35 |  | 1.052 | 1.021 | 1.035 | 1.025 | 1.02 | 0.40679 | 0.40679
24 | ТЦ_23.3.06.00_77_7736192449_25.04.2024_02 Аналог ТССЦ-103-2014 98,60/96,47=2% | Труба стальная водогазопроводная д. 20 мм |  | м | 4.12 |  | 526 |  |  | 526 |  | 1.052 | 1.021 | 1.035 | 1.025 | 1.02 | 611.3524 | 611.3524
25 | ТЕРм08-02-155-01 | Герметизация проходов при вводе кабелей во взрывоопасные помещения уплотнительной массой |  | 1 проход кабеля | 2 |  | 466 |  |  | 2 |  | 1.052 | 1.021 | 1.035 | 1.025 | 1.02 | 541.6164 | 2.3245
|  |  | Итого c накладными и см. прибылью |  |  |  | 1153 |  |  |  |  | 1.052 | 1.021 | 1.035 | 1.025 | 1.02 | 1340.0937 | 0
| 999-9950 | Вспомогательные ненормируемые ресурсы (2% от Оплаты труда рабочих) |  | руб | 0,14 0,28 |  | 0.28 |  |  | 0.28 |  | 1.052 | 1.021 | 1.035 | 1.025 | 1.02 | 0.32543 | 0.32543
26 | ТЦ_01.1.00.00_50_5036143516_25.04.2024_02 Аналог ТССЦ-113-0770 318,46/312,17=2% | Терморасширяющаяся противоппожарная пена 300 мл. HILTI |  | шт | 2 |  | 13940 |  |  | 13940 |  | 1.052 | 1.021 | 1.035 | 1.025 | 1.02 | 16202.0006 | 16202.0006
27 | ТЦ_01.1.00.00_50_5036143516_03.05.2024_02 Аналог ТССЦ-113-0770 318,46/312,17=2% | Терморасширяющаяся противоппожарная мастика 310 мл. HILTI CP 611A |  | шт | 2 |  | 3522 |  |  | 3522 |  | 1.052 | 1.021 | 1.035 | 1.025 | 1.02 | 4093.504 | 4093.504
ВСЕГО по смете
ВСЕГО, без НДС
ВСЕГО, с НДС

## 1632-2021-2.2.4,2.1.6_ОВ
Терминал по перевалке минеральных удобрений в морском торговом порту Усть-Луга. Береговые объекты терминала
(наименование стройки)
ЛОКАЛЬНАЯ СМЕТА № 1632-2021-2.2.4,2.1.6-ОВ_07.04.023_07.04.040-П-00-00
(локальная смета)
на Отопление, вентиляция и кондиционирование, 07.04.023 Пересыпная станция №4 (код SAP 01.02.004) код ГП 2.2.4 07.04.045 Конвейерная галерея №6 (код SAP 01.02.014) код ГП 2.1.6
(наименование работ и затрат, наименование объекта)
| Основание: | 1632-2021-2.2.4,2.1.6 -ОВ Арх.№ 16001
№ п/п | Обоснование | Наименование работ и затрат |  | Ед. изм. | Кол-во | Цена за ед.изм. работ, руб. без НДС | Стоимость работ, всего, руб., без НДС | Стоимость работ, всего, руб., с НДС | Цена за ед.изм. материала, руб. без НДС | Стоимость материалов, всего, руб. без НДС | Стоимость материалов, всего, руб. с НДС | 1.052 | 1.021 | 1.035 | 1.025 | 1.02 | работы | материалы
1 | 2 | 3 |  | 4 | 5 |  | 6 |  |  | 7 |  | 1.052 | 1.021 | 1.035 | 1.025 | 1.02
Раздел 1. Отопление | [11 empty] | 1.052 | 1.021 | 1.035 | 1.025 | 1.02
1 | ТЕРм08-03-602-01 | Электрополотенце |  | 1 шт. | 6 |  | 346.86 |  |  | 14.58 |  | 1.052 | 1.021 | 1.035 | 1.025 | 1.02 | 403.1439 | 16.9459
|  |  | Итого c накладными и см. прибылью |  |  |  | 346.86 |  |  |  |  | 1.052 | 1.021 | 1.035 | 1.025 | 1.02 | 403.1439 | 0
| 101-3914 | Дюбели распорные полипропиленовые |  | 100 шт. | 0,027 0,162 |  | 12.41 |  |  | 12.41 |  | 1.052 | 1.021 | 1.035 | 1.025 | 1.02 | 14.4237 | 14.4237
| 999-9950 | Вспомогательные ненормируемые ресурсы (2% от Оплаты труда рабочих) |  | руб | 0,36 2,16 |  | 2.16 |  |  | 2.16 |  | 1.052 | 1.021 | 1.035 | 1.025 | 1.02 | 2.5105 | 2.5105
2 О | ТЦ_63.3.01.01_77_7722753969_28.12.2023_02 | Электрический конвектор мощностью 1500 Вт ЭВУБ-1,5 ( в т.ч. резерв-1 шт.) |  | шт | 3 |  | 1737.96 |  |  |  |  | 1.052 | 1.021 | 1.035 | 1.025 | 1.02 | 2019.9734 | 0
3 О | ТЦ_63.3.01.01_74_7415026200_10.01.2024_02 | Электрический конвектор мощностью 1000 Вт ЭВУБ-1,0 |  | шт | 4 |  | 2430.52 |  |  |  |  | 1.052 | 1.021 | 1.035 | 1.025 | 1.02 | 2824.9129 | 0
Раздел 2. Вентиляция. Приточная установка П1П1* | [11 empty] | 1.052 | 1.021 | 1.035 | 1.025 | 1.02 | 0 | 0
П1П1*. МЕД (UTR) 40-20 (N) W1.22- 0.37x30.R + МЕД (UTR) 40-20 (N) W1.22-0.37x30.R в составе: | [11 empty] | 1.052 | 1.021 | 1.035 | 1.025 | 1.02 | 0 | 0
4 О | ТЦ_64.0.00.00_77_7728668928_22.04.2024_02 | Приточная установка П1П1* в комплекте с КИПиА |  | компл. | 1 |  | 190239.37 |  |  |  |  | 1.052 | 1.021 | 1.035 | 1.025 | 1.02 | 221108.9224 | 0
5 | ТЕР20-06-002-01 | Установка камер приточных типовых: без секции орошения производительностью до 10 тыс.м3/час// прим. секция смешения |  | 1 камера | 2 |  | 2714.02 |  |  | 585.1 |  | 1.052 | 1.021 | 1.035 | 1.025 | 1.02 | 3154.4156 | 680.0424
|  |  | Итого c накладными и см. прибылью |  |  |  | 6284.92 |  |  |  |  | 1.052 | 1.021 | 1.035 | 1.025 | 1.02 | 7304.7545 | 0
| 101-0319 | Картон строительный: прокладочный марки Б |  | т | 0,00038 0,00076 |  | 16.52 |  |  | 16.52 |  | 1.052 | 1.021 | 1.035 | 1.025 | 1.02 | 19.2006 | 19.2006
| 101-0388 | Краски масляные земляные марки: МА-0115 мумия, сурик железный |  | т | 0,00029 0,00058 |  | 6.2 |  |  | 6.2 |  | 1.052 | 1.021 | 1.035 | 1.025 | 1.02 | 7.2061 | 7.2061
| 101-0628 | Олифа комбинированная, марки: К-3 |  | т | 0,00014 0,00028 |  | 9.01 |  |  | 9.01 |  | 1.052 | 1.021 | 1.035 | 1.025 | 1.02 | 10.472 | 10.472
| 101-1522 | Электроды диаметром: 5 мм Э42А |  | т | 0,00034 0,00068 |  | 9.6 |  |  | 9.6 |  | 1.052 | 1.021 | 1.035 | 1.025 | 1.02 | 11.1578 | 11.1578
| 101-1669 | Очес льняной |  | кг | 0,15 0,3 |  | 10.04 |  |  | 10.04 |  | 1.052 | 1.021 | 1.035 | 1.025 | 1.02 | 11.6692 | 11.6692
| 101-1703 | Прокладки резиновые (пластина техническая прессованная) |  | кг | 2,72 5,44 |  | 254.59 |  |  | 254.59 |  | 1.052 | 1.021 | 1.035 | 1.025 | 1.02 | 295.9015 | 295.9015
| 101-1714 | Болты с гайками и шайбами строительные |  | т | 0,0042 0,0084 |  | 131.29 |  |  | 131.29 |  | 1.052 | 1.021 | 1.035 | 1.025 | 1.02 | 152.594 | 152.594
| 101-1929 | Болты анкерные |  | т | 0,00096 0,00192 |  | 17.22 |  |  | 17.22 |  | 1.052 | 1.021 | 1.035 | 1.025 | 1.02 | 20.0142 | 20.0142
| 101-2040 | Шайбы стальные |  | т | 0,00018 0,00036 |  | 3.27 |  |  | 3.27 |  | 1.052 | 1.021 | 1.035 | 1.025 | 1.02 | 3.8006 | 3.8006
Н | 301-9001 | Камеры приточные |  | компл. | 1 2 |  | 0 |  |  | 0 |  | 1.052 | 1.021 | 1.035 | 1.025 | 1.02 | 0 | 0
| 302-1240 | Сгоны стальные с муфтой и контргайкой, диаметром: 40 мм |  | шт. | 3 6 |  | 118.68 |  |  | 118.68 |  | 1.052 | 1.021 | 1.035 | 1.025 | 1.02 | 137.9378 | 137.9378
| 402-0004 | Раствор готовый кладочный цементный марки: 100 |  | м3 | 0,009 0,018 |  | 8.67 |  |  | 8.67 |  | 1.052 | 1.021 | 1.035 | 1.025 | 1.02 | 10.0769 | 10.0769
6 | ТЕР20-03-001-01 | Установка вентиляторов радиальных массой: до 0,05 т // Вентилятор МЕД (UTR) 40-20 (N) W1.22-0,37х30 |  | 1 вентилятор | 2 |  | 297.75 |  |  | 25.12 |  | 1.052 | 1.021 | 1.035 | 1.025 | 1.02 | 346.065 | 29.1961
|  |  | Итого c накладными и см. прибылью |  |  |  | 791.77 |  |  |  |  | 1.052 | 1.021 | 1.035 | 1.025 | 1.02 | 920.2481 | 0
| 101-1929 | Болты анкерные |  | т | 0,0014 0,0028 |  | 25.12 |  |  | 25.12 |  | 1.052 | 1.021 | 1.035 | 1.025 | 1.02 | 29.1961 | 29.1961
Н | 301-9011 | Вентиляторы радиальные |  | шт. | 1 2 |  | 0 |  |  | 0 |  | 1.052 | 1.021 | 1.035 | 1.025 | 1.02 | 0 | 0
7 | ТЕР20-06-005-01 | Установка фильтров воздушных (сухих) производительностью: до 10 тыс.м3/час // Корпус фильтра укороченного + Вставка карманная фильтрующая укороченная |  | 1 фильтр | 2 |  | 554.36 |  |  | 71.94 |  | 1.052 | 1.021 | 1.035 | 1.025 | 1.02 | 644.3143 | 83.6135
|  |  | Итого c накладными и см. прибылью |  |  |  | 1420.31 |  |  |  |  | 1.052 | 1.021 | 1.035 | 1.025 | 1.02 | 1650.7793 | 0
| 101-1703 | Прокладки резиновые (пластина техническая прессованная) |  | кг | 0,11 0,22 |  | 10.3 |  |  | 10.3 |  | 1.052 | 1.021 | 1.035 | 1.025 | 1.02 | 11.9713 | 11.9713
| 101-1714 | Болты с гайками и шайбами строительные |  | т | 0,00096 0,00192 |  | 30.01 |  |  | 30.01 |  | 1.052 | 1.021 | 1.035 | 1.025 | 1.02 | 34.8796 | 34.8796
| 101-1929 | Болты анкерные |  | т | 0,00128 0,00256 |  | 22.96 |  |  | 22.96 |  | 1.052 | 1.021 | 1.035 | 1.025 | 1.02 | 26.6856 | 26.6856
П,Н | 301-9240 | Крепления |  | кг | 0 0 |  | 0 |  |  | 0 |  | 1.052 | 1.021 | 1.035 | 1.025 | 1.02 | 0 | 0
Н | 301-9614 | Фильтры воздушные |  | шт. | 1 2 |  | 0 |  |  | 0 |  | 1.052 | 1.021 | 1.035 | 1.025 | 1.02 | 0 | 0
| 402-0004 | Раствор готовый кладочный цементный марки: 100 |  | м3 | 0,009 0,018 |  | 8.67 |  |  | 8.67 |  | 1.052 | 1.021 | 1.035 | 1.025 | 1.02 | 10.0769 | 10.0769
8 | ТЕР20-02-006-07 | Установка заслонок воздушных и клапанов воздушных КВР с электрическим или пневматическим приводом: периметром до 1600 мм // Заслонка регулирующая ZRK 40-20 |  | 1 шт. | 3 |  | 181.17 |  |  | 58.98 |  | 1.052 | 1.021 | 1.035 | 1.025 | 1.02 | 210.5679 | 68.5505
|  |  | Итого c накладными и см. прибылью |  |  |  | 399.86 |  |  |  |  | 1.052 | 1.021 | 1.035 | 1.025 | 1.02 | 464.744 | 0
| 101-1703 | Прокладки резиновые (пластина техническая прессованная) |  | кг | 0,32 0,96 |  | 44.93 |  |  | 44.93 |  | 1.052 | 1.021 | 1.035 | 1.025 | 1.02 | 52.2207 | 52.2207
| 101-1714 | Болты с гайками и шайбами строительные |  | т | 0,0003 0,0009 |  | 14.07 |  |  | 14.07 |  | 1.052 | 1.021 | 1.035 | 1.025 | 1.02 | 16.3531 | 16.3531
Н | 302-9130 | Заслонки унифицированные или клапаны |  | шт. | 1 3 |  | 0 |  |  | 0 |  | 1.052 | 1.021 | 1.035 | 1.025 | 1.02 | 0 | 0
9 | ТЕР20-02-018-01 | Установка вставок гибких к радиальным вентиляторам // прим. Вставка гибкая WG 40-20 |  | 1 м2 | 0.24 |  | 28.28 |  |  | 1.65 |  | 1.052 | 1.021 | 1.035 | 1.025 | 1.02 | 32.8689 | 1.9177
|  |  | Итого c накладными и см. прибылью |  |  |  | 79.04 |  |  |  |  | 1.052 | 1.021 | 1.035 | 1.025 | 1.02 | 91.8656 | 0
| 101-1703 | Прокладки резиновые (пластина техническая прессованная) |  | кг | 0,08 0,0192 |  | 0.9 |  |  | 0.9 |  | 1.052 | 1.021 | 1.035 | 1.025 | 1.02 | 1.046 | 1.046
| 101-1714 | Болты с гайками и шайбами строительные |  | т | 0,0002 0,000048 |  | 0.75 |  |  | 0.75 |  | 1.052 | 1.021 | 1.035 | 1.025 | 1.02 | 0.8717 | 0.8717
Н | 301-9092 | Вставки гибкие |  | м2 | 1 0,24 |  | 0 |  |  | 0 |  | 1.052 | 1.021 | 1.035 | 1.025 | 1.02 | 0 | 0
10 | ТЕР20-06-006-01 | Установка воздухонагревателей однорядных для обводного канала производительностью: до 10 тыс.м3/час. //Воздухонагреватель электрический МЕД (UTR) 40-20 |  | 1 воздухонагреватель | 1 |  | 313.77 |  |  | 114.77 |  | 1.052 | 1.021 | 1.035 | 1.025 | 1.02 | 364.6845 | 133.3934
|  |  | Итого c накладными и см. прибылью |  |  |  | 656.02 |  |  |  |  | 1.052 | 1.021 | 1.035 | 1.025 | 1.02 | 762.4703 | 0
| 101-1522 | Электроды диаметром: 5 мм Э42А |  | т | 0,00012 0,00012 |  | 1.69 |  |  | 1.69 |  | 1.052 | 1.021 | 1.035 | 1.025 | 1.02 | 1.9642 | 1.9642
| 101-1714 | Болты с гайками и шайбами строительные |  | т | 0,00065 0,00065 |  | 10.16 |  |  | 10.16 |  | 1.052 | 1.021 | 1.035 | 1.025 | 1.02 | 11.8086 | 11.8086
| 101-1929 | Болты анкерные |  | т | 0,00308 0,00308 |  | 27.63 |  |  | 27.63 |  | 1.052 | 1.021 | 1.035 | 1.025 | 1.02 | 32.1134 | 32.1134
Н | 301-9070 | Воздухонагреватели |  | шт. | 1 1 |  | 0 |  |  | 0 |  | 1.052 | 1.021 | 1.035 | 1.025 | 1.02 | 0 | 0
П,Н | 301-9240 | Крепления |  | кг | 0 0 |  | 0 |  |  | 0 |  | 1.052 | 1.021 | 1.035 | 1.025 | 1.02 | 0 | 0
| 402-0004 | Раствор готовый кладочный цементный марки: 100 |  | м3 | 0,0077 0,0077 |  | 3.71 |  |  | 3.71 |  | 1.052 | 1.021 | 1.035 | 1.025 | 1.02 | 4.312 | 4.312
| 507-0982 | Фланцы стальные плоские приварные из стали ВСт3сп2, ВСт3сп3, давлением: 1,0 МПа (10 кгс/см2), диаметром 40 мм |  | шт. | 2 2 |  | 65.32 |  |  | 65.32 |  | 1.052 | 1.021 | 1.035 | 1.025 | 1.02 | 75.9193 | 75.9193
| 509-0966 | Прокладки из паронита марки ПМБ, толщиной: 1 мм, диаметром 50 мм |  | 1000 шт. | 0,002 0,002 |  | 6.26 |  |  | 6.26 |  | 1.052 | 1.021 | 1.035 | 1.025 | 1.02 | 7.2758 | 7.2758
КИПиА для установки П1В1 в составе: | [11 empty] | 1.052 | 1.021 | 1.035 | 1.025 | 1.02 | 0 | 0
11 | ТЕРм08-03-573-04 | Шкаф (пульт) управления навесной, высота, ширина и глубина: до 600х600х350 мм // Блок управления CHU A-E15-1R1R 1-1- RU-RU-S/N |  | 1 шт. | 1 |  | 109.82 |  |  | 4.09 |  | 1.052 | 1.021 | 1.035 | 1.025 | 1.02 | 127.6402 | 4.7537
|  |  | Итого c накладными и см. прибылью |  |  |  | 195.41 |  |  |  |  | 1.052 | 1.021 | 1.035 | 1.025 | 1.02 | 227.1186 | 0
| 101-1924 | Электроды диаметром: 4 мм Э42А |  | кг | 0,1 0,1 |  | 1.13 |  |  | 1.13 |  | 1.052 | 1.021 | 1.035 | 1.025 | 1.02 | 1.3134 | 1.3134
| 101-1977 | Болты с гайками и шайбами строительные |  | кг | 0,1 0,1 |  | 1.56 |  |  | 1.56 |  | 1.052 | 1.021 | 1.035 | 1.025 | 1.02 | 1.8131 | 1.8131
| 101-2143 | Краска |  | кг | 0,02 0,02 |  | 0.51 |  |  | 0.51 |  | 1.052 | 1.021 | 1.035 | 1.025 | 1.02 | 0.59276 | 0.59276
| 999-9950 | Вспомогательные ненормируемые ресурсы (2% от Оплаты труда рабочих) |  | руб | 0,89 0,89 |  | 0.89 |  |  | 0.89 |  | 1.052 | 1.021 | 1.035 | 1.025 | 1.02 | 1.0344 | 1.0344
12 | ТЕРм11-04-008-01 | Съемные и выдвижные блоки (модули, ячейки, ТЭЗ), масса: до 5 кг // Частотный преобразователь 0,75 кВт 220 В |  | 1 шт. | 2 |  | 42.22 |  |  | 0.68 |  | 1.052 | 1.021 | 1.035 | 1.025 | 1.02 | 49.0709 | 0.79034
|  |  | Итого c накладными и см. прибылью |  |  |  | 94.96 |  |  |  |  | 1.052 | 1.021 | 1.035 | 1.025 | 1.02 | 110.3689 | 0
| 999-9950 | Вспомогательные ненормируемые ресурсы (2% от Оплаты труда рабочих) |  | руб | 0,34 0,68 |  | 0.68 |  |  | 0.68 |  | 1.052 | 1.021 | 1.035 | 1.025 | 1.02 | 0.79034 | 0.79034
13 | ТЕРм11-03-001-01 | Приборы, устанавливаемые на металлоконструкциях, щитах и пультах, масса: до 5 кг // Датчик температуры канальный ARK-3 (дтк на приток.) |  | 1 шт. | 1 |  | 12.59 |  |  | 1.34 |  | 1.052 | 1.021 | 1.035 | 1.025 | 1.02 | 14.6329 | 1.5574
|  |  | Итого c накладными и см. прибылью |  |  |  | 27.9 |  |  |  |  | 1.052 | 1.021 | 1.035 | 1.025 | 1.02 | 32.4272 | 0
| 101-2036 | Болты с гайками и шайбами оцинкованные, диаметр: 6 мм |  | кг | 0,035 0,035 |  | 1.14 |  |  | 1.14 |  | 1.052 | 1.021 | 1.035 | 1.025 | 1.02 | 1.325 | 1.325
| 999-9950 | Вспомогательные ненормируемые ресурсы (2% от Оплаты труда рабочих) |  | руб | 0,2 0,2 |  | 0.2 |  |  | 0.2 |  | 1.052 | 1.021 | 1.035 | 1.025 | 1.02 | 0.23245 | 0.23245
14 | ТЕРм11-03-001-01 | Приборы, устанавливаемые на металлоконструкциях, щитах и пультах, масса: до 5 кг // Датчик перепада давления 500 Pa DVL-500 (дпд на прит. вент.) |  | 1 шт. | 1 |  | 12.59 |  |  | 1.34 |  | 1.052 | 1.021 | 1.035 | 1.025 | 1.02 | 14.6329 | 1.5574
|  |  | Итого c накладными и см. прибылью |  |  |  | 27.9 |  |  |  |  | 1.052 | 1.021 | 1.035 | 1.025 | 1.02 | 32.4272 | 0
| 101-2036 | Болты с гайками и шайбами оцинкованные, диаметр: 6 мм |  | кг | 0,035 0,035 |  | 1.14 |  |  | 1.14 |  | 1.052 | 1.021 | 1.035 | 1.025 | 1.02 | 1.325 | 1.325
| 999-9950 | Вспомогательные ненормируемые ресурсы (2% от Оплаты труда рабочих) |  | руб | 0,2 0,2 |  | 0.2 |  |  | 0.2 |  | 1.052 | 1.021 | 1.035 | 1.025 | 1.02 | 0.23245 | 0.23245
15 | ТЕРм11-03-001-01 | Приборы, устанавливаемые на металлоконструкциях, щитах и пультах, масса: до 5 кг // Датчик перепада давления 500 Pa DVL-500 (дпд на прит. фильтр) |  | 1 шт. | 1 |  | 12.59 |  |  | 1.34 |  | 1.052 | 1.021 | 1.035 | 1.025 | 1.02 | 14.6329 | 1.5574
|  |  | Итого c накладными и см. прибылью |  |  |  | 27.9 |  |  |  |  | 1.052 | 1.021 | 1.035 | 1.025 | 1.02 | 32.4272 | 0
| 101-2036 | Болты с гайками и шайбами оцинкованные, диаметр: 6 мм |  | кг | 0,035 0,035 |  | 1.14 |  |  | 1.14 |  | 1.052 | 1.021 | 1.035 | 1.025 | 1.02 | 1.325 | 1.325
| 999-9950 | Вспомогательные ненормируемые ресурсы (2% от Оплаты труда рабочих) |  | руб | 0,2 0,2 |  | 0.2 |  |  | 0.2 |  | 1.052 | 1.021 | 1.035 | 1.025 | 1.02 | 0.23245 | 0.23245
16 | ТЕРм11-05-001-01 | Механизм исполнительный, масса: до 20 кг // Привод PDS 05/230.DT (для засл. прит. канала) |  | 1 шт. | 2 |  | 129.18 |  |  | 17.4 |  | 1.052 | 1.021 | 1.035 | 1.025 | 1.02 | 150.1416 | 20.2234
|  |  | Итого c накладными и см. прибылью |  |  |  | 176.66 |  |  |  |  | 1.052 | 1.021 | 1.035 | 1.025 | 1.02 | 205.3261 | 0
| 101-2039 | Болты с гайками и шайбами оцинкованные, диаметр: 12 мм |  | кг | 0,32 0,64 |  | 17.02 |  |  | 17.02 |  | 1.052 | 1.021 | 1.035 | 1.025 | 1.02 | 19.7818 | 19.7818
| 999-9950 | Вспомогательные ненормируемые ресурсы (2% от Оплаты труда рабочих) |  | руб | 0,19 0,38 |  | 0.38 |  |  | 0.38 |  | 1.052 | 1.021 | 1.035 | 1.025 | 1.02 | 0.44166 | 0.44166
17 | ТЕРм11-05-001-01 | Механизм исполнительный, масса: до 20 кг // Привод PDS 05/230.DT (для засл. резерв. вент.) |  | 1 шт. | 1 |  | 64.59 |  |  | 8.7 |  | 1.052 | 1.021 | 1.035 | 1.025 | 1.02 | 75.0708 | 10.1117
|  |  | Итого c накладными и см. прибылью |  |  |  | 88.33 |  |  |  |  | 1.052 | 1.021 | 1.035 | 1.025 | 1.02 | 102.663 | 0
| 101-2039 | Болты с гайками и шайбами оцинкованные, диаметр: 12 мм |  | кг | 0,32 0,32 |  | 8.51 |  |  | 8.51 |  | 1.052 | 1.021 | 1.035 | 1.025 | 1.02 | 9.8909 | 9.8909
| 999-9950 | Вспомогательные ненормируемые ресурсы (2% от Оплаты труда рабочих) |  | руб | 0,19 0,19 |  | 0.19 |  |  | 0.19 |  | 1.052 | 1.021 | 1.035 | 1.025 | 1.02 | 0.22083 | 0.22083
Раздел 3. Вентиляция. В1/В1* | [11 empty] | 1.052 | 1.021 | 1.035 | 1.025 | 1.02 | 0 | 0
МЕД (UTR) 40-20 (N) W1.22- 0.37x30.R + МЕД (UTR) 40-20 (N) W1.22-0.37x30.R[Подвесная] в составе: | [11 empty] | 1.052 | 1.021 | 1.035 | 1.025 | 1.02 | 0 | 0
18 О | ТЦ_64.0.00.00_77_7728668928_22.04.2024_02 | Установка В1/В1* в комплекте с КИПиА |  | компл. | 1 |  | 95648.67 |  |  |  |  | 1.052 | 1.021 | 1.035 | 1.025 | 1.02 | 111169.2829 | 0
19 | ТЕР20-06-002-01 | Установка камер приточных типовых: без секции орошения производительностью до 10 тыс.м3/час// прим. секция смешения |  | 1 камера | 2 |  | 2714.02 |  |  | 585.1 |  | 1.052 | 1.021 | 1.035 | 1.025 | 1.02 | 3154.4156 | 680.0424
|  |  | Итого c накладными и см. прибылью |  |  |  | 6284.92 |  |  |  |  | 1.052 | 1.021 | 1.035 | 1.025 | 1.02 | 7304.7545 | 0
| 101-0319 | Картон строительный: прокладочный марки Б |  | т | 0,00038 0,00076 |  | 16.52 |  |  | 16.52 |  | 1.052 | 1.021 | 1.035 | 1.025 | 1.02 | 19.2006 | 19.2006
| 101-0388 | Краски масляные земляные марки: МА-0115 мумия, сурик железный |  | т | 0,00029 0,00058 |  | 6.2 |  |  | 6.2 |  | 1.052 | 1.021 | 1.035 | 1.025 | 1.02 | 7.2061 | 7.2061
| 101-0628 | Олифа комбинированная, марки: К-3 |  | т | 0,00014 0,00028 |  | 9.01 |  |  | 9.01 |  | 1.052 | 1.021 | 1.035 | 1.025 | 1.02 | 10.472 | 10.472
| 101-1522 | Электроды диаметром: 5 мм Э42А |  | т | 0,00034 0,00068 |  | 9.6 |  |  | 9.6 |  | 1.052 | 1.021 | 1.035 | 1.025 | 1.02 | 11.1578 | 11.1578
| 101-1669 | Очес льняной |  | кг | 0,15 0,3 |  | 10.04 |  |  | 10.04 |  | 1.052 | 1.021 | 1.035 | 1.025 | 1.02 | 11.6692 | 11.6692
| 101-1703 | Прокладки резиновые (пластина техническая прессованная) |  | кг | 2,72 5,44 |  | 254.59 |  |  | 254.59 |  | 1.052 | 1.021 | 1.035 | 1.025 | 1.02 | 295.9015 | 295.9015
| 101-1714 | Болты с гайками и шайбами строительные |  | т | 0,0042 0,0084 |  | 131.29 |  |  | 131.29 |  | 1.052 | 1.021 | 1.035 | 1.025 | 1.02 | 152.594 | 152.594
| 101-1929 | Болты анкерные |  | т | 0,00096 0,00192 |  | 17.22 |  |  | 17.22 |  | 1.052 | 1.021 | 1.035 | 1.025 | 1.02 | 20.0142 | 20.0142
| 101-2040 | Шайбы стальные |  | т | 0,00018 0,00036 |  | 3.27 |  |  | 3.27 |  | 1.052 | 1.021 | 1.035 | 1.025 | 1.02 | 3.8006 | 3.8006
Н | 301-9001 | Камеры приточные |  | компл. | 1 2 |  | 0 |  |  | 0 |  | 1.052 | 1.021 | 1.035 | 1.025 | 1.02 | 0 | 0
| 302-1240 | Сгоны стальные с муфтой и контргайкой, диаметром: 40 мм |  | шт. | 3 6 |  | 118.68 |  |  | 118.68 |  | 1.052 | 1.021 | 1.035 | 1.025 | 1.02 | 137.9378 | 137.9378
| 402-0004 | Раствор готовый кладочный цементный марки: 100 |  | м3 | 0,009 0,018 |  | 8.67 |  |  | 8.67 |  | 1.052 | 1.021 | 1.035 | 1.025 | 1.02 | 10.0769 | 10.0769
20 | ТЕР20-02-018-01 | Установка вставок гибких к радиальным вентиляторам // Вставка гибкая WG 40-20 |  | 1 м2 | 0.33 |  | 40.72 |  |  | 2.27 |  | 1.052 | 1.021 | 1.035 | 1.025 | 1.02 | 47.3275 | 2.6383
|  |  | Итого c накладными и см. прибылью |  |  |  | 114 |  |  |  |  | 1.052 | 1.021 | 1.035 | 1.025 | 1.02 | 132.4984 | 0
| 101-1703 | Прокладки резиновые (пластина техническая прессованная) |  | кг | 0,08 0,0264 |  | 1.24 |  |  | 1.24 |  | 1.052 | 1.021 | 1.035 | 1.025 | 1.02 | 1.4412 | 1.4412
| 101-1714 | Болты с гайками и шайбами строительные |  | т | 0,0002 0,000066 |  | 1.03 |  |  | 1.03 |  | 1.052 | 1.021 | 1.035 | 1.025 | 1.02 | 1.1971 | 1.1971
Н | 301-9092 | Вставки гибкие |  | м2 | 1 0,33 |  | 0 |  |  | 0 |  | 1.052 | 1.021 | 1.035 | 1.025 | 1.02 | 0 | 0
21 | ТЕР20-03-001-01 | Установка вентиляторов радиальных массой: до 0,05 т // Вентилятор МЕД (UTR) 40-20 (N) W1.22-0,37х30 |  | 1 вентилятор | 2 |  | 297.75 |  |  | 25.12 |  | 1.052 | 1.021 | 1.035 | 1.025 | 1.02 | 346.065 | 29.1961
|  |  | Итого c накладными и см. прибылью |  |  |  | 791.77 |  |  |  |  | 1.052 | 1.021 | 1.035 | 1.025 | 1.02 | 920.2481 | 0
| 101-1929 | Болты анкерные |  | т | 0,0014 0,0028 |  | 25.12 |  |  | 25.12 |  | 1.052 | 1.021 | 1.035 | 1.025 | 1.02 | 29.1961 | 29.1961
Н | 301-9011 | Вентиляторы радиальные |  | шт. | 1 2 |  | 0 |  |  | 0 |  | 1.052 | 1.021 | 1.035 | 1.025 | 1.02 | 0 | 0
22 | ТЕР20-02-006-09 | Установка заслонок воздушных и клапанов воздушных КВР с электрическим или пневматическим приводом: периметром до 4000 мм // Заслонка регулирующая ZR 40-20 |  | 1 шт. | 2 |  | 377.13 |  |  | 171.32 |  | 1.052 | 1.021 | 1.035 | 1.025 | 1.02 | 438.3257 | 199.1196
|  |  | Итого c накладными и см. прибылью |  |  |  | 736.67 |  |  |  |  | 1.052 | 1.021 | 1.035 | 1.025 | 1.02 | 856.2072 | 0
| 101-1703 | Прокладки резиновые (пластина техническая прессованная) |  | кг | 1,63 3,26 |  | 152.57 |  |  | 152.57 |  | 1.052 | 1.021 | 1.035 | 1.025 | 1.02 | 177.3271 | 177.3271
| 101-1714 | Болты с гайками и шайбами строительные |  | т | 0,0006 0,0012 |  | 18.76 |  |  | 18.76 |  | 1.052 | 1.021 | 1.035 | 1.025 | 1.02 | 21.8041 | 21.8041
Н | 302-9130 | Заслонки унифицированные или клапаны |  | шт. | 1 2 |  | 0 |  |  | 0 |  | 1.052 | 1.021 | 1.035 | 1.025 | 1.02 | 0 | 0
КИПиА для установки В1/В1* в составе: | [11 empty] | 1.052 | 1.021 | 1.035 | 1.025 | 1.02 | 0 | 0
23 | ТЕРм11-04-008-01 | Съемные и выдвижные блоки (модули, ячейки, ТЭЗ), масса: до 5 кг // Частотный преобразователь 0,75 кВт 220 В |  | 1 шт. | 2 |  | 42.22 |  |  | 0.68 |  | 1.052 | 1.021 | 1.035 | 1.025 | 1.02 | 49.0709 | 0.79034
|  |  | Итого c накладными и см. прибылью |  |  |  | 94.96 |  |  |  |  | 1.052 | 1.021 | 1.035 | 1.025 | 1.02 | 110.3689 | 0
| 999-9950 | Вспомогательные ненормируемые ресурсы (2% от Оплаты труда рабочих) |  | руб | 0,34 0,68 |  | 0.68 |  |  | 0.68 |  | 1.052 | 1.021 | 1.035 | 1.025 | 1.02 | 0.79034 | 0.79034
24 | ТЕРм11-03-001-01 | Приборы, устанавливаемые на металлоконструкциях, щитах и пультах, масса: до 5 кг // Датчик перепада давления 500 Pa DVL-500 (дпд на выт. вент.) |  | 1 шт. | 1 |  | 12.59 |  |  | 1.34 |  | 1.052 | 1.021 | 1.035 | 1.025 | 1.02 | 14.6329 | 1.5574
|  |  | Итого c накладными и см. прибылью |  |  |  | 27.9 |  |  |  |  | 1.052 | 1.021 | 1.035 | 1.025 | 1.02 | 32.4272 | 0
| 101-2036 | Болты с гайками и шайбами оцинкованные, диаметр: 6 мм |  | кг | 0,035 0,035 |  | 1.14 |  |  | 1.14 |  | 1.052 | 1.021 | 1.035 | 1.025 | 1.02 | 1.325 | 1.325
| 999-9950 | Вспомогательные ненормируемые ресурсы (2% от Оплаты труда рабочих) |  | руб | 0,2 0,2 |  | 0.2 |  |  | 0.2 |  | 1.052 | 1.021 | 1.035 | 1.025 | 1.02 | 0.23245 | 0.23245
25 | ТЕРм11-05-001-01 | Механизм исполнительный, масса: до 20 кг // Привод PDS 05/230.DT (для засл. выт. канала) |  | 1 шт. | 1 |  | 64.59 |  |  | 8.7 |  | 1.052 | 1.021 | 1.035 | 1.025 | 1.02 | 75.0708 | 10.1117
|  |  | Итого c накладными и см. прибылью |  |  |  | 88.33 |  |  |  |  | 1.052 | 1.021 | 1.035 | 1.025 | 1.02 | 102.663 | 0
| 101-2039 | Болты с гайками и шайбами оцинкованные, диаметр: 12 мм |  | кг | 0,32 0,32 |  | 8.51 |  |  | 8.51 |  | 1.052 | 1.021 | 1.035 | 1.025 | 1.02 | 9.8909 | 9.8909
| 999-9950 | Вспомогательные ненормируемые ресурсы (2% от Оплаты труда рабочих) |  | руб | 0,19 0,19 |  | 0.19 |  |  | 0.19 |  | 1.052 | 1.021 | 1.035 | 1.025 | 1.02 | 0.22083 | 0.22083
26 | ТЕРм11-05-001-01 | Механизм исполнительный, масса: до 20 кг // Привод PDS 05/230.DT (для засл. резерв. вент.) |  | 1 шт. | 1 |  | 64.59 |  |  | 8.7 |  | 1.052 | 1.021 | 1.035 | 1.025 | 1.02 | 75.0708 | 10.1117
|  |  | Итого c накладными и см. прибылью |  |  |  | 88.33 |  |  |  |  | 1.052 | 1.021 | 1.035 | 1.025 | 1.02 | 102.663 | 0
| 101-2039 | Болты с гайками и шайбами оцинкованные, диаметр: 12 мм |  | кг | 0,32 0,32 |  | 8.51 |  |  | 8.51 |  | 1.052 | 1.021 | 1.035 | 1.025 | 1.02 | 9.8909 | 9.8909
| 999-9950 | Вспомогательные ненормируемые ресурсы (2% от Оплаты труда рабочих) |  | руб | 0,19 0,19 |  | 0.19 |  |  | 0.19 |  | 1.052 | 1.021 | 1.035 | 1.025 | 1.02 | 0.22083 | 0.22083
Раздел 4. Системы естественной вытяжной вентиляции | [11 empty] | 1.052 | 1.021 | 1.035 | 1.025 | 1.02 | 0 | 0
ВЕ1- ВЕ4 | [11 empty] | 1.052 | 1.021 | 1.035 | 1.025 | 1.02 | 0 | 0
27 | ТЕР20-02-012-02 | Установка дефлекторов диаметром патрубка: 400 мм |  | 1 дефлектор | 4 |  | 316.87 |  |  | 29.72 |  | 1.052 | 1.021 | 1.035 | 1.025 | 1.02 | 368.2875 | 34.5426
|  |  | Итого c накладными и см. прибылью |  |  |  | 836.95 |  |  |  |  | 1.052 | 1.021 | 1.035 | 1.025 | 1.02 | 972.7593 | 0
| 101-1703 | Прокладки резиновые (пластина техническая прессованная) |  | кг | 0,117 0,468 |  | 21.9 |  |  | 21.9 |  | 1.052 | 1.021 | 1.035 | 1.025 | 1.02 | 25.4536 | 25.4536
| 101-1714 | Болты с гайками и шайбами строительные |  | т | 0,00005 0,0002 |  | 3.13 |  |  | 3.13 |  | 1.052 | 1.021 | 1.035 | 1.025 | 1.02 | 3.6379 | 3.6379
П,Н | 201-9150 | Растяжки с талрепами |  | шт. | 0 0 |  | 0 |  |  | 0 |  | 1.052 | 1.021 | 1.035 | 1.025 | 1.02 | 0 | 0
Н | 301-9115 | Дефлекторы |  | шт. | 1 4 |  | 0 |  |  | 0 |  | 1.052 | 1.021 | 1.035 | 1.025 | 1.02 | 0 | 0
| 509-0989 | Шнур асбестовый общего назначения марки: ШАОН диаметром 8-10 мм |  | т | 0,00006 0,00024 |  | 4.7 |  |  | 4.7 |  | 1.052 | 1.021 | 1.035 | 1.025 | 1.02 | 5.4627 | 5.4627
28 | ТЦ_19.1.04.00_77_7724392411_19.04.2024_02 | Дефлектор из нержавеющей стали AISI 316 толщиной 1.5 мм (титан), Ø400 Д 315.00.000-01 №4 |  | шт | 4 |  | 1370.2 |  |  | 1370.2 |  | 1.052 | 1.021 | 1.035 | 1.025 | 1.02 | 1592.5381 | 1592.5381
29 | ТЕР20-02-013-03 | Установка узлов прохода вытяжных вентиляционных шахт диаметром патрубка: до 560 мм |  | 10 узлов | 0.4 |  | 354.94 |  |  | 78.16 |  | 1.052 | 1.021 | 1.035 | 1.025 | 1.02 | 412.535 | 90.8428
|  |  | Итого c накладными и см. прибылью |  |  |  | 877.64 |  |  |  |  | 1.052 | 1.021 | 1.035 | 1.025 | 1.02 | 1020.0519 | 0
| 101-0388 | Краски масляные земляные марки: МА-0115 мумия, сурик железный |  | т | 0,00001 0,000004 |  | 0.04 |  |  | 0.04 |  | 1.052 | 1.021 | 1.035 | 1.025 | 1.02 | 0.046491 | 0.046491
| 101-1669 | Очес льняной |  | кг | 0,00001 0,000004 |  | 0 |  |  | 0 |  | 1.052 | 1.021 | 1.035 | 1.025 | 1.02 | 0 | 0
| 101-1703 | Прокладки резиновые (пластина техническая прессованная) |  | кг | 3,4 1,36 |  | 63.65 |  |  | 63.65 |  | 1.052 | 1.021 | 1.035 | 1.025 | 1.02 | 73.9783 | 73.9783
| 101-1714 | Болты с гайками и шайбами строительные |  | т | 0,0023 0,00092 |  | 14.38 |  |  | 14.38 |  | 1.052 | 1.021 | 1.035 | 1.025 | 1.02 | 16.7134 | 16.7134
| 101-1825 | Олифа натуральная |  | кг | 0,01 0,004 |  | 0.09 |  |  | 0.09 |  | 1.052 | 1.021 | 1.035 | 1.025 | 1.02 | 0.1046 | 0.1046
Н | 301-9620 | Узлы прохода |  | шт. | 10 4 |  | 0 |  |  | 0 |  | 1.052 | 1.021 | 1.035 | 1.025 | 1.02 | 0 | 0
30 | ТЦ_19.1.06.00_66_6623125249_19.04.2024_02 | Узел прохода из нержавеющей стали AISI 316 толщиной 1.5 мм (титан), Ø400 УП2-03 |  | шт | 4 |  | 10455.6 |  |  | 10455.6 |  | 1.052 | 1.021 | 1.035 | 1.025 | 1.02 | 12152.1978 | 12152.1978
ВЕ5- ВЕ8 | [11 empty] | 1.052 | 1.021 | 1.035 | 1.025 | 1.02 | 0 | 0
31 | ТЕР20-02-012-03 | Установка дефлекторов диаметром патрубка: 500 мм |  | 1 дефлектор | 4 |  | 496.06 |  |  | 50.4 |  | 1.052 | 1.021 | 1.035 | 1.025 | 1.02 | 576.5541 | 58.5783
|  |  | Итого c накладными и см. прибылью |  |  |  | 1303.23 |  |  |  |  | 1.052 | 1.021 | 1.035 | 1.025 | 1.02 | 1514.7011 | 0
| 101-1703 | Прокладки резиновые (пластина техническая прессованная) |  | кг | 0,219 0,876 |  | 41 |  |  | 41 |  | 1.052 | 1.021 | 1.035 | 1.025 | 1.02 | 47.6529 | 47.6529
| 101-1714 | Болты с гайками и шайбами строительные |  | т | 0,00005 0,0002 |  | 3.13 |  |  | 3.13 |  | 1.052 | 1.021 | 1.035 | 1.025 | 1.02 | 3.6379 | 3.6379
П,Н | 201-9150 | Растяжки с талрепами |  | шт. | 0 0 |  | 0 |  |  | 0 |  | 1.052 | 1.021 | 1.035 | 1.025 | 1.02 | 0 | 0
Н | 301-9115 | Дефлекторы |  | шт. | 1 4 |  | 0 |  |  | 0 |  | 1.052 | 1.021 | 1.035 | 1.025 | 1.02 | 0 | 0
| 509-0989 | Шнур асбестовый общего назначения марки: ШАОН диаметром 8-10 мм |  | т | 0,00008 0,00032 |  | 6.27 |  |  | 6.27 |  | 1.052 | 1.021 | 1.035 | 1.025 | 1.02 | 7.2874 | 7.2874
32 | ТЦ_19.1.04.00_77_7724392411_19.04.2024_02 | Дефлектор из нержавеющей стали AISI 316 толщиной 1.5 мм (титан), Ø500 Д 315.00.000-02 №5 |  | шт | 4 |  | 1849.2 |  |  | 1849.2 |  | 1.052 | 1.021 | 1.035 | 1.025 | 1.02 | 2149.2639 | 2149.2639
33 | ТЕР20-02-013-03 | Установка узлов прохода вытяжных вентиляционных шахт диаметром патрубка: до 560 мм |  | 10 узлов | 0.2 |  | 177.47 |  |  | 39.08 |  | 1.052 | 1.021 | 1.035 | 1.025 | 1.02 | 206.2675 | 45.4214
|  |  | Итого c накладными и см. прибылью |  |  |  | 438.82 |  |  |  |  | 1.052 | 1.021 | 1.035 | 1.025 | 1.02 | 510.026 | 0
| 101-0388 | Краски масляные земляные марки: МА-0115 мумия, сурик железный |  | т | 0,00001 0,000002 |  | 0.02 |  |  | 0.02 |  | 1.052 | 1.021 | 1.035 | 1.025 | 1.02 | 0.023245 | 0.023245
| 101-1669 | Очес льняной |  | кг | 0,00001 0,000002 |  | 0 |  |  | 0 |  | 1.052 | 1.021 | 1.035 | 1.025 | 1.02 | 0 | 0
| 101-1703 | Прокладки резиновые (пластина техническая прессованная) |  | кг | 3,4 0,68 |  | 31.82 |  |  | 31.82 |  | 1.052 | 1.021 | 1.035 | 1.025 | 1.02 | 36.9833 | 36.9833
| 101-1714 | Болты с гайками и шайбами строительные |  | т | 0,0023 0,00046 |  | 7.19 |  |  | 7.19 |  | 1.052 | 1.021 | 1.035 | 1.025 | 1.02 | 8.3567 | 8.3567
| 101-1825 | Олифа натуральная |  | кг | 0,01 0,002 |  | 0.05 |  |  | 0.05 |  | 1.052 | 1.021 | 1.035 | 1.025 | 1.02 | 0.058113 | 0.058113
Н | 301-9620 | Узлы прохода |  | шт. | 10 2 |  | 0 |  |  | 0 |  | 1.052 | 1.021 | 1.035 | 1.025 | 1.02 | 0 | 0
34 | ТЦ_19.1.06.00_66_6623125249_19.04.2024_02 | Узел прохода из нержавеющей стали AISI 316 толщиной 1.5 мм (титан), Ø500 УП2-05 |  | шт | 2 |  | 6031.66 |  |  | 6031.66 |  | 1.052 | 1.021 | 1.035 | 1.025 | 1.02 | 7010.3988 | 7010.3988
35 | ТЕР20-02-006-01 | Установка заслонок воздушных и клапанов воздушных КВР с электрическим или пневматическим приводом: диаметром до 250 мм // прим. |  | 1 шт. | 4 |  | 255.32 |  |  | 117.32 |  | 1.052 | 1.021 | 1.035 | 1.025 | 1.02 | 296.75 | 136.3572
|  |  | Итого c накладными и см. прибылью |  |  |  | 501.34 |  |  |  |  | 1.052 | 1.021 | 1.035 | 1.025 | 1.02 | 582.6909 | 0
| 101-1703 | Прокладки резиновые (пластина техническая прессованная) |  | кг | 0,56 2,24 |  | 104.83 |  |  | 104.83 |  | 1.052 | 1.021 | 1.035 | 1.025 | 1.02 | 121.8404 | 121.8404
| 101-1714 | Болты с гайками и шайбами строительные |  | т | 0,0002 0,0008 |  | 12.5 |  |  | 12.5 |  | 1.052 | 1.021 | 1.035 | 1.025 | 1.02 | 14.5283 | 14.5283
Н | 302-9130 | Заслонки унифицированные или клапаны |  | шт. | 1 4 |  | 0 |  |  | 0 |  | 1.052 | 1.021 | 1.035 | 1.025 | 1.02 | 0 | 0
36 О | ТЦ_69.2.02.05_77_7728668928_22.04.2024_02 | Клапан противопожарный OKL-2K-60-125-О- S-220-Т-N |  | шт | 2 |  | 9264.62 |  |  |  |  | 1.052 | 1.021 | 1.035 | 1.025 | 1.02 | 10767.9611 | 0
37 О | ТЦ_69.2.02.05_77_7728668928_22.04.2024_02 | Клапан противопожарный OKL-2K-60-200-О- S-220-Т-N |  | шт | 2 |  | 11066.08 |  |  |  |  | 1.052 | 1.021 | 1.035 | 1.025 | 1.02 | 12861.7385 | 0
38 | ТЕР20-02-006-01 | Установка заслонок воздушных и клапанов воздушных КВР с электрическим или пневматическим приводом: диаметром до 250 мм |  | 1 шт. | 4 |  | 255.32 |  |  | 117.32 |  | 1.052 | 1.021 | 1.035 | 1.025 | 1.02 | 296.75 | 136.3572
|  |  | Итого c накладными и см. прибылью |  |  |  | 501.34 |  |  |  |  | 1.052 | 1.021 | 1.035 | 1.025 | 1.02 | 582.6909 | 0
| 101-1703 | Прокладки резиновые (пластина техническая прессованная) |  | кг | 0,56 2,24 |  | 104.83 |  |  | 104.83 |  | 1.052 | 1.021 | 1.035 | 1.025 | 1.02 | 121.8404 | 121.8404
| 101-1714 | Болты с гайками и шайбами строительные |  | т | 0,0002 0,0008 |  | 12.5 |  |  | 12.5 |  | 1.052 | 1.021 | 1.035 | 1.025 | 1.02 | 14.5283 | 14.5283
Н | 302-9130 | Заслонки унифицированные или клапаны |  | шт. | 1 4 |  | 0 |  |  | 0 |  | 1.052 | 1.021 | 1.035 | 1.025 | 1.02 | 0 | 0
39 О | ТЦ_69.2.00.00_77_7728668928_22.04.2024_02 | Регулирующая заслонка ZR 125 |  | шт | 2 |  | 657.7 |  |  |  |  | 1.052 | 1.021 | 1.035 | 1.025 | 1.02 | 764.4229 | 0
40 О | ТЦ_69.2.00.00_77_7728668928_22.04.2024_02 | Регулирующая заслонка ZR 200 |  | шт | 2 |  | 800.62 |  |  |  |  | 1.052 | 1.021 | 1.035 | 1.025 | 1.02 | 930.5341 | 0
41 | ТЕР20-02-002-01 | Установка решеток жалюзийных площадью в свету: до 0,5 м2 |  | 1 решетка | 16 |  | 576.2 |  |  | 69.28 |  | 1.052 | 1.021 | 1.035 | 1.025 | 1.02 | 669.6982 | 80.5219
|  |  | Итого c накладными и см. прибылью |  |  |  | 1457.61 |  |  |  |  | 1.052 | 1.021 | 1.035 | 1.025 | 1.02 | 1694.1319 | 0
| 101-1522 | Электроды диаметром: 5 мм Э42А |  | т | 0,00011 0,00176 |  | 24.85 |  |  | 24.85 |  | 1.052 | 1.021 | 1.035 | 1.025 | 1.02 | 28.8823 | 28.8823
| 204-0004 | Горячекатаная арматурная сталь гладкая класса А-I, диаметром: 12 мм |  | т | 0,00043 0,00688 |  | 42.03 |  |  | 42.03 |  | 1.052 | 1.021 | 1.035 | 1.025 | 1.02 | 48.8501 | 48.8501
Н | 301-9390 | Решетки жалюзийные |  | шт. | 1 16 |  | 0 |  |  | 0 |  | 1.052 | 1.021 | 1.035 | 1.025 | 1.02 | 0 | 0
| 402-0004 | Раствор готовый кладочный цементный марки: 100 |  | м3 | 0,0003 0,0048 |  | 2.31 |  |  | 2.31 |  | 1.052 | 1.021 | 1.035 | 1.025 | 1.02 | 2.6848 | 2.6848
42 | ТЦ_19.2.00.00_77_7707812514_09.04.2024_02 | Решетка вентиляционная АМР-К 200х200 |  | шт | 1 |  | 91.06 |  |  | 91.06 |  | 1.052 | 1.021 | 1.035 | 1.025 | 1.02 | 105.836 | 105.836
43 | ТЦ_19.2.00.00_66_7707812514_09.04.2024_02 | Решетка вентиляционная АМР-К 300х100 |  | шт | 3 |  | 247.8 |  |  | 247.8 |  | 1.052 | 1.021 | 1.035 | 1.025 | 1.02 | 288.0097 | 288.0097
44 | ТЦ_19.2.00.00_77_7707812514_09.04.2024_02 | Решетка вентиляционная АМР-К 300х200 |  | шт | 4 |  | 450.52 |  |  | 450.52 |  | 1.052 | 1.021 | 1.035 | 1.025 | 1.02 | 523.6245 | 523.6245
45 | ТЦ_19.2.00.00_78_7814801080_25.03.2024_01 | Решетка наружная из нержавеющей стали марки AISI 316 для воздуховода 500х300 |  | шт | 1 |  | 1609.75 |  |  | 1609.75 |  | 1.052 | 1.021 | 1.035 | 1.025 | 1.02 | 1870.9591 | 1870.9591
46 | ТЦ_19.2.00.00_78_7814801080_31.01.2024_02 | Решетка наружная из нержавеющей стали AISI 316 толщиной 1.5мм (титан) АРН 600х400 |  | шт | 7 |  | 10921.75 |  |  | 10921.75 |  | 1.052 | 1.021 | 1.035 | 1.025 | 1.02 | 12693.9885 | 12693.9885
47 | ТЦ_18.5.02.03_61_6168030944_19.04.2024_02 | Дренажный поддон ДП-К-540 |  | шт | 6 |  | 7415.04 |  |  | 7415.04 |  | 1.052 | 1.021 | 1.035 | 1.025 | 1.02 | 8618.2555 | 8618.2555
Раздел 5. Изделия и материалы | [11 empty] | 1.052 | 1.021 | 1.035 | 1.025 | 1.02 | 0 | 0
48 | ТЕР20-01-001-01 | Прокладка воздуховодов из листовой, оцинкованной стали и алюминия класса Н (нормальные) толщиной: 0,5 мм, диаметром до 200 мм |  | 100 м2 поверхности воздуховодов | 0.1964 |  | 841.73 |  |  | 140.26 |  | 1.052 | 1.021 | 1.035 | 1.025 | 1.02 | 978.3149 | 163.0196
|  |  | Итого c накладными и см. прибылью |  |  |  | 2120.38 |  |  |  |  | 1.052 | 1.021 | 1.035 | 1.025 | 1.02 | 2464.4475 | 0
| 101-0605 | Мастика герметизирующая нетвердеющая: «Гэлан» |  | т | 0,00501 0,000984 |  | 16.01 |  |  | 16.01 |  | 1.052 | 1.021 | 1.035 | 1.025 | 1.02 | 18.6079 | 18.6079
| 101-1522 | Электроды диаметром: 5 мм Э42А |  | т | 0,00045 0,0000884 |  | 1.25 |  |  | 1.25 |  | 1.052 | 1.021 | 1.035 | 1.025 | 1.02 | 1.4528 | 1.4528
| 101-1703 | Прокладки резиновые (пластина техническая прессованная) |  | кг | 8 1,5712 |  | 73.53 |  |  | 73.53 |  | 1.052 | 1.021 | 1.035 | 1.025 | 1.02 | 85.4615 | 85.4615
| 101-1714 | Болты с гайками и шайбами строительные |  | т | 0,015 0,002946 |  | 46.04 |  |  | 46.04 |  | 1.052 | 1.021 | 1.035 | 1.025 | 1.02 | 53.5108 | 53.5108
П,Н | 101-9430 | Сетки в рамках |  | м2 | 0 0 |  | 0 |  |  | 0 |  | 1.052 | 1.021 | 1.035 | 1.025 | 1.02 | 0 | 0
Н | 301-9066 | Воздуховоды металлические |  | м2 | 100 19,64 |  | 0 |  |  | 0 |  | 1.052 | 1.021 | 1.035 | 1.025 | 1.02 | 0 | 0
П,Н | 301-9110 | Дроссель-клапаны в патрубке |  | шт. | 0 0 |  | 0 |  |  | 0 |  | 1.052 | 1.021 | 1.035 | 1.025 | 1.02 | 0 | 0
П,Н | 301-9240 | Крепления |  | кг | 0 0 |  | 0 |  |  | 0 |  | 1.052 | 1.021 | 1.035 | 1.025 | 1.02 | 0 | 0
П,Н | 301-9520 | Шиберы |  | шт. | 0 0 |  | 0 |  |  | 0 |  | 1.052 | 1.021 | 1.035 | 1.025 | 1.02 | 0 | 0
П,Н | 301-9640 | Заглушки питометражных лючков |  | шт. | 0 0 |  | 0 |  |  | 0 |  | 1.052 | 1.021 | 1.035 | 1.025 | 1.02 | 0 | 0
| 509-0989 | Шнур асбестовый общего назначения марки: ШАОН диаметром 8-10 мм |  | т | 0,00089 0,0001748 |  | 3.42 |  |  | 3.42 |  | 1.052 | 1.021 | 1.035 | 1.025 | 1.02 | 3.975 | 3.975
49 | ТЦ_19.1.01.00_78_7814801080_31.01.2024_02 | Воздуховод из оцинкованной стали δ=0,5 Ø125 мм |  | м | 15 |  | 736.2 |  |  | 736.2 |  | 1.052 | 1.021 | 1.035 | 1.025 | 1.02 | 855.6609 | 855.6609
50 | ТЦ_19.1.01.00_78_7814801080_31.01.2024_02 | Воздуховод из оцинкованной стали δ=0,5 Ø200 мм |  | м | 20.5 |  | 864.49 |  |  | 864.49 |  | 1.052 | 1.021 | 1.035 | 1.025 | 1.02 | 1004.7681 | 1004.7681
51 | ТЦ_19.1.01.00_78_7814801080_31.01.2024_02 | Заглушки торцевые, Ø200 |  | шт | 1 |  | 14.18 |  |  | 14.18 |  | 1.052 | 1.021 | 1.035 | 1.025 | 1.02 | 16.4809 | 16.4809
52 | ТЦ_19.1.01.00_78_7814801080_31.01.2024_02 | Заглушки торцевые, Ø125 |  | шт | 2 |  | 29.12 |  |  | 29.12 |  | 1.052 | 1.021 | 1.035 | 1.025 | 1.02 | 33.8452 | 33.8452
53 | ТЦ_19.1.01.00_78_7814801080_31.01.2024_02 | Врезка 300х100/ Ø125 S=0,21 м2 |  | шт | 2 |  | 63.7 |  |  | 63.7 |  | 1.052 | 1.021 | 1.035 | 1.025 | 1.02 | 74.0364 | 74.0364
54 | ТЦ_19.1.01.00_78_7814801080_31.01.2024_02 | Врезка 300х100/ Ø200 S=0,24 м2 |  | шт | 1 |  | 31.32 |  |  | 31.32 |  | 1.052 | 1.021 | 1.035 | 1.025 | 1.02 | 36.4022 | 36.4022
55 | ТЦ_19.1.01.00_78_7814801080_31.01.2024_02 | Врезка 200х200/ Ø200 S=0,22 м2 |  | шт | 1 |  | 45.32 |  |  | 45.32 |  | 1.052 | 1.021 | 1.035 | 1.025 | 1.02 | 52.6739 | 52.6739
56 | ТЕР20-01-001-04 | Прокладка воздуховодов из листовой, оцинкованной стали и алюминия класса Н (нормальные) толщиной: 0,6 мм, диаметром до 250 мм |  | 100 м2 поверхности воздуховодов | 0.0613 |  | 262.9 |  |  | 43.78 |  | 1.052 | 1.021 | 1.035 | 1.025 | 1.02 | 305.56 | 50.884
|  |  | Итого c накладными и см. прибылью |  |  |  | 661.98 |  |  |  |  | 1.052 | 1.021 | 1.035 | 1.025 | 1.02 | 769.3974 | 0
| 101-0605 | Мастика герметизирующая нетвердеющая: «Гэлан» |  | т | 0,00501 0,0003071 |  | 5 |  |  | 5 |  | 1.052 | 1.021 | 1.035 | 1.025 | 1.02 | 5.8113 | 5.8113
| 101-1522 | Электроды диаметром: 5 мм Э42А |  | т | 0,00045 0,0000276 |  | 0.39 |  |  | 0.39 |  | 1.052 | 1.021 | 1.035 | 1.025 | 1.02 | 0.45328 | 0.45328
| 101-1703 | Прокладки резиновые (пластина техническая прессованная) |  | кг | 8 0,4904 |  | 22.95 |  |  | 22.95 |  | 1.052 | 1.021 | 1.035 | 1.025 | 1.02 | 26.674 | 26.674
| 101-1714 | Болты с гайками и шайбами строительные |  | т | 0,015 0,0009195 |  | 14.37 |  |  | 14.37 |  | 1.052 | 1.021 | 1.035 | 1.025 | 1.02 | 16.7018 | 16.7018
П,Н | 101-9430 | Сетки в рамках |  | м2 | 0 0 |  | 0 |  |  | 0 |  | 1.052 | 1.021 | 1.035 | 1.025 | 1.02 | 0 | 0
Н | 301-9066 | Воздуховоды металлические |  | м2 | 100 6,13 |  | 0 |  |  | 0 |  | 1.052 | 1.021 | 1.035 | 1.025 | 1.02 | 0 | 0
П,Н | 301-9110 | Дроссель-клапаны в патрубке |  | шт. | 0 0 |  | 0 |  |  | 0 |  | 1.052 | 1.021 | 1.035 | 1.025 | 1.02 | 0 | 0
П,Н | 301-9240 | Крепления |  | кг | 0 0 |  | 0 |  |  | 0 |  | 1.052 | 1.021 | 1.035 | 1.025 | 1.02 | 0 | 0
П,Н | 301-9520 | Шиберы |  | шт. | 0 0 |  | 0 |  |  | 0 |  | 1.052 | 1.021 | 1.035 | 1.025 | 1.02 | 0 | 0
П,Н | 301-9640 | Заглушки питометражных лючков |  | шт. | 0 0 |  | 0 |  |  | 0 |  | 1.052 | 1.021 | 1.035 | 1.025 | 1.02 | 0 | 0
| 509-0989 | Шнур асбестовый общего назначения марки: ШАОН диаметром 8-10 мм |  | т | 0,00089 0,0000546 |  | 1.07 |  |  | 1.07 |  | 1.052 | 1.021 | 1.035 | 1.025 | 1.02 | 1.2436 | 1.2436
57 | ТЦ_19.1.01.00_78_7814801080_31.01.2024_02 | Воздуховод из оцинкованной стали δ=0,6 Ø250 мм |  | м | 7 |  | 367.99 |  |  | 367.99 |  | 1.052 | 1.021 | 1.035 | 1.025 | 1.02 | 427.7026 | 427.7026
58 | ТЦ_19.1.01.00_78_7814801080_31.01.2024_02 | Заглушки торцевые, Ø250 |  | шт | 1 |  | 16.92 |  |  | 16.92 |  | 1.052 | 1.021 | 1.035 | 1.025 | 1.02 | 19.6656 | 19.6656
59 | ТЦ_19.1.01.00_78_7814801080_31.01.2024_02 | Врезка 300х200/ Ø250 S=0,30 м2 |  | шт | 1 |  | 46.12 |  |  | 46.12 |  | 1.052 | 1.021 | 1.035 | 1.025 | 1.02 | 53.6037 | 53.6037
60 | ТЕР20-01-002-04 | Прокладка воздуховодов из листовой оцинкованной стали и алюминия класса П (плотные) толщиной: 0,6 мм, диаметром до 250 мм // прим. |  | 100 м2 поверхности воздуховодов | 0.054 |  | 313.45 |  |  | 120.43 |  | 1.052 | 1.021 | 1.035 | 1.025 | 1.02 | 364.3126 | 139.9718
|  |  | Итого c накладными и см. прибылью |  |  |  | 665 |  |  |  |  | 1.052 | 1.021 | 1.035 | 1.025 | 1.02 | 772.9075 | 0
| 101-1522 | Электроды диаметром: 5 мм Э42А |  | т | 0,00045 0,0000243 |  | 0.34 |  |  | 0.34 |  | 1.052 | 1.021 | 1.035 | 1.025 | 1.02 | 0.39517 | 0.39517
| 101-1703 | Прокладки резиновые (пластина техническая прессованная) |  | кг | 8 0,432 |  | 20.22 |  |  | 20.22 |  | 1.052 | 1.021 | 1.035 | 1.025 | 1.02 | 23.501 | 23.501
| 101-1714 | Болты с гайками и шайбами строительные |  | т | 0,015 0,00081 |  | 12.66 |  |  | 12.66 |  | 1.052 | 1.021 | 1.035 | 1.025 | 1.02 | 14.7143 | 14.7143
| 101-2493 | Лента липкая изоляционная на поликасиновом компаунде марки ЛСЭПЛ, шириной 20-30 мм, толщиной от 0,14 до 0,19 мм |  | кг | 14,7 0,7938 |  | 68.96 |  |  | 68.96 |  | 1.052 | 1.021 | 1.035 | 1.025 | 1.02 | 80.1499 | 80.1499
| 101-2501 | Лента полиэтиленовая с липким слоем: марка А |  | кг | 2,66 0,14364 |  | 18.26 |  |  | 18.26 |  | 1.052 | 1.021 | 1.035 | 1.025 | 1.02 | 21.223 | 21.223
П,Н | 101-9430 | Сетки в рамках |  | м2 | 0 0 |  | 0 |  |  | 0 |  | 1.052 | 1.021 | 1.035 | 1.025 | 1.02 | 0 | 0
Н | 301-9066 | Воздуховоды металлические |  | м2 | 100 5,4 |  | 0 |  |  | 0 |  | 1.052 | 1.021 | 1.035 | 1.025 | 1.02 | 0 | 0
П,Н | 301-9110 | Дроссель-клапаны в патрубке |  | шт. | 0 0 |  | 0 |  |  | 0 |  | 1.052 | 1.021 | 1.035 | 1.025 | 1.02 | 0 | 0
П,Н | 301-9240 | Крепления |  | кг | 0 0 |  | 0 |  |  | 0 |  | 1.052 | 1.021 | 1.035 | 1.025 | 1.02 | 0 | 0
П,Н | 301-9520 | Шиберы |  | шт. | 0 0 |  | 0 |  |  | 0 |  | 1.052 | 1.021 | 1.035 | 1.025 | 1.02 | 0 | 0
П,Н | 301-9640 | Заглушки питометражных лючков |  | шт. | 0 0 |  | 0 |  |  | 0 |  | 1.052 | 1.021 | 1.035 | 1.025 | 1.02 | 0 | 0
61 | ТЦ_19.1.01.00_78_7814801080_31.01.2024_02 | Воздуховод из нержавеющей стали AISI 316 толщиной 1.5 мм (титан), Ø200 |  | м | 7 |  | 17325 |  |  | 17325 |  | 1.052 | 1.021 | 1.035 | 1.025 | 1.02 | 20136.274 | 20136.274
62 | ТЦ_19.1.01.00_78_7814801080_22.01.2024_02 | Отвод 90º Ø200 из нержавеющей стали AISI 316 толщиной 1.5мм (титан) ( S=0,26 м2) |  | шт | 2 |  | 2973.92 |  |  | 2973.92 |  | 1.052 | 1.021 | 1.035 | 1.025 | 1.02 | 3456.4888 | 3456.4888
63 | ТЦ_19.1.01.00_78_7814801080_31.01.2024_02 | Переход 440х240/Ø200, L=200мм из нержавеющей стали AISI 316 толщиной 1.5мм ( S=0,24 м2) |  | шт | 2 |  | 2989.44 |  |  | 2989.44 |  | 1.052 | 1.021 | 1.035 | 1.025 | 1.02 | 3474.5272 | 3474.5272
64 | ТЕР20-01-002-06 | Прокладка воздуховодов из листовой оцинкованной стали и алюминия класса П (плотные) толщиной: 0,6 мм, диаметром до 450 мм // прим. толщ. 1,5мм |  | 100 м2 поверхности воздуховодов | 0.0879 |  | 374.88 |  |  | 127.04 |  | 1.052 | 1.021 | 1.035 | 1.025 | 1.02 | 435.7106 | 147.6544
|  |  | Итого c накладными и см. прибылью |  |  |  | 828.08 |  |  |  |  | 1.052 | 1.021 | 1.035 | 1.025 | 1.02 | 962.45 | 0
| 101-1522 | Электроды диаметром: 5 мм Э42А |  | т | 0,00039 0,0000343 |  | 0.48 |  |  | 0.48 |  | 1.052 | 1.021 | 1.035 | 1.025 | 1.02 | 0.55789 | 0.55789
| 101-1703 | Прокладки резиновые (пластина техническая прессованная) |  | кг | 7,58 0,666282 |  | 31.18 |  |  | 31.18 |  | 1.052 | 1.021 | 1.035 | 1.025 | 1.02 | 36.2395 | 36.2395
| 101-1714 | Болты с гайками и шайбами строительные |  | т | 0,011 0,0009669 |  | 15.11 |  |  | 15.11 |  | 1.052 | 1.021 | 1.035 | 1.025 | 1.02 | 17.5619 | 17.5619
| 101-2493 | Лента липкая изоляционная на поликасиновом компаунде марки ЛСЭПЛ, шириной 20-30 мм, толщиной от 0,14 до 0,19 мм |  | кг | 8,2 0,72078 |  | 62.61 |  |  | 62.61 |  | 1.052 | 1.021 | 1.035 | 1.025 | 1.02 | 72.7695 | 72.7695
| 101-2501 | Лента полиэтиленовая с липким слоем: марка А |  | кг | 1,58 0,138882 |  | 17.65 |  |  | 17.65 |  | 1.052 | 1.021 | 1.035 | 1.025 | 1.02 | 20.514 | 20.514
П,Н | 101-9430 | Сетки в рамках |  | м2 | 0 0 |  | 0 |  |  | 0 |  | 1.052 | 1.021 | 1.035 | 1.025 | 1.02 | 0 | 0
Н | 301-9066 | Воздуховоды металлические |  | м2 | 100 8,79 |  | 0 |  |  | 0 |  | 1.052 | 1.021 | 1.035 | 1.025 | 1.02 | 0 | 0
П,Н | 301-9110 | Дроссель-клапаны в патрубке |  | шт. | 0 0 |  | 0 |  |  | 0 |  | 1.052 | 1.021 | 1.035 | 1.025 | 1.02 | 0 | 0
П,Н | 301-9240 | Крепления |  | кг | 0 0 |  | 0 |  |  | 0 |  | 1.052 | 1.021 | 1.035 | 1.025 | 1.02 | 0 | 0
П,Н | 301-9520 | Шиберы |  | шт. | 0 0 |  | 0 |  |  | 0 |  | 1.052 | 1.021 | 1.035 | 1.025 | 1.02 | 0 | 0
П,Н | 301-9640 | Заглушки питометражных лючков |  | шт. | 0 0 |  | 0 |  |  | 0 |  | 1.052 | 1.021 | 1.035 | 1.025 | 1.02 | 0 | 0
65 | ТЦ_19.1.01.00_78_7814801080_31.01.2024_02 | Воздуховод из нержавеющей стали AISI 316 толщиной 1.5 мм (титан), Ø400 |  | м | 7 |  | 31566.64 |  |  | 31566.64 |  | 1.052 | 1.021 | 1.035 | 1.025 | 1.02 | 36688.8607 | 36688.8607
66 | ТЕР20-01-002-07 | Прокладка воздуховодов из листовой оцинкованной стали и алюминия класса П (плотные) толщиной: 0,7 мм, диаметром от 500 до 560 мм // прим. толщ.1,5 мм |  | 100 м2 поверхности воздуховодов | 0.0243 |  | 104.26 |  |  | 35.12 |  | 1.052 | 1.021 | 1.035 | 1.025 | 1.02 | 121.1779 | 40.8188
|  |  | Итого c накладными и см. прибылью |  |  |  | 229.38 |  |  |  |  | 1.052 | 1.021 | 1.035 | 1.025 | 1.02 | 266.6008 | 0
| 101-1522 | Электроды диаметром: 5 мм Э42А |  | т | 0,00039 0,0000095 |  | 0.13 |  |  | 0.13 |  | 1.052 | 1.021 | 1.035 | 1.025 | 1.02 | 0.15109 | 0.15109
| 101-1703 | Прокладки резиновые (пластина техническая прессованная) |  | кг | 7,58 0,184194 |  | 8.62 |  |  | 8.62 |  | 1.052 | 1.021 | 1.035 | 1.025 | 1.02 | 10.0187 | 10.0187
| 101-1714 | Болты с гайками и шайбами строительные |  | т | 0,011 0,0002673 |  | 4.18 |  |  | 4.18 |  | 1.052 | 1.021 | 1.035 | 1.025 | 1.02 | 4.8583 | 4.8583
| 101-2493 | Лента липкая изоляционная на поликасиновом компаунде марки ЛСЭПЛ, шириной 20-30 мм, толщиной от 0,14 до 0,19 мм |  | кг | 8,2 0,19926 |  | 17.31 |  |  | 17.31 |  | 1.052 | 1.021 | 1.035 | 1.025 | 1.02 | 20.1188 | 20.1188
| 101-2501 | Лента полиэтиленовая с липким слоем: марка А |  | кг | 1,58 0,038394 |  | 4.88 |  |  | 4.88 |  | 1.052 | 1.021 | 1.035 | 1.025 | 1.02 | 5.6719 | 5.6719
П,Н | 101-9430 | Сетки в рамках |  | м2 | 0 0 |  | 0 |  |  | 0 |  | 1.052 | 1.021 | 1.035 | 1.025 | 1.02 | 0 | 0
Н | 301-9066 | Воздуховоды металлические |  | м2 | 100 2,43 |  | 0 |  |  | 0 |  | 1.052 | 1.021 | 1.035 | 1.025 | 1.02 | 0 | 0
П,Н | 301-9110 | Дроссель-клапаны в патрубке |  | шт. | 0 0 |  | 0 |  |  | 0 |  | 1.052 | 1.021 | 1.035 | 1.025 | 1.02 | 0 | 0
П,Н | 301-9240 | Крепления |  | кг | 0 0 |  | 0 |  |  | 0 |  | 1.052 | 1.021 | 1.035 | 1.025 | 1.02 | 0 | 0
П,Н | 301-9520 | Шиберы |  | шт. | 0 0 |  | 0 |  |  | 0 |  | 1.052 | 1.021 | 1.035 | 1.025 | 1.02 | 0 | 0
П,Н | 301-9640 | Заглушки питометражных лючков |  | шт. | 0 0 |  | 0 |  |  | 0 |  | 1.052 | 1.021 | 1.035 | 1.025 | 1.02 | 0 | 0
67 | ТЦ_19.1.01.00_78_7814801080_31.01.2024_02 | Воздуховод из нержавеющей стали AISI 316 толщиной 1.5 мм (титан), Ø500 |  | м | 1 |  | 5655.59 |  |  | 5655.59 |  | 1.052 | 1.021 | 1.035 | 1.025 | 1.02 | 6573.305 | 6573.305
68 | ТЦ_19.1.01.00_78_7814801080_31.01.2024_02 | Переход Ø400/ Ø500 из нержавеющей стали AISI 316 толщиной 1.5мм (титан) S=0,43 м2 |  | шт | 2 |  | 2525.04 |  |  | 2525.04 |  | 1.052 | 1.021 | 1.035 | 1.025 | 1.02 | 2934.7704 | 2934.7704
69 | ТЕР20-01-002-10 | Прокладка воздуховодов из листовой оцинкованной стали и алюминия класса П (плотные) толщиной: 0,7 мм, периметром от 1100 до 1600 мм // прим. толщ. 1,5 мм |  | 100 м2 поверхности воздуховодов | 0.035 |  | 149.27 |  |  | 50.59 |  | 1.052 | 1.021 | 1.035 | 1.025 | 1.02 | 173.4916 | 58.7991
|  |  | Итого c накладными и см. прибылью |  |  |  | 329.73 |  |  |  |  | 1.052 | 1.021 | 1.035 | 1.025 | 1.02 | 383.2343 | 0
| 101-1522 | Электроды диаметром: 5 мм Э42А |  | т | 0,00039 0,0000137 |  | 0.19 |  |  | 0.19 |  | 1.052 | 1.021 | 1.035 | 1.025 | 1.02 | 0.22083 | 0.22083
| 101-1703 | Прокладки резиновые (пластина техническая прессованная) |  | кг | 7,58 0,2653 |  | 12.42 |  |  | 12.42 |  | 1.052 | 1.021 | 1.035 | 1.025 | 1.02 | 14.4354 | 14.4354
| 101-1714 | Болты с гайками и шайбами строительные |  | т | 0,011 0,000385 |  | 6.02 |  |  | 6.02 |  | 1.052 | 1.021 | 1.035 | 1.025 | 1.02 | 6.9968 | 6.9968
| 101-2493 | Лента липкая изоляционная на поликасиновом компаунде марки ЛСЭПЛ, шириной 20-30 мм, толщиной от 0,14 до 0,19 мм |  | кг | 8,2 0,287 |  | 24.93 |  |  | 24.93 |  | 1.052 | 1.021 | 1.035 | 1.025 | 1.02 | 28.9753 | 28.9753
| 101-2501 | Лента полиэтиленовая с липким слоем: марка А |  | кг | 1,58 0,0553 |  | 7.03 |  |  | 7.03 |  | 1.052 | 1.021 | 1.035 | 1.025 | 1.02 | 8.1707 | 8.1707
П,Н | 101-9430 | Сетки в рамках |  | м2 | 0 0 |  | 0 |  |  | 0 |  | 1.052 | 1.021 | 1.035 | 1.025 | 1.02 | 0 | 0
Н | 301-9066 | Воздуховоды металлические |  | м2 | 100 3,5 |  | 0 |  |  | 0 |  | 1.052 | 1.021 | 1.035 | 1.025 | 1.02 | 0 | 0
П,Н | 301-9110 | Дроссель-клапаны в патрубке |  | шт. | 0 0 |  | 0 |  |  | 0 |  | 1.052 | 1.021 | 1.035 | 1.025 | 1.02 | 0 | 0
П,Н | 301-9240 | Крепления |  | кг | 0 0 |  | 0 |  |  | 0 |  | 1.052 | 1.021 | 1.035 | 1.025 | 1.02 | 0 | 0
П,Н | 301-9640 | Заглушки питометражных лючков |  | шт. | 0 0 |  | 0 |  |  | 0 |  | 1.052 | 1.021 | 1.035 | 1.025 | 1.02 | 0 | 0
70 | ТЦ_19.1.01.00_78_7814801080_31.01.2024_02 | Воздуховод из нержавеющей стали AISI 316 толщиной 1.5 мм (титан), 500х300 |  | м | 2 |  | 9852.82 |  |  | 9852.82 |  | 1.052 | 1.021 | 1.035 | 1.025 | 1.02 | 11451.6065 | 11451.6065
71 | ТЦ_19.1.01.00_78_7814801080_31.01.2024_02 | Переход 440х240/500х300, L=100мм из нержавеющей стали AISI 316 толщиной 1.5мм S=0,30 м2 |  | шт | 1 |  | 1262.52 |  |  | 1262.52 |  | 1.052 | 1.021 | 1.035 | 1.025 | 1.02 | 1467.3852 | 1467.3852
72 | ТССЦ-301-1819 | Крепления для воздуховодов оцинкованные (подвески СТД, подвески регулируемые СТД, тяги, хомуты, кронштейны, траверсы, ленты, шпильки, профили) |  | т | 0.0255 |  | 293.16 |  |  | 293.16 |  | 1.052 | 1.021 | 1.035 | 1.025 | 1.02 | 340.7302 | 340.7302
73 | ТССЦ-101-1714 | Болты с гайками и шайбами строительные |  | т | 0.0056 |  | 87.52 |  |  | 87.52 |  | 1.052 | 1.021 | 1.035 | 1.025 | 1.02 | 101.7216 | 101.7216
74 | ТЕР26-01-009-01 | Изоляция трубопроводов: матами минераловатными марок 75, 100, плитами минераловатными на синтетическом связующем марки 75 |  | 1 м3 изоляции | 0.232 |  | 188.17 |  |  | 74.23 |  | 1.052 | 1.021 | 1.035 | 1.025 | 1.02 | 218.7038 | 86.2751
|  |  | Итого c накладными и см. прибылью |  |  |  | 329.67 |  |  |  |  | 1.052 | 1.021 | 1.035 | 1.025 | 1.02 | 383.1645 | 0
| 101-0811 | Проволока стальная низкоуглеродистая разного назначения оцинкованная диаметром: 1,1 мм |  | т | 0,00053 0,000123 |  | 1.89 |  |  | 1.89 |  | 1.052 | 1.021 | 1.035 | 1.025 | 1.02 | 2.1967 | 2.1967
| 101-0812 | Проволока стальная низкоуглеродистая разного назначения оцинкованная диаметром: 1,6 мм |  | т | 0,00101 0,0002343 |  | 2.43 |  |  | 2.43 |  | 1.052 | 1.021 | 1.035 | 1.025 | 1.02 | 2.8243 | 2.8243
| 101-1821 | Винты самонарезающие: оцинкованные, размером 4-12 мм ГОСТ 10621-80 |  | т | 0,00004 0,0000093 |  | 0.27 |  |  | 0.27 |  | 1.052 | 1.021 | 1.035 | 1.025 | 1.02 | 0.31381 | 0.31381
| 101-1876 | Сталь листовая оцинкованная толщиной листа: 0,8 мм |  | т | 0,0265 0,006148 |  | 59.45 |  |  | 59.45 |  | 1.052 | 1.021 | 1.035 | 1.025 | 1.02 | 69.0968 | 69.0968
| 104-0077 | Стеклопластик рулонный марки: РСТ-А-Л-В |  | 1000 м2 | 0,002204 0,0005113 |  | 10.19 |  |  | 10.19 |  | 1.052 | 1.021 | 1.035 | 1.025 | 1.02 | 11.8435 | 11.8435
75 | ТЦ_14.2.02.06_16_1661033039_29.12.2023_02 | Теплоизоляционное покрытие, толщина 40 мм PRO-VENT-40 некашированный |  | м3 | 0.35728 |  | 23.11 |  |  | 23.11 |  | 1.052 | 1.021 | 1.035 | 1.025 | 1.02 | 26.86 | 26.86
76 | ТЦ_08.4.02.06_16_1661033039_29.12.2023_02 | Сетка металлическая «Манье» BOS-Manie |  | м2 | 6.4 |  | 99.26 |  |  | 99.26 |  | 1.052 | 1.021 | 1.035 | 1.025 | 1.02 | 115.3666 | 115.3666
77 | ТЦ_08.3.02.00_16_1661033039_29.12.2023_02 | Лента стальная монтажная BOS-SOLID |  | м | 13 |  | 25.09 |  |  | 25.09 |  | 1.052 | 1.021 | 1.035 | 1.025 | 1.02 | 29.1613 | 29.1613
78 | ТЦ_14.5.01.11_50_7727280635_23.12.2024_02 | Огнезащитный терморасширяющийся герметик ОГНЕЗА-ГТ |  | кг | 2 |  | 283.98 |  |  | 283.98 |  | 1.052 | 1.021 | 1.035 | 1.025 | 1.02 | 330.0606 | 330.0606
79 | ТЦ_14.2.02.06_16_1661033039_23.01.2024_02 | Материал для заделки отверстий МБОР-5Ф |  | м2 | 1.2 |  | 46.87 |  |  | 46.87 |  | 1.052 | 1.021 | 1.035 | 1.025 | 1.02 | 54.4754 | 54.4754
80 | ТЦ_14.2.02.11_66_6670462178_19.01.2024_02 | Состав термостойкий клеящий "ПЛАЗАС", толщиной 0,5мм |  | кг | 1.5 |  | 11.34 |  |  | 11.34 |  | 1.052 | 1.021 | 1.035 | 1.025 | 1.02 | 13.1801 | 13.1801
81 | ТССЦ-101-1851 | Резина прессованная // прим. прокладки резиновые |  | кг | 8.5 |  | 429 |  |  | 429 |  | 1.052 | 1.021 | 1.035 | 1.025 | 1.02 | 498.6125 | 498.6125
82 | ТЦ_08.3.08.03_78_7804685075_18.04.2024_02 | Уголок 20х4 из нержавеющей стали AISI 316 толщиной 1.5мм (титан) // вес 1,124 кг/м.п |  | м | 12.3 |  | 1139.84 |  |  | 1139.84 |  | 1.052 | 1.021 | 1.035 | 1.025 | 1.02 | 1324.7983 | 1324.7983
83 | ТЦ_08.3.05.05_78_7814801080_26.02.2024_02 | Сталь оцинкованная δ=0,7 для изготовления переходов ( 5,70 кг/м2) |  | м2 | 0.9 |  | 122.33 |  |  | 122.33 |  | 1.052 | 1.021 | 1.035 | 1.025 | 1.02 | 142.1801 | 142.1801
84 | ТЕРм12-10-001-01 | Бобышки, штуцеры на условное давление: до 10 МПа // прим. |  | 100 шт. | 0.02 |  | 74.64 |  |  | 36.71 |  | 1.052 | 1.021 | 1.035 | 1.025 | 1.02 | 86.7516 | 42.6668
|  |  | Итого c накладными и см. прибылью |  |  |  | 111.96 |  |  |  |  | 1.052 | 1.021 | 1.035 | 1.025 | 1.02 | 130.1274 | 0
| 101-1537 | Электроды диаметром: 8 мм Э42 |  | т | 0,01 0,0002 |  | 2.46 |  |  | 2.46 |  | 1.052 | 1.021 | 1.035 | 1.025 | 1.02 | 2.8592 | 2.8592
| 101-1703 | Прокладки резиновые (пластина техническая прессованная) |  | кг | 3 0,06 |  | 2.81 |  |  | 2.81 |  | 1.052 | 1.021 | 1.035 | 1.025 | 1.02 | 3.266 | 3.266
| 108-0081 | Бобышки скошенные |  | шт. | 100 2 |  | 16.76 |  |  | 16.76 |  | 1.052 | 1.021 | 1.035 | 1.025 | 1.02 | 19.4796 | 19.4796
| 301-3240 | Колпачки-заглушки 1" |  | шт. | 100 2 |  | 4.6 |  |  | 4.6 |  | 1.052 | 1.021 | 1.035 | 1.025 | 1.02 | 5.3464 | 5.3464
| 507-2630 | Пробки П-М27х2 |  | шт. | 100 2 |  | 9.6 |  |  | 9.6 |  | 1.052 | 1.021 | 1.035 | 1.025 | 1.02 | 11.1578 | 11.1578
| 999-9950 | Вспомогательные ненормируемые ресурсы (2% от Оплаты труда рабочих) |  | руб | 23,86 0,4772 |  | 0.48 |  |  | 0.48 |  | 1.052 | 1.021 | 1.035 | 1.025 | 1.02 | 0.55789 | 0.55789
85 | ТЦ_24.3.05.18_77_7722753969_19.04.2024_02 | Штуцер для слива конденсата, Ø25 |  | шт | 2 |  | 71.06 |  |  | 71.06 |  | 1.052 | 1.021 | 1.035 | 1.025 | 1.02 | 82.5907 | 82.5907
86 | ТССЦ-113-0677 | Грунт-краска антикоррозионная цинкнаполненная ЦХСК-1467 // прим. |  | т | 0.0016 |  | 165.46 |  |  | 165.46 |  | 1.052 | 1.021 | 1.035 | 1.025 | 1.02 | 192.3087 | 192.3087
ВСЕГО по смете
ВСЕГО, без НДС
ВСЕГО, с НДС

## 1632-2021-2.2.3-ОВ
Терминал по перевалке минеральных удобрений в морском торговом порту Усть-Луга. Береговые объекты терминала
(наименование стройки)
ЛОКАЛЬНАЯ СМЕТА № 1632-2021-2.2.3-ОВ_07.04.022-П-00-01
(локальная смета)
на Отопление, вентиляция и кондиционирование, 07.04.022 Пересыпная станция №3 (код SAP 01.02.003) код ГП 2.2.3
(наименование работ и затрат, наименование объекта)
| Основание: | 1632-2021-2.2.3-ОВ_0_0_RU_IFС
№ п/п | Обоснование | Наименование работ и затрат |  | Ед. изм. | Кол-во | Цена за ед.изм. работ, руб. без НДС | Стоимость работ, всего, руб., без НДС | Стоимость работ, всего, руб., с НДС | Цена за ед.изм. материала, руб. без НДС | Стоимость материалов, всего, руб. без НДС | Стоимость материалов, всего, руб. с НДС | 1.052 | 1.021 | 1.035 | 1.025 | 1.02 | работы | материалы
1 | 2 | 3 |  | 4 | 5 |  | 6 |  |  | 7 |  | 1.052 | 1.021 | 1.035 | 1.025 | 1.02
Раздел 1. Отопление | [11 empty] | 1.052 | 1.021 | 1.035 | 1.025 | 1.02
1 | ТЕРм08-03-602-01 | Электрополотенце |  | 1 шт. | 6 |  | 9429 |  |  | 126 |  | 1.052 | 1.021 | 1.035 | 1.025 | 1.02 | 10959.0146 | 146.4456
|  |  | Итого c накладными и см. прибылью |  |  |  | 9429 |  |  |  |  | 1.052 | 1.021 | 1.035 | 1.025 | 1.02 | 10959.0146 | 0
| 101-3914 | Дюбели распорные полипропиленовые |  | 100 шт. | 0,027 0,162 |  | 12.41 |  |  | 12.41 |  | 1.052 | 1.021 | 1.035 | 1.025 | 1.02 | 14.4237 | 14.4237
| 999-9950 | Вспомогательные ненормируемые ресурсы (2% от Оплаты труда рабочих) |  | руб | 0,36 2,16 |  | 2.16 |  |  | 2.16 |  | 1.052 | 1.021 | 1.035 | 1.025 | 1.02 | 2.5105 | 2.5105
2 О | ТЦ_63.3.01.01_77_7722753969_28.12.2023_02 | Электрический конвектор мощностью 2000 Вт ЭВУБ-2,0 ( в т.ч. резерв- 1 шт.) |  | шт | 3 |  | 11706 |  |  |  |  | 1.052 | 1.021 | 1.035 | 1.025 | 1.02 | 13605.4963 | 0
3 О | ТЦ_63.3.01.01_77_7722753969_10.01.2024_02 | Электрический конвектор мощностью 1500 Вт ЭВУБ-1,5 ( в т.ч. резерв-1 шт.) |  | шт | 3 |  | 10859 |  |  |  |  | 1.052 | 1.021 | 1.035 | 1.025 | 1.02 | 12621.0562 | 0
4 О | ТЦ_63.3.01.01_54_7415026200_10.01.2024_02 | Электрический конвектор мощностью 1000 Вт ЭВУБ-1,0 |  | шт | 2 |  | 7593 |  |  |  |  | 1.052 | 1.021 | 1.035 | 1.025 | 1.02 | 8825.0926 | 0
Раздел 2. Вентиляция П1В1 | [11 empty] | 1.052 | 1.021 | 1.035 | 1.025 | 1.02 | 0 | 0
П1В1. МЕД (UTR) 50-25 (N) W1.22-0.37x30.R.REZ + МЕД (UTR)50-25 (N) W1.22-0.37x30.R.REZ [Подвесная] в составе: | [11 empty] | 1.052 | 1.021 | 1.035 | 1.025 | 1.02 | 0 | 0
5 О | ТЦ_64.0.00.00_77_7728668928_22.02.2024_02 | Приточно-вытяжная вентиляция П1В1 в комплекте с КИПиА |  | компл. | 1 |  | 1853202 |  |  |  |  | 1.052 | 1.021 | 1.035 | 1.025 | 1.02 | 2153915.339 | 0
6 | ТЕР20-06-002-01 | Установка камер приточных типовых: без секции орошения производительностью до 10 тыс.м3/час// прим. секция смешения |  | 1 камера | 2 |  | 61909 |  |  | 5066 |  | 1.052 | 1.021 | 1.035 | 1.025 | 1.02 | 71954.7814 | 5888.0441
|  |  | Итого c накладными и см. прибылью |  |  |  | 165823 |  |  |  |  | 1.052 | 1.021 | 1.035 | 1.025 | 1.02 | 192730.5837 | 0
| 101-0319 | Картон строительный: прокладочный марки Б |  | т | 0,00038 0,00076 |  | 16.52 |  |  | 16.52 |  | 1.052 | 1.021 | 1.035 | 1.025 | 1.02 | 19.2006 | 19.2006
| 101-0388 | Краски масляные земляные марки: МА-0115 мумия, сурик железный |  | т | 0,00029 0,00058 |  | 6.2 |  |  | 6.2 |  | 1.052 | 1.021 | 1.035 | 1.025 | 1.02 | 7.2061 | 7.2061
| 101-0628 | Олифа комбинированная, марки: К-3 |  | т | 0,00014 0,00028 |  | 9.01 |  |  | 9.01 |  | 1.052 | 1.021 | 1.035 | 1.025 | 1.02 | 10.472 | 10.472
| 101-1522 | Электроды диаметром: 5 мм Э42А |  | т | 0,00034 0,00068 |  | 9.6 |  |  | 9.6 |  | 1.052 | 1.021 | 1.035 | 1.025 | 1.02 | 11.1578 | 11.1578
| 101-1669 | Очес льняной |  | кг | 0,15 0,3 |  | 10.04 |  |  | 10.04 |  | 1.052 | 1.021 | 1.035 | 1.025 | 1.02 | 11.6692 | 11.6692
| 101-1703 | Прокладки резиновые (пластина техническая прессованная) |  | кг | 2,72 5,44 |  | 254.59 |  |  | 254.59 |  | 1.052 | 1.021 | 1.035 | 1.025 | 1.02 | 295.9015 | 295.9015
| 101-1714 | Болты с гайками и шайбами строительные |  | т | 0,0042 0,0084 |  | 131.29 |  |  | 131.29 |  | 1.052 | 1.021 | 1.035 | 1.025 | 1.02 | 152.594 | 152.594
| 101-1929 | Болты анкерные |  | т | 0,00096 0,00192 |  | 17.22 |  |  | 17.22 |  | 1.052 | 1.021 | 1.035 | 1.025 | 1.02 | 20.0142 | 20.0142
| 101-2040 | Шайбы стальные |  | т | 0,00018 0,00036 |  | 3.27 |  |  | 3.27 |  | 1.052 | 1.021 | 1.035 | 1.025 | 1.02 | 3.8006 | 3.8006
Н | 301-9001 | Камеры приточные |  | компл. | 1 2 |  | 0 |  |  | 0 |  | 1.052 | 1.021 | 1.035 | 1.025 | 1.02 | 0 | 0
| 302-1240 | Сгоны стальные с муфтой и контргайкой, диаметром: 40 мм |  | шт. | 3 6 |  | 118.68 |  |  | 118.68 |  | 1.052 | 1.021 | 1.035 | 1.025 | 1.02 | 137.9378 | 137.9378
| 402-0004 | Раствор готовый кладочный цементный марки: 100 |  | м3 | 0,009 0,018 |  | 8.67 |  |  | 8.67 |  | 1.052 | 1.021 | 1.035 | 1.025 | 1.02 | 10.0769 | 10.0769
7 | ТЕР20-02-006-07 | Установка заслонок воздушных и клапанов воздушных КВР с электрическим или пневматическим приводом: периметром до 1600 мм // Заслонка регулирующая ZRK 50-25 |  | 1 шт. | 3 |  | 3911 |  |  | 511 |  | 1.052 | 1.021 | 1.035 | 1.025 | 1.02 | 4545.6258 | 593.9184
|  |  | Итого c накладными и см. прибылью |  |  |  | 10274 |  |  |  |  | 1.052 | 1.021 | 1.035 | 1.025 | 1.02 | 11941.1301 | 0
| 101-1703 | Прокладки резиновые (пластина техническая прессованная) |  | кг | 0,32 0,96 |  | 44.93 |  |  | 44.93 |  | 1.052 | 1.021 | 1.035 | 1.025 | 1.02 | 52.2207 | 52.2207
| 101-1714 | Болты с гайками и шайбами строительные |  | т | 0,0003 0,0009 |  | 14.07 |  |  | 14.07 |  | 1.052 | 1.021 | 1.035 | 1.025 | 1.02 | 16.3531 | 16.3531
Н | 302-9130 | Заслонки унифицированные или клапаны |  | шт. | 1 3 |  | 0 |  |  | 0 |  | 1.052 | 1.021 | 1.035 | 1.025 | 1.02 | 0 | 0
8 | ТЕР20-02-018-01 | Установка вставок гибких к радиальным вентиляторам // прим. Вставка гибкая WG 50-25 |  | 1 м2 | 0.5 |  | 1632 |  |  | 30 |  | 1.052 | 1.021 | 1.035 | 1.025 | 1.02 | 1896.8196 | 34.868
|  |  | Итого c накладными и см. прибылью |  |  |  | 4709 |  |  |  |  | 1.052 | 1.021 | 1.035 | 1.025 | 1.02 | 5473.1148 | 0
| 101-1703 | Прокладки резиновые (пластина техническая прессованная) |  | кг | 0,08 0,04 |  | 1.87 |  |  | 1.87 |  | 1.052 | 1.021 | 1.035 | 1.025 | 1.02 | 2.1734 | 2.1734
| 101-1714 | Болты с гайками и шайбами строительные |  | т | 0,0002 0,0001 |  | 1.56 |  |  | 1.56 |  | 1.052 | 1.021 | 1.035 | 1.025 | 1.02 | 1.8131 | 1.8131
Н | 301-9092 | Вставки гибкие |  | м2 | 1 0,5 |  | 0 |  |  | 0 |  | 1.052 | 1.021 | 1.035 | 1.025 | 1.02 | 0 | 0
9 | ТЕР20-06-005-01 | Установка фильтров воздушных (сухих) производительностью: до 10 тыс.м3/час // Корпус фильтра укороченного + Вставка карманная фильтрующая укороченная |  | 1 фильтр | 2 |  | 14049 |  |  | 622 |  | 1.052 | 1.021 | 1.035 | 1.025 | 1.02 | 16328.6876 | 722.93
|  |  | Итого c накладными и см. прибылью |  |  |  | 39249 |  |  |  |  | 1.052 | 1.021 | 1.035 | 1.025 | 1.02 | 45617.8135 | 0
| 101-1703 | Прокладки резиновые (пластина техническая прессованная) |  | кг | 0,11 0,22 |  | 10.3 |  |  | 10.3 |  | 1.052 | 1.021 | 1.035 | 1.025 | 1.02 | 11.9713 | 11.9713
| 101-1714 | Болты с гайками и шайбами строительные |  | т | 0,00096 0,00192 |  | 30.01 |  |  | 30.01 |  | 1.052 | 1.021 | 1.035 | 1.025 | 1.02 | 34.8796 | 34.8796
| 101-1929 | Болты анкерные |  | т | 0,00128 0,00256 |  | 22.96 |  |  | 22.96 |  | 1.052 | 1.021 | 1.035 | 1.025 | 1.02 | 26.6856 | 26.6856
П,Н | 301-9240 | Крепления |  | кг | 0 0 |  | 0 |  |  | 0 |  | 1.052 | 1.021 | 1.035 | 1.025 | 1.02 | 0 | 0
Н | 301-9614 | Фильтры воздушные |  | шт. | 1 2 |  | 0 |  |  | 0 |  | 1.052 | 1.021 | 1.035 | 1.025 | 1.02 | 0 | 0
| 402-0004 | Раствор готовый кладочный цементный марки: 100 |  | м3 | 0,009 0,018 |  | 8.67 |  |  | 8.67 |  | 1.052 | 1.021 | 1.035 | 1.025 | 1.02 | 10.0769 | 10.0769
10 | ТЕР20-06-006-01 | Установка воздухонагревателей однорядных для обводного канала производительностью: до 10 тыс.м3/час. //Воздухонагреватель электрический МЕД (UTR) 50-25 |  | 1 воздухонагреватель | 1 |  | 6385 |  |  | 995 |  | 1.052 | 1.021 | 1.035 | 1.025 | 1.02 | 7421.0741 | 1156.4556
|  |  | Итого c накладными и см. прибылью |  |  |  | 16344 |  |  |  |  | 1.052 | 1.021 | 1.035 | 1.025 | 1.02 | 18996.0902 | 0
| 101-1522 | Электроды диаметром: 5 мм Э42А |  | т | 0,00012 0,00012 |  | 1.69 |  |  | 1.69 |  | 1.052 | 1.021 | 1.035 | 1.025 | 1.02 | 1.9642 | 1.9642
| 101-1714 | Болты с гайками и шайбами строительные |  | т | 0,00065 0,00065 |  | 10.16 |  |  | 10.16 |  | 1.052 | 1.021 | 1.035 | 1.025 | 1.02 | 11.8086 | 11.8086
| 101-1929 | Болты анкерные |  | т | 0,00308 0,00308 |  | 27.63 |  |  | 27.63 |  | 1.052 | 1.021 | 1.035 | 1.025 | 1.02 | 32.1134 | 32.1134
Н | 301-9070 | Воздухонагреватели |  | шт. | 1 1 |  | 0 |  |  | 0 |  | 1.052 | 1.021 | 1.035 | 1.025 | 1.02 | 0 | 0
П,Н | 301-9240 | Крепления |  | кг | 0 0 |  | 0 |  |  | 0 |  | 1.052 | 1.021 | 1.035 | 1.025 | 1.02 | 0 | 0
| 402-0004 | Раствор готовый кладочный цементный марки: 100 |  | м3 | 0,0077 0,0077 |  | 3.71 |  |  | 3.71 |  | 1.052 | 1.021 | 1.035 | 1.025 | 1.02 | 4.312 | 4.312
| 507-0982 | Фланцы стальные плоские приварные из стали ВСт3сп2, ВСт3сп3, давлением: 1,0 МПа (10 кгс/см2), диаметром 40 мм |  | шт. | 2 2 |  | 65.32 |  |  | 65.32 |  | 1.052 | 1.021 | 1.035 | 1.025 | 1.02 | 75.9193 | 75.9193
| 509-0966 | Прокладки из паронита марки ПМБ, толщиной: 1 мм, диаметром 50 мм |  | 1000 шт. | 0,002 0,002 |  | 6.26 |  |  | 6.26 |  | 1.052 | 1.021 | 1.035 | 1.025 | 1.02 | 7.2758 | 7.2758
11 | ТЕР20-03-001-01 | Установка вентиляторов радиальных массой: до 0,05 т // Вентилятор МЕД (UTR) 50-25 (N) W1REZ.22- 0,37x30 |  | 1 вентилятор | 2 |  | 7848 |  |  | 217 |  | 1.052 | 1.021 | 1.035 | 1.025 | 1.02 | 9121.4706 | 252.2119
|  |  | Итого c накладными и см. прибылью |  |  |  | 22224 |  |  |  |  | 1.052 | 1.021 | 1.035 | 1.025 | 1.02 | 25830.2195 | 0
| 101-1929 | Болты анкерные |  | т | 0,0014 0,0028 |  | 25.12 |  |  | 25.12 |  | 1.052 | 1.021 | 1.035 | 1.025 | 1.02 | 29.1961 | 29.1961
Н | 301-9011 | Вентиляторы радиальные |  | шт. | 1 2 |  | 0 |  |  | 0 |  | 1.052 | 1.021 | 1.035 | 1.025 | 1.02 | 0 | 0
КИПиА для установки П1В1 в составе: | [11 empty] | 1.052 | 1.021 | 1.035 | 1.025 | 1.02 | 0 | 0
12 | ТЕРм08-03-573-04 | Шкаф (пульт) управления навесной, высота, ширина и глубина: до 600х600х350 мм // Щит управления вентилятором CHU-V-1R2,2-RU2,2 |  | 1 шт. | 1 |  | 2156 |  |  | 36 |  | 1.052 | 1.021 | 1.035 | 1.025 | 1.02 | 2505.8474 | 41.8416
|  |  | Итого c накладными и см. прибылью |  |  |  | 4647 |  |  |  |  | 1.052 | 1.021 | 1.035 | 1.025 | 1.02 | 5401.0543 | 0
| 101-1924 | Электроды диаметром: 4 мм Э42А |  | кг | 0,1 0,1 |  | 1.13 |  |  | 1.13 |  | 1.052 | 1.021 | 1.035 | 1.025 | 1.02 | 1.3134 | 1.3134
| 101-1977 | Болты с гайками и шайбами строительные |  | кг | 0,1 0,1 |  | 1.56 |  |  | 1.56 |  | 1.052 | 1.021 | 1.035 | 1.025 | 1.02 | 1.8131 | 1.8131
| 101-2143 | Краска |  | кг | 0,02 0,02 |  | 0.51 |  |  | 0.51 |  | 1.052 | 1.021 | 1.035 | 1.025 | 1.02 | 0.59276 | 0.59276
| 999-9950 | Вспомогательные ненормируемые ресурсы (2% от Оплаты труда рабочих) |  | руб | 0,89 0,89 |  | 0.89 |  |  | 0.89 |  | 1.052 | 1.021 | 1.035 | 1.025 | 1.02 | 1.0344 | 1.0344
13 | ТЕРм08-03-573-04 | Шкаф (пульт) управления навесной, высота, ширина и глубина: до 600х600х350 мм // Блок управления CHU A-E9-1R1R RU-S3 |  | 1 шт. | 1 |  | 2156 |  |  | 36 |  | 1.052 | 1.021 | 1.035 | 1.025 | 1.02 | 2505.8474 | 41.8416
|  |  | Итого c накладными и см. прибылью |  |  |  | 4647 |  |  |  |  | 1.052 | 1.021 | 1.035 | 1.025 | 1.02 | 5401.0543 | 0
| 101-1924 | Электроды диаметром: 4 мм Э42А |  | кг | 0,1 0,1 |  | 1.13 |  |  | 1.13 |  | 1.052 | 1.021 | 1.035 | 1.025 | 1.02 | 1.3134 | 1.3134
| 101-1977 | Болты с гайками и шайбами строительные |  | кг | 0,1 0,1 |  | 1.56 |  |  | 1.56 |  | 1.052 | 1.021 | 1.035 | 1.025 | 1.02 | 1.8131 | 1.8131
| 101-2143 | Краска |  | кг | 0,02 0,02 |  | 0.51 |  |  | 0.51 |  | 1.052 | 1.021 | 1.035 | 1.025 | 1.02 | 0.59276 | 0.59276
| 999-9950 | Вспомогательные ненормируемые ресурсы (2% от Оплаты труда рабочих) |  | руб | 0,89 0,89 |  | 0.89 |  |  | 0.89 |  | 1.052 | 1.021 | 1.035 | 1.025 | 1.02 | 1.0344 | 1.0344
14 | ТЕРм11-04-008-01 | Съемные и выдвижные блоки (модули, ячейки, ТЭЗ), масса: до 5 кг // Частотный преобразователь 0,75 кВт 220 В |  | 1 шт. | 4 |  | 2332 |  |  | 11 |  | 1.052 | 1.021 | 1.035 | 1.025 | 1.02 | 2710.4064 | 12.7849
|  |  | Итого c накладными и см. прибылью |  |  |  | 5401 |  |  |  |  | 1.052 | 1.021 | 1.035 | 1.025 | 1.02 | 6277.4035 | 0
| 999-9950 | Вспомогательные ненормируемые ресурсы (2% от Оплаты труда рабочих) |  | руб | 0,34 1,36 |  | 1.36 |  |  | 1.36 |  | 1.052 | 1.021 | 1.035 | 1.025 | 1.02 | 1.5807 | 1.5807
15 | ТЕРм11-03-001-01 | Приборы, устанавливаемые на металлоконструкциях, щитах и пультах, масса: до 5 кг // Датчик температуры канальный ARK-3 (дтк на приток.) |  | 1 шт. | 1 |  | 339 |  |  | 12 |  | 1.052 | 1.021 | 1.035 | 1.025 | 1.02 | 394.0085 | 13.9472
|  |  | Итого c накладными и см. прибылью |  |  |  | 783 |  |  |  |  | 1.052 | 1.021 | 1.035 | 1.025 | 1.02 | 910.055 | 0
| 101-2036 | Болты с гайками и шайбами оцинкованные, диаметр: 6 мм |  | кг | 0,035 0,035 |  | 1.14 |  |  | 1.14 |  | 1.052 | 1.021 | 1.035 | 1.025 | 1.02 | 1.325 | 1.325
| 999-9950 | Вспомогательные ненормируемые ресурсы (2% от Оплаты труда рабочих) |  | руб | 0,2 0,2 |  | 0.2 |  |  | 0.2 |  | 1.052 | 1.021 | 1.035 | 1.025 | 1.02 | 0.23245 | 0.23245
16 | ТЕРм11-03-001-01 | Приборы, устанавливаемые на металлоконструкциях, щитах и пультах, масса: до 5 кг // Датчик перепада давления 500 Pa DVL-500 (дпд на прит. вент.) |  | 1 шт. | 1 |  | 339 |  |  | 12 |  | 1.052 | 1.021 | 1.035 | 1.025 | 1.02 | 394.0085 | 13.9472
|  |  | Итого c накладными и см. прибылью |  |  |  | 783 |  |  |  |  | 1.052 | 1.021 | 1.035 | 1.025 | 1.02 | 910.055 | 0
| 101-2036 | Болты с гайками и шайбами оцинкованные, диаметр: 6 мм |  | кг | 0,035 0,035 |  | 1.14 |  |  | 1.14 |  | 1.052 | 1.021 | 1.035 | 1.025 | 1.02 | 1.325 | 1.325
| 999-9950 | Вспомогательные ненормируемые ресурсы (2% от Оплаты труда рабочих) |  | руб | 0,2 0,2 |  | 0.2 |  |  | 0.2 |  | 1.052 | 1.021 | 1.035 | 1.025 | 1.02 | 0.23245 | 0.23245
17 | ТЕРм11-03-001-01 | Приборы, устанавливаемые на металлоконструкциях, щитах и пультах, масса: до 5 кг // Датчик перепада давления 500 Pa DVL-500 (дпд на выт. вент.) |  | 1 шт. | 1 |  | 339 |  |  | 12 |  | 1.052 | 1.021 | 1.035 | 1.025 | 1.02 | 394.0085 | 13.9472
|  |  | Итого c накладными и см. прибылью |  |  |  | 783 |  |  |  |  | 1.052 | 1.021 | 1.035 | 1.025 | 1.02 | 910.055 | 0
| 101-2036 | Болты с гайками и шайбами оцинкованные, диаметр: 6 мм |  | кг | 0,035 0,035 |  | 1.14 |  |  | 1.14 |  | 1.052 | 1.021 | 1.035 | 1.025 | 1.02 | 1.325 | 1.325
| 999-9950 | Вспомогательные ненормируемые ресурсы (2% от Оплаты труда рабочих) |  | руб | 0,2 0,2 |  | 0.2 |  |  | 0.2 |  | 1.052 | 1.021 | 1.035 | 1.025 | 1.02 | 0.23245 | 0.23245
18 | ТЕРм11-03-001-01 | Приборы, устанавливаемые на металлоконструкциях, щитах и пультах, масса: до 5 кг // Датчик перепада давления 500 Pa DVL-500 (дпд на прит. фильтр) |  | 1 шт. | 1 |  | 339 |  |  | 12 |  | 1.052 | 1.021 | 1.035 | 1.025 | 1.02 | 394.0085 | 13.9472
|  |  | Итого c накладными и см. прибылью |  |  |  | 783 |  |  |  |  | 1.052 | 1.021 | 1.035 | 1.025 | 1.02 | 910.055 | 0
| 101-2036 | Болты с гайками и шайбами оцинкованные, диаметр: 6 мм |  | кг | 0,035 0,035 |  | 1.14 |  |  | 1.14 |  | 1.052 | 1.021 | 1.035 | 1.025 | 1.02 | 1.325 | 1.325
| 999-9950 | Вспомогательные ненормируемые ресурсы (2% от Оплаты труда рабочих) |  | руб | 0,2 0,2 |  | 0.2 |  |  | 0.2 |  | 1.052 | 1.021 | 1.035 | 1.025 | 1.02 | 0.23245 | 0.23245
19 | ТЕРм11-03-001-01 | Приборы, устанавливаемые на металлоконструкциях, щитах и пультах, масса: до 5 кг // Датчик перепада давления 500 Pa DVL-500 (дпд на вытж. фильтр) |  | 1 шт. | 1 |  | 339 |  |  | 12 |  | 1.052 | 1.021 | 1.035 | 1.025 | 1.02 | 394.0085 | 13.9472
|  |  | Итого c накладными и см. прибылью |  |  |  | 783 |  |  |  |  | 1.052 | 1.021 | 1.035 | 1.025 | 1.02 | 910.055 | 0
| 101-2036 | Болты с гайками и шайбами оцинкованные, диаметр: 6 мм |  | кг | 0,035 0,035 |  | 1.14 |  |  | 1.14 |  | 1.052 | 1.021 | 1.035 | 1.025 | 1.02 | 1.325 | 1.325
| 999-9950 | Вспомогательные ненормируемые ресурсы (2% от Оплаты труда рабочих) |  | руб | 0,2 0,2 |  | 0.2 |  |  | 0.2 |  | 1.052 | 1.021 | 1.035 | 1.025 | 1.02 | 0.23245 | 0.23245
20 | ТЕРм11-05-001-01 | Механизм исполнительный, масса: до 20 кг // Привод PDS 05/230.DT (для засл. прит. канала) |  | 1 шт. | 1 |  | 913 |  |  | 75 |  | 1.052 | 1.021 | 1.035 | 1.025 | 1.02 | 1061.1497 | 87.17
|  |  | Итого c накладными и см. прибылью |  |  |  | 1604 |  |  |  |  | 1.052 | 1.021 | 1.035 | 1.025 | 1.02 | 1864.2761 | 0
| 101-2039 | Болты с гайками и шайбами оцинкованные, диаметр: 12 мм |  | кг | 0,32 0,32 |  | 8.51 |  |  | 8.51 |  | 1.052 | 1.021 | 1.035 | 1.025 | 1.02 | 9.8909 | 9.8909
| 999-9950 | Вспомогательные ненормируемые ресурсы (2% от Оплаты труда рабочих) |  | руб | 0,19 0,19 |  | 0.19 |  |  | 0.19 |  | 1.052 | 1.021 | 1.035 | 1.025 | 1.02 | 0.22083 | 0.22083
21 | ТЕРм11-05-001-01 | Механизм исполнительный, масса: до 20 кг // Привод PDS 05/230.DT (для смес. засл.) |  | 1 шт. | 1 |  | 913 |  |  | 75 |  | 1.052 | 1.021 | 1.035 | 1.025 | 1.02 | 1061.1497 | 87.17
|  |  | Итого c накладными и см. прибылью |  |  |  | 1604 |  |  |  |  | 1.052 | 1.021 | 1.035 | 1.025 | 1.02 | 1864.2761 | 0
| 101-2039 | Болты с гайками и шайбами оцинкованные, диаметр: 12 мм |  | кг | 0,32 0,32 |  | 8.51 |  |  | 8.51 |  | 1.052 | 1.021 | 1.035 | 1.025 | 1.02 | 9.8909 | 9.8909
| 999-9950 | Вспомогательные ненормируемые ресурсы (2% от Оплаты труда рабочих) |  | руб | 0,19 0,19 |  | 0.19 |  |  | 0.19 |  | 1.052 | 1.021 | 1.035 | 1.025 | 1.02 | 0.22083 | 0.22083
22 | ТЕРм11-05-001-01 | Механизм исполнительный, масса: до 20 кг // Привод PDS 05/230.DT (для засл. выт. канала) |  | 1 шт. | 1 |  | 913 |  |  | 75 |  | 1.052 | 1.021 | 1.035 | 1.025 | 1.02 | 1061.1497 | 87.17
|  |  | Итого c накладными и см. прибылью |  |  |  | 1604 |  |  |  |  | 1.052 | 1.021 | 1.035 | 1.025 | 1.02 | 1864.2761 | 0
| 101-2039 | Болты с гайками и шайбами оцинкованные, диаметр: 12 мм |  | кг | 0,32 0,32 |  | 8.51 |  |  | 8.51 |  | 1.052 | 1.021 | 1.035 | 1.025 | 1.02 | 9.8909 | 9.8909
| 999-9950 | Вспомогательные ненормируемые ресурсы (2% от Оплаты труда рабочих) |  | руб | 0,19 0,19 |  | 0.19 |  |  | 0.19 |  | 1.052 | 1.021 | 1.035 | 1.025 | 1.02 | 0.22083 | 0.22083
Раздел 3. Вентиляция. П2В2 | [11 empty] | 1.052 | 1.021 | 1.035 | 1.025 | 1.02 | 0 | 0
МЕД (UTR) 40-20 (N) W1.22- 0.37x30.R [Подвесная] в составе: | [11 empty] | 1.052 | 1.021 | 1.035 | 1.025 | 1.02 | 0 | 0
23 О | ТЦ_64.0.00.00_77_7728668928_22.02.2024_02 | Установка П2В2 в комплекте с КИПиА |  | компл. | 1 |  | 663839 |  |  |  |  | 1.052 | 1.021 | 1.035 | 1.025 | 1.02 | 771558.095 | 0
24 | ТЕР20-06-005-01 | Установка фильтров воздушных (сухих) производительностью: до 10 тыс.м3/час // Корпус фильтра укороченного МЕД (UTR) 40-20 (N) UKFM + Вставка карманная фильтрующая укороченная WFUM 40-20 G4 |  | 1 фильтр | 1 |  | 7025 |  |  | 312 |  | 1.052 | 1.021 | 1.035 | 1.025 | 1.02 | 8164.925 | 362.6273
|  |  | Итого c накладными и см. прибылью |  |  |  | 19624 |  |  |  |  | 1.052 | 1.021 | 1.035 | 1.025 | 1.02 | 22808.3256 | 0
| 101-1703 | Прокладки резиновые (пластина техническая прессованная) |  | кг | 0,11 0,11 |  | 5.15 |  |  | 5.15 |  | 1.052 | 1.021 | 1.035 | 1.025 | 1.02 | 5.9857 | 5.9857
| 101-1714 | Болты с гайками и шайбами строительные |  | т | 0,00096 0,00096 |  | 15 |  |  | 15 |  | 1.052 | 1.021 | 1.035 | 1.025 | 1.02 | 17.434 | 17.434
| 101-1929 | Болты анкерные |  | т | 0,00128 0,00128 |  | 11.48 |  |  | 11.48 |  | 1.052 | 1.021 | 1.035 | 1.025 | 1.02 | 13.3428 | 13.3428
П,Н | 301-9240 | Крепления |  | кг | 0 0 |  | 0 |  |  | 0 |  | 1.052 | 1.021 | 1.035 | 1.025 | 1.02 | 0 | 0
Н | 301-9614 | Фильтры воздушные |  | шт. | 1 1 |  | 0 |  |  | 0 |  | 1.052 | 1.021 | 1.035 | 1.025 | 1.02 | 0 | 0
| 402-0004 | Раствор готовый кладочный цементный марки: 100 |  | м3 | 0,009 0,009 |  | 4.34 |  |  | 4.34 |  | 1.052 | 1.021 | 1.035 | 1.025 | 1.02 | 5.0442 | 5.0442
25 | ТЕР20-02-006-09 | Установка заслонок воздушных и клапанов воздушных КВР с электрическим или пневматическим приводом: периметром до 4000 мм // Заслонка регулирующая ZR 40-20 |  | 1 шт. | 1 |  | 3555 |  |  | 742 |  | 1.052 | 1.021 | 1.035 | 1.025 | 1.02 | 4131.8588 | 862.402
|  |  | Итого c накладными и см. прибылью |  |  |  | 8785 |  |  |  |  | 1.052 | 1.021 | 1.035 | 1.025 | 1.02 | 10210.5147 | 0
| 101-1703 | Прокладки резиновые (пластина техническая прессованная) |  | кг | 1,63 1,63 |  | 76.28 |  |  | 76.28 |  | 1.052 | 1.021 | 1.035 | 1.025 | 1.02 | 88.6577 | 88.6577
| 101-1714 | Болты с гайками и шайбами строительные |  | т | 0,0006 0,0006 |  | 9.38 |  |  | 9.38 |  | 1.052 | 1.021 | 1.035 | 1.025 | 1.02 | 10.9021 | 10.9021
Н | 302-9130 | Заслонки унифицированные или клапаны |  | шт. | 1 1 |  | 0 |  |  | 0 |  | 1.052 | 1.021 | 1.035 | 1.025 | 1.02 | 0 | 0
26 | ТЕР20-02-018-01 | Установка вставок гибких к радиальным вентиляторам // Вставка гибкая WG 40-20 |  | 1 м2 | 0.22 |  | 753 |  |  | 12 |  | 1.052 | 1.021 | 1.035 | 1.025 | 1.02 | 875.187 | 13.9472
|  |  | Итого c накладными и см. прибылью |  |  |  | 2176 |  |  |  |  | 1.052 | 1.021 | 1.035 | 1.025 | 1.02 | 2529.0928 | 0
| 101-1703 | Прокладки резиновые (пластина техническая прессованная) |  | кг | 0,08 0,0176 |  | 0.82 |  |  | 0.82 |  | 1.052 | 1.021 | 1.035 | 1.025 | 1.02 | 0.95306 | 0.95306
| 101-1714 | Болты с гайками и шайбами строительные |  | т | 0,0002 0,000044 |  | 0.69 |  |  | 0.69 |  | 1.052 | 1.021 | 1.035 | 1.025 | 1.02 | 0.80196 | 0.80196
Н | 301-9092 | Вставки гибкие |  | м2 | 1 0,22 |  | 0 |  |  | 0 |  | 1.052 | 1.021 | 1.035 | 1.025 | 1.02 | 0 | 0
27 | ТЕР20-03-001-01 | Установка вентиляторов радиальных массой: до 0,05 т // Вентилятор МЕД (UTR) 40-20 (N) W1.22-0,37х30 |  | 1 вентилятор | 1 |  | 3924 |  |  | 108 |  | 1.052 | 1.021 | 1.035 | 1.025 | 1.02 | 4560.7353 | 125.5248
|  |  | Итого c накладными и см. прибылью |  |  |  | 11111 |  |  |  |  | 1.052 | 1.021 | 1.035 | 1.025 | 1.02 | 12913.9475 | 0
| 101-1929 | Болты анкерные |  | т | 0,0014 0,0014 |  | 12.56 |  |  | 12.56 |  | 1.052 | 1.021 | 1.035 | 1.025 | 1.02 | 14.5981 | 14.5981
Н | 301-9011 | Вентиляторы радиальные |  | шт. | 1 1 |  | 0 |  |  | 0 |  | 1.052 | 1.021 | 1.035 | 1.025 | 1.02 | 0 | 0
28 | ТЕР20-03-001-01 | Установка вентиляторов радиальных массой: до 0,05 т // Вентилятор WNK 315/1 с хомутами |  | 1 вентилятор | 1 |  | 3924 |  |  | 108 |  | 1.052 | 1.021 | 1.035 | 1.025 | 1.02 | 4560.7353 | 125.5248
|  |  | Итого c накладными и см. прибылью |  |  |  | 11111 |  |  |  |  | 1.052 | 1.021 | 1.035 | 1.025 | 1.02 | 12913.9475 | 0
| 101-1929 | Болты анкерные |  | т | 0,0014 0,0014 |  | 12.56 |  |  | 12.56 |  | 1.052 | 1.021 | 1.035 | 1.025 | 1.02 | 14.5981 | 14.5981
Н | 301-9011 | Вентиляторы радиальные |  | шт. | 1 1 |  | 0 |  |  | 0 |  | 1.052 | 1.021 | 1.035 | 1.025 | 1.02 | 0 | 0
29 | ТЕР20-02-004-01 | Установка клапанов обратных: диаметром до 355 мм // КОК 315 |  | 1 клапан | 1 |  | 762 |  |  | 126 |  | 1.052 | 1.021 | 1.035 | 1.025 | 1.02 | 885.6474 | 146.4456
|  |  | Итого c накладными и см. прибылью |  |  |  | 1936 |  |  |  |  | 1.052 | 1.021 | 1.035 | 1.025 | 1.02 | 2250.1487 | 0
| 101-1703 | Прокладки резиновые (пластина техническая прессованная) |  | кг | 0,246 0,246 |  | 11.51 |  |  | 11.51 |  | 1.052 | 1.021 | 1.035 | 1.025 | 1.02 | 13.3777 | 13.3777
| 101-1714 | Болты с гайками и шайбами строительные |  | т | 0,0002 0,0002 |  | 3.13 |  |  | 3.13 |  | 1.052 | 1.021 | 1.035 | 1.025 | 1.02 | 3.6379 | 3.6379
Н | 301-9170 | Клапаны |  | шт. | 1 1 |  | 0 |  |  | 0 |  | 1.052 | 1.021 | 1.035 | 1.025 | 1.02 | 0 | 0
КИПиА для установки П2В2 в составе: | [11 empty] | 1.052 | 1.021 | 1.035 | 1.025 | 1.02 | 0 | 0
30 | ТЕРм08-03-573-04 | Шкаф (пульт) управления навесной, высота, ширина и глубина: до 600х600х350 мм // Блок управления CHU UV-W-1R1 /N |  | 1 шт. | 1 |  | 2156 |  |  | 36 |  | 1.052 | 1.021 | 1.035 | 1.025 | 1.02 | 2505.8474 | 41.8416
|  |  | Итого c накладными и см. прибылью |  |  |  | 4647 |  |  |  |  | 1.052 | 1.021 | 1.035 | 1.025 | 1.02 | 5401.0543 | 0
| 101-1924 | Электроды диаметром: 4 мм Э42А |  | кг | 0,1 0,1 |  | 1.13 |  |  | 1.13 |  | 1.052 | 1.021 | 1.035 | 1.025 | 1.02 | 1.3134 | 1.3134
| 101-1977 | Болты с гайками и шайбами строительные |  | кг | 0,1 0,1 |  | 1.56 |  |  | 1.56 |  | 1.052 | 1.021 | 1.035 | 1.025 | 1.02 | 1.8131 | 1.8131
| 101-2143 | Краска |  | кг | 0,02 0,02 |  | 0.51 |  |  | 0.51 |  | 1.052 | 1.021 | 1.035 | 1.025 | 1.02 | 0.59276 | 0.59276
| 999-9950 | Вспомогательные ненормируемые ресурсы (2% от Оплаты труда рабочих) |  | руб | 0,89 0,89 |  | 0.89 |  |  | 0.89 |  | 1.052 | 1.021 | 1.035 | 1.025 | 1.02 | 1.0344 | 1.0344
31 | ТЕРм11-04-008-01 | Съемные и выдвижные блоки (модули, ячейки, ТЭЗ), масса: до 5 кг // Частотный преобразователь 0,75 кВт 220 В |  | 1 шт. | 1 |  | 583 |  |  | 3 |  | 1.052 | 1.021 | 1.035 | 1.025 | 1.02 | 677.6016 | 3.4868
|  |  | Итого c накладными и см. прибылью |  |  |  | 1350 |  |  |  |  | 1.052 | 1.021 | 1.035 | 1.025 | 1.02 | 1569.0603 | 0
| 999-9950 | Вспомогательные ненормируемые ресурсы (2% от Оплаты труда рабочих) |  | руб | 0,34 0,34 |  | 0.34 |  |  | 0.34 |  | 1.052 | 1.021 | 1.035 | 1.025 | 1.02 | 0.39517 | 0.39517
32 | ТЕРм11-03-001-01 | Приборы, устанавливаемые на металлоконструкциях, щитах и пультах, масса: до 5 кг // Термостат KTR-40 |  | 1 шт. | 1 |  | 339 |  |  | 12 |  | 1.052 | 1.021 | 1.035 | 1.025 | 1.02 | 394.0085 | 13.9472
|  |  | Итого c накладными и см. прибылью |  |  |  | 783 |  |  |  |  | 1.052 | 1.021 | 1.035 | 1.025 | 1.02 | 910.055 | 0
| 101-2036 | Болты с гайками и шайбами оцинкованные, диаметр: 6 мм |  | кг | 0,035 0,035 |  | 1.14 |  |  | 1.14 |  | 1.052 | 1.021 | 1.035 | 1.025 | 1.02 | 1.325 | 1.325
| 999-9950 | Вспомогательные ненормируемые ресурсы (2% от Оплаты труда рабочих) |  | руб | 0,2 0,2 |  | 0.2 |  |  | 0.2 |  | 1.052 | 1.021 | 1.035 | 1.025 | 1.02 | 0.23245 | 0.23245
33 | ТЕРм11-03-001-01 | Приборы, устанавливаемые на металлоконструкциях, щитах и пультах, масса: до 5 кг // Датчик перепада давления 500 Pa DVL-500 (дпд на прит. фильтр) |  | 1 шт. | 1 |  | 339 |  |  | 12 |  | 1.052 | 1.021 | 1.035 | 1.025 | 1.02 | 394.0085 | 13.9472
|  |  | Итого c накладными и см. прибылью |  |  |  | 783 |  |  |  |  | 1.052 | 1.021 | 1.035 | 1.025 | 1.02 | 910.055 | 0
| 101-2036 | Болты с гайками и шайбами оцинкованные, диаметр: 6 мм |  | кг | 0,035 0,035 |  | 1.14 |  |  | 1.14 |  | 1.052 | 1.021 | 1.035 | 1.025 | 1.02 | 1.325 | 1.325
| 999-9950 | Вспомогательные ненормируемые ресурсы (2% от Оплаты труда рабочих) |  | руб | 0,2 0,2 |  | 0.2 |  |  | 0.2 |  | 1.052 | 1.021 | 1.035 | 1.025 | 1.02 | 0.23245 | 0.23245
34 | ТЕРм11-05-001-01 | Механизм исполнительный, масса: до 20 кг // Привод PDS 05/230.DT (для засл. прит. канала) |  | 1 шт. | 1 |  | 913 |  |  | 75 |  | 1.052 | 1.021 | 1.035 | 1.025 | 1.02 | 1061.1497 | 87.17
|  |  | Итого c накладными и см. прибылью |  |  |  | 1604 |  |  |  |  | 1.052 | 1.021 | 1.035 | 1.025 | 1.02 | 1864.2761 | 0
| 101-2039 | Болты с гайками и шайбами оцинкованные, диаметр: 12 мм |  | кг | 0,32 0,32 |  | 8.51 |  |  | 8.51 |  | 1.052 | 1.021 | 1.035 | 1.025 | 1.02 | 9.8909 | 9.8909
| 999-9950 | Вспомогательные ненормируемые ресурсы (2% от Оплаты труда рабочих) |  | руб | 0,19 0,19 |  | 0.19 |  |  | 0.19 |  | 1.052 | 1.021 | 1.035 | 1.025 | 1.02 | 0.22083 | 0.22083
35 | ТЕРм08-03-591-03 | Выключатель: полугерметический и герметический // прим. регулятор скорости STY-1,5 |  | 100 шт. | 0.01 |  | 408 |  |  | 20 |  | 1.052 | 1.021 | 1.035 | 1.025 | 1.02 | 474.2049 | 23.2453
|  |  | Итого c накладными и см. прибылью |  |  |  | 975 |  |  |  |  | 1.052 | 1.021 | 1.035 | 1.025 | 1.02 | 1133.2102 | 0
| 101-1755 | Сталь полосовая, марка стали: Ст3сп шириной 50-200 мм толщиной 4-5 мм |  | т | 0,014 0,00014 |  | 0.73 |  |  | 0.73 |  | 1.052 | 1.021 | 1.035 | 1.025 | 1.02 | 0.84845 | 0.84845
| 101-1924 | Электроды диаметром: 4 мм Э42А |  | кг | 0,024 0,00024 |  | 0 |  |  | 0 |  | 1.052 | 1.021 | 1.035 | 1.025 | 1.02 | 0 | 0
| 101-1977 | Болты с гайками и шайбами строительные |  | кг | 3,54 0,0354 |  | 0.55 |  |  | 0.55 |  | 1.052 | 1.021 | 1.035 | 1.025 | 1.02 | 0.63925 | 0.63925
| 113-1786 | Лак битумный: БТ-123 |  | т | 0,0027 0,000027 |  | 0.79 |  |  | 0.79 |  | 1.052 | 1.021 | 1.035 | 1.025 | 1.02 | 0.91819 | 0.91819
| 999-9950 | Вспомогательные ненормируемые ресурсы (2% от Оплаты труда рабочих) |  | руб | 22,86 0,2286 |  | 0.23 |  |  | 0.23 |  | 1.052 | 1.021 | 1.035 | 1.025 | 1.02 | 0.26732 | 0.26732
Раздел 4. Вентиляция. В3 | [11 empty] | 1.052 | 1.021 | 1.035 | 1.025 | 1.02 | 0 | 0
WNK 125/1 [Подвесная] | [11 empty] | 1.052 | 1.021 | 1.035 | 1.025 | 1.02 | 0 | 0
36 О | ТЦ_64.0.00.00_77_7728668928_22.02.2024_02 | Установка В3 в комплекте с КИПиА |  | компл. | 1 |  | 297803 |  |  |  |  | 1.052 | 1.021 | 1.035 | 1.025 | 1.02 | 346126.5689 | 0
37 О | ТЦ_64.0.00.00_77_7728668928_22.02.2024_02 | Вентилятор WNK 125/1 |  | компл. | 1 |  | 11948 |  |  |  |  | 1.052 | 1.021 | 1.035 | 1.025 | 1.02 | 13886.7649 | 0
38 | ТЕР20-03-001-01 | Установка вентиляторов радиальных массой: до 0,05 т // Вентилятор WNK 125/1 |  | 1 вентилятор | 1 |  | 3924 |  |  | 108 |  | 1.052 | 1.021 | 1.035 | 1.025 | 1.02 | 4560.7353 | 125.5248
|  |  | Итого c накладными и см. прибылью |  |  |  | 11111 |  |  |  |  | 1.052 | 1.021 | 1.035 | 1.025 | 1.02 | 12913.9475 | 0
| 101-1929 | Болты анкерные |  | т | 0,0014 0,0014 |  | 12.56 |  |  | 12.56 |  | 1.052 | 1.021 | 1.035 | 1.025 | 1.02 | 14.5981 | 14.5981
Н | 301-9011 | Вентиляторы радиальные |  | шт. | 1 1 |  | 0 |  |  | 0 |  | 1.052 | 1.021 | 1.035 | 1.025 | 1.02 | 0 | 0
39 | ТЕР20-02-004-01 | Установка клапанов обратных: диаметром до 355 мм // КОК 125 |  | 1 клапан | 1 |  | 762 |  |  | 126 |  | 1.052 | 1.021 | 1.035 | 1.025 | 1.02 | 885.6474 | 146.4456
|  |  | Итого c накладными и см. прибылью |  |  |  | 1936 |  |  |  |  | 1.052 | 1.021 | 1.035 | 1.025 | 1.02 | 2250.1487 | 0
| 101-1703 | Прокладки резиновые (пластина техническая прессованная) |  | кг | 0,246 0,246 |  | 11.51 |  |  | 11.51 |  | 1.052 | 1.021 | 1.035 | 1.025 | 1.02 | 13.3777 | 13.3777
| 101-1714 | Болты с гайками и шайбами строительные |  | т | 0,0002 0,0002 |  | 3.13 |  |  | 3.13 |  | 1.052 | 1.021 | 1.035 | 1.025 | 1.02 | 3.6379 | 3.6379
Н | 301-9170 | Клапаны |  | шт. | 1 1 |  | 0 |  |  | 0 |  | 1.052 | 1.021 | 1.035 | 1.025 | 1.02 | 0 | 0
КИПиА для установки В3 в составе: | [11 empty] | 1.052 | 1.021 | 1.035 | 1.025 | 1.02 | 0 | 0
40 | ТЕРм08-03-573-04 | Шкаф (пульт) управления навесной, высота, ширина и глубина: до 600х600х350 мм // Шкаф автоматики CHU с контроллером UV-10 S/N |  | 1 шт. | 1 |  | 2156 |  |  | 36 |  | 1.052 | 1.021 | 1.035 | 1.025 | 1.02 | 2505.8474 | 41.8416
|  |  | Итого c накладными и см. прибылью |  |  |  | 4647 |  |  |  |  | 1.052 | 1.021 | 1.035 | 1.025 | 1.02 | 5401.0543 | 0
| 101-1924 | Электроды диаметром: 4 мм Э42А |  | кг | 0,1 0,1 |  | 1.13 |  |  | 1.13 |  | 1.052 | 1.021 | 1.035 | 1.025 | 1.02 | 1.3134 | 1.3134
| 101-1977 | Болты с гайками и шайбами строительные |  | кг | 0,1 0,1 |  | 1.56 |  |  | 1.56 |  | 1.052 | 1.021 | 1.035 | 1.025 | 1.02 | 1.8131 | 1.8131
| 101-2143 | Краска |  | кг | 0,02 0,02 |  | 0.51 |  |  | 0.51 |  | 1.052 | 1.021 | 1.035 | 1.025 | 1.02 | 0.59276 | 0.59276
| 999-9950 | Вспомогательные ненормируемые ресурсы (2% от Оплаты труда рабочих) |  | руб | 0,89 0,89 |  | 0.89 |  |  | 0.89 |  | 1.052 | 1.021 | 1.035 | 1.025 | 1.02 | 1.0344 | 1.0344
41 | ТЕРм11-03-001-01 | Приборы, устанавливаемые на металлоконструкциях, щитах и пультах, масса: до 5 кг // Датчик перепада давления 500 Pa DVL-500 |  | 1 шт. | 1 |  | 339 |  |  | 12 |  | 1.052 | 1.021 | 1.035 | 1.025 | 1.02 | 394.0085 | 13.9472
|  |  | Итого c накладными и см. прибылью |  |  |  | 783 |  |  |  |  | 1.052 | 1.021 | 1.035 | 1.025 | 1.02 | 910.055 | 0
| 101-2036 | Болты с гайками и шайбами оцинкованные, диаметр: 6 мм |  | кг | 0,035 0,035 |  | 1.14 |  |  | 1.14 |  | 1.052 | 1.021 | 1.035 | 1.025 | 1.02 | 1.325 | 1.325
| 999-9950 | Вспомогательные ненормируемые ресурсы (2% от Оплаты труда рабочих) |  | руб | 0,2 0,2 |  | 0.2 |  |  | 0.2 |  | 1.052 | 1.021 | 1.035 | 1.025 | 1.02 | 0.23245 | 0.23245
42 | ТЕРм08-03-591-03 | Выключатель: полугерметический и герметический // прим. регулятор скорости STY-1,5 |  | 100 шт. | 0.01 |  | 408 |  |  | 20 |  | 1.052 | 1.021 | 1.035 | 1.025 | 1.02 | 474.2049 | 23.2453
|  |  | Итого c накладными и см. прибылью |  |  |  | 975 |  |  |  |  | 1.052 | 1.021 | 1.035 | 1.025 | 1.02 | 1133.2102 | 0
| 101-1755 | Сталь полосовая, марка стали: Ст3сп шириной 50-200 мм толщиной 4-5 мм |  | т | 0,014 0,00014 |  | 0.73 |  |  | 0.73 |  | 1.052 | 1.021 | 1.035 | 1.025 | 1.02 | 0.84845 | 0.84845
| 101-1924 | Электроды диаметром: 4 мм Э42А |  | кг | 0,024 0,00024 |  | 0 |  |  | 0 |  | 1.052 | 1.021 | 1.035 | 1.025 | 1.02 | 0 | 0
| 101-1977 | Болты с гайками и шайбами строительные |  | кг | 3,54 0,0354 |  | 0.55 |  |  | 0.55 |  | 1.052 | 1.021 | 1.035 | 1.025 | 1.02 | 0.63925 | 0.63925
| 113-1786 | Лак битумный: БТ-123 |  | т | 0,0027 0,000027 |  | 0.79 |  |  | 0.79 |  | 1.052 | 1.021 | 1.035 | 1.025 | 1.02 | 0.91819 | 0.91819
| 999-9950 | Вспомогательные ненормируемые ресурсы (2% от Оплаты труда рабочих) |  | руб | 22,86 0,2286 |  | 0.23 |  |  | 0.23 |  | 1.052 | 1.021 | 1.035 | 1.025 | 1.02 | 0.26732 | 0.26732
Раздел 5. Вентиляция с естественным побуждением | [11 empty] | 1.052 | 1.021 | 1.035 | 1.025 | 1.02 | 0 | 0
ПЕ | [11 empty] | 1.052 | 1.021 | 1.035 | 1.025 | 1.02 | 0 | 0
43 | ТЕР20-02-005-01 | Установка заслонок воздушных и клапанов воздушных КВР с ручным приводом: диаметром до 250 мм |  | 1 шт. | 2 |  | 2022 |  |  | 507 |  | 1.052 | 1.021 | 1.035 | 1.025 | 1.02 | 2350.1037 | 589.2693
|  |  | Итого c накладными и см. прибылью |  |  |  | 4836 |  |  |  |  | 1.052 | 1.021 | 1.035 | 1.025 | 1.02 | 5620.7227 | 0
| 101-1703 | Прокладки резиновые (пластина техническая прессованная) |  | кг | 0,56 1,12 |  | 52.42 |  |  | 52.42 |  | 1.052 | 1.021 | 1.035 | 1.025 | 1.02 | 60.926 | 60.926
| 101-1714 | Болты с гайками и шайбами строительные |  | т | 0,0002 0,0004 |  | 6.25 |  |  | 6.25 |  | 1.052 | 1.021 | 1.035 | 1.025 | 1.02 | 7.2642 | 7.2642
Н | 302-9130 | Заслонки унифицированные или клапаны |  | шт. | 1 2 |  | 0 |  |  | 0 |  | 1.052 | 1.021 | 1.035 | 1.025 | 1.02 | 0 | 0
44 О | ТЦ_19.3.01.06_78_7802598606_18.04.2024_02 | Приточный стеновой клапан в сборе КИВ-125 |  | компл. | 2 |  | 2814 |  |  |  |  | 1.052 | 1.021 | 1.035 | 1.025 | 1.02 | 3270.619 | 0
ВЕ | [11 empty] | 1.052 | 1.021 | 1.035 | 1.025 | 1.02 | 0 | 0
45 | ТЕР20-02-012-06 | Установка дефлекторов диаметром патрубка: 800 мм |  | 1 дефлектор | 1 |  | 7316 |  |  | 223 |  | 1.052 | 1.021 | 1.035 | 1.025 | 1.02 | 8503.1446 | 259.1855
|  |  | Итого c накладными и см. прибылью |  |  |  | 20627 |  |  |  |  | 1.052 | 1.021 | 1.035 | 1.025 | 1.02 | 23974.0793 | 0
| 101-1703 | Прокладки резиновые (пластина техническая прессованная) |  | кг | 0,46 0,46 |  | 21.53 |  |  | 21.53 |  | 1.052 | 1.021 | 1.035 | 1.025 | 1.02 | 25.0236 | 25.0236
| 101-1714 | Болты с гайками и шайбами строительные |  | т | 0,00012 0,00012 |  | 1.88 |  |  | 1.88 |  | 1.052 | 1.021 | 1.035 | 1.025 | 1.02 | 2.1851 | 2.1851
П,Н | 201-9150 | Растяжки с талрепами |  | шт. | 0 0 |  | 0 |  |  | 0 |  | 1.052 | 1.021 | 1.035 | 1.025 | 1.02 | 0 | 0
Н | 301-9115 | Дефлекторы |  | шт. | 1 1 |  | 0 |  |  | 0 |  | 1.052 | 1.021 | 1.035 | 1.025 | 1.02 | 0 | 0
| 509-0989 | Шнур асбестовый общего назначения марки: ШАОН диаметром 8-10 мм |  | т | 0,00012 0,00012 |  | 2.35 |  |  | 2.35 |  | 1.052 | 1.021 | 1.035 | 1.025 | 1.02 | 2.7313 | 2.7313
46 О | ТЦ_64.0.00.00_77_9715258759_31.01.2024_02 | Дефлектор статодинамический VDD-8-8-У1 (0,93/750) |  | шт | 1 |  | 409743 |  |  |  |  | 1.052 | 1.021 | 1.035 | 1.025 | 1.02 | 476230.7254 | 0
47 | ТЕР09-03-043-01 | Монтаж металлоконструкций постаментов под технологическое оборудование // прим. Монтажный стакан SM-8-(I)-У1 ( 159 кг с утепл.) |  | 1 т металлоконструкций | 0.159 |  | 15295 |  |  | 949 |  | 1.052 | 1.021 | 1.035 | 1.025 | 1.02 | 17776.8722 | 1102.9913
|  |  | Итого c накладными и см. прибылью |  |  |  | 25992 |  |  |  |  | 1.052 | 1.021 | 1.035 | 1.025 | 1.02 | 30209.6412 | 0
| 101-0309 | Канаты пеньковые пропитанные |  | т | 0,001 0,000159 |  | 5.3 |  |  | 5.3 |  | 1.052 | 1.021 | 1.035 | 1.025 | 1.02 | 6.16 | 6.16
| 101-0324 | Кислород технический: газообразный |  | м3 | 0,327 0,051993 |  | 0.47 |  |  | 0.47 |  | 1.052 | 1.021 | 1.035 | 1.025 | 1.02 | 0.54627 | 0.54627
| 101-0797 | Проволока горячекатаная в мотках, диаметром 6,3-6,5 мм |  | т | 0,0003 0,0000477 |  | 0.14 |  |  | 0.14 |  | 1.052 | 1.021 | 1.035 | 1.025 | 1.02 | 0.16272 | 0.16272
| 101-1019 | Швеллеры № 40 из стали марки: Ст0 |  | т | 0,021 0,003339 |  | 15.08 |  |  | 15.08 |  | 1.052 | 1.021 | 1.035 | 1.025 | 1.02 | 17.527 | 17.527
| 101-1518 | Электроды диаметром: 4 мм Э50А |  | т | 0,0091 0,0014469 |  | 20.81 |  |  | 20.81 |  | 1.052 | 1.021 | 1.035 | 1.025 | 1.02 | 24.1868 | 24.1868
П,Н | 101-1714 | Болты с гайками и шайбами строительные |  | т | 0 0 |  | 0 |  |  | 0 |  | 1.052 | 1.021 | 1.035 | 1.025 | 1.02 | 0 | 0
| 101-1805 | Гвозди строительные |  | т | 0,0085 0,0013515 |  | 14.42 |  |  | 14.42 |  | 1.052 | 1.021 | 1.035 | 1.025 | 1.02 | 16.7599 | 16.7599
| 101-2278 | Пропан-бутан, смесь техническая |  | кг | 1,63 0,25917 |  | 1.37 |  |  | 1.37 |  | 1.052 | 1.021 | 1.035 | 1.025 | 1.02 | 1.5923 | 1.5923
Н | 101-9350 | Сталь листовая |  | т | 0,0187 0,0029733 |  | 0 |  |  | 0 |  | 1.052 | 1.021 | 1.035 | 1.025 | 1.02 | 0 | 0
| 102-0023 | Бруски обрезные хвойных пород длиной: 4-6,5 м, шириной 75-150 мм, толщиной 40-75 мм, I сорта |  | м3 | 0,0009 0,0001431 |  | 0.37 |  |  | 0.37 |  | 1.052 | 1.021 | 1.035 | 1.025 | 1.02 | 0.43004 | 0.43004
| 201-0756 | Отдельные конструктивные элементы зданий и сооружений с преобладанием: горячекатаных профилей, средняя масса сборочной единицы от 0,1 до 0,5 т |  | т | 0,0152 0,0024168 |  | 39.97 |  |  | 39.97 |  | 1.052 | 1.021 | 1.035 | 1.025 | 1.02 | 46.4558 | 46.4558
Н | 201-9002 | Конструкции стальные |  | т | 1 0,159 |  | 0 |  |  | 0 |  | 1.052 | 1.021 | 1.035 | 1.025 | 1.02 | 0 | 0
| 508-0097 | Канат двойной свивки типа ТК, конструкции 6х19(1+6+12)+1 о.с., оцинкованный из проволок марки В, маркировочная группа: 1770 н/мм2, диаметром 5,5 мм |  | 10 м | 1,067 0,169653 |  | 11.66 |  |  | 11.66 |  | 1.052 | 1.021 | 1.035 | 1.025 | 1.02 | 13.552 | 13.552
48 | ТЦ_64.0.00.00_77_9715258759_31.01.2024_02 | Монтажный стакан SM-8-(I)-У1 |  | шт | 1 |  | 247488 |  |  | 247488 |  | 1.052 | 1.021 | 1.035 | 1.025 | 1.02 | 287647.1099 | 287647.1099
49 | ТЦ_64.1.03.00_61_6168030944_18.04.2024_02 | Дренажный поддон ДП-К-1305 |  | шт | 1 |  | 30857 |  |  | 30857 |  | 1.052 | 1.021 | 1.035 | 1.025 | 1.02 | 35864.0697 | 35864.0697
50 | ТЕРм08-03-573-04 | Шкаф (пульт) управления навесной, высота, ширина и глубина: до 600х600х350 мм // Контрольно-пусковой шкаф |  | 1 шт. | 1 |  | 2156 |  |  | 36 |  | 1.052 | 1.021 | 1.035 | 1.025 | 1.02 | 2505.8474 | 41.8416
|  |  | Итого c накладными и см. прибылью |  |  |  | 4647 |  |  |  |  | 1.052 | 1.021 | 1.035 | 1.025 | 1.02 | 5401.0543 | 0
| 101-1924 | Электроды диаметром: 4 мм Э42А |  | кг | 0,1 0,1 |  | 1.13 |  |  | 1.13 |  | 1.052 | 1.021 | 1.035 | 1.025 | 1.02 | 1.3134 | 1.3134
| 101-1977 | Болты с гайками и шайбами строительные |  | кг | 0,1 0,1 |  | 1.56 |  |  | 1.56 |  | 1.052 | 1.021 | 1.035 | 1.025 | 1.02 | 1.8131 | 1.8131
| 101-2143 | Краска |  | кг | 0,02 0,02 |  | 0.51 |  |  | 0.51 |  | 1.052 | 1.021 | 1.035 | 1.025 | 1.02 | 0.59276 | 0.59276
| 999-9950 | Вспомогательные ненормируемые ресурсы (2% от Оплаты труда рабочих) |  | руб | 0,89 0,89 |  | 0.89 |  |  | 0.89 |  | 1.052 | 1.021 | 1.035 | 1.025 | 1.02 | 1.0344 | 1.0344
51 О | ТЦ_64.0.00.00_77_9715258759_31.01.2024_02 | Контрольно-пусковой шкаф SHUV-VDD-1x1,5/380-CH- IP65-УХЛ3 |  | шт | 1 |  | 127370 |  |  |  |  | 1.052 | 1.021 | 1.035 | 1.025 | 1.02 | 148037.9347 | 0
52 | ТЕРм11-03-001-01 | Приборы, устанавливаемые на металлоконструкциях, щитах и пультах, масса: до 5 кг // Датчик скорости потока воздуха VAVT |  | 1 шт. | 1 |  | 339 |  |  | 12 |  | 1.052 | 1.021 | 1.035 | 1.025 | 1.02 | 394.0085 | 13.9472
|  |  | Итого c накладными и см. прибылью |  |  |  | 783 |  |  |  |  | 1.052 | 1.021 | 1.035 | 1.025 | 1.02 | 910.055 | 0
| 101-2036 | Болты с гайками и шайбами оцинкованные, диаметр: 6 мм |  | кг | 0,035 0,035 |  | 1.14 |  |  | 1.14 |  | 1.052 | 1.021 | 1.035 | 1.025 | 1.02 | 1.325 | 1.325
| 999-9950 | Вспомогательные ненормируемые ресурсы (2% от Оплаты труда рабочих) |  | руб | 0,2 0,2 |  | 0.2 |  |  | 0.2 |  | 1.052 | 1.021 | 1.035 | 1.025 | 1.02 | 0.23245 | 0.23245
53 О | ТЦ_64.0.00.00_77_9715258759_31.01.2024_02 | Датчик скорости потока воздуха VAVT |  | шт | 1 |  | 51311 |  |  |  |  | 1.052 | 1.021 | 1.035 | 1.025 | 1.02 | 59637.0768 | 0
54 | ТЕР20-02-002-01 | Установка решеток жалюзийных площадью в свету: до 0,5 м2 |  | 1 решетка | 7 |  | 6331 |  |  | 263 |  | 1.052 | 1.021 | 1.035 | 1.025 | 1.02 | 7358.3117 | 305.6762
|  |  | Итого c накладными и см. прибылью |  |  |  | 17552 |  |  |  |  | 1.052 | 1.021 | 1.035 | 1.025 | 1.02 | 20400.1086 | 0
| 101-1522 | Электроды диаметром: 5 мм Э42А |  | т | 0,00011 0,00077 |  | 10.87 |  |  | 10.87 |  | 1.052 | 1.021 | 1.035 | 1.025 | 1.02 | 12.6338 | 12.6338
| 204-0004 | Горячекатаная арматурная сталь гладкая класса А-I, диаметром: 12 мм |  | т | 0,00043 0,00301 |  | 18.39 |  |  | 18.39 |  | 1.052 | 1.021 | 1.035 | 1.025 | 1.02 | 21.3741 | 21.3741
Н | 301-9390 | Решетки жалюзийные |  | шт. | 1 7 |  | 0 |  |  | 0 |  | 1.052 | 1.021 | 1.035 | 1.025 | 1.02 | 0 | 0
| 402-0004 | Раствор готовый кладочный цементный марки: 100 |  | м3 | 0,0003 0,0021 |  | 1.01 |  |  | 1.01 |  | 1.052 | 1.021 | 1.035 | 1.025 | 1.02 | 1.1739 | 1.1739
55 | ТЦ_64.0.00.00_77_7707812514_09.04.2024_02 | Решетка вентиляционная АМР-К 700х300 |  | шт | 2 |  | 5257 |  |  | 5257 |  | 1.052 | 1.021 | 1.035 | 1.025 | 1.02 | 6110.0371 | 6110.0371
56 | ТЦ_64.0.00.00_77_7707812514_09.04.2024_02 | Решетка вентиляционная АМР-К 600х300 |  | шт | 1 |  | 2386 |  |  | 2386 |  | 1.052 | 1.021 | 1.035 | 1.025 | 1.02 | 2773.1688 | 2773.1688
57 | ТЦ_64.0.00.00_77_7714365507_09.04.2024_02 | Решетка вентиляционная АЛР-К 400х250 |  | шт | 3 |  | 4409 |  |  | 4409 |  | 1.052 | 1.021 | 1.035 | 1.025 | 1.02 | 5124.4348 | 5124.4348
58 | ТЦ_64.0.00.00_77_7707812514_09.04.2024_02 | Решетка вентиляционная АЛР-К 300х100 |  | шт | 1 |  | 390 |  |  | 390 |  | 1.052 | 1.021 | 1.035 | 1.025 | 1.02 | 453.2841 | 453.2841
Раздел 6. Изделия и материалы | [11 empty] | 1.052 | 1.021 | 1.035 | 1.025 | 1.02 | 0 | 0
59 | ТЕР20-01-001-01 | Прокладка воздуховодов из листовой, оцинкованной стали и алюминия класса Н (нормальные) толщиной: 0,5 мм, диаметром до 200 мм |  | 100 м2 поверхности воздуховодов | 0.0098 |  | 1043 |  |  | 61 |  | 1.052 | 1.021 | 1.035 | 1.025 | 1.02 | 1212.2444 | 70.8983
|  |  | Итого c накладными и см. прибылью |  |  |  | 2900 |  |  |  |  | 1.052 | 1.021 | 1.035 | 1.025 | 1.02 | 3370.574 | 0
| 101-0605 | Мастика герметизирующая нетвердеющая: «Гэлан» |  | т | 0,00501 0,0000491 |  | 0.8 |  |  | 0.8 |  | 1.052 | 1.021 | 1.035 | 1.025 | 1.02 | 0.92981 | 0.92981
| 101-1522 | Электроды диаметром: 5 мм Э42А |  | т | 0,00045 0,0000044 |  | 0.06 |  |  | 0.06 |  | 1.052 | 1.021 | 1.035 | 1.025 | 1.02 | 0.069736 | 0.069736
| 101-1703 | Прокладки резиновые (пластина техническая прессованная) |  | кг | 8 0,0784 |  | 3.67 |  |  | 3.67 |  | 1.052 | 1.021 | 1.035 | 1.025 | 1.02 | 4.2655 | 4.2655
| 101-1714 | Болты с гайками и шайбами строительные |  | т | 0,015 0,000147 |  | 2.3 |  |  | 2.3 |  | 1.052 | 1.021 | 1.035 | 1.025 | 1.02 | 2.6732 | 2.6732
П,Н | 101-9430 | Сетки в рамках |  | м2 | 0 0 |  | 0 |  |  | 0 |  | 1.052 | 1.021 | 1.035 | 1.025 | 1.02 | 0 | 0
Н | 301-9066 | Воздуховоды металлические |  | м2 | 100 0,98 |  | 0 |  |  | 0 |  | 1.052 | 1.021 | 1.035 | 1.025 | 1.02 | 0 | 0
П,Н | 301-9110 | Дроссель-клапаны в патрубке |  | шт. | 0 0 |  | 0 |  |  | 0 |  | 1.052 | 1.021 | 1.035 | 1.025 | 1.02 | 0 | 0
П,Н | 301-9240 | Крепления |  | кг | 0 0 |  | 0 |  |  | 0 |  | 1.052 | 1.021 | 1.035 | 1.025 | 1.02 | 0 | 0
П,Н | 301-9520 | Шиберы |  | шт. | 0 0 |  | 0 |  |  | 0 |  | 1.052 | 1.021 | 1.035 | 1.025 | 1.02 | 0 | 0
П,Н | 301-9640 | Заглушки питометражных лючков |  | шт. | 0 0 |  | 0 |  |  | 0 |  | 1.052 | 1.021 | 1.035 | 1.025 | 1.02 | 0 | 0
| 509-0989 | Шнур асбестовый общего назначения марки: ШАОН диаметром 8-10 мм |  | т | 0,00089 0,0000087 |  | 0.17 |  |  | 0.17 |  | 1.052 | 1.021 | 1.035 | 1.025 | 1.02 | 0.19759 | 0.19759
60 | ТЦ_19.1.01.00_77_7724392411_09.04.2024_02 | Воздуховод из оцинкованной стали δ=0,5 Ø125 мм |  | м | 2.5 |  | 1063 |  |  | 1063 |  | 1.052 | 1.021 | 1.035 | 1.025 | 1.02 | 1235.4897 | 1235.4897
61 | ТЦ_19.1.01.08_78_7814801080_31.01.2024_02 | Заглушки торцевые, Ø125 |  | шт | 1 |  | 126 |  |  | 126 |  | 1.052 | 1.021 | 1.035 | 1.025 | 1.02 | 146.4456 | 146.4456
62 | ТЕР20-01-001-05 | Прокладка воздуховодов из листовой, оцинкованной стали и алюминия класса Н (нормальные) толщиной: 0,6 мм, диаметром до 355 мм |  | 100 м2 поверхности воздуховодов | 0.2535 |  | 24624 |  |  | 1429 |  | 1.052 | 1.021 | 1.035 | 1.025 | 1.02 | 28619.6601 | 1660.8794
|  |  | Итого c накладными и см. прибылью |  |  |  | 68578 |  |  |  |  | 1.052 | 1.021 | 1.035 | 1.025 | 1.02 | 79705.9393 | 0
| 101-0605 | Мастика герметизирующая нетвердеющая: «Гэлан» |  | т | 0,00501 0,00127 |  | 20.66 |  |  | 20.66 |  | 1.052 | 1.021 | 1.035 | 1.025 | 1.02 | 24.0124 | 24.0124
| 101-1522 | Электроды диаметром: 5 мм Э42А |  | т | 0,00041 0,0001039 |  | 1.47 |  |  | 1.47 |  | 1.052 | 1.021 | 1.035 | 1.025 | 1.02 | 1.7085 | 1.7085
| 101-1703 | Прокладки резиновые (пластина техническая прессованная) |  | кг | 8 2,028 |  | 94.91 |  |  | 94.91 |  | 1.052 | 1.021 | 1.035 | 1.025 | 1.02 | 110.3108 | 110.3108
| 101-1714 | Болты с гайками и шайбами строительные |  | т | 0,011 0,0027885 |  | 43.58 |  |  | 43.58 |  | 1.052 | 1.021 | 1.035 | 1.025 | 1.02 | 50.6516 | 50.6516
П,Н | 101-9430 | Сетки в рамках |  | м2 | 0 0 |  | 0 |  |  | 0 |  | 1.052 | 1.021 | 1.035 | 1.025 | 1.02 | 0 | 0
Н | 301-9066 | Воздуховоды металлические |  | м2 | 100 25,35 |  | 0 |  |  | 0 |  | 1.052 | 1.021 | 1.035 | 1.025 | 1.02 | 0 | 0
П,Н | 301-9110 | Дроссель-клапаны в патрубке |  | шт. | 0 0 |  | 0 |  |  | 0 |  | 1.052 | 1.021 | 1.035 | 1.025 | 1.02 | 0 | 0
П,Н | 301-9240 | Крепления |  | кг | 0 0 |  | 0 |  |  | 0 |  | 1.052 | 1.021 | 1.035 | 1.025 | 1.02 | 0 | 0
П,Н | 301-9520 | Шиберы |  | шт. | 0 0 |  | 0 |  |  | 0 |  | 1.052 | 1.021 | 1.035 | 1.025 | 1.02 | 0 | 0
П,Н | 301-9640 | Заглушки питометражных лючков |  | шт. | 0 0 |  | 0 |  |  | 0 |  | 1.052 | 1.021 | 1.035 | 1.025 | 1.02 | 0 | 0
| 509-0989 | Шнур асбестовый общего назначения марки: ШАОН диаметром 8-10 мм |  | т | 0,00089 0,0002256 |  | 4.42 |  |  | 4.42 |  | 1.052 | 1.021 | 1.035 | 1.025 | 1.02 | 5.1372 | 5.1372
63 | ТЦ_19.1.01.00_77_9728057168_18.04.2024_02 | Воздуховод из оцинкованной стали δ=0,6 Ø315 мм |  | м | 20 |  | 10811 |  |  | 10811 |  | 1.052 | 1.021 | 1.035 | 1.025 | 1.02 | 12565.2674 | 12565.2674
64 | ТЦ_19.1.01.08_78_7814801080_31.01.2024_02 | Заглушки торцевые, Ø315 |  | шт | 3 |  | 613 |  |  | 613 |  | 1.052 | 1.021 | 1.035 | 1.025 | 1.02 | 712.4696 | 712.4696
65 | ТЦ_19.1.01.00_78_7814801080_31.01.2024_02 | Врезка прямоугольная в круглый воздуховод 600х300/ Ø315 ( S=1,13 м2 ) |  | шт | 1 |  | 711 |  |  | 711 |  | 1.052 | 1.021 | 1.035 | 1.025 | 1.02 | 826.3718 | 826.3718
66 | ТЦ_19.1.01.00_78_7814801080_31.01.2024_02 | Врезка прямоугольная в круглый воздуховод 700х300/ Ø315 ( S=1,25 м2) |  | шт | 2 |  | 1506 |  |  | 1506 |  | 1.052 | 1.021 | 1.035 | 1.025 | 1.02 | 1750.3739 | 1750.3739
67 | ТЦ_19.1.01.00_78_7814801080_31.01.2024_02 | Врезка прямоугольная в круглый воздуховод 400х250/ Ø315 ( S=0,55 м2) |  | шт | 3 |  | 1342 |  |  | 1342 |  | 1.052 | 1.021 | 1.035 | 1.025 | 1.02 | 1559.7622 | 1559.7622
68 | ТЦ_19.1.01.00_78_7814801080_31.01.2024_02 | Врезка прямоугольная в круглый воздуховод 300х100/ Ø125 ( S=0,29 м2) |  | шт | 1 |  | 276 |  |  | 276 |  | 1.052 | 1.021 | 1.035 | 1.025 | 1.02 | 320.7857 | 320.7857
69 | ТЕР20-01-002-04 | Прокладка воздуховодов из листовой оцинкованной стали и алюминия класса П (плотные) толщиной: 0,6 мм, диаметром до 250 мм // прим. д.125 мм. толщ. стали 1,5 мм |  | 100 м2 поверхности воздуховодов | 0.0068 |  | 813 |  |  | 131 |  | 1.052 | 1.021 | 1.035 | 1.025 | 1.02 | 944.923 | 152.257
|  |  | Итого c накладными и см. прибылью |  |  |  | 2102 |  |  |  |  | 1.052 | 1.021 | 1.035 | 1.025 | 1.02 | 2443.085 | 0
| 101-1522 | Электроды диаметром: 5 мм Э42А |  | т | 0,00045 0,0000031 |  | 0.04 |  |  | 0.04 |  | 1.052 | 1.021 | 1.035 | 1.025 | 1.02 | 0.046491 | 0.046491
| 101-1703 | Прокладки резиновые (пластина техническая прессованная) |  | кг | 8 0,0544 |  | 2.55 |  |  | 2.55 |  | 1.052 | 1.021 | 1.035 | 1.025 | 1.02 | 2.9638 | 2.9638
| 101-1714 | Болты с гайками и шайбами строительные |  | т | 0,015 0,000102 |  | 1.59 |  |  | 1.59 |  | 1.052 | 1.021 | 1.035 | 1.025 | 1.02 | 1.848 | 1.848
| 101-2493 | Лента липкая изоляционная на поликасиновом компаунде марки ЛСЭПЛ, шириной 20-30 мм, толщиной от 0,14 до 0,19 мм |  | кг | 14,7 0,09996 |  | 8.68 |  |  | 8.68 |  | 1.052 | 1.021 | 1.035 | 1.025 | 1.02 | 10.0885 | 10.0885
| 101-2501 | Лента полиэтиленовая с липким слоем: марка А |  | кг | 2,66 0,018088 |  | 2.3 |  |  | 2.3 |  | 1.052 | 1.021 | 1.035 | 1.025 | 1.02 | 2.6732 | 2.6732
П,Н | 101-9430 | Сетки в рамках |  | м2 | 0 0 |  | 0 |  |  | 0 |  | 1.052 | 1.021 | 1.035 | 1.025 | 1.02 | 0 | 0
Н | 301-9066 | Воздуховоды металлические |  | м2 | 100 0,68 |  | 0 |  |  | 0 |  | 1.052 | 1.021 | 1.035 | 1.025 | 1.02 | 0 | 0
П,Н | 301-9110 | Дроссель-клапаны в патрубке |  | шт. | 0 0 |  | 0 |  |  | 0 |  | 1.052 | 1.021 | 1.035 | 1.025 | 1.02 | 0 | 0
П,Н | 301-9240 | Крепления |  | кг | 0 0 |  | 0 |  |  | 0 |  | 1.052 | 1.021 | 1.035 | 1.025 | 1.02 | 0 | 0
П,Н | 301-9520 | Шиберы |  | шт. | 0 0 |  | 0 |  |  | 0 |  | 1.052 | 1.021 | 1.035 | 1.025 | 1.02 | 0 | 0
П,Н | 301-9640 | Заглушки питометражных лючков |  | шт. | 0 0 |  | 0 |  |  | 0 |  | 1.052 | 1.021 | 1.035 | 1.025 | 1.02 | 0 | 0
70 | ТЦ_19.1.00.00_78_7814801080_22.02.2024_02 | Воздуховод из нержавеющей стали AISI 316 толщиной 1.5 мм (титан), Ø125 |  | м | 1.5 |  | 19802 |  |  | 19802 |  | 1.052 | 1.021 | 1.035 | 1.025 | 1.02 | 23015.2091 | 23015.2091
71 | ТЦ_19.1.01.00_78_7814801080_09.04.2024_02 | Отвод из нержавеющей стали AISI 316 толщиной 1,5мм (титан) 45˚ д. 125 мм. S=0,09 м2 |  | шт | 1 |  | 5323 |  |  | 5323 |  | 1.052 | 1.021 | 1.035 | 1.025 | 1.02 | 6186.7467 | 6186.7467
72 | ТЕР20-01-002-05 | Прокладка воздуховодов из листовой оцинкованной стали и алюминия класса П (плотные) толщиной: 0,6 мм, диаметром до 355 мм // прим. д. 315 мм. толщ. стали 1,5 мм |  | 100 м2 поверхности воздуховодов | 0.0287 |  | 3310 |  |  | 684 |  | 1.052 | 1.021 | 1.035 | 1.025 | 1.02 | 3847.1034 | 794.9906
|  |  | Итого c накладными и см. прибылью |  |  |  | 8285 |  |  |  |  | 1.052 | 1.021 | 1.035 | 1.025 | 1.02 | 9629.3812 | 0
| 101-1522 | Электроды диаметром: 5 мм Э42А |  | т | 0,00041 0,0000118 |  | 0.17 |  |  | 0.17 |  | 1.052 | 1.021 | 1.035 | 1.025 | 1.02 | 0.19759 | 0.19759
| 101-1703 | Прокладки резиновые (пластина техническая прессованная) |  | кг | 8 0,2296 |  | 10.75 |  |  | 10.75 |  | 1.052 | 1.021 | 1.035 | 1.025 | 1.02 | 12.4944 | 12.4944
| 101-1714 | Болты с гайками и шайбами строительные |  | т | 0,011 0,0003157 |  | 4.93 |  |  | 4.93 |  | 1.052 | 1.021 | 1.035 | 1.025 | 1.02 | 5.73 | 5.73
| 101-2493 | Лента липкая изоляционная на поликасиновом компаунде марки ЛСЭПЛ, шириной 20-30 мм, толщиной от 0,14 до 0,19 мм |  | кг | 9,69 0,278103 |  | 24.16 |  |  | 24.16 |  | 1.052 | 1.021 | 1.035 | 1.025 | 1.02 | 28.0804 | 28.0804
| 101-2501 | Лента полиэтиленовая с липким слоем: марка А |  | кг | 10,67 0,306229 |  | 38.92 |  |  | 38.92 |  | 1.052 | 1.021 | 1.035 | 1.025 | 1.02 | 45.2354 | 45.2354
П,Н | 101-9430 | Сетки в рамках |  | м2 | 0 0 |  | 0 |  |  | 0 |  | 1.052 | 1.021 | 1.035 | 1.025 | 1.02 | 0 | 0
Н | 301-9066 | Воздуховоды металлические |  | м2 | 100 2,87 |  | 0 |  |  | 0 |  | 1.052 | 1.021 | 1.035 | 1.025 | 1.02 | 0 | 0
П,Н | 301-9110 | Дроссель-клапаны в патрубке |  | шт. | 0 0 |  | 0 |  |  | 0 |  | 1.052 | 1.021 | 1.035 | 1.025 | 1.02 | 0 | 0
П,Н | 301-9240 | Крепления |  | кг | 0 0 |  | 0 |  |  | 0 |  | 1.052 | 1.021 | 1.035 | 1.025 | 1.02 | 0 | 0
П,Н | 301-9520 | Шиберы |  | шт. | 0 0 |  | 0 |  |  | 0 |  | 1.052 | 1.021 | 1.035 | 1.025 | 1.02 | 0 | 0
П,Н | 301-9640 | Заглушки питометражных лючков |  | шт. | 0 0 |  | 0 |  |  | 0 |  | 1.052 | 1.021 | 1.035 | 1.025 | 1.02 | 0 | 0
73 | ТЦ_19.1.00.00_78_7814801080_09.04.2024_02 | Воздуховод из нержавеющей стали AISI 316 толщиной 1.5 мм (титан), Ø315 |  | м | 1.5 |  | 46121 |  |  | 46121 |  | 1.052 | 1.021 | 1.035 | 1.025 | 1.02 | 53604.9116 | 53604.9116
74 | ТЦ_19.1.01.00_78_7814801080_09.04.2024_02 | Отвод из нержавеющей стали AISI 316 толщиной 1,5мм (титан) 90˚ д. 315 мм. S=0,65 м2 |  | шт | 1 |  | 21770 |  |  | 21770 |  | 1.052 | 1.021 | 1.035 | 1.025 | 1.02 | 25302.5504 | 25302.5504
75 | ТЦ_19.1.01.00_78_7814801080_09.04.2024_02 | Отвод из нержавеющей стали AISI 316 толщиной 1,5мм (титан) 45˚ д. 315 мм. S=0,37 м2 |  | шт | 2 |  | 29675 |  |  | 29675 |  | 1.052 | 1.021 | 1.035 | 1.025 | 1.02 | 34490.2702 | 34490.2702
76 | ТЕР20-01-002-08 | Прокладка воздуховодов из листовой оцинкованной стали и алюминия класса П (плотные) толщиной: 0,7 мм, диаметром до 800 мм // прим. толщ. стали 1,5 мм |  | 100 м2 поверхности воздуховодов | 0.0301 |  | 2211 |  |  | 389 |  | 1.052 | 1.021 | 1.035 | 1.025 | 1.02 | 2569.7721 | 452.1218
|  |  | Итого c накладными и см. прибылью |  |  |  | 5613 |  |  |  |  | 1.052 | 1.021 | 1.035 | 1.025 | 1.02 | 6523.8041 | 0
| 101-1522 | Электроды диаметром: 5 мм Э42А |  | т | 0,00033 0,0000099 |  | 0.14 |  |  | 0.14 |  | 1.052 | 1.021 | 1.035 | 1.025 | 1.02 | 0.16272 | 0.16272
| 101-1703 | Прокладки резиновые (пластина техническая прессованная) |  | кг | 9,91 0,298291 |  | 13.96 |  |  | 13.96 |  | 1.052 | 1.021 | 1.035 | 1.025 | 1.02 | 16.2252 | 16.2252
| 101-1714 | Болты с гайками и шайбами строительные |  | т | 0,008 0,0002408 |  | 3.76 |  |  | 3.76 |  | 1.052 | 1.021 | 1.035 | 1.025 | 1.02 | 4.3701 | 4.3701
| 101-2501 | Лента полиэтиленовая с липким слоем: марка А |  | кг | 7,08 0,213108 |  | 27.09 |  |  | 27.09 |  | 1.052 | 1.021 | 1.035 | 1.025 | 1.02 | 31.4858 | 31.4858
П,Н | 101-9430 | Сетки в рамках |  | м2 | 0 0 |  | 0 |  |  | 0 |  | 1.052 | 1.021 | 1.035 | 1.025 | 1.02 | 0 | 0
Н | 301-9066 | Воздуховоды металлические |  | м2 | 100 3,01 |  | 0 |  |  | 0 |  | 1.052 | 1.021 | 1.035 | 1.025 | 1.02 | 0 | 0
П,Н | 301-9110 | Дроссель-клапаны в патрубке |  | шт. | 0 0 |  | 0 |  |  | 0 |  | 1.052 | 1.021 | 1.035 | 1.025 | 1.02 | 0 | 0
П,Н | 301-9240 | Крепления |  | кг | 0 0 |  | 0 |  |  | 0 |  | 1.052 | 1.021 | 1.035 | 1.025 | 1.02 | 0 | 0
П,Н | 301-9520 | Шиберы |  | шт. | 0 0 |  | 0 |  |  | 0 |  | 1.052 | 1.021 | 1.035 | 1.025 | 1.02 | 0 | 0
П,Н | 301-9640 | Заглушки питометражных лючков |  | шт. | 0 0 |  | 0 |  |  | 0 |  | 1.052 | 1.021 | 1.035 | 1.025 | 1.02 | 0 | 0
77 | ТЦ_19.1.00.00_78_7814801080_09.04.2024_02 | Воздуховод из нержавеющей стали AISI 316 толщиной 1.5 мм (титан), Ø800 |  | м | 1.2 |  | 95707 |  |  | 95707 |  | 1.052 | 1.021 | 1.035 | 1.025 | 1.02 | 111237.078 | 111237.078
78 | ТЕР20-01-002-11 | Прокладка воздуховодов из листовой оцинкованной стали и алюминия класса П (плотные) толщиной: 0,7 мм, периметром до 2400 мм // прим. толщ. стали 1,5 мм |  | 100 м2 поверхности воздуховодов | 0.0885 |  | 6461 |  |  | 1144 |  | 1.052 | 1.021 | 1.035 | 1.025 | 1.02 | 7509.4064 | 1329.6333
|  |  | Итого c накладными и см. прибылью |  |  |  | 16451 |  |  |  |  | 1.052 | 1.021 | 1.035 | 1.025 | 1.02 | 19120.4527 | 0
| 101-1522 | Электроды диаметром: 5 мм Э42А |  | т | 0,00033 0,0000292 |  | 0.41 |  |  | 0.41 |  | 1.052 | 1.021 | 1.035 | 1.025 | 1.02 | 0.47653 | 0.47653
| 101-1703 | Прокладки резиновые (пластина техническая прессованная) |  | кг | 9,91 0,877035 |  | 41.05 |  |  | 41.05 |  | 1.052 | 1.021 | 1.035 | 1.025 | 1.02 | 47.7111 | 47.7111
| 101-1714 | Болты с гайками и шайбами строительные |  | т | 0,008 0,000708 |  | 11.07 |  |  | 11.07 |  | 1.052 | 1.021 | 1.035 | 1.025 | 1.02 | 12.8663 | 12.8663
| 101-2501 | Лента полиэтиленовая с липким слоем: марка А |  | кг | 7,08 0,62658 |  | 79.64 |  |  | 79.64 |  | 1.052 | 1.021 | 1.035 | 1.025 | 1.02 | 92.5629 | 92.5629
П,Н | 101-9430 | Сетки в рамках |  | м2 | 0 0 |  | 0 |  |  | 0 |  | 1.052 | 1.021 | 1.035 | 1.025 | 1.02 | 0 | 0
Н | 301-9066 | Воздуховоды металлические |  | м2 | 100 8,85 |  | 0 |  |  | 0 |  | 1.052 | 1.021 | 1.035 | 1.025 | 1.02 | 0 | 0
П,Н | 301-9110 | Дроссель-клапаны в патрубке |  | шт. | 0 0 |  | 0 |  |  | 0 |  | 1.052 | 1.021 | 1.035 | 1.025 | 1.02 | 0 | 0
П,Н | 301-9240 | Крепления |  | кг | 0 0 |  | 0 |  |  | 0 |  | 1.052 | 1.021 | 1.035 | 1.025 | 1.02 | 0 | 0
П,Н | 301-9640 | Заглушки питометражных лючков |  | шт. | 0 0 |  | 0 |  |  | 0 |  | 1.052 | 1.021 | 1.035 | 1.025 | 1.02 | 0 | 0
79 | ТЦ_19.1.00.00_78_7814801080_09.04.2024_02 | Воздуховод из нержавеющей стали AISI 316 толщиной 1.5 мм (титан), 700х400 |  | м | 1.5 |  | 98793 |  |  | 98793 |  | 1.052 | 1.021 | 1.035 | 1.025 | 1.02 | 114823.8336 | 114823.8336
80 | ТЦ_19.1.00.00_78_7814801080_09.04.2024_02 | Воздуховод из нержавеющей стали AISI 316 толщиной 1.5 мм (титан), 500х400 |  | м | 2 |  | 108299 |  |  | 108299 |  | 1.052 | 1.021 | 1.035 | 1.025 | 1.02 | 125872.3427 | 125872.3427
81 | ТЦ_19.1.01.00_78_7814801080_09.04.2024_02 | Отвод из нержавеющей стали AISI 316 толщиной 1,5мм (титан) 90˚ 500х400 S=1,24 м2 |  | шт | 1 |  | 37725 |  |  | 37725 |  | 1.052 | 1.021 | 1.035 | 1.025 | 1.02 | 43846.5187 | 43846.5187
82 | ТЦ_19.1.01.00_78_7814801080_09.04.2024_02 | Отвод из нержавеющей стали AISI 316 толщиной 1,5мм (титан) 45˚ 500х400 S=0,71 м2 |  | шт | 1 |  | 27850 |  |  | 27850 |  | 1.052 | 1.021 | 1.035 | 1.025 | 1.02 | 32369.1331 | 32369.1331
83 | ТЦ_19.1.01.00_78_7814801080_09.04.2024_02 | Отвод из нержавеющей стали AISI 316 толщиной 1,5мм (титан) 45˚ 700х400 S=1,04 м2 |  | шт | 1 |  | 38454 |  |  | 38454 |  | 1.052 | 1.021 | 1.035 | 1.025 | 1.02 | 44693.8113 | 44693.8113
84 | ТЦ_08.4.02.05_77_5918016966_18.04.2024_02 | Сетка проволочная тканная с квадратными ячейками из нержавеющей стали AISI 316 толщиной 1.5 мм (титан) Сетка 1-10-1С |  | м2 | 1.2 |  | 254 |  |  | 254 |  | 1.052 | 1.021 | 1.035 | 1.025 | 1.02 | 295.2158 | 295.2158
85 | ТЦ_08.3.05.04_77_7731384250_18.04.2024_02 | Сталь нержавеющая AISI 316 толщиной 1.5мм (титан) для изготовления переходов |  | м2 | 1.6 |  | 8021 |  |  | 8021 |  | 1.052 | 1.021 | 1.035 | 1.025 | 1.02 | 9322.5428 | 9322.5428
86 | ТЦ_01.1.00.00_78_7804685075_18.04.2024_02 | Уголок 20х4 из нержавеющей стали AISI 316 толщиной 1.5мм (титан) // вес 1,124 кг/м.п |  | м | 31.4 |  | 25199 |  |  | 25199 |  | 1.052 | 1.021 | 1.035 | 1.025 | 1.02 | 29287.9636 | 29287.9636
87 | ТЦ_08.3.05.05_78_7814801080_31.01.2024_02 | Сталь оцинкованная δ=0,7 для изготовления переходов ( 5,70 кг/м2) |  | м2 | 1.3 |  | 328 |  |  | 328 |  | 1.052 | 1.021 | 1.035 | 1.025 | 1.02 | 381.2235 | 381.2235
88 | ТЦ_08.3.08.00_78_7825503287_18.04.2024_02 | Уголок 20х4 из оцинкованной стали для изготовления фланцев ( 1,26 кг/м) |  | м | 21.2 |  | 1061 |  |  | 1061 |  | 1.052 | 1.021 | 1.035 | 1.025 | 1.02 | 1233.1652 | 1233.1652
89 | ТССЦ-301-1819 | Крепления для воздуховодов оцинкованные (подвески СТД, подвески регулируемые СТД, тяги, хомуты, кронштейны, траверсы, ленты, шпильки, профили) |  | т | 0.092 |  | 9159 |  |  | 9159 |  | 1.052 | 1.021 | 1.035 | 1.025 | 1.02 | 10645.2025 | 10645.2025
90 | ТССЦ-101-1714 | Болты с гайками и шайбами строительные |  | т | 0.02 |  | 2707 |  |  | 2707 |  | 1.052 | 1.021 | 1.035 | 1.025 | 1.02 | 3146.2565 | 3146.2565
91 | ТЕР26-01-009-01 | Изоляция трубопроводов: матами минераловатными марок 75, 100, плитами минераловатными на синтетическом связующем марки 75 |  | 1 м3 изоляции | 0.68 |  | 10530 |  |  | 1884 |  | 1.052 | 1.021 | 1.035 | 1.025 | 1.02 | 12238.6704 | 2189.7108
|  |  | Итого c накладными и см. прибылью |  |  |  | 22599 |  |  |  |  | 1.052 | 1.021 | 1.035 | 1.025 | 1.02 | 26266.0696 | 0
| 101-0811 | Проволока стальная низкоуглеродистая разного назначения оцинкованная диаметром: 1,1 мм |  | т | 0,00053 0,0003604 |  | 5.54 |  |  | 5.54 |  | 1.052 | 1.021 | 1.035 | 1.025 | 1.02 | 6.439 | 6.439
| 101-0812 | Проволока стальная низкоуглеродистая разного назначения оцинкованная диаметром: 1,6 мм |  | т | 0,00101 0,0006868 |  | 7.11 |  |  | 7.11 |  | 1.052 | 1.021 | 1.035 | 1.025 | 1.02 | 8.2637 | 8.2637
| 101-1821 | Винты самонарезающие: оцинкованные, размером 4-12 мм ГОСТ 10621-80 |  | т | 0,00004 0,0000272 |  | 0.8 |  |  | 0.8 |  | 1.052 | 1.021 | 1.035 | 1.025 | 1.02 | 0.92981 | 0.92981
| 101-1876 | Сталь листовая оцинкованная толщиной листа: 0,8 мм |  | т | 0,0265 0,01802 |  | 174.26 |  |  | 174.26 |  | 1.052 | 1.021 | 1.035 | 1.025 | 1.02 | 202.5366 | 202.5366
| 104-0077 | Стеклопластик рулонный марки: РСТ-А-Л-В |  | 1000 м2 | 0,002204 0,0014987 |  | 29.85 |  |  | 29.85 |  | 1.052 | 1.021 | 1.035 | 1.025 | 1.02 | 34.6937 | 34.6937
92 | ТЦ_14.2.02.06_16_1661033039_29.12.2023_02 | Теплоизоляционное покрытие, толщина 40 мм PRO-VENT-40 некашированный |  | м3 | 0.68 |  | 381 |  |  | 381 |  | 1.052 | 1.021 | 1.035 | 1.025 | 1.02 | 442.8237 | 442.8237
93 | ТЦ_14.2.02.06_16_1661033039_29.12.2023_02 | Сетка металлическая «Манье» BOS-Manie |  | м2 | 18.7 |  | 2512 |  |  | 2512 |  | 1.052 | 1.021 | 1.035 | 1.025 | 1.02 | 2919.6144 | 2919.6144
94 | ТЦ_14.2.02.06_16_1661033039_29.12.2023_02 | Лента стальная монтажная BOS-SOLID |  | м | 37.4 |  | 625 |  |  | 625 |  | 1.052 | 1.021 | 1.035 | 1.025 | 1.02 | 726.4168 | 726.4168
95 | ТЦ_14.5.01.11_77_7734657410_15.01.2024_02 | Огнезащитный терморасширяющийся герметик ОГНЕЗА-ГТ |  | кг | 2 |  | 1686 |  |  | 1686 |  | 1.052 | 1.021 | 1.035 | 1.025 | 1.02 | 1959.582 | 1959.582
96 | ТЦ_01.4.00.00_54_5410078810_30.01.2024_02 | Материал для заделки отверстий МБОР-5Ф |  | м2 | 3.1 |  | 664 |  |  | 664 |  | 1.052 | 1.021 | 1.035 | 1.025 | 1.02 | 771.7452 | 771.7452
97 | ТЦ_14.2.02.11_66_6670462178_19.01.2024_02 | Состав термостойкий клеящий "ПЛАЗАС", толщиной 0,5мм |  | кг | 3.5 |  | 229 |  |  | 229 |  | 1.052 | 1.021 | 1.035 | 1.025 | 1.02 | 266.1591 | 266.1591
98 | ТССЦ-101-1851 | Резина прессованная // прим. прокладки резиновые |  | кг | 30 |  | 13112 |  |  | 13112 |  | 1.052 | 1.021 | 1.035 | 1.025 | 1.02 | 15239.6436 | 15239.6436
ВСЕГО по смете
ВСЕГО, без НДС
ВСЕГО, с НДС

## 1632-2021-2.2.5_ОВ
Терминал по перевалке минеральных удобрений в морском торговом порту Усть-Луга. Береговые объекты терминала
(наименование стройки)
ЛОКАЛЬНАЯ СМЕТА № 1632-2021-2.2.5_ОВ_07.04.024-П-00-00
(локальная смета)
на Отопление, вентиляция и кондиционирование, 07.04.024 Пересыпная станция №5 (код SAP 01.02.019) код ГП 2.2.5
(наименование работ и затрат, наименование объекта)
| Основание: | 1632-2021-2.2.5 -ОВ Арх.№ 16006
№ п/п | Обоснование | Наименование работ и затрат |  | Ед. изм. | Кол-во | Цена за ед.изм. работ, руб. без НДС | Стоимость работ, всего, руб., без НДС | Стоимость работ, всего, руб., с НДС | Цена за ед.изм. материала, руб. без НДС | Стоимость материалов, всего, руб. без НДС | Стоимость материалов, всего, руб. с НДС | 1.052 | 1.021 | 1.035 | 1.025 | 1.02 | работы | материалы
1 | 2 | 3 |  | 4 | 5 |  | 6 |  |  | 7 |  | 1.052 | 1.021 | 1.035 | 1.025 | 1.02
Раздел 1. Отопление | [11 empty] | 1.052 | 1.021 | 1.035 | 1.025 | 1.02
1 | ТЕРм08-03-602-01 | Электрополотенце |  | 1 шт. | 6 |  | 9429.4 |  |  | 126.26 |  | 1.052 | 1.021 | 1.035 | 1.025 | 1.02 | 10959.4795 | 146.7478
|  |  | Итого c накладными и см. прибылью |  |  |  | 9429.4 |  |  |  |  | 1.052 | 1.021 | 1.035 | 1.025 | 1.02 | 10959.4795 | 0
| 101-3914 | Дюбели распорные полипропиленовые |  | 100 шт. | 0,027 0,162 |  | 12.41 |  |  | 12.41 |  | 1.052 | 1.021 | 1.035 | 1.025 | 1.02 | 14.4237 | 14.4237
| 999-9950 | Вспомогательные ненормируемые ресурсы (2% от Оплаты труда рабочих) |  | руб | 0,36 2,16 |  | 2.16 |  |  | 2.16 |  | 1.052 | 1.021 | 1.035 | 1.025 | 1.02 | 2.5105 | 2.5105
2 О | ТЦ_63.3.01.01_77_7722753969_28.12.2023_02 | Электрический конвектор мощностью 1500 Вт ЭВУБ-1,5 |  | шт | 4 |  | 14343.96 |  |  |  |  | 1.052 | 1.021 | 1.035 | 1.025 | 1.02 | 16671.5099 | 0
3 О | ТЦ_63.3.01.01_74_7415026200_10.01.2024_02 | Электрический конвектор мощностью 1000 Вт ЭВУБ-1,0 ( в т.ч. резерв-1 шт.) |  | шт | 3 |  | 11283.69 |  |  |  |  | 1.052 | 1.021 | 1.035 | 1.025 | 1.02 | 13114.6594 | 0
Раздел 2. Вентиляция. Приточная установка П1В1 | [11 empty] | 1.052 | 1.021 | 1.035 | 1.025 | 1.02 | 0 | 0
П1В1. МЕД (UTR) 60-30 (N) W1.28-1.1x30.R.REZ + МЕД (UTR)60-30 (N) W1.28-1.1x30.R.REZ[Подвесная] в составе: | [11 empty] | 1.052 | 1.021 | 1.035 | 1.025 | 1.02 | 0 | 0
4 О | ТЦ_64.0.00.00_77_7728668928_24.04.2024_02 | Приточная установка П1В1 в комплекте с КИПиА |  | компл. | 1 |  | 2005587.55 |  |  |  |  | 1.052 | 1.021 | 1.035 | 1.025 | 1.02 | 2331028.0194 | 0
5 | ТЕР20-06-002-01 | Установка камер приточных типовых: без секции орошения производительностью до 10 тыс.м3/час// прим. секция смешения+ ( секция промежуточная, стяжки межсекционные) |  | 1 камера | 2 |  | 61909.21 |  |  | 5066.97 |  | 1.052 | 1.021 | 1.035 | 1.025 | 1.02 | 71955.0254 | 5889.1715
|  |  | Итого c накладными и см. прибылью |  |  |  | 165822.59 |  |  |  |  | 1.052 | 1.021 | 1.035 | 1.025 | 1.02 | 192730.1072 | 0
| 101-0319 | Картон строительный: прокладочный марки Б |  | т | 0,00038 0,00076 |  | 16.52 |  |  | 16.52 |  | 1.052 | 1.021 | 1.035 | 1.025 | 1.02 | 19.2006 | 19.2006
| 101-0388 | Краски масляные земляные марки: МА-0115 мумия, сурик железный |  | т | 0,00029 0,00058 |  | 6.2 |  |  | 6.2 |  | 1.052 | 1.021 | 1.035 | 1.025 | 1.02 | 7.2061 | 7.2061
| 101-0628 | Олифа комбинированная, марки: К-3 |  | т | 0,00014 0,00028 |  | 9.01 |  |  | 9.01 |  | 1.052 | 1.021 | 1.035 | 1.025 | 1.02 | 10.472 | 10.472
| 101-1522 | Электроды диаметром: 5 мм Э42А |  | т | 0,00034 0,00068 |  | 9.6 |  |  | 9.6 |  | 1.052 | 1.021 | 1.035 | 1.025 | 1.02 | 11.1578 | 11.1578
| 101-1669 | Очес льняной |  | кг | 0,15 0,3 |  | 10.04 |  |  | 10.04 |  | 1.052 | 1.021 | 1.035 | 1.025 | 1.02 | 11.6692 | 11.6692
| 101-1703 | Прокладки резиновые (пластина техническая прессованная) |  | кг | 2,72 5,44 |  | 254.59 |  |  | 254.59 |  | 1.052 | 1.021 | 1.035 | 1.025 | 1.02 | 295.9015 | 295.9015
| 101-1714 | Болты с гайками и шайбами строительные |  | т | 0,0042 0,0084 |  | 131.29 |  |  | 131.29 |  | 1.052 | 1.021 | 1.035 | 1.025 | 1.02 | 152.594 | 152.594
| 101-1929 | Болты анкерные |  | т | 0,00096 0,00192 |  | 17.22 |  |  | 17.22 |  | 1.052 | 1.021 | 1.035 | 1.025 | 1.02 | 20.0142 | 20.0142
| 101-2040 | Шайбы стальные |  | т | 0,00018 0,00036 |  | 3.27 |  |  | 3.27 |  | 1.052 | 1.021 | 1.035 | 1.025 | 1.02 | 3.8006 | 3.8006
Н | 301-9001 | Камеры приточные |  | компл. | 1 2 |  | 0 |  |  | 0 |  | 1.052 | 1.021 | 1.035 | 1.025 | 1.02 | 0 | 0
| 302-1240 | Сгоны стальные с муфтой и контргайкой, диаметром: 40 мм |  | шт. | 3 6 |  | 118.68 |  |  | 118.68 |  | 1.052 | 1.021 | 1.035 | 1.025 | 1.02 | 137.9378 | 137.9378
| 402-0004 | Раствор готовый кладочный цементный марки: 100 |  | м3 | 0,009 0,018 |  | 8.67 |  |  | 8.67 |  | 1.052 | 1.021 | 1.035 | 1.025 | 1.02 | 10.0769 | 10.0769
6 | ТЕР20-03-001-01 | Установка вентиляторов радиальных массой: до 0,05 т // Вентилятор МЕД (UTR) 60-30 (N) W1REZ.28-1,1x30 |  | 1 вентилятор | 2 |  | 7848.44 |  |  | 217.54 |  | 1.052 | 1.021 | 1.035 | 1.025 | 1.02 | 9121.982 | 252.8395
|  |  | Итого c накладными и см. прибылью |  |  |  | 22223.99 |  |  |  |  | 1.052 | 1.021 | 1.035 | 1.025 | 1.02 | 25830.2079 | 0
| 101-1929 | Болты анкерные |  | т | 0,0014 0,0028 |  | 25.12 |  |  | 25.12 |  | 1.052 | 1.021 | 1.035 | 1.025 | 1.02 | 29.1961 | 29.1961
Н | 301-9011 | Вентиляторы радиальные |  | шт. | 1 2 |  | 0 |  |  | 0 |  | 1.052 | 1.021 | 1.035 | 1.025 | 1.02 | 0 | 0
7 | ТЕР20-06-005-01 | Установка фильтров воздушных (сухих) производительностью: до 10 тыс.м3/час // Корпус фильтра укороченного + Вставка карманная фильтрующая укороченная |  | 1 фильтр | 2 |  | 14049.42 |  |  | 623 |  | 1.052 | 1.021 | 1.035 | 1.025 | 1.02 | 16329.1758 | 724.0923
|  |  | Итого c накладными и см. прибылью |  |  |  | 39248.35 |  |  |  |  | 1.052 | 1.021 | 1.035 | 1.025 | 1.02 | 45617.058 | 0
| 101-1703 | Прокладки резиновые (пластина техническая прессованная) |  | кг | 0,11 0,22 |  | 10.3 |  |  | 10.3 |  | 1.052 | 1.021 | 1.035 | 1.025 | 1.02 | 11.9713 | 11.9713
| 101-1714 | Болты с гайками и шайбами строительные |  | т | 0,00096 0,00192 |  | 30.01 |  |  | 30.01 |  | 1.052 | 1.021 | 1.035 | 1.025 | 1.02 | 34.8796 | 34.8796
| 101-1929 | Болты анкерные |  | т | 0,00128 0,00256 |  | 22.96 |  |  | 22.96 |  | 1.052 | 1.021 | 1.035 | 1.025 | 1.02 | 26.6856 | 26.6856
П,Н | 301-9240 | Крепления |  | кг | 0 0 |  | 0 |  |  | 0 |  | 1.052 | 1.021 | 1.035 | 1.025 | 1.02 | 0 | 0
Н | 301-9614 | Фильтры воздушные |  | шт. | 1 2 |  | 0 |  |  | 0 |  | 1.052 | 1.021 | 1.035 | 1.025 | 1.02 | 0 | 0
| 402-0004 | Раствор готовый кладочный цементный марки: 100 |  | м3 | 0,009 0,018 |  | 8.67 |  |  | 8.67 |  | 1.052 | 1.021 | 1.035 | 1.025 | 1.02 | 10.0769 | 10.0769
8 | ТЕР20-02-006-08 | Установка заслонок воздушных и клапанов воздушных КВР с электрическим или пневматическим приводом: периметром до 2400 мм //Заслонка регулирующая ZR 60-30 |  | 1 шт. | 3 |  | 6196.01 |  |  | 1479.56 |  | 1.052 | 1.021 | 1.035 | 1.025 | 1.02 | 7201.4173 | 1719.6436
|  |  | Итого c накладными и см. прибылью |  |  |  | 14925.69 |  |  |  |  | 1.052 | 1.021 | 1.035 | 1.025 | 1.02 | 17347.6354 | 0
| 101-1703 | Прокладки резиновые (пластина техническая прессованная) |  | кг | 1,05 3,15 |  | 147.42 |  |  | 147.42 |  | 1.052 | 1.021 | 1.035 | 1.025 | 1.02 | 171.3414 | 171.3414
| 101-1714 | Болты с гайками и шайбами строительные |  | т | 0,0005 0,0015 |  | 23.44 |  |  | 23.44 |  | 1.052 | 1.021 | 1.035 | 1.025 | 1.02 | 27.2435 | 27.2435
Н | 302-9130 | Заслонки унифицированные или клапаны |  | шт. | 1 3 |  | 0 |  |  | 0 |  | 1.052 | 1.021 | 1.035 | 1.025 | 1.02 | 0 | 0
9 | ТЕР20-02-018-01 | Установка вставок гибких к радиальным вентиляторам // прим. Вставка гибкая WG 60-30 |  | 1 м2 | 0.72 |  | 2465.43 |  |  | 42.84 |  | 1.052 | 1.021 | 1.035 | 1.025 | 1.02 | 2865.4877 | 49.7915
|  |  | Итого c накладными и см. прибылью |  |  |  | 7117.77 |  |  |  |  | 1.052 | 1.021 | 1.035 | 1.025 | 1.02 | 8272.7485 | 0
| 101-1703 | Прокладки резиновые (пластина техническая прессованная) |  | кг | 0,08 0,0576 |  | 2.7 |  |  | 2.7 |  | 1.052 | 1.021 | 1.035 | 1.025 | 1.02 | 3.1381 | 3.1381
| 101-1714 | Болты с гайками и шайбами строительные |  | т | 0,0002 0,000144 |  | 2.25 |  |  | 2.25 |  | 1.052 | 1.021 | 1.035 | 1.025 | 1.02 | 2.6151 | 2.6151
Н | 301-9092 | Вставки гибкие |  | м2 | 1 0,72 |  | 0 |  |  | 0 |  | 1.052 | 1.021 | 1.035 | 1.025 | 1.02 | 0 | 0
10 | ТЕР20-06-006-01 | Установка воздухонагревателей однорядных для обводного канала производительностью: до 10 тыс.м3/час. //Воздухонагреватель электрический МЕД (UTR) 60-30 (N) NLE/15 |  | 1 воздухонагреватель | 1 |  | 6384.59 |  |  | 993.91 |  | 1.052 | 1.021 | 1.035 | 1.025 | 1.02 | 7420.5976 | 1155.1887
|  |  | Итого c накладными и см. прибылью |  |  |  | 16343.72 |  |  |  |  | 1.052 | 1.021 | 1.035 | 1.025 | 1.02 | 18995.7647 | 0
| 101-1522 | Электроды диаметром: 5 мм Э42А |  | т | 0,00012 0,00012 |  | 1.69 |  |  | 1.69 |  | 1.052 | 1.021 | 1.035 | 1.025 | 1.02 | 1.9642 | 1.9642
| 101-1714 | Болты с гайками и шайбами строительные |  | т | 0,00065 0,00065 |  | 10.16 |  |  | 10.16 |  | 1.052 | 1.021 | 1.035 | 1.025 | 1.02 | 11.8086 | 11.8086
| 101-1929 | Болты анкерные |  | т | 0,00308 0,00308 |  | 27.63 |  |  | 27.63 |  | 1.052 | 1.021 | 1.035 | 1.025 | 1.02 | 32.1134 | 32.1134
Н | 301-9070 | Воздухонагреватели |  | шт. | 1 1 |  | 0 |  |  | 0 |  | 1.052 | 1.021 | 1.035 | 1.025 | 1.02 | 0 | 0
П,Н | 301-9240 | Крепления |  | кг | 0 0 |  | 0 |  |  | 0 |  | 1.052 | 1.021 | 1.035 | 1.025 | 1.02 | 0 | 0
| 402-0004 | Раствор готовый кладочный цементный марки: 100 |  | м3 | 0,0077 0,0077 |  | 3.71 |  |  | 3.71 |  | 1.052 | 1.021 | 1.035 | 1.025 | 1.02 | 4.312 | 4.312
| 507-0982 | Фланцы стальные плоские приварные из стали ВСт3сп2, ВСт3сп3, давлением: 1,0 МПа (10 кгс/см2), диаметром 40 мм |  | шт. | 2 2 |  | 65.32 |  |  | 65.32 |  | 1.052 | 1.021 | 1.035 | 1.025 | 1.02 | 75.9193 | 75.9193
| 509-0966 | Прокладки из паронита марки ПМБ, толщиной: 1 мм, диаметром 50 мм |  | 1000 шт. | 0,002 0,002 |  | 6.26 |  |  | 6.26 |  | 1.052 | 1.021 | 1.035 | 1.025 | 1.02 | 7.2758 | 7.2758
КИПиА для установки П1В1 в составе: | [11 empty] | 1.052 | 1.021 | 1.035 | 1.025 | 1.02 | 0 | 0
11 | ТЕРм08-03-573-04 | Шкаф (пульт) управления навесной, высота, ширина и глубина: до 600х600х350 мм // Щит управления вентилятором CHU-V-1R2,2-RU2,2 |  | 1 шт. | 1 |  | 2155.94 |  |  | 35.42 |  | 1.052 | 1.021 | 1.035 | 1.025 | 1.02 | 2505.7777 | 41.1675
|  |  | Итого c накладными и см. прибылью |  |  |  | 4646.7 |  |  |  |  | 1.052 | 1.021 | 1.035 | 1.025 | 1.02 | 5400.7056 | 0
| 101-1924 | Электроды диаметром: 4 мм Э42А |  | кг | 0,1 0,1 |  | 1.13 |  |  | 1.13 |  | 1.052 | 1.021 | 1.035 | 1.025 | 1.02 | 1.3134 | 1.3134
| 101-1977 | Болты с гайками и шайбами строительные |  | кг | 0,1 0,1 |  | 1.56 |  |  | 1.56 |  | 1.052 | 1.021 | 1.035 | 1.025 | 1.02 | 1.8131 | 1.8131
| 101-2143 | Краска |  | кг | 0,02 0,02 |  | 0.51 |  |  | 0.51 |  | 1.052 | 1.021 | 1.035 | 1.025 | 1.02 | 0.59276 | 0.59276
| 999-9950 | Вспомогательные ненормируемые ресурсы (2% от Оплаты труда рабочих) |  | руб | 0,89 0,89 |  | 0.89 |  |  | 0.89 |  | 1.052 | 1.021 | 1.035 | 1.025 | 1.02 | 1.0344 | 1.0344
12 | ТЕРм11-04-008-01 | Съемные и выдвижные блоки (модули, ячейки, ТЭЗ), масса: до 5 кг // Частотный преобразователь 1,5 кВт 220 В |  | 1 шт. | 4 |  | 2332.42 |  |  | 11.78 |  | 1.052 | 1.021 | 1.035 | 1.025 | 1.02 | 2710.8946 | 13.6915
|  |  | Итого c накладными и см. прибылью |  |  |  | 5401.77 |  |  |  |  | 1.052 | 1.021 | 1.035 | 1.025 | 1.02 | 6278.2985 | 0
| 999-9950 | Вспомогательные ненормируемые ресурсы (2% от Оплаты труда рабочих) |  | руб | 0,34 1,36 |  | 1.36 |  |  | 1.36 |  | 1.052 | 1.021 | 1.035 | 1.025 | 1.02 | 1.5807 | 1.5807
13 | ТЕРм11-03-001-01 | Приборы, устанавливаемые на металлоконструкциях, щитах и пультах, масса: до 5 кг // Датчик температуры канальный ARK-3 (дтк на приток.) |  | 1 шт. | 1 |  | 338.89 |  |  | 11.6 |  | 1.052 | 1.021 | 1.035 | 1.025 | 1.02 | 393.8806 | 13.4823
|  |  | Итого c накладными и см. прибылью |  |  |  | 784 |  |  |  |  | 1.052 | 1.021 | 1.035 | 1.025 | 1.02 | 911.2172 | 0
| 101-2036 | Болты с гайками и шайбами оцинкованные, диаметр: 6 мм |  | кг | 0,035 0,035 |  | 1.14 |  |  | 1.14 |  | 1.052 | 1.021 | 1.035 | 1.025 | 1.02 | 1.325 | 1.325
| 999-9950 | Вспомогательные ненормируемые ресурсы (2% от Оплаты труда рабочих) |  | руб | 0,2 0,2 |  | 0.2 |  |  | 0.2 |  | 1.052 | 1.021 | 1.035 | 1.025 | 1.02 | 0.23245 | 0.23245
14 | ТЕРм11-03-001-01 | Приборы, устанавливаемые на металлоконструкциях, щитах и пультах, масса: до 5 кг // Датчик перепада давления 500 Pa DVL-500 (дпд на прит. вент.) |  | 1 шт. | 1 |  | 338.89 |  |  | 11.6 |  | 1.052 | 1.021 | 1.035 | 1.025 | 1.02 | 393.8806 | 13.4823
|  |  | Итого c накладными и см. прибылью |  |  |  | 784 |  |  |  |  | 1.052 | 1.021 | 1.035 | 1.025 | 1.02 | 911.2172 | 0
| 101-2036 | Болты с гайками и шайбами оцинкованные, диаметр: 6 мм |  | кг | 0,035 0,035 |  | 1.14 |  |  | 1.14 |  | 1.052 | 1.021 | 1.035 | 1.025 | 1.02 | 1.325 | 1.325
| 999-9950 | Вспомогательные ненормируемые ресурсы (2% от Оплаты труда рабочих) |  | руб | 0,2 0,2 |  | 0.2 |  |  | 0.2 |  | 1.052 | 1.021 | 1.035 | 1.025 | 1.02 | 0.23245 | 0.23245
15 | ТЕРм11-03-001-01 | Приборы, устанавливаемые на металлоконструкциях, щитах и пультах, масса: до 5 кг // Датчик перепада давления 500 Pa DVL-500 (дпд на выт. вент.) |  | 1 шт. | 1 |  | 338.89 |  |  | 11.6 |  | 1.052 | 1.021 | 1.035 | 1.025 | 1.02 | 393.8806 | 13.4823
|  |  | Итого c накладными и см. прибылью |  |  |  | 784 |  |  |  |  | 1.052 | 1.021 | 1.035 | 1.025 | 1.02 | 911.2172 | 0
| 101-2036 | Болты с гайками и шайбами оцинкованные, диаметр: 6 мм |  | кг | 0,035 0,035 |  | 1.14 |  |  | 1.14 |  | 1.052 | 1.021 | 1.035 | 1.025 | 1.02 | 1.325 | 1.325
| 999-9950 | Вспомогательные ненормируемые ресурсы (2% от Оплаты труда рабочих) |  | руб | 0,2 0,2 |  | 0.2 |  |  | 0.2 |  | 1.052 | 1.021 | 1.035 | 1.025 | 1.02 | 0.23245 | 0.23245
16 | ТЕРм11-03-001-01 | Приборы, устанавливаемые на металлоконструкциях, щитах и пультах, масса: до 5 кг // Датчик перепада давления 500 Pa DVL-500 (дпд на прит. фильтр) |  | 1 шт. | 1 |  | 338.89 |  |  | 11.6 |  | 1.052 | 1.021 | 1.035 | 1.025 | 1.02 | 393.8806 | 13.4823
|  |  | Итого c накладными и см. прибылью |  |  |  | 784 |  |  |  |  | 1.052 | 1.021 | 1.035 | 1.025 | 1.02 | 911.2172 | 0
| 101-2036 | Болты с гайками и шайбами оцинкованные, диаметр: 6 мм |  | кг | 0,035 0,035 |  | 1.14 |  |  | 1.14 |  | 1.052 | 1.021 | 1.035 | 1.025 | 1.02 | 1.325 | 1.325
| 999-9950 | Вспомогательные ненормируемые ресурсы (2% от Оплаты труда рабочих) |  | руб | 0,2 0,2 |  | 0.2 |  |  | 0.2 |  | 1.052 | 1.021 | 1.035 | 1.025 | 1.02 | 0.23245 | 0.23245
17 | ТЕРм11-03-001-01 | Приборы, устанавливаемые на металлоконструкциях, щитах и пультах, масса: до 5 кг // Датчик перепада давления 500 Pa DVL-500 (дпд на вытж. фильтр) |  | 1 шт. | 1 |  | 338.89 |  |  | 11.6 |  | 1.052 | 1.021 | 1.035 | 1.025 | 1.02 | 393.8806 | 13.4823
|  |  | Итого c накладными и см. прибылью |  |  |  | 784 |  |  |  |  | 1.052 | 1.021 | 1.035 | 1.025 | 1.02 | 911.2172 | 0
| 101-2036 | Болты с гайками и шайбами оцинкованные, диаметр: 6 мм |  | кг | 0,035 0,035 |  | 1.14 |  |  | 1.14 |  | 1.052 | 1.021 | 1.035 | 1.025 | 1.02 | 1.325 | 1.325
| 999-9950 | Вспомогательные ненормируемые ресурсы (2% от Оплаты труда рабочих) |  | руб | 0,2 0,2 |  | 0.2 |  |  | 0.2 |  | 1.052 | 1.021 | 1.035 | 1.025 | 1.02 | 0.23245 | 0.23245
18 | ТЕРм11-05-001-01 | Механизм исполнительный, масса: до 20 кг // Привод PDS 05/230.DT (для смес. засл.) |  | 1 шт. | 1 |  | 913.41 |  |  | 75.34 |  | 1.052 | 1.021 | 1.035 | 1.025 | 1.02 | 1061.6262 | 87.5652
|  |  | Итого c накладными и см. прибылью |  |  |  | 1604.29 |  |  |  |  | 1.052 | 1.021 | 1.035 | 1.025 | 1.02 | 1864.6132 | 0
| 101-2039 | Болты с гайками и шайбами оцинкованные, диаметр: 12 мм |  | кг | 0,32 0,32 |  | 8.51 |  |  | 8.51 |  | 1.052 | 1.021 | 1.035 | 1.025 | 1.02 | 9.8909 | 9.8909
| 999-9950 | Вспомогательные ненормируемые ресурсы (2% от Оплаты труда рабочих) |  | руб | 0,19 0,19 |  | 0.19 |  |  | 0.19 |  | 1.052 | 1.021 | 1.035 | 1.025 | 1.02 | 0.22083 | 0.22083
19 | ТЕРм11-05-001-01 | Механизм исполнительный, масса: до 20 кг // Привод PDS 05/230.DT (для засл. прит. канала) |  | 1 шт. | 1 |  | 913.41 |  |  | 75.34 |  | 1.052 | 1.021 | 1.035 | 1.025 | 1.02 | 1061.6262 | 87.5652
|  |  | Итого c накладными и см. прибылью |  |  |  | 1604.29 |  |  |  |  | 1.052 | 1.021 | 1.035 | 1.025 | 1.02 | 1864.6132 | 0
| 101-2039 | Болты с гайками и шайбами оцинкованные, диаметр: 12 мм |  | кг | 0,32 0,32 |  | 8.51 |  |  | 8.51 |  | 1.052 | 1.021 | 1.035 | 1.025 | 1.02 | 9.8909 | 9.8909
| 999-9950 | Вспомогательные ненормируемые ресурсы (2% от Оплаты труда рабочих) |  | руб | 0,19 0,19 |  | 0.19 |  |  | 0.19 |  | 1.052 | 1.021 | 1.035 | 1.025 | 1.02 | 0.22083 | 0.22083
20 | ТЕРм11-05-001-01 | Механизм исполнительный, масса: до 20 кг // Привод PDS 05/230.DT (для засл. выт. канала) |  | 1 шт. | 1 |  | 913.41 |  |  | 75.34 |  | 1.052 | 1.021 | 1.035 | 1.025 | 1.02 | 1061.6262 | 87.5652
|  |  | Итого c накладными и см. прибылью |  |  |  | 1604.29 |  |  |  |  | 1.052 | 1.021 | 1.035 | 1.025 | 1.02 | 1864.6132 | 0
| 101-2039 | Болты с гайками и шайбами оцинкованные, диаметр: 12 мм |  | кг | 0,32 0,32 |  | 8.51 |  |  | 8.51 |  | 1.052 | 1.021 | 1.035 | 1.025 | 1.02 | 9.8909 | 9.8909
| 999-9950 | Вспомогательные ненормируемые ресурсы (2% от Оплаты труда рабочих) |  | руб | 0,19 0,19 |  | 0.19 |  |  | 0.19 |  | 1.052 | 1.021 | 1.035 | 1.025 | 1.02 | 0.22083 | 0.22083
21 | ТЕРм08-03-573-04 | Шкаф (пульт) управления навесной, высота, ширина и глубина: до 600х600х350 мм // Блок управления CHU A-E15-1R1R RU-S3/N Нестандарт |  | 1 шт. | 1 |  | 2155.94 |  |  | 35.42 |  | 1.052 | 1.021 | 1.035 | 1.025 | 1.02 | 2505.7777 | 41.1675
|  |  | Итого c накладными и см. прибылью |  |  |  | 4646.7 |  |  |  |  | 1.052 | 1.021 | 1.035 | 1.025 | 1.02 | 5400.7056 | 0
| 101-1924 | Электроды диаметром: 4 мм Э42А |  | кг | 0,1 0,1 |  | 1.13 |  |  | 1.13 |  | 1.052 | 1.021 | 1.035 | 1.025 | 1.02 | 1.3134 | 1.3134
| 101-1977 | Болты с гайками и шайбами строительные |  | кг | 0,1 0,1 |  | 1.56 |  |  | 1.56 |  | 1.052 | 1.021 | 1.035 | 1.025 | 1.02 | 1.8131 | 1.8131
| 101-2143 | Краска |  | кг | 0,02 0,02 |  | 0.51 |  |  | 0.51 |  | 1.052 | 1.021 | 1.035 | 1.025 | 1.02 | 0.59276 | 0.59276
| 999-9950 | Вспомогательные ненормируемые ресурсы (2% от Оплаты труда рабочих) |  | руб | 0,89 0,89 |  | 0.89 |  |  | 0.89 |  | 1.052 | 1.021 | 1.035 | 1.025 | 1.02 | 1.0344 | 1.0344
Раздел 3. Системы естественной вытяжной вентиляции | [11 empty] | 1.052 | 1.021 | 1.035 | 1.025 | 1.02 | 0 | 0
ВЕ1 | [11 empty] | 1.052 | 1.021 | 1.035 | 1.025 | 1.02 | 0 | 0
22 | ТЕР20-02-012-06 | Установка дефлекторов диаметром патрубка: 800 мм |  | 1 дефлектор | 2 |  | 14631.79 |  |  | 445.99 |  | 1.052 | 1.021 | 1.035 | 1.025 | 1.02 | 17006.0452 | 518.3594
|  |  | Итого c накладными и см. прибылью |  |  |  | 41254.86 |  |  |  |  | 1.052 | 1.021 | 1.035 | 1.025 | 1.02 | 47949.1581 | 0
| 101-1703 | Прокладки резиновые (пластина техническая прессованная) |  | кг | 0,46 0,92 |  | 43.06 |  |  | 43.06 |  | 1.052 | 1.021 | 1.035 | 1.025 | 1.02 | 50.0472 | 50.0472
| 101-1714 | Болты с гайками и шайбами строительные |  | т | 0,00012 0,00024 |  | 3.75 |  |  | 3.75 |  | 1.052 | 1.021 | 1.035 | 1.025 | 1.02 | 4.3585 | 4.3585
П,Н | 201-9150 | Растяжки с талрепами |  | шт. | 0 0 |  | 0 |  |  | 0 |  | 1.052 | 1.021 | 1.035 | 1.025 | 1.02 | 0 | 0
Н | 301-9115 | Дефлекторы |  | шт. | 1 2 |  | 0 |  |  | 0 |  | 1.052 | 1.021 | 1.035 | 1.025 | 1.02 | 0 | 0
| 509-0989 | Шнур асбестовый общего назначения марки: ШАОН диаметром 8-10 мм |  | т | 0,00012 0,00024 |  | 4.7 |  |  | 4.7 |  | 1.052 | 1.021 | 1.035 | 1.025 | 1.02 | 5.4627 | 5.4627
23 | ТЦ_19.1.04.00_77_9715258759_31.01.2024_02 | Дефлектор статодинамический VDD-7,1-8-У1 (0,9/750) |  | шт | 2 |  | 632178.96 |  |  | 632178.96 |  | 1.052 | 1.021 | 1.035 | 1.025 | 1.02 | 734760.6785 | 734760.6785
24 | ТЕР09-03-043-01 | Монтаж металлоконструкций постаментов под технологическое оборудование // прим. Монтажный стакан SM-7,1-(I)-У1 |  | 1 т металлоконструкций | 0.16 |  | 15391.09 |  |  | 955.04 |  | 1.052 | 1.021 | 1.035 | 1.025 | 1.02 | 17888.5544 | 1110.0114
|  |  | Итого c накладными и см. прибылью |  |  |  | 26154.89 |  |  |  |  | 1.052 | 1.021 | 1.035 | 1.025 | 1.02 | 30398.9629 | 0
| 101-0309 | Канаты пеньковые пропитанные |  | т | 0,001 0,00016 |  | 5.33 |  |  | 5.33 |  | 1.052 | 1.021 | 1.035 | 1.025 | 1.02 | 6.1949 | 6.1949
| 101-0324 | Кислород технический: газообразный |  | м3 | 0,327 0,05232 |  | 0.47 |  |  | 0.47 |  | 1.052 | 1.021 | 1.035 | 1.025 | 1.02 | 0.54627 | 0.54627
| 101-0797 | Проволока горячекатаная в мотках, диаметром 6,3-6,5 мм |  | т | 0,0003 0,000048 |  | 0.14 |  |  | 0.14 |  | 1.052 | 1.021 | 1.035 | 1.025 | 1.02 | 0.16272 | 0.16272
| 101-1019 | Швеллеры № 40 из стали марки: Ст0 |  | т | 0,021 0,00336 |  | 15.17 |  |  | 15.17 |  | 1.052 | 1.021 | 1.035 | 1.025 | 1.02 | 17.6316 | 17.6316
| 101-1518 | Электроды диаметром: 4 мм Э50А |  | т | 0,0091 0,001456 |  | 20.94 |  |  | 20.94 |  | 1.052 | 1.021 | 1.035 | 1.025 | 1.02 | 24.3379 | 24.3379
П,Н | 101-1714 | Болты с гайками и шайбами строительные |  | т | 0 0 |  | 0 |  |  | 0 |  | 1.052 | 1.021 | 1.035 | 1.025 | 1.02 | 0 | 0
| 101-1805 | Гвозди строительные |  | т | 0,0085 0,00136 |  | 14.51 |  |  | 14.51 |  | 1.052 | 1.021 | 1.035 | 1.025 | 1.02 | 16.8645 | 16.8645
| 101-2278 | Пропан-бутан, смесь техническая |  | кг | 1,63 0,2608 |  | 1.38 |  |  | 1.38 |  | 1.052 | 1.021 | 1.035 | 1.025 | 1.02 | 1.6039 | 1.6039
Н | 101-9350 | Сталь листовая |  | т | 0,0187 0,002992 |  | 0 |  |  | 0 |  | 1.052 | 1.021 | 1.035 | 1.025 | 1.02 | 0 | 0
| 102-0023 | Бруски обрезные хвойных пород длиной: 4-6,5 м, шириной 75-150 мм, толщиной 40-75 мм, I сорта |  | м3 | 0,0009 0,000144 |  | 0.37 |  |  | 0.37 |  | 1.052 | 1.021 | 1.035 | 1.025 | 1.02 | 0.43004 | 0.43004
| 201-0756 | Отдельные конструктивные элементы зданий и сооружений с преобладанием: горячекатаных профилей, средняя масса сборочной единицы от 0,1 до 0,5 т |  | т | 0,0152 0,002432 |  | 40.23 |  |  | 40.23 |  | 1.052 | 1.021 | 1.035 | 1.025 | 1.02 | 46.758 | 46.758
Н | 201-9002 | Конструкции стальные |  | т | 1 0,16 |  | 0 |  |  | 0 |  | 1.052 | 1.021 | 1.035 | 1.025 | 1.02 | 0 | 0
| 508-0097 | Канат двойной свивки типа ТК, конструкции 6х19(1+6+12)+1 о.с., оцинкованный из проволок марки В, маркировочная группа: 1770 н/мм2, диаметром 5,5 мм |  | 10 м | 1,067 0,17072 |  | 11.73 |  |  | 11.73 |  | 1.052 | 1.021 | 1.035 | 1.025 | 1.02 | 13.6334 | 13.6334
25 | ТЦ_19.1.06.00_77_9715258759_31.01.2024_02 | Монтажный стакан SM-7,1-(I)-У1 |  | шт | 2 |  | 443745.85 |  |  | 443745.85 |  | 1.052 | 1.021 | 1.035 | 1.025 | 1.02 | 515751.1124 | 515751.1124
26 | ТЦ_18.5.02.03_61_6168030944_23.04.2024_02 | Дренажный поддон ДП-К-1305 |  | шт | 1 |  | 30856.71 |  |  | 30856.71 |  | 1.052 | 1.021 | 1.035 | 1.025 | 1.02 | 35863.7326 | 35863.7326
27 | ТЕР20-02-006-01 | Установка заслонок воздушных и клапанов воздушных КВР с электрическим или пневматическим приводом: диаметром до 250 мм // прим. |  | 1 шт. | 2 |  | 2423.46 |  |  | 508 |  | 1.052 | 1.021 | 1.035 | 1.025 | 1.02 | 2816.7073 | 590.4316
|  |  | Итого c накладными и см. прибылью |  |  |  | 6002.89 |  |  |  |  | 1.052 | 1.021 | 1.035 | 1.025 | 1.02 | 6976.9603 | 0
| 101-1703 | Прокладки резиновые (пластина техническая прессованная) |  | кг | 0,56 1,12 |  | 52.42 |  |  | 52.42 |  | 1.052 | 1.021 | 1.035 | 1.025 | 1.02 | 60.926 | 60.926
| 101-1714 | Болты с гайками и шайбами строительные |  | т | 0,0002 0,0004 |  | 6.25 |  |  | 6.25 |  | 1.052 | 1.021 | 1.035 | 1.025 | 1.02 | 7.2642 | 7.2642
Н | 302-9130 | Заслонки унифицированные или клапаны |  | шт. | 1 2 |  | 0 |  |  | 0 |  | 1.052 | 1.021 | 1.035 | 1.025 | 1.02 | 0 | 0
28 О | ТЦ_69.2.02.05_77_7728668928_24.04.2024_02 | Клапан противопожарный OKL-2K-60-160-О- S-220-Т-N |  | шт | 2 |  | 66551.79 |  |  |  |  | 1.052 | 1.021 | 1.035 | 1.025 | 1.02 | 77350.9425 | 0
29 | ТЕР20-02-006-01 | Установка заслонок воздушных и клапанов воздушных КВР с электрическим или пневматическим приводом: диаметром до 250 мм |  | 1 шт. | 2 |  | 2423.46 |  |  | 508 |  | 1.052 | 1.021 | 1.035 | 1.025 | 1.02 | 2816.7073 | 590.4316
|  |  | Итого c накладными и см. прибылью |  |  |  | 6002.89 |  |  |  |  | 1.052 | 1.021 | 1.035 | 1.025 | 1.02 | 6976.9603 | 0
| 101-1703 | Прокладки резиновые (пластина техническая прессованная) |  | кг | 0,56 1,12 |  | 52.42 |  |  | 52.42 |  | 1.052 | 1.021 | 1.035 | 1.025 | 1.02 | 60.926 | 60.926
| 101-1714 | Болты с гайками и шайбами строительные |  | т | 0,0002 0,0004 |  | 6.25 |  |  | 6.25 |  | 1.052 | 1.021 | 1.035 | 1.025 | 1.02 | 7.2642 | 7.2642
Н | 302-9130 | Заслонки унифицированные или клапаны |  | шт. | 1 2 |  | 0 |  |  | 0 |  | 1.052 | 1.021 | 1.035 | 1.025 | 1.02 | 0 | 0
30 О | ТЦ_69.2.00.00_77_7728668928_24.04.2024_02 | Регулирующая заслонка ZR 160 |  | шт | 2 |  | 4424.86 |  |  |  |  | 1.052 | 1.021 | 1.035 | 1.025 | 1.02 | 5142.8683 | 0
31 | ТЕРм08-03-573-04 | Шкаф (пульт) управления навесной, высота, ширина и глубина: до 600х600х350 мм //Контрольно-пусковой шкаф |  | 1 шт. | 1 |  | 2155.94 |  |  | 35.42 |  | 1.052 | 1.021 | 1.035 | 1.025 | 1.02 | 2505.7777 | 41.1675
|  |  | Итого c накладными и см. прибылью |  |  |  | 4646.7 |  |  |  |  | 1.052 | 1.021 | 1.035 | 1.025 | 1.02 | 5400.7056 | 0
| 101-1924 | Электроды диаметром: 4 мм Э42А |  | кг | 0,1 0,1 |  | 1.13 |  |  | 1.13 |  | 1.052 | 1.021 | 1.035 | 1.025 | 1.02 | 1.3134 | 1.3134
| 101-1977 | Болты с гайками и шайбами строительные |  | кг | 0,1 0,1 |  | 1.56 |  |  | 1.56 |  | 1.052 | 1.021 | 1.035 | 1.025 | 1.02 | 1.8131 | 1.8131
| 101-2143 | Краска |  | кг | 0,02 0,02 |  | 0.51 |  |  | 0.51 |  | 1.052 | 1.021 | 1.035 | 1.025 | 1.02 | 0.59276 | 0.59276
| 999-9950 | Вспомогательные ненормируемые ресурсы (2% от Оплаты труда рабочих) |  | руб | 0,89 0,89 |  | 0.89 |  |  | 0.89 |  | 1.052 | 1.021 | 1.035 | 1.025 | 1.02 | 1.0344 | 1.0344
32 О | ТЦ_62.1.02.14_77_9715258759_31.01.2024_02 | Контрольно-пусковой шкаф SHUV-VDD-1x1,5/380-CH-IP65- УХЛ3 |  | шт | 1 |  | 127370.08 |  |  |  |  | 1.052 | 1.021 | 1.035 | 1.025 | 1.02 | 148038.0277 | 0
33 | ТЕРм11-03-001-01 | Приборы, устанавливаемые на металлоконструкциях, щитах и пультах, масса: до 5 кг // Датчик скорости потока воздуха |  | 1 шт. | 1 |  | 338.89 |  |  | 11.6 |  | 1.052 | 1.021 | 1.035 | 1.025 | 1.02 | 393.8806 | 13.4823
|  |  | Итого c накладными и см. прибылью |  |  |  | 784 |  |  |  |  | 1.052 | 1.021 | 1.035 | 1.025 | 1.02 | 911.2172 | 0
| 101-2036 | Болты с гайками и шайбами оцинкованные, диаметр: 6 мм |  | кг | 0,035 0,035 |  | 1.14 |  |  | 1.14 |  | 1.052 | 1.021 | 1.035 | 1.025 | 1.02 | 1.325 | 1.325
| 999-9950 | Вспомогательные ненормируемые ресурсы (2% от Оплаты труда рабочих) |  | руб | 0,2 0,2 |  | 0.2 |  |  | 0.2 |  | 1.052 | 1.021 | 1.035 | 1.025 | 1.02 | 0.23245 | 0.23245
34 О | ТЦ_61.2.04.02_77_9715258759_31.01.2024_02 | Датчик скорости потока воздуха VAVT |  | шт | 1 |  | 35225.31 |  |  |  |  | 1.052 | 1.021 | 1.035 | 1.025 | 1.02 | 40941.2118 | 0
35 | ТЕР20-02-002-01 | Установка решеток жалюзийных площадью в свету: до 0,5 м2 |  | 1 решетка | 14 |  | 12661.05 |  |  | 524.97 |  | 1.052 | 1.021 | 1.035 | 1.025 | 1.02 | 14715.5193 | 610.1553
|  |  | Итого c накладными и см. прибылью |  |  |  | 35103.9 |  |  |  |  | 1.052 | 1.021 | 1.035 | 1.025 | 1.02 | 40800.1009 | 0
| 101-1522 | Электроды диаметром: 5 мм Э42А |  | т | 0,00011 0,00154 |  | 21.75 |  |  | 21.75 |  | 1.052 | 1.021 | 1.035 | 1.025 | 1.02 | 25.2793 | 25.2793
| 204-0004 | Горячекатаная арматурная сталь гладкая класса А-I, диаметром: 12 мм |  | т | 0,00043 0,00602 |  | 36.78 |  |  | 36.78 |  | 1.052 | 1.021 | 1.035 | 1.025 | 1.02 | 42.7482 | 42.7482
Н | 301-9390 | Решетки жалюзийные |  | шт. | 1 14 |  | 0 |  |  | 0 |  | 1.052 | 1.021 | 1.035 | 1.025 | 1.02 | 0 | 0
| 402-0004 | Раствор готовый кладочный цементный марки: 100 |  | м3 | 0,0003 0,0042 |  | 2.02 |  |  | 2.02 |  | 1.052 | 1.021 | 1.035 | 1.025 | 1.02 | 2.3478 | 2.3478
36 | ТЦ_19.2.00.00_78_7825400027_01.02.2024_02 | Решетка вентиляционная АМР-К 400х300 |  | шт | 9 |  | 14932.52 |  |  | 14932.52 |  | 1.052 | 1.021 | 1.035 | 1.025 | 1.02 | 17355.5737 | 17355.5737
37 | ТЦ_19.2.00.00_78_7825400027_01.02.2024_02 | Решетка вентиляционная АМР-К 200х100 |  | шт | 5 |  | 3212.86 |  |  | 3212.86 |  | 1.052 | 1.021 | 1.035 | 1.025 | 1.02 | 3734.2008 | 3734.2008
Раздел 4. Изделия и материалы | [11 empty] | 1.052 | 1.021 | 1.035 | 1.025 | 1.02 | 0 | 0
38 | ТЕР20-01-001-01 | Прокладка воздуховодов из листовой, оцинкованной стали и алюминия класса Н (нормальные) толщиной: 0,5 мм, диаметром до 200 мм |  | 100 м2 поверхности воздуховодов | 0.122 |  | 12978.34 |  |  | 754.5 |  | 1.052 | 1.021 | 1.035 | 1.025 | 1.02 | 15084.295 | 876.9304
|  |  | Итого c накладными и см. прибылью |  |  |  | 36091.56 |  |  |  |  | 1.052 | 1.021 | 1.035 | 1.025 | 1.02 | 41948.0255 | 0
| 101-0605 | Мастика герметизирующая нетвердеющая: «Гэлан» |  | т | 0,00501 0,0006112 |  | 9.94 |  |  | 9.94 |  | 1.052 | 1.021 | 1.035 | 1.025 | 1.02 | 11.5529 | 11.5529
| 101-1522 | Электроды диаметром: 5 мм Э42А |  | т | 0,00045 0,0000549 |  | 0.78 |  |  | 0.78 |  | 1.052 | 1.021 | 1.035 | 1.025 | 1.02 | 0.90657 | 0.90657
| 101-1703 | Прокладки резиновые (пластина техническая прессованная) |  | кг | 8 0,976 |  | 45.68 |  |  | 45.68 |  | 1.052 | 1.021 | 1.035 | 1.025 | 1.02 | 53.0924 | 53.0924
| 101-1714 | Болты с гайками и шайбами строительные |  | т | 0,015 0,00183 |  | 28.6 |  |  | 28.6 |  | 1.052 | 1.021 | 1.035 | 1.025 | 1.02 | 33.2408 | 33.2408
П,Н | 101-9430 | Сетки в рамках |  | м2 | 0 0 |  | 0 |  |  | 0 |  | 1.052 | 1.021 | 1.035 | 1.025 | 1.02 | 0 | 0
Н | 301-9066 | Воздуховоды металлические |  | м2 | 100 12,2 |  | 0 |  |  | 0 |  | 1.052 | 1.021 | 1.035 | 1.025 | 1.02 | 0 | 0
П,Н | 301-9110 | Дроссель-клапаны в патрубке |  | шт. | 0 0 |  | 0 |  |  | 0 |  | 1.052 | 1.021 | 1.035 | 1.025 | 1.02 | 0 | 0
П,Н | 301-9240 | Крепления |  | кг | 0 0 |  | 0 |  |  | 0 |  | 1.052 | 1.021 | 1.035 | 1.025 | 1.02 | 0 | 0
П,Н | 301-9520 | Шиберы |  | шт. | 0 0 |  | 0 |  |  | 0 |  | 1.052 | 1.021 | 1.035 | 1.025 | 1.02 | 0 | 0
П,Н | 301-9640 | Заглушки питометражных лючков |  | шт. | 0 0 |  | 0 |  |  | 0 |  | 1.052 | 1.021 | 1.035 | 1.025 | 1.02 | 0 | 0
| 509-0989 | Шнур асбестовый общего назначения марки: ШАОН диаметром 8-10 мм |  | т | 0,00089 0,0001086 |  | 2.13 |  |  | 2.13 |  | 1.052 | 1.021 | 1.035 | 1.025 | 1.02 | 2.4756 | 2.4756
39 | ТЦ_19.1.01.00_78_7814801080_26.02.2024_02 | Воздуховод из оцинкованной стали δ=0,5 Ø160 мм |  | м | 22 |  | 9042.08 |  |  | 9042.08 |  | 1.052 | 1.021 | 1.035 | 1.025 | 1.02 | 10509.3103 | 10509.3103
40 | ТЦ_19.1.01.00_78_7814801080_26.02.2024_02 | Заглушки торцевые, Ø160 |  | шт | 2 |  | 405.46 |  |  | 405.46 |  | 1.052 | 1.021 | 1.035 | 1.025 | 1.02 | 471.2527 | 471.2527
41 | ТЦ_19.1.01.00_78_7814801080_26.02.2024_02 | Врезка прямоугольная 200х100/ Ø160 S=0,23 м2 |  | шт | 5 |  | 1543.21 |  |  | 1543.21 |  | 1.052 | 1.021 | 1.035 | 1.025 | 1.02 | 1793.6219 | 1793.6219
42 | ТЕР20-01-001-10 | Прокладка воздуховодов из листовой, оцинкованной стали и алюминия класса Н (нормальные) толщиной: 0,7 мм, периметром от 1100 до 1600 мм |  | 100 м2 поверхности воздуховодов | 0.586 |  | 49654.72 |  |  | 3207.71 |  | 1.052 | 1.021 | 1.035 | 1.025 | 1.02 | 57712.0374 | 3728.2151
|  |  | Итого c накладными и см. прибылью |  |  |  | 137575.22 |  |  |  |  | 1.052 | 1.021 | 1.035 | 1.025 | 1.02 | 159899.1241 | 0
| 101-0605 | Мастика герметизирующая нетвердеющая: «Гэлан» |  | т | 0,00513 0,0030062 |  | 48.91 |  |  | 48.91 |  | 1.052 | 1.021 | 1.035 | 1.025 | 1.02 | 56.8465 | 56.8465
| 101-1522 | Электроды диаметром: 5 мм Э42А |  | т | 0,00039 0,0002285 |  | 3.23 |  |  | 3.23 |  | 1.052 | 1.021 | 1.035 | 1.025 | 1.02 | 3.7541 | 3.7541
| 101-1703 | Прокладки резиновые (пластина техническая прессованная) |  | кг | 7,58 4,44188 |  | 207.88 |  |  | 207.88 |  | 1.052 | 1.021 | 1.035 | 1.025 | 1.02 | 241.612 | 241.612
| 101-1714 | Болты с гайками и шайбами строительные |  | т | 0,011 0,006446 |  | 100.75 |  |  | 100.75 |  | 1.052 | 1.021 | 1.035 | 1.025 | 1.02 | 117.0984 | 117.0984
П,Н | 101-9430 | Сетки в рамках |  | м2 | 0 0 |  | 0 |  |  | 0 |  | 1.052 | 1.021 | 1.035 | 1.025 | 1.02 | 0 | 0
Н | 301-9066 | Воздуховоды металлические |  | м2 | 100 58,6 |  | 0 |  |  | 0 |  | 1.052 | 1.021 | 1.035 | 1.025 | 1.02 | 0 | 0
П,Н | 301-9110 | Дроссель-клапаны в патрубке |  | шт. | 0 0 |  | 0 |  |  | 0 |  | 1.052 | 1.021 | 1.035 | 1.025 | 1.02 | 0 | 0
П,Н | 301-9240 | Крепления |  | кг | 0 0 |  | 0 |  |  | 0 |  | 1.052 | 1.021 | 1.035 | 1.025 | 1.02 | 0 | 0
П,Н | 301-9640 | Заглушки питометражных лючков |  | шт. | 0 0 |  | 0 |  |  | 0 |  | 1.052 | 1.021 | 1.035 | 1.025 | 1.02 | 0 | 0
| 509-0989 | Шнур асбестовый общего назначения марки: ШАОН диаметром 8-10 мм |  | т | 0,00084 0,0004922 |  | 9.64 |  |  | 9.64 |  | 1.052 | 1.021 | 1.035 | 1.025 | 1.02 | 11.2043 | 11.2043
43 | ТЦ_19.1.01.00_78_7814801080_26.02.2024_02 | Воздуховод из оцинкованной стали δ=0,7 300х400 |  | м | 19 |  | 33868.91 |  |  | 33868.91 |  | 1.052 | 1.021 | 1.035 | 1.025 | 1.02 | 39364.7129 | 39364.7129
44 | ТЦ_19.1.01.00_78_7814801080_26.02.2024_02 | Воздуховод из оцинкованной стали δ=0,7 400х400 |  | м | 20 |  | 40218.77 |  |  | 40218.77 |  | 1.052 | 1.021 | 1.035 | 1.025 | 1.02 | 46744.945 | 46744.945
45 | ТЦ_19.1.01.00_78_7814801080_26.02.2024_02 | Заглушки торцевые, 300х400 |  | шт | 2 |  | 1057.04 |  |  | 1057.04 |  | 1.052 | 1.021 | 1.035 | 1.025 | 1.02 | 1228.5626 | 1228.5626
46 | ТЕР20-01-001-11 | Прокладка воздуховодов из листовой, оцинкованной стали и алюминия класса Н (нормальные) толщиной: 0,7 мм, периметром до 2400 мм |  | 100 м2 поверхности воздуховодов | 0.036 |  | 2368.15 |  |  | 205.38 |  | 1.052 | 1.021 | 1.035 | 1.025 | 1.02 | 2752.4224 | 238.7064
|  |  | Итого c накладными и см. прибылью |  |  |  | 6431.96 |  |  |  |  | 1.052 | 1.021 | 1.035 | 1.025 | 1.02 | 7475.6542 | 0
| 101-0605 | Мастика герметизирующая нетвердеющая: «Гэлан» |  | т | 0,00269 0,0000968 |  | 1.58 |  |  | 1.58 |  | 1.052 | 1.021 | 1.035 | 1.025 | 1.02 | 1.8364 | 1.8364
| 101-1522 | Электроды диаметром: 5 мм Э42А |  | т | 0,00033 0,0000119 |  | 0.17 |  |  | 0.17 |  | 1.052 | 1.021 | 1.035 | 1.025 | 1.02 | 0.19759 | 0.19759
| 101-1703 | Прокладки резиновые (пластина техническая прессованная) |  | кг | 9,91 0,35676 |  | 16.7 |  |  | 16.7 |  | 1.052 | 1.021 | 1.035 | 1.025 | 1.02 | 19.4099 | 19.4099
| 101-1714 | Болты с гайками и шайбами строительные |  | т | 0,008 0,000288 |  | 4.5 |  |  | 4.5 |  | 1.052 | 1.021 | 1.035 | 1.025 | 1.02 | 5.2302 | 5.2302
П,Н | 101-9430 | Сетки в рамках |  | м2 | 0 0 |  | 0 |  |  | 0 |  | 1.052 | 1.021 | 1.035 | 1.025 | 1.02 | 0 | 0
Н | 301-9066 | Воздуховоды металлические |  | м2 | 100 3,6 |  | 0 |  |  | 0 |  | 1.052 | 1.021 | 1.035 | 1.025 | 1.02 | 0 | 0
П,Н | 301-9110 | Дроссель-клапаны в патрубке |  | шт. | 0 0 |  | 0 |  |  | 0 |  | 1.052 | 1.021 | 1.035 | 1.025 | 1.02 | 0 | 0
П,Н | 301-9240 | Крепления |  | кг | 0 0 |  | 0 |  |  | 0 |  | 1.052 | 1.021 | 1.035 | 1.025 | 1.02 | 0 | 0
П,Н | 301-9640 | Заглушки питометражных лючков |  | шт. | 0 0 |  | 0 |  |  | 0 |  | 1.052 | 1.021 | 1.035 | 1.025 | 1.02 | 0 | 0
| 509-0989 | Шнур асбестовый общего назначения марки: ШАОН диаметром 8-10 мм |  | т | 0,0011 0,0000396 |  | 0.78 |  |  | 0.78 |  | 1.052 | 1.021 | 1.035 | 1.025 | 1.02 | 0.90657 | 0.90657
47 | ТЦ_19.1.01.00_78_7814801080_26.02.2024_02 | Воздуховод из оцинкованной стали δ=0,7 500х400 |  | м | 2 |  | 4895.32 |  |  | 4895.32 |  | 1.052 | 1.021 | 1.035 | 1.025 | 1.02 | 5689.6684 | 5689.6684
48 | ТЕР20-01-002-06 | Прокладка воздуховодов из листовой оцинкованной стали и алюминия класса П (плотные) толщиной: 0,6 мм, диаметром до 450 мм // прим. толщ. 1,5мм |  | 100 м2 поверхности воздуховодов | 0.0783 |  | 7186.19 |  |  | 980.04 |  | 1.052 | 1.021 | 1.035 | 1.025 | 1.02 | 8352.2708 | 1139.0681
|  |  | Итого c накладными и см. прибылью |  |  |  | 18933.93 |  |  |  |  | 1.052 | 1.021 | 1.035 | 1.025 | 1.02 | 22006.2801 | 0
| 101-1522 | Электроды диаметром: 5 мм Э42А |  | т | 0,00039 0,0000305 |  | 0.43 |  |  | 0.43 |  | 1.052 | 1.021 | 1.035 | 1.025 | 1.02 | 0.49977 | 0.49977
| 101-1703 | Прокладки резиновые (пластина техническая прессованная) |  | кг | 7,58 0,593514 |  | 27.78 |  |  | 27.78 |  | 1.052 | 1.021 | 1.035 | 1.025 | 1.02 | 32.2878 | 32.2878
| 101-1714 | Болты с гайками и шайбами строительные |  | т | 0,011 0,0008613 |  | 13.46 |  |  | 13.46 |  | 1.052 | 1.021 | 1.035 | 1.025 | 1.02 | 15.6441 | 15.6441
| 101-2493 | Лента липкая изоляционная на поликасиновом компаунде марки ЛСЭПЛ, шириной 20-30 мм, толщиной от 0,14 до 0,19 мм |  | кг | 8,2 0,64206 |  | 55.78 |  |  | 55.78 |  | 1.052 | 1.021 | 1.035 | 1.025 | 1.02 | 64.8312 | 64.8312
| 101-2501 | Лента полиэтиленовая с липким слоем: марка А |  | кг | 1,58 0,123714 |  | 15.72 |  |  | 15.72 |  | 1.052 | 1.021 | 1.035 | 1.025 | 1.02 | 18.2708 | 18.2708
П,Н | 101-9430 | Сетки в рамках |  | м2 | 0 0 |  | 0 |  |  | 0 |  | 1.052 | 1.021 | 1.035 | 1.025 | 1.02 | 0 | 0
Н | 301-9066 | Воздуховоды металлические |  | м2 | 100 7,83 |  | 0 |  |  | 0 |  | 1.052 | 1.021 | 1.035 | 1.025 | 1.02 | 0 | 0
П,Н | 301-9110 | Дроссель-клапаны в патрубке |  | шт. | 0 0 |  | 0 |  |  | 0 |  | 1.052 | 1.021 | 1.035 | 1.025 | 1.02 | 0 | 0
П,Н | 301-9240 | Крепления |  | кг | 0 0 |  | 0 |  |  | 0 |  | 1.052 | 1.021 | 1.035 | 1.025 | 1.02 | 0 | 0
П,Н | 301-9520 | Шиберы |  | шт. | 0 0 |  | 0 |  |  | 0 |  | 1.052 | 1.021 | 1.035 | 1.025 | 1.02 | 0 | 0
П,Н | 301-9640 | Заглушки питометражных лючков |  | шт. | 0 0 |  | 0 |  |  | 0 |  | 1.052 | 1.021 | 1.035 | 1.025 | 1.02 | 0 | 0
49 | ТЦ_19.1.01.00_78_7814801080_26.02.2024_02 | Воздуховод из нержавеющей стали AISI 316 толщиной 1.5 мм (титан), Ø400 |  | м | 5 |  | 278337.6 |  |  | 278337.6 |  | 1.052 | 1.021 | 1.035 | 1.025 | 1.02 | 323502.5788 | 323502.5788
50 | ТЦ_19.1.01.00_78_7814801080_26.02.2024_02 | Отвод из нержавеющей стали AISI 316 толщиной 1.5мм (титан) 90˚ Ø400 S=0,99 м2 |  | шт | 1 |  | 46101.94 |  |  | 46101.94 |  | 1.052 | 1.021 | 1.035 | 1.025 | 1.02 | 53582.7588 | 53582.7588
51 | ТЦ_19.1.01.00_78_7814801080_26.02.2024_02 | Отвод из нержавеющей стали AISI 316 толщиной 1.5мм (титан) 45˚ Ø400 S=0,56 м2 |  | шт | 1 |  | 19861.62 |  |  | 19861.62 |  | 1.052 | 1.021 | 1.035 | 1.025 | 1.02 | 23084.5035 | 23084.5035
52 | ТЕР20-01-002-08 | Прокладка воздуховодов из листовой оцинкованной стали и алюминия класса П (плотные) толщиной: 0,7 мм, диаметром до 800 мм // прим.толщ. 1,5 мм |  | 100 м2 поверхности воздуховодов | 0.0268 |  | 1968.9 |  |  | 346.59 |  | 1.052 | 1.021 | 1.035 | 1.025 | 1.02 | 2288.3873 | 402.8301
|  |  | Итого c накладными и см. прибылью |  |  |  | 4997.57 |  |  |  |  | 1.052 | 1.021 | 1.035 | 1.025 | 1.02 | 5808.5102 | 0
| 101-1522 | Электроды диаметром: 5 мм Э42А |  | т | 0,00033 0,0000088 |  | 0.12 |  |  | 0.12 |  | 1.052 | 1.021 | 1.035 | 1.025 | 1.02 | 0.13947 | 0.13947
| 101-1703 | Прокладки резиновые (пластина техническая прессованная) |  | кг | 9,91 0,265588 |  | 12.43 |  |  | 12.43 |  | 1.052 | 1.021 | 1.035 | 1.025 | 1.02 | 14.447 | 14.447
| 101-1714 | Болты с гайками и шайбами строительные |  | т | 0,008 0,0002144 |  | 3.35 |  |  | 3.35 |  | 1.052 | 1.021 | 1.035 | 1.025 | 1.02 | 3.8936 | 3.8936
| 101-2501 | Лента полиэтиленовая с липким слоем: марка А |  | кг | 7,08 0,189744 |  | 24.12 |  |  | 24.12 |  | 1.052 | 1.021 | 1.035 | 1.025 | 1.02 | 28.0339 | 28.0339
П,Н | 101-9430 | Сетки в рамках |  | м2 | 0 0 |  | 0 |  |  | 0 |  | 1.052 | 1.021 | 1.035 | 1.025 | 1.02 | 0 | 0
Н | 301-9066 | Воздуховоды металлические |  | м2 | 100 2,68 |  | 0 |  |  | 0 |  | 1.052 | 1.021 | 1.035 | 1.025 | 1.02 | 0 | 0
П,Н | 301-9110 | Дроссель-клапаны в патрубке |  | шт. | 0 0 |  | 0 |  |  | 0 |  | 1.052 | 1.021 | 1.035 | 1.025 | 1.02 | 0 | 0
П,Н | 301-9240 | Крепления |  | кг | 0 0 |  | 0 |  |  | 0 |  | 1.052 | 1.021 | 1.035 | 1.025 | 1.02 | 0 | 0
П,Н | 301-9520 | Шиберы |  | шт. | 0 0 |  | 0 |  |  | 0 |  | 1.052 | 1.021 | 1.035 | 1.025 | 1.02 | 0 | 0
П,Н | 301-9640 | Заглушки питометражных лючков |  | шт. | 0 0 |  | 0 |  |  | 0 |  | 1.052 | 1.021 | 1.035 | 1.025 | 1.02 | 0 | 0
53 | ТЦ_19.1.01.00_78_7814801080_26.02.2024_02 | Воздуховод из нержавеющей стали AISI 316 толщиной 1.5 мм (титан), Ø710 |  | м | 1.2 |  | 120389.35 |  |  | 120389.35 |  | 1.052 | 1.021 | 1.035 | 1.025 | 1.02 | 139924.5563 | 139924.5563
54 | ТЕР20-01-002-12 | Прокладка воздуховодов из листовой оцинкованной стали и алюминия класса П (плотные) толщиной: 0,7 мм, периметром до 3200 мм // прим. толщ. 1,5 мм |  | 100 м2 поверхности воздуховодов | 0.0734 |  | 4571.54 |  |  | 975.26 |  | 1.052 | 1.021 | 1.035 | 1.025 | 1.02 | 5313.3496 | 1133.5124
|  |  | Итого c накладными и см. прибылью |  |  |  | 11278.66 |  |  |  |  | 1.052 | 1.021 | 1.035 | 1.025 | 1.02 | 13108.8132 | 0
| 101-1522 | Электроды диаметром: 5 мм Э42А |  | т | 0,00033 0,0000242 |  | 0.34 |  |  | 0.34 |  | 1.052 | 1.021 | 1.035 | 1.025 | 1.02 | 0.39517 | 0.39517
| 101-1703 | Прокладки резиновые (пластина техническая прессованная) |  | кг | 9,09 0,667206 |  | 31.23 |  |  | 31.23 |  | 1.052 | 1.021 | 1.035 | 1.025 | 1.02 | 36.2976 | 36.2976
| 101-1714 | Болты с гайками и шайбами строительные |  | т | 0,006 0,0004404 |  | 6.88 |  |  | 6.88 |  | 1.052 | 1.021 | 1.035 | 1.025 | 1.02 | 7.9964 | 7.9964
| 101-2501 | Лента полиэтиленовая с липким слоем: марка А |  | кг | 7,95 0,58353 |  | 74.17 |  |  | 74.17 |  | 1.052 | 1.021 | 1.035 | 1.025 | 1.02 | 86.2053 | 86.2053
П,Н | 101-9430 | Сетки в рамках |  | м2 | 0 0 |  | 0 |  |  | 0 |  | 1.052 | 1.021 | 1.035 | 1.025 | 1.02 | 0 | 0
Н | 301-9066 | Воздуховоды металлические |  | м2 | 100 7,34 |  | 0 |  |  | 0 |  | 1.052 | 1.021 | 1.035 | 1.025 | 1.02 | 0 | 0
П,Н | 301-9110 | Дроссель-клапаны в патрубке |  | шт. | 0 0 |  | 0 |  |  | 0 |  | 1.052 | 1.021 | 1.035 | 1.025 | 1.02 | 0 | 0
П,Н | 301-9240 | Крепления |  | кг | 0 0 |  | 0 |  |  | 0 |  | 1.052 | 1.021 | 1.035 | 1.025 | 1.02 | 0 | 0
П,Н | 301-9640 | Заглушки питометражных лючков |  | шт. | 0 0 |  | 0 |  |  | 0 |  | 1.052 | 1.021 | 1.035 | 1.025 | 1.02 | 0 | 0
55 | ТЦ_19.1.01.00_78_7814801080_26.02.2024_02 | Воздуховод из нержавеющей стали AISI 316 толщиной 1.5 мм (титан), 850х600 |  | м | 2 |  | 247739.04 |  |  | 247739.04 |  | 1.052 | 1.021 | 1.035 | 1.025 | 1.02 | 287938.8854 | 287938.8854
56 | ТЦ_19.1.01.00_78_7814801080_26.02.2024_02 | Отвод из нержавеющей стали AISI 316 толщиной 1.5мм (титан) 45˚ 850х600 S=1,54 м2 |  | шт | 1 |  | 77686.87 |  |  | 77686.87 |  | 1.052 | 1.021 | 1.035 | 1.025 | 1.02 | 90292.8774 | 90292.8774
57 | ТЦ_08.3.08.03_78_7804685075_30.01.2024_02 | Уголок 20х4 из нержавеющей стали AISI 316 толщиной 1.5мм (титан) // вес 1,124 кг/м.п |  | м | 15 |  | 12037.83 |  |  | 12037.83 |  | 1.052 | 1.021 | 1.035 | 1.025 | 1.02 | 13991.1713 | 13991.1713
58 | ТЦ_08.4.02.06_77_5918016966_18.04.2024_02 | Сетка проволочная тканная с квадратными ячейками из нержавеющей стали AISI 316 толщиной 1.5 мм (титан) Сетка 1-10-1С |  | м2 | 0.7 |  | 148.03 |  |  | 148.03 |  | 1.052 | 1.021 | 1.035 | 1.025 | 1.02 | 172.0504 | 172.0504
59 | ТЦ_08.3.05.04_77_7731384250_18.04.2024_02 | Сталь нержавеющая AISI 316 толщиной 1.5мм (титан) для изготовления переходов |  | м2 | 1.3 |  | 6517.26 |  |  | 6517.26 |  | 1.052 | 1.021 | 1.035 | 1.025 | 1.02 | 7574.7956 | 7574.7956
60 | ТЦ_08.3.05.05_78_7814801080_26.02.2024_02 | Сталь оцинкованная δ=0,7 для изготовления переходов ( 5,70 кг/м2) |  | м2 | 1.2 |  | 1412.48 |  |  | 1412.48 |  | 1.052 | 1.021 | 1.035 | 1.025 | 1.02 | 1641.6787 | 1641.6787
61 | ТЦ_08.3.08.00_78_7825503287_18.04.2024_02 | Уголок 20х4 из оцинкованной стали для изготовления фланцев ( 1,26 кг/м) |  | м | 12.2 |  | 610.67 |  |  | 610.67 |  | 1.052 | 1.021 | 1.035 | 1.025 | 1.02 | 709.7615 | 709.7615
62 | ТССЦ-301-1819 | Крепления для воздуховодов оцинкованные (подвески СТД, подвески регулируемые СТД, тяги, хомуты, кронштейны, траверсы, ленты, шпильки, профили) |  | т | 0.0197 |  | 1961.3 |  |  | 1961.3 |  | 1.052 | 1.021 | 1.035 | 1.025 | 1.02 | 2279.5541 | 2279.5541
63 | ТССЦ-101-1714 | Болты с гайками и шайбами строительные |  | т | 0.0045 |  | 609.07 |  |  | 609.07 |  | 1.052 | 1.021 | 1.035 | 1.025 | 1.02 | 707.9019 | 707.9019
64 | ТЕР26-01-009-01 | Изоляция трубопроводов: матами минераловатными марок 75, 100, плитами минераловатными на синтетическом связующем марки 75 |  | 1 м3 изоляции | 0.22 |  | 3406.7 |  |  | 609.61 |  | 1.052 | 1.021 | 1.035 | 1.025 | 1.02 | 3959.4946 | 708.5295
|  |  | Итого c накладными и см. прибылью |  |  |  | 7311.25 |  |  |  |  | 1.052 | 1.021 | 1.035 | 1.025 | 1.02 | 8497.6239 | 0
| 101-0811 | Проволока стальная низкоуглеродистая разного назначения оцинкованная диаметром: 1,1 мм |  | т | 0,00053 0,0001166 |  | 1.79 |  |  | 1.79 |  | 1.052 | 1.021 | 1.035 | 1.025 | 1.02 | 2.0805 | 2.0805
| 101-0812 | Проволока стальная низкоуглеродистая разного назначения оцинкованная диаметром: 1,6 мм |  | т | 0,00101 0,0002222 |  | 2.3 |  |  | 2.3 |  | 1.052 | 1.021 | 1.035 | 1.025 | 1.02 | 2.6732 | 2.6732
| 101-1821 | Винты самонарезающие: оцинкованные, размером 4-12 мм ГОСТ 10621-80 |  | т | 0,00004 0,0000088 |  | 0.26 |  |  | 0.26 |  | 1.052 | 1.021 | 1.035 | 1.025 | 1.02 | 0.30219 | 0.30219
| 101-1876 | Сталь листовая оцинкованная толщиной листа: 0,8 мм |  | т | 0,0265 0,00583 |  | 56.38 |  |  | 56.38 |  | 1.052 | 1.021 | 1.035 | 1.025 | 1.02 | 65.5286 | 65.5286
| 104-0077 | Стеклопластик рулонный марки: РСТ-А-Л-В |  | 1000 м2 | 0,002204 0,0004849 |  | 9.66 |  |  | 9.66 |  | 1.052 | 1.021 | 1.035 | 1.025 | 1.02 | 11.2275 | 11.2275
65 | ТЦ_14.2.02.06_16_1661033039_23.01.2024_02 | Теплоизоляционное покрытие, толщина 40 мм PRO-VENT-40 некашированный |  | м3 | 0.34373 |  | 192.53 |  |  | 192.53 |  | 1.052 | 1.021 | 1.035 | 1.025 | 1.02 | 223.7712 | 223.7712
66 | ТЦ_08.4.02.06_16_1661033039_29.12.2023_02 | Сетка металлическая «Манье» BOS-Manie |  | м2 | 6.1 |  | 819.33 |  |  | 819.33 |  | 1.052 | 1.021 | 1.035 | 1.025 | 1.02 | 952.2801 | 952.2801
67 | ТЦ_08.3.02.00_16_1661033039_18.01.2024_02 | Лента стальная монтажная BOS-SOLID |  | м | 12.2 |  | 203.91 |  |  | 203.91 |  | 1.052 | 1.021 | 1.035 | 1.025 | 1.02 | 236.9978 | 236.9978
68 | ТЦ_14.5.01.11_50_7727280635_23.12.2024_02 | Огнезащитный терморасширяющийся герметик ОГНЕЗА-ГТ |  | кг | 3.85 |  | 4734.09 |  |  | 4734.09 |  | 1.052 | 1.021 | 1.035 | 1.025 | 1.02 | 5502.2761 | 5502.2761
69 | ТЦ_14.2.02.06_16_1661033039_23.01.2024_02 | Материал для заделки отверстий МБОР-5Ф |  | м2 | 1.5 |  | 507.39 |  |  | 507.39 |  | 1.052 | 1.021 | 1.035 | 1.025 | 1.02 | 589.7226 | 589.7226
70 | ТЦ_14.2.02.11_66_6670462178_19.01.2024_02 | Состав термостойкий клеящий "ПЛАЗАС", толщиной 0,5мм |  | кг | 3.5 |  | 229.14 |  |  | 229.14 |  | 1.052 | 1.021 | 1.035 | 1.025 | 1.02 | 266.3218 | 266.3218
71 | ТССЦ-101-1851 | Резина прессованная // прим. прокладки резиновые |  | кг | 6.5 |  | 2840.96 |  |  | 2840.96 |  | 1.052 | 1.021 | 1.035 | 1.025 | 1.02 | 3301.9538 | 3301.9538
ВСЕГО по смете
ВСЕГО, без НДС
ВСЕГО, с НДС

## 1632-2021-2.2.1-ТМ
Терминал по перевалке минеральных удобрений в морском торговом порту Усть-Луга. Береговые объекты терминала
(наименование стройки)
ЛОКАЛЬНАЯ СМЕТА № 1632-2021-2.2.1-ТМ
(локальная смета)
на Индивидуальный тепловой пункт, Пересыпная станция №1
(наименование работ и затрат, наименование объекта)
| Основание: | 1632-2021-2.2.1-ТМ Арх.№18394
№ п/п | Обоснование | Наименование работ и затрат |  | Ед. изм. | Кол-во | Цена за ед.изм. работ, руб. без НДС | Стоимость работ, всего, руб., без НДС | Стоимость работ, всего, руб., с НДС | Цена за ед.изм. материала, руб. без НДС | Стоимость материалов, всего, руб. без НДС | Стоимость материалов, всего, руб. с НДС | 1.052 | 1.021 | 1.035 | 1.025 | 1.02 | работы | материалы
1 | 2 | 3 |  | 4 | 5 |  | 6 |  |  | 7 |  | 1.052 | 1.021 | 1.035 | 1.025 | 1.02
Раздел 1. Монтаж оборудования | [11 empty] | 1.052 | 1.021 | 1.035 | 1.025 | 1.02
1 | ТЕРм08-03-573-04 | Шкаф (пульт) управления навесной, высота, ширина и глубина: до 600х600х350 мм |  | 1 шт. | 1 |  | 4647 |  |  | 36 |  | 1.052 | 1.021 | 1.035 | 1.025 | 1.02 | 5401.0543 | 41.8416
|  |  | Итого c накладными и см. прибылью |  |  |  | 4647 |  |  |  |  | 1.052 | 1.021 | 1.035 | 1.025 | 1.02 | 5401.0543 | 0
| 101-1924 | Электроды диаметром: 4 мм Э42А |  | кг | 0,1 0,1 |  | 1.13 |  |  | 1.13 |  | 1.052 | 1.021 | 1.035 | 1.025 | 1.02 | 1.3134 | 1.3134
| 101-1977 | Болты с гайками и шайбами строительные |  | кг | 0,1 0,1 |  | 1.56 |  |  | 1.56 |  | 1.052 | 1.021 | 1.035 | 1.025 | 1.02 | 1.8131 | 1.8131
| 101-2143 | Краска |  | кг | 0,02 0,02 |  | 0.51 |  |  | 0.51 |  | 1.052 | 1.021 | 1.035 | 1.025 | 1.02 | 0.59276 | 0.59276
| 999-9950 | Вспомогательные ненормируемые ресурсы (2% от Оплаты труда рабочих) |  | руб | 0,89 0,89 |  | 0.89 |  |  | 0.89 |  | 1.052 | 1.021 | 1.035 | 1.025 | 1.02 | 1.0344 | 1.0344
2 О | ТЦ_62.1.02.14_78_7802899970_18.07.2024_02 | Шкаф автоматизации ТШУ-1-1-20-2-IP54 (ЩМП) в комплекте |  | шт | 1 |  | 40857 |  |  |  |  | 1.052 | 1.021 | 1.035 | 1.025 | 1.02 | 47486.7386 | 0
3 | ТЕРм12-12-003-02 | Арматура фланцевая с электрическим приводом на условное давление до 4 МПа, диаметр условного прохода: 40 мм // Двухходовой клапан Ду40,PN16 |  | 1 шт. | 1 |  | 2795 |  |  | 61 |  | 1.052 | 1.021 | 1.035 | 1.025 | 1.02 | 3248.536 | 70.8983
|  |  | Итого c накладными и см. прибылью |  |  |  | 6448 |  |  |  |  | 1.052 | 1.021 | 1.035 | 1.025 | 1.02 | 7494.297 | 0
| 101-1703 | Прокладки резиновые (пластина техническая прессованная) |  | кг | 0,06 0,06 |  | 2.81 |  |  | 2.81 |  | 1.052 | 1.021 | 1.035 | 1.025 | 1.02 | 3.266 | 3.266
| 101-1977 | Болты с гайками и шайбами строительные |  | кг | 0,17 0,17 |  | 2.66 |  |  | 2.66 |  | 1.052 | 1.021 | 1.035 | 1.025 | 1.02 | 3.0916 | 3.0916
| 999-9950 | Вспомогательные ненормируемые ресурсы (2% от Оплаты труда рабочих) |  | руб | 1,61 1,61 |  | 1.61 |  |  | 1.61 |  | 1.052 | 1.021 | 1.035 | 1.025 | 1.02 | 1.8712 | 1.8712
4 О | ТЦ_69.1.03.00_78_7802899970_06.06.2024_02 | Двухходовой клапан TRV-40-20-101R, Ду40, PN16, Kvs=20 |  | шт | 1 |  | 28948 |  |  |  |  | 1.052 | 1.021 | 1.035 | 1.025 | 1.02 | 33645.3021 | 0
5 | ТЕРм11-05-001-01 | Механизм исполнительный, масса: до 20 кг |  | 1 шт. | 1 |  | 913 |  |  | 75 |  | 1.052 | 1.021 | 1.035 | 1.025 | 1.02 | 1061.1497 | 87.17
|  |  | Итого c накладными и см. прибылью |  |  |  | 1604 |  |  |  |  | 1.052 | 1.021 | 1.035 | 1.025 | 1.02 | 1864.2761 | 0
| 101-2039 | Болты с гайками и шайбами оцинкованные, диаметр: 12 мм |  | кг | 0,32 0,32 |  | 8.51 |  |  | 8.51 |  | 1.052 | 1.021 | 1.035 | 1.025 | 1.02 | 9.8909 | 9.8909
| 999-9950 | Вспомогательные ненормируемые ресурсы (2% от Оплаты труда рабочих) |  | руб | 0,19 0,19 |  | 0.19 |  |  | 0.19 |  | 1.052 | 1.021 | 1.035 | 1.025 | 1.02 | 0.22083 | 0.22083
6 О | ТЦ_69.1.00.00_50_5017050538_13.05.2024_02 | Привод клапана TSL-1600-25-1R-230-IP67, 230B |  | шт | 1 |  | 62436 |  |  |  |  | 1.052 | 1.021 | 1.035 | 1.025 | 1.02 | 72567.296 | 0
7 | ТЕР16-05-001-02 | Установка вентилей, задвижек, затворов, клапанов обратных, кранов проходных на трубопроводах из стальных труб диаметром: до 50 мм |  | 1 шт. | 1 |  | 1131 |  |  | 214 |  | 1.052 | 1.021 | 1.035 | 1.025 | 1.02 | 1314.5239 | 248.7251
|  |  | Итого c накладными и см. прибылью |  |  |  | 2764 |  |  |  |  | 1.052 | 1.021 | 1.035 | 1.025 | 1.02 | 3212.5057 | 0
| 101-1522 | Электроды диаметром: 5 мм Э42А |  | т | 0,00014 0,0001 |  | 1.41 |  |  | 1.41 |  | 1.052 | 1.021 | 1.035 | 1.025 | 1.02 | 1.6388 | 1.6388
| 101-2576 | Болты с гайками и шайбами для санитарно-технических работ диаметром: 16 мм |  | т | 0,0011 0,0011 |  | 22.8 |  |  | 22.8 |  | 1.052 | 1.021 | 1.035 | 1.025 | 1.02 | 26.4997 | 26.4997
Н | 302-9009 | Арматура трубопроводная фланцевая |  | шт. | 1 1 |  | 0 |  |  | 0 |  | 1.052 | 1.021 | 1.035 | 1.025 | 1.02 | 0 | 0
8 О | ТЦ_18.1.00.00_50_5017050538_13.05.2024_02 | Клапан обратный межфланцевый Ду 50, PN16,T200°C V275H-050-С50 |  | шт | 1 |  | 11670 |  |  |  |  | 1.052 | 1.021 | 1.035 | 1.025 | 1.02 | 13563.6547 | 0
9 | ТЕРм11-02-001-01 | Прибор, устанавливаемый на резьбовых соединениях, масса: до 1,5 кг |  | 1 шт. | 3 |  | 1980 |  |  | 36 |  | 1.052 | 1.021 | 1.035 | 1.025 | 1.02 | 2301.2885 | 41.8416
|  |  | Итого c накладными и см. прибылью |  |  |  | 4624 |  |  |  |  | 1.052 | 1.021 | 1.035 | 1.025 | 1.02 | 5374.3221 | 0
| 509-2160 | Прокладки паронитовые |  | кг | 0,042 0,126 |  | 2.97 |  |  | 2.97 |  | 1.052 | 1.021 | 1.035 | 1.025 | 1.02 | 3.4519 | 3.4519
| 999-9950 | Вспомогательные ненормируемые ресурсы (2% от Оплаты труда рабочих) |  | руб | 0,39 1,17 |  | 1.17 |  |  | 1.17 |  | 1.052 | 1.021 | 1.035 | 1.025 | 1.02 | 1.3599 | 1.3599
10 | ТЦ_18.1.06.10_77_7722449373_06.06.2024_02 Аналог ТССЦ 301-1665 102,11/99,83=2% | Кран линейный регул. MVT-R, G1 1/2"ВН-ВН,PN20,T120°C 9 003Z4085R |  | шт | 3 |  | 32227 |  |  | 32227 |  | 1.052 | 1.021 | 1.035 | 1.025 | 1.02 | 37456.3753 | 37456.3753
11 | ТЕР16-05-001-02 | Установка вентилей, задвижек, затворов, клапанов обратных, кранов проходных на трубопроводах из стальных труб диаметром: до 50 мм // прим. |  | 1 шт. | 3 |  | 3393 |  |  | 643 |  | 1.052 | 1.021 | 1.035 | 1.025 | 1.02 | 3943.5716 | 747.3376
|  |  | Итого c накладными и см. прибылью |  |  |  | 8291 |  |  |  |  | 1.052 | 1.021 | 1.035 | 1.025 | 1.02 | 9636.3548 | 0
| 101-1522 | Электроды диаметром: 5 мм Э42А |  | т | 0,00014 0,0004 |  | 5.65 |  |  | 5.65 |  | 1.052 | 1.021 | 1.035 | 1.025 | 1.02 | 6.5668 | 6.5668
| 101-2576 | Болты с гайками и шайбами для санитарно-технических работ диаметром: 16 мм |  | т | 0,0011 0,0033 |  | 68.39 |  |  | 68.39 |  | 1.052 | 1.021 | 1.035 | 1.025 | 1.02 | 79.4874 | 79.4874
Н | 302-9009 | Арматура трубопроводная фланцевая |  | шт. | 1 3 |  | 0 |  |  | 0 |  | 1.052 | 1.021 | 1.035 | 1.025 | 1.02 | 0 | 0
12 | ТЦ_18.1.09.07_78_7816580912_06.06.2024_02 Аналог ТССЦ 302-0073 238,05/233,28=2% | Кран шаровой приварной Ду 40, PN40,200°C |  | шт | 1 |  | 5248 |  |  | 5248 |  | 1.052 | 1.021 | 1.035 | 1.025 | 1.02 | 6099.5767 | 6099.5767
13 | ТЦ_18.1.09.07_78_7816580912_06.06.2024_02 Аналог ТССЦ 302-0073 238,05/233,28=2% | Кран шаровой приварной Ду 50, PN40,200°C |  | шт | 2 |  | 12123 |  |  | 12123 |  | 1.052 | 1.021 | 1.035 | 1.025 | 1.02 | 14090.1616 | 14090.1616
14 | ТЕР16-05-001-03 | Установка вентилей, задвижек, затворов, клапанов обратных, кранов проходных на трубопроводах из стальных труб диаметром: до 100 мм |  | 1 шт. | 4 |  | 8872 |  |  | 1647 |  | 1.052 | 1.021 | 1.035 | 1.025 | 1.02 | 10311.6319 | 1914.2536
|  |  | Итого c накладными и см. прибылью |  |  |  | 21931 |  |  |  |  | 1.052 | 1.021 | 1.035 | 1.025 | 1.02 | 25489.6753 | 0
| 101-1522 | Электроды диаметром: 5 мм Э42А |  | т | 0,00033 0,0013 |  | 18.36 |  |  | 18.36 |  | 1.052 | 1.021 | 1.035 | 1.025 | 1.02 | 21.3392 | 21.3392
| 101-2576 | Болты с гайками и шайбами для санитарно-технических работ диаметром: 16 мм |  | т | 0,00207 0,0083 |  | 172.02 |  |  | 172.02 |  | 1.052 | 1.021 | 1.035 | 1.025 | 1.02 | 199.9332 | 199.9332
Н | 302-9009 | Арматура трубопроводная фланцевая |  | шт. | 1 4 |  | 0 |  |  | 0 |  | 1.052 | 1.021 | 1.035 | 1.025 | 1.02 | 0 | 0
15 | ТЦ_18.1.09.11_78_7816580912_06.06.2024_02 Аналог ТССЦ 302-0204 563,60/551,89=2% | Кран шаровой фланцевый Ду 80,PN16,200°C |  | шт | 4 |  | 112448 |  |  | 112448 |  | 1.052 | 1.021 | 1.035 | 1.025 | 1.02 | 130694.5881 | 130694.5881
16 | ТЕРм11-02-042-05 | Клапан с рычажным приводом регулирующий, диаметр условного прохода: 65; 80 мм |  | 1 шт. | 1 |  | 2794 |  |  | 691 |  | 1.052 | 1.021 | 1.035 | 1.025 | 1.02 | 3247.3737 | 803.1264
|  |  | Итого c накладными и см. прибылью |  |  |  | 4760 |  |  |  |  | 1.052 | 1.021 | 1.035 | 1.025 | 1.02 | 5532.3904 | 0
| 101-0092 | Болты с шестигранной головкой диаметром резьбы: 16 (18) мм |  | т | 0,0022 0,0022 |  | 29.56 |  |  | 29.56 |  | 1.052 | 1.021 | 1.035 | 1.025 | 1.02 | 34.3566 | 34.3566
| 101-1703 | Прокладки резиновые (пластина техническая прессованная) |  | кг | 0,06 0,06 |  | 2.81 |  |  | 2.81 |  | 1.052 | 1.021 | 1.035 | 1.025 | 1.02 | 3.266 | 3.266
| 101-2043 | Шайбы оцинкованные, диаметр: 10 мм |  | кг | 0,002 0,002 |  | 0.05 |  |  | 0.05 |  | 1.052 | 1.021 | 1.035 | 1.025 | 1.02 | 0.058113 | 0.058113
| 101-2216 | Сталь листовая горячекатаная марки Ст3 толщиной: 2-6 мм |  | т | 0,0005 0,0005 |  | 2.68 |  |  | 2.68 |  | 1.052 | 1.021 | 1.035 | 1.025 | 1.02 | 3.1149 | 3.1149
| 103-0437 | Трубы стальные бесшовные, горячедеформированные со снятой фаской из стали марок 15, 20, 25, наружным диаметром: 133 мм, толщина стенки 4 мм |  | м | 0,47 0,47 |  | 43.92 |  |  | 43.92 |  | 1.052 | 1.021 | 1.035 | 1.025 | 1.02 | 51.0468 | 51.0468
| 999-9950 | Вспомогательные ненормируемые ресурсы (2% от Оплаты труда рабочих) |  | руб | 0,75 0,75 |  | 0.75 |  |  | 0.75 |  | 1.052 | 1.021 | 1.035 | 1.025 | 1.02 | 0.8717 | 0.8717
17 | ТЦ_18.1.11.05_77_7724452117_06.06.2024_02 | Регулятор перепада давления RDT-1.1-50-16, (0,16 - 1,8bar) Ду50,PN16 |  | шт | 1 |  | 74017 |  |  | 74017 |  | 1.052 | 1.021 | 1.035 | 1.025 | 1.02 | 86027.509 | 86027.509
Контрольно-измерительные прибоы | [11 empty] | 1.052 | 1.021 | 1.035 | 1.025 | 1.02 | 0 | 0
18 | ТЕР18-07-001-02 | Установка манометров: с трехходовым краном |  | 1 компл. | 15 |  | 2191 |  |  | 113 |  | 1.052 | 1.021 | 1.035 | 1.025 | 1.02 | 2546.5268 | 131.3362
|  |  | Итого c накладными и см. прибылью |  |  |  | 6201 |  |  |  |  | 1.052 | 1.021 | 1.035 | 1.025 | 1.02 | 7207.217 | 0
| 101-0388 | Краски масляные земляные марки: МА-0115 мумия, сурик железный |  | т | 0,00002 0,0003 |  | 3.21 |  |  | 3.21 |  | 1.052 | 1.021 | 1.035 | 1.025 | 1.02 | 3.7309 | 3.7309
| 101-0628 | Олифа комбинированная, марки: К-3 |  | т | 0,00001 0,0002 |  | 6.43 |  |  | 6.43 |  | 1.052 | 1.021 | 1.035 | 1.025 | 1.02 | 7.4734 | 7.4734
| 101-1669 | Очес льняной |  | кг | 0,01 0,15 |  | 5.02 |  |  | 5.02 |  | 1.052 | 1.021 | 1.035 | 1.025 | 1.02 | 5.8346 | 5.8346
19 | ТЦ_63.4.01.00_77_7736192449_13.05.2024_02 Аналог ТССЦ 507-3417 109,40/107,05=2% | Манометр серия 10, 0-10bar, D100,Т150°C ТМ510Р 0-1,0MPa G½.1,5 ЗАО "РОСМА" |  | шт | 15 |  | 11964 |  |  | 11964 |  | 1.052 | 1.021 | 1.035 | 1.025 | 1.02 | 13905.3612 | 13905.3612
20 | ТЕР16-06-005-01 | Установка счетчиков (водомеров) диаметром: до 40 мм |  | 1 счетчик (водомер) | 1 |  | 268 |  |  | 7 |  | 1.052 | 1.021 | 1.035 | 1.025 | 1.02 | 311.4875 | 8.1359
|  |  | Итого c накладными и см. прибылью |  |  |  | 740 |  |  |  |  | 1.052 | 1.021 | 1.035 | 1.025 | 1.02 | 860.0775 | 0
| 101-0388 | Краски масляные земляные марки: МА-0115 мумия, сурик железный |  | т | 0,00002 0 |  | 0 |  |  | 0 |  | 1.052 | 1.021 | 1.035 | 1.025 | 1.02 | 0 | 0
| 101-0628 | Олифа комбинированная, марки: К-3 |  | т | 0,00001 0 |  | 0 |  |  | 0 |  | 1.052 | 1.021 | 1.035 | 1.025 | 1.02 | 0 | 0
| 101-1669 | Очес льняной |  | кг | 0,01 0,01 |  | 0.33 |  |  | 0.33 |  | 1.052 | 1.021 | 1.035 | 1.025 | 1.02 | 0.38355 | 0.38355
21 О | ТЦ_65.1.04.03_50_5029209822_05.06.2024_02 Аналог ТССЦ 507-3417 109,40/107,05=2% | Счетчик холодной воды ВСХН-25, PN16,Т=50°C, (0,07...7 м3/час) R110-025-320-B54 |  | шт | 1 |  | 8354 |  |  |  |  | 1.052 | 1.021 | 1.035 | 1.025 | 1.02 | 9709.5777 | 0
22 | ТЦ_18.5.08.01_50_7729646148_05.06.2024_02 Аналог ТССЦ 507-3417 109,40/107,05=2% | Присоединительный комплект для счетчика ДУ25 KMCH-025-00 |  | шт | 1 |  | 802 |  |  | 802 |  | 1.052 | 1.021 | 1.035 | 1.025 | 1.02 | 932.1381 | 932.1381
23 | ТЕР18-07-001-04 | Установка термометров в оправе прямых и угловых |  | 1 компл. | 4 |  | 791 |  |  | 51 |  | 1.052 | 1.021 | 1.035 | 1.025 | 1.02 | 919.3531 | 59.2756
|  |  | Итого c накладными и см. прибылью |  |  |  | 2219 |  |  |  |  | 1.052 | 1.021 | 1.035 | 1.025 | 1.02 | 2579.0702 | 0
| 101-0388 | Краски масляные земляные марки: МА-0115 мумия, сурик железный |  | т | 0,00002 0,0001 |  | 1.07 |  |  | 1.07 |  | 1.052 | 1.021 | 1.035 | 1.025 | 1.02 | 1.2436 | 1.2436
| 101-0587 | Масло индустриальное И-20А |  | т | 0,00011 0,0004 |  | 2.18 |  |  | 2.18 |  | 1.052 | 1.021 | 1.035 | 1.025 | 1.02 | 2.5337 | 2.5337
| 101-0628 | Олифа комбинированная, марки: К-3 |  | т | 0,00001 0 |  | 0 |  |  | 0 |  | 1.052 | 1.021 | 1.035 | 1.025 | 1.02 | 0 | 0
| 101-1669 | Очес льняной |  | кг | 0,01 0,04 |  | 1.34 |  |  | 1.34 |  | 1.052 | 1.021 | 1.035 | 1.025 | 1.02 | 1.5574 | 1.5574
24 О | ТЦ_63.4.05.00_77_7734682230_05.06.2024_02 Аналог ТССЦ 507-3417 109,40/107,05=2% | Термометр погружной тип БТ 0-120°С, L=64 мм БТ-41.211(0–120) G½. 64.1,5 |  | шт | 4 |  | 3059 |  |  |  |  | 1.052 | 1.021 | 1.035 | 1.025 | 1.02 | 3555.3744 | 0
25 | ТЕРм12-10-001-01 | Бобышки, штуцеры на условное давление: до 10 МПа |  | 100 шт. | 0.04 |  | 1939 |  |  | 100 |  | 1.052 | 1.021 | 1.035 | 1.025 | 1.02 | 2253.6355 | 116.2267
|  |  | Итого c накладными и см. прибылью |  |  |  | 4111 |  |  |  |  | 1.052 | 1.021 | 1.035 | 1.025 | 1.02 | 4778.0792 | 0
| 101-1537 | Электроды диаметром: 8 мм Э42 |  | т | 0,01 0,0004 |  | 4.93 |  |  | 4.93 |  | 1.052 | 1.021 | 1.035 | 1.025 | 1.02 | 5.73 | 5.73
| 101-1703 | Прокладки резиновые (пластина техническая прессованная) |  | кг | 3 0,12 |  | 5.62 |  |  | 5.62 |  | 1.052 | 1.021 | 1.035 | 1.025 | 1.02 | 6.5319 | 6.5319
| 999-9950 | Вспомогательные ненормируемые ресурсы (2% от Оплаты труда рабочих) |  | руб | 23,86 0,9544 |  | 0.95 |  |  | 0.95 |  | 1.052 | 1.021 | 1.035 | 1.025 | 1.02 | 1.1042 | 1.1042
26 | ТЦ_63.4.00.00_78_7810471628_05.06.2024_02 Аналог ТССЦ 507-3417 109,40/107,05=2% | Бобышка для термометра G 1/2", L=30мм БП-БТ-30-G½ |  | шт | 4 |  | 612 |  |  | 612 |  | 1.052 | 1.021 | 1.035 | 1.025 | 1.02 | 711.3073 | 711.3073
27 | ТЕРм11-02-001-01 | Прибор, устанавливаемый на резьбовых соединениях, масса: до 1,5 кг //Датчик температуры (погружной) |  | 1 шт. | 1 |  | 660 |  |  | 12 |  | 1.052 | 1.021 | 1.035 | 1.025 | 1.02 | 767.0962 | 13.9472
|  |  | Итого c накладными и см. прибылью |  |  |  | 1541 |  |  |  |  | 1.052 | 1.021 | 1.035 | 1.025 | 1.02 | 1791.0533 | 0
| 509-2160 | Прокладки паронитовые |  | кг | 0,042 0,042 |  | 0.99 |  |  | 0.99 |  | 1.052 | 1.021 | 1.035 | 1.025 | 1.02 | 1.1506 | 1.1506
| 999-9950 | Вспомогательные ненормируемые ресурсы (2% от Оплаты труда рабочих) |  | руб | 0,39 0,39 |  | 0.39 |  |  | 0.39 |  | 1.052 | 1.021 | 1.035 | 1.025 | 1.02 | 0.45328 | 0.45328
28 |  | Датчик температуры ( входит в комплект поставки шкафа автоматизации) |  | шт | 1 | [6 empty] | 1.052 | 1.021 | 1.035 | 1.025 | 1.02 | 0 | 0
29 | ТЕРм08-03-575-01 | Прибор или аппарат // Реле давления |  | 1 шт. | 1 |  | 711 |  |  | 6 |  | 1.052 | 1.021 | 1.035 | 1.025 | 1.02 | 826.3718 | 6.9736
|  |  | Итого c накладными и см. прибылью |  |  |  | 1755 |  |  |  |  | 1.052 | 1.021 | 1.035 | 1.025 | 1.02 | 2039.7784 | 0
| 101-1977 | Болты с гайками и шайбами строительные |  | кг | 0,02 0,02 |  | 0.31 |  |  | 0.31 |  | 1.052 | 1.021 | 1.035 | 1.025 | 1.02 | 0.3603 | 0.3603
| 999-9950 | Вспомогательные ненормируемые ресурсы (2% от Оплаты труда рабочих) |  | руб | 0,42 0,42 |  | 0.42 |  |  | 0.42 |  | 1.052 | 1.021 | 1.035 | 1.025 | 1.02 | 0.48815 | 0.48815
30 |  | Реле давления ( входит в комплект поставки шкафа) |  | шт | 1 | [6 empty] | 1.052 | 1.021 | 1.035 | 1.025 | 1.02 | 0 | 0
Насосы | [11 empty] | 1.052 | 1.021 | 1.035 | 1.025 | 1.02 | 0 | 0
31 | ТЕР18-05-001-01 | Установка насосов центробежных с электродвигателем, масса агрегата: до 0,1 т |  | 1 насос | 1 |  | 9817 |  |  | 1277 |  | 1.052 | 1.021 | 1.035 | 1.025 | 1.02 | 11409.9741 | 1484.2148
|  |  | Итого c накладными и см. прибылью |  |  |  | 26013 |  |  |  |  | 1.052 | 1.021 | 1.035 | 1.025 | 1.02 | 30234.0488 | 0
| 101-1522 | Электроды диаметром: 5 мм Э42А |  | т | 0,00039 0,0004 |  | 5.65 |  |  | 5.65 |  | 1.052 | 1.021 | 1.035 | 1.025 | 1.02 | 6.5668 | 6.5668
| 101-1703 | Прокладки резиновые (пластина техническая прессованная) |  | кг | 0,07 0,07 |  | 3.28 |  |  | 3.28 |  | 1.052 | 1.021 | 1.035 | 1.025 | 1.02 | 3.8122 | 3.8122
| 101-2575 | Болты с гайками и шайбами для санитарно-технических работ диаметром: 12 мм |  | т | 0,00127 0,0013 |  | 27.96 |  |  | 27.96 |  | 1.052 | 1.021 | 1.035 | 1.025 | 1.02 | 32.497 | 32.497
| 204-0059 | Анкерные детали из прямых или гнутых круглых стержней с резьбой (в комплекте с шайбами и гайками или без них),: поставляемые отдельно |  | т | 0,0022 0,0022 |  | 20.18 |  |  | 20.18 |  | 1.052 | 1.021 | 1.035 | 1.025 | 1.02 | 23.4545 | 23.4545
| 402-0002 | Раствор готовый кладочный цементный марки: 50 |  | м3 | 0,014 0,014 |  | 6.35 |  |  | 6.35 |  | 1.052 | 1.021 | 1.035 | 1.025 | 1.02 | 7.3804 | 7.3804
| 507-0982 | Фланцы стальные плоские приварные из стали ВСт3сп2, ВСт3сп3, давлением: 1,0 МПа (10 кгс/см2), диаметром 40 мм |  | шт. | 1 1 |  | 32.66 |  |  | 32.66 |  | 1.052 | 1.021 | 1.035 | 1.025 | 1.02 | 37.9596 | 37.9596
| 507-0983 | Фланцы стальные плоские приварные из стали ВСт3сп2, ВСт3сп3, давлением: 1,0 МПа (10 кгс/см2), диаметром 50 мм |  | шт. | 1 1 |  | 52.22 |  |  | 52.22 |  | 1.052 | 1.021 | 1.035 | 1.025 | 1.02 | 60.6936 | 60.6936
32 О | ТЦ_68.1.00.00_77_7733310743_06.06.2024_02 | Насос циркуляционный NMT MAX 40/100-F220, 1х220V, 0,38кВт, PN6/10 ( резерв-1 шт.) |  | шт | 2 |  | 122498 |  |  |  |  | 1.052 | 1.021 | 1.035 | 1.025 | 1.02 | 142375.3704 | 0
Фильтры | [11 empty] | 1.052 | 1.021 | 1.035 | 1.025 | 1.02 | 0 | 0
33 | ТЕР18-06-007-01 | Установка фильтров диаметром: 25 мм |  | 10 фильтров | 0.1 |  | 585 |  |  | 9 |  | 1.052 | 1.021 | 1.035 | 1.025 | 1.02 | 679.9261 | 10.4604
|  |  | Итого c накладными и см. прибылью |  |  |  | 1529 |  |  |  |  | 1.052 | 1.021 | 1.035 | 1.025 | 1.02 | 1777.1061 | 0
| 101-1522 | Электроды диаметром: 5 мм Э42А |  | т | 0,0007 0,0001 |  | 1.41 |  |  | 1.41 |  | 1.052 | 1.021 | 1.035 | 1.025 | 1.02 | 1.6388 | 1.6388
34 | ТЦ_18.2.08.08_50_5017050538_13.05.2024_02 Аналог ТССЦ 301-6790 686,13/672,64=2% | Фильтр сетчатый муфтовый G1"ВН-ВН,PN20,T150°C VT.192.N.06 |  | шт | 1 |  | 4924 |  |  | 4924 |  | 1.052 | 1.021 | 1.035 | 1.025 | 1.02 | 5723.0022 | 5723.0022
35 | ТЕР18-06-007-04 | Установка фильтров диаметром: 50 мм |  | 10 фильтров | 0.2 |  | 1441 |  |  | 25 |  | 1.052 | 1.021 | 1.035 | 1.025 | 1.02 | 1674.8266 | 29.0567
|  |  | Итого c накладными и см. прибылью |  |  |  | 3712 |  |  |  |  | 1.052 | 1.021 | 1.035 | 1.025 | 1.02 | 4314.3347 | 0
| 101-1522 | Электроды диаметром: 5 мм Э42А |  | т | 0,001 0,0002 |  | 2.82 |  |  | 2.82 |  | 1.052 | 1.021 | 1.035 | 1.025 | 1.02 | 3.2776 | 3.2776
36 | ТЦ_18.2.08.08_50_5017050538_13.05.2024_02 Аналог ТССЦ 301-6793 1657,69/1625,10=2% | Фильтр сетчатый муфтовый G2"ВН-ВН,PN16,T150°C VT.192.N.09 |  | шт | 2 |  | 26247 |  |  | 26247 |  | 1.052 | 1.021 | 1.035 | 1.025 | 1.02 | 30506.0193 | 30506.0193
37 | ТЕР18-06-007-06 | Установка фильтров диаметром: 80 мм |  | 10 фильтров | 0.2 |  | 2223 |  |  | 46 |  | 1.052 | 1.021 | 1.035 | 1.025 | 1.02 | 2583.7193 | 53.4643
|  |  | Итого c накладными и см. прибылью |  |  |  | 5714 |  |  |  |  | 1.052 | 1.021 | 1.035 | 1.025 | 1.02 | 6641.1931 | 0
| 101-1522 | Электроды диаметром: 5 мм Э42А |  | т | 0,0019 0,0004 |  | 5.65 |  |  | 5.65 |  | 1.052 | 1.021 | 1.035 | 1.025 | 1.02 | 6.5668 | 6.5668
38 | ТЦ_18.2.08.09_50_5017050538_13.05.2024_02 Аналог ТССЦ 301-7690 978,25/958,60=2% | Фильтр магнитный фланцевый чугунный Ду80,PN16,T300°C BM03C102158 |  | шт | 2 |  | 25918 |  |  | 25918 |  | 1.052 | 1.021 | 1.035 | 1.025 | 1.02 | 30123.6334 | 30123.6334
Раздел 2. Монтаж трубопроводов | [11 empty] | 1.052 | 1.021 | 1.035 | 1.025 | 1.02 | 0 | 0
39 | ТЕР16-02-010-01 | Изготовление элементов и сборка узлов стальных трубопроводов диаметром: 50 мм // прим. д.15 мм |  | 10 м трубопровода | 0.3 |  | 153 |  |  | 13 |  | 1.052 | 1.021 | 1.035 | 1.025 | 1.02 | 177.8268 | 15.1095
|  |  | Итого c накладными и см. прибылью |  |  |  | 292 |  |  |  |  | 1.052 | 1.021 | 1.035 | 1.025 | 1.02 | 339.3819 | 0
| 101-0324 | Кислород технический: газообразный |  | м3 | 0,0117 0,0035 |  | 0.03 |  |  | 0.03 |  | 1.052 | 1.021 | 1.035 | 1.025 | 1.02 | 0.034868 | 0.034868
| 101-1688 | Электроды диаметром: 4 мм Э50 |  | кг | 0,0373 0,0112 |  | 0.15 |  |  | 0.15 |  | 1.052 | 1.021 | 1.035 | 1.025 | 1.02 | 0.17434 | 0.17434
| 101-2278 | Пропан-бутан, смесь техническая |  | кг | 0,8066 0,242 |  | 1.28 |  |  | 1.28 |  | 1.052 | 1.021 | 1.035 | 1.025 | 1.02 | 1.4877 | 1.4877
П,Н | 103-9011 | Трубы стальные |  | м | 0 0 |  | 0 |  |  | 0 |  | 1.052 | 1.021 | 1.035 | 1.025 | 1.02 | 0 | 0
П,Н | 103-9311 | Части фасонные стальные |  | т | 0 0 |  | 0 |  |  | 0 |  | 1.052 | 1.021 | 1.035 | 1.025 | 1.02 | 0 | 0
40 | ТЕР16-02-001-01 | Прокладка трубопроводов отопления из стальных водогазопроводных неоцинкованных труб диаметром: 15 мм |  | 100 м трубопровода | 0.03 |  | 637 |  |  | 9 |  | 1.052 | 1.021 | 1.035 | 1.025 | 1.02 | 740.364 | 10.4604
|  |  | Итого c накладными и см. прибылью |  |  |  | 1811 |  |  |  |  | 1.052 | 1.021 | 1.035 | 1.025 | 1.02 | 2104.8654 | 0
| 101-0063 | Ацетилен растворенный технический марки: А |  | т | 0,00013 0 |  | 0 |  |  | 0 |  | 1.052 | 1.021 | 1.035 | 1.025 | 1.02 | 0 | 0
| 101-0324 | Кислород технический: газообразный |  | м3 | 0,281 0,0084 |  | 0.08 |  |  | 0.08 |  | 1.052 | 1.021 | 1.035 | 1.025 | 1.02 | 0.092981 | 0.092981
| 101-0388 | Краски масляные земляные марки: МА-0115 мумия, сурик железный |  | т | 0,00044 0 |  | 0 |  |  | 0 |  | 1.052 | 1.021 | 1.035 | 1.025 | 1.02 | 0 | 0
| 101-0628 | Олифа комбинированная, марки: К-3 |  | т | 0,00053 0 |  | 0 |  |  | 0 |  | 1.052 | 1.021 | 1.035 | 1.025 | 1.02 | 0 | 0
| 101-0807 | Проволока сварочная легированная диаметром: 4 мм |  | т | 0,00017 0 |  | 0 |  |  | 0 |  | 1.052 | 1.021 | 1.035 | 1.025 | 1.02 | 0 | 0
| 101-1669 | Очес льняной |  | кг | 0,06 0,0018 |  | 0.06 |  |  | 0.06 |  | 1.052 | 1.021 | 1.035 | 1.025 | 1.02 | 0.069736 | 0.069736
П,Н | 103-9140 | Арматура муфтовая |  | шт. | 0 0 |  | 0 |  |  | 0 |  | 1.052 | 1.021 | 1.035 | 1.025 | 1.02 | 0 | 0
П,Н | 301-9240 | Крепления |  | кг | 0 0 |  | 0 |  |  | 0 |  | 1.052 | 1.021 | 1.035 | 1.025 | 1.02 | 0 | 0
| 405-1601 | Известь строительная: негашеная хлорная, марки А |  | кг | 0,0009 0 |  | 0 |  |  | 0 |  | 1.052 | 1.021 | 1.035 | 1.025 | 1.02 | 0 | 0
| 411-0001 | Вода |  | м3 | 0,25 0,0075 |  | 0.02 |  |  | 0.02 |  | 1.052 | 1.021 | 1.035 | 1.025 | 1.02 | 0.023245 | 0.023245
41 | ТЦ_23.3.06.00_78_7816256360_13.05.2024_02 Аналог ТССЦ 103-0013 10,13/9,87=2% | Трубы стальные водогазопроводные ∅ 15х2,8 |  | м | 3 |  | 232 |  |  | 232 |  | 1.052 | 1.021 | 1.035 | 1.025 | 1.02 | 269.6459 | 269.6459
42 | ТЦ_23.8.00.00_77_7724452117_06.06.2024_02 Аналог ТССЦ 507-1971 18,25/18,47=2% | Крутоизогнутый отвод стальной 90° Ду15мм |  | шт | 10 |  | 187 |  |  | 187 |  | 1.052 | 1.021 | 1.035 | 1.025 | 1.02 | 217.3439 | 217.3439
43 | ТЦ_18.1.00.00_50_5017050538_13.05.2024_02 Аналог ТССЦ 302-0062 24,50/24,01=2% | Кран шаровой муфтовый G1/2" ВР-ВР,PN40,150°C VT.217.N.04 |  | шт | 1 |  | 925 |  |  | 925 |  | 1.052 | 1.021 | 1.035 | 1.025 | 1.02 | 1075.0969 | 1075.0969
44 | ТЦ_23.8.03.07_77_7729445917_13.05.2024_02 Аналог ТССЦ 507-4334 17,5/17,2=2% | Резьба приварная наружная Ду15 - G1/2"НР |  | шт | 20 |  | 237 |  |  | 237 |  | 1.052 | 1.021 | 1.035 | 1.025 | 1.02 | 275.4573 | 275.4573
45 | ТЦ_20.1.02.08_78_7802348846_13.05.2024_02 Аналог ТССЦ 507-4334 17,5/17,2=2% | Ниппель латунь G1/2"НР |  | шт | 15 |  | 842 |  |  | 842 |  | 1.052 | 1.021 | 1.035 | 1.025 | 1.02 | 978.6287 | 978.6287
46 | ТЦ_23.8.00.00_77_7722753969_13.05.2024_02 Аналог ТССЦ 103-0085 10,6/10,3=2% | Тройник резьбовой латунь 1/2"ВР |  | шт | 1 |  | 205 |  |  | 205 |  | 1.052 | 1.021 | 1.035 | 1.025 | 1.02 | 238.2647 | 238.2647
47 | ТЦ_23.8.00.00_77_7722753969_13.05.2024_02 Аналог ТССЦ 103-0073 5,26/5,18=2% | Угольник резьбовой латунь 1/2"ВР |  | шт | 12 |  | 2131 |  |  | 2131 |  | 1.052 | 1.021 | 1.035 | 1.025 | 1.02 | 2476.7908 | 2476.7908
48 | ТЦ_23.8.00.00_77_7722753969_13.05.2024_02 Аналог ТССЦ 103-0073 5,26/5,18=2% | Угольник резьбовой латунь 1/2"ВР-НР |  | шт | 7 |  | 1220 |  |  | 1220 |  | 1.052 | 1.021 | 1.035 | 1.025 | 1.02 | 1417.9656 | 1417.9656
49 | ТЦ_18.1.00.00_50_5017050538_13.05.2024_02 Аналог ТССЦ 302-0068 29,02/28,44=2% | Кран шаровой муфтовый G1/2" ВР-НР,PN50,150°C VT.218.N.04 |  | шт | 2 |  | 2133 |  |  | 2133 |  | 1.052 | 1.021 | 1.035 | 1.025 | 1.02 | 2479.1153 | 2479.1153
50 | ТЦ_18.1.00.00_50_5017050538_13.05.2024_02 Аналог ТССЦ 302-0062 24,50/24,01=2% | Кран шаровой для подкл. манометра G1/2" ВР-ВР,PN16,130°C VT.807.N.0404 |  | шт | 18 |  | 29896 |  |  | 29896 |  | 1.052 | 1.021 | 1.035 | 1.025 | 1.02 | 34747.1312 | 34747.1312
51 | ТЕР16-02-010-01 | Изготовление элементов и сборка узлов стальных трубопроводов диаметром: 50 мм // прим. д.25 мм |  | 10 м трубопровода | 1.2 |  | 610 |  |  | 50 |  | 1.052 | 1.021 | 1.035 | 1.025 | 1.02 | 708.9828 | 58.1133
|  |  | Итого c накладными и см. прибылью |  |  |  | 1167 |  |  |  |  | 1.052 | 1.021 | 1.035 | 1.025 | 1.02 | 1356.3655 | 0
| 101-0324 | Кислород технический: газообразный |  | м3 | 0,0117 0,014 |  | 0.13 |  |  | 0.13 |  | 1.052 | 1.021 | 1.035 | 1.025 | 1.02 | 0.15109 | 0.15109
| 101-1688 | Электроды диаметром: 4 мм Э50 |  | кг | 0,0373 0,0448 |  | 0.58 |  |  | 0.58 |  | 1.052 | 1.021 | 1.035 | 1.025 | 1.02 | 0.67411 | 0.67411
| 101-2278 | Пропан-бутан, смесь техническая |  | кг | 0,8066 0,9679 |  | 5.13 |  |  | 5.13 |  | 1.052 | 1.021 | 1.035 | 1.025 | 1.02 | 5.9624 | 5.9624
П,Н | 103-9011 | Трубы стальные |  | м | 0 0 |  | 0 |  |  | 0 |  | 1.052 | 1.021 | 1.035 | 1.025 | 1.02 | 0 | 0
П,Н | 103-9311 | Части фасонные стальные |  | т | 0 0 |  | 0 |  |  | 0 |  | 1.052 | 1.021 | 1.035 | 1.025 | 1.02 | 0 | 0
52 | ТЕР16-02-001-03 | Прокладка трубопроводов отопления из стальных водогазопроводных неоцинкованных труб диаметром: 25 мм |  | 100 м трубопровода | 0.12 |  | 2547 |  |  | 36 |  | 1.052 | 1.021 | 1.035 | 1.025 | 1.02 | 2960.2938 | 41.8416
|  |  | Итого c накладными и см. прибылью |  |  |  | 7237 |  |  |  |  | 1.052 | 1.021 | 1.035 | 1.025 | 1.02 | 8411.3255 | 0
| 101-0063 | Ацетилен растворенный технический марки: А |  | т | 0,00013 0 |  | 0 |  |  | 0 |  | 1.052 | 1.021 | 1.035 | 1.025 | 1.02 | 0 | 0
| 101-0324 | Кислород технический: газообразный |  | м3 | 0,281 0,0337 |  | 0.31 |  |  | 0.31 |  | 1.052 | 1.021 | 1.035 | 1.025 | 1.02 | 0.3603 | 0.3603
| 101-0388 | Краски масляные земляные марки: МА-0115 мумия, сурик железный |  | т | 0,00044 0,0001 |  | 1.07 |  |  | 1.07 |  | 1.052 | 1.021 | 1.035 | 1.025 | 1.02 | 1.2436 | 1.2436
| 101-0628 | Олифа комбинированная, марки: К-3 |  | т | 0,00053 0,0001 |  | 3.22 |  |  | 3.22 |  | 1.052 | 1.021 | 1.035 | 1.025 | 1.02 | 3.7425 | 3.7425
| 101-0807 | Проволока сварочная легированная диаметром: 4 мм |  | т | 0,00017 0 |  | 0 |  |  | 0 |  | 1.052 | 1.021 | 1.035 | 1.025 | 1.02 | 0 | 0
| 101-1669 | Очес льняной |  | кг | 0,06 0,0072 |  | 0.24 |  |  | 0.24 |  | 1.052 | 1.021 | 1.035 | 1.025 | 1.02 | 0.27894 | 0.27894
П,Н | 103-9140 | Арматура муфтовая |  | шт. | 0 0 |  | 0 |  |  | 0 |  | 1.052 | 1.021 | 1.035 | 1.025 | 1.02 | 0 | 0
П,Н | 301-9240 | Крепления |  | кг | 0 0 |  | 0 |  |  | 0 |  | 1.052 | 1.021 | 1.035 | 1.025 | 1.02 | 0 | 0
| 405-1601 | Известь строительная: негашеная хлорная, марки А |  | кг | 0,0025 0,0003 |  | 0 |  |  | 0 |  | 1.052 | 1.021 | 1.035 | 1.025 | 1.02 | 0 | 0
| 411-0001 | Вода |  | м3 | 0,69 0,0828 |  | 0.18 |  |  | 0.18 |  | 1.052 | 1.021 | 1.035 | 1.025 | 1.02 | 0.20921 | 0.20921
53 | ТЦ_23.3.06.00_78_7816256360_13.05.2024_02 Аналог ТССЦ 103-0015 18,45/17,98=2% | Трубы стальные водогазопроводные ∅ 25х3,2 |  | м | 12 |  | 1663 |  |  | 1663 |  | 1.052 | 1.021 | 1.035 | 1.025 | 1.02 | 1932.8499 | 1932.8499
54 | ТЦ_18.1.00.00_50_5017050538_13.05.2024_02 Аналог ТССЦ 302-0064 57,64/56,48=2% | Кран шаровой муфтовый G1" ВР-ВР,PN40,150°C VT.217.N.06 |  | шт | 6 |  | 11878 |  |  | 11878 |  | 1.052 | 1.021 | 1.035 | 1.025 | 1.02 | 13805.4062 | 13805.4062
55 | ТЦ_23.8.00.00_77_7715777616_13.05.2024_02 Аналог ТССЦ 507-1971 18,25/18,47=2% | Крутоизогнутый отвод стальной 90° Ду25мм |  | шт | 4 |  | 442 |  |  | 442 |  | 1.052 | 1.021 | 1.035 | 1.025 | 1.02 | 513.722 | 513.722
56 | ТЦ_23.8.03.07_77_7724452117_13.05.2024_02 Аналог ТССЦ 507-4336 47,6/46,6=2% | Резьба приварная наружная Ду25 - G1"НР |  | шт | 16 |  | 218 |  |  | 218 |  | 1.052 | 1.021 | 1.035 | 1.025 | 1.02 | 253.3742 | 253.3742
57 | ТЦ_20.1.02.08_77_7722753969_13.05.2024_02 Аналог ТССЦ 507-4334 17,5/17,2=2% | Ниппель латунь G1"НР |  | шт | 4 |  | 915 |  |  | 915 |  | 1.052 | 1.021 | 1.035 | 1.025 | 1.02 | 1063.4742 | 1063.4742
58 | ТЦ_23.8.00.00_78_7842210883_06.06.2024_02 Аналог ТССЦ 103-0085 10,6/10,3=2% | Тройник резьбовой латунь 1" ВР |  | шт | 2 |  | 1309 |  |  | 1309 |  | 1.052 | 1.021 | 1.035 | 1.025 | 1.02 | 1521.4074 | 1521.4074
59 | ТЦ_18.1.00.00_50_5017050538_13.05.2024_02 Аналог ТССЦ 301-1665 102,11/99,83=2% | Клапан обратный муфтовый G1"ВН-ВН,PN16,T90°C VT.161.N "Valtec" |  | шт | 1 |  | 2073 |  |  | 2073 |  | 1.052 | 1.021 | 1.035 | 1.025 | 1.02 | 2409.3793 | 2409.3793
60 | ТЦ_18.1.00.00_50_5017050538_13.05.2024_02 Аналог ТССЦ 302-0070 70,24/68,83=2% | Кран шаровой муфтовый с полусгоном G1" ВР-НР,PN40,150°C VT.227.N.06 "Valtec" |  | шт | 2 |  | 4923 |  |  | 4923 |  | 1.052 | 1.021 | 1.035 | 1.025 | 1.02 | 5721.8399 | 5721.8399
61 | ТЕР16-02-010-01 | Изготовление элементов и сборка узлов стальных трубопроводов диаметром: 50 мм // прим. д.40 мм |  | 10 м трубопровода | 0.3 |  | 153 |  |  | 13 |  | 1.052 | 1.021 | 1.035 | 1.025 | 1.02 | 177.8268 | 15.1095
|  |  | Итого c накладными и см. прибылью |  |  |  | 292 |  |  |  |  | 1.052 | 1.021 | 1.035 | 1.025 | 1.02 | 339.3819 | 0
| 101-0324 | Кислород технический: газообразный |  | м3 | 0,0117 0,0035 |  | 0.03 |  |  | 0.03 |  | 1.052 | 1.021 | 1.035 | 1.025 | 1.02 | 0.034868 | 0.034868
| 101-1688 | Электроды диаметром: 4 мм Э50 |  | кг | 0,0373 0,0112 |  | 0.15 |  |  | 0.15 |  | 1.052 | 1.021 | 1.035 | 1.025 | 1.02 | 0.17434 | 0.17434
| 101-2278 | Пропан-бутан, смесь техническая |  | кг | 0,8066 0,242 |  | 1.28 |  |  | 1.28 |  | 1.052 | 1.021 | 1.035 | 1.025 | 1.02 | 1.4877 | 1.4877
П,Н | 103-9011 | Трубы стальные |  | м | 0 0 |  | 0 |  |  | 0 |  | 1.052 | 1.021 | 1.035 | 1.025 | 1.02 | 0 | 0
П,Н | 103-9311 | Части фасонные стальные |  | т | 0 0 |  | 0 |  |  | 0 |  | 1.052 | 1.021 | 1.035 | 1.025 | 1.02 | 0 | 0
62 | ТЕР16-02-001-05 | Прокладка трубопроводов отопления из стальных водогазопроводных неоцинкованных труб диаметром: 40 мм |  | 100 м трубопровода | 0.03 |  | 637 |  |  | 9 |  | 1.052 | 1.021 | 1.035 | 1.025 | 1.02 | 740.364 | 10.4604
|  |  | Итого c накладными и см. прибылью |  |  |  | 1811 |  |  |  |  | 1.052 | 1.021 | 1.035 | 1.025 | 1.02 | 2104.8654 | 0
| 101-0063 | Ацетилен растворенный технический марки: А |  | т | 0,00013 0 |  | 0 |  |  | 0 |  | 1.052 | 1.021 | 1.035 | 1.025 | 1.02 | 0 | 0
| 101-0324 | Кислород технический: газообразный |  | м3 | 0,281 0,0084 |  | 0.08 |  |  | 0.08 |  | 1.052 | 1.021 | 1.035 | 1.025 | 1.02 | 0.092981 | 0.092981
| 101-0388 | Краски масляные земляные марки: МА-0115 мумия, сурик железный |  | т | 0,00044 0 |  | 0 |  |  | 0 |  | 1.052 | 1.021 | 1.035 | 1.025 | 1.02 | 0 | 0
| 101-0628 | Олифа комбинированная, марки: К-3 |  | т | 0,00053 0 |  | 0 |  |  | 0 |  | 1.052 | 1.021 | 1.035 | 1.025 | 1.02 | 0 | 0
| 101-0807 | Проволока сварочная легированная диаметром: 4 мм |  | т | 0,00017 0 |  | 0 |  |  | 0 |  | 1.052 | 1.021 | 1.035 | 1.025 | 1.02 | 0 | 0
| 101-1669 | Очес льняной |  | кг | 0,06 0,0018 |  | 0.06 |  |  | 0.06 |  | 1.052 | 1.021 | 1.035 | 1.025 | 1.02 | 0.069736 | 0.069736
П,Н | 103-9140 | Арматура муфтовая |  | шт. | 0 0 |  | 0 |  |  | 0 |  | 1.052 | 1.021 | 1.035 | 1.025 | 1.02 | 0 | 0
П,Н | 301-9240 | Крепления |  | кг | 0 0 |  | 0 |  |  | 0 |  | 1.052 | 1.021 | 1.035 | 1.025 | 1.02 | 0 | 0
| 405-1601 | Известь строительная: негашеная хлорная, марки А |  | кг | 0,0063 0,0002 |  | 0 |  |  | 0 |  | 1.052 | 1.021 | 1.035 | 1.025 | 1.02 | 0 | 0
| 411-0001 | Вода |  | м3 | 1,76 0,0528 |  | 0.11 |  |  | 0.11 |  | 1.052 | 1.021 | 1.035 | 1.025 | 1.02 | 0.12785 | 0.12785
63 | ТЦ_23.3.06.00_77_7736192449_06.06.2024_02 Аналог ТССЦ 103-0016 23,50/22,89=2% | Трубы стальные водогазопроводные ∅ 40х3,5 |  | м | 3 |  | 958 |  |  | 958 |  | 1.052 | 1.021 | 1.035 | 1.025 | 1.02 | 1113.4517 | 1113.4517
64 | ТЦ_23.8.00.00_77_7736192449_06.06.2024_02 Аналог ТССЦ 507-1971 18,25/18,47=2% | Крутоизогнутый отвод стальной 90° Ду40мм |  | шт | 4 |  | 191 |  |  | 191 |  | 1.052 | 1.021 | 1.035 | 1.025 | 1.02 | 221.993 | 221.993
65 | ТЦ_24.1.02.01_78_7816721183_13.05.2024_02 Аналог ТССЦ 301-7160 9,1/8,9=2% | Хомут стальной с гайкой М8, обрезиненный для трубы Ду25 2S (31-37мм.) |  | шт | 10 |  | 130 |  |  | 130 |  | 1.052 | 1.021 | 1.035 | 1.025 | 1.02 | 151.0947 | 151.0947
66 | ТЕР16-02-010-01 | Изготовление элементов и сборка узлов стальных трубопроводов диаметром: 50 мм |  | 10 м трубопровода | 1.5 |  | 763 |  |  | 64 |  | 1.052 | 1.021 | 1.035 | 1.025 | 1.02 | 886.8096 | 74.3851
|  |  | Итого c накладными и см. прибылью |  |  |  | 1459 |  |  |  |  | 1.052 | 1.021 | 1.035 | 1.025 | 1.02 | 1695.7474 | 0
| 101-0324 | Кислород технический: газообразный |  | м3 | 0,0117 0,0176 |  | 0.16 |  |  | 0.16 |  | 1.052 | 1.021 | 1.035 | 1.025 | 1.02 | 0.18596 | 0.18596
| 101-1688 | Электроды диаметром: 4 мм Э50 |  | кг | 0,0373 0,056 |  | 0.73 |  |  | 0.73 |  | 1.052 | 1.021 | 1.035 | 1.025 | 1.02 | 0.84845 | 0.84845
| 101-2278 | Пропан-бутан, смесь техническая |  | кг | 0,8066 1,21 |  | 6.41 |  |  | 6.41 |  | 1.052 | 1.021 | 1.035 | 1.025 | 1.02 | 7.4501 | 7.4501
П,Н | 103-9011 | Трубы стальные |  | м | 0 0 |  | 0 |  |  | 0 |  | 1.052 | 1.021 | 1.035 | 1.025 | 1.02 | 0 | 0
П,Н | 103-9311 | Части фасонные стальные |  | т | 0 0 |  | 0 |  |  | 0 |  | 1.052 | 1.021 | 1.035 | 1.025 | 1.02 | 0 | 0
67 | ТЕР16-02-001-06 | Прокладка трубопроводов отопления из стальных водогазопроводных неоцинкованных труб диаметром: 50 мм |  | 100 м трубопровода | 0.15 |  | 4066 |  |  | 80 |  | 1.052 | 1.021 | 1.035 | 1.025 | 1.02 | 4725.7772 | 92.9814
|  |  | Итого c накладными и см. прибылью |  |  |  | 11342 |  |  |  |  | 1.052 | 1.021 | 1.035 | 1.025 | 1.02 | 13182.4312 | 0
| 101-0063 | Ацетилен растворенный технический марки: А |  | т | 0,00053 0,0001 |  | 4.17 |  |  | 4.17 |  | 1.052 | 1.021 | 1.035 | 1.025 | 1.02 | 4.8467 | 4.8467
| 101-0324 | Кислород технический: газообразный |  | м3 | 0,438 0,0657 |  | 0.6 |  |  | 0.6 |  | 1.052 | 1.021 | 1.035 | 1.025 | 1.02 | 0.69736 | 0.69736
| 101-0388 | Краски масляные земляные марки: МА-0115 мумия, сурик железный |  | т | 0,00055 0,0001 |  | 1.07 |  |  | 1.07 |  | 1.052 | 1.021 | 1.035 | 1.025 | 1.02 | 1.2436 | 1.2436
| 101-0628 | Олифа комбинированная, марки: К-3 |  | т | 0,00062 0,0001 |  | 3.22 |  |  | 3.22 |  | 1.052 | 1.021 | 1.035 | 1.025 | 1.02 | 3.7425 | 3.7425
| 101-0807 | Проволока сварочная легированная диаметром: 4 мм |  | т | 0,00026 0 |  | 0 |  |  | 0 |  | 1.052 | 1.021 | 1.035 | 1.025 | 1.02 | 0 | 0
| 101-1669 | Очес льняной |  | кг | 0,02 0,003 |  | 0.1 |  |  | 0.1 |  | 1.052 | 1.021 | 1.035 | 1.025 | 1.02 | 0.11623 | 0.11623
П,Н | 103-9140 | Арматура муфтовая |  | шт. | 0 0 |  | 0 |  |  | 0 |  | 1.052 | 1.021 | 1.035 | 1.025 | 1.02 | 0 | 0
П,Н | 301-9240 | Крепления |  | кг | 0 0 |  | 0 |  |  | 0 |  | 1.052 | 1.021 | 1.035 | 1.025 | 1.02 | 0 | 0
| 405-1601 | Известь строительная: негашеная хлорная, марки А |  | кг | 0,0099 0,0015 |  | 0.01 |  |  | 0.01 |  | 1.052 | 1.021 | 1.035 | 1.025 | 1.02 | 0.011623 | 0.011623
| 411-0001 | Вода |  | м3 | 2,75 0,4125 |  | 0.89 |  |  | 0.89 |  | 1.052 | 1.021 | 1.035 | 1.025 | 1.02 | 1.0344 | 1.0344
68 | ТЦ_23.3.06.00_78_7816256360_13.05.2024_02 Аналог ТССЦ 103-0018 38,13/37,17=2% | Трубы стальные водогазопроводные ∅ 50х3,5мм |  | м | 15 |  | 4220 |  |  | 4220 |  | 1.052 | 1.021 | 1.035 | 1.025 | 1.02 | 4904.7663 | 4904.7663
69 | ТЦ_18.1.00.00_77_7724452117_06.06.2024_02 Аналог ТССЦ 301-1665 102,11/99,83=2% | Клапан обратный муфтовый G2"ВН-ВН,PN16,T90°C VT.161.N.09 |  | шт | 1 |  | 2225 |  |  | 2225 |  | 1.052 | 1.021 | 1.035 | 1.025 | 1.02 | 2586.0438 | 2586.0438
70 | ТЦ_18.1.00.00_78_7802348846_06.06.2024_02 Аналог ТССЦ 301-1665 102,11/99,83=2% | Кран шаровой муфтовый G2" ВР-НР,PN25,150°C VT.215.N.09 |  | шт | 1 |  | 4145 |  |  | 4145 |  | 1.052 | 1.021 | 1.035 | 1.025 | 1.02 | 4817.5963 | 4817.5963
71 | ТЦ_23.8.00.00_78_7805769955_13.05.2024_02 Аналог ТССЦ 507-1973 21,44/21,00=2% | Крутоизогнутый отвод стальной 90° Ду50мм |  | шт | 4 |  | 479 |  |  | 479 |  | 1.052 | 1.021 | 1.035 | 1.025 | 1.02 | 556.7258 | 556.7258
72 | ТЦ_23.8.00.00_77_7736192449_13.05.2024_02 Аналог ТССЦ 507-4414 13,53/13,23=2% | Переход концентрический приварной Ду50 - Ду40мм |  | шт | 2 |  | 144 |  |  | 144 |  | 1.052 | 1.021 | 1.035 | 1.025 | 1.02 | 167.3664 | 167.3664
73 | ТЦ_23.8.00.00_72_0723000958_13.05.2024_02 Аналог ТССЦ 507-0877 78,40/76,77=2% | Тройник приварной Ду50 |  | шт | 2 |  | 877 |  |  | 877 |  | 1.052 | 1.021 | 1.035 | 1.025 | 1.02 | 1019.3081 | 1019.3081
74 | ТЦ_23.8.03.07_77_7724452117_13.05.2024_02 Аналог ТССЦ 507-4336 47,6/46,6=2% | Резьба приварная наружная Ду40 - G1"1/2НР |  | шт | 4 |  | 105 |  |  | 105 |  | 1.052 | 1.021 | 1.035 | 1.025 | 1.02 | 122.038 | 122.038
75 | ТЦ_23.8.03.07_77_7730041771_13.05.2024_02 Аналог ТССЦ 507-4336 47,6/46,6=2% | Резьба приварная наружная Ду50 - G2"НР |  | шт | 4 |  | 156 |  |  | 156 |  | 1.052 | 1.021 | 1.035 | 1.025 | 1.02 | 181.3136 | 181.3136
76 | ТЦ_20.1.02.08_77_7724452117_13.05.2024_02 Аналог ТССЦ 507-4334 17,5/17,2=2% | Ниппель латунь G2"НР |  | шт | 5 |  | 3362 |  |  | 3362 |  | 1.052 | 1.021 | 1.035 | 1.025 | 1.02 | 3907.5413 | 3907.5413
77 | ТЦ_20.1.02.08_77_7724452117_13.05.2024_02 Аналог ТССЦ 507-4334 17,5/17,2=2% | Ниппель переход. 2" х 1/2"НР |  | шт | 4 |  | 2764 |  |  | 2764 |  | 1.052 | 1.021 | 1.035 | 1.025 | 1.02 | 3212.5057 | 3212.5057
78 | ТЦ_20.1.02.08_77_7722753969_13.05.2024_02 Аналог ТССЦ 507-4334 17,5/17,2=2% | Ниппель переход. 2" х 1"1/2НР |  | шт | 3 |  | 1936 |  |  | 1936 |  | 1.052 | 1.021 | 1.035 | 1.025 | 1.02 | 2250.1487 | 2250.1487
79 | ТЦ_20.1.02.08_78_7804064663_13.05.2024_02 Аналог ТССЦ 507-4807 168,4/165,1=2% | Разъемное соед-е (американка) 1"1/2ВР х 1"1/2НР |  | шт | 3 |  | 694 |  |  | 694 |  | 1.052 | 1.021 | 1.035 | 1.025 | 1.02 | 806.6132 | 806.6132
80 | ТЦ_24.3.05.20_72_0723000958_06.06.2024_02 Аналог ТССЦ 507-4807 168,4/165,1=2% | Разъемное соед-е (американка) 2"ВР х 2"НР |  | шт | 1 |  | 3867 |  |  | 3867 |  | 1.052 | 1.021 | 1.035 | 1.025 | 1.02 | 4494.4861 | 4494.4861
81 | ТЦ_20.1.02.08_77_7724452117_13.05.2024_02 Аналог ТССЦ 103-0087 22,4/21,9=2% | Тройник резьбовой латунь 2"ВР |  | шт | 4 |  | 8541 |  |  | 8541 |  | 1.052 | 1.021 | 1.035 | 1.025 | 1.02 | 9926.9216 | 9926.9216
82 | ТЦ_23.8.03.04_77_7722753969_13.05.2024_02 Аналог ТССЦ 103-0114 11,9/11,6=2% | Муфта переход. латунь 2" х 1"1/2ВР-НР |  | шт | 1 |  | 660 |  |  | 660 |  | 1.052 | 1.021 | 1.035 | 1.025 | 1.02 | 767.0962 | 767.0962
83 | ТЦ_18.1.00.00_50_5017050538_13.05.2024_02 Аналог ТССЦ 302-0073 238,05/233,28=2% | Кран шаровой муфтовый G2" ВР-ВР,PN25,150°C VT.214.N.09 |  | шт | 1 |  | 7130 |  |  | 7130 |  | 1.052 | 1.021 | 1.035 | 1.025 | 1.02 | 8286.963 | 8286.963
84 | ТЦ_24.1.02.01_47_4703163221_13.05.2024_02 Аналог ТССЦ 301-7160 9,1/8,9=2% | Хомут стальной с гайкой М8, обрезиненный для трубы Ду50 2S ( 53-61мм.) |  | шт | 10 |  | 204 |  |  | 204 |  | 1.052 | 1.021 | 1.035 | 1.025 | 1.02 | 237.1024 | 237.1024
85 | ТЕР16-02-010-02 | Изготовление элементов и сборка узлов стальных трубопроводов диаметром: 80 мм // прим. д.65 |  | 10 м трубопровода | 0.3 |  | 224 |  |  | 31 |  | 1.052 | 1.021 | 1.035 | 1.025 | 1.02 | 260.3478 | 36.0303
|  |  | Итого c накладными и см. прибылью |  |  |  | 410 |  |  |  |  | 1.052 | 1.021 | 1.035 | 1.025 | 1.02 | 476.5294 | 0
| 101-0324 | Кислород технический: газообразный |  | м3 | 0,0303 0,0091 |  | 0.08 |  |  | 0.08 |  | 1.052 | 1.021 | 1.035 | 1.025 | 1.02 | 0.092981 | 0.092981
| 101-1688 | Электроды диаметром: 4 мм Э50 |  | кг | 0,0598 0,0179 |  | 0.23 |  |  | 0.23 |  | 1.052 | 1.021 | 1.035 | 1.025 | 1.02 | 0.26732 | 0.26732
| 101-2278 | Пропан-бутан, смесь техническая |  | кг | 2,0819 0,6246 |  | 3.31 |  |  | 3.31 |  | 1.052 | 1.021 | 1.035 | 1.025 | 1.02 | 3.8471 | 3.8471
П,Н | 103-9011 | Трубы стальные |  | м | 0 0 |  | 0 |  |  | 0 |  | 1.052 | 1.021 | 1.035 | 1.025 | 1.02 | 0 | 0
П,Н | 103-9311 | Части фасонные стальные |  | т | 0 0 |  | 0 |  |  | 0 |  | 1.052 | 1.021 | 1.035 | 1.025 | 1.02 | 0 | 0
86 | ТЕР16-02-005-03 | Прокладка трубопроводов отопления и водоснабжения из стальных электросварных труб диаметром: 65 мм |  | 100 м трубопровода | 0.03 |  | 1423 |  |  | 12 |  | 1.052 | 1.021 | 1.035 | 1.025 | 1.02 | 1653.9058 | 13.9472
|  |  | Итого c накладными и см. прибылью |  |  |  | 4023 |  |  |  |  | 1.052 | 1.021 | 1.035 | 1.025 | 1.02 | 4675.7997 | 0
| 101-0324 | Кислород технический: газообразный |  | м3 | 0,45 0,0135 |  | 0.12 |  |  | 0.12 |  | 1.052 | 1.021 | 1.035 | 1.025 | 1.02 | 0.13947 | 0.13947
| 101-0807 | Проволока сварочная легированная диаметром: 4 мм |  | т | 0,0003 0 |  | 0 |  |  | 0 |  | 1.052 | 1.021 | 1.035 | 1.025 | 1.02 | 0 | 0
| 101-1602 | Ацетилен газообразный технический |  | м3 | 0,41 0,0123 |  | 0.62 |  |  | 0.62 |  | 1.052 | 1.021 | 1.035 | 1.025 | 1.02 | 0.72061 | 0.72061
П,Н | 301-9240 | Крепления |  | кг | 0 0 |  | 0 |  |  | 0 |  | 1.052 | 1.021 | 1.035 | 1.025 | 1.02 | 0 | 0
| 402-0006 | Раствор готовый кладочный цементный марки: 200 |  | м3 | 0,012 0,0004 |  | 0.22 |  |  | 0.22 |  | 1.052 | 1.021 | 1.035 | 1.025 | 1.02 | 0.2557 | 0.2557
| 405-1601 | Известь строительная: негашеная хлорная, марки А |  | кг | 0,0166 0,0005 |  | 0 |  |  | 0 |  | 1.052 | 1.021 | 1.035 | 1.025 | 1.02 | 0 | 0
| 411-0001 | Вода |  | м3 | 4,64 0,1392 |  | 0.3 |  |  | 0.3 |  | 1.052 | 1.021 | 1.035 | 1.025 | 1.02 | 0.34868 | 0.34868
87 | ТЦ_23.3.06.00_78_7825690220_13.05.2024_02 Аналог ТССЦ 103-0019 53,20/51,83=2% | Трубы стальные электросварные ∅ 76х3,5мм |  | м | 3 |  | 1295 |  |  | 1295 |  | 1.052 | 1.021 | 1.035 | 1.025 | 1.02 | 1505.1356 | 1505.1356
88 | ТЦ_23.8.00.00_77_7723896078_13.05.2024_02 Аналог ТССЦ 507-2281 44,68/43,78=2% | Переход концентрический приварной Ду65 - Ду40мм |  | шт | 1 |  | 134 |  |  | 134 |  | 1.052 | 1.021 | 1.035 | 1.025 | 1.02 | 155.7438 | 155.7438
89 | ТЦ_23.1.02.08_77_7736192449_06.06.2024_02 Аналог ТССЦ 507-2281 44,68/43,78=2% | Переход концентрический приварной Ду65 - Ду50мм |  | шт | 3 |  | 386 |  |  | 386 |  | 1.052 | 1.021 | 1.035 | 1.025 | 1.02 | 448.635 | 448.635
90 | ТЕР16-02-010-02 | Изготовление элементов и сборка узлов стальных трубопроводов диаметром: 80 мм |  | 10 м трубопровода | 1.2 |  | 894 |  |  | 125 |  | 1.052 | 1.021 | 1.035 | 1.025 | 1.02 | 1039.0666 | 145.2834
|  |  | Итого c накладными и см. прибылью |  |  |  | 1637 |  |  |  |  | 1.052 | 1.021 | 1.035 | 1.025 | 1.02 | 1902.6309 | 0
| 101-0324 | Кислород технический: газообразный |  | м3 | 0,0303 0,0364 |  | 0.33 |  |  | 0.33 |  | 1.052 | 1.021 | 1.035 | 1.025 | 1.02 | 0.38355 | 0.38355
| 101-1688 | Электроды диаметром: 4 мм Э50 |  | кг | 0,0598 0,0718 |  | 0.93 |  |  | 0.93 |  | 1.052 | 1.021 | 1.035 | 1.025 | 1.02 | 1.0809 | 1.0809
| 101-2278 | Пропан-бутан, смесь техническая |  | кг | 2,0819 2,498 |  | 13.24 |  |  | 13.24 |  | 1.052 | 1.021 | 1.035 | 1.025 | 1.02 | 15.3884 | 15.3884
П,Н | 103-9011 | Трубы стальные |  | м | 0 0 |  | 0 |  |  | 0 |  | 1.052 | 1.021 | 1.035 | 1.025 | 1.02 | 0 | 0
П,Н | 103-9311 | Части фасонные стальные |  | т | 0 0 |  | 0 |  |  | 0 |  | 1.052 | 1.021 | 1.035 | 1.025 | 1.02 | 0 | 0
91 | ТЕР16-02-005-04 | Прокладка трубопроводов отопления и водоснабжения из стальных электросварных труб диаметром: 80 мм |  | 100 м трубопровода | 0.12 |  | 6398 |  |  | 73 |  | 1.052 | 1.021 | 1.035 | 1.025 | 1.02 | 7436.1836 | 84.8455
|  |  | Итого c накладными и см. прибылью |  |  |  | 17908 |  |  |  |  | 1.052 | 1.021 | 1.035 | 1.025 | 1.02 | 20813.8756 | 0
| 101-0324 | Кислород технический: газообразный |  | м3 | 0,67 0,0804 |  | 0.73 |  |  | 0.73 |  | 1.052 | 1.021 | 1.035 | 1.025 | 1.02 | 0.84845 | 0.84845
| 101-0807 | Проволока сварочная легированная диаметром: 4 мм |  | т | 0,0005 0,0001 |  | 1.24 |  |  | 1.24 |  | 1.052 | 1.021 | 1.035 | 1.025 | 1.02 | 1.4412 | 1.4412
| 101-1602 | Ацетилен газообразный технический |  | м3 | 0,61 0,0732 |  | 3.7 |  |  | 3.7 |  | 1.052 | 1.021 | 1.035 | 1.025 | 1.02 | 4.3004 | 4.3004
П,Н | 301-9240 | Крепления |  | кг | 0 0 |  | 0 |  |  | 0 |  | 1.052 | 1.021 | 1.035 | 1.025 | 1.02 | 0 | 0
| 402-0006 | Раствор готовый кладочный цементный марки: 200 |  | м3 | 0,021 0,0025 |  | 1.38 |  |  | 1.38 |  | 1.052 | 1.021 | 1.035 | 1.025 | 1.02 | 1.6039 | 1.6039
| 405-1601 | Известь строительная: негашеная хлорная, марки А |  | кг | 0,0251 0,003 |  | 0.01 |  |  | 0.01 |  | 1.052 | 1.021 | 1.035 | 1.025 | 1.02 | 0.011623 | 0.011623
| 411-0001 | Вода |  | м3 | 7,03 0,8436 |  | 1.82 |  |  | 1.82 |  | 1.052 | 1.021 | 1.035 | 1.025 | 1.02 | 2.1153 | 2.1153
92 | ТЦ_23.3.06.00_78_7816256360_13.05.2024_02 Аналог ТССЦ 103-0020 60,95/59,35=2% | Трубы стальные электросварные ∅ 89х3,5мм |  | м | 12 |  | 4692 |  |  | 4692 |  | 1.052 | 1.021 | 1.035 | 1.025 | 1.02 | 5453.3563 | 5453.3563
93 | ТЦ_23.8.00.00_77_7715777616_13.05.2024_02 Аналог ТССЦ 507-1979 40,97/40,10=2% | Крутоизогнутый отвод стальной 90° Ду80мм |  | шт | 8 |  | 3196 |  |  | 3196 |  | 1.052 | 1.021 | 1.035 | 1.025 | 1.02 | 3714.605 | 3714.605
94 | ТЦ_23.8.00.00_77_7736192449_13.05.2024_02 Аналог ТССЦ 507-4416 17,98/17,60=2% | Переход концентрический приварной Ду80 - Ду40мм |  | шт | 1 |  | 170 |  |  | 170 |  | 1.052 | 1.021 | 1.035 | 1.025 | 1.02 | 197.5854 | 197.5854
95 | ТЦ_23.8.00.00_78_7805769955_13.05.2024_02 Аналог ТССЦ 507-4416 17,98/17,60=2% | Переход концентрический приварной Ду80 - Ду50мм |  | шт | 5 |  | 620 |  |  | 620 |  | 1.052 | 1.021 | 1.035 | 1.025 | 1.02 | 720.6055 | 720.6055
96 | ТЦ_24.1.02.01_78_781424708110_13.05.2024_02 Аналог ТССЦ 301-7161 10,0/9,8=2% | Хомут стальной с гайкой М10, обрезиненный для трубы Ду80 2S (88-95мм.) |  | шт | 12 |  | 306 |  |  | 306 |  | 1.052 | 1.021 | 1.035 | 1.025 | 1.02 | 355.6537 | 355.6537
97 | ТЕР16-02-007-01 | Установка фланцевых соединений на стальных трубопроводах диаметром: 50 мм |  | 1 соединение | 8 |  | 6635 |  |  | 1287 |  | 1.052 | 1.021 | 1.035 | 1.025 | 1.02 | 7711.6409 | 1495.8375
|  |  | Итого c накладными и см. прибылью |  |  |  | 15961 |  |  |  |  | 1.052 | 1.021 | 1.035 | 1.025 | 1.02 | 18550.942 | 0
| 101-1522 | Электроды диаметром: 5 мм Э42А |  | т | 0,00014 0,0011 |  | 15.53 |  |  | 15.53 |  | 1.052 | 1.021 | 1.035 | 1.025 | 1.02 | 18.05 | 18.05
| 101-2576 | Болты с гайками и шайбами для санитарно-технических работ диаметром: 16 мм |  | т | 0,0008 0,0064 |  | 132.64 |  |  | 132.64 |  | 1.052 | 1.021 | 1.035 | 1.025 | 1.02 | 154.1631 | 154.1631
98 | ТЦ_23.8.03.11_77_7724452117_06.06.2024_02 Аналог ТССЦ 507-3413 51,24/50,16=2% | Фланец воротниковый Ду40, PN16 |  | шт | 2 |  | 1552 |  |  | 1552 |  | 1.052 | 1.021 | 1.035 | 1.025 | 1.02 | 1803.8382 | 1803.8382
99 | ТЦ_23.8.03.11_78_7805706257_13.05.2024_02 Аналог ТССЦ 507-3415 65,39/63,97=2% | Фланец воротниковый Ду50, PN16 |  | шт | 4 |  | 1411 |  |  | 1411 |  | 1.052 | 1.021 | 1.035 | 1.025 | 1.02 | 1639.9586 | 1639.9586
100 | ТЦ_23.8.03.11_77_7724930155_13.05.2024_02 Аналог ТССЦ 507-3415 65,39/63,97=2% | Фланец резьбовой Ду40х1"1/2ВР, PN10 |  | шт | 2 |  | 7095 |  |  | 7095 |  | 1.052 | 1.021 | 1.035 | 1.025 | 1.02 | 8246.2836 | 8246.2836
101 | ТЦ_01.1.02.08_77_7723896078_13.05.2024_02 Аналог ТССЦ 509-0966 3,12/3,06=2% | Прокладка фланцевая паронитовая Ду 50, исп. А |  | шт | 4 |  | 61 |  |  | 61 |  | 1.052 | 1.021 | 1.035 | 1.025 | 1.02 | 70.8983 | 70.8983
102 | ТЦ_01.1.02.08_77_9721170848_13.05.2024_02 Аналог ТССЦ 509-0966 3,12/3,06=2% | Прокладка фланцевая паронитовая Ду 40, исп. А |  | шт | 4 |  | 17 |  |  | 17 |  | 1.052 | 1.021 | 1.035 | 1.025 | 1.02 | 19.7585 | 19.7585
103 | ТЕР16-02-007-03 | Установка фланцевых соединений на стальных трубопроводах диаметром: 80 мм |  | 1 соединение | 12 |  | 14415 |  |  | 2208 |  | 1.052 | 1.021 | 1.035 | 1.025 | 1.02 | 16754.0773 | 2566.2853
|  |  | Итого c накладными и см. прибылью |  |  |  | 35690 |  |  |  |  | 1.052 | 1.021 | 1.035 | 1.025 | 1.02 | 41481.3056 | 0
| 101-1522 | Электроды диаметром: 5 мм Э42А |  | т | 0,00033 0,004 |  | 56.48 |  |  | 56.48 |  | 1.052 | 1.021 | 1.035 | 1.025 | 1.02 | 65.6448 | 65.6448
| 101-2576 | Болты с гайками и шайбами для санитарно-технических работ диаметром: 16 мм |  | т | 0,0008 0,0096 |  | 198.96 |  |  | 198.96 |  | 1.052 | 1.021 | 1.035 | 1.025 | 1.02 | 231.2446 | 231.2446
104 | ТЦ_23.8.03.11_78_7816560539_13.05.2024_02 Аналог ТССЦ 507-3417 109,40/107,05=2% | Фланец воротниковый Ду80, PN16 |  | шт | 12 |  | 9792 |  |  | 9792 |  | 1.052 | 1.021 | 1.035 | 1.025 | 1.02 | 11380.9175 | 11380.9175
105 | ТЦ_01.1.02.08_77_9721170848_13.05.2024_02 Аналог ТССЦ 509-0967 5,12/5,02=2% | Прокладка фланцевая паронитовая Ду 80, исп. А |  | шт | 12 |  | 102 |  |  | 102 |  | 1.052 | 1.021 | 1.035 | 1.025 | 1.02 | 118.5512 | 118.5512
-------------- | [11 empty] | 1.052 | 1.021 | 1.035 | 1.025 | 1.02 | 0 | 0
106 | ТССЦ-101-5849 | Болты с гайками и шайбами оцинкованные для монтажа стальных конструкций, диаметр 16 мм, длина 55-200 мм // прим. М16. |  | т | 0.0229 |  | 4711 |  |  | 4711 |  | 1.052 | 1.021 | 1.035 | 1.025 | 1.02 | 5475.4394 | 5475.4394
107 | ТССЦ-301-3360 | Крепления для трубопроводов оцинкованные: кронштейны, планки, хомуты // прим. Опорные металлоконструкции |  | кг | 200 |  | 26707 |  |  | 26707 |  | 1.052 | 1.021 | 1.035 | 1.025 | 1.02 | 31040.662 | 31040.662
Раздел 3. Теплоизолояция | [11 empty] | 1.052 | 1.021 | 1.035 | 1.025 | 1.02 | 0 | 0
108 | ТЕР26-01-003-01 | Изоляция трубопроводов цилиндрами и полуцилиндрами из минеральной ваты на синтетическом связующем |  | 1 м3 изоляции | 0.221 |  | 3628 |  |  | 1059 |  | 1.052 | 1.021 | 1.035 | 1.025 | 1.02 | 4216.7043 | 1230.8406
|  |  | Итого c накладными и см. прибылью |  |  |  | 7308 |  |  |  |  | 1.052 | 1.021 | 1.035 | 1.025 | 1.02 | 8493.8465 | 0
| 101-0540 | Лента стальная упаковочная, мягкая, нормальной точности 0,7х20-50 мм |  | т | 0,0109 0,0024 |  | 25.68 |  |  | 25.68 |  | 1.052 | 1.021 | 1.035 | 1.025 | 1.02 | 29.847 | 29.847
| 101-0811 | Проволока стальная низкоуглеродистая разного назначения оцинкованная диаметром: 1,1 мм |  | т | 0,0011 0,0002 |  | 3.08 |  |  | 3.08 |  | 1.052 | 1.021 | 1.035 | 1.025 | 1.02 | 3.5798 | 3.5798
| 101-0812 | Проволока стальная низкоуглеродистая разного назначения оцинкованная диаметром: 1,6 мм |  | т | 0,004 0,0009 |  | 9.32 |  |  | 9.32 |  | 1.052 | 1.021 | 1.035 | 1.025 | 1.02 | 10.8323 | 10.8323
| 101-1821 | Винты самонарезающие: оцинкованные, размером 4-12 мм ГОСТ 10621-80 |  | т | 0,00004 0 |  | 0 |  |  | 0 |  | 1.052 | 1.021 | 1.035 | 1.025 | 1.02 | 0 | 0
| 101-1876 | Сталь листовая оцинкованная толщиной листа: 0,8 мм |  | т | 0,039 0,0086 |  | 83.17 |  |  | 83.17 |  | 1.052 | 1.021 | 1.035 | 1.025 | 1.02 | 96.6657 | 96.6657
109 | ТЦ_12.2.03.00_50_5018182431_13.05.2024_02 Аналог ТССЦ 509-0967 5,12/5,02=2% | Цилиндры теплоизоляционные из минеральной ваты толщиной 30 мм для трубы Ду40 HVAC Section AluCoat (T) 48х30мм |  | м | 1 |  | 276 |  |  | 276 |  | 1.052 | 1.021 | 1.035 | 1.025 | 1.02 | 320.7857 | 320.7857
110 | ТЦ_12.2.03.00_77_7743875788_13.05.2024_02 Аналог ТССЦ 509-0967 5,12/5,02=2% | Цилиндры теплоизоляционные из минеральной ваты толщиной 30 мм для трубы Ду50 HVAC Section AluCoat (T) 57х30мм |  | м | 2 |  | 362 |  |  | 362 |  | 1.052 | 1.021 | 1.035 | 1.025 | 1.02 | 420.7406 | 420.7406
111 | ТЦ_12.2.03.00_50_5018182431_13.05.2024_02 Аналог ТССЦ 509-0967 5,12/5,02=2% | Цилиндры теплоизоляционные из минеральной ваты толщиной 50 мм для трубы Ду65 HVAC Section AluCoat (T) 76х50мм |  | м | 3 |  | 1709 |  |  | 1709 |  | 1.052 | 1.021 | 1.035 | 1.025 | 1.02 | 1986.3141 | 1986.3141
112 | ТЦ_12.2.03.00_77_7743875788_13.05.2024_02 Аналог ТССЦ 509-0967 5,12/5,02=2% | Цилиндры теплоизоляционные из минеральной ваты толщиной 50 мм для трубы Ду80 HVAC Section AluCoat (T) 89х50мм |  | м | 12 |  | 4733 |  |  | 4733 |  | 1.052 | 1.021 | 1.035 | 1.025 | 1.02 | 5501.0092 | 5501.0092
113 | ТЦ_01.7.06.06_77_7722753969_13.05.2024_02 Аналог ТССЦ 509-0967 5,12/5,02=2% | Лента ALU (самоклеящаяся) тип АА130 50мм х 50м "K-FLEX" |  | шт | 2 |  | 1025 |  |  | 1025 |  | 1.052 | 1.021 | 1.035 | 1.025 | 1.02 | 1191.3236 | 1191.3236
114 | ТЕР13-03-004-21 | Окраска металлических огрунтованных поверхностей: эмалью КО-811 |  | 100 м2 окрашиваемой поверхности | 0.16 |  | 667 |  |  | 191 |  | 1.052 | 1.021 | 1.035 | 1.025 | 1.02 | 775.232 | 221.993
|  |  | Итого c накладными и см. прибылью |  |  |  | 1320 |  |  |  |  | 1.052 | 1.021 | 1.035 | 1.025 | 1.02 | 1534.1923 | 0
| 113-0077 | Ксилол нефтяной марки А |  | т | 0,008 0,0013 |  | 22.41 |  |  | 22.41 |  | 1.052 | 1.021 | 1.035 | 1.025 | 1.02 | 26.0464 | 26.0464
115 | ТЦ_14.4.04.04_78_7826055221_13.05.2024_02 Аналог ТССЦ 509-0967 5,12/5,02=2% | Термостойкая эмаль КО-8101 ( в 2 слоя) |  | кг | 8 |  | 2516 |  |  | 2516 |  | 1.052 | 1.021 | 1.035 | 1.025 | 1.02 | 2924.2635 | 2924.2635
ВСЕГО по смете
ВСЕГО, без НДС
ВСЕГО, с НДС

## 1632-2021-2.2.3-АОВ
Терминал по перевалке минеральных удобрений в морском торговом порту Усть-Луга. Береговые объекты терминала
(наименование стройки)
ЛОКАЛЬНАЯ СМЕТА № 1632-2021-2.2.3-АОВ_07.04.022-П-00-00
(локальная смета)
на Автоматизация систем отопления,вентиляции и кондиционирования воздуха, 07.04.022 Пересыпная станция №3 (код SAP 01.02.003) код ГП 2.2.3
(наименование работ и затрат, наименование объекта)
| Основание: | 1632-2021-2.2.3-АОВ_0_A_RU_IFR
№ п/п | Обоснование | Наименование работ и затрат |  | Ед. изм. | Кол-во | Цена за ед.изм. работ, руб. без НДС | Стоимость работ, всего, руб., без НДС | Стоимость работ, всего, руб., с НДС | Цена за ед.изм. материала, руб. без НДС | Стоимость материалов, всего, руб. без НДС | Стоимость материалов, всего, руб. с НДС | 1.052 | 1.021 | 1.035 | 1.025 | 1.02 | работы | материалы
Раздел 1. Щиты и комплекты автоматики | [11 empty] | 1.052 | 1.021 | 1.035 | 1.025 | 1.02
1 | ТЕРм08-03-573-04 | Шкаф (пульт) управления навесной, высота, ширина и глубина: до 600х600х350 мм |  | 1 шт. | 1 |  | 2155.94 |  |  | 35.42 |  | 1.052 | 1.021 | 1.035 | 1.025 | 1.02
|  |  | Итого c накладными и см. прибылью |  |  |  | 4646.7 |  |  |  |  | 1.052 | 1.021 | 1.035 | 1.025 | 1.02 | 5400.7056 | 0
| 101-1924 | Электроды диаметром: 4 мм Э42А |  | кг | 0,1 0,1 |  | 1.13 |  |  | 1.13 |  | 1.052 | 1.021 | 1.035 | 1.025 | 1.02 | 1.3134 | 1.3134
| 101-1977 | Болты с гайками и шайбами строительные |  | кг | 0,1 0,1 |  | 1.56 |  |  | 1.56 |  | 1.052 | 1.021 | 1.035 | 1.025 | 1.02 | 1.8131 | 1.8131
| 101-2143 | Краска |  | кг | 0,02 0,02 |  | 0.51 |  |  | 0.51 |  | 1.052 | 1.021 | 1.035 | 1.025 | 1.02 | 0.59276 | 0.59276
| 999-9950 | Вспомогательные ненормируемые ресурсы (2% от Оплаты труда рабочих) |  | руб | 0,89 0,89 |  | 0.89 |  |  | 0.89 |  | 1.052 | 1.021 | 1.035 | 1.025 | 1.02 | 1.0344 | 1.0344
2 О | ТЦ_62.1.02.12_77_7728668928_18.04.2024_02 | Шкаф коммутации ШК-СРВ (CHU с преобразователем RS485/ Enthernet Modbus) |  | компл. | 1 |  | 120271.51 |  |  |  |  | 1.052 | 1.021 | 1.035 | 1.025 | 1.02 | 139787.5948 | 0
Раздел 2. Кабельно-проводниковая продукция | [11 empty] | 1.052 | 1.021 | 1.035 | 1.025 | 1.02 | 0 | 0
3 | ТЕРм08-03-574-03 | Разводка по устройствам и подключение жил кабелей или проводов сечением: до 35 мм2 |  | 100 жил | 0.1 |  | 2699.15 |  |  | 229.68 |  | 1.052 | 1.021 | 1.035 | 1.025 | 1.02 | 3137.1327 | 266.9495
|  |  | Итого c накладными и см. прибылью |  |  |  | 6314.36 |  |  |  |  | 1.052 | 1.021 | 1.035 | 1.025 | 1.02 | 7338.9716 | 0
| 101-0501 | Лаки канифольные, марки КФ-965 |  | т | 0,0003 0,00003 |  | 1.81 |  |  | 1.81 |  | 1.052 | 1.021 | 1.035 | 1.025 | 1.02 | 2.1037 | 2.1037
| 101-1964 | Шпагат бумажный |  | кг | 0,06 0,006 |  | 0.1 |  |  | 0.1 |  | 1.052 | 1.021 | 1.035 | 1.025 | 1.02 | 0.11623 | 0.11623
| 101-1977 | Болты с гайками и шайбами строительные |  | кг | 5,54 0,554 |  | 8.66 |  |  | 8.66 |  | 1.052 | 1.021 | 1.035 | 1.025 | 1.02 | 10.0652 | 10.0652
| 101-2365 | Нитки швейные |  | кг | 0,03 0,003 |  | 0.36 |  |  | 0.36 |  | 1.052 | 1.021 | 1.035 | 1.025 | 1.02 | 0.41842 | 0.41842
| 101-2478 | Лента К226 |  | 100 м | 0,15 0,015 |  | 1.6 |  |  | 1.6 |  | 1.052 | 1.021 | 1.035 | 1.025 | 1.02 | 1.8596 | 1.8596
| 101-2499 | Лента изоляционная прорезиненная односторонняя ширина 20 мм, толщина 0,25-0,35 мм |  | кг | 0,6 0,06 |  | 5.95 |  |  | 5.95 |  | 1.052 | 1.021 | 1.035 | 1.025 | 1.02 | 6.9155 | 6.9155
| 111-0087 | Бирки-оконцеватели |  | 100 шт. | 1,02 0,102 |  | 5.96 |  |  | 5.96 |  | 1.052 | 1.021 | 1.035 | 1.025 | 1.02 | 6.9271 | 6.9271
| 509-1210 | Вазелин технический |  | кг | 0,15 0,015 |  | 0.62 |  |  | 0.62 |  | 1.052 | 1.021 | 1.035 | 1.025 | 1.02 | 0.72061 | 0.72061
| 999-9950 | Вспомогательные ненормируемые ресурсы (2% от Оплаты труда рабочих) |  | руб | 14,59 1,459 |  | 1.46 |  |  | 1.46 |  | 1.052 | 1.021 | 1.035 | 1.025 | 1.02 | 1.6969 | 1.6969
4 | ТЕРм08-03-574-01 | Разводка по устройствам и подключение жил кабелей или проводов сечением: до 10 мм2 |  | 100 жил | 3.7 |  | 42906.39 |  |  | 3667.21 |  | 1.052 | 1.021 | 1.035 | 1.025 | 1.02 | 49868.6768 | 4262.2768
|  |  | Итого c накладными и см. прибылью |  |  |  | 100831.27 |  |  |  |  | 1.052 | 1.021 | 1.035 | 1.025 | 1.02 | 117192.8474 | 0
| 101-0501 | Лаки канифольные, марки КФ-965 |  | т | 0,0001 0,00037 |  | 22.38 |  |  | 22.38 |  | 1.052 | 1.021 | 1.035 | 1.025 | 1.02 | 26.0115 | 26.0115
| 101-1964 | Шпагат бумажный |  | кг | 0,02 0,074 |  | 1.23 |  |  | 1.23 |  | 1.052 | 1.021 | 1.035 | 1.025 | 1.02 | 1.4296 | 1.4296
| 101-2365 | Нитки швейные |  | кг | 0,01 0,037 |  | 4.39 |  |  | 4.39 |  | 1.052 | 1.021 | 1.035 | 1.025 | 1.02 | 5.1024 | 5.1024
| 101-2478 | Лента К226 |  | 100 м | 0,1 0,37 |  | 39.56 |  |  | 39.56 |  | 1.052 | 1.021 | 1.035 | 1.025 | 1.02 | 45.9793 | 45.9793
| 101-2499 | Лента изоляционная прорезиненная односторонняя ширина 20 мм, толщина 0,25-0,35 мм |  | кг | 0,2 0,74 |  | 73.42 |  |  | 73.42 |  | 1.052 | 1.021 | 1.035 | 1.025 | 1.02 | 85.3336 | 85.3336
| 111-0087 | Бирки-оконцеватели |  | 100 шт. | 1,02 3,774 |  | 220.48 |  |  | 220.48 |  | 1.052 | 1.021 | 1.035 | 1.025 | 1.02 | 256.2566 | 256.2566
| 506-1362 | Припои оловянно-свинцовые бессурьмянистые марки: ПОС30 |  | кг | 0,08 0,296 |  | 23.36 |  |  | 23.36 |  | 1.052 | 1.021 | 1.035 | 1.025 | 1.02 | 27.1506 | 27.1506
| 509-1210 | Вазелин технический |  | кг | 0,1 0,37 |  | 15.25 |  |  | 15.25 |  | 1.052 | 1.021 | 1.035 | 1.025 | 1.02 | 17.7246 | 17.7246
| 999-9950 | Вспомогательные ненормируемые ресурсы (2% от Оплаты труда рабочих) |  | руб | 6,32 23,384 |  | 23.38 |  |  | 23.38 |  | 1.052 | 1.021 | 1.035 | 1.025 | 1.02 | 27.1738 | 27.1738
5 | ТЕРм08-02-412-04 | Затягивание провода в проложенные трубы и металлические рукава первого одножильного или многожильного в общей оплетке, суммарное сечение: до 35 мм2 |  | 100 м | 0.1 |  | 613.59 |  |  | 57.57 |  | 1.052 | 1.021 | 1.035 | 1.025 | 1.02 | 713.1553 | 66.9117
|  |  | Итого c накладными и см. прибылью |  |  |  | 1412.14 |  |  |  |  | 1.052 | 1.021 | 1.035 | 1.025 | 1.02 | 1641.2836 | 0
| 101-1764 | Тальк молотый, сорт I |  | т | 0,00116 0,000116 |  | 1.11 |  |  | 1.11 |  | 1.052 | 1.021 | 1.035 | 1.025 | 1.02 | 1.2901 | 1.2901
| 101-2143 | Краска |  | кг | 0,02 0,002 |  | 0.05 |  |  | 0.05 |  | 1.052 | 1.021 | 1.035 | 1.025 | 1.02 | 0.058113 | 0.058113
| 101-2499 | Лента изоляционная прорезиненная односторонняя ширина 20 мм, толщина 0,25-0,35 мм |  | кг | 0,32 0,032 |  | 3.18 |  |  | 3.18 |  | 1.052 | 1.021 | 1.035 | 1.025 | 1.02 | 3.696 | 3.696
| 509-0779 | Втулки В42 |  | 1000 шт. | 0,0122 0,00122 |  | 0.31 |  |  | 0.31 |  | 1.052 | 1.021 | 1.035 | 1.025 | 1.02 | 0.3603 | 0.3603
| 509-1656 | Гильза кабельная: медная ГМ 35 |  | 100 шт. | 0,05 0,005 |  | 1.69 |  |  | 1.69 |  | 1.052 | 1.021 | 1.035 | 1.025 | 1.02 | 1.9642 | 1.9642
| 999-9950 | Вспомогательные ненормируемые ресурсы (2% от Оплаты труда рабочих) |  | руб | 3,2 0,32 |  | 0.32 |  |  | 0.32 |  | 1.052 | 1.021 | 1.035 | 1.025 | 1.02 | 0.37193 | 0.37193
6 | ТЦ_21.1.06.09_77_0276132981_18.04.2024_02 Аналог ТССЦ-501-7991 77568,35/76021,46=2% | Кабель силовой с изоляцией из полимерных композиций, с медными жилами, на напряжение 0,66 кВ ИнСил-ВВнг(А)-FRLS 5х4,0 |  | м | 10.2 |  | 12768.39 |  |  | 12768.39 |  | 1.052 | 1.021 | 1.035 | 1.025 | 1.02 | 14840.277 | 14840.277
7 | ТЕРм08-02-412-03 | Затягивание провода в проложенные трубы и металлические рукава первого одножильного или многожильного в общей оплетке, суммарное сечение: до 16 мм2 |  | 100 м | 0.4 |  | 1726.94 |  |  | 182.93 |  | 1.052 | 1.021 | 1.035 | 1.025 | 1.02 | 2007.1652 | 212.6135
|  |  | Итого c накладными и см. прибылью |  |  |  | 3963.45 |  |  |  |  | 1.052 | 1.021 | 1.035 | 1.025 | 1.02 | 4606.5867 | 0
| 101-1764 | Тальк молотый, сорт I |  | т | 0,00105 0,00042 |  | 4 |  |  | 4 |  | 1.052 | 1.021 | 1.035 | 1.025 | 1.02 | 4.6491 | 4.6491
| 101-2143 | Краска |  | кг | 0,02 0,008 |  | 0.2 |  |  | 0.2 |  | 1.052 | 1.021 | 1.035 | 1.025 | 1.02 | 0.23245 | 0.23245
| 101-2499 | Лента изоляционная прорезиненная односторонняя ширина 20 мм, толщина 0,25-0,35 мм |  | кг | 0,32 0,128 |  | 12.7 |  |  | 12.7 |  | 1.052 | 1.021 | 1.035 | 1.025 | 1.02 | 14.7608 | 14.7608
| 509-1654 | Гильза кабельная: медная ГМ 16 |  | 100 шт. | 0,05 0,02 |  | 2.56 |  |  | 2.56 |  | 1.052 | 1.021 | 1.035 | 1.025 | 1.02 | 2.9754 | 2.9754
| 509-1711 | Втулки В28 |  | 1000 шт. | 0,0122 0,00488 |  | 0.76 |  |  | 0.76 |  | 1.052 | 1.021 | 1.035 | 1.025 | 1.02 | 0.88332 | 0.88332
| 999-9950 | Вспомогательные ненормируемые ресурсы (2% от Оплаты труда рабочих) |  | руб | 2,24 0,896 |  | 0.9 |  |  | 0.9 |  | 1.052 | 1.021 | 1.035 | 1.025 | 1.02 | 1.046 | 1.046
8 | ТЦ_21.1.06.09_77_0276132981_18.04.2024_02 Аналог ТССЦ-501-8630 84212,76/82520,26=2% | Кабель силовой с изоляцией из полимерных композиций, с медными жилами, на напряжение 0,66 кВ ИнСил-ВВнг(А)-FRLS 5х1,5 |  | м | 40.8 |  | 22450.46 |  |  | 22450.46 |  | 1.052 | 1.021 | 1.035 | 1.025 | 1.02 | 26093.4265 | 26093.4265
9 | ТЕРм08-02-412-02 | Затягивание провода в проложенные трубы и металлические рукава первого одножильного или многожильного в общей оплетке, суммарное сечение: до 6 мм2 |  | 100 м | 2 |  | 7098.03 |  |  | 523.41 |  | 1.052 | 1.021 | 1.035 | 1.025 | 1.02 | 8249.8053 | 608.3421
|  |  | Итого c накладными и см. прибылью |  |  |  | 16665.89 |  |  |  |  | 1.052 | 1.021 | 1.035 | 1.025 | 1.02 | 19370.2123 | 0
| 101-1764 | Тальк молотый, сорт I |  | т | 0,0006 0,0012 |  | 11.43 |  |  | 11.43 |  | 1.052 | 1.021 | 1.035 | 1.025 | 1.02 | 13.2847 | 13.2847
| 101-2143 | Краска |  | кг | 0,02 0,04 |  | 1.02 |  |  | 1.02 |  | 1.052 | 1.021 | 1.035 | 1.025 | 1.02 | 1.1855 | 1.1855
| 101-2499 | Лента изоляционная прорезиненная односторонняя ширина 20 мм, толщина 0,25-0,35 мм |  | кг | 0,16 0,32 |  | 31.75 |  |  | 31.75 |  | 1.052 | 1.021 | 1.035 | 1.025 | 1.02 | 36.902 | 36.902
| 509-0778 | Втулки В22 |  | 1000 шт. | 0,0122 0,0244 |  | 2.59 |  |  | 2.59 |  | 1.052 | 1.021 | 1.035 | 1.025 | 1.02 | 3.0103 | 3.0103
| 509-1652 | Гильза кабельная: медная ГМ 6 |  | 100 шт. | 0,05 0,1 |  | 9.8 |  |  | 9.8 |  | 1.052 | 1.021 | 1.035 | 1.025 | 1.02 | 11.3902 | 11.3902
| 999-9950 | Вспомогательные ненормируемые ресурсы (2% от Оплаты труда рабочих) |  | руб | 1,92 3,84 |  | 3.84 |  |  | 3.84 |  | 1.052 | 1.021 | 1.035 | 1.025 | 1.02 | 4.4631 | 4.4631
10 | ТЦ_21.1.06.09_77_0276132981_18.04.2024_02 Аналог ТССЦ-501-8623 17697,88/17339,97=2% | Кабель силовой с изоляцией из полимерных композиций, с медными жилами, на напряжение 0,66 кВ ИнСил-ВВнг(А)-FRLS 3х1,5 |  | м | 46.92 |  | 19040.49 |  |  | 19040.49 |  | 1.052 | 1.021 | 1.035 | 1.025 | 1.02 | 22130.1312 | 22130.1312
11 | ТЦ_21.1.06.09_77_0276132981_18.04.2024_02 Аналог ТССЦ-501-7981 116459,28/114140,88=2% | Кабель силовой с изоляцией из полимерных композиций, с медными жилами, на напряжение 0,66 кВ ИнСил-ВВЭнг(А)-FRLS 4х1,0 |  | м | 4.08 |  | 1864.87 |  |  | 1864.87 |  | 1.052 | 1.021 | 1.035 | 1.025 | 1.02 | 2167.4767 | 2167.4767
12 | ТЦ_21.1.06.09_77_0276132981_18.04.2024_02 Аналог ТССЦ-501-8623 17697,88/17339,97=2% | Кабель силовой с изоляцией из полимерных композиций, с медными жилами, на напряжение 0,66 кВ ИнСил-ВВЭнг(А)-FRLS 3х1,0 |  | м | 153 |  | 55702.16 |  |  | 55702.16 |  | 1.052 | 1.021 | 1.035 | 1.025 | 1.02 | 64740.7767 | 64740.7767
13 | ТЕРм08-02-412-01 | Затягивание провода в проложенные трубы и металлические рукава первого одножильного или многожильного в общей оплетке, суммарное сечение: до 2,5 мм2 |  | 100 м | 0.8 |  | 2350.94 |  |  | 179.09 |  | 1.052 | 1.021 | 1.035 | 1.025 | 1.02 | 2732.4197 | 208.1504
|  |  | Итого c накладными и см. прибылью |  |  |  | 5533.03 |  |  |  |  | 1.052 | 1.021 | 1.035 | 1.025 | 1.02 | 6430.8576 | 0
| 101-1764 | Тальк молотый, сорт I |  | т | 0,00043 0,000344 |  | 3.28 |  |  | 3.28 |  | 1.052 | 1.021 | 1.035 | 1.025 | 1.02 | 3.8122 | 3.8122
| 101-2143 | Краска |  | кг | 0,02 0,016 |  | 0.41 |  |  | 0.41 |  | 1.052 | 1.021 | 1.035 | 1.025 | 1.02 | 0.47653 | 0.47653
| 101-2499 | Лента изоляционная прорезиненная односторонняя ширина 20 мм, толщина 0,25-0,35 мм |  | кг | 0,16 0,128 |  | 12.7 |  |  | 12.7 |  | 1.052 | 1.021 | 1.035 | 1.025 | 1.02 | 14.7608 | 14.7608
| 509-1650 | Гильза кабельная: медная ГМ 2,5 |  | 100 шт. | 0,05 0,04 |  | 2.36 |  |  | 2.36 |  | 1.052 | 1.021 | 1.035 | 1.025 | 1.02 | 2.7429 | 2.7429
| 509-1710 | Втулки В17 |  | 1000 шт. | 0,0122 0,00976 |  | 0.65 |  |  | 0.65 |  | 1.052 | 1.021 | 1.035 | 1.025 | 1.02 | 0.75547 | 0.75547
| 999-9950 | Вспомогательные ненормируемые ресурсы (2% от Оплаты труда рабочих) |  | руб | 1,6 1,28 |  | 1.28 |  |  | 1.28 |  | 1.052 | 1.021 | 1.035 | 1.025 | 1.02 | 1.4877 | 1.4877
14 | ТЦ_21.1.06.09_77_0276132981_18.04.2024_02 Аналог ТССЦ-501-7957 69090,27/67716,83=2% | Кабель силовой с изоляцией из полимерных композиций, с медными жилами, на напряжение 0,66 кВ ИнСил-ВВЭнг(А)-FRLS 2х1,0 |  | м | 81.6 |  | 21998.2 |  |  | 21998.2 |  | 1.052 | 1.021 | 1.035 | 1.025 | 1.02 | 25567.7797 | 25567.7797
15 | ТЕРм08-02-412-03 | Затягивание провода в проложенные трубы и металлические рукава первого одножильного или многожильного в общей оплетке, суммарное сечение: до 16 мм2 |  | 100 м | 0.65 |  | 2806.28 |  |  | 297.27 |  | 1.052 | 1.021 | 1.035 | 1.025 | 1.02 | 3261.6463 | 345.5071
|  |  | Итого c накладными и см. прибылью |  |  |  | 6440.58 |  |  |  |  | 1.052 | 1.021 | 1.035 | 1.025 | 1.02 | 7485.6729 | 0
| 101-1764 | Тальк молотый, сорт I |  | т | 0,00105 0,0006825 |  | 6.5 |  |  | 6.5 |  | 1.052 | 1.021 | 1.035 | 1.025 | 1.02 | 7.5547 | 7.5547
| 101-2143 | Краска |  | кг | 0,02 0,013 |  | 0.33 |  |  | 0.33 |  | 1.052 | 1.021 | 1.035 | 1.025 | 1.02 | 0.38355 | 0.38355
| 101-2499 | Лента изоляционная прорезиненная односторонняя ширина 20 мм, толщина 0,25-0,35 мм |  | кг | 0,32 0,208 |  | 20.64 |  |  | 20.64 |  | 1.052 | 1.021 | 1.035 | 1.025 | 1.02 | 23.9892 | 23.9892
| 509-1654 | Гильза кабельная: медная ГМ 16 |  | 100 шт. | 0,05 0,0325 |  | 4.16 |  |  | 4.16 |  | 1.052 | 1.021 | 1.035 | 1.025 | 1.02 | 4.835 | 4.835
| 509-1711 | Втулки В28 |  | 1000 шт. | 0,0122 0,00793 |  | 1.24 |  |  | 1.24 |  | 1.052 | 1.021 | 1.035 | 1.025 | 1.02 | 1.4412 | 1.4412
| 999-9950 | Вспомогательные ненормируемые ресурсы (2% от Оплаты труда рабочих) |  | руб | 2,24 1,456 |  | 1.46 |  |  | 1.46 |  | 1.052 | 1.021 | 1.035 | 1.025 | 1.02 | 1.6969 | 1.6969
16 | ТЦ_21.1.01.00_77_7728668928_18.04.2024_02 Аналог ТССЦ-501-1739 13063,05/12797,23=2% | Кабель парной скрутки Мастерплан F/UTP 4 Cat 6 НГ(A)-LS 4х2х0,51 |  | м | 66.3 |  | 5356.89 |  |  | 5356.89 |  | 1.052 | 1.021 | 1.035 | 1.025 | 1.02 | 6226.1359 | 6226.1359
17 | ТЕРм08-10-010-01 | Прокладка труб гофрированных ПВХ для защиты проводов и кабелей |  | 100 м | 4 |  | 38977.19 |  |  | 183.25 |  | 1.052 | 1.021 | 1.035 | 1.025 | 1.02 | 45301.8977 | 212.9854
|  |  | Итого c накладными и см. прибылью |  |  |  | 91403.78 |  |  |  |  | 1.052 | 1.021 | 1.035 | 1.025 | 1.02 | 106235.5878 | 0
Н | 103-9004 | Клипса для крепежа гофротрубы |  | шт. | 175 700 |  | 0 |  |  | 0 |  | 1.052 | 1.021 | 1.035 | 1.025 | 1.02 | 0 | 0
Н | 301-9920 | Трубки защитные гофрированные |  | м | 101,2 404,8 |  | 0 |  |  | 0 |  | 1.052 | 1.021 | 1.035 | 1.025 | 1.02 | 0 | 0
| 999-9950 | Вспомогательные ненормируемые ресурсы (2% от Оплаты труда рабочих) |  | руб | 5,29 21,16 |  | 21.16 |  |  | 21.16 |  | 1.052 | 1.021 | 1.035 | 1.025 | 1.02 | 24.5936 | 24.5936
18 | ТЦ_20.2.12.03_77_7702680818_03.05.2024_02 Аналог ТССЦ-103-2412 14,77/14,46=2% | Труба ПВХ гофрированная д. 16 мм |  | м | 404.8 |  | 4837.68 |  |  | 4837.68 |  | 1.052 | 1.021 | 1.035 | 1.025 | 1.02 | 5622.6753 | 5622.6753
19 | ТЦ_23.8.03.02_78_7810216924_25.04.2024_02 Аналог ТССЦ-301-5891 68,75/67,38=2% | Держатель оцинкованный,односторонний для труб д. 16 мм |  | шт | 500 |  | 5672.3 |  |  | 5672.3 |  | 1.052 | 1.021 | 1.035 | 1.025 | 1.02 | 6592.7265 | 6592.7265
20 | ТЦ_22.2.02.11_77_7702680818_03.05.2024_02 Аналог ТССЦ-101-1691 9,00/8,71=2% | Саморез с дюбелем 4х30 мм |  | шт | 500 |  | 1861.9 |  |  | 1861.9 |  | 1.052 | 1.021 | 1.035 | 1.025 | 1.02 | 2164.0247 | 2164.0247
21 | ТЕРм08-02-472-10 | Проводник заземляющий из медного изолированного провода сечением 25 мм2 открыто по строительным основаниям |  | 100 м | 0.25 |  | 5279.89 |  |  | 372.12 |  | 1.052 | 1.021 | 1.035 | 1.025 | 1.02 | 6136.6414 | 432.5028
|  |  | Итого c накладными и см. прибылью |  |  |  | 12389.04 |  |  |  |  | 1.052 | 1.021 | 1.035 | 1.025 | 1.02 | 14399.3711 | 0
| 101-3914 | Дюбели распорные полипропиленовые |  | 100 шт. | 2,04 0,51 |  | 39.08 |  |  | 39.08 |  | 1.052 | 1.021 | 1.035 | 1.025 | 1.02 | 45.4214 | 45.4214
| 101-4621 | Шуруп самонарезающий: (LN) 3,5/11 мм |  | 100 шт. | 2,04 0,51 |  | 1.02 |  |  | 1.02 |  | 1.052 | 1.021 | 1.035 | 1.025 | 1.02 | 1.1855 | 1.1855
| 999-9950 | Вспомогательные ненормируемые ресурсы (2% от Оплаты труда рабочих) |  | руб | 11,47 2,8675 |  | 2.87 |  |  | 2.87 |  | 1.052 | 1.021 | 1.035 | 1.025 | 1.02 | 3.3357 | 3.3357
22 | ТЦ_21.1.06.05_77_7704844420_03.05.2024_02 Аналог ТССЦ-502-0579 502,56/492,15=2% | Провод одножильный с медной гибкой жилой ИнСил-ПуГВнг(А)-LS ХЛ 1х4,0 з-ж |  | м | 25.75 |  | 1197.48 |  |  | 1197.48 |  | 1.052 | 1.021 | 1.035 | 1.025 | 1.02 | 1391.7914 | 1391.7914
ВСЕГО по смете
ВСЕГО, без НДС
ВСЕГО, с НДС

## 1632-2021-2.2.1-АОВ
Терминал по перевалке минеральных удобрений в морском торговом порту Усть-Луга. Береговые объекты терминала
(наименование стройки)
ЛОКАЛЬНАЯ СМЕТА № 1632-2021-2.2.1-АОВ_07.04.040-П-00-00
(локальная смета)
на Автоматизация систем отопления,вентиляции и кондиционирования воздуха, 07.04.020 Пересыпная станция №1 (код SAP 01.02.001) код ГП 2.2.1
(наименование работ и затрат, наименование объекта)
| Основание: | 1632-2021-2.2.1-АОВ_0_0_RU_IFC
№ п/п | Обоснование | Наименование работ и затрат |  | Ед. изм. | Кол-во | Цена за ед.изм. работ, руб. без НДС | Стоимость работ, всего, руб., без НДС | Стоимость работ, всего, руб., с НДС | Цена за ед.изм. материала, руб. без НДС | Стоимость материалов, всего, руб. без НДС | Стоимость материалов, всего, руб. с НДС | 1.052 | 1.021 | 1.035 | 1.025 | 1.02 | работы | материалы
Раздел 1. Щиты и комплекты автоматики | [11 empty] | 1.052 | 1.021 | 1.035 | 1.025 | 1.02
1 | ТЕРм08-03-573-04 | Шкаф (пульт) управления навесной, высота, ширина и глубина: до 600х600х350 мм |  | 1 шт. | 1 |  | 2155.94 |  |  | 35.42 |  | 1.052 | 1.021 | 1.035 | 1.025 | 1.02
|  |  | Итого c накладными и см. прибылью |  |  |  | 4646.7 |  |  |  |  | 1.052 | 1.021 | 1.035 | 1.025 | 1.02 | 5400.7056 | 0
| 101-1924 | Электроды диаметром: 4 мм Э42А |  | кг | 0,1 0,1 |  | 1.13 |  |  | 1.13 |  | 1.052 | 1.021 | 1.035 | 1.025 | 1.02 | 1.3134 | 1.3134
| 101-1977 | Болты с гайками и шайбами строительные |  | кг | 0,1 0,1 |  | 1.56 |  |  | 1.56 |  | 1.052 | 1.021 | 1.035 | 1.025 | 1.02 | 1.8131 | 1.8131
| 101-2143 | Краска |  | кг | 0,02 0,02 |  | 0.51 |  |  | 0.51 |  | 1.052 | 1.021 | 1.035 | 1.025 | 1.02 | 0.59276 | 0.59276
| 999-9950 | Вспомогательные ненормируемые ресурсы (2% от Оплаты труда рабочих) |  | руб | 0,89 0,89 |  | 0.89 |  |  | 0.89 |  | 1.052 | 1.021 | 1.035 | 1.025 | 1.02 | 1.0344 | 1.0344
2 О | ТЦ_62.1.02.12_77_7728668928_11.01.2024_02 | Шкаф коммутации ШК-СРВ (CHU с преобразователем RS485/ Enthernet Modbus) |  | компл. | 1 |  | 120271.51 |  |  |  |  | 1.052 | 1.021 | 1.035 | 1.025 | 1.02 | 139787.5948 | 0
Раздел 2. Кабельно-проводниковая продукция | [11 empty] | 1.052 | 1.021 | 1.035 | 1.025 | 1.02 | 0 | 0
3 | ТЕРм08-03-574-02 | Разводка по устройствам и подключение жил кабелей или проводов сечением: до 16 мм2 |  | 100 жил | 0.06 |  | 1406.98 |  |  | 84.08 |  | 1.052 | 1.021 | 1.035 | 1.025 | 1.02 | 1635.2863 | 97.7234
|  |  | Итого c накладными и см. прибылью |  |  |  | 3346.33 |  |  |  |  | 1.052 | 1.021 | 1.035 | 1.025 | 1.02 | 3889.3286 | 0
| 101-0501 | Лаки канифольные, марки КФ-965 |  | т | 0,0002 0,000012 |  | 0.73 |  |  | 0.73 |  | 1.052 | 1.021 | 1.035 | 1.025 | 1.02 | 0.84845 | 0.84845
| 101-1964 | Шпагат бумажный |  | кг | 0,05 0,003 |  | 0.05 |  |  | 0.05 |  | 1.052 | 1.021 | 1.035 | 1.025 | 1.02 | 0.058113 | 0.058113
| 101-1977 | Болты с гайками и шайбами строительные |  | кг | 1,24 0,0744 |  | 1.16 |  |  | 1.16 |  | 1.052 | 1.021 | 1.035 | 1.025 | 1.02 | 1.3482 | 1.3482
| 101-2365 | Нитки швейные |  | кг | 0,02 0,0012 |  | 0.14 |  |  | 0.14 |  | 1.052 | 1.021 | 1.035 | 1.025 | 1.02 | 0.16272 | 0.16272
| 101-2478 | Лента К226 |  | 100 м | 0,1 0,006 |  | 0.64 |  |  | 0.64 |  | 1.052 | 1.021 | 1.035 | 1.025 | 1.02 | 0.74385 | 0.74385
| 101-2499 | Лента изоляционная прорезиненная односторонняя ширина 20 мм, толщина 0,25-0,35 мм |  | кг | 0,4 0,024 |  | 2.38 |  |  | 2.38 |  | 1.052 | 1.021 | 1.035 | 1.025 | 1.02 | 2.7662 | 2.7662
| 111-0087 | Бирки-оконцеватели |  | 100 шт. | 1,02 0,0612 |  | 3.58 |  |  | 3.58 |  | 1.052 | 1.021 | 1.035 | 1.025 | 1.02 | 4.1609 | 4.1609
| 509-1210 | Вазелин технический |  | кг | 0,1 0,006 |  | 0.25 |  |  | 0.25 |  | 1.052 | 1.021 | 1.035 | 1.025 | 1.02 | 0.29057 | 0.29057
| 999-9950 | Вспомогательные ненормируемые ресурсы (2% от Оплаты труда рабочих) |  | руб | 13,05 0,783 |  | 0.78 |  |  | 0.78 |  | 1.052 | 1.021 | 1.035 | 1.025 | 1.02 | 0.90657 | 0.90657
4 | ТЕРм08-03-574-01 | Разводка по устройствам и подключение жил кабелей или проводов сечением: до 10 мм2 |  | 100 жил | 3.12 |  | 36180.52 |  |  | 3092.35 |  | 1.052 | 1.021 | 1.035 | 1.025 | 1.02 | 42051.4207 | 3594.136
|  |  | Итого c накладными и см. прибылью |  |  |  | 85025.27 |  |  |  |  | 1.052 | 1.021 | 1.035 | 1.025 | 1.02 | 98822.0568 | 0
| 101-0501 | Лаки канифольные, марки КФ-965 |  | т | 0,0001 0,000312 |  | 18.87 |  |  | 18.87 |  | 1.052 | 1.021 | 1.035 | 1.025 | 1.02 | 21.932 | 21.932
| 101-1964 | Шпагат бумажный |  | кг | 0,02 0,0624 |  | 1.04 |  |  | 1.04 |  | 1.052 | 1.021 | 1.035 | 1.025 | 1.02 | 1.2088 | 1.2088
| 101-2365 | Нитки швейные |  | кг | 0,01 0,0312 |  | 3.7 |  |  | 3.7 |  | 1.052 | 1.021 | 1.035 | 1.025 | 1.02 | 4.3004 | 4.3004
| 101-2478 | Лента К226 |  | 100 м | 0,1 0,312 |  | 33.36 |  |  | 33.36 |  | 1.052 | 1.021 | 1.035 | 1.025 | 1.02 | 38.7732 | 38.7732
| 101-2499 | Лента изоляционная прорезиненная односторонняя ширина 20 мм, толщина 0,25-0,35 мм |  | кг | 0,2 0,624 |  | 61.91 |  |  | 61.91 |  | 1.052 | 1.021 | 1.035 | 1.025 | 1.02 | 71.9559 | 71.9559
| 111-0087 | Бирки-оконцеватели |  | 100 шт. | 1,02 3,1824 |  | 185.92 |  |  | 185.92 |  | 1.052 | 1.021 | 1.035 | 1.025 | 1.02 | 216.0887 | 216.0887
| 506-1362 | Припои оловянно-свинцовые бессурьмянистые марки: ПОС30 |  | кг | 0,08 0,2496 |  | 19.7 |  |  | 19.7 |  | 1.052 | 1.021 | 1.035 | 1.025 | 1.02 | 22.8967 | 22.8967
| 509-1210 | Вазелин технический |  | кг | 0,1 0,312 |  | 12.86 |  |  | 12.86 |  | 1.052 | 1.021 | 1.035 | 1.025 | 1.02 | 14.9468 | 14.9468
| 999-9950 | Вспомогательные ненормируемые ресурсы (2% от Оплаты труда рабочих) |  | руб | 6,32 19,7184 |  | 19.72 |  |  | 19.72 |  | 1.052 | 1.021 | 1.035 | 1.025 | 1.02 | 22.9199 | 22.9199
5 | ТЕРм08-02-412-03 | Затягивание провода в проложенные трубы и металлические рукава первого одножильного или многожильного в общей оплетке, суммарное сечение: до 16 мм2 |  | 100 м | 2.24 |  | 9670.88 |  |  | 1024.43 |  | 1.052 | 1.021 | 1.035 | 1.025 | 1.02 | 11240.1437 | 1190.6611
|  |  | Итого c накладными и см. прибылью |  |  |  | 22195.25 |  |  |  |  | 1.052 | 1.021 | 1.035 | 1.025 | 1.02 | 25796.8044 | 0
| 101-1764 | Тальк молотый, сорт I |  | т | 0,00105 0,002352 |  | 22.41 |  |  | 22.41 |  | 1.052 | 1.021 | 1.035 | 1.025 | 1.02 | 26.0464 | 26.0464
| 101-2143 | Краска |  | кг | 0,02 0,0448 |  | 1.14 |  |  | 1.14 |  | 1.052 | 1.021 | 1.035 | 1.025 | 1.02 | 1.325 | 1.325
| 101-2499 | Лента изоляционная прорезиненная односторонняя ширина 20 мм, толщина 0,25-0,35 мм |  | кг | 0,32 0,7168 |  | 71.12 |  |  | 71.12 |  | 1.052 | 1.021 | 1.035 | 1.025 | 1.02 | 82.6604 | 82.6604
| 509-1654 | Гильза кабельная: медная ГМ 16 |  | 100 шт. | 0,05 0,112 |  | 14.34 |  |  | 14.34 |  | 1.052 | 1.021 | 1.035 | 1.025 | 1.02 | 16.6669 | 16.6669
| 509-1711 | Втулки В28 |  | 1000 шт. | 0,0122 0,027328 |  | 4.26 |  |  | 4.26 |  | 1.052 | 1.021 | 1.035 | 1.025 | 1.02 | 4.9513 | 4.9513
| 999-9950 | Вспомогательные ненормируемые ресурсы (2% от Оплаты труда рабочих) |  | руб | 2,24 5,0176 |  | 5.02 |  |  | 5.02 |  | 1.052 | 1.021 | 1.035 | 1.025 | 1.02 | 5.8346 | 5.8346
6 | ТЦ_21.1.06.09_77_0276132981_18.04.2024_02 Аналог ТССЦ-501-7966 50968,55/49949,54=2% | Кабель силовой с изоляцией из полимерных композиций, с медными жилами, на напряжение 0,66 кВ ИнСил-ВВнг(А)-FRLS 3х4,0 |  | м | 10.2 |  | 9266.91 |  |  | 9266.91 |  | 1.052 | 1.021 | 1.035 | 1.025 | 1.02 | 10770.6227 | 10770.6227
7 | ТЦ_21.1.06.09_77_0276132981_18.04.2024_02 Аналог ТССЦ-501-8630 84212,76/82520,26=2% | Кабель силовой с изоляцией из полимерных композиций, с медными жилами, на напряжение 0,66 кВ ИнСил-ВВнг(А)-FRLS 5х1,5 |  | м | 61.2 |  | 33675.69 |  |  | 33675.69 |  | 1.052 | 1.021 | 1.035 | 1.025 | 1.02 | 39140.1397 | 39140.1397
8 | ТЕРм08-02-412-02 | Затягивание провода в проложенные трубы и металлические рукава первого одножильного или многожильного в общей оплетке, суммарное сечение: до 6 мм2 |  | 100 м | 7.55 |  | 26795.09 |  |  | 1975.87 |  | 1.052 | 1.021 | 1.035 | 1.025 | 1.02 | 31143.0461 | 2296.4883
|  |  | Итого c накладными и см. прибылью |  |  |  | 62913.76 |  |  |  |  | 1.052 | 1.021 | 1.035 | 1.025 | 1.02 | 73122.5806 | 0
| 101-1764 | Тальк молотый, сорт I |  | т | 0,0006 0,00453 |  | 43.17 |  |  | 43.17 |  | 1.052 | 1.021 | 1.035 | 1.025 | 1.02 | 50.1751 | 50.1751
| 101-2143 | Краска |  | кг | 0,02 0,151 |  | 3.85 |  |  | 3.85 |  | 1.052 | 1.021 | 1.035 | 1.025 | 1.02 | 4.4747 | 4.4747
| 101-2499 | Лента изоляционная прорезиненная односторонняя ширина 20 мм, толщина 0,25-0,35 мм |  | кг | 0,16 1,208 |  | 119.86 |  |  | 119.86 |  | 1.052 | 1.021 | 1.035 | 1.025 | 1.02 | 139.3093 | 139.3093
| 509-0778 | Втулки В22 |  | 1000 шт. | 0,0122 0,09211 |  | 9.77 |  |  | 9.77 |  | 1.052 | 1.021 | 1.035 | 1.025 | 1.02 | 11.3553 | 11.3553
| 509-1652 | Гильза кабельная: медная ГМ 6 |  | 100 шт. | 0,05 0,3775 |  | 37 |  |  | 37 |  | 1.052 | 1.021 | 1.035 | 1.025 | 1.02 | 43.0039 | 43.0039
| 999-9950 | Вспомогательные ненормируемые ресурсы (2% от Оплаты труда рабочих) |  | руб | 1,92 14,496 |  | 14.5 |  |  | 14.5 |  | 1.052 | 1.021 | 1.035 | 1.025 | 1.02 | 16.8529 | 16.8529
9 | ТЦ_21.1.06.09_77_0276132981_18.04.2024_02 Аналог ТССЦ-501-8623 17697,88/17339,97=2% | Кабель силовой с изоляцией из полимерных композиций, с медными жилами, на напряжение 0,66 кВ ИнСил-ВВнг(А)-FRLS 3х1,5 |  | м | 173.4 |  | 70367.04 |  |  | 70367.04 |  | 1.052 | 1.021 | 1.035 | 1.025 | 1.02 | 81785.2813 | 81785.2813
10 | ТЦ_21.1.06.09_77_0276132981_18.04.2024_02 Аналог ТССЦ-501-8623 17697,88/17339,97=2% | Кабель силовой с изоляцией из полимерных композиций, с медными жилами, на напряжение 0,66 кВ ИнСил-ВВЭнг(А)-FRLS 3х1,0 |  | м | 408 |  | 148539.09 |  |  | 148539.09 |  | 1.052 | 1.021 | 1.035 | 1.025 | 1.02 | 172642.0673 | 172642.0673
11 | ТЦ_21.1.06.09_77_0276132981_18.04.2024_02 Аналог ТССЦ-501-7981 116459,28/114140,88=2% | Кабель силовой с изоляцией из полимерных композиций, с медными жилами, на напряжение 0,66 кВ ИнСил-ВВЭнг(А)-FRLS 4х1,0 |  | м | 40.8 |  | 18648.65 |  |  | 18648.65 |  | 1.052 | 1.021 | 1.035 | 1.025 | 1.02 | 21674.7086 | 21674.7086
12 | ТЦ_21.1.06.09_77_0276132981_18.04.2024_02 Аналог ТССЦ-501-7981 116459,28/114140,88=2% | Инсил-КуПе-ОЭнг(А)- FRLS 2х2х0,5 |  | м | 147.9 |  | 154286.85 |  |  | 154286.85 |  | 1.052 | 1.021 | 1.035 | 1.025 | 1.02 | 179322.4985 | 179322.4985
13 | ТЕРм08-10-010-01 | Прокладка труб гофрированных ПВХ для защиты проводов и кабелей |  | 100 м | 8.25 |  | 80390.43 |  |  | 377.94 |  | 1.052 | 1.021 | 1.035 | 1.025 | 1.02 | 93435.1357 | 439.2672
|  |  | Итого c накладными и см. прибылью |  |  |  | 188520.27 |  |  |  |  | 1.052 | 1.021 | 1.035 | 1.025 | 1.02 | 219110.8693 | 0
Н | 103-9004 | Клипса для крепежа гофротрубы |  | шт. | 175 1443,75 |  | 0 |  |  | 0 |  | 1.052 | 1.021 | 1.035 | 1.025 | 1.02 | 0 | 0
Н | 301-9920 | Трубки защитные гофрированные |  | м | 101,2 834,9 |  | 0 |  |  | 0 |  | 1.052 | 1.021 | 1.035 | 1.025 | 1.02 | 0 | 0
| 999-9950 | Вспомогательные ненормируемые ресурсы (2% от Оплаты труда рабочих) |  | руб | 5,29 43,6425 |  | 43.64 |  |  | 43.64 |  | 1.052 | 1.021 | 1.035 | 1.025 | 1.02 | 50.7213 | 50.7213
14 | ТЦ_20.2.12.03_77_7702680818_03.05.2024_02 Аналог ТССЦ-103-2412 14,77/14,46=2% | Труба ПВХ гофрированная д. 16 мм |  | м | 834.9 |  | 9977.72 |  |  | 9977.72 |  | 1.052 | 1.021 | 1.035 | 1.025 | 1.02 | 11596.7737 | 11596.7737
15 | ТЦ_23.8.03.02_78_7810216924_25.04.2024_02 Аналог ТССЦ-301-5891 68,75/67,38=2% | Держатель оцинкованный,односторонний для труб д. 16 мм |  | шт | 825 |  | 9359.3 |  |  | 9359.3 |  | 1.052 | 1.021 | 1.035 | 1.025 | 1.02 | 10878.0046 | 10878.0046
16 | ТЦ_22.2.02.11_77_7702680818_03.05.2024_02 Аналог ТССЦ-101-1691 9,00/8,71=2% | Саморез с дюбелем 4х30 мм |  | шт | 825 |  | 3072.14 |  |  | 3072.14 |  | 1.052 | 1.021 | 1.035 | 1.025 | 1.02 | 3570.6466 | 3570.6466
17 | ТЕРм08-02-472-10 | Проводник заземляющий из медного изолированного провода сечением 25 мм2 открыто по строительным основаниям |  | 100 м | 0.45 |  | 9503.8 |  |  | 669.82 |  | 1.052 | 1.021 | 1.035 | 1.025 | 1.02 | 11045.9521 | 778.5096
|  |  | Итого c накладными и см. прибылью |  |  |  | 22300.26 |  |  |  |  | 1.052 | 1.021 | 1.035 | 1.025 | 1.02 | 25918.854 | 0
| 101-3914 | Дюбели распорные полипропиленовые |  | 100 шт. | 2,04 0,918 |  | 70.35 |  |  | 70.35 |  | 1.052 | 1.021 | 1.035 | 1.025 | 1.02 | 81.7655 | 81.7655
| 101-4621 | Шуруп самонарезающий: (LN) 3,5/11 мм |  | 100 шт. | 2,04 0,918 |  | 1.84 |  |  | 1.84 |  | 1.052 | 1.021 | 1.035 | 1.025 | 1.02 | 2.1386 | 2.1386
| 999-9950 | Вспомогательные ненормируемые ресурсы (2% от Оплаты труда рабочих) |  | руб | 11,47 5,1615 |  | 5.16 |  |  | 5.16 |  | 1.052 | 1.021 | 1.035 | 1.025 | 1.02 | 5.9973 | 5.9973
18 | ТЦ_21.1.06.05_78_7810216924_03.05.2024_02 Аналог ТССЦ-502-0579 502,56/492,15=2% | Провод одножильный с медной гибкой жилой ИнСил-ПуГВнг(А)-LS ХЛ 1х4,0 з-ж |  | м | 45.9 |  | 2134.54 |  |  | 2134.54 |  | 1.052 | 1.021 | 1.035 | 1.025 | 1.02 | 2480.9052 | 2480.9052
ВСЕГО по смете
ВСЕГО, без НДС
ВСЕГО, с НДС

## 1632-2021-2.2.5_АОВ
Терминал по перевалке минеральных удобрений в морском торговом порту Усть-Луга. Береговые объекты терминала
(наименование стройки)
ЛОКАЛЬНАЯ СМЕТА № 1632-2021-2.2.5_АОВ_07.04.024-П-00-01
(локальная смета)
на Автоматизация систем отопления,вентиляции и кондиционирования воздуха, 07.04.024 Пересыпная станция №5 (код SAP 01.02.019) код ГП 2.2.5
(наименование работ и затрат, наименование объекта)
| Основание: | 1632-2021-2.2.5-АОВ_0_0_RU_IFC
№ п/п | Обоснование | Наименование работ и затрат |  | Ед. изм. | Кол-во | Цена за ед.изм. работ, руб. без НДС | Стоимость работ, всего, руб., без НДС | Стоимость работ, всего, руб., с НДС | Цена за ед.изм. материала, руб. без НДС | Стоимость материалов, всего, руб. без НДС | Стоимость материалов, всего, руб. с НДС | 1.052 | 1.021 | 1.035 | 1.025 | 1.02 | работы | материалы
Щиты и комплекты автоматики | [11 empty] | 1.052 | 1.021 | 1.035 | 1.025 | 1.02
Кабельно-проводниковая продукция | [11 empty] | 1.052 | 1.021 | 1.035 | 1.025 | 1.02
1 | ТЕРм08-03-574-03 | Разводка по устройствам и подключение жил кабелей или проводов сечением: до 35 мм2 |  | 100 жил | 0.2 |  | 12628.72 |  |  | 459.36 |  | 1.052 | 1.021 | 1.035 | 1.025 | 1.02 | 14677.9432 | 533.8989
|  |  | Итого c накладными и см. прибылью |  |  |  | 12628.72 |  |  |  |  | 1.052 | 1.021 | 1.035 | 1.025 | 1.02 | 14677.9432 | 0
| 101-0501 | Лаки канифольные, марки КФ-965 |  | т | 0,0003 0,00006 |  | 3.63 |  |  | 3.63 |  | 1.052 | 1.021 | 1.035 | 1.025 | 1.02 | 4.219 | 4.219
| 101-1964 | Шпагат бумажный |  | кг | 0,06 0,012 |  | 0.2 |  |  | 0.2 |  | 1.052 | 1.021 | 1.035 | 1.025 | 1.02 | 0.23245 | 0.23245
| 101-1977 | Болты с гайками и шайбами строительные |  | кг | 5,54 1,108 |  | 17.32 |  |  | 17.32 |  | 1.052 | 1.021 | 1.035 | 1.025 | 1.02 | 20.1305 | 20.1305
| 101-2365 | Нитки швейные |  | кг | 0,03 0,006 |  | 0.71 |  |  | 0.71 |  | 1.052 | 1.021 | 1.035 | 1.025 | 1.02 | 0.82521 | 0.82521
| 101-2478 | Лента К226 |  | 100 м | 0,15 0,03 |  | 3.21 |  |  | 3.21 |  | 1.052 | 1.021 | 1.035 | 1.025 | 1.02 | 3.7309 | 3.7309
| 101-2499 | Лента изоляционная прорезиненная односторонняя ширина 20 мм, толщина 0,25-0,35 мм |  | кг | 0,6 0,12 |  | 11.91 |  |  | 11.91 |  | 1.052 | 1.021 | 1.035 | 1.025 | 1.02 | 13.8426 | 13.8426
| 111-0087 | Бирки-оконцеватели |  | 100 шт. | 1,02 0,204 |  | 11.92 |  |  | 11.92 |  | 1.052 | 1.021 | 1.035 | 1.025 | 1.02 | 13.8542 | 13.8542
| 509-1210 | Вазелин технический |  | кг | 0,15 0,03 |  | 1.24 |  |  | 1.24 |  | 1.052 | 1.021 | 1.035 | 1.025 | 1.02 | 1.4412 | 1.4412
| 999-9950 | Вспомогательные ненормируемые ресурсы (2% от Оплаты труда рабочих) |  | руб | 14,59 2,918 |  | 2.92 |  |  | 2.92 |  | 1.052 | 1.021 | 1.035 | 1.025 | 1.02 | 3.3938 | 3.3938
2 | ТЕРм08-03-574-02 | Разводка по устройствам и подключение жил кабелей или проводов сечением: до 16 мм2 |  | 100 жил | 0.12 |  | 2813.97 |  |  | 168.16 |  | 1.052 | 1.021 | 1.035 | 1.025 | 1.02 | 3270.5842 | 195.4468
|  |  | Итого c накладными и см. прибылью |  |  |  | 6692.68 |  |  |  |  | 1.052 | 1.021 | 1.035 | 1.025 | 1.02 | 7778.6804 | 0
| 101-0501 | Лаки канифольные, марки КФ-965 |  | т | 0,0002 0,000024 |  | 1.45 |  |  | 1.45 |  | 1.052 | 1.021 | 1.035 | 1.025 | 1.02 | 1.6853 | 1.6853
| 101-1964 | Шпагат бумажный |  | кг | 0,05 0,006 |  | 0.1 |  |  | 0.1 |  | 1.052 | 1.021 | 1.035 | 1.025 | 1.02 | 0.11623 | 0.11623
| 101-1977 | Болты с гайками и шайбами строительные |  | кг | 1,24 0,1488 |  | 2.33 |  |  | 2.33 |  | 1.052 | 1.021 | 1.035 | 1.025 | 1.02 | 2.7081 | 2.7081
| 101-2365 | Нитки швейные |  | кг | 0,02 0,0024 |  | 0.28 |  |  | 0.28 |  | 1.052 | 1.021 | 1.035 | 1.025 | 1.02 | 0.32543 | 0.32543
| 101-2478 | Лента К226 |  | 100 м | 0,1 0,012 |  | 1.28 |  |  | 1.28 |  | 1.052 | 1.021 | 1.035 | 1.025 | 1.02 | 1.4877 | 1.4877
| 101-2499 | Лента изоляционная прорезиненная односторонняя ширина 20 мм, толщина 0,25-0,35 мм |  | кг | 0,4 0,048 |  | 4.76 |  |  | 4.76 |  | 1.052 | 1.021 | 1.035 | 1.025 | 1.02 | 5.5324 | 5.5324
| 111-0087 | Бирки-оконцеватели |  | 100 шт. | 1,02 0,1224 |  | 7.15 |  |  | 7.15 |  | 1.052 | 1.021 | 1.035 | 1.025 | 1.02 | 8.3102 | 8.3102
| 509-1210 | Вазелин технический |  | кг | 0,1 0,012 |  | 0.49 |  |  | 0.49 |  | 1.052 | 1.021 | 1.035 | 1.025 | 1.02 | 0.56951 | 0.56951
| 999-9950 | Вспомогательные ненормируемые ресурсы (2% от Оплаты труда рабочих) |  | руб | 13,05 1,566 |  | 1.57 |  |  | 1.57 |  | 1.052 | 1.021 | 1.035 | 1.025 | 1.02 | 1.8248 | 1.8248
3 | ТЕРм08-03-574-01 | Разводка по устройствам и подключение жил кабелей или проводов сечением: до 10 мм2 |  | 100 жил | 0.78 |  | 9045.14 |  |  | 773.09 |  | 1.052 | 1.021 | 1.035 | 1.025 | 1.02 | 10512.8668 | 898.5369
|  |  | Итого c накладными и см. прибылью |  |  |  | 21256.34 |  |  |  |  | 1.052 | 1.021 | 1.035 | 1.025 | 1.02 | 24705.5403 | 0
| 101-0501 | Лаки канифольные, марки КФ-965 |  | т | 0,0001 0,000078 |  | 4.72 |  |  | 4.72 |  | 1.052 | 1.021 | 1.035 | 1.025 | 1.02 | 5.4859 | 5.4859
| 101-1964 | Шпагат бумажный |  | кг | 0,02 0,0156 |  | 0.26 |  |  | 0.26 |  | 1.052 | 1.021 | 1.035 | 1.025 | 1.02 | 0.30219 | 0.30219
| 101-2365 | Нитки швейные |  | кг | 0,01 0,0078 |  | 0.92 |  |  | 0.92 |  | 1.052 | 1.021 | 1.035 | 1.025 | 1.02 | 1.0693 | 1.0693
| 101-2478 | Лента К226 |  | 100 м | 0,1 0,078 |  | 8.34 |  |  | 8.34 |  | 1.052 | 1.021 | 1.035 | 1.025 | 1.02 | 9.6933 | 9.6933
| 101-2499 | Лента изоляционная прорезиненная односторонняя ширина 20 мм, толщина 0,25-0,35 мм |  | кг | 0,2 0,156 |  | 15.48 |  |  | 15.48 |  | 1.052 | 1.021 | 1.035 | 1.025 | 1.02 | 17.9919 | 17.9919
| 111-0087 | Бирки-оконцеватели |  | 100 шт. | 1,02 0,7956 |  | 46.48 |  |  | 46.48 |  | 1.052 | 1.021 | 1.035 | 1.025 | 1.02 | 54.0222 | 54.0222
| 506-1362 | Припои оловянно-свинцовые бессурьмянистые марки: ПОС30 |  | кг | 0,08 0,0624 |  | 4.92 |  |  | 4.92 |  | 1.052 | 1.021 | 1.035 | 1.025 | 1.02 | 5.7184 | 5.7184
| 509-1210 | Вазелин технический |  | кг | 0,1 0,078 |  | 3.22 |  |  | 3.22 |  | 1.052 | 1.021 | 1.035 | 1.025 | 1.02 | 3.7425 | 3.7425
| 999-9950 | Вспомогательные ненормируемые ресурсы (2% от Оплаты труда рабочих) |  | руб | 6,32 4,9296 |  | 4.93 |  |  | 4.93 |  | 1.052 | 1.021 | 1.035 | 1.025 | 1.02 | 5.73 | 5.73
4 | ТЕРм08-02-412-04 | Затягивание провода в проложенные трубы и металлические рукава первого одножильного или многожильного в общей оплетке, суммарное сечение: до 35 мм2 |  | 100 м | 0.2 |  | 1227.18 |  |  | 115.14 |  | 1.052 | 1.021 | 1.035 | 1.025 | 1.02 | 1426.3107 | 133.8234
|  |  | Итого c накладными и см. прибылью |  |  |  | 2824.27 |  |  |  |  | 1.052 | 1.021 | 1.035 | 1.025 | 1.02 | 3282.5555 | 0
| 101-1764 | Тальк молотый, сорт I |  | т | 0,00116 0,000232 |  | 2.21 |  |  | 2.21 |  | 1.052 | 1.021 | 1.035 | 1.025 | 1.02 | 2.5686 | 2.5686
| 101-2143 | Краска |  | кг | 0,02 0,004 |  | 0.1 |  |  | 0.1 |  | 1.052 | 1.021 | 1.035 | 1.025 | 1.02 | 0.11623 | 0.11623
| 101-2499 | Лента изоляционная прорезиненная односторонняя ширина 20 мм, толщина 0,25-0,35 мм |  | кг | 0,32 0,064 |  | 6.35 |  |  | 6.35 |  | 1.052 | 1.021 | 1.035 | 1.025 | 1.02 | 7.3804 | 7.3804
| 509-0779 | Втулки В42 |  | 1000 шт. | 0,0122 0,00244 |  | 0.61 |  |  | 0.61 |  | 1.052 | 1.021 | 1.035 | 1.025 | 1.02 | 0.70898 | 0.70898
| 509-1656 | Гильза кабельная: медная ГМ 35 |  | 100 шт. | 0,05 0,01 |  | 3.38 |  |  | 3.38 |  | 1.052 | 1.021 | 1.035 | 1.025 | 1.02 | 3.9285 | 3.9285
| 999-9950 | Вспомогательные ненормируемые ресурсы (2% от Оплаты труда рабочих) |  | руб | 3,2 0,64 |  | 0.64 |  |  | 0.64 |  | 1.052 | 1.021 | 1.035 | 1.025 | 1.02 | 0.74385 | 0.74385
5 | ТЦ_21.1.06.09_77_0276132981_18.04.2024_02 Аналог ТССЦ-501-7991 77568,35/76021,46=2% | Кабель силовой с изоляцией из полимерных композиций, с медными жилами, на напряжение 0,66 кВ ИнСил-ВВнг(А)-FRLS 5х4,0 |  | м | 20.4 |  | 25536.78 |  |  | 25536.78 |  | 1.052 | 1.021 | 1.035 | 1.025 | 1.02 | 29680.5541 | 29680.5541
6 | ТЕРм08-02-412-03 | Затягивание провода в проложенные трубы и металлические рукава первого одножильного или многожильного в общей оплетке, суммарное сечение: до 16 мм2 |  | 100 м | 0.2 |  | 863.47 |  |  | 91.47 |  | 1.052 | 1.021 | 1.035 | 1.025 | 1.02 | 1003.5826 | 106.3126
|  |  | Итого c накладными и см. прибылью |  |  |  | 1981.71 |  |  |  |  | 1.052 | 1.021 | 1.035 | 1.025 | 1.02 | 2303.2759 | 0
| 101-1764 | Тальк молотый, сорт I |  | т | 0,00105 0,00021 |  | 2 |  |  | 2 |  | 1.052 | 1.021 | 1.035 | 1.025 | 1.02 | 2.3245 | 2.3245
| 101-2143 | Краска |  | кг | 0,02 0,004 |  | 0.1 |  |  | 0.1 |  | 1.052 | 1.021 | 1.035 | 1.025 | 1.02 | 0.11623 | 0.11623
| 101-2499 | Лента изоляционная прорезиненная односторонняя ширина 20 мм, толщина 0,25-0,35 мм |  | кг | 0,32 0,064 |  | 6.35 |  |  | 6.35 |  | 1.052 | 1.021 | 1.035 | 1.025 | 1.02 | 7.3804 | 7.3804
| 509-1654 | Гильза кабельная: медная ГМ 16 |  | 100 шт. | 0,05 0,01 |  | 1.28 |  |  | 1.28 |  | 1.052 | 1.021 | 1.035 | 1.025 | 1.02 | 1.4877 | 1.4877
| 509-1711 | Втулки В28 |  | 1000 шт. | 0,0122 0,00244 |  | 0.38 |  |  | 0.38 |  | 1.052 | 1.021 | 1.035 | 1.025 | 1.02 | 0.44166 | 0.44166
| 999-9950 | Вспомогательные ненормируемые ресурсы (2% от Оплаты труда рабочих) |  | руб | 2,24 0,448 |  | 0.45 |  |  | 0.45 |  | 1.052 | 1.021 | 1.035 | 1.025 | 1.02 | 0.52302 | 0.52302
7 | ТЦ_21.1.06.09_77_0276132981_18.04.2024_02 Аналог ТССЦ-501-7966 50968,55/49949,54=2% | Кабель силовой с изоляцией из полимерных композиций, с медными жилами, на напряжение 0,66 кВ ИнСил-ВВнг(А)-FRLS 3х4,0 |  | м | 20.4 |  | 18533.82 |  |  | 18533.82 |  | 1.052 | 1.021 | 1.035 | 1.025 | 1.02 | 21541.2455 | 21541.2455
8 | ТЕРм08-02-412-02 | Затягивание провода в проложенные трубы и металлические рукава первого одножильного или многожильного в общей оплетке, суммарное сечение: до 6 мм2 |  | 100 м | 1.3 |  | 4613.73 |  |  | 340.22 |  | 1.052 | 1.021 | 1.035 | 1.025 | 1.02 | 5362.3857 | 395.4264
|  |  | Итого c накладными и см. прибылью |  |  |  | 10832.84 |  |  |  |  | 1.052 | 1.021 | 1.035 | 1.025 | 1.02 | 12590.6513 | 0
| 101-1764 | Тальк молотый, сорт I |  | т | 0,0006 0,00078 |  | 7.43 |  |  | 7.43 |  | 1.052 | 1.021 | 1.035 | 1.025 | 1.02 | 8.6356 | 8.6356
| 101-2143 | Краска |  | кг | 0,02 0,026 |  | 0.66 |  |  | 0.66 |  | 1.052 | 1.021 | 1.035 | 1.025 | 1.02 | 0.7671 | 0.7671
| 101-2499 | Лента изоляционная прорезиненная односторонняя ширина 20 мм, толщина 0,25-0,35 мм |  | кг | 0,16 0,208 |  | 20.64 |  |  | 20.64 |  | 1.052 | 1.021 | 1.035 | 1.025 | 1.02 | 23.9892 | 23.9892
| 509-0778 | Втулки В22 |  | 1000 шт. | 0,0122 0,01586 |  | 1.68 |  |  | 1.68 |  | 1.052 | 1.021 | 1.035 | 1.025 | 1.02 | 1.9526 | 1.9526
| 509-1652 | Гильза кабельная: медная ГМ 6 |  | 100 шт. | 0,05 0,065 |  | 6.37 |  |  | 6.37 |  | 1.052 | 1.021 | 1.035 | 1.025 | 1.02 | 7.4036 | 7.4036
| 999-9950 | Вспомогательные ненормируемые ресурсы (2% от Оплаты труда рабочих) |  | руб | 1,92 2,496 |  | 2.5 |  |  | 2.5 |  | 1.052 | 1.021 | 1.035 | 1.025 | 1.02 | 2.9057 | 2.9057
9 | ТЦ_21.1.06.09_77_0276132981_18.04.2024_02 Аналог ТССЦ-501-8623 17697,88/17339,97=2% | Кабель силовой с изоляцией из полимерных композиций, с медными жилами, на напряжение 0,66 кВ ИнСил-ВВЭнг(А)-FRLS 3х1,0 |  | м | 132.6 |  | 48275.2 |  |  | 48275.2 |  | 1.052 | 1.021 | 1.035 | 1.025 | 1.02 | 56108.6669 | 56108.6669
Монтажные изделия | [11 empty] | 1.052 | 1.021 | 1.035 | 1.025 | 1.02 | 0 | 0
10 | ТЕРм08-10-010-01 | Прокладка труб гофрированных ПВХ для защиты проводов и кабелей |  | 100 м | 1.7 |  | 16565.3 |  |  | 77.88 |  | 1.052 | 1.021 | 1.035 | 1.025 | 1.02 | 19253.2998 | 90.5173
|  |  | Итого c накладными и см. прибылью |  |  |  | 38846.59 |  |  |  |  | 1.052 | 1.021 | 1.035 | 1.025 | 1.02 | 45150.1056 | 0
Н | 103-9004 | Клипса для крепежа гофротрубы |  | шт. | 175 297,5 |  | 0 |  |  | 0 |  | 1.052 | 1.021 | 1.035 | 1.025 | 1.02 | 0 | 0
Н | 301-9920 | Трубки защитные гофрированные |  | м | 101,2 172,04 |  | 0 |  |  | 0 |  | 1.052 | 1.021 | 1.035 | 1.025 | 1.02 | 0 | 0
| 999-9950 | Вспомогательные ненормируемые ресурсы (2% от Оплаты труда рабочих) |  | руб | 5,29 8,993 |  | 8.99 |  |  | 8.99 |  | 1.052 | 1.021 | 1.035 | 1.025 | 1.02 | 10.4488 | 10.4488
11 | ТЦ_20.2.12.03_77_7702680818_03.05.2024_02 Аналог ТССЦ-103-2412 14,77/14,46=2% | Труба ПВХ гофрированная д. 16 мм |  | м | 172.04 |  | 2056.02 |  |  | 2056.02 |  | 1.052 | 1.021 | 1.035 | 1.025 | 1.02 | 2389.644 | 2389.644
12 | ТЦ_23.8.03.02_78_7810216924_25.04.2024_02 Аналог ТССЦ-301-5891 68,75/67,38=2% | Держатель оцинкованный,односторонний для труб д. 16 мм |  | шт | 200 |  | 2268.92 |  |  | 2268.92 |  | 1.052 | 1.021 | 1.035 | 1.025 | 1.02 | 2637.0906 | 2637.0906
13 | ТЦ_22.2.02.11_77_7702680818_03.05.2024_02 Аналог ТССЦ-101-1691 9,00/8,71=2% | Саморез с дюбелем 4х30 мм |  | шт | 200 |  | 744.76 |  |  | 744.76 |  | 1.052 | 1.021 | 1.035 | 1.025 | 1.02 | 865.6099 | 865.6099
14 | ТЕРм08-02-472-10 | Проводник заземляющий из медного изолированного провода сечением 25 мм2 открыто по строительным основаниям |  | 100 м | 0.1 |  | 2111.96 |  |  | 148.85 |  | 1.052 | 1.021 | 1.035 | 1.025 | 1.02 | 2454.6612 | 173.0034
|  |  | Итого c накладными и см. прибылью |  |  |  | 4955.63 |  |  |  |  | 1.052 | 1.021 | 1.035 | 1.025 | 1.02 | 5759.7647 | 0
| 101-3914 | Дюбели распорные полипропиленовые |  | 100 шт. | 2,04 0,204 |  | 15.63 |  |  | 15.63 |  | 1.052 | 1.021 | 1.035 | 1.025 | 1.02 | 18.1662 | 18.1662
| 101-4621 | Шуруп самонарезающий: (LN) 3,5/11 мм |  | 100 шт. | 2,04 0,204 |  | 0.41 |  |  | 0.41 |  | 1.052 | 1.021 | 1.035 | 1.025 | 1.02 | 0.47653 | 0.47653
| 999-9950 | Вспомогательные ненормируемые ресурсы (2% от Оплаты труда рабочих) |  | руб | 11,47 1,147 |  | 1.15 |  |  | 1.15 |  | 1.052 | 1.021 | 1.035 | 1.025 | 1.02 | 1.3366 | 1.3366
15 | ТЦ_21.1.06.05_78_7810216924_03.05.2024_02 Аналог ТССЦ-502-0579 502,56/492,15=2% | Провод одножильный с медной гибкой жилой, с изоляцией из поливинилхлоридного пластиката, без оболочки, зелено-желтый ИнСил-ПуГВнг(А)-LS ХЛ 1х4,0 З-Ж |  | м | 10.3 |  | 530.73 |  |  | 530.73 |  | 1.052 | 1.021 | 1.035 | 1.025 | 1.02 | 616.8499 | 616.8499
ВСЕГО по смете
ВСЕГО, без НДС
ВСЕГО, с НДС

## 1632-2021-2.2.2-ОВ
Терминал по перевалке минеральных удобрений в морском торговом порту Усть-Луга. Береговые объекты терминала
(наименование стройки)
ЛОКАЛЬНАЯ СМЕТА № 1632-2021-2.2.2-ОВ_07.04.021-П-00-01
(локальная смета)
на Отопление, вентиляция и кондиционирование, 07.04.021 Пересыпная станция №2 (код SAP 01.02.002) код ГП 2.2.2
(наименование работ и затрат, наименование объекта)
| Основание: | 1632-2021-2.2.2-ОВ_1_0_RU_IFС
№ п/п | Обоснование | Наименование работ и затрат |  | Ед. изм. | Кол-во | Цена за ед.изм. работ, руб. без НДС | Стоимость работ, всего, руб., без НДС | Стоимость работ, всего, руб., с НДС | Цена за ед.изм. материала, руб. без НДС | Стоимость материалов, всего, руб. без НДС | Стоимость материалов, всего, руб. с НДС | 1.052 | 1.021 | 1.035 | 1.025 | 1.02 | работы | материалы
1 | 2 | 3 |  | 4 | 5 |  | 6 |  |  | 7 |  | 1.052 | 1.021 | 1.035 | 1.025 | 1.02
Раздел 1. Отопление | [11 empty] | 1.052 | 1.021 | 1.035 | 1.025 | 1.02
1 | ТЕРм08-03-602-01 | Электрополотенце |  | 1 шт. | 17 |  | 26717 |  |  | 357 |  | 1.052 | 1.021 | 1.035 | 1.025 | 1.02 | 31052.2847 | 414.9293
|  |  | Итого c накладными и см. прибылью |  |  |  | 26717 |  |  |  |  | 1.052 | 1.021 | 1.035 | 1.025 | 1.02 | 31052.2847 | 0
| 101-3914 | Дюбели распорные полипропиленовые |  | 100 шт. | 0,027 0,459 |  | 35.17 |  |  | 35.17 |  | 1.052 | 1.021 | 1.035 | 1.025 | 1.02 | 40.8769 | 40.8769
| 999-9950 | Вспомогательные ненормируемые ресурсы (2% от Оплаты труда рабочих) |  | руб | 0,36 6,12 |  | 6.12 |  |  | 6.12 |  | 1.052 | 1.021 | 1.035 | 1.025 | 1.02 | 7.1131 | 7.1131
2 О | ТЦ_63.3.01.01_74_7415009571_17.01.2024_02 | Электрический конвектор мощностью 1000Вт ЭВУБ-1,0 (резерв-1 шт.) |  | шт | 13 |  | 32355 |  |  |  |  | 1.052 | 1.021 | 1.035 | 1.025 | 1.02 | 37605.1455 | 0
3 О | ТЦ_63.3.01.01_74_7415009571_17.01.2024_02 | Электрический конвектор мощностью 1500Вт ЭВУБ-1,5 (резерв-1 шт.) |  | шт | 6 |  | 16353 |  |  |  |  | 1.052 | 1.021 | 1.035 | 1.025 | 1.02 | 19006.5506 | 0
Раздел 2. Вентиляция ПВ-1 | [11 empty] | 1.052 | 1.021 | 1.035 | 1.025 | 1.02 | 0 | 0
ПВ-1 (МЕД (UTR) 80-50 (N) W1.35-3x30.R.REZ + МЕД (UTR) 80-50 (N) W1.35-2.2x30.R.REZ) в составе: | [11 empty] | 1.052 | 1.021 | 1.035 | 1.025 | 1.02 | 0 | 0
4 О | ТЦ_64.4.01.03_78_7806591111_30.01.2024_02 | Приточно-вытяжная вентиляция ПВ-1 в комплекте и КИПиА |  | компл. | 1 |  | 3218084 |  |  |  |  | 1.052 | 1.021 | 1.035 | 1.025 | 1.02 | 3740272.5066 | 0
5 | ТЕР20-03-001-01 | Установка вентиляторов радиальных массой: до 0,05 т // Вентилятор МЕД (UTR) 80-50 (N) W1REZ.35-2,2x30 |  | 1 вентилятор | 2 |  | 7485 |  |  | 217 |  | 1.052 | 1.021 | 1.035 | 1.025 | 1.02 | 8699.5677 | 252.2119
|  |  | Итого c накладными и см. прибылью |  |  |  | 21178 |  |  |  |  | 1.052 | 1.021 | 1.035 | 1.025 | 1.02 | 24614.4884 | 0
| 101-1929 | Болты анкерные |  | т | 0,0014 0,0028 |  | 25.12 |  |  | 25.12 |  | 1.052 | 1.021 | 1.035 | 1.025 | 1.02 | 29.1961 | 29.1961
Н | 301-9011 | Вентиляторы радиальные |  | шт. | 1 2 |  | 0 |  |  | 0 |  | 1.052 | 1.021 | 1.035 | 1.025 | 1.02 | 0 | 0
6 | ТЕР20-02-018-01 | Установка вставок гибких к радиальным вентиляторам // Вставка гибкая WG 80-50 |  | 1 м2 | 1.6 |  | 5222 |  |  | 94 |  | 1.052 | 1.021 | 1.035 | 1.025 | 1.02 | 6069.3577 | 109.2531
|  |  | Итого c накладными и см. прибылью |  |  |  | 15068 |  |  |  |  | 1.052 | 1.021 | 1.035 | 1.025 | 1.02 | 17513.0376 | 0
| 101-1703 | Прокладки резиновые (пластина техническая прессованная) |  | кг | 0,08 0,128 |  | 5.99 |  |  | 5.99 |  | 1.052 | 1.021 | 1.035 | 1.025 | 1.02 | 6.962 | 6.962
| 101-1714 | Болты с гайками и шайбами строительные |  | т | 0,0002 0,00032 |  | 5 |  |  | 5 |  | 1.052 | 1.021 | 1.035 | 1.025 | 1.02 | 5.8113 | 5.8113
Н | 301-9092 | Вставки гибкие |  | м2 | 1 1,6 |  | 0 |  |  | 0 |  | 1.052 | 1.021 | 1.035 | 1.025 | 1.02 | 0 | 0
7 | ТЕР20-06-006-01 | Установка воздухонагревателей однорядных для обводного канала производительностью: до 10 тыс.м3/час. // Воздухонагреватель электрический МЕД (UTR) 80-50 (N) NLE/45 |  | 1 воздухонагреватель | 1 |  | 6128 |  |  | 994 |  | 1.052 | 1.021 | 1.035 | 1.025 | 1.02 | 7122.3715 | 1155.2933
|  |  | Итого c накладными и см. прибылью |  |  |  | 15616 |  |  |  |  | 1.052 | 1.021 | 1.035 | 1.025 | 1.02 | 18149.9599 | 0
| 101-1522 | Электроды диаметром: 5 мм Э42А |  | т | 0,00012 0,00012 |  | 1.69 |  |  | 1.69 |  | 1.052 | 1.021 | 1.035 | 1.025 | 1.02 | 1.9642 | 1.9642
| 101-1714 | Болты с гайками и шайбами строительные |  | т | 0,00065 0,00065 |  | 10.16 |  |  | 10.16 |  | 1.052 | 1.021 | 1.035 | 1.025 | 1.02 | 11.8086 | 11.8086
| 101-1929 | Болты анкерные |  | т | 0,00308 0,00308 |  | 27.63 |  |  | 27.63 |  | 1.052 | 1.021 | 1.035 | 1.025 | 1.02 | 32.1134 | 32.1134
Н | 301-9070 | Воздухонагреватели |  | шт. | 1 1 |  | 0 |  |  | 0 |  | 1.052 | 1.021 | 1.035 | 1.025 | 1.02 | 0 | 0
П,Н | 301-9240 | Крепления |  | кг | 0 0 |  | 0 |  |  | 0 |  | 1.052 | 1.021 | 1.035 | 1.025 | 1.02 | 0 | 0
| 402-0004 | Раствор готовый кладочный цементный марки: 100 |  | м3 | 0,0077 0,0077 |  | 3.71 |  |  | 3.71 |  | 1.052 | 1.021 | 1.035 | 1.025 | 1.02 | 4.312 | 4.312
| 507-0982 | Фланцы стальные плоские приварные из стали ВСт3сп2, ВСт3сп3, давлением: 1,0 МПа (10 кгс/см2), диаметром 40 мм |  | шт. | 2 2 |  | 65.32 |  |  | 65.32 |  | 1.052 | 1.021 | 1.035 | 1.025 | 1.02 | 75.9193 | 75.9193
| 509-0966 | Прокладки из паронита марки ПМБ, толщиной: 1 мм, диаметром 50 мм |  | 1000 шт. | 0,002 0,002 |  | 6.26 |  |  | 6.26 |  | 1.052 | 1.021 | 1.035 | 1.025 | 1.02 | 7.2758 | 7.2758
8 | ТЕР20-02-006-09 | Установка заслонок воздушных и клапанов воздушных КВР с электрическим или пневматическим приводом: периметром до 4000 мм // Заслонка регулирующая ZR 80-50 |  | 1 шт. | 2 |  | 6842 |  |  | 1483 |  | 1.052 | 1.021 | 1.035 | 1.025 | 1.02 | 7952.2301 | 1723.6418
|  |  | Итого c накладными и см. прибылью |  |  |  | 16811 |  |  |  |  | 1.052 | 1.021 | 1.035 | 1.025 | 1.02 | 19538.8688 | 0
| 101-1703 | Прокладки резиновые (пластина техническая прессованная) |  | кг | 1,63 3,26 |  | 152.57 |  |  | 152.57 |  | 1.052 | 1.021 | 1.035 | 1.025 | 1.02 | 177.3271 | 177.3271
| 101-1714 | Болты с гайками и шайбами строительные |  | т | 0,0006 0,0012 |  | 18.76 |  |  | 18.76 |  | 1.052 | 1.021 | 1.035 | 1.025 | 1.02 | 21.8041 | 21.8041
Н | 302-9130 | Заслонки унифицированные или клапаны |  | шт. | 1 2 |  | 0 |  |  | 0 |  | 1.052 | 1.021 | 1.035 | 1.025 | 1.02 | 0 | 0
9 | ТЕР20-06-005-01 | Установка фильтров воздушных (сухих) производительностью: до 10 тыс.м3/час // фильтр укорочен.МЕД (UTR) 80-50 (N) UKFM+ Вставка карманная фильтрующая укороченная WFUM 80-50 G4 |  | 1 фильтр | 2 |  | 13410 |  |  | 623 |  | 1.052 | 1.021 | 1.035 | 1.025 | 1.02 | 15585.9991 | 724.0923
|  |  | Итого c накладными и см. прибылью |  |  |  | 37412 |  |  |  |  | 1.052 | 1.021 | 1.035 | 1.025 | 1.02 | 43482.7292 | 0
| 101-1703 | Прокладки резиновые (пластина техническая прессованная) |  | кг | 0,11 0,22 |  | 10.3 |  |  | 10.3 |  | 1.052 | 1.021 | 1.035 | 1.025 | 1.02 | 11.9713 | 11.9713
| 101-1714 | Болты с гайками и шайбами строительные |  | т | 0,00096 0,00192 |  | 30.01 |  |  | 30.01 |  | 1.052 | 1.021 | 1.035 | 1.025 | 1.02 | 34.8796 | 34.8796
| 101-1929 | Болты анкерные |  | т | 0,00128 0,00256 |  | 22.96 |  |  | 22.96 |  | 1.052 | 1.021 | 1.035 | 1.025 | 1.02 | 26.6856 | 26.6856
П,Н | 301-9240 | Крепления |  | кг | 0 0 |  | 0 |  |  | 0 |  | 1.052 | 1.021 | 1.035 | 1.025 | 1.02 | 0 | 0
Н | 301-9614 | Фильтры воздушные |  | шт. | 1 2 |  | 0 |  |  | 0 |  | 1.052 | 1.021 | 1.035 | 1.025 | 1.02 | 0 | 0
| 402-0004 | Раствор готовый кладочный цементный марки: 100 |  | м3 | 0,009 0,018 |  | 8.67 |  |  | 8.67 |  | 1.052 | 1.021 | 1.035 | 1.025 | 1.02 | 10.0769 | 10.0769
10 | ТЕР20-06-010-01 | Установка камер обслуживания производительностью: до 10 тыс.м3/час // прим. секция промежуточная |  | 1 камера | 1 |  | 4442 |  |  | 258 |  | 1.052 | 1.021 | 1.035 | 1.025 | 1.02 | 5162.7896 | 299.8649
|  |  | Итого c накладными и см. прибылью |  |  |  | 12183 |  |  |  |  | 1.052 | 1.021 | 1.035 | 1.025 | 1.02 | 14159.8976 | 0
| 101-1703 | Прокладки резиновые (пластина техническая прессованная) |  | кг | 0,18 0,18 |  | 8.42 |  |  | 8.42 |  | 1.052 | 1.021 | 1.035 | 1.025 | 1.02 | 9.7863 | 9.7863
| 101-1714 | Болты с гайками и шайбами строительные |  | т | 0,00024 0,00024 |  | 3.75 |  |  | 3.75 |  | 1.052 | 1.021 | 1.035 | 1.025 | 1.02 | 4.3585 | 4.3585
| 101-1929 | Болты анкерные |  | т | 0,00154 0,00154 |  | 13.81 |  |  | 13.81 |  | 1.052 | 1.021 | 1.035 | 1.025 | 1.02 | 16.0509 | 16.0509
Н | 301-9152 | Камеры обслуживания |  | шт. | 1 1 |  | 0 |  |  | 0 |  | 1.052 | 1.021 | 1.035 | 1.025 | 1.02 | 0 | 0
П,Н | 301-9240 | Крепления |  | кг | 0 0 |  | 0 |  |  | 0 |  | 1.052 | 1.021 | 1.035 | 1.025 | 1.02 | 0 | 0
| 402-0004 | Раствор готовый кладочный цементный марки: 100 |  | м3 | 0,008 0,008 |  | 3.86 |  |  | 3.86 |  | 1.052 | 1.021 | 1.035 | 1.025 | 1.02 | 4.4864 | 4.4864
11 |  | Секция промежуточная МЕД (UTR) 80-50 (N) PZ |  | шт | 1 | [6 empty] | 1.052 | 1.021 | 1.035 | 1.025 | 1.02 | 0 | 0
12 |  | Межсекционная стяжка пластиковая TH5009 |  | шт | 4 | [6 empty] | 1.052 | 1.021 | 1.035 | 1.025 | 1.02 | 0 | 0
13 | ТЕР20-04-001-01 | Установка агрегатов воздушно-отопительных массой: до 0,25 т // прим. Рекуператор напольный МЕД (UTR) 80-50 (N) RPN |  | 1 агрегат | 1 |  | 5760 |  |  | 801 |  | 1.052 | 1.021 | 1.035 | 1.025 | 1.02 | 6694.6573 | 930.9758
|  |  | Итого c накладными и см. прибылью |  |  |  | 14593 |  |  |  |  | 1.052 | 1.021 | 1.035 | 1.025 | 1.02 | 16960.9608 | 0
| 101-1522 | Электроды диаметром: 5 мм Э42А |  | т | 0,00027 0,00027 |  | 3.81 |  |  | 3.81 |  | 1.052 | 1.021 | 1.035 | 1.025 | 1.02 | 4.4282 | 4.4282
| 101-1703 | Прокладки резиновые (пластина техническая прессованная) |  | кг | 0,2 0,2 |  | 9.36 |  |  | 9.36 |  | 1.052 | 1.021 | 1.035 | 1.025 | 1.02 | 10.8788 | 10.8788
| 101-1714 | Болты с гайками и шайбами строительные |  | т | 0,0009 0,0009 |  | 14.07 |  |  | 14.07 |  | 1.052 | 1.021 | 1.035 | 1.025 | 1.02 | 16.3531 | 16.3531
Н | 301-9003 | Агрегаты воздушноотопительные |  | шт. | 1 1 |  | 0 |  |  | 0 |  | 1.052 | 1.021 | 1.035 | 1.025 | 1.02 | 0 | 0
| 507-0982 | Фланцы стальные плоские приварные из стали ВСт3сп2, ВСт3сп3, давлением: 1,0 МПа (10 кгс/см2), диаметром 40 мм |  | шт. | 2 2 |  | 65.32 |  |  | 65.32 |  | 1.052 | 1.021 | 1.035 | 1.025 | 1.02 | 75.9193 | 75.9193
КИПиА для установки ПВ1 в составе: | [11 empty] | 1.052 | 1.021 | 1.035 | 1.025 | 1.02 | 0 | 0
14 | ТЕРм08-03-573-04 | Шкаф (пульт) управления навесной, высота, ширина и глубина: до 600х600х350 мм // Щит управления силовой CHU-V E45 |  | 1 шт. | 1 |  | 2156 |  |  | 36 |  | 1.052 | 1.021 | 1.035 | 1.025 | 1.02 | 2505.8474 | 41.8416
|  |  | Итого c накладными и см. прибылью |  |  |  | 4647 |  |  |  |  | 1.052 | 1.021 | 1.035 | 1.025 | 1.02 | 5401.0543 | 0
| 101-1924 | Электроды диаметром: 4 мм Э42А |  | кг | 0,1 0,1 |  | 1.13 |  |  | 1.13 |  | 1.052 | 1.021 | 1.035 | 1.025 | 1.02 | 1.3134 | 1.3134
| 101-1977 | Болты с гайками и шайбами строительные |  | кг | 0,1 0,1 |  | 1.56 |  |  | 1.56 |  | 1.052 | 1.021 | 1.035 | 1.025 | 1.02 | 1.8131 | 1.8131
| 101-2143 | Краска |  | кг | 0,02 0,02 |  | 0.51 |  |  | 0.51 |  | 1.052 | 1.021 | 1.035 | 1.025 | 1.02 | 0.59276 | 0.59276
| 999-9950 | Вспомогательные ненормируемые ресурсы (2% от Оплаты труда рабочих) |  | руб | 0,89 0,89 |  | 0.89 |  |  | 0.89 |  | 1.052 | 1.021 | 1.035 | 1.025 | 1.02 | 1.0344 | 1.0344
15 | ТЕРм08-03-573-04 | Шкаф (пульт) управления навесной, высота, ширина и глубина: до 600х600х350 мм //Щит управления вентилятором CHU-V-3R2,2-RU2,2 |  | 1 шт. | 1 |  | 2156 |  |  | 36 |  | 1.052 | 1.021 | 1.035 | 1.025 | 1.02 | 2505.8474 | 41.8416
|  |  | Итого c накладными и см. прибылью |  |  |  | 4647 |  |  |  |  | 1.052 | 1.021 | 1.035 | 1.025 | 1.02 | 5401.0543 | 0
| 101-1924 | Электроды диаметром: 4 мм Э42А |  | кг | 0,1 0,1 |  | 1.13 |  |  | 1.13 |  | 1.052 | 1.021 | 1.035 | 1.025 | 1.02 | 1.3134 | 1.3134
| 101-1977 | Болты с гайками и шайбами строительные |  | кг | 0,1 0,1 |  | 1.56 |  |  | 1.56 |  | 1.052 | 1.021 | 1.035 | 1.025 | 1.02 | 1.8131 | 1.8131
| 101-2143 | Краска |  | кг | 0,02 0,02 |  | 0.51 |  |  | 0.51 |  | 1.052 | 1.021 | 1.035 | 1.025 | 1.02 | 0.59276 | 0.59276
| 999-9950 | Вспомогательные ненормируемые ресурсы (2% от Оплаты труда рабочих) |  | руб | 0,89 0,89 |  | 0.89 |  |  | 0.89 |  | 1.052 | 1.021 | 1.035 | 1.025 | 1.02 | 1.0344 | 1.0344
16 | ТЕРм08-03-573-04 | Шкаф (пульт) управления навесной, высота, ширина и глубина: до 600х600х350 мм // Блок управления CHU A-Е0- 3R3R JE-RU-S-S1-S3 |  | 1 шт. | 1 |  | 2156 |  |  | 36 |  | 1.052 | 1.021 | 1.035 | 1.025 | 1.02 | 2505.8474 | 41.8416
|  |  | Итого c накладными и см. прибылью |  |  |  | 4647 |  |  |  |  | 1.052 | 1.021 | 1.035 | 1.025 | 1.02 | 5401.0543 | 0
| 101-1924 | Электроды диаметром: 4 мм Э42А |  | кг | 0,1 0,1 |  | 1.13 |  |  | 1.13 |  | 1.052 | 1.021 | 1.035 | 1.025 | 1.02 | 1.3134 | 1.3134
| 101-1977 | Болты с гайками и шайбами строительные |  | кг | 0,1 0,1 |  | 1.56 |  |  | 1.56 |  | 1.052 | 1.021 | 1.035 | 1.025 | 1.02 | 1.8131 | 1.8131
| 101-2143 | Краска |  | кг | 0,02 0,02 |  | 0.51 |  |  | 0.51 |  | 1.052 | 1.021 | 1.035 | 1.025 | 1.02 | 0.59276 | 0.59276
| 999-9950 | Вспомогательные ненормируемые ресурсы (2% от Оплаты труда рабочих) |  | руб | 0,89 0,89 |  | 0.89 |  |  | 0.89 |  | 1.052 | 1.021 | 1.035 | 1.025 | 1.02 | 1.0344 | 1.0344
17 | ТЕРм11-04-008-01 | Съемные и выдвижные блоки (модули, ячейки, ТЭЗ), масса: до 5 кг // Частотный преобразователь 2,2 кВт 380 В |  | 1 шт. | 4 |  | 2332 |  |  | 11 |  | 1.052 | 1.021 | 1.035 | 1.025 | 1.02 | 2710.4064 | 12.7849
|  |  | Итого c накладными и см. прибылью |  |  |  | 5401 |  |  |  |  | 1.052 | 1.021 | 1.035 | 1.025 | 1.02 | 6277.4035 | 0
| 999-9950 | Вспомогательные ненормируемые ресурсы (2% от Оплаты труда рабочих) |  | руб | 0,34 1,36 |  | 1.36 |  |  | 1.36 |  | 1.052 | 1.021 | 1.035 | 1.025 | 1.02 | 1.5807 | 1.5807
18 | ТЕРм11-03-001-01 | Приборы, устанавливаемые на металлоконструкциях, щитах и пультах, масса: до 5 кг // Датчик температуры канальный ARK-3 (дтк на приток.); |  | 1 шт. | 1 |  | 339 |  |  | 12 |  | 1.052 | 1.021 | 1.035 | 1.025 | 1.02 | 394.0085 | 13.9472
|  |  | Итого c накладными и см. прибылью |  |  |  | 783 |  |  |  |  | 1.052 | 1.021 | 1.035 | 1.025 | 1.02 | 910.055 | 0
| 101-2036 | Болты с гайками и шайбами оцинкованные, диаметр: 6 мм |  | кг | 0,035 0,035 |  | 1.14 |  |  | 1.14 |  | 1.052 | 1.021 | 1.035 | 1.025 | 1.02 | 1.325 | 1.325
| 999-9950 | Вспомогательные ненормируемые ресурсы (2% от Оплаты труда рабочих) |  | руб | 0,2 0,2 |  | 0.2 |  |  | 0.2 |  | 1.052 | 1.021 | 1.035 | 1.025 | 1.02 | 0.23245 | 0.23245
19 | ТЕРм11-03-001-01 | Приборы, устанавливаемые на металлоконструкциях, щитах и пультах, масса: до 5 кг // Датчик перепада давления 500 Pa DVL-500 (дпд на прит. вент.) |  | 1 шт. | 1 |  | 339 |  |  | 12 |  | 1.052 | 1.021 | 1.035 | 1.025 | 1.02 | 394.0085 | 13.9472
|  |  | Итого c накладными и см. прибылью |  |  |  | 783 |  |  |  |  | 1.052 | 1.021 | 1.035 | 1.025 | 1.02 | 910.055 | 0
| 101-2036 | Болты с гайками и шайбами оцинкованные, диаметр: 6 мм |  | кг | 0,035 0,035 |  | 1.14 |  |  | 1.14 |  | 1.052 | 1.021 | 1.035 | 1.025 | 1.02 | 1.325 | 1.325
| 999-9950 | Вспомогательные ненормируемые ресурсы (2% от Оплаты труда рабочих) |  | руб | 0,2 0,2 |  | 0.2 |  |  | 0.2 |  | 1.052 | 1.021 | 1.035 | 1.025 | 1.02 | 0.23245 | 0.23245
20 | ТЕРм11-03-001-01 | Приборы, устанавливаемые на металлоконструкциях, щитах и пультах, масса: до 5 кг // Датчик перепада давления 500 Pa DVL-500 (дпд на выт. вент.) |  | 1 шт. | 1 |  | 339 |  |  | 12 |  | 1.052 | 1.021 | 1.035 | 1.025 | 1.02 | 394.0085 | 13.9472
|  |  | Итого c накладными и см. прибылью |  |  |  | 783 |  |  |  |  | 1.052 | 1.021 | 1.035 | 1.025 | 1.02 | 910.055 | 0
| 101-2036 | Болты с гайками и шайбами оцинкованные, диаметр: 6 мм |  | кг | 0,035 0,035 |  | 1.14 |  |  | 1.14 |  | 1.052 | 1.021 | 1.035 | 1.025 | 1.02 | 1.325 | 1.325
| 999-9950 | Вспомогательные ненормируемые ресурсы (2% от Оплаты труда рабочих) |  | руб | 0,2 0,2 |  | 0.2 |  |  | 0.2 |  | 1.052 | 1.021 | 1.035 | 1.025 | 1.02 | 0.23245 | 0.23245
21 | ТЕРм11-03-001-01 | Приборы, устанавливаемые на металлоконструкциях, щитах и пультах, масса: до 5 кг // Датчик перепада давления 500 Pa DVL-500 (дпд на прит. фильтр) |  | 1 шт. | 1 |  | 339 |  |  | 12 |  | 1.052 | 1.021 | 1.035 | 1.025 | 1.02 | 394.0085 | 13.9472
|  |  | Итого c накладными и см. прибылью |  |  |  | 783 |  |  |  |  | 1.052 | 1.021 | 1.035 | 1.025 | 1.02 | 910.055 | 0
| 101-2036 | Болты с гайками и шайбами оцинкованные, диаметр: 6 мм |  | кг | 0,035 0,035 |  | 1.14 |  |  | 1.14 |  | 1.052 | 1.021 | 1.035 | 1.025 | 1.02 | 1.325 | 1.325
| 999-9950 | Вспомогательные ненормируемые ресурсы (2% от Оплаты труда рабочих) |  | руб | 0,2 0,2 |  | 0.2 |  |  | 0.2 |  | 1.052 | 1.021 | 1.035 | 1.025 | 1.02 | 0.23245 | 0.23245
22 | ТЕРм11-03-001-01 | Приборы, устанавливаемые на металлоконструкциях, щитах и пультах, масса: до 5 кг // Датчик перепада давления 500 Pa DVL-500 (дпд на вытж. фильтр) |  | 1 шт. | 1 |  | 339 |  |  | 12 |  | 1.052 | 1.021 | 1.035 | 1.025 | 1.02 | 394.0085 | 13.9472
|  |  | Итого c накладными и см. прибылью |  |  |  | 783 |  |  |  |  | 1.052 | 1.021 | 1.035 | 1.025 | 1.02 | 910.055 | 0
| 101-2036 | Болты с гайками и шайбами оцинкованные, диаметр: 6 мм |  | кг | 0,035 0,035 |  | 1.14 |  |  | 1.14 |  | 1.052 | 1.021 | 1.035 | 1.025 | 1.02 | 1.325 | 1.325
| 999-9950 | Вспомогательные ненормируемые ресурсы (2% от Оплаты труда рабочих) |  | руб | 0,2 0,2 |  | 0.2 |  |  | 0.2 |  | 1.052 | 1.021 | 1.035 | 1.025 | 1.02 | 0.23245 | 0.23245
23 | ТЕРм11-03-001-01 | Приборы, устанавливаемые на металлоконструкциях, щитах и пультах, масса: до 5 кг // Датчик перепада давления 500 Pa DVL-500 (дпд на пл. рек.); |  | 1 шт. | 1 |  | 339 |  |  | 12 |  | 1.052 | 1.021 | 1.035 | 1.025 | 1.02 | 394.0085 | 13.9472
|  |  | Итого c накладными и см. прибылью |  |  |  | 783 |  |  |  |  | 1.052 | 1.021 | 1.035 | 1.025 | 1.02 | 910.055 | 0
| 101-2036 | Болты с гайками и шайбами оцинкованные, диаметр: 6 мм |  | кг | 0,035 0,035 |  | 1.14 |  |  | 1.14 |  | 1.052 | 1.021 | 1.035 | 1.025 | 1.02 | 1.325 | 1.325
| 999-9950 | Вспомогательные ненормируемые ресурсы (2% от Оплаты труда рабочих) |  | руб | 0,2 0,2 |  | 0.2 |  |  | 0.2 |  | 1.052 | 1.021 | 1.035 | 1.025 | 1.02 | 0.23245 | 0.23245
24 | ТЕРм11-05-001-01 | Механизм исполнительный, масса: до 20 кг // Привод PDS 05/230.DT (для засл. прит. канала); |  | 1 шт. | 1 |  | 913 |  |  | 75 |  | 1.052 | 1.021 | 1.035 | 1.025 | 1.02 | 1061.1497 | 87.17
|  |  | Итого c накладными и см. прибылью |  |  |  | 1604 |  |  |  |  | 1.052 | 1.021 | 1.035 | 1.025 | 1.02 | 1864.2761 | 0
| 101-2039 | Болты с гайками и шайбами оцинкованные, диаметр: 12 мм |  | кг | 0,32 0,32 |  | 8.51 |  |  | 8.51 |  | 1.052 | 1.021 | 1.035 | 1.025 | 1.02 | 9.8909 | 9.8909
| 999-9950 | Вспомогательные ненормируемые ресурсы (2% от Оплаты труда рабочих) |  | руб | 0,19 0,19 |  | 0.19 |  |  | 0.19 |  | 1.052 | 1.021 | 1.035 | 1.025 | 1.02 | 0.22083 | 0.22083
25 | ТЕРм11-05-001-01 | Механизм исполнительный, масса: до 20 кг // Привод PDS 05/230.DT (для засл. выт. канала) |  | 1 шт. | 1 |  | 913 |  |  | 75 |  | 1.052 | 1.021 | 1.035 | 1.025 | 1.02 | 1061.1497 | 87.17
|  |  | Итого c накладными и см. прибылью |  |  |  | 1604 |  |  |  |  | 1.052 | 1.021 | 1.035 | 1.025 | 1.02 | 1864.2761 | 0
| 101-2039 | Болты с гайками и шайбами оцинкованные, диаметр: 12 мм |  | кг | 0,32 0,32 |  | 8.51 |  |  | 8.51 |  | 1.052 | 1.021 | 1.035 | 1.025 | 1.02 | 9.8909 | 9.8909
| 999-9950 | Вспомогательные ненормируемые ресурсы (2% от Оплаты труда рабочих) |  | руб | 0,19 0,19 |  | 0.19 |  |  | 0.19 |  | 1.052 | 1.021 | 1.035 | 1.025 | 1.02 | 0.22083 | 0.22083
26 | ТЕРм08-03-532-04 | Пост управления кнопочный общего назначения, устанавливаемый на конструкции: на стене или колонне, количество элементов поста до 3 // прим. Выносной пульт CR-TOP PDU2 (Кнопочный пост №2) |  | 1 шт. | 1 |  | 1392 |  |  | 291 |  | 1.052 | 1.021 | 1.035 | 1.025 | 1.02 | 1617.8755 | 338.2197
|  |  | Итого c накладными и см. прибылью |  |  |  | 2999 |  |  |  |  | 1.052 | 1.021 | 1.035 | 1.025 | 1.02 | 3485.6384 | 0
| 101-1665 | Лак электроизоляционный 318 |  | кг | 0,006 0,006 |  | 0.19 |  |  | 0.19 |  | 1.052 | 1.021 | 1.035 | 1.025 | 1.02 | 0.22083 | 0.22083
| 101-1924 | Электроды диаметром: 4 мм Э42А |  | кг | 0,06 0,06 |  | 0.68 |  |  | 0.68 |  | 1.052 | 1.021 | 1.035 | 1.025 | 1.02 | 0.79034 | 0.79034
| 101-1964 | Шпагат бумажный |  | кг | 0,001 0,001 |  | 0.02 |  |  | 0.02 |  | 1.052 | 1.021 | 1.035 | 1.025 | 1.02 | 0.023245 | 0.023245
| 101-1977 | Болты с гайками и шайбами строительные |  | кг | 0,05 0,05 |  | 0.78 |  |  | 0.78 |  | 1.052 | 1.021 | 1.035 | 1.025 | 1.02 | 0.90657 | 0.90657
| 101-2143 | Краска |  | кг | 0,035 0,035 |  | 0.89 |  |  | 0.89 |  | 1.052 | 1.021 | 1.035 | 1.025 | 1.02 | 1.0344 | 1.0344
| 101-2365 | Нитки швейные |  | кг | 0,001 0,001 |  | 0.12 |  |  | 0.12 |  | 1.052 | 1.021 | 1.035 | 1.025 | 1.02 | 0.13947 | 0.13947
| 101-2499 | Лента изоляционная прорезиненная односторонняя ширина 20 мм, толщина 0,25-0,35 мм |  | кг | 0,012 0,012 |  | 1.19 |  |  | 1.19 |  | 1.052 | 1.021 | 1.035 | 1.025 | 1.02 | 1.3831 | 1.3831
| 101-3914 | Дюбели распорные полипропиленовые |  | 100 шт. | 0,014 0,014 |  | 1.07 |  |  | 1.07 |  | 1.052 | 1.021 | 1.035 | 1.025 | 1.02 | 1.2436 | 1.2436
| 111-0087 | Бирки-оконцеватели |  | 100 шт. | 0,061 0,061 |  | 3.56 |  |  | 3.56 |  | 1.052 | 1.021 | 1.035 | 1.025 | 1.02 | 4.1377 | 4.1377
| 201-0843 | Конструкции стальные индивидуальные: решетчатые сварные массой до 0,1 т |  | т | 0,002 0,002 |  | 20.66 |  |  | 20.66 |  | 1.052 | 1.021 | 1.035 | 1.025 | 1.02 | 24.0124 | 24.0124
| 509-0090 | Перемычки гибкие, тип ПГС-50 |  | 10 шт. | 0,1 0,1 |  | 3.47 |  |  | 3.47 |  | 1.052 | 1.021 | 1.035 | 1.025 | 1.02 | 4.0331 | 4.0331
| 509-1210 | Вазелин технический |  | кг | 0,006 0,006 |  | 0.25 |  |  | 0.25 |  | 1.052 | 1.021 | 1.035 | 1.025 | 1.02 | 0.29057 | 0.29057
| 999-9950 | Вспомогательные ненормируемые ресурсы (2% от Оплаты труда рабочих) |  | руб | 0,65 0,65 |  | 0.65 |  |  | 0.65 |  | 1.052 | 1.021 | 1.035 | 1.025 | 1.02 | 0.75547 | 0.75547
Раздел 3. Вентиляция ПВ-2 | [11 empty] | 1.052 | 1.021 | 1.035 | 1.025 | 1.02 | 0 | 0
МЕД (UTR) 50-25 (N) W1.22- 0.37x30.R.REZ + МЕД (UTR) 50-25 (N) W1.22- 0.37x30.R.REZ [Подвесная] в составе: | [11 empty] | 1.052 | 1.021 | 1.035 | 1.025 | 1.02 | 0 | 0
27 О | ТЦ_64.4.01.03_78_7806591111_30.01.2024_02 | Приточно-вытяжная вентиляция ПВ-2 в комплекте и КИПиА |  | компл. | 1 |  | 1840750 |  |  |  |  | 1.052 | 1.021 | 1.035 | 1.025 | 1.02 | 2139442.7916 | 0
28 | ТЕР20-06-005-01 | Установка фильтров воздушных (сухих) производительностью: до 10 тыс.м3/час // Корпус фильтра укороченного МЕД (UTR) 50-25 (N) UKFM (мед-нерж.) + Вставка карманная фильтрующая укороченная WFUM 50-25 G4 |  | 1 фильтр | 2 |  | 13410 |  |  | 623 |  | 1.052 | 1.021 | 1.035 | 1.025 | 1.02 | 15585.9991 | 724.0923
|  |  | Итого c накладными и см. прибылью |  |  |  | 37412 |  |  |  |  | 1.052 | 1.021 | 1.035 | 1.025 | 1.02 | 43482.7292 | 0
| 101-1703 | Прокладки резиновые (пластина техническая прессованная) |  | кг | 0,11 0,22 |  | 10.3 |  |  | 10.3 |  | 1.052 | 1.021 | 1.035 | 1.025 | 1.02 | 11.9713 | 11.9713
| 101-1714 | Болты с гайками и шайбами строительные |  | т | 0,00096 0,00192 |  | 30.01 |  |  | 30.01 |  | 1.052 | 1.021 | 1.035 | 1.025 | 1.02 | 34.8796 | 34.8796
| 101-1929 | Болты анкерные |  | т | 0,00128 0,00256 |  | 22.96 |  |  | 22.96 |  | 1.052 | 1.021 | 1.035 | 1.025 | 1.02 | 26.6856 | 26.6856
П,Н | 301-9240 | Крепления |  | кг | 0 0 |  | 0 |  |  | 0 |  | 1.052 | 1.021 | 1.035 | 1.025 | 1.02 | 0 | 0
Н | 301-9614 | Фильтры воздушные |  | шт. | 1 2 |  | 0 |  |  | 0 |  | 1.052 | 1.021 | 1.035 | 1.025 | 1.02 | 0 | 0
| 402-0004 | Раствор готовый кладочный цементный марки: 100 |  | м3 | 0,009 0,018 |  | 8.67 |  |  | 8.67 |  | 1.052 | 1.021 | 1.035 | 1.025 | 1.02 | 10.0769 | 10.0769
29 | ТЕР20-02-006-09 | Установка заслонок воздушных и клапанов воздушных КВР с электрическим или пневматическим приводом: периметром до 4000 мм // Заслонка регулирующая ZR 50-25 |  | 1 шт. | 2 |  | 6842 |  |  | 1483 |  | 1.052 | 1.021 | 1.035 | 1.025 | 1.02 | 7952.2301 | 1723.6418
|  |  | Итого c накладными и см. прибылью |  |  |  | 16811 |  |  |  |  | 1.052 | 1.021 | 1.035 | 1.025 | 1.02 | 19538.8688 | 0
| 101-1703 | Прокладки резиновые (пластина техническая прессованная) |  | кг | 1,63 3,26 |  | 152.57 |  |  | 152.57 |  | 1.052 | 1.021 | 1.035 | 1.025 | 1.02 | 177.3271 | 177.3271
| 101-1714 | Болты с гайками и шайбами строительные |  | т | 0,0006 0,0012 |  | 18.76 |  |  | 18.76 |  | 1.052 | 1.021 | 1.035 | 1.025 | 1.02 | 21.8041 | 21.8041
Н | 302-9130 | Заслонки унифицированные или клапаны |  | шт. | 1 2 |  | 0 |  |  | 0 |  | 1.052 | 1.021 | 1.035 | 1.025 | 1.02 | 0 | 0
30 | ТЕР20-02-018-01 | Установка вставок гибких к радиальным вентиляторам // Вставка гибкая WG 50-25 |  | 1 м2 | 0.5 |  | 1632 |  |  | 30 |  | 1.052 | 1.021 | 1.035 | 1.025 | 1.02 | 1896.8196 | 34.868
|  |  | Итого c накладными и см. прибылью |  |  |  | 4709 |  |  |  |  | 1.052 | 1.021 | 1.035 | 1.025 | 1.02 | 5473.1148 | 0
| 101-1703 | Прокладки резиновые (пластина техническая прессованная) |  | кг | 0,08 0,04 |  | 1.87 |  |  | 1.87 |  | 1.052 | 1.021 | 1.035 | 1.025 | 1.02 | 2.1734 | 2.1734
| 101-1714 | Болты с гайками и шайбами строительные |  | т | 0,0002 0,0001 |  | 1.56 |  |  | 1.56 |  | 1.052 | 1.021 | 1.035 | 1.025 | 1.02 | 1.8131 | 1.8131
Н | 301-9092 | Вставки гибкие |  | м2 | 1 0,5 |  | 0 |  |  | 0 |  | 1.052 | 1.021 | 1.035 | 1.025 | 1.02 | 0 | 0
31 | ТЕР20-06-006-01 | Установка воздухонагревателей однорядных для обводного канала производительностью: до 10 тыс.м3/час. // Воздухонагреватель электрический МЕД (UTR) 50-25 (N) NLE/7,5 |  | 1 воздухонагреватель | 1 |  | 6128 |  |  | 994 |  | 1.052 | 1.021 | 1.035 | 1.025 | 1.02 | 7122.3715 | 1155.2933
|  |  | Итого c накладными и см. прибылью |  |  |  | 15616 |  |  |  |  | 1.052 | 1.021 | 1.035 | 1.025 | 1.02 | 18149.9599 | 0
| 101-1522 | Электроды диаметром: 5 мм Э42А |  | т | 0,00012 0,00012 |  | 1.69 |  |  | 1.69 |  | 1.052 | 1.021 | 1.035 | 1.025 | 1.02 | 1.9642 | 1.9642
| 101-1714 | Болты с гайками и шайбами строительные |  | т | 0,00065 0,00065 |  | 10.16 |  |  | 10.16 |  | 1.052 | 1.021 | 1.035 | 1.025 | 1.02 | 11.8086 | 11.8086
| 101-1929 | Болты анкерные |  | т | 0,00308 0,00308 |  | 27.63 |  |  | 27.63 |  | 1.052 | 1.021 | 1.035 | 1.025 | 1.02 | 32.1134 | 32.1134
Н | 301-9070 | Воздухонагреватели |  | шт. | 1 1 |  | 0 |  |  | 0 |  | 1.052 | 1.021 | 1.035 | 1.025 | 1.02 | 0 | 0
П,Н | 301-9240 | Крепления |  | кг | 0 0 |  | 0 |  |  | 0 |  | 1.052 | 1.021 | 1.035 | 1.025 | 1.02 | 0 | 0
| 402-0004 | Раствор готовый кладочный цементный марки: 100 |  | м3 | 0,0077 0,0077 |  | 3.71 |  |  | 3.71 |  | 1.052 | 1.021 | 1.035 | 1.025 | 1.02 | 4.312 | 4.312
| 507-0982 | Фланцы стальные плоские приварные из стали ВСт3сп2, ВСт3сп3, давлением: 1,0 МПа (10 кгс/см2), диаметром 40 мм |  | шт. | 2 2 |  | 65.32 |  |  | 65.32 |  | 1.052 | 1.021 | 1.035 | 1.025 | 1.02 | 75.9193 | 75.9193
| 509-0966 | Прокладки из паронита марки ПМБ, толщиной: 1 мм, диаметром 50 мм |  | 1000 шт. | 0,002 0,002 |  | 6.26 |  |  | 6.26 |  | 1.052 | 1.021 | 1.035 | 1.025 | 1.02 | 7.2758 | 7.2758
32 | ТЕР20-03-001-01 | Установка вентиляторов радиальных массой: до 0,05 т // Вентилятор МЕД (UTR) 50-25 (N) W1REZ.22-0,37x30 |  | 1 вентилятор | 2 |  | 7485 |  |  | 217 |  | 1.052 | 1.021 | 1.035 | 1.025 | 1.02 | 8699.5677 | 252.2119
|  |  | Итого c накладными и см. прибылью |  |  |  | 21178 |  |  |  |  | 1.052 | 1.021 | 1.035 | 1.025 | 1.02 | 24614.4884 | 0
| 101-1929 | Болты анкерные |  | т | 0,0014 0,0028 |  | 25.12 |  |  | 25.12 |  | 1.052 | 1.021 | 1.035 | 1.025 | 1.02 | 29.1961 | 29.1961
Н | 301-9011 | Вентиляторы радиальные |  | шт. | 1 2 |  | 0 |  |  | 0 |  | 1.052 | 1.021 | 1.035 | 1.025 | 1.02 | 0 | 0
33 | ТЕР20-03-001-01 | Установка вентиляторов радиальных массой: до 0,05 т // Вентилятор WNK 200/1 |  | 1 вентилятор | 2 |  | 7485 |  |  | 217 |  | 1.052 | 1.021 | 1.035 | 1.025 | 1.02 | 8699.5677 | 252.2119
|  |  | Итого c накладными и см. прибылью |  |  |  | 21178 |  |  |  |  | 1.052 | 1.021 | 1.035 | 1.025 | 1.02 | 24614.4884 | 0
| 101-1929 | Болты анкерные |  | т | 0,0014 0,0028 |  | 25.12 |  |  | 25.12 |  | 1.052 | 1.021 | 1.035 | 1.025 | 1.02 | 29.1961 | 29.1961
Н | 301-9011 | Вентиляторы радиальные |  | шт. | 1 2 |  | 0 |  |  | 0 |  | 1.052 | 1.021 | 1.035 | 1.025 | 1.02 | 0 | 0
34 | ТЕР20-06-010-01 | Установка камер обслуживания производительностью: до 10 тыс.м3/час // прим. секция промежуточная |  | 1 камера | 1 |  | 4442 |  |  | 258 |  | 1.052 | 1.021 | 1.035 | 1.025 | 1.02 | 5162.7896 | 299.8649
|  |  | Итого c накладными и см. прибылью |  |  |  | 12183 |  |  |  |  | 1.052 | 1.021 | 1.035 | 1.025 | 1.02 | 14159.8976 | 0
| 101-1703 | Прокладки резиновые (пластина техническая прессованная) |  | кг | 0,18 0,18 |  | 8.42 |  |  | 8.42 |  | 1.052 | 1.021 | 1.035 | 1.025 | 1.02 | 9.7863 | 9.7863
| 101-1714 | Болты с гайками и шайбами строительные |  | т | 0,00024 0,00024 |  | 3.75 |  |  | 3.75 |  | 1.052 | 1.021 | 1.035 | 1.025 | 1.02 | 4.3585 | 4.3585
| 101-1929 | Болты анкерные |  | т | 0,00154 0,00154 |  | 13.81 |  |  | 13.81 |  | 1.052 | 1.021 | 1.035 | 1.025 | 1.02 | 16.0509 | 16.0509
Н | 301-9152 | Камеры обслуживания |  | шт. | 1 1 |  | 0 |  |  | 0 |  | 1.052 | 1.021 | 1.035 | 1.025 | 1.02 | 0 | 0
П,Н | 301-9240 | Крепления |  | кг | 0 0 |  | 0 |  |  | 0 |  | 1.052 | 1.021 | 1.035 | 1.025 | 1.02 | 0 | 0
| 402-0004 | Раствор готовый кладочный цементный марки: 100 |  | м3 | 0,008 0,008 |  | 3.86 |  |  | 3.86 |  | 1.052 | 1.021 | 1.035 | 1.025 | 1.02 | 4.4864 | 4.4864
35 |  | Секция промежуточная МЕД (UTR) 50-25 (N) PZ |  | шт | 1 | [6 empty] | 1.052 | 1.021 | 1.035 | 1.025 | 1.02 | 0 | 0
36 | ТЕР20-04-001-01 | Установка агрегатов воздушно-отопительных массой: до 0,25 т // прим. Рекуператор подвесной МЕД (UTR) 50-25 (N) RPP |  | 1 агрегат | 1 |  | 5760 |  |  | 801 |  | 1.052 | 1.021 | 1.035 | 1.025 | 1.02 | 6694.6573 | 930.9758
|  |  | Итого c накладными и см. прибылью |  |  |  | 14593 |  |  |  |  | 1.052 | 1.021 | 1.035 | 1.025 | 1.02 | 16960.9608 | 0
| 101-1522 | Электроды диаметром: 5 мм Э42А |  | т | 0,00027 0,00027 |  | 3.81 |  |  | 3.81 |  | 1.052 | 1.021 | 1.035 | 1.025 | 1.02 | 4.4282 | 4.4282
| 101-1703 | Прокладки резиновые (пластина техническая прессованная) |  | кг | 0,2 0,2 |  | 9.36 |  |  | 9.36 |  | 1.052 | 1.021 | 1.035 | 1.025 | 1.02 | 10.8788 | 10.8788
| 101-1714 | Болты с гайками и шайбами строительные |  | т | 0,0009 0,0009 |  | 14.07 |  |  | 14.07 |  | 1.052 | 1.021 | 1.035 | 1.025 | 1.02 | 16.3531 | 16.3531
Н | 301-9003 | Агрегаты воздушноотопительные |  | шт. | 1 1 |  | 0 |  |  | 0 |  | 1.052 | 1.021 | 1.035 | 1.025 | 1.02 | 0 | 0
| 507-0982 | Фланцы стальные плоские приварные из стали ВСт3сп2, ВСт3сп3, давлением: 1,0 МПа (10 кгс/см2), диаметром 40 мм |  | шт. | 2 2 |  | 65.32 |  |  | 65.32 |  | 1.052 | 1.021 | 1.035 | 1.025 | 1.02 | 75.9193 | 75.9193
КИПиА для установки ПВ2 в составе: | [11 empty] | 1.052 | 1.021 | 1.035 | 1.025 | 1.02 | 0 | 0
37 | ТЕРм08-03-573-04 | Шкаф (пульт) управления навесной, высота, ширина и глубина: до 600х600х350 мм //Щит управления вентилятором CHU-V-1R2,2-RU2,2 |  | 1 шт. | 1 |  | 2156 |  |  | 36 |  | 1.052 | 1.021 | 1.035 | 1.025 | 1.02 | 2505.8474 | 41.8416
|  |  | Итого c накладными и см. прибылью |  |  |  | 4647 |  |  |  |  | 1.052 | 1.021 | 1.035 | 1.025 | 1.02 | 5401.0543 | 0
| 101-1924 | Электроды диаметром: 4 мм Э42А |  | кг | 0,1 0,1 |  | 1.13 |  |  | 1.13 |  | 1.052 | 1.021 | 1.035 | 1.025 | 1.02 | 1.3134 | 1.3134
| 101-1977 | Болты с гайками и шайбами строительные |  | кг | 0,1 0,1 |  | 1.56 |  |  | 1.56 |  | 1.052 | 1.021 | 1.035 | 1.025 | 1.02 | 1.8131 | 1.8131
| 101-2143 | Краска |  | кг | 0,02 0,02 |  | 0.51 |  |  | 0.51 |  | 1.052 | 1.021 | 1.035 | 1.025 | 1.02 | 0.59276 | 0.59276
| 999-9950 | Вспомогательные ненормируемые ресурсы (2% от Оплаты труда рабочих) |  | руб | 0,89 0,89 |  | 0.89 |  |  | 0.89 |  | 1.052 | 1.021 | 1.035 | 1.025 | 1.02 | 1.0344 | 1.0344
38 | ТЕРм08-03-573-04 | Шкаф (пульт) управления навесной, высота, ширина и глубина: до 600х600х350 мм // Блок управления CHU A-E9-1R1R JE-RU-S-S1-S3 |  | 1 шт. | 1 |  | 2156 |  |  | 36 |  | 1.052 | 1.021 | 1.035 | 1.025 | 1.02 | 2505.8474 | 41.8416
|  |  | Итого c накладными и см. прибылью |  |  |  | 4647 |  |  |  |  | 1.052 | 1.021 | 1.035 | 1.025 | 1.02 | 5401.0543 | 0
| 101-1924 | Электроды диаметром: 4 мм Э42А |  | кг | 0,1 0,1 |  | 1.13 |  |  | 1.13 |  | 1.052 | 1.021 | 1.035 | 1.025 | 1.02 | 1.3134 | 1.3134
| 101-1977 | Болты с гайками и шайбами строительные |  | кг | 0,1 0,1 |  | 1.56 |  |  | 1.56 |  | 1.052 | 1.021 | 1.035 | 1.025 | 1.02 | 1.8131 | 1.8131
| 101-2143 | Краска |  | кг | 0,02 0,02 |  | 0.51 |  |  | 0.51 |  | 1.052 | 1.021 | 1.035 | 1.025 | 1.02 | 0.59276 | 0.59276
| 999-9950 | Вспомогательные ненормируемые ресурсы (2% от Оплаты труда рабочих) |  | руб | 0,89 0,89 |  | 0.89 |  |  | 0.89 |  | 1.052 | 1.021 | 1.035 | 1.025 | 1.02 | 1.0344 | 1.0344
39 | ТЕРм11-04-008-01 | Съемные и выдвижные блоки (модули, ячейки, ТЭЗ), масса: до 5 кг // Частотный преобразователь 0,75 кВт 220 В |  | 1 шт. | 4 |  | 2332 |  |  | 11 |  | 1.052 | 1.021 | 1.035 | 1.025 | 1.02 | 2710.4064 | 12.7849
|  |  | Итого c накладными и см. прибылью |  |  |  | 5401 |  |  |  |  | 1.052 | 1.021 | 1.035 | 1.025 | 1.02 | 6277.4035 | 0
| 999-9950 | Вспомогательные ненормируемые ресурсы (2% от Оплаты труда рабочих) |  | руб | 0,34 1,36 |  | 1.36 |  |  | 1.36 |  | 1.052 | 1.021 | 1.035 | 1.025 | 1.02 | 1.5807 | 1.5807
40 | ТЕРм11-03-001-01 | Приборы, устанавливаемые на металлоконструкциях, щитах и пультах, масса: до 5 кг // Датчик температуры канальный ARK-3 (дтк на приток.); |  | 1 шт. | 1 |  | 339 |  |  | 12 |  | 1.052 | 1.021 | 1.035 | 1.025 | 1.02 | 394.0085 | 13.9472
|  |  | Итого c накладными и см. прибылью |  |  |  | 783 |  |  |  |  | 1.052 | 1.021 | 1.035 | 1.025 | 1.02 | 910.055 | 0
| 101-2036 | Болты с гайками и шайбами оцинкованные, диаметр: 6 мм |  | кг | 0,035 0,035 |  | 1.14 |  |  | 1.14 |  | 1.052 | 1.021 | 1.035 | 1.025 | 1.02 | 1.325 | 1.325
| 999-9950 | Вспомогательные ненормируемые ресурсы (2% от Оплаты труда рабочих) |  | руб | 0,2 0,2 |  | 0.2 |  |  | 0.2 |  | 1.052 | 1.021 | 1.035 | 1.025 | 1.02 | 0.23245 | 0.23245
41 | ТЕРм11-03-001-01 | Приборы, устанавливаемые на металлоконструкциях, щитах и пультах, масса: до 5 кг // Датчик перепада давления 500 Pa DVL-500 (дпд на прит. вент.) |  | 1 шт. | 1 |  | 339 |  |  | 12 |  | 1.052 | 1.021 | 1.035 | 1.025 | 1.02 | 394.0085 | 13.9472
|  |  | Итого c накладными и см. прибылью |  |  |  | 783 |  |  |  |  | 1.052 | 1.021 | 1.035 | 1.025 | 1.02 | 910.055 | 0
| 101-2036 | Болты с гайками и шайбами оцинкованные, диаметр: 6 мм |  | кг | 0,035 0,035 |  | 1.14 |  |  | 1.14 |  | 1.052 | 1.021 | 1.035 | 1.025 | 1.02 | 1.325 | 1.325
| 999-9950 | Вспомогательные ненормируемые ресурсы (2% от Оплаты труда рабочих) |  | руб | 0,2 0,2 |  | 0.2 |  |  | 0.2 |  | 1.052 | 1.021 | 1.035 | 1.025 | 1.02 | 0.23245 | 0.23245
42 | ТЕРм11-03-001-01 | Приборы, устанавливаемые на металлоконструкциях, щитах и пультах, масса: до 5 кг // Датчик перепада давления 500 Pa DVL-500 (дпд на выт. вент.) |  | 1 шт. | 1 |  | 339 |  |  | 12 |  | 1.052 | 1.021 | 1.035 | 1.025 | 1.02 | 394.0085 | 13.9472
|  |  | Итого c накладными и см. прибылью |  |  |  | 783 |  |  |  |  | 1.052 | 1.021 | 1.035 | 1.025 | 1.02 | 910.055 | 0
| 101-2036 | Болты с гайками и шайбами оцинкованные, диаметр: 6 мм |  | кг | 0,035 0,035 |  | 1.14 |  |  | 1.14 |  | 1.052 | 1.021 | 1.035 | 1.025 | 1.02 | 1.325 | 1.325
| 999-9950 | Вспомогательные ненормируемые ресурсы (2% от Оплаты труда рабочих) |  | руб | 0,2 0,2 |  | 0.2 |  |  | 0.2 |  | 1.052 | 1.021 | 1.035 | 1.025 | 1.02 | 0.23245 | 0.23245
43 | ТЕРм11-03-001-01 | Приборы, устанавливаемые на металлоконструкциях, щитах и пультах, масса: до 5 кг // Датчик перепада давления 500 Pa DVL-500 (дпд на прит. фильтр) |  | 1 шт. | 1 |  | 339 |  |  | 12 |  | 1.052 | 1.021 | 1.035 | 1.025 | 1.02 | 394.0085 | 13.9472
|  |  | Итого c накладными и см. прибылью |  |  |  | 783 |  |  |  |  | 1.052 | 1.021 | 1.035 | 1.025 | 1.02 | 910.055 | 0
| 101-2036 | Болты с гайками и шайбами оцинкованные, диаметр: 6 мм |  | кг | 0,035 0,035 |  | 1.14 |  |  | 1.14 |  | 1.052 | 1.021 | 1.035 | 1.025 | 1.02 | 1.325 | 1.325
| 999-9950 | Вспомогательные ненормируемые ресурсы (2% от Оплаты труда рабочих) |  | руб | 0,2 0,2 |  | 0.2 |  |  | 0.2 |  | 1.052 | 1.021 | 1.035 | 1.025 | 1.02 | 0.23245 | 0.23245
44 | ТЕРм11-03-001-01 | Приборы, устанавливаемые на металлоконструкциях, щитах и пультах, масса: до 5 кг // Датчик перепада давления 500 Pa DVL-500 (дпд на вытж. фильтр) |  | 1 шт. | 1 |  | 339 |  |  | 12 |  | 1.052 | 1.021 | 1.035 | 1.025 | 1.02 | 394.0085 | 13.9472
|  |  | Итого c накладными и см. прибылью |  |  |  | 783 |  |  |  |  | 1.052 | 1.021 | 1.035 | 1.025 | 1.02 | 910.055 | 0
| 101-2036 | Болты с гайками и шайбами оцинкованные, диаметр: 6 мм |  | кг | 0,035 0,035 |  | 1.14 |  |  | 1.14 |  | 1.052 | 1.021 | 1.035 | 1.025 | 1.02 | 1.325 | 1.325
| 999-9950 | Вспомогательные ненормируемые ресурсы (2% от Оплаты труда рабочих) |  | руб | 0,2 0,2 |  | 0.2 |  |  | 0.2 |  | 1.052 | 1.021 | 1.035 | 1.025 | 1.02 | 0.23245 | 0.23245
45 | ТЕРм11-03-001-01 | Приборы, устанавливаемые на металлоконструкциях, щитах и пультах, масса: до 5 кг // Датчик перепада давления 500 Pa DVL-500 (дпд на пл. рек.); |  | 1 шт. | 1 |  | 339 |  |  | 12 |  | 1.052 | 1.021 | 1.035 | 1.025 | 1.02 | 394.0085 | 13.9472
|  |  | Итого c накладными и см. прибылью |  |  |  | 783 |  |  |  |  | 1.052 | 1.021 | 1.035 | 1.025 | 1.02 | 910.055 | 0
| 101-2036 | Болты с гайками и шайбами оцинкованные, диаметр: 6 мм |  | кг | 0,035 0,035 |  | 1.14 |  |  | 1.14 |  | 1.052 | 1.021 | 1.035 | 1.025 | 1.02 | 1.325 | 1.325
| 999-9950 | Вспомогательные ненормируемые ресурсы (2% от Оплаты труда рабочих) |  | руб | 0,2 0,2 |  | 0.2 |  |  | 0.2 |  | 1.052 | 1.021 | 1.035 | 1.025 | 1.02 | 0.23245 | 0.23245
46 | ТЕРм11-05-001-01 | Механизм исполнительный, масса: до 20 кг // Привод PDS 05/230.DT (для засл. прит. канала); |  | 1 шт. | 1 |  | 913 |  |  | 75 |  | 1.052 | 1.021 | 1.035 | 1.025 | 1.02 | 1061.1497 | 87.17
|  |  | Итого c накладными и см. прибылью |  |  |  | 1604 |  |  |  |  | 1.052 | 1.021 | 1.035 | 1.025 | 1.02 | 1864.2761 | 0
| 101-2039 | Болты с гайками и шайбами оцинкованные, диаметр: 12 мм |  | кг | 0,32 0,32 |  | 8.51 |  |  | 8.51 |  | 1.052 | 1.021 | 1.035 | 1.025 | 1.02 | 9.8909 | 9.8909
| 999-9950 | Вспомогательные ненормируемые ресурсы (2% от Оплаты труда рабочих) |  | руб | 0,19 0,19 |  | 0.19 |  |  | 0.19 |  | 1.052 | 1.021 | 1.035 | 1.025 | 1.02 | 0.22083 | 0.22083
47 | ТЕРм11-05-001-01 | Механизм исполнительный, масса: до 20 кг // Привод PDS 05/230.DT (для засл. выт. канала) |  | 1 шт. | 1 |  | 913 |  |  | 75 |  | 1.052 | 1.021 | 1.035 | 1.025 | 1.02 | 1061.1497 | 87.17
|  |  | Итого c накладными и см. прибылью |  |  |  | 1604 |  |  |  |  | 1.052 | 1.021 | 1.035 | 1.025 | 1.02 | 1864.2761 | 0
| 101-2039 | Болты с гайками и шайбами оцинкованные, диаметр: 12 мм |  | кг | 0,32 0,32 |  | 8.51 |  |  | 8.51 |  | 1.052 | 1.021 | 1.035 | 1.025 | 1.02 | 9.8909 | 9.8909
| 999-9950 | Вспомогательные ненормируемые ресурсы (2% от Оплаты труда рабочих) |  | руб | 0,19 0,19 |  | 0.19 |  |  | 0.19 |  | 1.052 | 1.021 | 1.035 | 1.025 | 1.02 | 0.22083 | 0.22083
48 | ТЕРм08-03-532-04 | Пост управления кнопочный общего назначения, устанавливаемый на конструкции: на стене или колонне, количество элементов поста до 3 // прим. Выносной пульт CR-TOP PDU2 (Кнопочный пост №2) |  | 1 шт. | 1 |  | 1392 |  |  | 291 |  | 1.052 | 1.021 | 1.035 | 1.025 | 1.02 | 1617.8755 | 338.2197
|  |  | Итого c накладными и см. прибылью |  |  |  | 2999 |  |  |  |  | 1.052 | 1.021 | 1.035 | 1.025 | 1.02 | 3485.6384 | 0
| 101-1665 | Лак электроизоляционный 318 |  | кг | 0,006 0,006 |  | 0.19 |  |  | 0.19 |  | 1.052 | 1.021 | 1.035 | 1.025 | 1.02 | 0.22083 | 0.22083
| 101-1924 | Электроды диаметром: 4 мм Э42А |  | кг | 0,06 0,06 |  | 0.68 |  |  | 0.68 |  | 1.052 | 1.021 | 1.035 | 1.025 | 1.02 | 0.79034 | 0.79034
| 101-1964 | Шпагат бумажный |  | кг | 0,001 0,001 |  | 0.02 |  |  | 0.02 |  | 1.052 | 1.021 | 1.035 | 1.025 | 1.02 | 0.023245 | 0.023245
| 101-1977 | Болты с гайками и шайбами строительные |  | кг | 0,05 0,05 |  | 0.78 |  |  | 0.78 |  | 1.052 | 1.021 | 1.035 | 1.025 | 1.02 | 0.90657 | 0.90657
| 101-2143 | Краска |  | кг | 0,035 0,035 |  | 0.89 |  |  | 0.89 |  | 1.052 | 1.021 | 1.035 | 1.025 | 1.02 | 1.0344 | 1.0344
| 101-2365 | Нитки швейные |  | кг | 0,001 0,001 |  | 0.12 |  |  | 0.12 |  | 1.052 | 1.021 | 1.035 | 1.025 | 1.02 | 0.13947 | 0.13947
| 101-2499 | Лента изоляционная прорезиненная односторонняя ширина 20 мм, толщина 0,25-0,35 мм |  | кг | 0,012 0,012 |  | 1.19 |  |  | 1.19 |  | 1.052 | 1.021 | 1.035 | 1.025 | 1.02 | 1.3831 | 1.3831
| 101-3914 | Дюбели распорные полипропиленовые |  | 100 шт. | 0,014 0,014 |  | 1.07 |  |  | 1.07 |  | 1.052 | 1.021 | 1.035 | 1.025 | 1.02 | 1.2436 | 1.2436
| 111-0087 | Бирки-оконцеватели |  | 100 шт. | 0,061 0,061 |  | 3.56 |  |  | 3.56 |  | 1.052 | 1.021 | 1.035 | 1.025 | 1.02 | 4.1377 | 4.1377
| 201-0843 | Конструкции стальные индивидуальные: решетчатые сварные массой до 0,1 т |  | т | 0,002 0,002 |  | 20.66 |  |  | 20.66 |  | 1.052 | 1.021 | 1.035 | 1.025 | 1.02 | 24.0124 | 24.0124
| 509-0090 | Перемычки гибкие, тип ПГС-50 |  | 10 шт. | 0,1 0,1 |  | 3.47 |  |  | 3.47 |  | 1.052 | 1.021 | 1.035 | 1.025 | 1.02 | 4.0331 | 4.0331
| 509-1210 | Вазелин технический |  | кг | 0,006 0,006 |  | 0.25 |  |  | 0.25 |  | 1.052 | 1.021 | 1.035 | 1.025 | 1.02 | 0.29057 | 0.29057
| 999-9950 | Вспомогательные ненормируемые ресурсы (2% от Оплаты труда рабочих) |  | руб | 0,65 0,65 |  | 0.65 |  |  | 0.65 |  | 1.052 | 1.021 | 1.035 | 1.025 | 1.02 | 0.75547 | 0.75547
Раздел 4. Вентиляция П-3 | [11 empty] | 1.052 | 1.021 | 1.035 | 1.025 | 1.02 | 0 | 0
МЕД (UTR) 40-20 (N) W1.22- 0.37x30.R [Подвесная] в составе: | [11 empty] | 1.052 | 1.021 | 1.035 | 1.025 | 1.02 | 0 | 0
49 О | ТЦ_64.4.01.03_78_7806591111_30.01.2024_02 | Приточная вентиляция П-3 в комплекте с КИПиА |  | компл. | 1 |  | 528834 |  |  |  |  | 1.052 | 1.021 | 1.035 | 1.025 | 1.02 | 614646.2525 | 0
50 | ТЕР20-06-005-01 | Установка фильтров воздушных (сухих) производительностью: до 10 тыс.м3/час // Корпус фильтра укороченного МЕД (UTR) 40-20 (N) UKFM + Вставка карманная фильтрующая укороченная WFUM 40-20 G4 |  | 1 фильтр | 1 |  | 6705 |  |  | 311 |  | 1.052 | 1.021 | 1.035 | 1.025 | 1.02 | 7792.9995 | 361.465
|  |  | Итого c накладными и см. прибылью |  |  |  | 18706 |  |  |  |  | 1.052 | 1.021 | 1.035 | 1.025 | 1.02 | 21741.3646 | 0
| 101-1703 | Прокладки резиновые (пластина техническая прессованная) |  | кг | 0,11 0,11 |  | 5.15 |  |  | 5.15 |  | 1.052 | 1.021 | 1.035 | 1.025 | 1.02 | 5.9857 | 5.9857
| 101-1714 | Болты с гайками и шайбами строительные |  | т | 0,00096 0,00096 |  | 15 |  |  | 15 |  | 1.052 | 1.021 | 1.035 | 1.025 | 1.02 | 17.434 | 17.434
| 101-1929 | Болты анкерные |  | т | 0,00128 0,00128 |  | 11.48 |  |  | 11.48 |  | 1.052 | 1.021 | 1.035 | 1.025 | 1.02 | 13.3428 | 13.3428
П,Н | 301-9240 | Крепления |  | кг | 0 0 |  | 0 |  |  | 0 |  | 1.052 | 1.021 | 1.035 | 1.025 | 1.02 | 0 | 0
Н | 301-9614 | Фильтры воздушные |  | шт. | 1 1 |  | 0 |  |  | 0 |  | 1.052 | 1.021 | 1.035 | 1.025 | 1.02 | 0 | 0
| 402-0004 | Раствор готовый кладочный цементный марки: 100 |  | м3 | 0,009 0,009 |  | 4.34 |  |  | 4.34 |  | 1.052 | 1.021 | 1.035 | 1.025 | 1.02 | 5.0442 | 5.0442
51 | ТЕР20-02-006-09 | Установка заслонок воздушных и клапанов воздушных КВР с электрическим или пневматическим приводом: периметром до 4000 мм // Заслонка регулирующая ZR 40-20 |  | 1 шт. | 1 |  | 3421 |  |  | 741 |  | 1.052 | 1.021 | 1.035 | 1.025 | 1.02 | 3976.1151 | 861.2398
|  |  | Итого c накладными и см. прибылью |  |  |  | 8404 |  |  |  |  | 1.052 | 1.021 | 1.035 | 1.025 | 1.02 | 9767.691 | 0
| 101-1703 | Прокладки резиновые (пластина техническая прессованная) |  | кг | 1,63 1,63 |  | 76.28 |  |  | 76.28 |  | 1.052 | 1.021 | 1.035 | 1.025 | 1.02 | 88.6577 | 88.6577
| 101-1714 | Болты с гайками и шайбами строительные |  | т | 0,0006 0,0006 |  | 9.38 |  |  | 9.38 |  | 1.052 | 1.021 | 1.035 | 1.025 | 1.02 | 10.9021 | 10.9021
Н | 302-9130 | Заслонки унифицированные или клапаны |  | шт. | 1 1 |  | 0 |  |  | 0 |  | 1.052 | 1.021 | 1.035 | 1.025 | 1.02 | 0 | 0
52 | ТЕР20-02-018-01 | Установка вставок гибких к радиальным вентиляторам // Вставка гибкая WG 40-20 |  | 1 м2 | 0.16 |  | 522 |  |  | 9 |  | 1.052 | 1.021 | 1.035 | 1.025 | 1.02 | 606.7033 | 10.4604
|  |  | Итого c накладными и см. прибылью |  |  |  | 1506 |  |  |  |  | 1.052 | 1.021 | 1.035 | 1.025 | 1.02 | 1750.3739 | 0
| 101-1703 | Прокладки резиновые (пластина техническая прессованная) |  | кг | 0,08 0,0128 |  | 0.6 |  |  | 0.6 |  | 1.052 | 1.021 | 1.035 | 1.025 | 1.02 | 0.69736 | 0.69736
| 101-1714 | Болты с гайками и шайбами строительные |  | т | 0,0002 0,000032 |  | 0.5 |  |  | 0.5 |  | 1.052 | 1.021 | 1.035 | 1.025 | 1.02 | 0.58113 | 0.58113
Н | 301-9092 | Вставки гибкие |  | м2 | 1 0,16 |  | 0 |  |  | 0 |  | 1.052 | 1.021 | 1.035 | 1.025 | 1.02 | 0 | 0
53 | ТЕР20-03-001-01 | Установка вентиляторов радиальных массой: до 0,05 т // Вентилятор МЕД (UTR) 40-20 (N) W1.22-0,37х30 |  | 1 вентилятор | 1 |  | 3743 |  |  | 109 |  | 1.052 | 1.021 | 1.035 | 1.025 | 1.02 | 4350.365 | 126.6871
|  |  | Итого c накладными и см. прибылью |  |  |  | 10589 |  |  |  |  | 1.052 | 1.021 | 1.035 | 1.025 | 1.02 | 12307.2442 | 0
| 101-1929 | Болты анкерные |  | т | 0,0014 0,0014 |  | 12.56 |  |  | 12.56 |  | 1.052 | 1.021 | 1.035 | 1.025 | 1.02 | 14.5981 | 14.5981
Н | 301-9011 | Вентиляторы радиальные |  | шт. | 1 1 |  | 0 |  |  | 0 |  | 1.052 | 1.021 | 1.035 | 1.025 | 1.02 | 0 | 0
54 | ТЕР20-06-006-01 | Установка воздухонагревателей однорядных для обводного канала производительностью: до 10 тыс.м3/час. // Воздухонагреватель электрический МЕД (UTR) 40-20 (N) NLE/6. |  | 1 воздухонагреватель | 1 |  | 6128 |  |  | 994 |  | 1.052 | 1.021 | 1.035 | 1.025 | 1.02 | 7122.3715 | 1155.2933
|  |  | Итого c накладными и см. прибылью |  |  |  | 15616 |  |  |  |  | 1.052 | 1.021 | 1.035 | 1.025 | 1.02 | 18149.9599 | 0
| 101-1522 | Электроды диаметром: 5 мм Э42А |  | т | 0,00012 0,00012 |  | 1.69 |  |  | 1.69 |  | 1.052 | 1.021 | 1.035 | 1.025 | 1.02 | 1.9642 | 1.9642
| 101-1714 | Болты с гайками и шайбами строительные |  | т | 0,00065 0,00065 |  | 10.16 |  |  | 10.16 |  | 1.052 | 1.021 | 1.035 | 1.025 | 1.02 | 11.8086 | 11.8086
| 101-1929 | Болты анкерные |  | т | 0,00308 0,00308 |  | 27.63 |  |  | 27.63 |  | 1.052 | 1.021 | 1.035 | 1.025 | 1.02 | 32.1134 | 32.1134
Н | 301-9070 | Воздухонагреватели |  | шт. | 1 1 |  | 0 |  |  | 0 |  | 1.052 | 1.021 | 1.035 | 1.025 | 1.02 | 0 | 0
П,Н | 301-9240 | Крепления |  | кг | 0 0 |  | 0 |  |  | 0 |  | 1.052 | 1.021 | 1.035 | 1.025 | 1.02 | 0 | 0
| 402-0004 | Раствор готовый кладочный цементный марки: 100 |  | м3 | 0,0077 0,0077 |  | 3.71 |  |  | 3.71 |  | 1.052 | 1.021 | 1.035 | 1.025 | 1.02 | 4.312 | 4.312
| 507-0982 | Фланцы стальные плоские приварные из стали ВСт3сп2, ВСт3сп3, давлением: 1,0 МПа (10 кгс/см2), диаметром 40 мм |  | шт. | 2 2 |  | 65.32 |  |  | 65.32 |  | 1.052 | 1.021 | 1.035 | 1.025 | 1.02 | 75.9193 | 75.9193
| 509-0966 | Прокладки из паронита марки ПМБ, толщиной: 1 мм, диаметром 50 мм |  | 1000 шт. | 0,002 0,002 |  | 6.26 |  |  | 6.26 |  | 1.052 | 1.021 | 1.035 | 1.025 | 1.02 | 7.2758 | 7.2758
55 О | КП Корф | Вентилятор канальный, резерв для П3 // Вентилятор МЕД (UTR) 40-20 (N) W1.22-0,37х30 - резерв |  | шт | 1 |  | 163000 |  |  |  |  | 1.052 | 1.021 | 1.035 | 1.025 | 1.02 | 189449.5043 | 0
КИПиА для установки П3 в составе: | [11 empty] | 1.052 | 1.021 | 1.035 | 1.025 | 1.02 | 0 | 0
56 | ТЕРм08-03-573-04 | Шкаф (пульт) управления навесной, высота, ширина и глубина: до 600х600х350 мм // Блок управления CHU A-E9-1R1 S-S1 |  | 1 шт. | 1 |  | 2156 |  |  | 36 |  | 1.052 | 1.021 | 1.035 | 1.025 | 1.02 | 2505.8474 | 41.8416
|  |  | Итого c накладными и см. прибылью |  |  |  | 4647 |  |  |  |  | 1.052 | 1.021 | 1.035 | 1.025 | 1.02 | 5401.0543 | 0
| 101-1924 | Электроды диаметром: 4 мм Э42А |  | кг | 0,1 0,1 |  | 1.13 |  |  | 1.13 |  | 1.052 | 1.021 | 1.035 | 1.025 | 1.02 | 1.3134 | 1.3134
| 101-1977 | Болты с гайками и шайбами строительные |  | кг | 0,1 0,1 |  | 1.56 |  |  | 1.56 |  | 1.052 | 1.021 | 1.035 | 1.025 | 1.02 | 1.8131 | 1.8131
| 101-2143 | Краска |  | кг | 0,02 0,02 |  | 0.51 |  |  | 0.51 |  | 1.052 | 1.021 | 1.035 | 1.025 | 1.02 | 0.59276 | 0.59276
| 999-9950 | Вспомогательные ненормируемые ресурсы (2% от Оплаты труда рабочих) |  | руб | 0,89 0,89 |  | 0.89 |  |  | 0.89 |  | 1.052 | 1.021 | 1.035 | 1.025 | 1.02 | 1.0344 | 1.0344
57 | ТЕРм11-04-008-01 | Съемные и выдвижные блоки (модули, ячейки, ТЭЗ), масса: до 5 кг // Частотный преобразователь 0,75 кВт 220 В |  | 1 шт. | 4 |  | 2332 |  |  | 11 |  | 1.052 | 1.021 | 1.035 | 1.025 | 1.02 | 2710.4064 | 12.7849
|  |  | Итого c накладными и см. прибылью |  |  |  | 5401 |  |  |  |  | 1.052 | 1.021 | 1.035 | 1.025 | 1.02 | 6277.4035 | 0
| 999-9950 | Вспомогательные ненормируемые ресурсы (2% от Оплаты труда рабочих) |  | руб | 0,34 1,36 |  | 1.36 |  |  | 1.36 |  | 1.052 | 1.021 | 1.035 | 1.025 | 1.02 | 1.5807 | 1.5807
58 | ТЕРм11-03-001-01 | Приборы, устанавливаемые на металлоконструкциях, щитах и пультах, масса: до 5 кг // Датчик температуры канальный ARK-3 (дтк на приток.); |  | 1 шт. | 1 |  | 339 |  |  | 12 |  | 1.052 | 1.021 | 1.035 | 1.025 | 1.02 | 394.0085 | 13.9472
|  |  | Итого c накладными и см. прибылью |  |  |  | 783 |  |  |  |  | 1.052 | 1.021 | 1.035 | 1.025 | 1.02 | 910.055 | 0
| 101-2036 | Болты с гайками и шайбами оцинкованные, диаметр: 6 мм |  | кг | 0,035 0,035 |  | 1.14 |  |  | 1.14 |  | 1.052 | 1.021 | 1.035 | 1.025 | 1.02 | 1.325 | 1.325
| 999-9950 | Вспомогательные ненормируемые ресурсы (2% от Оплаты труда рабочих) |  | руб | 0,2 0,2 |  | 0.2 |  |  | 0.2 |  | 1.052 | 1.021 | 1.035 | 1.025 | 1.02 | 0.23245 | 0.23245
59 | ТЕРм11-03-001-01 | Приборы, устанавливаемые на металлоконструкциях, щитах и пультах, масса: до 5 кг // Датчик перепада давления 500 Pa DVL-500 (дпд на прит. фильтр) |  | 1 шт. | 1 |  | 339 |  |  | 12 |  | 1.052 | 1.021 | 1.035 | 1.025 | 1.02 | 394.0085 | 13.9472
|  |  | Итого c накладными и см. прибылью |  |  |  | 783 |  |  |  |  | 1.052 | 1.021 | 1.035 | 1.025 | 1.02 | 910.055 | 0
| 101-2036 | Болты с гайками и шайбами оцинкованные, диаметр: 6 мм |  | кг | 0,035 0,035 |  | 1.14 |  |  | 1.14 |  | 1.052 | 1.021 | 1.035 | 1.025 | 1.02 | 1.325 | 1.325
| 999-9950 | Вспомогательные ненормируемые ресурсы (2% от Оплаты труда рабочих) |  | руб | 0,2 0,2 |  | 0.2 |  |  | 0.2 |  | 1.052 | 1.021 | 1.035 | 1.025 | 1.02 | 0.23245 | 0.23245
60 | ТЕРм11-05-001-01 | Механизм исполнительный, масса: до 20 кг // Привод PDS 05/230.DT (для засл. прит. канала); |  | 1 шт. | 1 |  | 913 |  |  | 75 |  | 1.052 | 1.021 | 1.035 | 1.025 | 1.02 | 1061.1497 | 87.17
|  |  | Итого c накладными и см. прибылью |  |  |  | 1604 |  |  |  |  | 1.052 | 1.021 | 1.035 | 1.025 | 1.02 | 1864.2761 | 0
| 101-2039 | Болты с гайками и шайбами оцинкованные, диаметр: 12 мм |  | кг | 0,32 0,32 |  | 8.51 |  |  | 8.51 |  | 1.052 | 1.021 | 1.035 | 1.025 | 1.02 | 9.8909 | 9.8909
| 999-9950 | Вспомогательные ненормируемые ресурсы (2% от Оплаты труда рабочих) |  | руб | 0,19 0,19 |  | 0.19 |  |  | 0.19 |  | 1.052 | 1.021 | 1.035 | 1.025 | 1.02 | 0.22083 | 0.22083
61 | ТЕРм08-03-532-04 | Пост управления кнопочный общего назначения, устанавливаемый на конструкции: на стене или колонне, количество элементов поста до 3 // прим. Выносной пульт CR-TOP PDU2 (Кнопочный пост №2) |  | 1 шт. | 1 |  | 1392 |  |  | 291 |  | 1.052 | 1.021 | 1.035 | 1.025 | 1.02 | 1617.8755 | 338.2197
|  |  | Итого c накладными и см. прибылью |  |  |  | 2999 |  |  |  |  | 1.052 | 1.021 | 1.035 | 1.025 | 1.02 | 3485.6384 | 0
| 101-1665 | Лак электроизоляционный 318 |  | кг | 0,006 0,006 |  | 0.19 |  |  | 0.19 |  | 1.052 | 1.021 | 1.035 | 1.025 | 1.02 | 0.22083 | 0.22083
| 101-1924 | Электроды диаметром: 4 мм Э42А |  | кг | 0,06 0,06 |  | 0.68 |  |  | 0.68 |  | 1.052 | 1.021 | 1.035 | 1.025 | 1.02 | 0.79034 | 0.79034
| 101-1964 | Шпагат бумажный |  | кг | 0,001 0,001 |  | 0.02 |  |  | 0.02 |  | 1.052 | 1.021 | 1.035 | 1.025 | 1.02 | 0.023245 | 0.023245
| 101-1977 | Болты с гайками и шайбами строительные |  | кг | 0,05 0,05 |  | 0.78 |  |  | 0.78 |  | 1.052 | 1.021 | 1.035 | 1.025 | 1.02 | 0.90657 | 0.90657
| 101-2143 | Краска |  | кг | 0,035 0,035 |  | 0.89 |  |  | 0.89 |  | 1.052 | 1.021 | 1.035 | 1.025 | 1.02 | 1.0344 | 1.0344
| 101-2365 | Нитки швейные |  | кг | 0,001 0,001 |  | 0.12 |  |  | 0.12 |  | 1.052 | 1.021 | 1.035 | 1.025 | 1.02 | 0.13947 | 0.13947
| 101-2499 | Лента изоляционная прорезиненная односторонняя ширина 20 мм, толщина 0,25-0,35 мм |  | кг | 0,012 0,012 |  | 1.19 |  |  | 1.19 |  | 1.052 | 1.021 | 1.035 | 1.025 | 1.02 | 1.3831 | 1.3831
| 101-3914 | Дюбели распорные полипропиленовые |  | 100 шт. | 0,014 0,014 |  | 1.07 |  |  | 1.07 |  | 1.052 | 1.021 | 1.035 | 1.025 | 1.02 | 1.2436 | 1.2436
| 111-0087 | Бирки-оконцеватели |  | 100 шт. | 0,061 0,061 |  | 3.56 |  |  | 3.56 |  | 1.052 | 1.021 | 1.035 | 1.025 | 1.02 | 4.1377 | 4.1377
| 201-0843 | Конструкции стальные индивидуальные: решетчатые сварные массой до 0,1 т |  | т | 0,002 0,002 |  | 20.66 |  |  | 20.66 |  | 1.052 | 1.021 | 1.035 | 1.025 | 1.02 | 24.0124 | 24.0124
| 509-0090 | Перемычки гибкие, тип ПГС-50 |  | 10 шт. | 0,1 0,1 |  | 3.47 |  |  | 3.47 |  | 1.052 | 1.021 | 1.035 | 1.025 | 1.02 | 4.0331 | 4.0331
| 509-1210 | Вазелин технический |  | кг | 0,006 0,006 |  | 0.25 |  |  | 0.25 |  | 1.052 | 1.021 | 1.035 | 1.025 | 1.02 | 0.29057 | 0.29057
| 999-9950 | Вспомогательные ненормируемые ресурсы (2% от Оплаты труда рабочих) |  | руб | 0,65 0,65 |  | 0.65 |  |  | 0.65 |  | 1.052 | 1.021 | 1.035 | 1.025 | 1.02 | 0.75547 | 0.75547
62 | ТЕРм08-01-081-01 | Аппарат (кнопка, ключ управления, замок электромагнитной блокировки, звуковой сигнал, сигнальная лампа) управления и сигнализации, количество подключаемых концов: до 2 // прим. Устройство дистанционного управления RTF-3 |  | 1 шт. | 1 |  | 844 |  |  | 11 |  | 1.052 | 1.021 | 1.035 | 1.025 | 1.02 | 980.9533 | 12.7849
|  |  | Итого c накладными и см. прибылью |  |  |  | 1914 |  |  |  |  | 1.052 | 1.021 | 1.035 | 1.025 | 1.02 | 2224.5788 | 0
| 101-1977 | Болты с гайками и шайбами строительные |  | кг | 0,06 0,06 |  | 0.94 |  |  | 0.94 |  | 1.052 | 1.021 | 1.035 | 1.025 | 1.02 | 1.0925 | 1.0925
| 999-9950 | Вспомогательные ненормируемые ресурсы (2% от Оплаты труда рабочих) |  | руб | 0,41 0,41 |  | 0.41 |  |  | 0.41 |  | 1.052 | 1.021 | 1.035 | 1.025 | 1.02 | 0.47653 | 0.47653
Раздел 5. Вентиляция В3 | [11 empty] | 1.052 | 1.021 | 1.035 | 1.025 | 1.02 | 0 | 0
Вытяжная установка В3 канального типа в составе: | [11 empty] | 1.052 | 1.021 | 1.035 | 1.025 | 1.02 | 0 | 0
63 О | ТЦ_64.4.01.03_78_7806591111_30.01.2024_02 | Вытяжная вентиляция В3 в комплекте с КИПиА |  | компл. | 1 |  | 41917 |  |  |  |  | 1.052 | 1.021 | 1.035 | 1.025 | 1.02 | 48718.7415 | 0
64 | ТЕР20-03-001-01 | Установка вентиляторов радиальных массой: до 0,05 т // Вентилятор WNK 200/1., Хомут соединительный SKL 200 – 2шт |  | 1 вентилятор | 1 |  | 3743 |  |  | 109 |  | 1.052 | 1.021 | 1.035 | 1.025 | 1.02 | 4350.365 | 126.6871
|  |  | Итого c накладными и см. прибылью |  |  |  | 10589 |  |  |  |  | 1.052 | 1.021 | 1.035 | 1.025 | 1.02 | 12307.2442 | 0
| 101-1929 | Болты анкерные |  | т | 0,0014 0,0014 |  | 12.56 |  |  | 12.56 |  | 1.052 | 1.021 | 1.035 | 1.025 | 1.02 | 14.5981 | 14.5981
Н | 301-9011 | Вентиляторы радиальные |  | шт. | 1 1 |  | 0 |  |  | 0 |  | 1.052 | 1.021 | 1.035 | 1.025 | 1.02 | 0 | 0
65 | ТЕР20-02-006-09 | Установка заслонок воздушных и клапанов воздушных КВР с электрическим или пневматическим приводом: периметром до 4000 мм // Заслонка регулирующая ZR 40-20 |  | 1 шт. | 1 |  | 3421 |  |  | 741 |  | 1.052 | 1.021 | 1.035 | 1.025 | 1.02 | 3976.1151 | 861.2398
|  |  | Итого c накладными и см. прибылью |  |  |  | 8404 |  |  |  |  | 1.052 | 1.021 | 1.035 | 1.025 | 1.02 | 9767.691 | 0
| 101-1703 | Прокладки резиновые (пластина техническая прессованная) |  | кг | 1,63 1,63 |  | 76.28 |  |  | 76.28 |  | 1.052 | 1.021 | 1.035 | 1.025 | 1.02 | 88.6577 | 88.6577
| 101-1714 | Болты с гайками и шайбами строительные |  | т | 0,0006 0,0006 |  | 9.38 |  |  | 9.38 |  | 1.052 | 1.021 | 1.035 | 1.025 | 1.02 | 10.9021 | 10.9021
Н | 302-9130 | Заслонки унифицированные или клапаны |  | шт. | 1 1 |  | 0 |  |  | 0 |  | 1.052 | 1.021 | 1.035 | 1.025 | 1.02 | 0 | 0
66 | ТЕР20-02-006-01 | Установка заслонок воздушных и клапанов воздушных КВР с электрическим или пневматическим приводом: диаметром до 250 мм // Заслонка регулирующая ZRK 200 |  | 1 шт. | 1 |  | 1212 |  |  | 255 |  | 1.052 | 1.021 | 1.035 | 1.025 | 1.02 | 1408.6675 | 296.3781
|  |  | Итого c накладными и см. прибылью |  |  |  | 3001 |  |  |  |  | 1.052 | 1.021 | 1.035 | 1.025 | 1.02 | 3487.963 | 0
| 101-1703 | Прокладки резиновые (пластина техническая прессованная) |  | кг | 0,56 0,56 |  | 26.21 |  |  | 26.21 |  | 1.052 | 1.021 | 1.035 | 1.025 | 1.02 | 30.463 | 30.463
| 101-1714 | Болты с гайками и шайбами строительные |  | т | 0,0002 0,0002 |  | 3.13 |  |  | 3.13 |  | 1.052 | 1.021 | 1.035 | 1.025 | 1.02 | 3.6379 | 3.6379
Н | 302-9130 | Заслонки унифицированные или клапаны |  | шт. | 1 1 |  | 0 |  |  | 0 |  | 1.052 | 1.021 | 1.035 | 1.025 | 1.02 | 0 | 0
67 | ТЕР20-02-019-01 | Установка кронштейнов под вентиляционное оборудование // прим. Подставка под привод PS. |  | 100 кг изделия | 0.012 |  | 123 |  |  | 79 |  | 1.052 | 1.021 | 1.035 | 1.025 | 1.02 | 142.9588 | 91.8191
|  |  | Итого c накладными и см. прибылью |  |  |  | 204 |  |  |  |  | 1.052 | 1.021 | 1.035 | 1.025 | 1.02 | 237.1024 | 0
| 101-1522 | Электроды диаметром: 5 мм Э42А |  | т | 0,0008 0,0000096 |  | 0.14 |  |  | 0.14 |  | 1.052 | 1.021 | 1.035 | 1.025 | 1.02 | 0.16272 | 0.16272
| 101-1714 | Болты с гайками и шайбами строительные |  | т | 0,0007 0,0000084 |  | 0.13 |  |  | 0.13 |  | 1.052 | 1.021 | 1.035 | 1.025 | 1.02 | 0.15109 | 0.15109
| 301-1193 | Кронштейны и подставки под оборудование из сортовой стали |  | кг | 100 1,2 |  | 8.76 |  |  | 8.76 |  | 1.052 | 1.021 | 1.035 | 1.025 | 1.02 | 10.1815 | 10.1815
| 402-0004 | Раствор готовый кладочный цементный марки: 100 |  | м3 | 0,01 0,00012 |  | 0.06 |  |  | 0.06 |  | 1.052 | 1.021 | 1.035 | 1.025 | 1.02 | 0.069736 | 0.069736
68 О | КП Корф | Вентилятор канальный, резерв для В3 // WNK 200/1 - резерв |  | шт | 1 |  | 16917 |  |  |  |  | 1.052 | 1.021 | 1.035 | 1.025 | 1.02 | 19662.0691 | 0
КИПиА для установки В3 в составе: | [11 empty] | 1.052 | 1.021 | 1.035 | 1.025 | 1.02 | 0 | 0
69 | ТЕРм11-03-001-01 | Приборы, устанавливаемые на металлоконструкциях, щитах и пультах, масса: до 5 кг // Регулятор скорости STY-1,5 |  | 1 шт. | 1 |  | 339 |  |  | 12 |  | 1.052 | 1.021 | 1.035 | 1.025 | 1.02 | 394.0085 | 13.9472
|  |  | Итого c накладными и см. прибылью |  |  |  | 783 |  |  |  |  | 1.052 | 1.021 | 1.035 | 1.025 | 1.02 | 910.055 | 0
| 101-2036 | Болты с гайками и шайбами оцинкованные, диаметр: 6 мм |  | кг | 0,035 0,035 |  | 1.14 |  |  | 1.14 |  | 1.052 | 1.021 | 1.035 | 1.025 | 1.02 | 1.325 | 1.325
| 999-9950 | Вспомогательные ненормируемые ресурсы (2% от Оплаты труда рабочих) |  | руб | 0,2 0,2 |  | 0.2 |  |  | 0.2 |  | 1.052 | 1.021 | 1.035 | 1.025 | 1.02 | 0.23245 | 0.23245
70 | ТЕРм11-05-001-01 | Механизм исполнительный, масса: до 20 кг // Привод PDF 03/230.D (для засл. выт. канала) |  | 1 шт. | 1 |  | 913 |  |  | 75 |  | 1.052 | 1.021 | 1.035 | 1.025 | 1.02 | 1061.1497 | 87.17
|  |  | Итого c накладными и см. прибылью |  |  |  | 1604 |  |  |  |  | 1.052 | 1.021 | 1.035 | 1.025 | 1.02 | 1864.2761 | 0
| 101-2039 | Болты с гайками и шайбами оцинкованные, диаметр: 12 мм |  | кг | 0,32 0,32 |  | 8.51 |  |  | 8.51 |  | 1.052 | 1.021 | 1.035 | 1.025 | 1.02 | 9.8909 | 9.8909
| 999-9950 | Вспомогательные ненормируемые ресурсы (2% от Оплаты труда рабочих) |  | руб | 0,19 0,19 |  | 0.19 |  |  | 0.19 |  | 1.052 | 1.021 | 1.035 | 1.025 | 1.02 | 0.22083 | 0.22083
Шкаф автоматики CHU с преобразователем RS485/Ethernet Modbus (до 20 устройств) | [11 empty] | 1.052 | 1.021 | 1.035 | 1.025 | 1.02 | 0 | 0
71 | ТЕРм08-03-573-04 | Шкаф (пульт) управления навесной, высота, ширина и глубина: до 600х600х350 мм |  | 1 шт. | 1 |  | 2156 |  |  | 36 |  | 1.052 | 1.021 | 1.035 | 1.025 | 1.02 | 2505.8474 | 41.8416
|  |  | Итого c накладными и см. прибылью |  |  |  | 4647 |  |  |  |  | 1.052 | 1.021 | 1.035 | 1.025 | 1.02 | 5401.0543 | 0
| 101-1924 | Электроды диаметром: 4 мм Э42А |  | кг | 0,1 0,1 |  | 1.13 |  |  | 1.13 |  | 1.052 | 1.021 | 1.035 | 1.025 | 1.02 | 1.3134 | 1.3134
| 101-1977 | Болты с гайками и шайбами строительные |  | кг | 0,1 0,1 |  | 1.56 |  |  | 1.56 |  | 1.052 | 1.021 | 1.035 | 1.025 | 1.02 | 1.8131 | 1.8131
| 101-2143 | Краска |  | кг | 0,02 0,02 |  | 0.51 |  |  | 0.51 |  | 1.052 | 1.021 | 1.035 | 1.025 | 1.02 | 0.59276 | 0.59276
| 999-9950 | Вспомогательные ненормируемые ресурсы (2% от Оплаты труда рабочих) |  | руб | 0,89 0,89 |  | 0.89 |  |  | 0.89 |  | 1.052 | 1.021 | 1.035 | 1.025 | 1.02 | 1.0344 | 1.0344
72 О | ТЦ_62.1.00.00_78_7806591111_30.01.2024_02 | Шкаф автоматики CHU с преобразователем RS485/Ethernet Modbus |  | шт | 1 |  | 113250 |  |  |  |  | 1.052 | 1.021 | 1.035 | 1.025 | 1.02 | 131626.7261 | 0
Раздел 6. Вентиляция ВЕ1- ВЕ5 | [11 empty] | 1.052 | 1.021 | 1.035 | 1.025 | 1.02 | 0 | 0
73 | ТЕР20-02-012-05 | Установка дефлекторов диаметром патрубка: 710 мм |  | 1 дефлектор | 5 |  | 34568 |  |  | 792 |  | 1.052 | 1.021 | 1.035 | 1.025 | 1.02 | 40177.2421 | 920.5154
|  |  | Итого c накладными и см. прибылью |  |  |  | 97965 |  |  |  |  | 1.052 | 1.021 | 1.035 | 1.025 | 1.02 | 113861.4766 | 0
| 101-1703 | Прокладки резиновые (пластина техническая прессованная) |  | кг | 0,309 1,545 |  | 72.31 |  |  | 72.31 |  | 1.052 | 1.021 | 1.035 | 1.025 | 1.02 | 84.0435 | 84.0435
| 101-1714 | Болты с гайками и шайбами строительные |  | т | 0,00012 0,0006 |  | 9.38 |  |  | 9.38 |  | 1.052 | 1.021 | 1.035 | 1.025 | 1.02 | 10.9021 | 10.9021
П,Н | 201-9150 | Растяжки с талрепами |  | шт. | 0 0 |  | 0 |  |  | 0 |  | 1.052 | 1.021 | 1.035 | 1.025 | 1.02 | 0 | 0
Н | 301-9115 | Дефлекторы |  | шт. | 1 5 |  | 0 |  |  | 0 |  | 1.052 | 1.021 | 1.035 | 1.025 | 1.02 | 0 | 0
| 509-0989 | Шнур асбестовый общего назначения марки: ШАОН диаметром 8-10 мм |  | т | 0,0001 0,0005 |  | 9.79 |  |  | 9.79 |  | 1.052 | 1.021 | 1.035 | 1.025 | 1.02 | 11.3786 | 11.3786
74 О | ТЦ_19.1.04.02_77_9715258759_30.01.2024_02 | Дефлектор статодинамический VDD-8-8-У1 (0,93/750) |  | шт | 5 |  | 1929108 |  |  |  |  | 1.052 | 1.021 | 1.035 | 1.025 | 1.02 | 2242138.3701 | 0
75 | ТЕР09-03-043-01 | Монтаж металлоконструкций постаментов под технологическое оборудование // прим. |  | 1 т металлоконструкций | 0.3865 |  | 37179 |  |  | 2307 |  | 1.052 | 1.021 | 1.035 | 1.025 | 1.02 | 43211.921 | 2681.3497
|  |  | Итого c накладными и см. прибылью |  |  |  | 63181 |  |  |  |  | 1.052 | 1.021 | 1.035 | 1.025 | 1.02 | 73433.1849 | 0
| 101-0309 | Канаты пеньковые пропитанные |  | т | 0,001 0,0003865 |  | 12.88 |  |  | 12.88 |  | 1.052 | 1.021 | 1.035 | 1.025 | 1.02 | 14.97 | 14.97
| 101-0324 | Кислород технический: газообразный |  | м3 | 0,327 0,1263855 |  | 1.15 |  |  | 1.15 |  | 1.052 | 1.021 | 1.035 | 1.025 | 1.02 | 1.3366 | 1.3366
| 101-0797 | Проволока горячекатаная в мотках, диаметром 6,3-6,5 мм |  | т | 0,0003 0,000116 |  | 0.34 |  |  | 0.34 |  | 1.052 | 1.021 | 1.035 | 1.025 | 1.02 | 0.39517 | 0.39517
| 101-1019 | Швеллеры № 40 из стали марки: Ст0 |  | т | 0,021 0,0081165 |  | 36.65 |  |  | 36.65 |  | 1.052 | 1.021 | 1.035 | 1.025 | 1.02 | 42.5971 | 42.5971
| 101-1518 | Электроды диаметром: 4 мм Э50А |  | т | 0,0091 0,0035172 |  | 50.58 |  |  | 50.58 |  | 1.052 | 1.021 | 1.035 | 1.025 | 1.02 | 58.7875 | 58.7875
П,Н | 101-1714 | Болты с гайками и шайбами строительные |  | т | 0 0 |  | 0 |  |  | 0 |  | 1.052 | 1.021 | 1.035 | 1.025 | 1.02 | 0 | 0
| 101-1805 | Гвозди строительные |  | т | 0,0085 0,0032853 |  | 35.06 |  |  | 35.06 |  | 1.052 | 1.021 | 1.035 | 1.025 | 1.02 | 40.7491 | 40.7491
| 101-2278 | Пропан-бутан, смесь техническая |  | кг | 1,63 0,629995 |  | 3.34 |  |  | 3.34 |  | 1.052 | 1.021 | 1.035 | 1.025 | 1.02 | 3.882 | 3.882
Н | 101-9350 | Сталь листовая |  | т | 0,0187 0,0072276 |  | 0 |  |  | 0 |  | 1.052 | 1.021 | 1.035 | 1.025 | 1.02 | 0 | 0
| 102-0023 | Бруски обрезные хвойных пород длиной: 4-6,5 м, шириной 75-150 мм, толщиной 40-75 мм, I сорта |  | м3 | 0,0009 0,0003479 |  | 0.9 |  |  | 0.9 |  | 1.052 | 1.021 | 1.035 | 1.025 | 1.02 | 1.046 | 1.046
| 201-0756 | Отдельные конструктивные элементы зданий и сооружений с преобладанием: горячекатаных профилей, средняя масса сборочной единицы от 0,1 до 0,5 т |  | т | 0,0152 0,0058748 |  | 97.17 |  |  | 97.17 |  | 1.052 | 1.021 | 1.035 | 1.025 | 1.02 | 112.9375 | 112.9375
Н | 201-9002 | Конструкции стальные |  | т | 1 0,3865 |  | 0 |  |  | 0 |  | 1.052 | 1.021 | 1.035 | 1.025 | 1.02 | 0 | 0
| 508-0097 | Канат двойной свивки типа ТК, конструкции 6х19(1+6+12)+1 о.с., оцинкованный из проволок марки В, маркировочная группа: 1770 н/мм2, диаметром 5,5 мм |  | 10 м | 1,067 0,4123955 |  | 28.33 |  |  | 28.33 |  | 1.052 | 1.021 | 1.035 | 1.025 | 1.02 | 32.927 | 32.927
76 О | ТЦ_03.1.00.00_77_9715258759_30.01.2024_02 | Монтажный стакан SM-8-(I)-У1 |  | шт | 5 |  | 1213175 |  |  |  |  | 1.052 | 1.021 | 1.035 | 1.025 | 1.02 | 1410033.1434 | 0
77 | ТЕРм08-03-573-04 | Шкаф (пульт) управления навесной, высота, ширина и глубина: до 600х600х350 мм // Контрольно-пусковой шкаф |  | 1 шт. | 1 |  | 2156 |  |  | 36 |  | 1.052 | 1.021 | 1.035 | 1.025 | 1.02 | 2505.8474 | 41.8416
|  |  | Итого c накладными и см. прибылью |  |  |  | 4647 |  |  |  |  | 1.052 | 1.021 | 1.035 | 1.025 | 1.02 | 5401.0543 | 0
| 101-1924 | Электроды диаметром: 4 мм Э42А |  | кг | 0,1 0,1 |  | 1.13 |  |  | 1.13 |  | 1.052 | 1.021 | 1.035 | 1.025 | 1.02 | 1.3134 | 1.3134
| 101-1977 | Болты с гайками и шайбами строительные |  | кг | 0,1 0,1 |  | 1.56 |  |  | 1.56 |  | 1.052 | 1.021 | 1.035 | 1.025 | 1.02 | 1.8131 | 1.8131
| 101-2143 | Краска |  | кг | 0,02 0,02 |  | 0.51 |  |  | 0.51 |  | 1.052 | 1.021 | 1.035 | 1.025 | 1.02 | 0.59276 | 0.59276
| 999-9950 | Вспомогательные ненормируемые ресурсы (2% от Оплаты труда рабочих) |  | руб | 0,89 0,89 |  | 0.89 |  |  | 0.89 |  | 1.052 | 1.021 | 1.035 | 1.025 | 1.02 | 1.0344 | 1.0344
78 О | ТЦ_62.1.00.00_77_9715258759_30.01.2024_02 | Контрольно-пусковой шкаф SHUV-VDD-1x4,0/380-CH- IP54-УХЛ3 |  | компл. | 1 |  | 144341 |  |  |  |  | 1.052 | 1.021 | 1.035 | 1.025 | 1.02 | 167762.7663 | 0
79 | ТЕРм08-03-573-04 | Шкаф (пульт) управления навесной, высота, ширина и глубина: до 600х600х350 мм // Контрольно-пусковой шкаф |  | 1 шт. | 1 |  | 2156 |  |  | 36 |  | 1.052 | 1.021 | 1.035 | 1.025 | 1.02 | 2505.8474 | 41.8416
|  |  | Итого c накладными и см. прибылью |  |  |  | 4647 |  |  |  |  | 1.052 | 1.021 | 1.035 | 1.025 | 1.02 | 5401.0543 | 0
| 101-1924 | Электроды диаметром: 4 мм Э42А |  | кг | 0,1 0,1 |  | 1.13 |  |  | 1.13 |  | 1.052 | 1.021 | 1.035 | 1.025 | 1.02 | 1.3134 | 1.3134
| 101-1977 | Болты с гайками и шайбами строительные |  | кг | 0,1 0,1 |  | 1.56 |  |  | 1.56 |  | 1.052 | 1.021 | 1.035 | 1.025 | 1.02 | 1.8131 | 1.8131
| 101-2143 | Краска |  | кг | 0,02 0,02 |  | 0.51 |  |  | 0.51 |  | 1.052 | 1.021 | 1.035 | 1.025 | 1.02 | 0.59276 | 0.59276
| 999-9950 | Вспомогательные ненормируемые ресурсы (2% от Оплаты труда рабочих) |  | руб | 0,89 0,89 |  | 0.89 |  |  | 0.89 |  | 1.052 | 1.021 | 1.035 | 1.025 | 1.02 | 1.0344 | 1.0344
80 О | ТЦ_62.1.00.00_77_9715258759_30.01.2024_02 | Контрольно-пусковой шкаф SHUV-VDD-1x1,5/380-CH- IP65-УХЛ3 |  | компл. | 1 |  | 119934 |  |  |  |  | 1.052 | 1.021 | 1.035 | 1.025 | 1.02 | 139395.3181 | 0
81 | ТЕРм11-03-001-01 | Приборы, устанавливаемые на металлоконструкциях, щитах и пультах, масса: до 5 кг // Датчик скорости потока воздуха VAVT |  | 1 шт. | 2 |  | 678 |  |  | 23 |  | 1.052 | 1.021 | 1.035 | 1.025 | 1.02 | 788.017 | 26.7321
|  |  | Итого c накладными и см. прибылью |  |  |  | 1569 |  |  |  |  | 1.052 | 1.021 | 1.035 | 1.025 | 1.02 | 1823.5968 | 0
| 101-2036 | Болты с гайками и шайбами оцинкованные, диаметр: 6 мм |  | кг | 0,035 0,07 |  | 2.29 |  |  | 2.29 |  | 1.052 | 1.021 | 1.035 | 1.025 | 1.02 | 2.6616 | 2.6616
| 999-9950 | Вспомогательные ненормируемые ресурсы (2% от Оплаты труда рабочих) |  | руб | 0,2 0,4 |  | 0.4 |  |  | 0.4 |  | 1.052 | 1.021 | 1.035 | 1.025 | 1.02 | 0.46491 | 0.46491
82 О | ТЦ_61.2.04.02_77_9715258759_30.01.2024_02 | Датчик скорости потока воздуха VAVT |  | компл. | 2 |  | 96630 |  |  |  |  | 1.052 | 1.021 | 1.035 | 1.025 | 1.02 | 112309.8503 | 0
83 | ТЕР20-02-004-15 | Установка клапанов: огнезадерживающих с ручной регулировкой периметром до 1600 мм |  | 1 клапан | 4 |  | 15006 |  |  | 5520 |  | 1.052 | 1.021 | 1.035 | 1.025 | 1.02 | 17440.9771 | 6415.7133
|  |  | Итого c накладными и см. прибылью |  |  |  | 32869 |  |  |  |  | 1.052 | 1.021 | 1.035 | 1.025 | 1.02 | 38202.5507 | 0
| 101-1703 | Прокладки резиновые (пластина техническая прессованная) |  | кг | 0,16 0,64 |  | 29.95 |  |  | 29.95 |  | 1.052 | 1.021 | 1.035 | 1.025 | 1.02 | 34.8099 | 34.8099
| 101-1714 | Болты с гайками и шайбами строительные |  | т | 0,00018 0,00072 |  | 11.25 |  |  | 11.25 |  | 1.052 | 1.021 | 1.035 | 1.025 | 1.02 | 13.0755 | 13.0755
| 103-0003 | Трубы стальные сварные водогазопроводные с резьбой черные легкие (неоцинкованные) диаметр условного прохода: 25 мм, толщина стенки 2,8 мм |  | м | 0,39 1,56 |  | 25.08 |  |  | 25.08 |  | 1.052 | 1.021 | 1.035 | 1.025 | 1.02 | 29.1497 | 29.1497
| 301-2025 | Блочки |  | 10 шт. | 0,2 0,8 |  | 162.48 |  |  | 162.48 |  | 1.052 | 1.021 | 1.035 | 1.025 | 1.02 | 188.8451 | 188.8451
Н | 301-9170 | Клапаны |  | шт. | 1 4 |  | 0 |  |  | 0 |  | 1.052 | 1.021 | 1.035 | 1.025 | 1.02 | 0 | 0
| 509-0801 | Трос стальной |  | м | 9,3 37,2 |  | 398.41 |  |  | 398.41 |  | 1.052 | 1.021 | 1.035 | 1.025 | 1.02 | 463.0588 | 463.0588
| 509-0989 | Шнур асбестовый общего назначения марки: ШАОН диаметром 8-10 мм |  | т | 0,00013 0,00052 |  | 10.18 |  |  | 10.18 |  | 1.052 | 1.021 | 1.035 | 1.025 | 1.02 | 11.8319 | 11.8319
84 О | ТЦ_69.2.02.05_78_7806591111_30.01.2024_02 | Клапан противопожарный OKL-2-60-200х300-О- S-220-Т-N |  | компл. | 1 |  | 27750 |  |  |  |  | 1.052 | 1.021 | 1.035 | 1.025 | 1.02 | 32252.9064 | 0
85 О | ТЦ_62.1.00.00_78_7806591111_30.01.2024_02 | Клапан противопожарный OKL-2-60-300х200-О- S-220-Т-N |  | компл. | 1 |  | 27750 |  |  |  |  | 1.052 | 1.021 | 1.035 | 1.025 | 1.02 | 32252.9064 | 0
86 О | ТЦ_62.1.00.00_78_7806591111_30.01.2024_02 | Клапан противопожарный OKL-2-60-400х300-О- S-220-Т-N |  | компл. | 1 |  | 29082 |  |  |  |  | 1.052 | 1.021 | 1.035 | 1.025 | 1.02 | 33801.0459 | 0
87 О | ТЦ_62.1.00.00_78_7806591111_30.01.2024_02 | Клапан противопожарный OKL-2-60-300х400-О- S-220-Т-N |  | компл. | 1 |  | 29082 |  |  |  |  | 1.052 | 1.021 | 1.035 | 1.025 | 1.02 | 33801.0459 | 0
88 | ТЕР20-02-004-16 | Установка клапанов: огнезадерживающих с ручной регулировкой периметром до 3200 мм |  | 1 клапан | 2 |  | 10045 |  |  | 3204 |  | 1.052 | 1.021 | 1.035 | 1.025 | 1.02 | 11674.971 | 3723.9031
|  |  | Итого c накладными и см. прибылью |  |  |  | 22814 |  |  |  |  | 1.052 | 1.021 | 1.035 | 1.025 | 1.02 | 26515.957 | 0
| 101-1703 | Прокладки резиновые (пластина техническая прессованная) |  | кг | 0,43 0,86 |  | 40.25 |  |  | 40.25 |  | 1.052 | 1.021 | 1.035 | 1.025 | 1.02 | 46.7812 | 46.7812
| 101-1714 | Болты с гайками и шайбами строительные |  | т | 0,0008 0,0016 |  | 25.01 |  |  | 25.01 |  | 1.052 | 1.021 | 1.035 | 1.025 | 1.02 | 29.0683 | 29.0683
| 103-0003 | Трубы стальные сварные водогазопроводные с резьбой черные легкие (неоцинкованные) диаметр условного прохода: 25 мм, толщина стенки 2,8 мм |  | м | 0,39 0,78 |  | 12.54 |  |  | 12.54 |  | 1.052 | 1.021 | 1.035 | 1.025 | 1.02 | 14.5748 | 14.5748
| 301-2025 | Блочки |  | 10 шт. | 0,2 0,4 |  | 81.24 |  |  | 81.24 |  | 1.052 | 1.021 | 1.035 | 1.025 | 1.02 | 94.4226 | 94.4226
Н | 301-9170 | Клапаны |  | шт. | 1 2 |  | 0 |  |  | 0 |  | 1.052 | 1.021 | 1.035 | 1.025 | 1.02 | 0 | 0
| 509-0801 | Трос стальной |  | м | 9,3 18,6 |  | 199.21 |  |  | 199.21 |  | 1.052 | 1.021 | 1.035 | 1.025 | 1.02 | 231.5352 | 231.5352
| 509-0989 | Шнур асбестовый общего назначения марки: ШАОН диаметром 8-10 мм |  | т | 0,0003 0,0006 |  | 11.75 |  |  | 11.75 |  | 1.052 | 1.021 | 1.035 | 1.025 | 1.02 | 13.6566 | 13.6566
89 О | ТЦ_62.1.00.00_78_7806591111_30.01.2024_02 | Клапан противопожарный OKL-2-60-500х400-О- S-220-Т-N |  | компл. | 2 |  | 60500 |  |  |  |  | 1.052 | 1.021 | 1.035 | 1.025 | 1.02 | 70317.1473 | 0
90 | ТЕР20-02-002-01 | Установка решеток жалюзийных площадью в свету: до 0,5 м2 |  | 1 решетка | 37 |  | 33461 |  |  | 1387 |  | 1.052 | 1.021 | 1.035 | 1.025 | 1.02 | 38890.6127 | 1612.0642
|  |  | Итого c накладными и см. прибылью |  |  |  | 92774 |  |  |  |  | 1.052 | 1.021 | 1.035 | 1.025 | 1.02 | 107828.1491 | 0
| 101-1522 | Электроды диаметром: 5 мм Э42А |  | т | 0,00011 0,00407 |  | 57.47 |  |  | 57.47 |  | 1.052 | 1.021 | 1.035 | 1.025 | 1.02 | 66.7955 | 66.7955
| 204-0004 | Горячекатаная арматурная сталь гладкая класса А-I, диаметром: 12 мм |  | т | 0,00043 0,01591 |  | 97.2 |  |  | 97.2 |  | 1.052 | 1.021 | 1.035 | 1.025 | 1.02 | 112.9723 | 112.9723
Н | 301-9390 | Решетки жалюзийные |  | шт. | 1 37 |  | 0 |  |  | 0 |  | 1.052 | 1.021 | 1.035 | 1.025 | 1.02 | 0 | 0
| 402-0004 | Раствор готовый кладочный цементный марки: 100 |  | м3 | 0,0003 0,0111 |  | 5.35 |  |  | 5.35 |  | 1.052 | 1.021 | 1.035 | 1.025 | 1.02 | 6.2181 | 6.2181
91 О | ТЦ_03.1.00.00_97_9705030040_30.01.2024_02 | Решетка вентиляционная АЛР-К 200х200 |  | шт | 2 |  | 1823 |  |  |  |  | 1.052 | 1.021 | 1.035 | 1.025 | 1.02 | 2118.8126 | 0
92 О | ТЦ_03.1.00.00_78_7825400027_17.01.2024_02 | Решетка вентиляционная АЛР-К 300х200 |  | шт | 6 |  | 6282 |  |  |  |  | 1.052 | 1.021 | 1.035 | 1.025 | 1.02 | 7301.3607 | 0
93 О | ТЦ_03.1.00.00_78_7825400027_17.01.2024_02 | Решетка вентиляционная АЛР-К 500х300 |  | шт | 3 |  | 5905 |  |  |  |  | 1.052 | 1.021 | 1.035 | 1.025 | 1.02 | 6863.186 | 0
94 О | ТЦ_03.1.00.00_78_7825400027_17.01.2024_02 | Решетка вентиляционная АЛР-К 500х400 |  | шт | 16 |  | 37301 |  |  |  |  | 1.052 | 1.021 | 1.035 | 1.025 | 1.02 | 43353.7175 | 0
95 О | ТЦ_03.1.00.00_78_7825400027_17.01.2024_02 | Решетка вентиляционная АЛР-К 600х300 |  | шт | 2 |  | 4883 |  |  |  |  | 1.052 | 1.021 | 1.035 | 1.025 | 1.02 | 5675.3493 | 0
96 О | ТЦ_03.1.00.00_78_7825400027_17.01.2024_02 | Решетка вентиляционная АВР-К 600х400 |  | шт | 4 |  | 12233 |  |  |  |  | 1.052 | 1.021 | 1.035 | 1.025 | 1.02 | 14218.011 | 0
97 О | ТЦ_03.1.00.00_78_7814801080_17.01.2024_02 | Решетка наружная из ерж. стали AISI 316 толщиной 1.5мм (титан) АРН 380х1000 |  | шт | 2 |  | 42887 |  |  |  |  | 1.052 | 1.021 | 1.035 | 1.025 | 1.02 | 49846.1404 | 0
98 О | ТЦ_03.1.00.00_78_7814801080_17.01.2024_02 | Решетка наружная из ерж. стали AISI 316 толщиной 1.5мм (титан) АРН 700х1000 |  | шт | 1 |  | 28121 |  |  |  |  | 1.052 | 1.021 | 1.035 | 1.025 | 1.02 | 32684.1074 | 0
99 О | ТЦ_03.1.00.00_78_7814801080_17.01.2024_02 | Решетка наружная из ерж. стали AISI 316 толщиной 1.5мм (титан) АРН 600х400 |  | шт | 1 |  | 17221 |  |  |  |  | 1.052 | 1.021 | 1.035 | 1.025 | 1.02 | 20015.3982 | 0
100 | ТЕР20-02-002-02 | Установка решеток жалюзийных площадью в свету: до 1,0 м2 |  | 1 решетка | 3 |  | 3478 |  |  | 275 |  | 1.052 | 1.021 | 1.035 | 1.025 | 1.02 | 4042.3643 | 319.6234
|  |  | Итого c накладными и см. прибылью |  |  |  | 9389 |  |  |  |  | 1.052 | 1.021 | 1.035 | 1.025 | 1.02 | 10912.5239 | 0
| 101-1522 | Электроды диаметром: 5 мм Э42А |  | т | 0,00011 0,00033 |  | 4.66 |  |  | 4.66 |  | 1.052 | 1.021 | 1.035 | 1.025 | 1.02 | 5.4162 | 5.4162
| 101-1714 | Болты с гайками и шайбами строительные |  | т | 0,0004 0,0012 |  | 18.76 |  |  | 18.76 |  | 1.052 | 1.021 | 1.035 | 1.025 | 1.02 | 21.8041 | 21.8041
| 204-0004 | Горячекатаная арматурная сталь гладкая класса А-I, диаметром: 12 мм |  | т | 0,00043 0,00129 |  | 7.88 |  |  | 7.88 |  | 1.052 | 1.021 | 1.035 | 1.025 | 1.02 | 9.1587 | 9.1587
Н | 301-9390 | Решетки жалюзийные |  | шт. | 1 3 |  | 0 |  |  | 0 |  | 1.052 | 1.021 | 1.035 | 1.025 | 1.02 | 0 | 0
| 402-0004 | Раствор готовый кладочный цементный марки: 100 |  | м3 | 0,0003 0,0009 |  | 0.43 |  |  | 0.43 |  | 1.052 | 1.021 | 1.035 | 1.025 | 1.02 | 0.49977 | 0.49977
101 О | ТЦ_59.1.19.02_77_772335825995_31.01.2024_02 | Решетка наружная из ерж. стали AISI 316 толщиной 1.5 мм (титан) Ø200 |  | шт | 1 |  | 3633 |  |  |  |  | 1.052 | 1.021 | 1.035 | 1.025 | 1.02 | 4222.5156 | 0
102 О | ТЦ_59.1.19.02_77_772335825995_31.01.2024_02 | Решетка наружная из ерж. стали AISI 316 толщиной 1.5 мм (титан) Ø250 |  | шт | 2 |  | 8632 |  |  |  |  | 1.052 | 1.021 | 1.035 | 1.025 | 1.02 | 10032.6879 | 0
Раздел 7. Воздуховоды | [11 empty] | 1.052 | 1.021 | 1.035 | 1.025 | 1.02 | 0 | 0
103 | ТЕР20-01-001-01 | Прокладка воздуховодов из листовой, оцинкованной стали и алюминия класса Н (нормальные) толщиной: 0,5 мм, диаметром до 200 мм |  | 100 м2 поверхности воздуховодов | 0.05652 |  | 5743 |  |  | 350 |  | 1.052 | 1.021 | 1.035 | 1.025 | 1.02 | 6674.8988 | 406.7934
|  |  | Итого c накладными и см. прибылью |  |  |  | 15943 |  |  |  |  | 1.052 | 1.021 | 1.035 | 1.025 | 1.02 | 18530.0211 | 0
| 101-0605 | Мастика герметизирующая нетвердеющая: «Гэлан» |  | т | 0,00501 0,0002832 |  | 4.61 |  |  | 4.61 |  | 1.052 | 1.021 | 1.035 | 1.025 | 1.02 | 5.3581 | 5.3581
| 101-1522 | Электроды диаметром: 5 мм Э42А |  | т | 0,00045 0,0000254 |  | 0.36 |  |  | 0.36 |  | 1.052 | 1.021 | 1.035 | 1.025 | 1.02 | 0.41842 | 0.41842
| 101-1703 | Прокладки резиновые (пластина техническая прессованная) |  | кг | 8 0,45216 |  | 21.16 |  |  | 21.16 |  | 1.052 | 1.021 | 1.035 | 1.025 | 1.02 | 24.5936 | 24.5936
| 101-1714 | Болты с гайками и шайбами строительные |  | т | 0,015 0,0008478 |  | 13.25 |  |  | 13.25 |  | 1.052 | 1.021 | 1.035 | 1.025 | 1.02 | 15.4 | 15.4
П,Н | 101-9430 | Сетки в рамках |  | м2 | 0 0 |  | 0 |  |  | 0 |  | 1.052 | 1.021 | 1.035 | 1.025 | 1.02 | 0 | 0
Н | 301-9066 | Воздуховоды металлические |  | м2 | 100 5,652 |  | 0 |  |  | 0 |  | 1.052 | 1.021 | 1.035 | 1.025 | 1.02 | 0 | 0
П,Н | 301-9110 | Дроссель-клапаны в патрубке |  | шт. | 0 0 |  | 0 |  |  | 0 |  | 1.052 | 1.021 | 1.035 | 1.025 | 1.02 | 0 | 0
П,Н | 301-9240 | Крепления |  | кг | 0 0 |  | 0 |  |  | 0 |  | 1.052 | 1.021 | 1.035 | 1.025 | 1.02 | 0 | 0
П,Н | 301-9520 | Шиберы |  | шт. | 0 0 |  | 0 |  |  | 0 |  | 1.052 | 1.021 | 1.035 | 1.025 | 1.02 | 0 | 0
П,Н | 301-9640 | Заглушки питометражных лючков |  | шт. | 0 0 |  | 0 |  |  | 0 |  | 1.052 | 1.021 | 1.035 | 1.025 | 1.02 | 0 | 0
| 509-0989 | Шнур асбестовый общего назначения марки: ШАОН диаметром 8-10 мм |  | т | 0,00089 0,0000503 |  | 0.99 |  |  | 0.99 |  | 1.052 | 1.021 | 1.035 | 1.025 | 1.02 | 1.1506 | 1.1506
104 | ТЦ_03.1.00.00_78_7814801080_17.01.2024_02 | Воздуховод из оцинкованной стали δ=0,5 Ø200 |  | м | 9 |  | 3222 |  |  | 3222 |  | 1.052 | 1.021 | 1.035 | 1.025 | 1.02 | 3744.8239 | 3744.8239
105 | ТЕР20-01-001-04 | Прокладка воздуховодов из листовой, оцинкованной стали и алюминия класса Н (нормальные) толщиной: 0,6 мм, диаметром до 250 мм |  | 100 м2 поверхности воздуховодов | 0.0785 |  | 7979 |  |  | 486 |  | 1.052 | 1.021 | 1.035 | 1.025 | 1.02 | 9273.7276 | 564.8617
|  |  | Итого c накладными и см. прибылью |  |  |  | 22148 |  |  |  |  | 1.052 | 1.021 | 1.035 | 1.025 | 1.02 | 25741.8872 | 0
| 101-0605 | Мастика герметизирующая нетвердеющая: «Гэлан» |  | т | 0,00501 0,0003933 |  | 6.4 |  |  | 6.4 |  | 1.052 | 1.021 | 1.035 | 1.025 | 1.02 | 7.4385 | 7.4385
| 101-1522 | Электроды диаметром: 5 мм Э42А |  | т | 0,00045 0,0000353 |  | 0.5 |  |  | 0.5 |  | 1.052 | 1.021 | 1.035 | 1.025 | 1.02 | 0.58113 | 0.58113
| 101-1703 | Прокладки резиновые (пластина техническая прессованная) |  | кг | 8 0,628 |  | 29.39 |  |  | 29.39 |  | 1.052 | 1.021 | 1.035 | 1.025 | 1.02 | 34.159 | 34.159
| 101-1714 | Болты с гайками и шайбами строительные |  | т | 0,015 0,0011775 |  | 18.4 |  |  | 18.4 |  | 1.052 | 1.021 | 1.035 | 1.025 | 1.02 | 21.3857 | 21.3857
П,Н | 101-9430 | Сетки в рамках |  | м2 | 0 0 |  | 0 |  |  | 0 |  | 1.052 | 1.021 | 1.035 | 1.025 | 1.02 | 0 | 0
Н | 301-9066 | Воздуховоды металлические |  | м2 | 100 7,85 |  | 0 |  |  | 0 |  | 1.052 | 1.021 | 1.035 | 1.025 | 1.02 | 0 | 0
П,Н | 301-9110 | Дроссель-клапаны в патрубке |  | шт. | 0 0 |  | 0 |  |  | 0 |  | 1.052 | 1.021 | 1.035 | 1.025 | 1.02 | 0 | 0
П,Н | 301-9240 | Крепления |  | кг | 0 0 |  | 0 |  |  | 0 |  | 1.052 | 1.021 | 1.035 | 1.025 | 1.02 | 0 | 0
П,Н | 301-9520 | Шиберы |  | шт. | 0 0 |  | 0 |  |  | 0 |  | 1.052 | 1.021 | 1.035 | 1.025 | 1.02 | 0 | 0
П,Н | 301-9640 | Заглушки питометражных лючков |  | шт. | 0 0 |  | 0 |  |  | 0 |  | 1.052 | 1.021 | 1.035 | 1.025 | 1.02 | 0 | 0
| 509-0989 | Шнур асбестовый общего назначения марки: ШАОН диаметром 8-10 мм |  | т | 0,00089 0,0000699 |  | 1.37 |  |  | 1.37 |  | 1.052 | 1.021 | 1.035 | 1.025 | 1.02 | 1.5923 | 1.5923
106 | ТЦ_03.1.00.00_78_7814801080_17.01.2024_02 | Воздуховод из оцинкованной стали δ=0,6 Ø250 |  | м | 10 |  | 4463 |  |  | 4463 |  | 1.052 | 1.021 | 1.035 | 1.025 | 1.02 | 5187.1972 | 5187.1972
107 | ТЕР20-01-001-08 | Прокладка воздуховодов из листовой, оцинкованной стали и алюминия класса Н (нормальные) толщиной: 0,7 мм, диаметром до 800 мм |  | 100 м2 поверхности воздуховодов | 0.15072 |  | 9554 |  |  | 860 |  | 1.052 | 1.021 | 1.035 | 1.025 | 1.02 | 11104.2979 | 999.5495
|  |  | Итого c накладными и см. прибылью |  |  |  | 25782 |  |  |  |  | 1.052 | 1.021 | 1.035 | 1.025 | 1.02 | 29965.5652 | 0
| 101-0605 | Мастика герметизирующая нетвердеющая: «Гэлан» |  | т | 0,00269 0,0004054 |  | 6.6 |  |  | 6.6 |  | 1.052 | 1.021 | 1.035 | 1.025 | 1.02 | 7.671 | 7.671
| 101-1522 | Электроды диаметром: 5 мм Э42А |  | т | 0,00033 0,0000497 |  | 0.7 |  |  | 0.7 |  | 1.052 | 1.021 | 1.035 | 1.025 | 1.02 | 0.81359 | 0.81359
| 101-1703 | Прокладки резиновые (пластина техническая прессованная) |  | кг | 9,91 1,4936352 |  | 69.9 |  |  | 69.9 |  | 1.052 | 1.021 | 1.035 | 1.025 | 1.02 | 81.2425 | 81.2425
| 101-1714 | Болты с гайками и шайбами строительные |  | т | 0,008 0,0012058 |  | 18.85 |  |  | 18.85 |  | 1.052 | 1.021 | 1.035 | 1.025 | 1.02 | 21.9087 | 21.9087
П,Н | 101-9430 | Сетки в рамках |  | м2 | 0 0 |  | 0 |  |  | 0 |  | 1.052 | 1.021 | 1.035 | 1.025 | 1.02 | 0 | 0
Н | 301-9066 | Воздуховоды металлические |  | м2 | 100 15,072 |  | 0 |  |  | 0 |  | 1.052 | 1.021 | 1.035 | 1.025 | 1.02 | 0 | 0
П,Н | 301-9110 | Дроссель-клапаны в патрубке |  | шт. | 0 0 |  | 0 |  |  | 0 |  | 1.052 | 1.021 | 1.035 | 1.025 | 1.02 | 0 | 0
П,Н | 301-9240 | Крепления |  | кг | 0 0 |  | 0 |  |  | 0 |  | 1.052 | 1.021 | 1.035 | 1.025 | 1.02 | 0 | 0
П,Н | 301-9520 | Шиберы |  | шт. | 0 0 |  | 0 |  |  | 0 |  | 1.052 | 1.021 | 1.035 | 1.025 | 1.02 | 0 | 0
П,Н | 301-9640 | Заглушки питометражных лючков |  | шт. | 0 0 |  | 0 |  |  | 0 |  | 1.052 | 1.021 | 1.035 | 1.025 | 1.02 | 0 | 0
| 509-0989 | Шнур асбестовый общего назначения марки: ШАОН диаметром 8-10 мм |  | т | 0,0011 0,0001658 |  | 3.25 |  |  | 3.25 |  | 1.052 | 1.021 | 1.035 | 1.025 | 1.02 | 3.7774 | 3.7774
108 | ТЦ_03.1.00.00_78_7814801080_17.01.2024_02 | Воздуховод из оцинкованной стали δ=0,7 Ø800 |  | м | 6 |  | 11938 |  |  | 11938 |  | 1.052 | 1.021 | 1.035 | 1.025 | 1.02 | 13875.1422 | 13875.1422
109 | ТЕР20-01-001-03 | Прокладка воздуховодов из листовой, оцинкованной стали и алюминия класса Н (нормальные) толщиной: 0,5 мм, периметром 800, 1000 мм |  | 100 м2 поверхности воздуховодов | 0.012 |  | 1119 |  |  | 74 |  | 1.052 | 1.021 | 1.035 | 1.025 | 1.02 | 1300.5767 | 86.0078
|  |  | Итого c накладными и см. прибылью |  |  |  | 3101 |  |  |  |  | 1.052 | 1.021 | 1.035 | 1.025 | 1.02 | 3604.1896 | 0
| 101-0605 | Мастика герметизирующая нетвердеющая: «Гэлан» |  | т | 0,00501 0,0000601 |  | 0.98 |  |  | 0.98 |  | 1.052 | 1.021 | 1.035 | 1.025 | 1.02 | 1.139 | 1.139
| 101-1522 | Электроды диаметром: 5 мм Э42А |  | т | 0,00041 0,0000049 |  | 0.07 |  |  | 0.07 |  | 1.052 | 1.021 | 1.035 | 1.025 | 1.02 | 0.081359 | 0.081359
| 101-1703 | Прокладки резиновые (пластина техническая прессованная) |  | кг | 8 0,096 |  | 4.49 |  |  | 4.49 |  | 1.052 | 1.021 | 1.035 | 1.025 | 1.02 | 5.2186 | 5.2186
| 101-1714 | Болты с гайками и шайбами строительные |  | т | 0,015 0,00018 |  | 2.81 |  |  | 2.81 |  | 1.052 | 1.021 | 1.035 | 1.025 | 1.02 | 3.266 | 3.266
П,Н | 101-9430 | Сетки в рамках |  | м2 | 0 0 |  | 0 |  |  | 0 |  | 1.052 | 1.021 | 1.035 | 1.025 | 1.02 | 0 | 0
Н | 301-9066 | Воздуховоды металлические |  | м2 | 100 1,2 |  | 0 |  |  | 0 |  | 1.052 | 1.021 | 1.035 | 1.025 | 1.02 | 0 | 0
П,Н | 301-9110 | Дроссель-клапаны в патрубке |  | шт. | 0 0 |  | 0 |  |  | 0 |  | 1.052 | 1.021 | 1.035 | 1.025 | 1.02 | 0 | 0
П,Н | 301-9240 | Крепления |  | кг | 0 0 |  | 0 |  |  | 0 |  | 1.052 | 1.021 | 1.035 | 1.025 | 1.02 | 0 | 0
П,Н | 301-9520 | Шиберы |  | шт. | 0 0 |  | 0 |  |  | 0 |  | 1.052 | 1.021 | 1.035 | 1.025 | 1.02 | 0 | 0
П,Н | 301-9640 | Заглушки питометражных лючков |  | шт. | 0 0 |  | 0 |  |  | 0 |  | 1.052 | 1.021 | 1.035 | 1.025 | 1.02 | 0 | 0
| 509-0989 | Шнур асбестовый общего назначения марки: ШАОН диаметром 8-10 мм |  | т | 0,00089 0,0000107 |  | 0.21 |  |  | 0.21 |  | 1.052 | 1.021 | 1.035 | 1.025 | 1.02 | 0.24408 | 0.24408
110 | ТЦ_03.1.00.00_78_7814801080_17.01.2024_02 | Воздуховод из оцинкованной стали δ=0,5 200х200 |  | м | 1.5 |  | 845 |  |  | 845
111 | ТЕР20-01-001-10 | Прокладка воздуховодов из листовой, оцинкованной стали и алюминия класса Н (нормальные) толщиной: 0,7 мм, периметром от 1100 до 1600 мм |  | 100 м2 поверхности воздуховодов | 1.82 |  | 147348 |  |  | 9962
|  |  | Итого c накладными и см. прибылью |  |  |  | 407462
| 101-0605 | Мастика герметизирующая нетвердеющая: «Гэлан» |  | т | 0,00513 0,0093366 |  | 151.91 |  |  | 151.91
| 101-1522 | Электроды диаметром: 5 мм Э42А |  | т | 0,00039 0,0007098 |  | 10.02 |  |  | 10.02
| 101-1703 | Прокладки резиновые (пластина техническая прессованная) |  | кг | 7,58 13,7956 |  | 645.63 |  |  | 645.63
| 101-1714 | Болты с гайками и шайбами строительные |  | т | 0,011 0,02002 |  | 312.9 |  |  | 312.9
П,Н | 101-9430 | Сетки в рамках |  | м2 | 0 0 |  | 0 |  |  | 0
Н | 301-9066 | Воздуховоды металлические |  | м2 | 100 182 |  | 0 |  |  | 0
П,Н | 301-9110 | Дроссель-клапаны в патрубке |  | шт. | 0 0 |  | 0 |  |  | 0
П,Н | 301-9240 | Крепления |  | кг | 0 0 |  | 0 |  |  | 0
П,Н | 301-9640 | Заглушки питометражных лючков |  | шт. | 0 0 |  | 0 |  |  | 0
| 509-0989 | Шнур асбестовый общего назначения марки: ШАОН диаметром 8-10 мм |  | т | 0,00084 0,0015288 |  | 29.94 |  |  | 29.94
112 | ТЦ_03.1.00.00_78_7814801080_17.01.2024_02 | Воздуховод из оцинкованной стали δ=0,7 200х300/300х200 |  | м | 20 |  | 17618 |  |  | 17618
113 | ТЦ_03.1.00.00_78_7814801080_17.01.2024_02 | Воздуховод из оцинкованной стали δ=0,7 300х400/400х300 |  | м | 27 |  | 32585 |  |  | 32585
114 | ТЦ_03.1.00.00_78_7814801080_17.01.2024_02 | Воздуховод из оцинкованной стали δ=0,7 250х400 |  | м | 5 |  | 5646 |  |  | 5646
115 | ТЦ_03.1.00.00_78_7814801080_17.01.2024_02 | Воздуховод из оцинкованной стали δ=0,7 400х200 |  | м | 6 |  | 6208 |  |  | 6208
116 | ТЦ_03.1.00.00_78_7814801080_17.01.2024_02 | Воздуховод из оцинкованной стали δ=0,7 500х350/350х500 |  | м | 65 |  | 93683 |  |  | 93683
117 | ТЕР20-01-002-04 | Прокладка воздуховодов из листовой оцинкованной стали и алюминия класса П (плотные) толщиной: 0,6 мм, диаметром до 250 мм // прим. толщ. 1,5 мм |  | 100 м2 поверхности воздуховодов | 0.0079 |  | 1019 |  |  | 152
|  |  | Итого c накладными и см. прибылью |  |  |  | 2660
| 101-1522 | Электроды диаметром: 5 мм Э42А |  | т | 0,00045 0,0000036 |  | 0.05 |  |  | 0.05
| 101-1703 | Прокладки резиновые (пластина техническая прессованная) |  | кг | 8 0,0632 |  | 2.96 |  |  | 2.96
| 101-1714 | Болты с гайками и шайбами строительные |  | т | 0,015 0,0001185 |  | 1.85 |  |  | 1.85
| 101-2493 | Лента липкая изоляционная на поликасиновом компаунде марки ЛСЭПЛ, шириной 20-30 мм, толщиной от 0,14 до 0,19 мм |  | кг | 14,7 0,11613 |  | 10.09 |  |  | 10.09
| 101-2501 | Лента полиэтиленовая с липким слоем: марка А |  | кг | 2,66 0,021014 |  | 2.67 |  |  | 2.67
П,Н | 101-9430 | Сетки в рамках |  | м2 | 0 0 |  | 0 |  |  | 0
Н | 301-9066 | Воздуховоды металлические |  | м2 | 100 0,79 |  | 0 |  |  | 0
П,Н | 301-9110 | Дроссель-клапаны в патрубке |  | шт. | 0 0 |  | 0 |  |  | 0
П,Н | 301-9240 | Крепления |  | кг | 0 0 |  | 0 |  |  | 0
П,Н | 301-9520 | Шиберы |  | шт. | 0 0 |  | 0 |  |  | 0
П,Н | 301-9640 | Заглушки питометражных лючков |  | шт. | 0 0 |  | 0 |  |  | 0
118 | ТЦ_03.1.00.00_78_7814801080_17.01.2024_02 | Воздуховод из нержавеющей стали AISI 316 толщиной 1.5мм (титан), Ø250 |  | м | 1 |  | 28945 |  |  | 28945
119 | ТЕР20-01-002-11 | Прокладка воздуховодов из листовой оцинкованной стали и алюминия класса П (плотные) толщиной: 0,7 мм, периметром до 2400 мм // прим. |  | 100 м2 поверхности воздуховодов | 0.01 |  | 795 |  |  | 130
|  |  | Итого c накладными и см. прибылью |  |  |  | 2047
| 101-1522 | Электроды диаметром: 5 мм Э42А |  | т | 0,00033 0,0000033 |  | 0.05 |  |  | 0.05
| 101-1703 | Прокладки резиновые (пластина техническая прессованная) |  | кг | 9,91 0,0991 |  | 4.64 |  |  | 4.64
| 101-1714 | Болты с гайками и шайбами строительные |  | т | 0,008 0,00008 |  | 1.25 |  |  | 1.25
| 101-2501 | Лента полиэтиленовая с липким слоем: марка А |  | кг | 7,08 0,0708 |  | 9 |  |  | 9
П,Н | 101-9430 | Сетки в рамках |  | м2 | 0 0 |  | 0 |  |  | 0
Н | 301-9066 | Воздуховоды металлические |  | м2 | 100 1 |  | 0 |  |  | 0
П,Н | 301-9110 | Дроссель-клапаны в патрубке |  | шт. | 0 0 |  | 0 |  |  | 0
П,Н | 301-9240 | Крепления |  | кг | 0 0 |  | 0 |  |  | 0
П,Н | 301-9640 | Заглушки питометражных лючков |  | шт. | 0 0 |  | 0 |  |  | 0
120 | ТЦ_03.1.00.00_78_7814801080_17.01.2024_02 | Воздуховод из нержавеющей стали AISI 316 толщиной 1.5мм (титан), 600х400 |  | м | 0.5 |  | 31500 |  |  | 31500
121 | ТЕР20-01-002-12 | Прокладка воздуховодов из листовой оцинкованной стали и алюминия класса П (плотные) толщиной: 0,7 мм, периметром до 3200 мм // прим. |  | 100 м2 поверхности воздуховодов | 0.13 |  | 8776 |  |  | 1727
|  |  | Итого c накладными и см. прибылью |  |  |  | 21965
| 101-1522 | Электроды диаметром: 5 мм Э42А |  | т | 0,00033 0,0000429 |  | 0.61 |  |  | 0.61
| 101-1703 | Прокладки резиновые (пластина техническая прессованная) |  | кг | 9,09 1,1817 |  | 55.3 |  |  | 55.3
| 101-1714 | Болты с гайками и шайбами строительные |  | т | 0,006 0,00078 |  | 12.19 |  |  | 12.19
| 101-2501 | Лента полиэтиленовая с липким слоем: марка А |  | кг | 7,95 1,0335 |  | 131.36 |  |  | 131.36
П,Н | 101-9430 | Сетки в рамках |  | м2 | 0 0 |  | 0 |  |  | 0
Н | 301-9066 | Воздуховоды металлические |  | м2 | 100 13 |  | 0 |  |  | 0
П,Н | 301-9110 | Дроссель-клапаны в патрубке |  | шт. | 0 0 |  | 0 |  |  | 0
П,Н | 301-9240 | Крепления |  | кг | 0 0 |  | 0 |  |  | 0
П,Н | 301-9640 | Заглушки питометражных лючков |  | шт. | 0 0 |  | 0 |  |  | 0
122 | ТЦ_03.1.00.00_78_7814801080_17.01.2024_02 | Воздуховод из нержавеющей стали AISI 316 толщиной 1.5 мм (титан), 800х500 |  | м | 5 |  | 411023 |  |  | 411023
123 | ТЕР20-01-002-10 | Прокладка воздуховодов из листовой оцинкованной стали и алюминия класса П (плотные) толщиной: 0,7 мм, периметром от 1100 до 1600 мм // прим. из нержавеющей стали AISI 316 |  | 100 м2 поверхности воздуховодов | 0.009 |  | 903 |  |  | 112
|  |  | Итого c накладными и см. прибылью |  |  |  | 2402
| 101-1522 | Электроды диаметром: 5 мм Э42А |  | т | 0,00039 0,0000035 |  | 0.05 |  |  | 0.05
| 101-1703 | Прокладки резиновые (пластина техническая прессованная) |  | кг | 7,58 0,06822 |  | 3.19 |  |  | 3.19
| 101-1714 | Болты с гайками и шайбами строительные |  | т | 0,011 0,000099 |  | 1.55 |  |  | 1.55
| 101-2493 | Лента липкая изоляционная на поликасиновом компаунде марки ЛСЭПЛ, шириной 20-30 мм, толщиной от 0,14 до 0,19 мм |  | кг | 8,2 0,0738 |  | 6.41 |  |  | 6.41
| 101-2501 | Лента полиэтиленовая с липким слоем: марка А |  | кг | 1,58 0,01422 |  | 1.81 |  |  | 1.81
П,Н | 101-9430 | Сетки в рамках |  | м2 | 0 0 |  | 0 |  |  | 0
Н | 301-9066 | Воздуховоды металлические |  | м2 | 100 0,9 |  | 0 |  |  | 0
П,Н | 301-9110 | Дроссель-клапаны в патрубке |  | шт. | 0 0 |  | 0 |  |  | 0
П,Н | 301-9240 | Крепления |  | кг | 0 0 |  | 0 |  |  | 0
П,Н | 301-9640 | Заглушки питометражных лючков |  | шт. | 0 0 |  | 0 |  |  | 0
124 | ТЦ_03.1.00.00_78_7814801080_17.01.2024_02 | Переход 440х240/Ø250, L=300мм из нержавеющей стали AISI 316 толщиной 1.5 мм (титан) // 0,3 м2 |  | шт | 1 |  | 18020 |  |  | 18020
125 | ТЦ_03.1.00.00_78_7814801080_17.01.2024_02 | Переход 540х290/600х400, L=300мм из нержавеющей стали AISI 316 толщиной 1.5 мм (титан) // 0,6м2 |  | шт | 1 |  | 24131 |  |  | 24131
126 | ТЕР09-03-040-01 | Монтаж защитных ограждений оборудования // прим. |  | 1 т конструкций | 0.03132 |  | 1766 |  |  | 77
|  |  | Итого c накладными и см. прибылью |  |  |  | 4342
| 101-0309 | Канаты пеньковые пропитанные |  | т | 0,0001 0,0000031 |  | 0.1 |  |  | 0.1
| 101-0797 | Проволока горячекатаная в мотках, диаметром 6,3-6,5 мм |  | т | 0,00003 0,0000009 |  | 0 |  |  | 0
| 101-1019 | Швеллеры № 40 из стали марки: Ст0 |  | т | 0,00194 0,0000608 |  | 0.27 |  |  | 0.27
| 101-1714 | Болты с гайками и шайбами строительные |  | т | 0,016 0,0005011 |  | 7.83 |  |  | 7.83
| 101-1805 | Гвозди строительные |  | т | 0,00001 0,0000003 |  | 0 |  |  | 0
| 101-2467 | Растворитель марки: Р-4 |  | т | 0,0006 0,0000188 |  | 0.29 |  |  | 0.29
| 102-0023 | Бруски обрезные хвойных пород длиной: 4-6,5 м, шириной 75-150 мм, толщиной 40-75 мм, I сорта |  | м3 | 0,00103 0,0000323 |  | 0.08 |  |  | 0.08
| 113-0021 | Грунтовка: ГФ-021 красно-коричневая |  | т | 0,00031 0,0000097 |  | 0.18 |  |  | 0.18
Н | 201-9002 | Конструкции стальные |  | т | 1 0,03132 |  | 0 |  |  | 0
| 508-0097 | Канат двойной свивки типа ТК, конструкции 6х19(1+6+12)+1 о.с., оцинкованный из проволок марки В, маркировочная группа: 1770 н/мм2, диаметром 5,5 мм |  | 10 м | 0,0187 0,0005857 |  | 0.04 |  |  | 0.04
127 | ТЦ_01.1.00.00_78_7804685075_30.01.2024_02 | Уголок 20х4 из нержавеющей стали AISI 316 толщиной 1.5мм (титан) 36 м.п. ( вес 0,87 кг/м.п., стоимость 840 руб/кг) |  | м | 36 |  | 21923 |  |  | 21923
128 | ТЕР20-01-002-10 | Прокладка воздуховодов из листовой оцинкованной стали и алюминия класса П (плотные) толщиной: 0,7 мм, периметром от 1100 до 1600 мм // прим. |  | 100 м2 поверхности воздуховодов | 0.042 |  | 4153 |  |  | 463
|  |  | Итого c накладными и см. прибылью |  |  |  | 11151
| 101-1522 | Электроды диаметром: 5 мм Э42А |  | т | 0,00039 0,0000164 |  | 0.23 |  |  | 0.23
| 101-1703 | Прокладки резиновые (пластина техническая прессованная) |  | кг | 7,58 0,31836 |  | 14.9 |  |  | 14.9
| 101-2493 | Лента липкая изоляционная на поликасиновом компаунде марки ЛСЭПЛ, шириной 20-30 мм, толщиной от 0,14 до 0,19 мм |  | кг | 8,2 0,3444 |  | 29.92 |  |  | 29.92
| 101-2501 | Лента полиэтиленовая с липким слоем: марка А |  | кг | 1,58 0,06636 |  | 8.43 |  |  | 8.43
П,Н | 101-9430 | Сетки в рамках |  | м2 | 0 0 |  | 0 |  |  | 0
Н | 301-9066 | Воздуховоды металлические |  | м2 | 100 4,2 |  | 0 |  |  | 0
П,Н | 301-9110 | Дроссель-клапаны в патрубке |  | шт. | 0 0 |  | 0 |  |  | 0
П,Н | 301-9240 | Крепления |  | кг | 0 0 |  | 0 |  |  | 0
П,Н | 301-9640 | Заглушки питометражных лючков |  | шт. | 0 0 |  | 0 |  |  | 0
129 |  | Сталь оцинкованная δ=0,7 для изготовления перехода 540х290/300х200, L=300мм |  | м2 | 0.4
130 |  | Сталь оцинкованная δ=0,7 для изготовления перехода 540х290/200х300, L=300мм |  | м2 | 0.4
131 |  | Сталь оцинкованная δ=0,7 для изготовления перехода 540х290/ Ø250, L=300мм |  | м2 | 0.4
132 |  | Сталь оцинкованная δ=0,7 для изготовления перехода 840х540/ 1200х500, L=400мм |  | м2 | 1.4
133 |  | Сталь оцинкованная δ=0,7 для изготовления перехода 840х540/ 600х500, L=300мм |  | м2 | 1.6
134 | ТССЦ-101-1875 | Сталь листовая оцинкованная толщиной листа: 0,7 мм // 0,4+0,4+0,4+1,4+1,6=4,2 м2 |  | т | 0.02394 |  | 2010 |  |  | 2010
135 | ТССЦ-301-1819 | Крепления для воздуховодов оцинкованные (подвески СТД, подвески регулируемые СТД, тяги, хомуты, кронштейны, траверсы, ленты, шпильки, профили) |  | т | 0.092 |  | 9159 |  |  | 9159
136 | ТССЦ-101-6791 | Болты анкерные из прямых или гнутых круглых стержней с резьбой, с гайками и шайбами |  | т | 0.02 |  | 4335 |  |  | 4335
137 | ТССЦ-101-5821 | Прокладки уплотнительные резиновые, марка 7057-3, диаметр 30-40 мм |  | т | 0.03 |  | 10830 |  |  | 10830
Заглушки
138 | ТЦ_03.1.00.00_78_7814801080_17.01.2024_02 | Заглушки торцевые, Ø200 |  | шт | 2 |  | 241 |  |  | 241
139 | ТЦ_03.1.00.00_78_7814801080_17.01.2024_02 | Заглушки торцевые 300х200 |  | шт | 1 |  | 281 |  |  | 281
140 | ТЦ_03.1.00.00_78_7814801080_17.01.2024_02 | Заглушки торцевые 200х300 |  | шт | 1 |  | 281 |  |  | 281
141 | ТЦ_03.1.00.00_78_7814801080_17.01.2024_02 | Заглушки торцевые 250х400 |  | шт | 1 |  | 325 |  |  | 325
142 | ТЦ_03.1.00.00_78_7814801080_17.01.2024_02 | Заглушки торцевые 200х400 |  | шт | 2 |  | 618 |  |  | 618
143 | ТЦ_03.1.00.00_78_7814801080_17.01.2024_02 | Заглушки торцевые 400х200 |  | шт | 2 |  | 618 |  |  | 618
144 | ТЦ_03.1.00.00_78_7814801080_17.01.2024_02 | Заглушки торцевые 400х300 |  | шт | 1 |  | 339 |  |  | 339
145 | ТЦ_03.1.00.00_78_7814801080_17.01.2024_02 | Заглушки торцевые 800х500 |  | шт | 1 |  | 658 |  |  | 658
Зонты
146 | ТЕР20-02-009-03 | Установка зонтов над шахтами из листовой стали круглого сечения диаметром: 315 мм |  | 1 зонт | 1 |  | 443 |  |  | 43
|  |  | Итого c накладными и см. прибылью |  |  |  | 1163
| 101-1522 | Электроды диаметром: 5 мм Э42А |  | т | 0,00005 0,00005 |  | 0.71 |  |  | 0.71
| 101-1714 | Болты с гайками и шайбами строительные |  | т | 0,00027 0,00027 |  | 4.22 |  |  | 4.22
П,Н | 301-9240 | Крепления |  | кг | 0 0 |  | 0 |  |  | 0
Н | 301-9548 | Зонты стальные вентиляционных систем |  | шт. | 1 1 |  | 0 |  |  | 0
147 | ТЦ_03.1.00.00_78_7814801080_17.01.2024_02 | Зонт вентиляционный из нержавеющей стали AISI 316 толщиной 1.5мм (титан) ЗК.00.000-03 (∅315) |  | шт | 1 |  | 13266 |  |  | 13266
Раздел 8. Теплоизоляция
148 | ТЕР26-02-007-01 | Огнезащитное покрытие металлоконструкций воздуховодов приточно-вытяжных систем комплексной огнезащитой «ЩИТ-1В» с пределом огнестойкости: 2,0 часа // прим. |  | 100 м2 обрабатываемой поверхности | 0.53 |  | 81395 |  |  | 4439
|  |  | Итого c накладными и см. прибылью |  |  |  | 190810
| 101-0540 | Лента стальная упаковочная, мягкая, нормальной точности 0,7х20-50 мм |  | т | 0,064 0,03392 |  | 362.94 |  |  | 362.94
| 101-1757 | Ветошь |  | кг | 10 5,3 |  | 50.99 |  |  | 50.99
| 101-2472 | Растворитель марки: № 646 |  | т | 0,013 0,00689 |  | 98.65 |  |  | 98.65
| 411-0001 | Вода |  | м3 | 0,01 0,0053 |  | 0.01 |  |  | 0.01
149 | ТЦ_01.4.00.00_16_1661033039_18.01.2024_02 | Теплоизоляционное покрытие, толщина 40 мм PRO-VENT-40-1НФ |  | м2 | 53 |  | 29104 |  |  | 29104
150 | ТЦ_01.4.00.00_16_1661033039_18.01.2024_02 | Сетка металлическая «Манье» BOS-Manie |  | м2 | 58 |  | 7635 |  |  | 7635
151 | ТЦ_01.4.00.00_16_1661033039_18.01.2024_02 | Лента стальная монтажная BOS-SOLID ( упаковка/ 800 м.) |  | м | 106 |  | 1735 |  |  | 1735
152 | ТЕР26-01-018-01 | Изоляция плоских и криволинейных поверхностей пластинами (плитами) из вспененного каучука («Армофлекс»), вспененного полиэтилена («Термофлекс») // прим. |  | 10 м2 изолируемой поверхности | 0.31 |  | 3161 |  |  | 1648
|  |  | Итого c накладными и см. прибылью |  |  |  | 5139
| 101-2466 | Краска «Армофиниш» |  | л | 2,5 0,775 |  | 186.11 |  |  | 186.11
| 113-0394 | Очиститель для клея «Армофлекс» |  | л | 0,057 0,01767 |  | 4.15 |  |  | 4.15
153 | ТЦ_01.4.00.00_54_5410078810_18.01.2024_02 | Материал для заделки отверстий, 5мм МБОР-5Ф |  | м2 | 3.1 |  | 651 |  |  | 651
154 | ТЦ_01.4.00.00_50_5037009513_30.01.2024_02 | Состав термостойкий клеящий "ПЛАЗАС", толщиной 0,5мм |  | кг | 3.5 |  | 262 |  |  | 262
155 | ТЦ_01.4.00.00_78_7801645853_30.01.2024_02 | Огнезащитный терморасширяющийся герметик ОГНЕЗА-ГТ |  | кг | 2 |  | 2404 |  |  | 2404
156 | ТЦ_01.4.00.00_16_1661033039_18.01.2024_02 | Антикоррозионная эмаль KSM PROTECT SP комплектно со средством для мойки KSM PASSIVATED CLEANER ( ведро/25 кг.) |  | л | 1 |  | 109 |  |  | 109
ВСЕГО по смете
ВСЕГО, без НДС
ВСЕГО, с НДС

## 1632-2021-2.2.1-ОВ
Терминал по перевалке минеральных удобрений в морском торговом порту Усть-Луга. Береговые объекты терминала
(наименование стройки)
ЛОКАЛЬНАЯ СМЕТА № 1632-2021-2.2.1-ОВ_07.04.020-П-00-00
(локальная смета)
на Отопление, вентиляция и кондиционирование, 07.04.020 Пересыпная станция №1 (код SAP 01.02.001) код ГП 2.2.1
(наименование работ и затрат, наименование объекта)
| Основание: | 1632-2021-2.2.1-ОВ_0_0_RU_IFC
№ п/п | Обоснование | Наименование работ и затрат |  | Ед. изм. | Кол-во | Цена за ед.изм. работ, руб. без НДС | Стоимость работ, всего, руб., без НДС | Стоимость работ, всего, руб., с НДС | Цена за ед.изм. материала, руб. без НДС | Стоимость материалов, всего, руб. без НДС | Стоимость материалов, всего, руб. с НДС | 1.052 | 1.021 | 1.035 | 1.025 | 1.02 | работы | материалы
1 | 2 | 3 |  | 4 | 5 |  | 6 |  |  | 7 |  | 1.052 | 1.021 | 1.035 | 1.025 | 1.02
Раздел 1. Отопление | [11 empty] | 1.052 | 1.021 | 1.035 | 1.025 | 1.02
1 | ТЕРм08-03-602-01 | Электрополотенце |  | 1 шт. | 3 |  | 4715 |  |  | 64 |  | 1.052 | 1.021 | 1.035 | 1.025 | 1.02 | 5480.0884 | 74.3851
|  |  | Итого c накладными и см. прибылью |  |  |  | 4715 |  |  |  |  | 1.052 | 1.021 | 1.035 | 1.025 | 1.02 | 5480.0884 | 0
| 101-3914 | Дюбели распорные полипропиленовые |  | 100 шт. | 0,027 0,081 |  | 6.21 |  |  | 6.21 |  | 1.052 | 1.021 | 1.035 | 1.025 | 1.02 | 7.2177 | 7.2177
| 999-9950 | Вспомогательные ненормируемые ресурсы (2% от Оплаты труда рабочих) |  | руб | 0,36 1,08 |  | 1.08 |  |  | 1.08 |  | 1.052 | 1.021 | 1.035 | 1.025 | 1.02 | 1.2552 | 1.2552
2 О | ТЦ_63.3.01.01_77_7722753969_28.12.2023_02 | Электрический конвектор мощностью 2000Вт ЭВУБ-2,0 |  | шт | 2 |  | 7804 |  |  |  |  | 1.052 | 1.021 | 1.035 | 1.025 | 1.02 | 9070.3309 | 0
3 О | ТЦ_63.3.01.01__77_7722753969_28.12.2023_02 | Электрический конвектор мощностью 1500Вт ЭВУБ-1,5 |  | шт | 1 |  | 3620 |  |  |  |  | 1.052 | 1.021 | 1.035 | 1.025 | 1.02 | 4207.4062 | 0
4 | ТЦ_18.5.08.05_77_7705674361_19.03.2024_02 | Кронштейн универсальный напольный для крепления конвекторов |  | шт | 4 |  | 3321 |  |  | 3321 |  | 1.052 | 1.021 | 1.035 | 1.025 | 1.02 | 3859.8884 | 3859.8884
5 | ТЕР20-04-002-01 | Установка калориферов массой: до 0,1 т |  | 1 калорифер | 8 |  | 30087 |  |  | 5447 |  | 1.052 | 1.021 | 1.035 | 1.025 | 1.02 | 34969.1241 | 6330.8678
|  |  | Итого c накладными и см. прибылью |  |  |  | 74832 |  |  |  |  | 1.052 | 1.021 | 1.035 | 1.025 | 1.02 | 86974.7565 | 0
| 101-1522 | Электроды диаметром: 5 мм Э42А |  | т | 0,00021 0,00168 |  | 23.72 |  |  | 23.72 |  | 1.052 | 1.021 | 1.035 | 1.025 | 1.02 | 27.569 | 27.569
| 101-1714 | Болты с гайками и шайбами строительные |  | т | 0,00026 0,00208 |  | 32.51 |  |  | 32.51 |  | 1.052 | 1.021 | 1.035 | 1.025 | 1.02 | 37.7853 | 37.7853
Н | 301-9150 | Калориферы |  | шт. | 1 8 |  | 0 |  |  | 0 |  | 1.052 | 1.021 | 1.035 | 1.025 | 1.02 | 0 | 0
| 507-0982 | Фланцы стальные плоские приварные из стали ВСт3сп2, ВСт3сп3, давлением: 1,0 МПа (10 кгс/см2), диаметром 40 мм |  | шт. | 2 16 |  | 522.56 |  |  | 522.56 |  | 1.052 | 1.021 | 1.035 | 1.025 | 1.02 | 607.3542 | 607.3542
| 509-0966 | Прокладки из паронита марки ПМБ, толщиной: 1 мм, диаметром 50 мм |  | 1000 шт. | 0,002 0,016 |  | 50.06 |  |  | 50.06 |  | 1.052 | 1.021 | 1.035 | 1.025 | 1.02 | 58.1831 | 58.1831
6 О | ТЦ_64.5.03.00_78_7806112986_28.12.2023_02 | Тепловентилятор с водяным нагревом N=19,9 кВт, G3/4” КЭВ-42M4W1 |  | шт | 8 |  | 341000 |  |  |  |  | 1.052 | 1.021 | 1.035 | 1.025 | 1.02 | 396333.0121 | 0
7 | ТЕР18-03-001-03 | Установка конвекторов |  | 100 кВт радиаторов и конвекторов | 0.2819 |  | 59419 |  |  | 42951 |  | 1.052 | 1.021 | 1.035 | 1.025 | 1.02 | 69060.7368 | 49920.5255
|  |  | Итого c накладными и см. прибылью |  |  |  | 89782 |  |  |  |  | 1.052 | 1.021 | 1.035 | 1.025 | 1.02 | 104350.6466 | 0
| 101-1488 | Шурупы с шестигранной головкой: 12х70 мм |  | т | 0,0046 0,0012967 |  | 11.45 |  |  | 11.45 |  | 1.052 | 1.021 | 1.035 | 1.025 | 1.02 | 13.308 | 13.308
Н | 101-9102 | Дюбели распорные полиэтиленовые |  | 10 шт. | 8,9 2,50891 |  | 0 |  |  | 0 |  | 1.052 | 1.021 | 1.035 | 1.025 | 1.02 | 0 | 0
| 301-0420 | Конвекторы отопительные типа АККОРД с креплениями без кожуха |  | кВт | 100 28,19 |  | 4948.19 |  |  | 4948.19 |  | 1.052 | 1.021 | 1.035 | 1.025 | 1.02 | 5751.1174 | 5751.1174
8 | ТЦ_18.5.06.00_77_7718014490_27.12.2023_02 | Конвектор отопительный стальной настенный проходной средней глубины (не более 160 мм) типа "Универсал С" КСК 20-1,471п |  | шт | 1 |  | 3136 |  |  | 3136 |  | 1.052 | 1.021 | 1.035 | 1.025 | 1.02 | 3644.869 | 3644.869
9 | ТЦ_18.5.06.00_77_7718014490_27.12.2023_02 | Конвектор отопительный стальной настенный проходной средней глубины (не более 160 мм) типа "Универсал С" КСК 20-1,838п |  | шт | 2 |  | 7657 |  |  | 7657 |  | 1.052 | 1.021 | 1.035 | 1.025 | 1.02 | 8899.4776 | 8899.4776
10 | ТЦ_18.5.06.00_77_7718014490_27.12.2023_02 | Конвектор отопительный стальной настенный проходной средней глубины (не более 160 мм) типа "Универсал С" КСК 20-2,083п |  | шт | 1 |  | 4083 |  |  | 4083 |  | 1.052 | 1.021 | 1.035 | 1.025 | 1.02 | 4745.5357 | 4745.5357
11 | ТЦ_18.5.06.00_77_7718014490_27.12.2023_02 | Конвектор отопительный стальной настенный проходной средней глубины (не более 160 мм) типа "Универсал С" КСК 20-2,206п |  | шт | 1 |  | 4183 |  |  | 4183 |  | 1.052 | 1.021 | 1.035 | 1.025 | 1.02 | 4861.7624 | 4861.7624
12 | ТЦ_18.5.06.00_77_7718014490_27.12.2023_02 | Конвектор отопительный стальной настенный проходной средней глубины (не более 160 мм) типа "Универсал С" КСК 20-1,961п |  | шт | 1 |  | 3964 |  |  | 3964 |  | 1.052 | 1.021 | 1.035 | 1.025 | 1.02 | 4607.226 | 4607.226
13 | ТЦ_18.5.06.00_77_7718014490_27.12.2023_02 | Конвектор отопительный стальной настенный проходной средней глубины (не более 160 мм) типа "Универсал С" КСК 20-2,696п |  | шт | 1 |  | 5021 |  |  | 5021 |  | 1.052 | 1.021 | 1.035 | 1.025 | 1.02 | 5835.7421 | 5835.7421
14 | ТЦ_18.5.06.00_77_7718014490_27.12.2023_02 | Конвектор отопительный стальной настенный концевой средней глубины (не более 160 мм) типа "Универсал С" КСК 20-1,471к |  | шт | 1 |  | 3136 |  |  | 3136 |  | 1.052 | 1.021 | 1.035 | 1.025 | 1.02 | 3644.869 | 3644.869
15 | ТЦ_18.5.06.00_77_7718014490_27.12.2023_02 | Конвектор отопительный стальной настенный концевой средней глубины (не более 160 мм) типа "Универсал С" КСК 20-1,838к |  | шт | 1 |  | 3829 |  |  | 3829 |  | 1.052 | 1.021 | 1.035 | 1.025 | 1.02 | 4450.32 | 4450.32
16 | ТЦ_18.5.06.00_77_7718014490_27.12.2023_02 | Конвектор отопительный стальной настенный концевой средней глубины (не более 160 мм) типа "Универсал С" КСК 20-2,083к |  | шт | 1 |  | 4083 |  |  | 4083 |  | 1.052 | 1.021 | 1.035 | 1.025 | 1.02 | 4745.5357 | 4745.5357
17 | ТЦ_18.5.06.00_77_7718014490_27.12.2023_02 | Конвектор отопительный стальной настенный концевой средней глубины (не более 160 мм) типа "Универсал С" КСК 20-2,206к |  | шт | 1 |  | 4183 |  |  | 4183 |  | 1.052 | 1.021 | 1.035 | 1.025 | 1.02 | 4861.7624 | 4861.7624
18 | ТЦ_18.5.06.00_77_7718014490_27.12.2023_02 | Конвектор отопительный стальной настенный концевой средней глубины (не более 160 мм) типа "Универсал С" КСК 20-1,961к |  | шт | 1 |  | 3965 |  |  | 3965 |  | 1.052 | 1.021 | 1.035 | 1.025 | 1.02 | 4608.3882 | 4608.3882
19 | ТЦ_18.5.06.00_77_7718014490_27.12.2023_02 | Конвектор отопительный стальной настенный концевой средней глубины (не более 160 мм) типа "Универсал С" КСК 20-2,696к |  | шт | 1 |  | 5021 |  |  | 5021 |  | 1.052 | 1.021 | 1.035 | 1.025 | 1.02 | 5835.7421 | 5835.7421
Подключение тепловентиляторов «Тепломаш» | [11 empty] | 1.052 | 1.021 | 1.035 | 1.025 | 1.02 | 0 | 0
20 | ТЕР18-06-003-10 | Установка воздухоотводчиков |  | 1 шт. | 8 |  | 10857 |  |  | 1685 |  | 1.052 | 1.021 | 1.035 | 1.025 | 1.02 | 12618.7317 | 1958.4197
|  |  | Итого c накладными и см. прибылью |  |  |  | 26575 |  |  |  |  | 1.052 | 1.021 | 1.035 | 1.025 | 1.02 | 30887.2428 | 0
| 101-0388 | Краски масляные земляные марки: МА-0115 мумия, сурик железный |  | т | 0,00007 0,00056 |  | 5.99 |  |  | 5.99 |  | 1.052 | 1.021 | 1.035 | 1.025 | 1.02 | 6.962 | 6.962
| 101-0628 | Олифа комбинированная, марки: К-3 |  | т | 0,00004 0,00032 |  | 10.29 |  |  | 10.29 |  | 1.052 | 1.021 | 1.035 | 1.025 | 1.02 | 11.9597 | 11.9597
| 101-1669 | Очес льняной |  | кг | 0,04 0,32 |  | 10.71 |  |  | 10.71 |  | 1.052 | 1.021 | 1.035 | 1.025 | 1.02 | 12.4479 | 12.4479
| 507-0944 | Фланцы стальные плоские приварные из стали ВСт3сп2, ВСт3сп3, давлением: 0,1 и 0,25 МПа (1 и 2,5 кгс/см2), диаметром 15 мм |  | шт. | 1 8 |  | 126.56 |  |  | 126.56 |  | 1.052 | 1.021 | 1.035 | 1.025 | 1.02 | 147.0965 | 147.0965
| 509-0967 | Прокладки из паронита марки ПМБ, толщиной: 1 мм, диаметром 100 мм |  | 1000 шт. | 0,001 0,008 |  | 40.99 |  |  | 40.99 |  | 1.052 | 1.021 | 1.035 | 1.025 | 1.02 | 47.6413 | 47.6413
21 | ТЦ_19.1.02.01_77_7705674361_27.12.2023_02 | Воздухоотводчик автоматический из нержавеющей стали PN 16 бар и темп. 180°С «Гранрег» КАТ12 |  | шт | 8 |  | 92061 |  |  | 92061 |  | 1.052 | 1.021 | 1.035 | 1.025 | 1.02 | 106999.4529 | 106999.4529
22 | ТЕР16-05-001-01 | Установка вентилей, задвижек, затворов, клапанов обратных, кранов проходных на трубопроводах из стальных труб диаметром: до 25 мм |  | 1 шт. | 32 |  | 45670 |  |  | 16851 |  | 1.052 | 1.021 | 1.035 | 1.025 | 1.02 | 53080.7292 | 19585.3595
|  |  | Итого c накладными и см. прибылью |  |  |  | 97919 |  |  |  |  | 1.052 | 1.021 | 1.035 | 1.025 | 1.02 | 113808.0123 | 0
| 101-1522 | Электроды диаметром: 5 мм Э42А |  | т | 0,00014 0,00448 |  | 63.26 |  |  | 63.26 |  | 1.052 | 1.021 | 1.035 | 1.025 | 1.02 | 73.525 | 73.525
| 101-2575 | Болты с гайками и шайбами для санитарно-технических работ диаметром: 12 мм |  | т | 0,0011 0,0352 |  | 757.13 |  |  | 757.13 |  | 1.052 | 1.021 | 1.035 | 1.025 | 1.02 | 879.9871 | 879.9871
Н | 302-9009 | Арматура трубопроводная фланцевая |  | шт. | 1 32 |  | 0 |  |  | 0 |  | 1.052 | 1.021 | 1.035 | 1.025 | 1.02 | 0 | 0
| 507-0980 | Фланцы стальные плоские приварные из стали ВСт3сп2, ВСт3сп3, давлением: 1,0 МПа (10 кгс/см2), диаметром 25 мм |  | шт. | 2 64 |  | 925.44 |  |  | 925.44 |  | 1.052 | 1.021 | 1.035 | 1.025 | 1.02 | 1075.6083 | 1075.6083
| 509-0966 | Прокладки из паронита марки ПМБ, толщиной: 1 мм, диаметром 50 мм |  | 1000 шт. | 0,002 0,064 |  | 200.23 |  |  | 200.23 |  | 1.052 | 1.021 | 1.035 | 1.025 | 1.02 | 232.7207 | 232.7207
23 | ТЦ_18.1.09.00_77_7705674361_27.12.2023_02 | Кран шаровой из нержавеющей стали стандартнопроходной PN 63 бара и темп. 180°С DN 15 BVS-R 082X4602R |  | шт | 8 |  | 25925 |  |  | 25925 |  | 1.052 | 1.021 | 1.035 | 1.025 | 1.02 | 30131.7693 | 30131.7693
24 | ТЦ_18.1.09.00_77_7705674361_27.12.2023_02 | Кран шаровой из нержавеющей стали стандартнопроходной PN 63 бара и темп. 180°С DN 20 BVS-R 082X4603R |  | шт | 16 |  | 58646 |  |  | 58646 |  | 1.052 | 1.021 | 1.035 | 1.025 | 1.02 | 68162.3045 | 68162.3045
25 | ТЦ_18.1.09.00_50_5036164298_12.03.2024_02 | Кран шаровой регулирующий из нержавеющей стали марки 12X18Н10Т с муфтовым присоединением, PN 40 бара и темп. 200°С DN 20 КШ.Ц.М.Regula 020.040 |  | шт | 8 |  | 60751 |  |  | 60751 |  | 1.052 | 1.021 | 1.035 | 1.025 | 1.02 | 70608.8763 | 70608.8763
Подключение конвекторов «Универсал» | [11 empty] | 1.052 | 1.021 | 1.035 | 1.025 | 1.02 | 0 | 0
26 | ТЕР18-06-003-10 | Установка воздухоотводчиков |  | 1 шт. | 5 |  | 6786 |  |  | 1053 |  | 1.052 | 1.021 | 1.035 | 1.025 | 1.02 | 7887.1432 | 1223.867
|  |  | Итого c накладными и см. прибылью |  |  |  | 16610 |  |  |  |  | 1.052 | 1.021 | 1.035 | 1.025 | 1.02 | 19305.2532 | 0
| 101-0388 | Краски масляные земляные марки: МА-0115 мумия, сурик железный |  | т | 0,00007 0,00035 |  | 3.74 |  |  | 3.74 |  | 1.052 | 1.021 | 1.035 | 1.025 | 1.02 | 4.3469 | 4.3469
| 101-0628 | Олифа комбинированная, марки: К-3 |  | т | 0,00004 0,0002 |  | 6.43 |  |  | 6.43 |  | 1.052 | 1.021 | 1.035 | 1.025 | 1.02 | 7.4734 | 7.4734
| 101-1669 | Очес льняной |  | кг | 0,04 0,2 |  | 6.7 |  |  | 6.7 |  | 1.052 | 1.021 | 1.035 | 1.025 | 1.02 | 7.7872 | 7.7872
| 507-0944 | Фланцы стальные плоские приварные из стали ВСт3сп2, ВСт3сп3, давлением: 0,1 и 0,25 МПа (1 и 2,5 кгс/см2), диаметром 15 мм |  | шт. | 1 5 |  | 79.1 |  |  | 79.1 |  | 1.052 | 1.021 | 1.035 | 1.025 | 1.02 | 91.9353 | 91.9353
| 509-0967 | Прокладки из паронита марки ПМБ, толщиной: 1 мм, диаметром 100 мм |  | 1000 шт. | 0,001 0,005 |  | 25.62 |  |  | 25.62 |  | 1.052 | 1.021 | 1.035 | 1.025 | 1.02 | 29.7773 | 29.7773
27 | ТЦ_19.1.02.01_77_7705674361_27.12.2023_02 | Воздухоотводчик автоматический из нержавеющей стали PN 16 бар и темп. 180°С «Гранрег» КАТ12 |  | шт | 5 |  | 57538 |  |  | 57538 |  | 1.052 | 1.021 | 1.035 | 1.025 | 1.02 | 66874.5127 | 66874.5127
28 | ТЕР16-05-001-01 | Установка вентилей, задвижек, затворов, клапанов обратных, кранов проходных на трубопроводах из стальных труб диаметром: до 25 мм |  | 1 шт. | 13 |  | 18554 |  |  | 6846 |  | 1.052 | 1.021 | 1.035 | 1.025 | 1.02 | 21564.7 | 7956.8792
|  |  | Итого c накладными и см. прибылью |  |  |  | 39781 |  |  |  |  | 1.052 | 1.021 | 1.035 | 1.025 | 1.02 | 46236.1394 | 0
| 101-1522 | Электроды диаметром: 5 мм Э42А |  | т | 0,00014 0,00182 |  | 25.7 |  |  | 25.7 |  | 1.052 | 1.021 | 1.035 | 1.025 | 1.02 | 29.8703 | 29.8703
| 101-2575 | Болты с гайками и шайбами для санитарно-технических работ диаметром: 12 мм |  | т | 0,0011 0,0143 |  | 307.59 |  |  | 307.59 |  | 1.052 | 1.021 | 1.035 | 1.025 | 1.02 | 357.5017 | 357.5017
Н | 302-9009 | Арматура трубопроводная фланцевая |  | шт. | 1 13 |  | 0 |  |  | 0 |  | 1.052 | 1.021 | 1.035 | 1.025 | 1.02 | 0 | 0
| 507-0980 | Фланцы стальные плоские приварные из стали ВСт3сп2, ВСт3сп3, давлением: 1,0 МПа (10 кгс/см2), диаметром 25 мм |  | шт. | 2 26 |  | 375.96 |  |  | 375.96 |  | 1.052 | 1.021 | 1.035 | 1.025 | 1.02 | 436.9659 | 436.9659
| 509-0966 | Прокладки из паронита марки ПМБ, толщиной: 1 мм, диаметром 50 мм |  | 1000 шт. | 0,002 0,026 |  | 81.35 |  |  | 81.35 |  | 1.052 | 1.021 | 1.035 | 1.025 | 1.02 | 94.5504 | 94.5504
29 | ТЦ_18.1.09.00_77_7705674361_27.12.2023_02 | Кран шаровой из нержавеющей стали стандартнопроходной PN 63 бара и темп. 180°С DN 15 BVS-R 082X4602R |  | шт | 2 |  | 6481 |  |  | 6481 |  | 1.052 | 1.021 | 1.035 | 1.025 | 1.02 | 7532.6518 | 7532.6518
30 | ТЦ_18.1.09.00_77_7705674361_27.12.2023_02 | Кран шаровой из нержавеющей стали стандартнопроходной PN 63 бара и темп. 180°С DN 20 BVS-R 082X4603R |  | шт | 6 |  | 21992 |  |  | 21992 |  | 1.052 | 1.021 | 1.035 | 1.025 | 1.02 | 25560.5736 | 25560.5736
31 | ТЦ_18.1.09.00_50_5036164298_12.03.2024_02 | Кран шаровой регулирующий из нержавеющей стали марки 12X18Н10Т с муфтовым присоединением, PN 40 бара и темп. 200°С DN 20 КШ.Ц.М.Regula 020.040 |  | шт | 5 |  | 37969 |  |  | 37969 |  | 1.052 | 1.021 | 1.035 | 1.025 | 1.02 | 44130.1118 | 44130.1118
Трубопроводы | [11 empty] | 1.052 | 1.021 | 1.035 | 1.025 | 1.02 | 0 | 0
32 | ТЕР16-04-002-03 | Прокладка трубопроводов водоснабжения из напорных полиэтиленовых труб наружным диаметром: 32 мм // прим. |  | 100 м трубопровода | 1.1 |  | 92967 |  |  | 436 |  | 1.052 | 1.021 | 1.035 | 1.025 | 1.02 | 108052.4667 | 506.7484
|  |  | Итого c накладными и см. прибылью |  |  |  | 263876 |  |  |  |  | 1.052 | 1.021 | 1.035 | 1.025 | 1.02 | 306694.3398 | 0
| 101-0137 | Дюбели с калиброванной головкой (в обоймах): 3х58,5 мм |  | т | 0,00051 0,000561 |  | 11.6 |  |  | 11.6 |  | 1.052 | 1.021 | 1.035 | 1.025 | 1.02 | 13.4823 | 13.4823
| 101-0329 | Клей 88-СА |  | кг | 0,17 0,187 |  | 7.38 |  |  | 7.38 |  | 1.052 | 1.021 | 1.035 | 1.025 | 1.02 | 8.5775 | 8.5775
| 101-1680 | Патроны для строительно-монтажного пистолета |  | 1000 шт. | 0,06 0,066 |  | 18.02 |  |  | 18.02 |  | 1.052 | 1.021 | 1.035 | 1.025 | 1.02 | 20.944 | 20.944
| 101-1700 | Наконечники для полиэтиленовых труб |  | кг | 0,33 0,363 |  | 8.09 |  |  | 8.09 |  | 1.052 | 1.021 | 1.035 | 1.025 | 1.02 | 9.4027 | 9.4027
П,Н | 103-9140 | Арматура муфтовая |  | шт. | 0 0 |  | 0 |  |  | 0 |  | 1.052 | 1.021 | 1.035 | 1.025 | 1.02 | 0 | 0
| 113-0473 | Метиленхлорид |  | кг | 0,2 0,22 |  | 2.31 |  |  | 2.31 |  | 1.052 | 1.021 | 1.035 | 1.025 | 1.02 | 2.6848 | 2.6848
П,Н | 301-9240 | Крепления |  | кг | 0 0 |  | 0 |  |  | 0 |  | 1.052 | 1.021 | 1.035 | 1.025 | 1.02 | 0 | 0
П,Н | 302-9911 | Фасонные и соединительные части к полиэтиленовым трубам |  | шт. | 0 0 |  | 0 |  |  | 0 |  | 1.052 | 1.021 | 1.035 | 1.025 | 1.02 | 0 | 0
| 405-1601 | Известь строительная: негашеная хлорная, марки А |  | кг | 0,004 0,0044 |  | 0.02 |  |  | 0.02 |  | 1.052 | 1.021 | 1.035 | 1.025 | 1.02 | 0.023245 | 0.023245
| 411-0001 | Вода |  | м3 | 1,21 1,331 |  | 2.87 |  |  | 2.87 |  | 1.052 | 1.021 | 1.035 | 1.025 | 1.02 | 3.3357 | 3.3357
33 | ТЦ_24.3.02.00_77_9724054102_19.03.2024_02 | Труба полипропиленовая армированная алюминием Ø32х5,4 (DN 20) VALTEC PPR-ALUX PN25 |  | м | 110 |  | 37685 |  |  | 37685 |  | 1.052 | 1.021 | 1.035 | 1.025 | 1.02 | 43800.028 | 43800.028
34 | ТЕР16-04-002-04 | Прокладка трубопроводов водоснабжения из напорных полиэтиленовых труб наружным диаметром: 40 мм // прим. |  | 100 м трубопровода | 1 |  | 112330 |  |  | 737 |  | 1.052 | 1.021 | 1.035 | 1.025 | 1.02 | 130557.4406 | 856.5907
|  |  | Итого c накладными и см. прибылью |  |  |  | 318871 |  |  |  |  | 1.052 | 1.021 | 1.035 | 1.025 | 1.02 | 370613.2079 | 0
| 101-0137 | Дюбели с калиброванной головкой (в обоймах): 3х58,5 мм |  | т | 0,00103 0,00103 |  | 21.29 |  |  | 21.29 |  | 1.052 | 1.021 | 1.035 | 1.025 | 1.02 | 24.7447 | 24.7447
| 101-0329 | Клей 88-СА |  | кг | 0,23 0,23 |  | 9.08 |  |  | 9.08 |  | 1.052 | 1.021 | 1.035 | 1.025 | 1.02 | 10.5534 | 10.5534
| 101-1680 | Патроны для строительно-монтажного пистолета |  | 1000 шт. | 0,121 0,121 |  | 33.03 |  |  | 33.03 |  | 1.052 | 1.021 | 1.035 | 1.025 | 1.02 | 38.3897 | 38.3897
| 101-1700 | Наконечники для полиэтиленовых труб |  | кг | 0,66 0,66 |  | 14.7 |  |  | 14.7 |  | 1.052 | 1.021 | 1.035 | 1.025 | 1.02 | 17.0853 | 17.0853
П,Н | 103-9140 | Арматура муфтовая |  | шт. | 0 0 |  | 0 |  |  | 0 |  | 1.052 | 1.021 | 1.035 | 1.025 | 1.02 | 0 | 0
| 113-0473 | Метиленхлорид |  | кг | 0,29 0,29 |  | 3.05 |  |  | 3.05 |  | 1.052 | 1.021 | 1.035 | 1.025 | 1.02 | 3.5449 | 3.5449
П,Н | 301-9240 | Крепления |  | кг | 0 0 |  | 0 |  |  | 0 |  | 1.052 | 1.021 | 1.035 | 1.025 | 1.02 | 0 | 0
П,Н | 302-9911 | Фасонные и соединительные части к полиэтиленовым трубам |  | шт. | 0 0 |  | 0 |  |  | 0 |  | 1.052 | 1.021 | 1.035 | 1.025 | 1.02 | 0 | 0
| 405-1601 | Известь строительная: негашеная хлорная, марки А |  | кг | 0,0063 0,0063 |  | 0.02 |  |  | 0.02 |  | 1.052 | 1.021 | 1.035 | 1.025 | 1.02 | 0.023245 | 0.023245
| 411-0001 | Вода |  | м3 | 1,88 1,88 |  | 4.06 |  |  | 4.06 |  | 1.052 | 1.021 | 1.035 | 1.025 | 1.02 | 4.7188 | 4.7188
35 | ТЦ_24.3.02.00_77_9724054102_19.03.2024_02 | Труба полипропиленовая армированная алюминием Ø40х6,7 (DN 25) VALTEC PPR-ALUX PN25 |  | м | 100 |  | 62387 |  |  | 62387 |  | 1.052 | 1.021 | 1.035 | 1.025 | 1.02 | 72510.3449 | 72510.3449
36 | ТЕР16-04-002-06 | Прокладка трубопроводов водоснабжения из напорных полиэтиленовых труб наружным диаметром: 63 мм // прим. |  | 100 м трубопровода | 1.4 |  | 192310 |  |  | 43489 |  | 1.052 | 1.021 | 1.035 | 1.025 | 1.02 | 223515.5471 | 50545.8251
|  |  | Итого c накладными и см. прибылью |  |  |  | 452887 |  |  |  |  | 1.052 | 1.021 | 1.035 | 1.025 | 1.02 | 526375.5684 | 0
| 101-0137 | Дюбели с калиброванной головкой (в обоймах): 3х58,5 мм |  | т | 0,00072 0,001008 |  | 20.84 |  |  | 20.84 |  | 1.052 | 1.021 | 1.035 | 1.025 | 1.02 | 24.2216 | 24.2216
| 101-0329 | Клей 88-СА |  | кг | 0,43 0,602 |  | 23.75 |  |  | 23.75 |  | 1.052 | 1.021 | 1.035 | 1.025 | 1.02 | 27.6038 | 27.6038
| 101-1680 | Патроны для строительно-монтажного пистолета |  | 1000 шт. | 0,085 0,119 |  | 32.49 |  |  | 32.49 |  | 1.052 | 1.021 | 1.035 | 1.025 | 1.02 | 37.7621 | 37.7621
| 101-1700 | Наконечники для полиэтиленовых труб |  | кг | 0,47 0,658 |  | 14.66 |  |  | 14.66 |  | 1.052 | 1.021 | 1.035 | 1.025 | 1.02 | 17.0388 | 17.0388
П,Н | 103-9140 | Арматура муфтовая |  | шт. | 0 0 |  | 0 |  |  | 0 |  | 1.052 | 1.021 | 1.035 | 1.025 | 1.02 | 0 | 0
| 113-0473 | Метиленхлорид |  | кг | 0,52 0,728 |  | 7.66 |  |  | 7.66 |  | 1.052 | 1.021 | 1.035 | 1.025 | 1.02 | 8.903 | 8.903
П,Н | 301-9240 | Крепления |  | кг | 0 0 |  | 0 |  |  | 0 |  | 1.052 | 1.021 | 1.035 | 1.025 | 1.02 | 0 | 0
П,Н | 302-9911 | Фасонные и соединительные части к полиэтиленовым трубам |  | шт. | 0 0 |  | 0 |  |  | 0 |  | 1.052 | 1.021 | 1.035 | 1.025 | 1.02 | 0 | 0
| 405-1601 | Известь строительная: негашеная хлорная, марки А |  | кг | 0,0156 0,02184 |  | 0.08 |  |  | 0.08 |  | 1.052 | 1.021 | 1.035 | 1.025 | 1.02 | 0.092981 | 0.092981
| 411-0001 | Вода |  | м3 | 4,67 6,538 |  | 14.12 |  |  | 14.12 |  | 1.052 | 1.021 | 1.035 | 1.025 | 1.02 | 16.4112 | 16.4112
| 507-3684 | Труба напорная из полиэтилена PE 100 питьевая: ПЭ100 SDR17, размером 63х3,8 мм (ГОСТ 18599-2001, ГОСТ Р 52134-2003) |  | м | 94,6 132,44 |  | 4908.23 |  |  | 4908.23 |  | 1.052 | 1.021 | 1.035 | 1.025 | 1.02 | 5704.6733 | 5704.6733
37 | ТЦ_24.3.02.00_77_9724054102_19.03.2024_02 | Труба полипропиленовая армированная алюминием Ø63х10,5 (DN 40) VALTEC PPR-ALUX PN25 |  | м | 140 |  | 189450 |  |  | 189450 |  | 1.052 | 1.021 | 1.035 | 1.025 | 1.02 | 220191.4637 | 220191.4637
38 | ТЕР16-04-002-07 | Прокладка трубопроводов водоснабжения из напорных полиэтиленовых труб наружным диаметром: 75 мм // прим. |  | 100 м трубопровода | 0.9 |  | 152128 |  |  | 40264 |  | 1.052 | 1.021 | 1.035 | 1.025 | 1.02 | 176813.3386 | 46797.5144
|  |  | Итого c накладными и см. прибылью |  |  |  | 346529 |  |  |  |  | 1.052 | 1.021 | 1.035 | 1.025 | 1.02 | 402759.1857 | 0
| 101-0137 | Дюбели с калиброванной головкой (в обоймах): 3х58,5 мм |  | т | 0,00064 0,000576 |  | 11.91 |  |  | 11.91 |  | 1.052 | 1.021 | 1.035 | 1.025 | 1.02 | 13.8426 | 13.8426
| 101-1680 | Патроны для строительно-монтажного пистолета |  | 1000 шт. | 0,075 0,0675 |  | 18.43 |  |  | 18.43 |  | 1.052 | 1.021 | 1.035 | 1.025 | 1.02 | 21.4206 | 21.4206
| 101-1700 | Наконечники для полиэтиленовых труб |  | кг | 0,42 0,378 |  | 8.42 |  |  | 8.42 |  | 1.052 | 1.021 | 1.035 | 1.025 | 1.02 | 9.7863 | 9.7863
П,Н | 103-9140 | Арматура муфтовая |  | шт. | 0 0 |  | 0 |  |  | 0 |  | 1.052 | 1.021 | 1.035 | 1.025 | 1.02 | 0 | 0
П,Н | 301-9240 | Крепления |  | кг | 0 0 |  | 0 |  |  | 0 |  | 1.052 | 1.021 | 1.035 | 1.025 | 1.02 | 0 | 0
П,Н | 302-9911 | Фасонные и соединительные части к полиэтиленовым трубам |  | шт. | 0 0 |  | 0 |  |  | 0 |  | 1.052 | 1.021 | 1.035 | 1.025 | 1.02 | 0 | 0
| 405-1601 | Известь строительная: негашеная хлорная, марки А |  | кг | 0,0221 0,01989 |  | 0.07 |  |  | 0.07 |  | 1.052 | 1.021 | 1.035 | 1.025 | 1.02 | 0.081359 | 0.081359
| 411-0001 | Вода |  | м3 | 6,62 5,958 |  | 12.87 |  |  | 12.87 |  | 1.052 | 1.021 | 1.035 | 1.025 | 1.02 | 14.9584 | 14.9584
| 507-3685 | Труба напорная из полиэтилена PE 100 питьевая: ПЭ100 SDR17, размером 75х4,5 мм (ГОСТ 18599-2001, ГОСТ Р 52134-2003) |  | м | 97,4 87,66 |  | 4597.77 |  |  | 4597.77 |  | 1.052 | 1.021 | 1.035 | 1.025 | 1.02 | 5343.8359 | 5343.8359
39 | ТЦ_24.3.02.00_77_9724054102_19.03.2024_02 | Труба полипропиленовая армированная алюминием Ø76х12,5 (DN 50) VALTEC PPR-ALUX PN25 |  | м | 90 |  | 159964 |  |  | 159964 |  | 1.052 | 1.021 | 1.035 | 1.025 | 1.02 | 185920.862 | 185920.862
40 | ТЕР16-02-002-01 | Прокладка трубопроводов водоснабжения из стальных водогазопроводных оцинкованных труб диаметром: 15 мм |  | 100 м трубопровода | 0.005 |  | 120 |  |  | 2 |  | 1.052 | 1.021 | 1.035 | 1.025 | 1.02 | 139.472 | 2.3245
|  |  | Итого c накладными и см. прибылью |  |  |  | 340 |  |  |  |  | 1.052 | 1.021 | 1.035 | 1.025 | 1.02 | 395.1707 | 0
| 101-0063 | Ацетилен растворенный технический марки: А |  | т | 0,00019 0,000001 |  | 0.04 |  |  | 0.04 |  | 1.052 | 1.021 | 1.035 | 1.025 | 1.02 | 0.046491 | 0.046491
| 101-0324 | Кислород технический: газообразный |  | м3 | 0,342 0,00171 |  | 0.02 |  |  | 0.02 |  | 1.052 | 1.021 | 1.035 | 1.025 | 1.02 | 0.023245 | 0.023245
| 101-0388 | Краски масляные земляные марки: МА-0115 мумия, сурик железный |  | т | 0,00044 0,0000022 |  | 0.02 |  |  | 0.02 |  | 1.052 | 1.021 | 1.035 | 1.025 | 1.02 | 0.023245 | 0.023245
| 101-0628 | Олифа комбинированная, марки: К-3 |  | т | 0,00053 0,0000027 |  | 0.09 |  |  | 0.09 |  | 1.052 | 1.021 | 1.035 | 1.025 | 1.02 | 0.1046 | 0.1046
| 101-0807 | Проволока сварочная легированная диаметром: 4 мм |  | т | 0,0004 0,000002 |  | 0.02 |  |  | 0.02 |  | 1.052 | 1.021 | 1.035 | 1.025 | 1.02 | 0.023245 | 0.023245
| 101-1669 | Очес льняной |  | кг | 0,05 0,00025 |  | 0.01 |  |  | 0.01 |  | 1.052 | 1.021 | 1.035 | 1.025 | 1.02 | 0.011623 | 0.011623
П,Н | 103-9140 | Арматура муфтовая |  | шт. | 0 0 |  | 0 |  |  | 0 |  | 1.052 | 1.021 | 1.035 | 1.025 | 1.02 | 0 | 0
П,Н | 301-9240 | Крепления |  | кг | 0 0 |  | 0 |  |  | 0 |  | 1.052 | 1.021 | 1.035 | 1.025 | 1.02 | 0 | 0
| 405-1601 | Известь строительная: негашеная хлорная, марки А |  | кг | 0,0009 0,0000045 |  | 0 |  |  | 0 |  | 1.052 | 1.021 | 1.035 | 1.025 | 1.02 | 0 | 0
| 411-0001 | Вода |  | м3 | 0,25 0,00125 |  | 0 |  |  | 0 |  | 1.052 | 1.021 | 1.035 | 1.025 | 1.02 | 0 | 0
41 | ТЦ_23.3.06.01_77_7736192449_19.03.2024_02 | Труба стальная водогазопроводная оцинкованная легкая диам.15 мм. |  | м | 0.5 |  | 66 |  |  | 66 |  | 1.052 | 1.021 | 1.035 | 1.025 | 1.02 | 76.7096 | 76.7096
42 | ТЦ_18.1.09.00_77_7705674361_19.03.2024_02 | Кран шаровой из нержавеющей стали стандартнопроходной PN 63 бара и темп. 180°С DN 15 BVS-R |  | шт | 6 |  | 19443 |  |  | 19443 |  | 1.052 | 1.021 | 1.035 | 1.025 | 1.02 | 22597.9553 | 22597.9553
43 | ТЕР16-02-002-02 | Прокладка трубопроводов водоснабжения из стальных водогазопроводных оцинкованных труб диаметром: 20 мм |  | 100 м трубопровода | 0.005 |  | 120 |  |  | 2 |  | 1.052 | 1.021 | 1.035 | 1.025 | 1.02 | 139.472 | 2.3245
|  |  | Итого c накладными и см. прибылью |  |  |  | 340 |  |  |  |  | 1.052 | 1.021 | 1.035 | 1.025 | 1.02 | 395.1707 | 0
| 101-0063 | Ацетилен растворенный технический марки: А |  | т | 0,00019 0,000001 |  | 0.04 |  |  | 0.04 |  | 1.052 | 1.021 | 1.035 | 1.025 | 1.02 | 0.046491 | 0.046491
| 101-0324 | Кислород технический: газообразный |  | м3 | 0,342 0,00171 |  | 0.02 |  |  | 0.02 |  | 1.052 | 1.021 | 1.035 | 1.025 | 1.02 | 0.023245 | 0.023245
| 101-0388 | Краски масляные земляные марки: МА-0115 мумия, сурик железный |  | т | 0,00044 0,0000022 |  | 0.02 |  |  | 0.02 |  | 1.052 | 1.021 | 1.035 | 1.025 | 1.02 | 0.023245 | 0.023245
| 101-0628 | Олифа комбинированная, марки: К-3 |  | т | 0,00053 0,0000027 |  | 0.09 |  |  | 0.09 |  | 1.052 | 1.021 | 1.035 | 1.025 | 1.02 | 0.1046 | 0.1046
| 101-0807 | Проволока сварочная легированная диаметром: 4 мм |  | т | 0,0004 0,000002 |  | 0.02 |  |  | 0.02 |  | 1.052 | 1.021 | 1.035 | 1.025 | 1.02 | 0.023245 | 0.023245
| 101-1669 | Очес льняной |  | кг | 0,05 0,00025 |  | 0.01 |  |  | 0.01 |  | 1.052 | 1.021 | 1.035 | 1.025 | 1.02 | 0.011623 | 0.011623
П,Н | 103-9140 | Арматура муфтовая |  | шт. | 0 0 |  | 0 |  |  | 0 |  | 1.052 | 1.021 | 1.035 | 1.025 | 1.02 | 0 | 0
П,Н | 301-9240 | Крепления |  | кг | 0 0 |  | 0 |  |  | 0 |  | 1.052 | 1.021 | 1.035 | 1.025 | 1.02 | 0 | 0
| 405-1601 | Известь строительная: негашеная хлорная, марки А |  | кг | 0,0016 0,000008 |  | 0 |  |  | 0 |  | 1.052 | 1.021 | 1.035 | 1.025 | 1.02 | 0 | 0
| 411-0001 | Вода |  | м3 | 0,44 0,0022 |  | 0 |  |  | 0 |  | 1.052 | 1.021 | 1.035 | 1.025 | 1.02 | 0 | 0
44 | ТЦ_23.3.06.01_77_7736192449_19.03.2024_02 | Труба стальная водогазопроводная оцинкованная легкая диам.20 мм. |  | м | 0.5 |  | 85 |  |  | 85 |  | 1.052 | 1.021 | 1.035 | 1.025 | 1.02 | 98.7927 | 98.7927
45 | ТЕР16-02-001-02 | Прокладка трубопроводов отопления из стальных водогазопроводных неоцинкованных труб диаметром: 20 мм |  | 100 м трубопровода | 0.4 |  | 8490 |  |  | 121 |  | 1.052 | 1.021 | 1.035 | 1.025 | 1.02 | 9867.646 | 140.6343
|  |  | Итого c накладными и см. прибылью |  |  |  | 24121 |  |  |  |  | 1.052 | 1.021 | 1.035 | 1.025 | 1.02 | 28035.0398 | 0
| 101-0063 | Ацетилен растворенный технический марки: А |  | т | 0,00013 0,000052 |  | 2.17 |  |  | 2.17 |  | 1.052 | 1.021 | 1.035 | 1.025 | 1.02 | 2.5221 | 2.5221
| 101-0324 | Кислород технический: газообразный |  | м3 | 0,281 0,1124 |  | 1.02 |  |  | 1.02 |  | 1.052 | 1.021 | 1.035 | 1.025 | 1.02 | 1.1855 | 1.1855
| 101-0388 | Краски масляные земляные марки: МА-0115 мумия, сурик железный |  | т | 0,00044 0,000176 |  | 1.88 |  |  | 1.88 |  | 1.052 | 1.021 | 1.035 | 1.025 | 1.02 | 2.1851 | 2.1851
| 101-0628 | Олифа комбинированная, марки: К-3 |  | т | 0,00053 0,000212 |  | 6.82 |  |  | 6.82 |  | 1.052 | 1.021 | 1.035 | 1.025 | 1.02 | 7.9267 | 7.9267
| 101-0807 | Проволока сварочная легированная диаметром: 4 мм |  | т | 0,00017 0,000068 |  | 0.85 |  |  | 0.85 |  | 1.052 | 1.021 | 1.035 | 1.025 | 1.02 | 0.98793 | 0.98793
| 101-1669 | Очес льняной |  | кг | 0,06 0,024 |  | 0.8 |  |  | 0.8 |  | 1.052 | 1.021 | 1.035 | 1.025 | 1.02 | 0.92981 | 0.92981
П,Н | 103-9140 | Арматура муфтовая |  | шт. | 0 0 |  | 0 |  |  | 0 |  | 1.052 | 1.021 | 1.035 | 1.025 | 1.02 | 0 | 0
П,Н | 301-9240 | Крепления |  | кг | 0 0 |  | 0 |  |  | 0 |  | 1.052 | 1.021 | 1.035 | 1.025 | 1.02 | 0 | 0
| 405-1601 | Известь строительная: негашеная хлорная, марки А |  | кг | 0,0016 0,00064 |  | 0 |  |  | 0 |  | 1.052 | 1.021 | 1.035 | 1.025 | 1.02 | 0 | 0
| 411-0001 | Вода |  | м3 | 0,44 0,176 |  | 0.38 |  |  | 0.38 |  | 1.052 | 1.021 | 1.035 | 1.025 | 1.02 | 0.44166 | 0.44166
46 | ТЦ_23.3.06.05_78_7810216924_19.03.2024_02 | Труба стальная водогазопроводная обыкновенная диам.20 мм. |  | м | 40 |  | 5407 |  |  | 5407 |  | 1.052 | 1.021 | 1.035 | 1.025 | 1.02 | 6284.3771 | 6284.3771
47 | ТЦ_18.1.09.00_77_7705674361_19.03.2024_02 | Кран шаровой из нержавеющей стали стандартнопроходной PN 63 бара и темп. 180°С DN 20 BVS-R |  | шт | 15 |  | 54980 |  |  | 54980 |  | 1.052 | 1.021 | 1.035 | 1.025 | 1.02 | 63901.434 | 63901.434
48 | ТЦ_18.1.09.00_50_5036164298_12.03.2024_02 | Кран шаровой регулирующий из нержавеющей стали марки 12X18Н10Т с муфтовым присоединением, PN 40 бара и темп. 200°С DN 20 КШ.Ц.М.Regula 020.040 |  | шт | 1 |  | 7594 |  |  | 7594 |  | 1.052 | 1.021 | 1.035 | 1.025 | 1.02 | 8826.2548 | 8826.2548
49 | ТЕР16-02-001-06 | Прокладка трубопроводов отопления из стальных водогазопроводных неоцинкованных труб диаметром: 50 мм |  | 100 м трубопровода | 0.02 |  | 542 |  |  | 10 |  | 1.052 | 1.021 | 1.035 | 1.025 | 1.02 | 629.9487 | 11.6227
|  |  | Итого c накладными и см. прибылью |  |  |  | 1513 |  |  |  |  | 1.052 | 1.021 | 1.035 | 1.025 | 1.02 | 1758.5098 | 0
| 101-0063 | Ацетилен растворенный технический марки: А |  | т | 0,00053 0,0000106 |  | 0.44 |  |  | 0.44 |  | 1.052 | 1.021 | 1.035 | 1.025 | 1.02 | 0.5114 | 0.5114
| 101-0324 | Кислород технический: газообразный |  | м3 | 0,438 0,00876 |  | 0.08 |  |  | 0.08 |  | 1.052 | 1.021 | 1.035 | 1.025 | 1.02 | 0.092981 | 0.092981
| 101-0388 | Краски масляные земляные марки: МА-0115 мумия, сурик железный |  | т | 0,00055 0,000011 |  | 0.12 |  |  | 0.12 |  | 1.052 | 1.021 | 1.035 | 1.025 | 1.02 | 0.13947 | 0.13947
| 101-0628 | Олифа комбинированная, марки: К-3 |  | т | 0,00062 0,0000124 |  | 0.4 |  |  | 0.4 |  | 1.052 | 1.021 | 1.035 | 1.025 | 1.02 | 0.46491 | 0.46491
| 101-0807 | Проволока сварочная легированная диаметром: 4 мм |  | т | 0,00026 0,0000052 |  | 0.06 |  |  | 0.06 |  | 1.052 | 1.021 | 1.035 | 1.025 | 1.02 | 0.069736 | 0.069736
| 101-1669 | Очес льняной |  | кг | 0,02 0,0004 |  | 0.01 |  |  | 0.01 |  | 1.052 | 1.021 | 1.035 | 1.025 | 1.02 | 0.011623 | 0.011623
П,Н | 103-9140 | Арматура муфтовая |  | шт. | 0 0 |  | 0 |  |  | 0 |  | 1.052 | 1.021 | 1.035 | 1.025 | 1.02 | 0 | 0
П,Н | 301-9240 | Крепления |  | кг | 0 0 |  | 0 |  |  | 0 |  | 1.052 | 1.021 | 1.035 | 1.025 | 1.02 | 0 | 0
| 405-1601 | Известь строительная: негашеная хлорная, марки А |  | кг | 0,0099 0,000198 |  | 0 |  |  | 0 |  | 1.052 | 1.021 | 1.035 | 1.025 | 1.02 | 0 | 0
| 411-0001 | Вода |  | м3 | 2,75 0,055 |  | 0.12 |  |  | 0.12 |  | 1.052 | 1.021 | 1.035 | 1.025 | 1.02 | 0.13947 | 0.13947
50 | ТЦ_23.3.06.05_77_7736192449_19.03.2024_02 | Труба стальная водогазопроводная обыкновенная диам.50 мм. |  | м | 2 |  | 895 |  |  | 895 |  | 1.052 | 1.021 | 1.035 | 1.025 | 1.02 | 1040.2289 | 1040.2289
51 | ТЦ_18.1.09.00_77_7705674361_19.03.2024_02 | Кран шаровой из нержавеющей стали полнопроходной PN 63 бара и темп. 180°С DN 50 BVS-FR |  | шт | 4 |  | 63860 |  |  | 63860 |  | 1.052 | 1.021 | 1.035 | 1.025 | 1.02 | 74222.3641 | 74222.3641
52 | ТЕР16-02-005-04 | Прокладка трубопроводов отопления и водоснабжения из стальных электросварных труб диаметром: 80 мм |  | 100 м трубопровода | 0.4 |  | 21326 |  |  | 242 |  | 1.052 | 1.021 | 1.035 | 1.025 | 1.02 | 24786.5039 | 281.2686
|  |  | Итого c накладными и см. прибылью |  |  |  | 59698 |  |  |  |  | 1.052 | 1.021 | 1.035 | 1.025 | 1.02 | 69385.0092 | 0
| 101-0324 | Кислород технический: газообразный |  | м3 | 0,67 0,268 |  | 2.43 |  |  | 2.43 |  | 1.052 | 1.021 | 1.035 | 1.025 | 1.02 | 2.8243 | 2.8243
| 101-0807 | Проволока сварочная легированная диаметром: 4 мм |  | т | 0,0005 0,0002 |  | 2.49 |  |  | 2.49 |  | 1.052 | 1.021 | 1.035 | 1.025 | 1.02 | 2.894 | 2.894
| 101-1602 | Ацетилен газообразный технический |  | м3 | 0,61 0,244 |  | 12.35 |  |  | 12.35 |  | 1.052 | 1.021 | 1.035 | 1.025 | 1.02 | 14.354 | 14.354
П,Н | 301-9240 | Крепления |  | кг | 0 0 |  | 0 |  |  | 0 |  | 1.052 | 1.021 | 1.035 | 1.025 | 1.02 | 0 | 0
| 402-0006 | Раствор готовый кладочный цементный марки: 200 |  | м3 | 0,021 0,0084 |  | 4.65 |  |  | 4.65 |  | 1.052 | 1.021 | 1.035 | 1.025 | 1.02 | 5.4045 | 5.4045
| 405-1601 | Известь строительная: негашеная хлорная, марки А |  | кг | 0,0251 0,01004 |  | 0.04 |  |  | 0.04 |  | 1.052 | 1.021 | 1.035 | 1.025 | 1.02 | 0.046491 | 0.046491
| 411-0001 | Вода |  | м3 | 7,03 2,812 |  | 6.07 |  |  | 6.07 |  | 1.052 | 1.021 | 1.035 | 1.025 | 1.02 | 7.055 | 7.055
53 | ТЦ_23.3.09.00_50_5003123289_19.03.2024_02 | Трубы стальные электросварные прямошовные Ø89х3,5 (DN 80) |  | м | 40 |  | 31315 |  |  | 31315 |  | 1.052 | 1.021 | 1.035 | 1.025 | 1.02 | 36396.3879 | 36396.3879
54 | ТЕР18-06-003-10 | Установка воздухоотводчиков |  | 1 шт. | 6 |  | 8143 |  |  | 1264 |  | 1.052 | 1.021 | 1.035 | 1.025 | 1.02 | 9464.3393 | 1469.1054
|  |  | Итого c накладными и см. прибылью |  |  |  | 19932 |  |  |  |  | 1.052 | 1.021 | 1.035 | 1.025 | 1.02 | 23166.3038 | 0
| 101-0388 | Краски масляные земляные марки: МА-0115 мумия, сурик железный |  | т | 0,00007 0,00042 |  | 4.49 |  |  | 4.49 |  | 1.052 | 1.021 | 1.035 | 1.025 | 1.02 | 5.2186 | 5.2186
| 101-0628 | Олифа комбинированная, марки: К-3 |  | т | 0,00004 0,00024 |  | 7.72 |  |  | 7.72 |  | 1.052 | 1.021 | 1.035 | 1.025 | 1.02 | 8.9727 | 8.9727
| 101-1669 | Очес льняной |  | кг | 0,04 0,24 |  | 8.04 |  |  | 8.04 |  | 1.052 | 1.021 | 1.035 | 1.025 | 1.02 | 9.3446 | 9.3446
| 507-0944 | Фланцы стальные плоские приварные из стали ВСт3сп2, ВСт3сп3, давлением: 0,1 и 0,25 МПа (1 и 2,5 кгс/см2), диаметром 15 мм |  | шт. | 1 6 |  | 94.92 |  |  | 94.92 |  | 1.052 | 1.021 | 1.035 | 1.025 | 1.02 | 110.3224 | 110.3224
| 509-0967 | Прокладки из паронита марки ПМБ, толщиной: 1 мм, диаметром 100 мм |  | 1000 шт. | 0,001 0,006 |  | 30.74 |  |  | 30.74 |  | 1.052 | 1.021 | 1.035 | 1.025 | 1.02 | 35.7281 | 35.7281
55 | ТЦ_19.1.02.01_77_7705674361_19.03.2024_02 | Воздухоотводчик автоматический из нержавеющей стали PN 16 бар и темп. 180°С «Гранрег» КАТ12 |  | шт | 6 |  | 69046 |  |  | 69046 |  | 1.052 | 1.021 | 1.035 | 1.025 | 1.02 | 80249.8802 | 80249.8802
56 | ТССЦ-301-1224 | Крепления для трубопроводов: кронштейны, планки, хомуты |  | кг | 250 |  | 30916 |  |  | 30916 |  | 1.052 | 1.021 | 1.035 | 1.025 | 1.02 | 35932.6434 | 35932.6434
Теплоизоляция | [11 empty] | 1.052 | 1.021 | 1.035 | 1.025 | 1.02 | 0 | 0
57 | ТЕР26-01-003-01 | Изоляция трубопроводов цилиндрами и полуцилиндрами из минеральной ваты на синтетическом связующем |  | 1 м3 изоляции | 0.559 |  | 7351 |  |  | 853 |  | 1.052 | 1.021 | 1.035 | 1.025 | 1.02 | 8543.824 | 991.4137
|  |  | Итого c накладными и см. прибылью |  |  |  | 16658 |  |  |  |  | 1.052 | 1.021 | 1.035 | 1.025 | 1.02 | 19361.042 | 0
| 101-0540 | Лента стальная упаковочная, мягкая, нормальной точности 0,7х20-50 мм |  | т | 0,0109 0,0060931 |  | 65.2 |  |  | 65.2 |  | 1.052 | 1.021 | 1.035 | 1.025 | 1.02 | 75.7798 | 75.7798
| 101-0811 | Проволока стальная низкоуглеродистая разного назначения оцинкованная диаметром: 1,1 мм |  | т | 0,0011 0,0006149 |  | 9.46 |  |  | 9.46 |  | 1.052 | 1.021 | 1.035 | 1.025 | 1.02 | 10.995 | 10.995
| 101-0812 | Проволока стальная низкоуглеродистая разного назначения оцинкованная диаметром: 1,6 мм |  | т | 0,004 0,002236 |  | 23.16 |  |  | 23.16 |  | 1.052 | 1.021 | 1.035 | 1.025 | 1.02 | 26.9181 | 26.9181
| 101-1821 | Винты самонарезающие: оцинкованные, размером 4-12 мм ГОСТ 10621-80 |  | т | 0,00004 0,0000224 |  | 0.66 |  |  | 0.66 |  | 1.052 | 1.021 | 1.035 | 1.025 | 1.02 | 0.7671 | 0.7671
58 | ТЦ_12.2.08.00_77_9705137882_19.03.2024_02 | Цилиндры теплоизоляционные из минеральной ваты с покрытием алюминиевой фольгой 89х50мм L=1м.п |  | шт | 40 |  | 17549 |  |  | 17549 |  | 1.052 | 1.021 | 1.035 | 1.025 | 1.02 | 20396.6218 | 20396.6218
59 | ТЦ_01.1.00.00_77_7725262856_20.03.2024_02 | Лента ALU 50*50000мм (рулон) |  | шт | 1 |  | 3840 |  |  | 3840 |  | 1.052 | 1.021 | 1.035 | 1.025 | 1.02 | 4463.1049 | 4463.1049
Антикоррозийная защита | [11 empty] | 1.052 | 1.021 | 1.035 | 1.025 | 1.02 | 0 | 0
60 | ТЕР13-03-004-21 | Окраска металлических огрунтованных поверхностей: эмалью КО-811 |  | 100 м2 окрашиваемой поверхности | 0.17 |  | 709 |  |  | 203 |  | 1.052 | 1.021 | 1.035 | 1.025 | 1.02 | 824.0472 | 235.9402
|  |  | Итого c накладными и см. прибылью |  |  |  | 1402 |  |  |  |  | 1.052 | 1.021 | 1.035 | 1.025 | 1.02 | 1629.4982 | 0
| 113-0077 | Ксилол нефтяной марки А |  | т | 0,008 0,00136 |  | 23.44 |  |  | 23.44 |  | 1.052 | 1.021 | 1.035 | 1.025 | 1.02 | 27.2435 | 27.2435
61 | ТЦ_14.2.00.00_78_7810395021_19.03.2024_02 | Термостойкая эмаль-грунт КО-8101 |  | кг | 3.4 |  | 1251 |  |  | 1251 |  | 1.052 | 1.021 | 1.035 | 1.025 | 1.02 | 1453.9959 | 1453.9959
Теплоснабжение приточных установок | [11 empty] | 1.052 | 1.021 | 1.035 | 1.025 | 1.02 | 0 | 0
62 | ТЕР16-02-002-01 | Прокладка трубопроводов водоснабжения из стальных водогазопроводных оцинкованных труб диаметром: 15 мм |  | 100 м трубопровода | 0.03 |  | 718 |  |  | 11 |  | 1.052 | 1.021 | 1.035 | 1.025 | 1.02 | 834.5076 | 12.7849
|  |  | Итого c накладными и см. прибылью |  |  |  | 2036 |  |  |  |  | 1.052 | 1.021 | 1.035 | 1.025 | 1.02 | 2366.3754 | 0
| 101-0063 | Ацетилен растворенный технический марки: А |  | т | 0,00019 0,0000057 |  | 0.24 |  |  | 0.24 |  | 1.052 | 1.021 | 1.035 | 1.025 | 1.02 | 0.27894 | 0.27894
| 101-0324 | Кислород технический: газообразный |  | м3 | 0,342 0,01026 |  | 0.09 |  |  | 0.09 |  | 1.052 | 1.021 | 1.035 | 1.025 | 1.02 | 0.1046 | 0.1046
| 101-0388 | Краски масляные земляные марки: МА-0115 мумия, сурик железный |  | т | 0,00044 0,0000132 |  | 0.14 |  |  | 0.14 |  | 1.052 | 1.021 | 1.035 | 1.025 | 1.02 | 0.16272 | 0.16272
| 101-0628 | Олифа комбинированная, марки: К-3 |  | т | 0,00053 0,0000159 |  | 0.51 |  |  | 0.51 |  | 1.052 | 1.021 | 1.035 | 1.025 | 1.02 | 0.59276 | 0.59276
| 101-0807 | Проволока сварочная легированная диаметром: 4 мм |  | т | 0,0004 0,000012 |  | 0.15 |  |  | 0.15 |  | 1.052 | 1.021 | 1.035 | 1.025 | 1.02 | 0.17434 | 0.17434
| 101-1669 | Очес льняной |  | кг | 0,05 0,0015 |  | 0.05 |  |  | 0.05 |  | 1.052 | 1.021 | 1.035 | 1.025 | 1.02 | 0.058113 | 0.058113
П,Н | 103-9140 | Арматура муфтовая |  | шт. | 0 0 |  | 0 |  |  | 0 |  | 1.052 | 1.021 | 1.035 | 1.025 | 1.02 | 0 | 0
П,Н | 301-9240 | Крепления |  | кг | 0 0 |  | 0 |  |  | 0 |  | 1.052 | 1.021 | 1.035 | 1.025 | 1.02 | 0 | 0
| 405-1601 | Известь строительная: негашеная хлорная, марки А |  | кг | 0,0009 0,000027 |  | 0 |  |  | 0 |  | 1.052 | 1.021 | 1.035 | 1.025 | 1.02 | 0 | 0
| 411-0001 | Вода |  | м3 | 0,25 0,0075 |  | 0.02 |  |  | 0.02 |  | 1.052 | 1.021 | 1.035 | 1.025 | 1.02 | 0.023245 | 0.023245
63 | ТЦ_23.3.06.01_77_7736192449_19.03.2024_02 | Труба стальная водогазопроводная оцинкованная легкая диам.15 мм. |  | м | 3 |  | 393 |  |  | 393 |  | 1.052 | 1.021 | 1.035 | 1.025 | 1.02 | 456.7709 | 456.7709
64 | ТЦ_18.1.09.06_77_7736192449_20.03.2024_02 | Кран шаровой латунный полнопроходной муфтовый PN 40 бар и темп. 110°С DN 15 BVR-R |  | шт | 6 |  | 6658 |  |  | 6658 |  | 1.052 | 1.021 | 1.035 | 1.025 | 1.02 | 7738.373 | 7738.373
65 | ТЕР16-02-002-02 | Прокладка трубопроводов водоснабжения из стальных водогазопроводных оцинкованных труб диаметром: 20 мм |  | 100 м трубопровода | 0.03 |  | 718 |  |  | 11 |  | 1.052 | 1.021 | 1.035 | 1.025 | 1.02 | 834.5076 | 12.7849
|  |  | Итого c накладными и см. прибылью |  |  |  | 2036 |  |  |  |  | 1.052 | 1.021 | 1.035 | 1.025 | 1.02 | 2366.3754 | 0
| 101-0063 | Ацетилен растворенный технический марки: А |  | т | 0,00019 0,0000057 |  | 0.24 |  |  | 0.24 |  | 1.052 | 1.021 | 1.035 | 1.025 | 1.02 | 0.27894 | 0.27894
| 101-0324 | Кислород технический: газообразный |  | м3 | 0,342 0,01026 |  | 0.09 |  |  | 0.09 |  | 1.052 | 1.021 | 1.035 | 1.025 | 1.02 | 0.1046 | 0.1046
| 101-0388 | Краски масляные земляные марки: МА-0115 мумия, сурик железный |  | т | 0,00044 0,0000132 |  | 0.14 |  |  | 0.14 |  | 1.052 | 1.021 | 1.035 | 1.025 | 1.02 | 0.16272 | 0.16272
| 101-0628 | Олифа комбинированная, марки: К-3 |  | т | 0,00053 0,0000159 |  | 0.51 |  |  | 0.51 |  | 1.052 | 1.021 | 1.035 | 1.025 | 1.02 | 0.59276 | 0.59276
| 101-0807 | Проволока сварочная легированная диаметром: 4 мм |  | т | 0,0004 0,000012 |  | 0.15 |  |  | 0.15 |  | 1.052 | 1.021 | 1.035 | 1.025 | 1.02 | 0.17434 | 0.17434
| 101-1669 | Очес льняной |  | кг | 0,05 0,0015 |  | 0.05 |  |  | 0.05 |  | 1.052 | 1.021 | 1.035 | 1.025 | 1.02 | 0.058113 | 0.058113
П,Н | 103-9140 | Арматура муфтовая |  | шт. | 0 0 |  | 0 |  |  | 0 |  | 1.052 | 1.021 | 1.035 | 1.025 | 1.02 | 0 | 0
П,Н | 301-9240 | Крепления |  | кг | 0 0 |  | 0 |  |  | 0 |  | 1.052 | 1.021 | 1.035 | 1.025 | 1.02 | 0 | 0
| 405-1601 | Известь строительная: негашеная хлорная, марки А |  | кг | 0,0016 0,000048 |  | 0 |  |  | 0 |  | 1.052 | 1.021 | 1.035 | 1.025 | 1.02 | 0 | 0
| 411-0001 | Вода |  | м3 | 0,44 0,0132 |  | 0.03 |  |  | 0.03 |  | 1.052 | 1.021 | 1.035 | 1.025 | 1.02 | 0.034868 | 0.034868
66 | ТЦ_23.3.06.01_77_7736192449_19.03.2024_02 | Труба стальная водогазопроводная оцинкованная легкая диам.20 мм. |  | м | 3 |  | 511 |  |  | 511 |  | 1.052 | 1.021 | 1.035 | 1.025 | 1.02 | 593.9184 | 593.9184
67 | ТЦ_18.1.09.06_77_7736192449_20.03.2024_02 | Кран шаровой латунный полнопроходной муфтовый PN 40 бар и темп. 110°С DN 20 BVR-R |  | шт | 6 |  | 9890 |  |  | 9890 |  | 1.052 | 1.021 | 1.035 | 1.025 | 1.02 | 11494.8196 | 11494.8196
68 | ТЕР16-02-001-04 | Прокладка трубопроводов отопления из стальных водогазопроводных неоцинкованных труб диаметром: 32 мм |  | 100 м трубопровода | 0.02 |  | 425 |  |  | 6 |  | 1.052 | 1.021 | 1.035 | 1.025 | 1.02 | 493.9634 | 6.9736
|  |  | Итого c накладными и см. прибылью |  |  |  | 1207 |  |  |  |  | 1.052 | 1.021 | 1.035 | 1.025 | 1.02 | 1402.8561 | 0
| 101-0063 | Ацетилен растворенный технический марки: А |  | т | 0,00013 0,0000026 |  | 0.11 |  |  | 0.11 |  | 1.052 | 1.021 | 1.035 | 1.025 | 1.02 | 0.12785 | 0.12785
| 101-0324 | Кислород технический: газообразный |  | м3 | 0,281 0,00562 |  | 0.05 |  |  | 0.05 |  | 1.052 | 1.021 | 1.035 | 1.025 | 1.02 | 0.058113 | 0.058113
| 101-0388 | Краски масляные земляные марки: МА-0115 мумия, сурик железный |  | т | 0,00044 0,0000088 |  | 0.09 |  |  | 0.09 |  | 1.052 | 1.021 | 1.035 | 1.025 | 1.02 | 0.1046 | 0.1046
| 101-0628 | Олифа комбинированная, марки: К-3 |  | т | 0,00053 0,0000106 |  | 0.34 |  |  | 0.34 |  | 1.052 | 1.021 | 1.035 | 1.025 | 1.02 | 0.39517 | 0.39517
| 101-0807 | Проволока сварочная легированная диаметром: 4 мм |  | т | 0,00017 0,0000034 |  | 0.04 |  |  | 0.04 |  | 1.052 | 1.021 | 1.035 | 1.025 | 1.02 | 0.046491 | 0.046491
| 101-1669 | Очес льняной |  | кг | 0,06 0,0012 |  | 0.04 |  |  | 0.04 |  | 1.052 | 1.021 | 1.035 | 1.025 | 1.02 | 0.046491 | 0.046491
П,Н | 103-9140 | Арматура муфтовая |  | шт. | 0 0 |  | 0 |  |  | 0 |  | 1.052 | 1.021 | 1.035 | 1.025 | 1.02 | 0 | 0
П,Н | 301-9240 | Крепления |  | кг | 0 0 |  | 0 |  |  | 0 |  | 1.052 | 1.021 | 1.035 | 1.025 | 1.02 | 0 | 0
| 405-1601 | Известь строительная: негашеная хлорная, марки А |  | кг | 0,004 0,00008 |  | 0 |  |  | 0 |  | 1.052 | 1.021 | 1.035 | 1.025 | 1.02 | 0 | 0
| 411-0001 | Вода |  | м3 | 1,13 0,0226 |  | 0.05 |  |  | 0.05 |  | 1.052 | 1.021 | 1.035 | 1.025 | 1.02 | 0.058113 | 0.058113
69 | ТЦ_23.3.06.05_78_7810216924_20.03.2024_02 | Труба стальная водогазопроводная обыкновенная диам.32 мм. |  | м | 2 |  | 474 |  |  | 474 |  | 1.052 | 1.021 | 1.035 | 1.025 | 1.02 | 550.9145 | 550.9145
70 | ТЕР16-02-001-05 | Прокладка трубопроводов отопления из стальных водогазопроводных неоцинкованных труб диаметром: 40 мм |  | 100 м трубопровода | 0.65 |  | 13812 |  |  | 212 |  | 1.052 | 1.021 | 1.035 | 1.025 | 1.02 | 16053.2304 | 246.4006
|  |  | Итого c накладными и см. прибылью |  |  |  | 39213 |  |  |  |  | 1.052 | 1.021 | 1.035 | 1.025 | 1.02 | 45575.9719 | 0
| 101-0063 | Ацетилен растворенный технический марки: А |  | т | 0,00013 0,0000845 |  | 3.52 |  |  | 3.52 |  | 1.052 | 1.021 | 1.035 | 1.025 | 1.02 | 4.0912 | 4.0912
| 101-0324 | Кислород технический: газообразный |  | м3 | 0,281 0,18265 |  | 1.65 |  |  | 1.65 |  | 1.052 | 1.021 | 1.035 | 1.025 | 1.02 | 1.9177 | 1.9177
| 101-0388 | Краски масляные земляные марки: МА-0115 мумия, сурик железный |  | т | 0,00044 0,000286 |  | 3.06 |  |  | 3.06 |  | 1.052 | 1.021 | 1.035 | 1.025 | 1.02 | 3.5565 | 3.5565
| 101-0628 | Олифа комбинированная, марки: К-3 |  | т | 0,00053 0,0003445 |  | 11.08 |  |  | 11.08 |  | 1.052 | 1.021 | 1.035 | 1.025 | 1.02 | 12.8779 | 12.8779
| 101-0807 | Проволока сварочная легированная диаметром: 4 мм |  | т | 0,00017 0,0001105 |  | 1.38 |  |  | 1.38 |  | 1.052 | 1.021 | 1.035 | 1.025 | 1.02 | 1.6039 | 1.6039
| 101-1669 | Очес льняной |  | кг | 0,06 0,039 |  | 1.31 |  |  | 1.31 |  | 1.052 | 1.021 | 1.035 | 1.025 | 1.02 | 1.5226 | 1.5226
П,Н | 103-9140 | Арматура муфтовая |  | шт. | 0 0 |  | 0 |  |  | 0 |  | 1.052 | 1.021 | 1.035 | 1.025 | 1.02 | 0 | 0
П,Н | 301-9240 | Крепления |  | кг | 0 0 |  | 0 |  |  | 0 |  | 1.052 | 1.021 | 1.035 | 1.025 | 1.02 | 0 | 0
| 405-1601 | Известь строительная: негашеная хлорная, марки А |  | кг | 0,0063 0,004095 |  | 0.01 |  |  | 0.01 |  | 1.052 | 1.021 | 1.035 | 1.025 | 1.02 | 0.011623 | 0.011623
| 411-0001 | Вода |  | м3 | 1,76 1,144 |  | 2.47 |  |  | 2.47 |  | 1.052 | 1.021 | 1.035 | 1.025 | 1.02 | 2.8708 | 2.8708
71 | ТЦ_23.3.06.05_78_7810216924_20.03.2024_02 | Труба стальная водогазопроводная обыкновенная диам.40 мм. |  | м | 65 |  | 18728 |  |  | 18728 |  | 1.052 | 1.021 | 1.035 | 1.025 | 1.02 | 21766.9345 | 21766.9345
72 | ТЦ_18.1.06.01_77_7705238125_20.03.2024_02 | Ручной балансировочный клапан, латунный PN 40 бар и темп. 110°С DN 40 MVT-R |  | шт | 2 |  | 22680 |  |  | 22680 |  | 1.052 | 1.021 | 1.035 | 1.025 | 1.02 | 26360.2132 | 26360.2132
73 | ТЕР16-02-001-06 | Прокладка трубопроводов отопления из стальных водогазопроводных неоцинкованных труб диаметром: 50 мм |  | 100 м трубопровода | 0.25 |  | 22345 |  |  | 15703 |  | 1.052 | 1.021 | 1.035 | 1.025 | 1.02 | 25970.8538 | 18251.0771
|  |  | Итого c накладными и см. прибылью |  |  |  | 34471 |  |  |  |  | 1.052 | 1.021 | 1.035 | 1.025 | 1.02 | 40064.5022 | 0
| 101-0063 | Ацетилен растворенный технический марки: А |  | т | 0,00053 0,0001325 |  | 5.52 |  |  | 5.52 |  | 1.052 | 1.021 | 1.035 | 1.025 | 1.02 | 6.4157 | 6.4157
| 101-0324 | Кислород технический: газообразный |  | м3 | 0,438 0,1095 |  | 0.99 |  |  | 0.99 |  | 1.052 | 1.021 | 1.035 | 1.025 | 1.02 | 1.1506 | 1.1506
| 101-0388 | Краски масляные земляные марки: МА-0115 мумия, сурик железный |  | т | 0,00055 0,0001375 |  | 1.47 |  |  | 1.47 |  | 1.052 | 1.021 | 1.035 | 1.025 | 1.02 | 1.7085 | 1.7085
| 101-0628 | Олифа комбинированная, марки: К-3 |  | т | 0,00062 0,000155 |  | 4.99 |  |  | 4.99 |  | 1.052 | 1.021 | 1.035 | 1.025 | 1.02 | 5.7997 | 5.7997
| 101-0807 | Проволока сварочная легированная диаметром: 4 мм |  | т | 0,00026 0,000065 |  | 0.81 |  |  | 0.81 |  | 1.052 | 1.021 | 1.035 | 1.025 | 1.02 | 0.94144 | 0.94144
| 101-1669 | Очес льняной |  | кг | 0,02 0,005 |  | 0.17 |  |  | 0.17 |  | 1.052 | 1.021 | 1.035 | 1.025 | 1.02 | 0.19759 | 0.19759
П,Н | 103-9140 | Арматура муфтовая |  | шт. | 0 0 |  | 0 |  |  | 0 |  | 1.052 | 1.021 | 1.035 | 1.025 | 1.02 | 0 | 0
П,Н | 301-9240 | Крепления |  | кг | 0 0 |  | 0 |  |  | 0 |  | 1.052 | 1.021 | 1.035 | 1.025 | 1.02 | 0 | 0
| 302-0886 | Узлы укрупненные монтажные (трубопроводы) из стальных водогазопроводных : неоцинкованных труб с гильзами для систем отопления диаметром 50 мм |  | м | 100 25 |  | 1797.75 |  |  | 1797.75 |  | 1.052 | 1.021 | 1.035 | 1.025 | 1.02 | 2089.4653 | 2089.4653
| 405-1601 | Известь строительная: негашеная хлорная, марки А |  | кг | 0,0099 0,002475 |  | 0.01 |  |  | 0.01 |  | 1.052 | 1.021 | 1.035 | 1.025 | 1.02 | 0.011623 | 0.011623
| 411-0001 | Вода |  | м3 | 2,75 0,6875 |  | 1.49 |  |  | 1.49 |  | 1.052 | 1.021 | 1.035 | 1.025 | 1.02 | 1.7318 | 1.7318
74 | ТЦ_23.3.06.05_77_7736192449_20.03.2024_02 | Труба стальная водогазопроводная обыкновенная диам.50 мм. |  | м | 25 |  | 11182 |  |  | 11182 |  | 1.052 | 1.021 | 1.035 | 1.025 | 1.02 | 12996.4684 | 12996.4684
75 | ТССЦ-301-1224 | Крепления для трубопроводов: кронштейны, планки, хомуты |  | кг | 100 |  | 12366 |  |  | 12366 |  | 1.052 | 1.021 | 1.035 | 1.025 | 1.02 | 14372.5925 | 14372.5925
76 | ТЕР18-06-003-10 | Установка воздухоотводчиков |  | 1 шт. | 6 |  | 8143 |  |  | 1264 |  | 1.052 | 1.021 | 1.035 | 1.025 | 1.02 | 9464.3393 | 1469.1054
|  |  | Итого c накладными и см. прибылью |  |  |  | 19932 |  |  |  |  | 1.052 | 1.021 | 1.035 | 1.025 | 1.02 | 23166.3038 | 0
| 101-0388 | Краски масляные земляные марки: МА-0115 мумия, сурик железный |  | т | 0,00007 0,00042 |  | 4.49 |  |  | 4.49 |  | 1.052 | 1.021 | 1.035 | 1.025 | 1.02 | 5.2186 | 5.2186
| 101-0628 | Олифа комбинированная, марки: К-3 |  | т | 0,00004 0,00024 |  | 7.72 |  |  | 7.72 |  | 1.052 | 1.021 | 1.035 | 1.025 | 1.02 | 8.9727 | 8.9727
| 101-1669 | Очес льняной |  | кг | 0,04 0,24 |  | 8.04 |  |  | 8.04 |  | 1.052 | 1.021 | 1.035 | 1.025 | 1.02 | 9.3446 | 9.3446
| 507-0944 | Фланцы стальные плоские приварные из стали ВСт3сп2, ВСт3сп3, давлением: 0,1 и 0,25 МПа (1 и 2,5 кгс/см2), диаметром 15 мм |  | шт. | 1 6 |  | 94.92 |  |  | 94.92 |  | 1.052 | 1.021 | 1.035 | 1.025 | 1.02 | 110.3224 | 110.3224
| 509-0967 | Прокладки из паронита марки ПМБ, толщиной: 1 мм, диаметром 100 мм |  | 1000 шт. | 0,001 0,006 |  | 30.74 |  |  | 30.74 |  | 1.052 | 1.021 | 1.035 | 1.025 | 1.02 | 35.7281 | 35.7281
77 | ТЦ_19.1.02.01_77_7705674361_27.12.2023_02 | Воздухоотводчик автоматический из нержавеющей стали PN 16 бар и темп. 180°С «Гранрег» КАТ12 |  | шт | 6 |  | 69046 |  |  | 69046 |  | 1.052 | 1.021 | 1.035 | 1.025 | 1.02 | 80249.8802 | 80249.8802
78 | ТЕР18-07-001-03 | Установка манометров: с трехходовым краном и трубкой-сифоном |  | 1 компл. | 8 |  | 1597 |  |  | 60 |  | 1.052 | 1.021 | 1.035 | 1.025 | 1.02 | 1856.1402 | 69.736
|  |  | Итого c накладными и см. прибылью |  |  |  | 4564 |  |  |  |  | 1.052 | 1.021 | 1.035 | 1.025 | 1.02 | 5304.5861 | 0
| 101-0388 | Краски масляные земляные марки: МА-0115 мумия, сурик железный |  | т | 0,00002 0,00016 |  | 1.71 |  |  | 1.71 |  | 1.052 | 1.021 | 1.035 | 1.025 | 1.02 | 1.9875 | 1.9875
| 101-0628 | Олифа комбинированная, марки: К-3 |  | т | 0,00001 0,00008 |  | 2.57 |  |  | 2.57 |  | 1.052 | 1.021 | 1.035 | 1.025 | 1.02 | 2.987 | 2.987
| 101-1669 | Очес льняной |  | кг | 0,01 0,08 |  | 2.68 |  |  | 2.68 |  | 1.052 | 1.021 | 1.035 | 1.025 | 1.02 | 3.1149 | 3.1149
79 | ТЦ_63.4.01.00_78_7802860356_24.01.2024_02 | Термоманометр ТМТБ-41Р.2(0-120°С)(0-1,6МПа) G1/2. 2,5 |  | шт | 8 |  | 12920 |  |  | 12920 |  | 1.052 | 1.021 | 1.035 | 1.025 | 1.02 | 15016.4883 | 15016.4883
80 | ТЕРм12-10-001-01 | Бобышки, штуцеры на условное давление: до 10 МПа |  | 100 шт. | 0.08 |  | 4369 |  |  | 690 |  | 1.052 | 1.021 | 1.035 | 1.025 | 1.02 | 5077.9441 | 801.9642
|  |  | Итого c накладными и см. прибылью |  |  |  | 8713 |  |  |  |  | 1.052 | 1.021 | 1.035 | 1.025 | 1.02 | 10126.8315 | 0
| 101-1537 | Электроды диаметром: 8 мм Э42 |  | т | 0,01 0,0008 |  | 9.85 |  |  | 9.85 |  | 1.052 | 1.021 | 1.035 | 1.025 | 1.02 | 11.4483 | 11.4483
| 101-1703 | Прокладки резиновые (пластина техническая прессованная) |  | кг | 3 0,24 |  | 11.23 |  |  | 11.23 |  | 1.052 | 1.021 | 1.035 | 1.025 | 1.02 | 13.0523 | 13.0523
| 301-3240 | Колпачки-заглушки 1" |  | шт. | 100 8 |  | 18.4 |  |  | 18.4 |  | 1.052 | 1.021 | 1.035 | 1.025 | 1.02 | 21.3857 | 21.3857
| 507-2630 | Пробки П-М27х2 |  | шт. | 100 8 |  | 38.4 |  |  | 38.4 |  | 1.052 | 1.021 | 1.035 | 1.025 | 1.02 | 44.631 | 44.631
| 999-9950 | Вспомогательные ненормируемые ресурсы (2% от Оплаты труда рабочих) |  | руб | 23,86 1,9088 |  | 1.91 |  |  | 1.91 |  | 1.052 | 1.021 | 1.035 | 1.025 | 1.02 | 2.2199 | 2.2199
81 | ТЦ_63.4.01.00_78_7802860356_24.01.2024_02 | Бобышка приварная № 2 БП-БТ-30-G½ |  | шт | 8 |  | 1054 |  |  | 1054 |  | 1.052 | 1.021 | 1.035 | 1.025 | 1.02 | 1225.0293 | 1225.0293
82 | ТЕР26-01-003-01 | Изоляция трубопроводов цилиндрами и полуцилиндрами из минеральной ваты на синтетическом связующем |  | 1 м3 изоляции | 0.73 |  | 9600 |  |  | 1114 |  | 1.052 | 1.021 | 1.035 | 1.025 | 1.02 | 11157.7622 | 1294.7653
|  |  | Итого c накладными и см. прибылью |  |  |  | 21754 |  |  |  |  | 1.052 | 1.021 | 1.035 | 1.025 | 1.02 | 25283.9541 | 0
| 101-0540 | Лента стальная упаковочная, мягкая, нормальной точности 0,7х20-50 мм |  | т | 0,0109 0,007957 |  | 85.14 |  |  | 85.14 |  | 1.052 | 1.021 | 1.035 | 1.025 | 1.02 | 98.9554 | 98.9554
| 101-0811 | Проволока стальная низкоуглеродистая разного назначения оцинкованная диаметром: 1,1 мм |  | т | 0,0011 0,000803 |  | 12.35 |  |  | 12.35 |  | 1.052 | 1.021 | 1.035 | 1.025 | 1.02 | 14.354 | 14.354
| 101-0812 | Проволока стальная низкоуглеродистая разного назначения оцинкованная диаметром: 1,6 мм |  | т | 0,004 0,00292 |  | 30.24 |  |  | 30.24 |  | 1.052 | 1.021 | 1.035 | 1.025 | 1.02 | 35.147 | 35.147
| 101-1821 | Винты самонарезающие: оцинкованные, размером 4-12 мм ГОСТ 10621-80 |  | т | 0,00004 0,0000292 |  | 0.86 |  |  | 0.86 |  | 1.052 | 1.021 | 1.035 | 1.025 | 1.02 | 0.99955 | 0.99955
83 | ТЦ_12.2.08.00_77_7706780940_19.03.2024_02 | Цилиндры теплоизоляционные из минеральной ваты с покрытием алюминиевой фольгой 48х50мм L=1м.п |  | шт | 65 |  | 47064 |  |  | 47064 |  | 1.052 | 1.021 | 1.035 | 1.025 | 1.02 | 54700.9293 | 54700.9293
84 | ТЦ_12.2.08.00_77_7706780940_19.03.2024_02 | Цилиндры теплоизоляционные из минеральной ваты с покрытием алюминиевой фольгой 60х50мм L=1м.п |  | шт | 25 |  | 19433 |  |  | 19433 |  | 1.052 | 1.021 | 1.035 | 1.025 | 1.02 | 22586.3326 | 22586.3326
85 | ТЦ_01.1.00.00_77_7725262856_20.03.2024_02 | Лента ALU 50*50000мм (рулон) |  | шт | 1 |  | 3840 |  |  | 3840 |  | 1.052 | 1.021 | 1.035 | 1.025 | 1.02 | 4463.1049 | 4463.1049
86 | ТЕР13-03-004-21 | Окраска металлических огрунтованных поверхностей: эмалью КО-811 |  | 100 м2 окрашиваемой поверхности | 0.15 |  | 625 |  |  | 178 |  | 1.052 | 1.021 | 1.035 | 1.025 | 1.02 | 726.4168 | 206.8835
|  |  | Итого c накладными и см. прибылью |  |  |  | 1237 |  |  |  |  | 1.052 | 1.021 | 1.035 | 1.025 | 1.02 | 1437.7242 | 0
| 113-0077 | Ксилол нефтяной марки А |  | т | 0,008 0,0012 |  | 20.68 |  |  | 20.68 |  | 1.052 | 1.021 | 1.035 | 1.025 | 1.02 | 24.0357 | 24.0357
87 | ТЦ_14.2.00.00_78_7810395021_19.03.2024_02 | Термостойкая эмаль-грунт КО-8101 |  | кг | 3 |  | 1104 |  |  | 1104 |  | 1.052 | 1.021 | 1.035 | 1.025 | 1.02 | 1283.1427 | 1283.1427
Раздел 2. Вентиляция ПВ1 | [11 empty] | 1.052 | 1.021 | 1.035 | 1.025 | 1.02 | 0 | 0
ПВ1 + пост(+Sав)_RS485 в блоке (L=650¦650 м3/ч, Pc=150¦100 Па) в составе: | [11 empty] | 1.052 | 1.021 | 1.035 | 1.025 | 1.02 | 0 | 0
88 О | ТЦ_64.4.03.01_77_7728668928_28.03.2024_02 | Приточно-вытяжная вентиляция ПВ-1 в комплекте с КИПиА |  | компл. | 1 |  | 290280 |  |  |  |  | 1.052 | 1.021 | 1.035 | 1.025 | 1.02 | 337382.835 | 0
89 | ТЕР20-03-001-01 | Установка вентиляторов радиальных массой: до 0,05 т // Вентилятор WNK 250/1 |  | 1 вентилятор | 2 |  | 7848 |  |  | 217 |  | 1.052 | 1.021 | 1.035 | 1.025 | 1.02 | 9121.4706 | 252.2119
|  |  | Итого c накладными и см. прибылью |  |  |  | 22224 |  |  |  |  | 1.052 | 1.021 | 1.035 | 1.025 | 1.02 | 25830.2195 | 0
| 101-1929 | Болты анкерные |  | т | 0,0014 0,0028 |  | 25.12 |  |  | 25.12 |  | 1.052 | 1.021 | 1.035 | 1.025 | 1.02 | 29.1961 | 29.1961
Н | 301-9011 | Вентиляторы радиальные |  | шт. | 1 2 |  | 0 |  |  | 0 |  | 1.052 | 1.021 | 1.035 | 1.025 | 1.02 | 0 | 0
90 | ТЕР20-06-006-01 | Установка воздухонагревателей однорядных для обводного канала производительностью: до 10 тыс.м3/час. // Воздухонагреватель электрический ELK 250/3 |  | 1 воздухонагреватель | 1 |  | 6385 |  |  | 995 |  | 1.052 | 1.021 | 1.035 | 1.025 | 1.02 | 7421.0741 | 1156.4556
|  |  | Итого c накладными и см. прибылью |  |  |  | 16344 |  |  |  |  | 1.052 | 1.021 | 1.035 | 1.025 | 1.02 | 18996.0902 | 0
| 101-1522 | Электроды диаметром: 5 мм Э42А |  | т | 0,00012 0,00012 |  | 1.69 |  |  | 1.69 |  | 1.052 | 1.021 | 1.035 | 1.025 | 1.02 | 1.9642 | 1.9642
| 101-1714 | Болты с гайками и шайбами строительные |  | т | 0,00065 0,00065 |  | 10.16 |  |  | 10.16 |  | 1.052 | 1.021 | 1.035 | 1.025 | 1.02 | 11.8086 | 11.8086
| 101-1929 | Болты анкерные |  | т | 0,00308 0,00308 |  | 27.63 |  |  | 27.63 |  | 1.052 | 1.021 | 1.035 | 1.025 | 1.02 | 32.1134 | 32.1134
Н | 301-9070 | Воздухонагреватели |  | шт. | 1 1 |  | 0 |  |  | 0 |  | 1.052 | 1.021 | 1.035 | 1.025 | 1.02 | 0 | 0
П,Н | 301-9240 | Крепления |  | кг | 0 0 |  | 0 |  |  | 0 |  | 1.052 | 1.021 | 1.035 | 1.025 | 1.02 | 0 | 0
| 402-0004 | Раствор готовый кладочный цементный марки: 100 |  | м3 | 0,0077 0,0077 |  | 3.71 |  |  | 3.71 |  | 1.052 | 1.021 | 1.035 | 1.025 | 1.02 | 4.312 | 4.312
| 507-0982 | Фланцы стальные плоские приварные из стали ВСт3сп2, ВСт3сп3, давлением: 1,0 МПа (10 кгс/см2), диаметром 40 мм |  | шт. | 2 2 |  | 65.32 |  |  | 65.32 |  | 1.052 | 1.021 | 1.035 | 1.025 | 1.02 | 75.9193 | 75.9193
| 509-0966 | Прокладки из паронита марки ПМБ, толщиной: 1 мм, диаметром 50 мм |  | 1000 шт. | 0,002 0,002 |  | 6.26 |  |  | 6.26 |  | 1.052 | 1.021 | 1.035 | 1.025 | 1.02 | 7.2758 | 7.2758
91 | ТЕР20-02-006-09 | Установка заслонок воздушных и клапанов воздушных КВР с электрическим или пневматическим приводом: периметром до 4000 мм // Заслонка регулирующая ZRK 250 |  | 1 шт. | 3 |  | 10665 |  |  | 2225 |  | 1.052 | 1.021 | 1.035 | 1.025 | 1.02 | 12395.5765 | 2586.0438
|  |  | Итого c накладными и см. прибылью |  |  |  | 26358 |  |  |  |  | 1.052 | 1.021 | 1.035 | 1.025 | 1.02 | 30635.0309 | 0
| 101-1703 | Прокладки резиновые (пластина техническая прессованная) |  | кг | 1,63 4,89 |  | 228.85 |  |  | 228.85 |  | 1.052 | 1.021 | 1.035 | 1.025 | 1.02 | 265.9848 | 265.9848
| 101-1714 | Болты с гайками и шайбами строительные |  | т | 0,0006 0,0018 |  | 28.13 |  |  | 28.13 |  | 1.052 | 1.021 | 1.035 | 1.025 | 1.02 | 32.6946 | 32.6946
Н | 302-9130 | Заслонки унифицированные или клапаны |  | шт. | 1 3 |  | 0 |  |  | 0 |  | 1.052 | 1.021 | 1.035 | 1.025 | 1.02 | 0 | 0
92 | ТЕР20-06-005-01 | Установка фильтров воздушных (сухих) производительностью: до 10 тыс.м3/час // Фильтр кассетный FKS 250 + Вставка кассетная фильтрующая FVS 250 |  | 1 фильтр | 2 |  | 14049 |  |  | 622 |  | 1.052 | 1.021 | 1.035 | 1.025 | 1.02 | 16328.6876 | 722.93
|  |  | Итого c накладными и см. прибылью |  |  |  | 39249 |  |  |  |  | 1.052 | 1.021 | 1.035 | 1.025 | 1.02 | 45617.8135 | 0
| 101-1703 | Прокладки резиновые (пластина техническая прессованная) |  | кг | 0,11 0,22 |  | 10.3 |  |  | 10.3 |  | 1.052 | 1.021 | 1.035 | 1.025 | 1.02 | 11.9713 | 11.9713
| 101-1714 | Болты с гайками и шайбами строительные |  | т | 0,00096 0,00192 |  | 30.01 |  |  | 30.01 |  | 1.052 | 1.021 | 1.035 | 1.025 | 1.02 | 34.8796 | 34.8796
| 101-1929 | Болты анкерные |  | т | 0,00128 0,00256 |  | 22.96 |  |  | 22.96 |  | 1.052 | 1.021 | 1.035 | 1.025 | 1.02 | 26.6856 | 26.6856
П,Н | 301-9240 | Крепления |  | кг | 0 0 |  | 0 |  |  | 0 |  | 1.052 | 1.021 | 1.035 | 1.025 | 1.02 | 0 | 0
Н | 301-9614 | Фильтры воздушные |  | шт. | 1 2 |  | 0 |  |  | 0 |  | 1.052 | 1.021 | 1.035 | 1.025 | 1.02 | 0 | 0
| 402-0004 | Раствор готовый кладочный цементный марки: 100 |  | м3 | 0,009 0,018 |  | 8.67 |  |  | 8.67 |  | 1.052 | 1.021 | 1.035 | 1.025 | 1.02 | 10.0769 | 10.0769
КИПиА для установки ПВ1 в составе: | [11 empty] | 1.052 | 1.021 | 1.035 | 1.025 | 1.02 | 0 | 0
93 | ТЕРм08-03-573-04 | Шкаф (пульт) управления навесной, высота, ширина и глубина: до 600х600х350 мм // Блок управления CHU A-E3-11 |  | 1 шт. | 1 |  | 2156 |  |  | 36 |  | 1.052 | 1.021 | 1.035 | 1.025 | 1.02 | 2505.8474 | 41.8416
|  |  | Итого c накладными и см. прибылью |  |  |  | 4647 |  |  |  |  | 1.052 | 1.021 | 1.035 | 1.025 | 1.02 | 5401.0543 | 0
| 101-1924 | Электроды диаметром: 4 мм Э42А |  | кг | 0,1 0,1 |  | 1.13 |  |  | 1.13 |  | 1.052 | 1.021 | 1.035 | 1.025 | 1.02 | 1.3134 | 1.3134
| 101-1977 | Болты с гайками и шайбами строительные |  | кг | 0,1 0,1 |  | 1.56 |  |  | 1.56 |  | 1.052 | 1.021 | 1.035 | 1.025 | 1.02 | 1.8131 | 1.8131
| 101-2143 | Краска |  | кг | 0,02 0,02 |  | 0.51 |  |  | 0.51 |  | 1.052 | 1.021 | 1.035 | 1.025 | 1.02 | 0.59276 | 0.59276
| 999-9950 | Вспомогательные ненормируемые ресурсы (2% от Оплаты труда рабочих) |  | руб | 0,89 0,89 |  | 0.89 |  |  | 0.89 |  | 1.052 | 1.021 | 1.035 | 1.025 | 1.02 | 1.0344 | 1.0344
94 | ТЕРм08-03-591-03 | Выключатель: полугерметический и герметический // прим. регулятор скорости STY-1,5 |  | 100 шт. | 0.02 |  | 816 |  |  | 40 |  | 1.052 | 1.021 | 1.035 | 1.025 | 1.02 | 948.4098 | 46.4907
|  |  | Итого c накладными и см. прибылью |  |  |  | 1950 |  |  |  |  | 1.052 | 1.021 | 1.035 | 1.025 | 1.02 | 2266.4205 | 0
| 101-1755 | Сталь полосовая, марка стали: Ст3сп шириной 50-200 мм толщиной 4-5 мм |  | т | 0,014 0,00028 |  | 1.46 |  |  | 1.46 |  | 1.052 | 1.021 | 1.035 | 1.025 | 1.02 | 1.6969 | 1.6969
| 101-1924 | Электроды диаметром: 4 мм Э42А |  | кг | 0,024 0,00048 |  | 0.01 |  |  | 0.01 |  | 1.052 | 1.021 | 1.035 | 1.025 | 1.02 | 0.011623 | 0.011623
| 101-1977 | Болты с гайками и шайбами строительные |  | кг | 3,54 0,0708 |  | 1.11 |  |  | 1.11 |  | 1.052 | 1.021 | 1.035 | 1.025 | 1.02 | 1.2901 | 1.2901
| 113-1786 | Лак битумный: БТ-123 |  | т | 0,0027 0,000054 |  | 1.58 |  |  | 1.58 |  | 1.052 | 1.021 | 1.035 | 1.025 | 1.02 | 1.8364 | 1.8364
| 999-9950 | Вспомогательные ненормируемые ресурсы (2% от Оплаты труда рабочих) |  | руб | 22,86 0,4572 |  | 0.46 |  |  | 0.46 |  | 1.052 | 1.021 | 1.035 | 1.025 | 1.02 | 0.53464 | 0.53464
95 | ТЕРм11-03-001-01 | Приборы, устанавливаемые на металлоконструкциях, щитах и пультах, масса: до 5 кг // Датчик температуры канальный ARK-3 (дтк на приток.); |  | 1 шт. | 1 |  | 339 |  |  | 12 |  | 1.052 | 1.021 | 1.035 | 1.025 | 1.02 | 394.0085 | 13.9472
|  |  | Итого c накладными и см. прибылью |  |  |  | 783 |  |  |  |  | 1.052 | 1.021 | 1.035 | 1.025 | 1.02 | 910.055 | 0
| 101-2036 | Болты с гайками и шайбами оцинкованные, диаметр: 6 мм |  | кг | 0,035 0,035 |  | 1.14 |  |  | 1.14 |  | 1.052 | 1.021 | 1.035 | 1.025 | 1.02 | 1.325 | 1.325
| 999-9950 | Вспомогательные ненормируемые ресурсы (2% от Оплаты труда рабочих) |  | руб | 0,2 0,2 |  | 0.2 |  |  | 0.2 |  | 1.052 | 1.021 | 1.035 | 1.025 | 1.02 | 0.23245 | 0.23245
96 | ТЕРм11-03-001-01 | Приборы, устанавливаемые на металлоконструкциях, щитах и пультах, масса: до 5 кг // Датчик перепада давления 500 Pa DVL-500 (дпд на прит. вент.) |  | 1 шт. | 1 |  | 339 |  |  | 12 |  | 1.052 | 1.021 | 1.035 | 1.025 | 1.02 | 394.0085 | 13.9472
|  |  | Итого c накладными и см. прибылью |  |  |  | 783 |  |  |  |  | 1.052 | 1.021 | 1.035 | 1.025 | 1.02 | 910.055 | 0
| 101-2036 | Болты с гайками и шайбами оцинкованные, диаметр: 6 мм |  | кг | 0,035 0,035 |  | 1.14 |  |  | 1.14 |  | 1.052 | 1.021 | 1.035 | 1.025 | 1.02 | 1.325 | 1.325
| 999-9950 | Вспомогательные ненормируемые ресурсы (2% от Оплаты труда рабочих) |  | руб | 0,2 0,2 |  | 0.2 |  |  | 0.2 |  | 1.052 | 1.021 | 1.035 | 1.025 | 1.02 | 0.23245 | 0.23245
97 | ТЕРм11-03-001-01 | Приборы, устанавливаемые на металлоконструкциях, щитах и пультах, масса: до 5 кг // Датчик перепада давления 500 Pa DVL-500 (дпд на выт. вент.) |  | 1 шт. | 1 |  | 339 |  |  | 12 |  | 1.052 | 1.021 | 1.035 | 1.025 | 1.02 | 394.0085 | 13.9472
|  |  | Итого c накладными и см. прибылью |  |  |  | 783 |  |  |  |  | 1.052 | 1.021 | 1.035 | 1.025 | 1.02 | 910.055 | 0
| 101-2036 | Болты с гайками и шайбами оцинкованные, диаметр: 6 мм |  | кг | 0,035 0,035 |  | 1.14 |  |  | 1.14 |  | 1.052 | 1.021 | 1.035 | 1.025 | 1.02 | 1.325 | 1.325
| 999-9950 | Вспомогательные ненормируемые ресурсы (2% от Оплаты труда рабочих) |  | руб | 0,2 0,2 |  | 0.2 |  |  | 0.2 |  | 1.052 | 1.021 | 1.035 | 1.025 | 1.02 | 0.23245 | 0.23245
98 | ТЕРм11-03-001-01 | Приборы, устанавливаемые на металлоконструкциях, щитах и пультах, масса: до 5 кг // Датчик перепада давления 500 Pa DVL-500 (дпд на прит. фильтр) |  | 1 шт. | 1 |  | 339 |  |  | 12 |  | 1.052 | 1.021 | 1.035 | 1.025 | 1.02 | 394.0085 | 13.9472
|  |  | Итого c накладными и см. прибылью |  |  |  | 783 |  |  |  |  | 1.052 | 1.021 | 1.035 | 1.025 | 1.02 | 910.055 | 0
| 101-2036 | Болты с гайками и шайбами оцинкованные, диаметр: 6 мм |  | кг | 0,035 0,035 |  | 1.14 |  |  | 1.14 |  | 1.052 | 1.021 | 1.035 | 1.025 | 1.02 | 1.325 | 1.325
| 999-9950 | Вспомогательные ненормируемые ресурсы (2% от Оплаты труда рабочих) |  | руб | 0,2 0,2 |  | 0.2 |  |  | 0.2 |  | 1.052 | 1.021 | 1.035 | 1.025 | 1.02 | 0.23245 | 0.23245
99 | ТЕРм11-05-001-01 | Механизм исполнительный, масса: до 20 кг // Привод PDS 05/230.DT (для засл. прит. канала); |  | 1 шт. | 1 |  | 913 |  |  | 75 |  | 1.052 | 1.021 | 1.035 | 1.025 | 1.02 | 1061.1497 | 87.17
|  |  | Итого c накладными и см. прибылью |  |  |  | 1604 |  |  |  |  | 1.052 | 1.021 | 1.035 | 1.025 | 1.02 | 1864.2761 | 0
| 101-2039 | Болты с гайками и шайбами оцинкованные, диаметр: 12 мм |  | кг | 0,32 0,32 |  | 8.51 |  |  | 8.51 |  | 1.052 | 1.021 | 1.035 | 1.025 | 1.02 | 9.8909 | 9.8909
| 999-9950 | Вспомогательные ненормируемые ресурсы (2% от Оплаты труда рабочих) |  | руб | 0,19 0,19 |  | 0.19 |  |  | 0.19 |  | 1.052 | 1.021 | 1.035 | 1.025 | 1.02 | 0.22083 | 0.22083
100 | ТЕРм11-05-001-01 | Механизм исполнительный, масса: до 20 кг // Привод PDS 05/230.DT (для засл. выт. канала) |  | 1 шт. | 1 |  | 913 |  |  | 75 |  | 1.052 | 1.021 | 1.035 | 1.025 | 1.02 | 1061.1497 | 87.17
|  |  | Итого c накладными и см. прибылью |  |  |  | 1604 |  |  |  |  | 1.052 | 1.021 | 1.035 | 1.025 | 1.02 | 1864.2761 | 0
| 101-2039 | Болты с гайками и шайбами оцинкованные, диаметр: 12 мм |  | кг | 0,32 0,32 |  | 8.51 |  |  | 8.51 |  | 1.052 | 1.021 | 1.035 | 1.025 | 1.02 | 9.8909 | 9.8909
| 999-9950 | Вспомогательные ненормируемые ресурсы (2% от Оплаты труда рабочих) |  | руб | 0,19 0,19 |  | 0.19 |  |  | 0.19 |  | 1.052 | 1.021 | 1.035 | 1.025 | 1.02 | 0.22083 | 0.22083
101 | ТЕРм11-05-001-01 | Механизм исполнительный, масса: до 20 кг // Привод PDS 05/230.DT (для смес.засл.) |  | 1 шт. | 1 |  | 913 |  |  | 75 |  | 1.052 | 1.021 | 1.035 | 1.025 | 1.02 | 1061.1497 | 87.17
|  |  | Итого c накладными и см. прибылью |  |  |  | 1604 |  |  |  |  | 1.052 | 1.021 | 1.035 | 1.025 | 1.02 | 1864.2761 | 0
| 101-2039 | Болты с гайками и шайбами оцинкованные, диаметр: 12 мм |  | кг | 0,32 0,32 |  | 8.51 |  |  | 8.51 |  | 1.052 | 1.021 | 1.035 | 1.025 | 1.02 | 9.8909 | 9.8909
| 999-9950 | Вспомогательные ненормируемые ресурсы (2% от Оплаты труда рабочих) |  | руб | 0,19 0,19 |  | 0.19 |  |  | 0.19 |  | 1.052 | 1.021 | 1.035 | 1.025 | 1.02 | 0.22083 | 0.22083
Раздел 3. Вентиляция. П1.1 | [11 empty] | 1.052 | 1.021 | 1.035 | 1.025 | 1.02 | 0 | 0
МЕД (UTR) 80-50 (N) A.3.35-2.2x30M.R [Напольная] в составе: | [11 empty] | 1.052 | 1.021 | 1.035 | 1.025 | 1.02 | 0 | 0
102 О | ТЦ_64.4.03.01_77_7728668928_28.03.2024_02 | Приточно-вытяжная вентиляция П1.1 в комплекте с КИПиА |  | компл. | 1 |  | 1000316 |  |  |  |  | 1.052 | 1.021 | 1.035 | 1.025 | 1.02 | 1162634.1738 | 0
103 | ТЕР20-06-005-01 | Установка фильтров воздушных (сухих) производительностью: до 10 тыс.м3/час // Секция фильтра, вод. нагрева, вентилятора МЕД (UTR) 80-50 (N) А.3.35-2,2x30M; + Вставка карманная фильтрующая укороченная WFUM 80-50 G3 |  | 1 фильтр | 1 |  | 7025 |  |  | 312 |  | 1.052 | 1.021 | 1.035 | 1.025 | 1.02 | 8164.925 | 362.6273
|  |  | Итого c накладными и см. прибылью |  |  |  | 19624 |  |  |  |  | 1.052 | 1.021 | 1.035 | 1.025 | 1.02 | 22808.3256 | 0
| 101-1703 | Прокладки резиновые (пластина техническая прессованная) |  | кг | 0,11 0,11 |  | 5.15 |  |  | 5.15 |  | 1.052 | 1.021 | 1.035 | 1.025 | 1.02 | 5.9857 | 5.9857
| 101-1714 | Болты с гайками и шайбами строительные |  | т | 0,00096 0,00096 |  | 15 |  |  | 15 |  | 1.052 | 1.021 | 1.035 | 1.025 | 1.02 | 17.434 | 17.434
| 101-1929 | Болты анкерные |  | т | 0,00128 0,00128 |  | 11.48 |  |  | 11.48 |  | 1.052 | 1.021 | 1.035 | 1.025 | 1.02 | 13.3428 | 13.3428
П,Н | 301-9240 | Крепления |  | кг | 0 0 |  | 0 |  |  | 0 |  | 1.052 | 1.021 | 1.035 | 1.025 | 1.02 | 0 | 0
Н | 301-9614 | Фильтры воздушные |  | шт. | 1 1 |  | 0 |  |  | 0 |  | 1.052 | 1.021 | 1.035 | 1.025 | 1.02 | 0 | 0
| 402-0004 | Раствор готовый кладочный цементный марки: 100 |  | м3 | 0,009 0,009 |  | 4.34 |  |  | 4.34 |  | 1.052 | 1.021 | 1.035 | 1.025 | 1.02 | 5.0442 | 5.0442
104 | ТЕР20-02-006-09 | Установка заслонок воздушных и клапанов воздушных КВР с электрическим или пневматическим приводом: периметром до 4000 мм // Заслонка регулирующая ZR 80-50 |  | 1 шт. | 1 |  | 3555 |  |  | 742 |  | 1.052 | 1.021 | 1.035 | 1.025 | 1.02 | 4131.8588 | 862.402
|  |  | Итого c накладными и см. прибылью |  |  |  | 8785 |  |  |  |  | 1.052 | 1.021 | 1.035 | 1.025 | 1.02 | 10210.5147 | 0
| 101-1703 | Прокладки резиновые (пластина техническая прессованная) |  | кг | 1,63 1,63 |  | 76.28 |  |  | 76.28 |  | 1.052 | 1.021 | 1.035 | 1.025 | 1.02 | 88.6577 | 88.6577
| 101-1714 | Болты с гайками и шайбами строительные |  | т | 0,0006 0,0006 |  | 9.38 |  |  | 9.38 |  | 1.052 | 1.021 | 1.035 | 1.025 | 1.02 | 10.9021 | 10.9021
Н | 302-9130 | Заслонки унифицированные или клапаны |  | шт. | 1 1 |  | 0 |  |  | 0 |  | 1.052 | 1.021 | 1.035 | 1.025 | 1.02 | 0 | 0
105 | ТЕР20-02-018-01 | Установка вставок гибких к радиальным вентиляторам // Вставка гибкая WG 80-50 |  | 1 м2 | 0.8 |  | 2739 |  |  | 48 |  | 1.052 | 1.021 | 1.035 | 1.025 | 1.02 | 3183.449 | 55.7888
|  |  | Итого c накладными и см. прибылью |  |  |  | 7907 |  |  |  |  | 1.052 | 1.021 | 1.035 | 1.025 | 1.02 | 9190.0444 | 0
| 101-1703 | Прокладки резиновые (пластина техническая прессованная) |  | кг | 0,08 0,064 |  | 3 |  |  | 3 |  | 1.052 | 1.021 | 1.035 | 1.025 | 1.02 | 3.4868 | 3.4868
| 101-1714 | Болты с гайками и шайбами строительные |  | т | 0,0002 0,00016 |  | 2.5 |  |  | 2.5 |  | 1.052 | 1.021 | 1.035 | 1.025 | 1.02 | 2.9057 | 2.9057
Н | 301-9092 | Вставки гибкие |  | м2 | 1 0,8 |  | 0 |  |  | 0 |  | 1.052 | 1.021 | 1.035 | 1.025 | 1.02 | 0 | 0
106 | ТЕР20-03-001-01 | Установка вентиляторов радиальных массой: до 0,05 т // Вентилятор МЕД (UTR) 80-50 (N) А.3.35-2,2x30M |  | 1 вентилятор | 1 |  | 3924 |  |  | 108 |  | 1.052 | 1.021 | 1.035 | 1.025 | 1.02 | 4560.7353 | 125.5248
|  |  | Итого c накладными и см. прибылью |  |  |  | 11111 |  |  |  |  | 1.052 | 1.021 | 1.035 | 1.025 | 1.02 | 12913.9475 | 0
| 101-1929 | Болты анкерные |  | т | 0,0014 0,0014 |  | 12.56 |  |  | 12.56 |  | 1.052 | 1.021 | 1.035 | 1.025 | 1.02 | 14.5981 | 14.5981
Н | 301-9011 | Вентиляторы радиальные |  | шт. | 1 1 |  | 0 |  |  | 0 |  | 1.052 | 1.021 | 1.035 | 1.025 | 1.02 | 0 | 0
КИПиА для установки П1.1 в составе: | [11 empty] | 1.052 | 1.021 | 1.035 | 1.025 | 1.02 | 0 | 0
107 | ТЕРм08-03-573-04 | Шкаф (пульт) управления навесной, высота, ширина и глубина: до 600х600х350 мм // Блок управления CHU UV-W-3R0 S1 |  | 1 шт. | 1 |  | 2156 |  |  | 36 |  | 1.052 | 1.021 | 1.035 | 1.025 | 1.02 | 2505.8474 | 41.8416
|  |  | Итого c накладными и см. прибылью |  |  |  | 4647 |  |  |  |  | 1.052 | 1.021 | 1.035 | 1.025 | 1.02 | 5401.0543 | 0
| 101-1924 | Электроды диаметром: 4 мм Э42А |  | кг | 0,1 0,1 |  | 1.13 |  |  | 1.13 |  | 1.052 | 1.021 | 1.035 | 1.025 | 1.02 | 1.3134 | 1.3134
| 101-1977 | Болты с гайками и шайбами строительные |  | кг | 0,1 0,1 |  | 1.56 |  |  | 1.56 |  | 1.052 | 1.021 | 1.035 | 1.025 | 1.02 | 1.8131 | 1.8131
| 101-2143 | Краска |  | кг | 0,02 0,02 |  | 0.51 |  |  | 0.51 |  | 1.052 | 1.021 | 1.035 | 1.025 | 1.02 | 0.59276 | 0.59276
| 999-9950 | Вспомогательные ненормируемые ресурсы (2% от Оплаты труда рабочих) |  | руб | 0,89 0,89 |  | 0.89 |  |  | 0.89 |  | 1.052 | 1.021 | 1.035 | 1.025 | 1.02 | 1.0344 | 1.0344
108 | ТЕРм11-04-008-01 | Съемные и выдвижные блоки (модули, ячейки, ТЭЗ), масса: до 5 кг // Частотный преобразователь 2,2 кВт 380 В |  | 1 шт. | 1 |  | 583 |  |  | 3 |  | 1.052 | 1.021 | 1.035 | 1.025 | 1.02 | 677.6016 | 3.4868
|  |  | Итого c накладными и см. прибылью |  |  |  | 1350 |  |  |  |  | 1.052 | 1.021 | 1.035 | 1.025 | 1.02 | 1569.0603 | 0
| 999-9950 | Вспомогательные ненормируемые ресурсы (2% от Оплаты труда рабочих) |  | руб | 0,34 0,34 |  | 0.34 |  |  | 0.34 |  | 1.052 | 1.021 | 1.035 | 1.025 | 1.02 | 0.39517 | 0.39517
109 | ТЕРм11-03-001-01 | Приборы, устанавливаемые на металлоконструкциях, щитах и пультах, масса: до 5 кг // Термостат 6 м (для 1-го водяного нагревателя) |  | 1 шт. | 1 |  | 339 |  |  | 12 |  | 1.052 | 1.021 | 1.035 | 1.025 | 1.02 | 394.0085 | 13.9472
|  |  | Итого c накладными и см. прибылью |  |  |  | 783 |  |  |  |  | 1.052 | 1.021 | 1.035 | 1.025 | 1.02 | 910.055 | 0
| 101-2036 | Болты с гайками и шайбами оцинкованные, диаметр: 6 мм |  | кг | 0,035 0,035 |  | 1.14 |  |  | 1.14 |  | 1.052 | 1.021 | 1.035 | 1.025 | 1.02 | 1.325 | 1.325
| 999-9950 | Вспомогательные ненормируемые ресурсы (2% от Оплаты труда рабочих) |  | руб | 0,2 0,2 |  | 0.2 |  |  | 0.2 |  | 1.052 | 1.021 | 1.035 | 1.025 | 1.02 | 0.23245 | 0.23245
110 | ТЕРм11-07-001-03 | Узел обвязки приборов // Смесительный узел SURP 80-6.3 (для 1-го водяного нагревателя) |  | 1 узел | 1 |  | 731 |  |  | 10 |  | 1.052 | 1.021 | 1.035 | 1.025 | 1.02 | 849.6171 | 11.6227
|  |  | Итого c накладными и см. прибылью |  |  |  | 1664 |  |  |  |  | 1.052 | 1.021 | 1.035 | 1.025 | 1.02 | 1934.0121 | 0
| 101-1513 | Электроды диаметром: 4 мм Э42 |  | т | 0,00006 0,00006 |  | 0.74 |  |  | 0.74 |  | 1.052 | 1.021 | 1.035 | 1.025 | 1.02 | 0.86008 | 0.86008
| 999-9950 | Вспомогательные ненормируемые ресурсы (2% от Оплаты труда рабочих) |  | руб | 0,41 0,41 |  | 0.41 |  |  | 0.41 |  | 1.052 | 1.021 | 1.035 | 1.025 | 1.02 | 0.47653 | 0.47653
111 | ТЕРм11-03-001-01 | Приборы, устанавливаемые на металлоконструкциях, щитах и пультах, масса: до 5 кг // Датчик температуры канальный ARK-3 (дтк на приток.) |  | 1 шт. | 1 |  | 339 |  |  | 12 |  | 1.052 | 1.021 | 1.035 | 1.025 | 1.02 | 394.0085 | 13.9472
|  |  | Итого c накладными и см. прибылью |  |  |  | 783 |  |  |  |  | 1.052 | 1.021 | 1.035 | 1.025 | 1.02 | 910.055 | 0
| 101-2036 | Болты с гайками и шайбами оцинкованные, диаметр: 6 мм |  | кг | 0,035 0,035 |  | 1.14 |  |  | 1.14 |  | 1.052 | 1.021 | 1.035 | 1.025 | 1.02 | 1.325 | 1.325
| 999-9950 | Вспомогательные ненормируемые ресурсы (2% от Оплаты труда рабочих) |  | руб | 0,2 0,2 |  | 0.2 |  |  | 0.2 |  | 1.052 | 1.021 | 1.035 | 1.025 | 1.02 | 0.23245 | 0.23245
112 | ТЕРм11-03-001-01 | Приборы, устанавливаемые на металлоконструкциях, щитах и пультах, масса: до 5 кг // Датчик температуры наружного воздуха ARN-3 |  | 1 шт. | 1 |  | 339 |  |  | 12 |  | 1.052 | 1.021 | 1.035 | 1.025 | 1.02 | 394.0085 | 13.9472
|  |  | Итого c накладными и см. прибылью |  |  |  | 783 |  |  |  |  | 1.052 | 1.021 | 1.035 | 1.025 | 1.02 | 910.055 | 0
| 101-2036 | Болты с гайками и шайбами оцинкованные, диаметр: 6 мм |  | кг | 0,035 0,035 |  | 1.14 |  |  | 1.14 |  | 1.052 | 1.021 | 1.035 | 1.025 | 1.02 | 1.325 | 1.325
| 999-9950 | Вспомогательные ненормируемые ресурсы (2% от Оплаты труда рабочих) |  | руб | 0,2 0,2 |  | 0.2 |  |  | 0.2 |  | 1.052 | 1.021 | 1.035 | 1.025 | 1.02 | 0.23245 | 0.23245
113 | ТЕРм11-03-001-01 | Приборы, устанавливаемые на металлоконструкциях, щитах и пультах, масса: до 5 кг // Датчик температуры воды погружной WTP-3 |  | 1 шт. | 1 |  | 339 |  |  | 12 |  | 1.052 | 1.021 | 1.035 | 1.025 | 1.02 | 394.0085 | 13.9472
|  |  | Итого c накладными и см. прибылью |  |  |  | 783 |  |  |  |  | 1.052 | 1.021 | 1.035 | 1.025 | 1.02 | 910.055 | 0
| 101-2036 | Болты с гайками и шайбами оцинкованные, диаметр: 6 мм |  | кг | 0,035 0,035 |  | 1.14 |  |  | 1.14 |  | 1.052 | 1.021 | 1.035 | 1.025 | 1.02 | 1.325 | 1.325
| 999-9950 | Вспомогательные ненормируемые ресурсы (2% от Оплаты труда рабочих) |  | руб | 0,2 0,2 |  | 0.2 |  |  | 0.2 |  | 1.052 | 1.021 | 1.035 | 1.025 | 1.02 | 0.23245 | 0.23245
114 | ТЕРм11-03-001-01 | Приборы, устанавливаемые на металлоконструкциях, щитах и пультах, масса: до 5 кг // Датчик перепада давления 500 Pa DVL-500 (дпд на прит. фильтр) |  | 1 шт. | 1 |  | 339 |  |  | 12 |  | 1.052 | 1.021 | 1.035 | 1.025 | 1.02 | 394.0085 | 13.9472
|  |  | Итого c накладными и см. прибылью |  |  |  | 783 |  |  |  |  | 1.052 | 1.021 | 1.035 | 1.025 | 1.02 | 910.055 | 0
| 101-2036 | Болты с гайками и шайбами оцинкованные, диаметр: 6 мм |  | кг | 0,035 0,035 |  | 1.14 |  |  | 1.14 |  | 1.052 | 1.021 | 1.035 | 1.025 | 1.02 | 1.325 | 1.325
| 999-9950 | Вспомогательные ненормируемые ресурсы (2% от Оплаты труда рабочих) |  | руб | 0,2 0,2 |  | 0.2 |  |  | 0.2 |  | 1.052 | 1.021 | 1.035 | 1.025 | 1.02 | 0.23245 | 0.23245
115 | ТЕРм11-05-001-01 | Механизм исполнительный, масса: до 20 кг // Привод PDF 05/230.D (для засл. прит. канала) |  | 1 шт. | 1 |  | 913 |  |  | 75 |  | 1.052 | 1.021 | 1.035 | 1.025 | 1.02 | 1061.1497 | 87.17
|  |  | Итого c накладными и см. прибылью |  |  |  | 1604 |  |  |  |  | 1.052 | 1.021 | 1.035 | 1.025 | 1.02 | 1864.2761 | 0
| 101-2039 | Болты с гайками и шайбами оцинкованные, диаметр: 12 мм |  | кг | 0,32 0,32 |  | 8.51 |  |  | 8.51 |  | 1.052 | 1.021 | 1.035 | 1.025 | 1.02 | 9.8909 | 9.8909
| 999-9950 | Вспомогательные ненормируемые ресурсы (2% от Оплаты труда рабочих) |  | руб | 0,19 0,19 |  | 0.19 |  |  | 0.19 |  | 1.052 | 1.021 | 1.035 | 1.025 | 1.02 | 0.22083 | 0.22083
116 | ТЕРм08-03-532-04 | Пост управления кнопочный общего назначения, устанавливаемый на конструкции: на стене или колонне, количество элементов поста до 3 // прим. Выносной пульт CR-TOP PDU2 (Кнопочный пост №2) |  | 1 шт. | 1 |  | 1392 |  |  | 291 |  | 1.052 | 1.021 | 1.035 | 1.025 | 1.02 | 1617.8755 | 338.2197
|  |  | Итого c накладными и см. прибылью |  |  |  | 2999 |  |  |  |  | 1.052 | 1.021 | 1.035 | 1.025 | 1.02 | 3485.6384 | 0
| 101-1665 | Лак электроизоляционный 318 |  | кг | 0,006 0,006 |  | 0.19 |  |  | 0.19 |  | 1.052 | 1.021 | 1.035 | 1.025 | 1.02 | 0.22083 | 0.22083
| 101-1924 | Электроды диаметром: 4 мм Э42А |  | кг | 0,06 0,06 |  | 0.68 |  |  | 0.68 |  | 1.052 | 1.021 | 1.035 | 1.025 | 1.02 | 0.79034 | 0.79034
| 101-1964 | Шпагат бумажный |  | кг | 0,001 0,001 |  | 0.02 |  |  | 0.02 |  | 1.052 | 1.021 | 1.035 | 1.025 | 1.02 | 0.023245 | 0.023245
| 101-1977 | Болты с гайками и шайбами строительные |  | кг | 0,05 0,05 |  | 0.78 |  |  | 0.78 |  | 1.052 | 1.021 | 1.035 | 1.025 | 1.02 | 0.90657 | 0.90657
| 101-2143 | Краска |  | кг | 0,035 0,035 |  | 0.89 |  |  | 0.89 |  | 1.052 | 1.021 | 1.035 | 1.025 | 1.02 | 1.0344 | 1.0344
| 101-2365 | Нитки швейные |  | кг | 0,001 0,001 |  | 0.12 |  |  | 0.12 |  | 1.052 | 1.021 | 1.035 | 1.025 | 1.02 | 0.13947 | 0.13947
| 101-2499 | Лента изоляционная прорезиненная односторонняя ширина 20 мм, толщина 0,25-0,35 мм |  | кг | 0,012 0,012 |  | 1.19 |  |  | 1.19 |  | 1.052 | 1.021 | 1.035 | 1.025 | 1.02 | 1.3831 | 1.3831
| 101-3914 | Дюбели распорные полипропиленовые |  | 100 шт. | 0,014 0,014 |  | 1.07 |  |  | 1.07 |  | 1.052 | 1.021 | 1.035 | 1.025 | 1.02 | 1.2436 | 1.2436
| 111-0087 | Бирки-оконцеватели |  | 100 шт. | 0,061 0,061 |  | 3.56 |  |  | 3.56 |  | 1.052 | 1.021 | 1.035 | 1.025 | 1.02 | 4.1377 | 4.1377
| 201-0843 | Конструкции стальные индивидуальные: решетчатые сварные массой до 0,1 т |  | т | 0,002 0,002 |  | 20.66 |  |  | 20.66 |  | 1.052 | 1.021 | 1.035 | 1.025 | 1.02 | 24.0124 | 24.0124
| 509-0090 | Перемычки гибкие, тип ПГС-50 |  | 10 шт. | 0,1 0,1 |  | 3.47 |  |  | 3.47 |  | 1.052 | 1.021 | 1.035 | 1.025 | 1.02 | 4.0331 | 4.0331
| 509-1210 | Вазелин технический |  | кг | 0,006 0,006 |  | 0.25 |  |  | 0.25 |  | 1.052 | 1.021 | 1.035 | 1.025 | 1.02 | 0.29057 | 0.29057
| 999-9950 | Вспомогательные ненормируемые ресурсы (2% от Оплаты труда рабочих) |  | руб | 0,65 0,65 |  | 0.65 |  |  | 0.65 |  | 1.052 | 1.021 | 1.035 | 1.025 | 1.02 | 0.75547 | 0.75547
Раздел 4. Вентиляция. П1.2 | [11 empty] | 1.052 | 1.021 | 1.035 | 1.025 | 1.02 | 0 | 0
МЕД (UTR) 80-50 (N) A.3.35-2.2x30M.R [Напольная] в составе: | [11 empty] | 1.052 | 1.021 | 1.035 | 1.025 | 1.02 | 0 | 0
117 О | ТЦ_64.4.03.01_77_7728668928_28.03.2024_02 | Приточно-вытяжная вентиляция П1.2 в комплекте с КИПиА |  | компл. | 1 |  | 1000316 |  |  |  |  | 1.052 | 1.021 | 1.035 | 1.025 | 1.02 | 1162634.1738 | 0
118 | ТЕР20-06-005-01 | Установка фильтров воздушных (сухих) производительностью: до 10 тыс.м3/час // Секция фильтра, вод. нагрева, вентилятора МЕД (UTR) 80-50 (N) А.3.35-2,2x30M; + Вставка карманная фильтрующая укороченная WFUM 80-50 G3 |  | 1 фильтр | 1 |  | 7025 |  |  | 312 |  | 1.052 | 1.021 | 1.035 | 1.025 | 1.02 | 8164.925 | 362.6273
|  |  | Итого c накладными и см. прибылью |  |  |  | 19624 |  |  |  |  | 1.052 | 1.021 | 1.035 | 1.025 | 1.02 | 22808.3256 | 0
| 101-1703 | Прокладки резиновые (пластина техническая прессованная) |  | кг | 0,11 0,11 |  | 5.15 |  |  | 5.15 |  | 1.052 | 1.021 | 1.035 | 1.025 | 1.02 | 5.9857 | 5.9857
| 101-1714 | Болты с гайками и шайбами строительные |  | т | 0,00096 0,00096 |  | 15 |  |  | 15 |  | 1.052 | 1.021 | 1.035 | 1.025 | 1.02 | 17.434 | 17.434
| 101-1929 | Болты анкерные |  | т | 0,00128 0,00128 |  | 11.48 |  |  | 11.48 |  | 1.052 | 1.021 | 1.035 | 1.025 | 1.02 | 13.3428 | 13.3428
П,Н | 301-9240 | Крепления |  | кг | 0 0 |  | 0 |  |  | 0 |  | 1.052 | 1.021 | 1.035 | 1.025 | 1.02 | 0 | 0
Н | 301-9614 | Фильтры воздушные |  | шт. | 1 1 |  | 0 |  |  | 0 |  | 1.052 | 1.021 | 1.035 | 1.025 | 1.02 | 0 | 0
| 402-0004 | Раствор готовый кладочный цементный марки: 100 |  | м3 | 0,009 0,009 |  | 4.34 |  |  | 4.34 |  | 1.052 | 1.021 | 1.035 | 1.025 | 1.02 | 5.0442 | 5.0442
119 | ТЕР20-02-006-09 | Установка заслонок воздушных и клапанов воздушных КВР с электрическим или пневматическим приводом: периметром до 4000 мм // Заслонка регулирующая ZR 80-50 |  | 1 шт. | 1 |  | 3555 |  |  | 742 |  | 1.052 | 1.021 | 1.035 | 1.025 | 1.02 | 4131.8588 | 862.402
|  |  | Итого c накладными и см. прибылью |  |  |  | 8785 |  |  |  |  | 1.052 | 1.021 | 1.035 | 1.025 | 1.02 | 10210.5147 | 0
| 101-1703 | Прокладки резиновые (пластина техническая прессованная) |  | кг | 1,63 1,63 |  | 76.28 |  |  | 76.28 |  | 1.052 | 1.021 | 1.035 | 1.025 | 1.02 | 88.6577 | 88.6577
| 101-1714 | Болты с гайками и шайбами строительные |  | т | 0,0006 0,0006 |  | 9.38 |  |  | 9.38 |  | 1.052 | 1.021 | 1.035 | 1.025 | 1.02 | 10.9021 | 10.9021
Н | 302-9130 | Заслонки унифицированные или клапаны |  | шт. | 1 1 |  | 0 |  |  | 0 |  | 1.052 | 1.021 | 1.035 | 1.025 | 1.02 | 0 | 0
120 | ТЕР20-02-018-01 | Установка вставок гибких к радиальным вентиляторам // Вставка гибкая WG 80-50 |  | 1 м2 | 0.8 |  | 2739 |  |  | 48 |  | 1.052 | 1.021 | 1.035 | 1.025 | 1.02 | 3183.449 | 55.7888
|  |  | Итого c накладными и см. прибылью |  |  |  | 7907 |  |  |  |  | 1.052 | 1.021 | 1.035 | 1.025 | 1.02 | 9190.0444 | 0
| 101-1703 | Прокладки резиновые (пластина техническая прессованная) |  | кг | 0,08 0,064 |  | 3 |  |  | 3 |  | 1.052 | 1.021 | 1.035 | 1.025 | 1.02 | 3.4868 | 3.4868
| 101-1714 | Болты с гайками и шайбами строительные |  | т | 0,0002 0,00016 |  | 2.5 |  |  | 2.5 |  | 1.052 | 1.021 | 1.035 | 1.025 | 1.02 | 2.9057 | 2.9057
Н | 301-9092 | Вставки гибкие |  | м2 | 1 0,8 |  | 0 |  |  | 0 |  | 1.052 | 1.021 | 1.035 | 1.025 | 1.02 | 0 | 0
121 | ТЕР20-03-001-01 | Установка вентиляторов радиальных массой: до 0,05 т // Вентилятор МЕД (UTR) 80-50 (N) А.3.35-2,2x30M |  | 1 вентилятор | 1 |  | 3924 |  |  | 108 |  | 1.052 | 1.021 | 1.035 | 1.025 | 1.02 | 4560.7353 | 125.5248
|  |  | Итого c накладными и см. прибылью |  |  |  | 11111 |  |  |  |  | 1.052 | 1.021 | 1.035 | 1.025 | 1.02 | 12913.9475 | 0
| 101-1929 | Болты анкерные |  | т | 0,0014 0,0014 |  | 12.56 |  |  | 12.56 |  | 1.052 | 1.021 | 1.035 | 1.025 | 1.02 | 14.5981 | 14.5981
Н | 301-9011 | Вентиляторы радиальные |  | шт. | 1 1 |  | 0 |  |  | 0 |  | 1.052 | 1.021 | 1.035 | 1.025 | 1.02 | 0 | 0
КИПиА для установки П1.2 в составе: | [11 empty] | 1.052 | 1.021 | 1.035 | 1.025 | 1.02 | 0 | 0
122 | ТЕРм08-03-573-04 | Шкаф (пульт) управления навесной, высота, ширина и глубина: до 600х600х350 мм // Блок управления CHU UV-W-3R0 S1 |  | 1 шт. | 1 |  | 2156 |  |  | 36 |  | 1.052 | 1.021 | 1.035 | 1.025 | 1.02 | 2505.8474 | 41.8416
|  |  | Итого c накладными и см. прибылью |  |  |  | 4647 |  |  |  |  | 1.052 | 1.021 | 1.035 | 1.025 | 1.02 | 5401.0543 | 0
| 101-1924 | Электроды диаметром: 4 мм Э42А |  | кг | 0,1 0,1 |  | 1.13 |  |  | 1.13 |  | 1.052 | 1.021 | 1.035 | 1.025 | 1.02 | 1.3134 | 1.3134
| 101-1977 | Болты с гайками и шайбами строительные |  | кг | 0,1 0,1 |  | 1.56 |  |  | 1.56 |  | 1.052 | 1.021 | 1.035 | 1.025 | 1.02 | 1.8131 | 1.8131
| 101-2143 | Краска |  | кг | 0,02 0,02 |  | 0.51 |  |  | 0.51 |  | 1.052 | 1.021 | 1.035 | 1.025 | 1.02 | 0.59276 | 0.59276
| 999-9950 | Вспомогательные ненормируемые ресурсы (2% от Оплаты труда рабочих) |  | руб | 0,89 0,89 |  | 0.89 |  |  | 0.89 |  | 1.052 | 1.021 | 1.035 | 1.025 | 1.02 | 1.0344 | 1.0344
123 | ТЕРм11-04-008-01 | Съемные и выдвижные блоки (модули, ячейки, ТЭЗ), масса: до 5 кг // Частотный преобразователь 2,2 кВт 380 В |  | 1 шт. | 1 |  | 583 |  |  | 3 |  | 1.052 | 1.021 | 1.035 | 1.025 | 1.02 | 677.6016 | 3.4868
|  |  | Итого c накладными и см. прибылью |  |  |  | 1350 |  |  |  |  | 1.052 | 1.021 | 1.035 | 1.025 | 1.02 | 1569.0603 | 0
| 999-9950 | Вспомогательные ненормируемые ресурсы (2% от Оплаты труда рабочих) |  | руб | 0,34 0,34 |  | 0.34 |  |  | 0.34 |  | 1.052 | 1.021 | 1.035 | 1.025 | 1.02 | 0.39517 | 0.39517
124 | ТЕРм11-03-001-01 | Приборы, устанавливаемые на металлоконструкциях, щитах и пультах, масса: до 5 кг // Термостат 6 м (для 1-го водяного нагревателя) |  | 1 шт. | 1 |  | 339 |  |  | 12 |  | 1.052 | 1.021 | 1.035 | 1.025 | 1.02 | 394.0085 | 13.9472
|  |  | Итого c накладными и см. прибылью |  |  |  | 783 |  |  |  |  | 1.052 | 1.021 | 1.035 | 1.025 | 1.02 | 910.055 | 0
| 101-2036 | Болты с гайками и шайбами оцинкованные, диаметр: 6 мм |  | кг | 0,035 0,035 |  | 1.14 |  |  | 1.14 |  | 1.052 | 1.021 | 1.035 | 1.025 | 1.02 | 1.325 | 1.325
| 999-9950 | Вспомогательные ненормируемые ресурсы (2% от Оплаты труда рабочих) |  | руб | 0,2 0,2 |  | 0.2 |  |  | 0.2 |  | 1.052 | 1.021 | 1.035 | 1.025 | 1.02 | 0.23245 | 0.23245
125 | ТЕРм11-07-001-03 | Узел обвязки приборов // Смесительный узел SURP 80-6.3 (для 1-го водяного нагревателя) |  | 1 узел | 1 |  | 731 |  |  | 10 |  | 1.052 | 1.021 | 1.035 | 1.025 | 1.02 | 849.6171 | 11.6227
|  |  | Итого c накладными и см. прибылью |  |  |  | 1664 |  |  |  |  | 1.052 | 1.021 | 1.035 | 1.025 | 1.02 | 1934.0121 | 0
| 101-1513 | Электроды диаметром: 4 мм Э42 |  | т | 0,00006 0,00006 |  | 0.74 |  |  | 0.74 |  | 1.052 | 1.021 | 1.035 | 1.025 | 1.02 | 0.86008 | 0.86008
| 999-9950 | Вспомогательные ненормируемые ресурсы (2% от Оплаты труда рабочих) |  | руб | 0,41 0,41 |  | 0.41 |  |  | 0.41 |  | 1.052 | 1.021 | 1.035 | 1.025 | 1.02 | 0.47653 | 0.47653
126 | ТЕРм11-03-001-01 | Приборы, устанавливаемые на металлоконструкциях, щитах и пультах, масса: до 5 кг // Датчик температуры канальный ARK-3 (дтк на приток.) |  | 1 шт. | 1 |  | 339 |  |  | 12 |  | 1.052 | 1.021 | 1.035 | 1.025 | 1.02 | 394.0085 | 13.9472
|  |  | Итого c накладными и см. прибылью |  |  |  | 783 |  |  |  |  | 1.052 | 1.021 | 1.035 | 1.025 | 1.02 | 910.055 | 0
| 101-2036 | Болты с гайками и шайбами оцинкованные, диаметр: 6 мм |  | кг | 0,035 0,035 |  | 1.14 |  |  | 1.14 |  | 1.052 | 1.021 | 1.035 | 1.025 | 1.02 | 1.325 | 1.325
| 999-9950 | Вспомогательные ненормируемые ресурсы (2% от Оплаты труда рабочих) |  | руб | 0,2 0,2 |  | 0.2 |  |  | 0.2 |  | 1.052 | 1.021 | 1.035 | 1.025 | 1.02 | 0.23245 | 0.23245
127 | ТЕРм11-03-001-01 | Приборы, устанавливаемые на металлоконструкциях, щитах и пультах, масса: до 5 кг // Датчик температуры наружного воздуха ARN-3 |  | 1 шт. | 1 |  | 339 |  |  | 12 |  | 1.052 | 1.021 | 1.035 | 1.025 | 1.02 | 394.0085 | 13.9472
|  |  | Итого c накладными и см. прибылью |  |  |  | 783 |  |  |  |  | 1.052 | 1.021 | 1.035 | 1.025 | 1.02 | 910.055 | 0
| 101-2036 | Болты с гайками и шайбами оцинкованные, диаметр: 6 мм |  | кг | 0,035 0,035 |  | 1.14 |  |  | 1.14 |  | 1.052 | 1.021 | 1.035 | 1.025 | 1.02 | 1.325 | 1.325
| 999-9950 | Вспомогательные ненормируемые ресурсы (2% от Оплаты труда рабочих) |  | руб | 0,2 0,2 |  | 0.2 |  |  | 0.2 |  | 1.052 | 1.021 | 1.035 | 1.025 | 1.02 | 0.23245 | 0.23245
128 | ТЕРм11-03-001-01 | Приборы, устанавливаемые на металлоконструкциях, щитах и пультах, масса: до 5 кг // Датчик температуры воды погружной WTP-3 |  | 1 шт. | 1 |  | 339 |  |  | 12 |  | 1.052 | 1.021 | 1.035 | 1.025 | 1.02 | 394.0085 | 13.9472
|  |  | Итого c накладными и см. прибылью |  |  |  | 783 |  |  |  |  | 1.052 | 1.021 | 1.035 | 1.025 | 1.02 | 910.055 | 0
| 101-2036 | Болты с гайками и шайбами оцинкованные, диаметр: 6 мм |  | кг | 0,035 0,035 |  | 1.14 |  |  | 1.14 |  | 1.052 | 1.021 | 1.035 | 1.025 | 1.02 | 1.325 | 1.325
| 999-9950 | Вспомогательные ненормируемые ресурсы (2% от Оплаты труда рабочих) |  | руб | 0,2 0,2 |  | 0.2 |  |  | 0.2
129 | ТЕРм11-03-001-01 | Приборы, устанавливаемые на металлоконструкциях, щитах и пультах, масса: до 5 кг // Датчик перепада давления 500 Pa DVL-500 (дпд на прит. фильтр) |  | 1 шт. | 1 |  | 339 |  |  | 12
|  |  | Итого c накладными и см. прибылью |  |  |  | 783
| 101-2036 | Болты с гайками и шайбами оцинкованные, диаметр: 6 мм |  | кг | 0,035 0,035 |  | 1.14 |  |  | 1.14
| 999-9950 | Вспомогательные ненормируемые ресурсы (2% от Оплаты труда рабочих) |  | руб | 0,2 0,2 |  | 0.2 |  |  | 0.2
130 | ТЕРм11-05-001-01 | Механизм исполнительный, масса: до 20 кг // Привод PDF 05/230.D (для засл. прит. канала) |  | 1 шт. | 1 |  | 913 |  |  | 75
|  |  | Итого c накладными и см. прибылью |  |  |  | 1604
| 101-2039 | Болты с гайками и шайбами оцинкованные, диаметр: 12 мм |  | кг | 0,32 0,32 |  | 8.51 |  |  | 8.51
| 999-9950 | Вспомогательные ненормируемые ресурсы (2% от Оплаты труда рабочих) |  | руб | 0,19 0,19 |  | 0.19 |  |  | 0.19
131 | ТЕРм08-03-532-04 | Пост управления кнопочный общего назначения, устанавливаемый на конструкции: на стене или колонне, количество элементов поста до 3 // прим. Выносной пульт CR-TOP PDU2 (Кнопочный пост №2) |  | 1 шт. | 1 |  | 1392 |  |  | 291
|  |  | Итого c накладными и см. прибылью |  |  |  | 2999
| 101-1665 | Лак электроизоляционный 318 |  | кг | 0,006 0,006 |  | 0.19 |  |  | 0.19
| 101-1924 | Электроды диаметром: 4 мм Э42А |  | кг | 0,06 0,06 |  | 0.68 |  |  | 0.68
| 101-1964 | Шпагат бумажный |  | кг | 0,001 0,001 |  | 0.02 |  |  | 0.02
| 101-1977 | Болты с гайками и шайбами строительные |  | кг | 0,05 0,05 |  | 0.78 |  |  | 0.78
| 101-2143 | Краска |  | кг | 0,035 0,035 |  | 0.89 |  |  | 0.89
| 101-2365 | Нитки швейные |  | кг | 0,001 0,001 |  | 0.12 |  |  | 0.12
| 101-2499 | Лента изоляционная прорезиненная односторонняя ширина 20 мм, толщина 0,25-0,35 мм |  | кг | 0,012 0,012 |  | 1.19 |  |  | 1.19
| 101-3914 | Дюбели распорные полипропиленовые |  | 100 шт. | 0,014 0,014 |  | 1.07 |  |  | 1.07
| 111-0087 | Бирки-оконцеватели |  | 100 шт. | 0,061 0,061 |  | 3.56 |  |  | 3.56
| 201-0843 | Конструкции стальные индивидуальные: решетчатые сварные массой до 0,1 т |  | т | 0,002 0,002 |  | 20.66 |  |  | 20.66
| 509-0090 | Перемычки гибкие, тип ПГС-50 |  | 10 шт. | 0,1 0,1 |  | 3.47 |  |  | 3.47
| 509-1210 | Вазелин технический |  | кг | 0,006 0,006 |  | 0.25 |  |  | 0.25
| 999-9950 | Вспомогательные ненормируемые ресурсы (2% от Оплаты труда рабочих) |  | руб | 0,65 0,65 |  | 0.65 |  |  | 0.65
Раздел 5. Вентиляция. П2
WNK 160/1 + WNK 160/1 [Подвесная] в составе:
132 О | ТЦ_64.4.03.01_77_7728668928_28.03.2024_02 | Приточная вентиляция П2 в комплекте с КИПиА |  | компл. | 1 |  | 266951
133 | ТЕР20-03-001-01 | Установка вентиляторов радиальных массой: до 0,05 т // Вентилятор рабочий WNK 160/1 ( в т.ч резерв 1 шт.) + Хомут соединительный SKL 160 – 4шт |  | 1 вентилятор | 2 |  | 7848 |  |  | 217
|  |  | Итого c накладными и см. прибылью |  |  |  | 22224
| 101-1929 | Болты анкерные |  | т | 0,0014 0,0028 |  | 25.12 |  |  | 25.12
Н | 301-9011 | Вентиляторы радиальные |  | шт. | 1 2 |  | 0 |  |  | 0
134 | ТЕР20-06-005-01 | Установка фильтров воздушных (сухих) производительностью: до 10 тыс.м3/час // Фильтр кассетный FKS 160 |  | 1 фильтр | 1 |  | 7025 |  |  | 312
|  |  | Итого c накладными и см. прибылью |  |  |  | 19624
| 101-1703 | Прокладки резиновые (пластина техническая прессованная) |  | кг | 0,11 0,11 |  | 5.15 |  |  | 5.15
| 101-1714 | Болты с гайками и шайбами строительные |  | т | 0,00096 0,00096 |  | 15 |  |  | 15
| 101-1929 | Болты анкерные |  | т | 0,00128 0,00128 |  | 11.48 |  |  | 11.48
П,Н | 301-9240 | Крепления |  | кг | 0 0 |  | 0 |  |  | 0
Н | 301-9614 | Фильтры воздушные |  | шт. | 1 1 |  | 0 |  |  | 0
| 402-0004 | Раствор готовый кладочный цементный марки: 100 |  | м3 | 0,009 0,009 |  | 4.34 |  |  | 4.34
135 | ТЕР20-02-006-09 | Установка заслонок воздушных и клапанов воздушных КВР с электрическим или пневматическим приводом: периметром до 4000 мм //Заслонка регулирующая ZRK 160 |  | 1 шт. | 1 |  | 3555 |  |  | 742
|  |  | Итого c накладными и см. прибылью |  |  |  | 8785
| 101-1703 | Прокладки резиновые (пластина техническая прессованная) |  | кг | 1,63 1,63 |  | 76.28 |  |  | 76.28
| 101-1714 | Болты с гайками и шайбами строительные |  | т | 0,0006 0,0006 |  | 9.38 |  |  | 9.38
Н | 302-9130 | Заслонки унифицированные или клапаны |  | шт. | 1 1 |  | 0 |  |  | 0
136 | ТЕР20-02-019-01 | Установка кронштейнов под вентиляционное оборудование // прим. Подставка под привод PS. |  | 100 кг изделия | 0.012 |  | 125 |  |  | 79
|  |  | Итого c накладными и см. прибылью |  |  |  | 210
| 101-1522 | Электроды диаметром: 5 мм Э42А |  | т | 0,0008 0,0000096 |  | 0.14 |  |  | 0.14
| 101-1714 | Болты с гайками и шайбами строительные |  | т | 0,0007 0,0000084 |  | 0.13 |  |  | 0.13
| 301-1193 | Кронштейны и подставки под оборудование из сортовой стали |  | кг | 100 1,2 |  | 8.76 |  |  | 8.76
| 402-0004 | Раствор готовый кладочный цементный марки: 100 |  | м3 | 0,01 0,00012 |  | 0.06 |  |  | 0.06
137 | ТЕР20-06-006-01 | Установка воздухонагревателей однорядных для обводного канала производительностью: до 10 тыс.м3/час. // Воздухонагреватель электрический ELK 160/3 |  | 1 воздухонагреватель | 1 |  | 6385 |  |  | 995
|  |  | Итого c накладными и см. прибылью |  |  |  | 16344
| 101-1522 | Электроды диаметром: 5 мм Э42А |  | т | 0,00012 0,00012 |  | 1.69 |  |  | 1.69
| 101-1714 | Болты с гайками и шайбами строительные |  | т | 0,00065 0,00065 |  | 10.16 |  |  | 10.16
| 101-1929 | Болты анкерные |  | т | 0,00308 0,00308 |  | 27.63 |  |  | 27.63
Н | 301-9070 | Воздухонагреватели |  | шт. | 1 1 |  | 0 |  |  | 0
П,Н | 301-9240 | Крепления |  | кг | 0 0 |  | 0 |  |  | 0
| 402-0004 | Раствор готовый кладочный цементный марки: 100 |  | м3 | 0,0077 0,0077 |  | 3.71 |  |  | 3.71
| 507-0982 | Фланцы стальные плоские приварные из стали ВСт3сп2, ВСт3сп3, давлением: 1,0 МПа (10 кгс/см2), диаметром 40 мм |  | шт. | 2 2 |  | 65.32 |  |  | 65.32
| 509-0966 | Прокладки из паронита марки ПМБ, толщиной: 1 мм, диаметром 50 мм |  | 1000 шт. | 0,002 0,002 |  | 6.26 |  |  | 6.26
138 | ТЕР20-02-004-01 | Установка клапанов обратных: диаметром до 355 мм // Клапан обратный КОК 160 |  | 1 клапан | 2 |  | 1525 |  |  | 254
|  |  | Итого c накладными и см. прибылью |  |  |  | 3870
| 101-1703 | Прокладки резиновые (пластина техническая прессованная) |  | кг | 0,246 0,492 |  | 23.03 |  |  | 23.03
| 101-1714 | Болты с гайками и шайбами строительные |  | т | 0,0002 0,0004 |  | 6.25 |  |  | 6.25
Н | 301-9170 | Клапаны |  | шт. | 1 2 |  | 0 |  |  | 0
КИПиА для установки П2 в составе:
139 | ТЕРм08-03-573-04 | Шкаф (пульт) управления навесной, высота, ширина и глубина: до 600х600х350 мм // Блок управления CHU A-E3-11 P-RU-S1 |  | 1 шт. | 1 |  | 2156 |  |  | 36
|  |  | Итого c накладными и см. прибылью |  |  |  | 4647
| 101-1924 | Электроды диаметром: 4 мм Э42А |  | кг | 0,1 0,1 |  | 1.13 |  |  | 1.13
| 101-1977 | Болты с гайками и шайбами строительные |  | кг | 0,1 0,1 |  | 1.56 |  |  | 1.56
| 101-2143 | Краска |  | кг | 0,02 0,02 |  | 0.51 |  |  | 0.51
| 999-9950 | Вспомогательные ненормируемые ресурсы (2% от Оплаты труда рабочих) |  | руб | 0,89 0,89 |  | 0.89 |  |  | 0.89
140 | ТЕРм08-03-591-03 | Выключатель: полугерметический и герметический // прим. регулятор скорости STY-1,5 |  | 100 шт. | 0.01 |  | 408 |  |  | 20
|  |  | Итого c накладными и см. прибылью |  |  |  | 975
| 101-1755 | Сталь полосовая, марка стали: Ст3сп шириной 50-200 мм толщиной 4-5 мм |  | т | 0,014 0,00014 |  | 0.73 |  |  | 0.73
| 101-1924 | Электроды диаметром: 4 мм Э42А |  | кг | 0,024 0,00024 |  | 0 |  |  | 0
| 101-1977 | Болты с гайками и шайбами строительные |  | кг | 3,54 0,0354 |  | 0.55 |  |  | 0.55
| 113-1786 | Лак битумный: БТ-123 |  | т | 0,0027 0,000027 |  | 0.79 |  |  | 0.79
| 999-9950 | Вспомогательные ненормируемые ресурсы (2% от Оплаты труда рабочих) |  | руб | 22,86 0,2286 |  | 0.23 |  |  | 0.23
141 | ТЕРм11-03-001-01 | Приборы, устанавливаемые на металлоконструкциях, щитах и пультах, масса: до 5 кг // Датчик температуры канальный ARK-3S (дтк на приток.); |  | 1 шт. | 1 |  | 339 |  |  | 12
|  |  | Итого c накладными и см. прибылью |  |  |  | 783
| 101-2036 | Болты с гайками и шайбами оцинкованные, диаметр: 6 мм |  | кг | 0,035 0,035 |  | 1.14 |  |  | 1.14
| 999-9950 | Вспомогательные ненормируемые ресурсы (2% от Оплаты труда рабочих) |  | руб | 0,2 0,2 |  | 0.2 |  |  | 0.2
142 | ТЕРм11-03-001-01 | Приборы, устанавливаемые на металлоконструкциях, щитах и пультах, масса: до 5 кг // Датчик перепада давления 20-200 Pa DVL-200 (дпд на прит. вент.) |  | 1 шт. | 1 |  | 339 |  |  | 12
|  |  | Итого c накладными и см. прибылью |  |  |  | 783
| 101-2036 | Болты с гайками и шайбами оцинкованные, диаметр: 6 мм |  | кг | 0,035 0,035 |  | 1.14 |  |  | 1.14
| 999-9950 | Вспомогательные ненормируемые ресурсы (2% от Оплаты труда рабочих) |  | руб | 0,2 0,2 |  | 0.2 |  |  | 0.2
143 | ТЕРм11-03-001-01 | Приборы, устанавливаемые на металлоконструкциях, щитах и пультах, масса: до 5 кг // Датчик перепада давления 20-200 Pa DVL-200 (дпд на прит. фильтр) |  | 1 шт. | 1 |  | 339 |  |  | 12
|  |  | Итого c накладными и см. прибылью |  |  |  | 783
| 101-2036 | Болты с гайками и шайбами оцинкованные, диаметр: 6 мм |  | кг | 0,035 0,035 |  | 1.14 |  |  | 1.14
| 999-9950 | Вспомогательные ненормируемые ресурсы (2% от Оплаты труда рабочих) |  | руб | 0,2 0,2 |  | 0.2 |  |  | 0.2
144 | ТЕРм11-05-001-01 | Механизм исполнительный, масса: до 20 кг // Привод PDS 02/230.DT (для засл. прит. канала) |  | 1 шт. | 1 |  | 913 |  |  | 75
|  |  | Итого c накладными и см. прибылью |  |  |  | 1604
| 101-2039 | Болты с гайками и шайбами оцинкованные, диаметр: 12 мм |  | кг | 0,32 0,32 |  | 8.51 |  |  | 8.51
| 999-9950 | Вспомогательные ненормируемые ресурсы (2% от Оплаты труда рабочих) |  | руб | 0,19 0,19 |  | 0.19 |  |  | 0.19
145 | ТЕРм08-03-532-04 | Пост управления кнопочный общего назначения, устанавливаемый на конструкции: на стене или колонне, количество элементов поста до 3 // прим. Выносной пульт CR-TOP PDU2 (Кнопочный пост №2) |  | 1 шт. | 1 |  | 1392 |  |  | 291
|  |  | Итого c накладными и см. прибылью |  |  |  | 2999
| 101-1665 | Лак электроизоляционный 318 |  | кг | 0,006 0,006 |  | 0.19 |  |  | 0.19
| 101-1924 | Электроды диаметром: 4 мм Э42А |  | кг | 0,06 0,06 |  | 0.68 |  |  | 0.68
| 101-1964 | Шпагат бумажный |  | кг | 0,001 0,001 |  | 0.02 |  |  | 0.02
| 101-1977 | Болты с гайками и шайбами строительные |  | кг | 0,05 0,05 |  | 0.78 |  |  | 0.78
| 101-2143 | Краска |  | кг | 0,035 0,035 |  | 0.89 |  |  | 0.89
| 101-2365 | Нитки швейные |  | кг | 0,001 0,001 |  | 0.12 |  |  | 0.12
| 101-2499 | Лента изоляционная прорезиненная односторонняя ширина 20 мм, толщина 0,25-0,35 мм |  | кг | 0,012 0,012 |  | 1.19 |  |  | 1.19
| 101-3914 | Дюбели распорные полипропиленовые |  | 100 шт. | 0,014 0,014 |  | 1.07 |  |  | 1.07
| 111-0087 | Бирки-оконцеватели |  | 100 шт. | 0,061 0,061 |  | 3.56 |  |  | 3.56
| 201-0843 | Конструкции стальные индивидуальные: решетчатые сварные массой до 0,1 т |  | т | 0,002 0,002 |  | 20.66 |  |  | 20.66
| 509-0090 | Перемычки гибкие, тип ПГС-50 |  | 10 шт. | 0,1 0,1 |  | 3.47 |  |  | 3.47
| 509-1210 | Вазелин технический |  | кг | 0,006 0,006 |  | 0.25 |  |  | 0.25
| 999-9950 | Вспомогательные ненормируемые ресурсы (2% от Оплаты труда рабочих) |  | руб | 0,65 0,65 |  | 0.65 |  |  | 0.65
Раздел 6. Вентиляция В1.1, В1,2
146 О | ТЦ_64.4.03.00_77_7728668928_28.03.2024_02 | Вытяжная вентиляция В1.1, В1.2 в комплекте с КИПиА |  | компл. | 1 |  | 695433
147 | ТЕР20-03-003-01 | Установка вентиляторов крышных массой: до 0,1 т // Вентилятор крышный KW 90/56-4D |  | 1 вентилятор | 2 |  | 9980 |  |  | 854
|  |  | Итого c накладными и см. прибылью |  |  |  | 25914
| 101-1703 | Прокладки резиновые (пластина техническая прессованная) |  | кг | 0,492 0,984 |  | 46.05 |  |  | 46.05
| 101-1714 | Болты с гайками и шайбами строительные |  | т | 0,00007 0,00014 |  | 2.19 |  |  | 2.19
| 101-1929 | Болты анкерные |  | т | 0,0028 0,0056 |  | 50.24 |  |  | 50.24
Н | 301-9004 | Вентиляторы крышные с электродвигателями, поддонами и клапанами самооткрывающимися |  | компл. | 1 2 |  | 0 |  |  | 0
148 | ТЕР09-03-043-01 | Монтаж металлоконструкций постаментов под технологическое оборудование // прим. Монтажный стакан GTK-90 |  | 1 т металлоконструкций | 0.136 |  | 13082 |  |  | 811
|  |  | Итого c накладными и см. прибылью |  |  |  | 22232
| 101-0309 | Канаты пеньковые пропитанные |  | т | 0,001 0,000136 |  | 4.53 |  |  | 4.53
| 101-0324 | Кислород технический: газообразный |  | м3 | 0,327 0,044472 |  | 0.4 |  |  | 0.4
| 101-0797 | Проволока горячекатаная в мотках, диаметром 6,3-6,5 мм |  | т | 0,0003 0,0000408 |  | 0.12 |  |  | 0.12
| 101-1019 | Швеллеры № 40 из стали марки: Ст0 |  | т | 0,021 0,002856 |  | 12.9 |  |  | 12.9
| 101-1518 | Электроды диаметром: 4 мм Э50А |  | т | 0,0091 0,0012376 |  | 17.8 |  |  | 17.8
П,Н | 101-1714 | Болты с гайками и шайбами строительные |  | т | 0 0 |  | 0 |  |  | 0
| 101-1805 | Гвозди строительные |  | т | 0,0085 0,001156 |  | 12.34 |  |  | 12.34
| 101-2278 | Пропан-бутан, смесь техническая |  | кг | 1,63 0,22168 |  | 1.17 |  |  | 1.17
Н | 101-9350 | Сталь листовая |  | т | 0,0187 0,0025432 |  | 0 |  |  | 0
| 102-0023 | Бруски обрезные хвойных пород длиной: 4-6,5 м, шириной 75-150 мм, толщиной 40-75 мм, I сорта |  | м3 | 0,0009 0,0001224 |  | 0.32 |  |  | 0.32
| 201-0756 | Отдельные конструктивные элементы зданий и сооружений с преобладанием: горячекатаных профилей, средняя масса сборочной единицы от 0,1 до 0,5 т |  | т | 0,0152 0,0020672 |  | 34.19 |  |  | 34.19
Н | 201-9002 | Конструкции стальные |  | т | 1 0,136 |  | 0 |  |  | 0
| 508-0097 | Канат двойной свивки типа ТК, конструкции 6х19(1+6+12)+1 о.с., оцинкованный из проволок марки В, маркировочная группа: 1770 н/мм2, диаметром 5,5 мм |  | 10 м | 1,067 0,145112 |  | 9.97 |  |  | 9.97
КИПиА для В1.1, В1,2 в составе:
149 | ТЕРм08-03-573-04 | Шкаф (пульт) управления навесной, высота, ширина и глубина: до 600х600х350 мм // Шкаф автоматики CHU с контроллером ZE-1R0 |  | 1 шт. | 2 |  | 4312 |  |  | 71
|  |  | Итого c накладными и см. прибылью |  |  |  | 9294
| 101-1924 | Электроды диаметром: 4 мм Э42А |  | кг | 0,1 0,2 |  | 2.26 |  |  | 2.26
| 101-1977 | Болты с гайками и шайбами строительные |  | кг | 0,1 0,2 |  | 3.13 |  |  | 3.13
| 101-2143 | Краска |  | кг | 0,02 0,04 |  | 1.02 |  |  | 1.02
| 999-9950 | Вспомогательные ненормируемые ресурсы (2% от Оплаты труда рабочих) |  | руб | 0,89 1,78 |  | 1.78 |  |  | 1.78
150 | ТЕРм11-04-008-01 | Съемные и выдвижные блоки (модули, ячейки, ТЭЗ), масса: до 5 кг // Частотный преобразователь 1,5 кВт 220 В |  | 1 шт. | 2 |  | 1166 |  |  | 6
|  |  | Итого c накладными и см. прибылью |  |  |  | 2700
| 999-9950 | Вспомогательные ненормируемые ресурсы (2% от Оплаты труда рабочих) |  | руб | 0,34 0,68 |  | 0.68 |  |  | 0.68
Раздел 7. Вентиляция В2
Вытяжная установка В2 канального типа в составе:
151 О | ТЦ_64.4.03.00_77_7728668928_28.03.2024_02 | Вытяжная вентиляция В2 в комплекте с КИПиА |  | компл. | 1 |  | 122484
152 | ТЕР20-03-001-01 | Установка вентиляторов радиальных массой: до 0,05 т // Вентилятор рабочий WNK 125/1 ( в т.ч. резерв 1 шт.)+ ; Хомут соединительный SKL 200 – 4шт |  | 1 вентилятор | 2 |  | 7848 |  |  | 217
|  |  | Итого c накладными и см. прибылью |  |  |  | 22224
| 101-1929 | Болты анкерные |  | т | 0,0014 0,0028 |  | 25.12 |  |  | 25.12
Н | 301-9011 | Вентиляторы радиальные |  | шт. | 1 2 |  | 0 |  |  | 0
153 | ТЕР20-02-004-01 | Установка клапанов обратных: диаметром до 355 мм // Клапан обратный КОК 125 |  | 1 клапан | 1 |  | 762 |  |  | 126
|  |  | Итого c накладными и см. прибылью |  |  |  | 1936
| 101-1703 | Прокладки резиновые (пластина техническая прессованная) |  | кг | 0,246 0,246 |  | 11.51 |  |  | 11.51
| 101-1714 | Болты с гайками и шайбами строительные |  | т | 0,0002 0,0002 |  | 3.13 |  |  | 3.13
Н | 301-9170 | Клапаны |  | шт. | 1 1 |  | 0 |  |  | 0
КИПиА для В2 в составе:
154 | ТЕРм08-03-573-04 | Шкаф (пульт) управления навесной, высота, ширина и глубина: до 600х600х350 мм // Шкаф автоматики CHU с контроллером ZE-10 |  | 1 шт. | 1 |  | 2156 |  |  | 36
|  |  | Итого c накладными и см. прибылью |  |  |  | 4647
| 101-1924 | Электроды диаметром: 4 мм Э42А |  | кг | 0,1 0,1 |  | 1.13 |  |  | 1.13
| 101-1977 | Болты с гайками и шайбами строительные |  | кг | 0,1 0,1 |  | 1.56 |  |  | 1.56
| 101-2143 | Краска |  | кг | 0,02 0,02 |  | 0.51 |  |  | 0.51
| 999-9950 | Вспомогательные ненормируемые ресурсы (2% от Оплаты труда рабочих) |  | руб | 0,89 0,89 |  | 0.89 |  |  | 0.89
155 | ТЕРм08-03-591-03 | Выключатель: полугерметический и герметический // прим. регулятор скорости STY-1,5 |  | 100 шт. | 0.02 |  | 816 |  |  | 40
|  |  | Итого c накладными и см. прибылью |  |  |  | 1950
| 101-1755 | Сталь полосовая, марка стали: Ст3сп шириной 50-200 мм толщиной 4-5 мм |  | т | 0,014 0,00028 |  | 1.46 |  |  | 1.46
| 101-1924 | Электроды диаметром: 4 мм Э42А |  | кг | 0,024 0,00048 |  | 0.01 |  |  | 0.01
| 101-1977 | Болты с гайками и шайбами строительные |  | кг | 3,54 0,0708 |  | 1.11 |  |  | 1.11
| 113-1786 | Лак битумный: БТ-123 |  | т | 0,0027 0,000054 |  | 1.58 |  |  | 1.58
| 999-9950 | Вспомогательные ненормируемые ресурсы (2% от Оплаты труда рабочих) |  | руб | 22,86 0,4572 |  | 0.46 |  |  | 0.46
Раздел 8. Вентиляция В3
Вытяжная установка В3 канального типа в составе:
156 О | ТЦ_64.4.03.00_77_7728668928_28.03.2024_02 | Вытяжная вентиляция В3 в комплекте с КИПиА |  | компл. | 1 |  | 129829
157 | ТЕР20-03-001-01 | Установка вентиляторов радиальных массой: до 0,05 т // Вентилятор WNK 200/1., Хомут соединительный SKL 200 – 2шт |  | 1 вентилятор | 1 |  | 3924 |  |  | 108
|  |  | Итого c накладными и см. прибылью |  |  |  | 11111
| 101-1929 | Болты анкерные |  | т | 0,0014 0,0014 |  | 12.56 |  |  | 12.56
Н | 301-9011 | Вентиляторы радиальные |  | шт. | 1 1 |  | 0 |  |  | 0
158 | ТЕР20-02-004-01 | Установка клапанов обратных: диаметром до 355 мм // Клапан обратный КОК 200 |  | 1 клапан | 1 |  | 762 |  |  | 126
|  |  | Итого c накладными и см. прибылью |  |  |  | 1936
| 101-1703 | Прокладки резиновые (пластина техническая прессованная) |  | кг | 0,246 0,246 |  | 11.51 |  |  | 11.51
| 101-1714 | Болты с гайками и шайбами строительные |  | т | 0,0002 0,0002 |  | 3.13 |  |  | 3.13
Н | 301-9170 | Клапаны |  | шт. | 1 1 |  | 0 |  |  | 0
КИПиА для установки В3 в составе:
159 | ТЕРм11-03-001-01 | Приборы, устанавливаемые на металлоконструкциях, щитах и пультах, масса: до 5 кг // Регулятор скорости STY-1,5 |  | 1 шт. | 1 |  | 339 |  |  | 12
|  |  | Итого c накладными и см. прибылью |  |  |  | 783
| 101-2036 | Болты с гайками и шайбами оцинкованные, диаметр: 6 мм |  | кг | 0,035 0,035 |  | 1.14 |  |  | 1.14
| 999-9950 | Вспомогательные ненормируемые ресурсы (2% от Оплаты труда рабочих) |  | руб | 0,2 0,2 |  | 0.2 |  |  | 0.2
Раздел 9. Вентиляция. ДВ1 ( Вытяжная система противодымной вентиляции)
160 О | ТЦ_64.4.03.00_77_7728668928_28.03.2024_02 | Вытяжная вентиляция ДВ1 в комплекте с КИПиА |  | компл. | 1 |  | 764198
161 | ТЕР20-03-003-01 | Установка вентиляторов крышных массой: до 0,1 т // Вентилятор крышный KDV DU 400-90A-22х15 |  | 1 вентилятор | 1 |  | 4990 |  |  | 426
|  |  | Итого c накладными и см. прибылью |  |  |  | 12957
| 101-1703 | Прокладки резиновые (пластина техническая прессованная) |  | кг | 0,492 0,492 |  | 23.03 |  |  | 23.03
| 101-1714 | Болты с гайками и шайбами строительные |  | т | 0,00007 0,00007 |  | 1.09 |  |  | 1.09
| 101-1929 | Болты анкерные |  | т | 0,0028 0,0028 |  | 25.12 |  |  | 25.12
Н | 301-9004 | Вентиляторы крышные с электродвигателями, поддонами и клапанами самооткрывающимися |  | компл. | 1 1 |  | 0 |  |  | 0
162 | ТЕР09-03-043-01 | Монтаж металлоконструкций постаментов под технологическое оборудование // прим. Монтажный стакан GМK-900 |  | 1 т металлоконструкций | 0.068 |  | 6541 |  |  | 406
|  |  | Итого c накладными и см. прибылью |  |  |  | 11116
| 101-0309 | Канаты пеньковые пропитанные |  | т | 0,001 0,000068 |  | 2.27 |  |  | 2.27
| 101-0324 | Кислород технический: газообразный |  | м3 | 0,327 0,022236 |  | 0.2 |  |  | 0.2
| 101-0797 | Проволока горячекатаная в мотках, диаметром 6,3-6,5 мм |  | т | 0,0003 0,0000204 |  | 0.06 |  |  | 0.06
| 101-1019 | Швеллеры № 40 из стали марки: Ст0 |  | т | 0,021 0,001428 |  | 6.45 |  |  | 6.45
| 101-1518 | Электроды диаметром: 4 мм Э50А |  | т | 0,0091 0,0006188 |  | 8.9 |  |  | 8.9
П,Н | 101-1714 | Болты с гайками и шайбами строительные |  | т | 0 0 |  | 0 |  |  | 0
| 101-1805 | Гвозди строительные |  | т | 0,0085 0,000578 |  | 6.17 |  |  | 6.17
| 101-2278 | Пропан-бутан, смесь техническая |  | кг | 1,63 0,11084 |  | 0.59 |  |  | 0.59
Н | 101-9350 | Сталь листовая |  | т | 0,0187 0,0012716 |  | 0 |  |  | 0
| 102-0023 | Бруски обрезные хвойных пород длиной: 4-6,5 м, шириной 75-150 мм, толщиной 40-75 мм, I сорта |  | м3 | 0,0009 0,0000612 |  | 0.16 |  |  | 0.16
| 201-0756 | Отдельные конструктивные элементы зданий и сооружений с преобладанием: горячекатаных профилей, средняя масса сборочной единицы от 0,1 до 0,5 т |  | т | 0,0152 0,0010336 |  | 17.1 |  |  | 17.1
Н | 201-9002 | Конструкции стальные |  | т | 1 0,068 |  | 0 |  |  | 0
| 508-0097 | Канат двойной свивки типа ТК, конструкции 6х19(1+6+12)+1 о.с., оцинкованный из проволок марки В, маркировочная группа: 1770 н/мм2, диаметром 5,5 мм |  | 10 м | 1,067 0,072556 |  | 4.98 |  |  | 4.98
КИПиА для ДВ1 в составе:
163 | ТЕРм08-03-573-04 | Шкаф (пульт) управления навесной, высота, ширина и глубина: до 600х600х350 мм // Щит управления вентилятором CHU-DU-V22-PZT |  | 1 шт. | 1 |  | 2156 |  |  | 36
|  |  | Итого c накладными и см. прибылью |  |  |  | 4647
| 101-1924 | Электроды диаметром: 4 мм Э42А |  | кг | 0,1 0,1 |  | 1.13 |  |  | 1.13
| 101-1977 | Болты с гайками и шайбами строительные |  | кг | 0,1 0,1 |  | 1.56 |  |  | 1.56
| 101-2143 | Краска |  | кг | 0,02 0,02 |  | 0.51 |  |  | 0.51
| 999-9950 | Вспомогательные ненормируемые ресурсы (2% от Оплаты труда рабочих) |  | руб | 0,89 0,89 |  | 0.89 |  |  | 0.89
Раздел 10. Противодымная вентиляция. ДП1 в составе:
164 О | ТЦ_64.4.03.00_77_7728668928_28.03.2024_02 | Противодымная вентиляция. ДП1 в комплекте с КИПиА |  | компл. | 1 |  | 331787
165 | ТЕР20-03-002-04 | Установка вентиляторов осевых массой: до 0,2 т // Вентилятор осевой KSO 100-4х15 ( вес- 112,5 кг) |  | 1 вентилятор | 1 |  | 10820 |  |  | 764
|  |  | Итого c накладными и см. прибылью |  |  |  | 28684
| 101-1703 | Прокладки резиновые (пластина техническая прессованная) |  | кг | 0,06 0,06 |  | 2.81 |  |  | 2.81
| 101-1714 | Болты с гайками и шайбами строительные |  | т | 0,00007 0,00007 |  | 1.09 |  |  | 1.09
| 101-1929 | Болты анкерные |  | т | 0,0094 0,0094 |  | 84.32 |  |  | 84.32
Н | 301-9005 | Вентиляторы осевые с электродвигателем на одной оси |  | компл. | 1 1 |  | 0 |  |  | 0
166 | ТЕР20-02-018-01 | Установка вставок гибких к радиальным вентиляторам // Вставка гибкая IFKC-1000 |  | 1 м2 | 3.14 |  | 10752 |  |  | 186
|  |  | Итого c накладными и см. прибылью |  |  |  | 31042
| 101-1703 | Прокладки резиновые (пластина техническая прессованная) |  | кг | 0,08 0,2512 |  | 11.76 |  |  | 11.76
| 101-1714 | Болты с гайками и шайбами строительные |  | т | 0,0002 0,000628 |  | 9.82 |  |  | 9.82
Н | 301-9092 | Вставки гибкие |  | м2 | 1 3,14 |  | 0 |  |  | 0
КИПиА для ДП1 в составе:
167 | ТЕРм08-03-573-04 | Шкаф (пульт) управления навесной, высота, ширина и глубина: до 600х600х350 мм // Щит управления вентилятором CHU-DU-V4 |  | 1 шт. | 1 |  | 2156 |  |  | 36
|  |  | Итого c накладными и см. прибылью |  |  |  | 4647
| 101-1924 | Электроды диаметром: 4 мм Э42А |  | кг | 0,1 0,1 |  | 1.13 |  |  | 1.13
| 101-1977 | Болты с гайками и шайбами строительные |  | кг | 0,1 0,1 |  | 1.56 |  |  | 1.56
| 101-2143 | Краска |  | кг | 0,02 0,02 |  | 0.51 |  |  | 0.51
| 999-9950 | Вспомогательные ненормируемые ресурсы (2% от Оплаты труда рабочих) |  | руб | 0,89 0,89 |  | 0.89 |  |  | 0.89
Раздел 11. Система ПЕ1
168 | ТЕР20-02-007-01 | Установка клапанов воздушных утепленных КВУ с электрическим или пневматическим приводом периметром: до 3200 мм |  | 1 шт. | 1 |  | 3305 |  |  | 769
|  |  | Итого c накладными и см. прибылью |  |  |  | 7953
| 101-1703 | Прокладки резиновые (пластина техническая прессованная) |  | кг | 1,496 1,496 |  | 70.01 |  |  | 70.01
| 101-1714 | Болты с гайками и шайбами строительные |  | т | 0,0012 0,0012 |  | 18.76 |  |  | 18.76
Н | 301-9175 | Клапаны воздушные утепленные КВУ |  | шт. | 1 1 |  | 0 |  |  | 0
169 О | ТЦ_69.2.02.02_77_7720040225_26.03.2024_02 | Клапан воздушный утепленный Гермик-С-300х600-К-1хLF230- 1-У3-0 |  | шт | 1 |  | 32316
---------------------------------------------
170 | ТЕР20-02-006-07 | Установка заслонок воздушных и клапанов воздушных КВР с электрическим или пневматическим приводом: периметром до 1600 мм |  | 1 шт. | 10 |  | 13602 |  |  | 1702
|  |  | Итого c накладными и см. прибылью |  |  |  | 35877
| 101-1703 | Прокладки резиновые (пластина техническая прессованная) |  | кг | 0,32 3,2 |  | 149.76 |  |  | 149.76
| 101-1714 | Болты с гайками и шайбами строительные |  | т | 0,0003 0,003 |  | 46.89 |  |  | 46.89
Н | 302-9130 | Заслонки унифицированные или клапаны |  | шт. | 1 10 |  | 0 |  |  | 0
171 | ТЦ_19.3.01.02_78_7814801080_25.03.2024_02 | Воздушная заслонка для прямоугольных каналов из нержавеющей стали марки AISI 316 АЗД 192.000-01 250х400мм |  | шт | 10 |  | 569994 |  |  | 569994
172 | ТЕР20-02-006-01 | Установка заслонок воздушных и клапанов воздушных КВР с электрическим или пневматическим приводом: диаметром до 250 мм |  | 1 шт. | 3 |  | 3779 |  |  | 762
|  |  | Итого c накладными и см. прибылью |  |  |  | 9416
| 101-1703 | Прокладки резиновые (пластина техническая прессованная) |  | кг | 0,56 1,68 |  | 78.62 |  |  | 78.62
| 101-1714 | Болты с гайками и шайбами строительные |  | т | 0,0002 0,0006 |  | 9.38 |  |  | 9.38
Н | 302-9130 | Заслонки унифицированные или клапаны |  | шт. | 1 3 |  | 0 |  |  | 0
173 | ТЦ_19.3.01.02_78_7814801080_25.03.2024_02 | Воздушная заслонка для прямоугольных каналов из нержавеющей стали марки AISI 316 АЗД 133.020-01 д. 250 мм |  | шт | 3 |  | 98345 |  |  | 98345
174 | ТЕР20-02-004-16 | Установка клапанов: огнезадерживающих с ручной регулировкой периметром до 3200 мм // прим. |  | 1 клапан | 4 |  | 20773 |  |  | 6408
|  |  | Итого c накладными и см. прибылью |  |  |  | 47581
| 101-1703 | Прокладки резиновые (пластина техническая прессованная) |  | кг | 0,43 1,72 |  | 80.5 |  |  | 80.5
| 101-1714 | Болты с гайками и шайбами строительные |  | т | 0,0008 0,0032 |  | 50.01 |  |  | 50.01
| 103-0003 | Трубы стальные сварные водогазопроводные с резьбой черные легкие (неоцинкованные) диаметр условного прохода: 25 мм, толщина стенки 2,8 мм |  | м | 0,39 1,56 |  | 25.08 |  |  | 25.08
| 301-2025 | Блочки |  | 10 шт. | 0,2 0,8 |  | 162.48 |  |  | 162.48
Н | 301-9170 | Клапаны |  | шт. | 1 4 |  | 0 |  |  | 0
| 509-0801 | Трос стальной |  | м | 9,3 37,2 |  | 398.41 |  |  | 398.41
| 509-0989 | Шнур асбестовый общего назначения марки: ШАОН диаметром 8-10 мм |  | т | 0,0003 0,0012 |  | 23.5 |  |  | 23.5
175 О | ТЦ_69.2.02.05_78_7806591111_28.03.2024_02 | Клапан противопожарный OKL-2-60-800х500-O-S-220-T |  | шт | 1 |  | 39396
176 О | ТЦ_69.2.02.05_78_7806591111_28.03.2024_02 | Клапан противопожарный OKL-2-60-500х800-O-S-220-T |  | шт | 1 |  | 39396
177 О | ТЦ_69.2.02.05_78_7806591111_28.03.2024_02 | Клапан противопожарный OKL-2-60-800х800-O-S-220-T |  | шт | 2 |  | 91656
178 | ТЕР20-02-006-01 | Установка заслонок воздушных и клапанов воздушных КВР с электрическим или пневматическим приводом: диаметром до 250 мм |  | 1 шт. | 2 |  | 2519 |  |  | 508
|  |  | Итого c накладными и см. прибылью |  |  |  | 6277
| 101-1703 | Прокладки резиновые (пластина техническая прессованная) |  | кг | 0,56 1,12 |  | 52.42 |  |  | 52.42
| 101-1714 | Болты с гайками и шайбами строительные |  | т | 0,0002 0,0004 |  | 6.25 |  |  | 6.25
Н | 302-9130 | Заслонки унифицированные или клапаны |  | шт. | 1 2 |  | 0 |  |  | 0
179 О | ТЦ_69.2.02.05_78_7806591111_28.03.2024_02 | Клапан противопожарный OKL-2K-60-250-O-S-220-T-N |  | шт | 2 |  | 69858
180 | ТЕР20-02-004-16 | Установка клапанов: огнезадерживающих с ручной регулировкой периметром до 3200 мм // прим. |  | 1 клапан | 2 |  | 10387 |  |  | 3204
|  |  | Итого c накладными и см. прибылью |  |  |  | 23793
| 101-1703 | Прокладки резиновые (пластина техническая прессованная) |  | кг | 0,43 0,86 |  | 40.25 |  |  | 40.25
| 101-1714 | Болты с гайками и шайбами строительные |  | т | 0,0008 0,0016 |  | 25.01 |  |  | 25.01
| 103-0003 | Трубы стальные сварные водогазопроводные с резьбой черные легкие (неоцинкованные) диаметр условного прохода: 25 мм, толщина стенки 2,8 мм |  | м | 0,39 0,78 |  | 12.54 |  |  | 12.54
| 301-2025 | Блочки |  | 10 шт. | 0,2 0,4 |  | 81.24 |  |  | 81.24
Н | 301-9170 | Клапаны |  | шт. | 1 2 |  | 0 |  |  | 0
| 509-0801 | Трос стальной |  | м | 9,3 18,6 |  | 199.21 |  |  | 199.21
| 509-0989 | Шнур асбестовый общего назначения марки: ШАОН диаметром 8-10 мм |  | т | 0,0003 0,0006 |  | 11.75 |  |  | 11.75
181 О | ТЦ_69.2.02.05_78_7806591111_28.03.2024_02 | Клапан дымовой OKL-2D-1000x500-M-220-N-K-G |  | шт | 2 |  | 46632
182 | ТЕРм11-05-001-01 | Механизм исполнительный, масса: до 20 кг ( привод для клапана дымового) |  | 1 шт. | 2 |  | 1827 |  |  | 150
|  |  | Итого c накладными и см. прибылью |  |  |  | 3208
| 101-2039 | Болты с гайками и шайбами оцинкованные, диаметр: 12 мм |  | кг | 0,32 0,64 |  | 17.02 |  |  | 17.02
| 999-9950 | Вспомогательные ненормируемые ресурсы (2% от Оплаты труда рабочих) |  | руб | 0,19 0,38 |  | 0.38 |  |  | 0.38
183 | ТЕР20-02-004-16 | Установка клапанов: огнезадерживающих с ручной регулировкой периметром до 3200 мм // прим. |  | 1 клапан | 1 |  | 5193 |  |  | 1602
|  |  | Итого c накладными и см. прибылью |  |  |  | 11894
| 101-1703 | Прокладки резиновые (пластина техническая прессованная) |  | кг | 0,43 0,43 |  | 20.12 |  |  | 20.12
| 101-1714 | Болты с гайками и шайбами строительные |  | т | 0,0008 0,0008 |  | 12.5 |  |  | 12.5
| 103-0003 | Трубы стальные сварные водогазопроводные с резьбой черные легкие (неоцинкованные) диаметр условного прохода: 25 мм, толщина стенки 2,8 мм |  | м | 0,39 0,39 |  | 6.27 |  |  | 6.27
| 301-2025 | Блочки |  | 10 шт. | 0,2 0,2 |  | 40.62 |  |  | 40.62
Н | 301-9170 | Клапаны |  | шт. | 1 1 |  | 0 |  |  | 0
| 509-0801 | Трос стальной |  | м | 9,3 9,3 |  | 99.6 |  |  | 99.6
| 509-0989 | Шнур асбестовый общего назначения марки: ШАОН диаметром 8-10 мм |  | т | 0,0003 0,0003 |  | 5.88 |  |  | 5.88
184 | ТЦ_19.3.01.09_78_7720040225_29.12.2023_02 | Противопожарный обратный клапан, EI 120 ПРОК-1-К-800х800-0 |  | шт | 1 |  | 68848 |  |  | 68848
185 | ТЕР20-02-004-17 | Установка клапанов: огнезадерживающих с ручной регулировкой периметром до 4500 мм // прим. |  | 1 клапан | 1 |  | 6690 |  |  | 1934
|  |  | Итого c накладными и см. прибылью |  |  |  | 15504
| 101-1703 | Прокладки резиновые (пластина техническая прессованная) |  | кг | 0,69 0,69 |  | 32.29 |  |  | 32.29
| 101-1714 | Болты с гайками и шайбами строительные |  | т | 0,00235 0,00235 |  | 36.73 |  |  | 36.73
| 103-0003 | Трубы стальные сварные водогазопроводные с резьбой черные легкие (неоцинкованные) диаметр условного прохода: 25 мм, толщина стенки 2,8 мм |  | м | 0,39 0,39 |  | 6.27 |  |  | 6.27
| 301-2025 | Блочки |  | 10 шт. | 0,2 0,2 |  | 40.62 |  |  | 40.62
Н | 301-9170 | Клапаны |  | шт. | 1 1 |  | 0 |  |  | 0
| 509-0801 | Трос стальной |  | м | 9,3 9,3 |  | 99.6 |  |  | 99.6
| 509-0989 | Шнур асбестовый общего назначения марки: ШАОН диаметром 8-10 мм |  | т | 0,0004 0,0004 |  | 7.83 |  |  | 7.83
186 | ТЦ_19.3.01.09_78_7720040225_29.12.2023_02 | Противопожарный обратный клапан, EI 120 ПРОК-2-К-1250х1250-0 |  | шт | 1 |  | 131282 |  |  | 131282
187 | ТЕР20-02-002-01 | Установка решеток жалюзийных площадью в свету: до 0,5 м2 |  | 1 решетка | 2 |  | 1809 |  |  | 75
|  |  | Итого c накладными и см. прибылью |  |  |  | 5015
| 101-1522 | Электроды диаметром: 5 мм Э42А |  | т | 0,00011 0,00022 |  | 3.11 |  |  | 3.11
| 204-0004 | Горячекатаная арматурная сталь гладкая класса А-I, диаметром: 12 мм |  | т | 0,00043 0,00086 |  | 5.25 |  |  | 5.25
Н | 301-9390 | Решетки жалюзийные |  | шт. | 1 2 |  | 0 |  |  | 0
| 402-0004 | Раствор готовый кладочный цементный марки: 100 |  | м3 | 0,0003 0,0006 |  | 0.29 |  |  | 0.29
188 | ТЦ_19.2.03.00_77_7724931279_22.03.2024_02 | Решетка вентиляционная АМР 400х150 |  | шт | 1 |  | 987 |  |  | 987
189 | ТЦ_19.2.03.00_77_7724931279_22.03.2024_02 | Решетка вентиляционная АМР 300х100 |  | шт | 1 |  | 730 |  |  | 730
190 | ТЕР20-02-001-01 | Установка воздухораспределителей, предназначенных для подачи воздуха: в рабочую зону, массой до 20 кг |  | 1 воздухораспределитель | 6 |  | 5736 |  |  | 659
|  |  | Итого c накладными и см. прибылью |  |  |  | 14823
| 101-1522 | Электроды диаметром: 5 мм Э42А |  | т | 0,0002 0,0012 |  | 16.95 |  |  | 16.95
| 101-1703 | Прокладки резиновые (пластина техническая прессованная) |  | кг | 0,164 0,984 |  | 46.05 |  |  | 46.05
| 101-1714 | Болты с гайками и шайбами строительные |  | т | 0,00014 0,00084 |  | 13.13 |  |  | 13.13
Н | 301-9074 | Воздухораспределители |  | шт. | 1 6 |  | 0 |  |  | 0
П,Н | 301-9240 | Крепления |  | кг | 0 0 |  | 0 |  |  | 0
191 | ТЦ_19.1.05.00_78_7805636426_22.03.2024_02 | Диффузор универсальный ДПУ-М 100 |  | шт | 2 |  | 382 |  |  | 382
192 | ТЦ_19.1.05.00_78_7805636426_22.03.2024_02 | Диффузор универсальный ДПУ-М 125 |  | шт | 2 |  | 450 |  |  | 450
193 | ТЦ_19.1.05.00_78_7805636426_22.03.2024_02 | Диффузор универсальный ДПУ-М 160 |  | шт | 1 |  | 334 |  |  | 334
194 | ТЦ_19.1.05.00_78_7805636426_22.03.2024_02 | Диффузор универсальный ДПУ-М 200 |  | шт | 1 |  | 390 |  |  | 390
195 | ТЕР20-02-002-01 | Установка решеток жалюзийных площадью в свету: до 0,5 м2 // защитные решетки |  | 1 решетка | 2 |  | 1809 |  |  | 75
|  |  | Итого c накладными и см. прибылью |  |  |  | 5015
| 101-1522 | Электроды диаметром: 5 мм Э42А |  | т | 0,00011 0,00022 |  | 3.11 |  |  | 3.11
| 204-0004 | Горячекатаная арматурная сталь гладкая класса А-I, диаметром: 12 мм |  | т | 0,00043 0,00086 |  | 5.25 |  |  | 5.25
Н | 301-9390 | Решетки жалюзийные |  | шт. | 1 2 |  | 0 |  |  | 0
| 402-0004 | Раствор готовый кладочный цементный марки: 100 |  | м3 | 0,0003 0,0006 |  | 0.29 |  |  | 0.29
196 | ТЦ_19.2.03.00_78_7802598606_25.03.2024_02 | Защитная решетка БСК 315 |  | шт | 1 |  | 365 |  |  | 365
197 | ТЦ_19.2.03.00_78_7802598606_25.03.2024_02 | Защитная решетка БСК 630 |  | шт | 1 |  | 1427 |  |  | 1427
198 | ТЦ_08.4.02.06_77_7733848637_25.03.2024_02 | Сетка проволочная тканная с квадратными ячейками по ГОСТ 3826-82. Сетка 2-10-2 12Х18Н10Т группы 2 |  | м2 | 7.5 |  | 46251 |  |  | 46251
199 | ТЕР20-02-002-01 | Установка решеток жалюзийных площадью в свету: до 0,5 м2 |  | 1 решетка | 1 |  | 904 |  |  | 37
|  |  | Итого c накладными и см. прибылью |  |  |  | 2508
| 101-1522 | Электроды диаметром: 5 мм Э42А |  | т | 0,00011 0,00011 |  | 1.55 |  |  | 1.55
| 204-0004 | Горячекатаная арматурная сталь гладкая класса А-I, диаметром: 12 мм |  | т | 0,00043 0,00043 |  | 2.63 |  |  | 2.63
Н | 301-9390 | Решетки жалюзийные |  | шт. | 1 1 |  | 0 |  |  | 0
| 402-0004 | Раствор готовый кладочный цементный марки: 100 |  | м3 | 0,0003 0,0003 |  | 0.14 |  |  | 0.14
200 | ТЦ_19.2.03.05_77_772335825995_28.03.2024_02 | Решетка наружная из нержавеющей стали марки AISI 316 для воздуховода Ø160 |  | шт | 1 |  | 2621 |  |  | 2621
201 | ТЕР20-02-002-02 | Установка решеток жалюзийных площадью в свету: до 1,0 м2 |  | 1 решетка | 3 |  | 3478 |  |  | 275
|  |  | Итого c накладными и см. прибылью |  |  |  | 9389
| 101-1522 | Электроды диаметром: 5 мм Э42А |  | т | 0,00011 0,00033 |  | 4.66 |  |  | 4.66
| 101-1714 | Болты с гайками и шайбами строительные |  | т | 0,0004 0,0012 |  | 18.76 |  |  | 18.76
| 204-0004 | Горячекатаная арматурная сталь гладкая класса А-I, диаметром: 12 мм |  | т | 0,00043 0,00129 |  | 7.88 |  |  | 7.88
Н | 301-9390 | Решетки жалюзийные |  | шт. | 1 3 |  | 0 |  |  | 0
| 402-0004 | Раствор готовый кладочный цементный марки: 100 |  | м3 | 0,0003 0,0009 |  | 0.43 |  |  | 0.43
202 | ТЦ_19.2.03.05_77_772335825995_28.03.2024_02 | Решетка наружная из нержавеющей стали марки AISI 316 для воздуховода Ø200 |  | шт | 1 |  | 3080 |  |  | 3080
203 | ТЦ_19.2.03.05_77_772335825995_28.03.2024_02 | Решетка наружная из нержавеющей стали марки AISI 316 для воздуховода Ø250 |  | шт | 2 |  | 7460 |  |  | 7460
204 | ТЕР20-02-002-01 | Установка решеток жалюзийных площадью в свету: до 0,5 м2 |  | 1 решетка | 1 |  | 904 |  |  | 37
|  |  | Итого c накладными и см. прибылью |  |  |  | 2508
| 101-1522 | Электроды диаметром: 5 мм Э42А |  | т | 0,00011 0,00011 |  | 1.55 |  |  | 1.55
| 204-0004 | Горячекатаная арматурная сталь гладкая класса А-I, диаметром: 12 мм |  | т | 0,00043 0,00043 |  | 2.63 |  |  | 2.63
Н | 301-9390 | Решетки жалюзийные |  | шт. | 1 1 |  | 0 |  |  | 0
| 402-0004 | Раствор готовый кладочный цементный марки: 100 |  | м3 | 0,0003 0,0003 |  | 0.14 |  |  | 0.14
205 | ТЦ_19.2.03.09_78_7814801080_25.03.2024_01 | Решетка наружная из нержавеющей стали марки AISI 316 для воздуховода 600х300 |  | шт | 1 |  | 13940 |  |  | 13940
206 | ТЕР20-02-002-05 | Установка решеток жалюзийных площадью в свету: до 3,5 м2 |  | 1 решетка | 1 |  | 2190 |  |  | 224
|  |  | Итого c накладными и см. прибылью |  |  |  | 5795
| 101-1522 | Электроды диаметром: 5 мм Э42А |  | т | 0,00022 0,00022 |  | 3.11 |  |  | 3.11
| 101-1714 | Болты с гайками и шайбами строительные |  | т | 0,0011 0,0011 |  | 17.19 |  |  | 17.19
| 204-0004 | Горячекатаная арматурная сталь гладкая класса А-I, диаметром: 12 мм |  | т | 0,00085 0,00085 |  | 5.19 |  |  | 5.19
Н | 301-9390 | Решетки жалюзийные |  | шт. | 1 1 |  | 0 |  |  | 0
| 402-0004 | Раствор готовый кладочный цементный марки: 100 |  | м3 | 0,0006 0,0006 |  | 0.29 |  |  | 0.29
207 | ТЦ_19.2.03.09_78_7814801080_25.03.2024_01 | Решетка наружная из нержавеющей стали марки AISI 316 для воздуховода 2000х1600 |  | шт | 1 |  | 57609 |  |  | 57609
208 | ТЕР20-02-002-06 | Установка решеток жалюзийных площадью в свету: до 5,0 м2 |  | 1 решетка | 1 |  | 3484 |  |  | 364
|  |  | Итого c накладными и см. прибылью |  |  |  | 9257
| 101-1522 | Электроды диаметром: 5 мм Э42А |  | т | 0,00027 0,00027 |  | 3.81 |  |  | 3.81
| 101-1714 | Болты с гайками и шайбами строительные |  | т | 0,002 0,002 |  | 31.26 |  |  | 31.26
| 204-0004 | Горячекатаная арматурная сталь гладкая класса А-I, диаметром: 12 мм |  | т | 0,00108 0,00108 |  | 6.6 |  |  | 6.6
Н | 301-9390 | Решетки жалюзийные |  | шт. | 1 1 |  | 0 |  |  | 0
| 402-0004 | Раствор готовый кладочный цементный марки: 100 |  | м3 | 0,00076 0,00076 |  | 0.37 |  |  | 0.37
209 | ТЦ_19.2.03.09_78_7814801080_25.03.2024_01 | Решетка наружная из нержавеющей стали марки AISI 316 для воздуховода 1900х2000 |  | шт | 1 |  | 63538 |  |  | 63538
210 | ТЕР20-02-013-03 | Установка узлов прохода вытяжных вентиляционных шахт диаметром патрубка: до 560 мм |  | 10 узлов | 0.1 |  | 2256 |  |  | 169
|  |  | Итого c накладными и см. прибылью |  |  |  | 6249
| 101-0388 | Краски масляные земляные марки: МА-0115 мумия, сурик железный |  | т | 0,00001 0,000001 |  | 0.01 |  |  | 0.01
| 101-1669 | Очес льняной |  | кг | 0,00001 0,000001 |  | 0 |  |  | 0
| 101-1703 | Прокладки резиновые (пластина техническая прессованная) |  | кг | 3,4 0,34 |  | 15.91 |  |  | 15.91
| 101-1714 | Болты с гайками и шайбами строительные |  | т | 0,0023 0,00023 |  | 3.59 |  |  | 3.59
| 101-1825 | Олифа натуральная |  | кг | 0,01 0,001 |  | 0.02 |  |  | 0.02
Н | 301-9620 | Узлы прохода |  | шт. | 10 1 |  | 0 |  |  | 0
211 | ТЦ_19.1.06.00_78_7814801080_25.03.2024_01 | Узел прохода (Ø400) из нержавеющей стали AISI316 УП1-03 с.5.904-45 |  | шт | 1 |  | 112398 |  |  | 112398
212 | ТЕР20-02-017-05 | Установка дверей герметических: утепленных размером 1250х500 мм |  | 1 шт. | 1 |  | 2126 |  |  | 643
|  |  | Итого c накладными и см. прибылью |  |  |  | 4625
| 101-1522 | Электроды диаметром: 5 мм Э42А |  | т | 0,00072 0,00072 |  | 10.17 |  |  | 10.17
| 101-1714 | Болты с гайками и шайбами строительные |  | т | 0,0041 0,0041 |  | 64.08 |  |  | 64.08
213 | ТЦ_08.1.03.01_78_7814801080_25.03.2024_01 | Дверь вентиляционная утеплённая ДУс 1,25х0,5 с.5.904-4 |  | шт | 1 |  | 12708 |  |  | 12708
214 | ТЕР20-02-012-02 | Установка дефлекторов диаметром патрубка: 400 мм |  | 1 дефлектор | 1 |  | 2076 |  |  | 65
|  |  | Итого c накладными и см. прибылью |  |  |  | 5859
| 101-1703 | Прокладки резиновые (пластина техническая прессованная) |  | кг | 0,117 0,117 |  | 5.48 |  |  | 5.48
| 101-1714 | Болты с гайками и шайбами строительные |  | т | 0,00005 0,00005 |  | 0.78 |  |  | 0.78
П,Н | 201-9150 | Растяжки с талрепами |  | шт. | 0 0 |  | 0 |  |  | 0
Н | 301-9115 | Дефлекторы |  | шт. | 1 1 |  | 0 |  |  | 0
| 509-0989 | Шнур асбестовый общего назначения марки: ШАОН диаметром 8-10 мм |  | т | 0,00006 0,00006 |  | 1.18 |  |  | 1.18
215 | ТЦ_19.1.04.00_78_7814801080_25.03.2024_01 | Дефлектор из нержавеющей стали AISI316 Д 315.00.000-01 с.5.904-51 |  | шт | 1 |  | 20524 |  |  | 20524
216 | ТЕРм11-02-001-01 | Прибор, устанавливаемый на резьбовых соединениях, масса: до 1,5 кг // прим. |  | 1 шт. | 26 |  | 17156 |  |  | 311
|  |  | Итого c накладными и см. прибылью |  |  |  | 40066
| 509-2160 | Прокладки паронитовые |  | кг | 0,042 1,092 |  | 25.72 |  |  | 25.72
| 999-9950 | Вспомогательные ненормируемые ресурсы (2% от Оплаты труда рабочих) |  | руб | 0,39 10,14 |  | 10.14 |  |  | 10.14
217 | ТЦ_19.1.01.09_78_7814801080_25.03.2024_01 | Лючок питометражный СТД 8281 |  | шт | 26 |  | 6320 |  |  | 6320
Раздел 12. Изделия и материалы
ПВ1
218 | ТЕР20-01-001-01 | Прокладка воздуховодов из листовой, оцинкованной стали и алюминия класса Н (нормальные) толщиной: 0,5 мм, диаметром до 200 мм |  | 100 м2 поверхности воздуховодов | 0.0839 |  | 8925 |  |  | 519
|  |  | Итого c накладными и см. прибылью |  |  |  | 24821
| 101-0605 | Мастика герметизирующая нетвердеющая: «Гэлан» |  | т | 0,00501 0,0004203 |  | 6.84 |  |  | 6.84
| 101-1522 | Электроды диаметром: 5 мм Э42А |  | т | 0,00045 0,0000378 |  | 0.53 |  |  | 0.53
| 101-1703 | Прокладки резиновые (пластина техническая прессованная) |  | кг | 8 0,6712 |  | 31.41 |  |  | 31.41
| 101-1714 | Болты с гайками и шайбами строительные |  | т | 0,015 0,0012585 |  | 19.67 |  |  | 19.67
П,Н | 101-9430 | Сетки в рамках |  | м2 | 0 0 |  | 0 |  |  | 0
Н | 301-9066 | Воздуховоды металлические |  | м2 | 100 8,39 |  | 0 |  |  | 0
П,Н | 301-9110 | Дроссель-клапаны в патрубке |  | шт. | 0 0 |  | 0 |  |  | 0
П,Н | 301-9240 | Крепления |  | кг | 0 0 |  | 0 |  |  | 0
П,Н | 301-9520 | Шиберы |  | шт. | 0 0 |  | 0 |  |  | 0
П,Н | 301-9640 | Заглушки питометражных лючков |  | шт. | 0 0 |  | 0 |  |  | 0
| 509-0989 | Шнур асбестовый общего назначения марки: ШАОН диаметром 8-10 мм |  | т | 0,00089 0,0000747 |  | 1.46 |  |  | 1.46
219 | ТЦ_19.1.01.03_78_7814801080_25.03.2024_01 | Воздуховод из оцинкованной стали δ=0,5 Ø160 мм |  | м | 0.5 |  | 191 |  |  | 191
220 | ТЦ_19.1.01.03_78_7814801080_25.03.2024_01 | Воздуховод из оцинкованной стали δ=0,5 Ø200 мм |  | м | 12 |  | 5697 |  |  | 5697
221 | ТЦ_19.1.01.08_78_7814801080_25.03.2024_01 | Заглушка круглая из оцинкованной стали δ=0,5 Ø200мм |  | шт | 1 |  | 160 |  |  | 160
222 | ТЦ_19.1.01.09_78_7814801080_25.03.2024_01 | Отвод круглого воздуховода 90° δ=0,5 Ø200мм ( S=0,30 м2) |  | шт | 2 |  | 710 |  |  | 710
223 | ТЕР20-01-001-04 | Прокладка воздуховодов из листовой, оцинкованной стали и алюминия класса Н (нормальные) толщиной: 0,6 мм, диаметром до 250 мм |  | 100 м2 поверхности воздуховодов | 0.0823 |  | 8758 |  |  | 509
|  |  | Итого c накладными и см. прибылью |  |  |  | 24351
| 101-0605 | Мастика герметизирующая нетвердеющая: «Гэлан» |  | т | 0,00501 0,0004123 |  | 6.71 |  |  | 6.71
| 101-1522 | Электроды диаметром: 5 мм Э42А |  | т | 0,00045 0,000037 |  | 0.52 |  |  | 0.52
| 101-1703 | Прокладки резиновые (пластина техническая прессованная) |  | кг | 8 0,6584 |  | 30.81 |  |  | 30.81
| 101-1714 | Болты с гайками и шайбами строительные |  | т | 0,015 0,0012345 |  | 19.29 |  |  | 19.29
П,Н | 101-9430 | Сетки в рамках |  | м2 | 0 0 |  | 0 |  |  | 0
Н | 301-9066 | Воздуховоды металлические |  | м2 | 100 8,23 |  | 0 |  |  | 0
П,Н | 301-9110 | Дроссель-клапаны в патрубке |  | шт. | 0 0 |  | 0 |  |  | 0
П,Н | 301-9240 | Крепления |  | кг | 0 0 |  | 0 |  |  | 0
П,Н | 301-9520 | Шиберы |  | шт. | 0 0 |  | 0 |  |  | 0
П,Н | 301-9640 | Заглушки питометражных лючков |  | шт. | 0 0 |  | 0 |  |  | 0
| 509-0989 | Шнур асбестовый общего назначения марки: ШАОН диаметром 8-10 мм |  | т | 0,00089 0,0000732 |  | 1.43 |  |  | 1.43
224 | ТЦ_19.1.01.03_78_7814801080_25.03.2024_01 | Воздуховод из оцинкованной стали δ=0,6 Ø250 мм |  | м | 7 |  | 4143 |  |  | 4143
225 | ТЦ_19.1.01.09_78_7814801080_25.03.2024_01 | Тройник круглого воздуховода δ=0,6 Ø250/ Ø250мм ( S=0,63 м2) |  | шт | 3 |  | 1787 |  |  | 1787
226 | ТЦ_19.1.01.09_78_7814801080_25.03.2024_01 | Переход круглого сечения Ø200/ Ø250 l=0,3м из оцинкованной стали δ=0,6 ( S=0,42 м2) |  | шт | 2 |  | 817 |  |  | 817
227 | ТЦ_19.1.01.09_78_7814801080_25.03.2024_01 | Врезка 400х150 в круглый воздуховод Ø250мм |  | шт | 1 |  | 466 |  |  | 466
228 | ТЕР20-01-001-09 | Прокладка воздуховодов из листовой, оцинкованной стали и алюминия класса Н (нормальные) толщиной: 0,7 мм, периметром 900 мм |  | 100 м2 поверхности воздуховодов | 0.0091 |  | 888 |  |  | 56
|  |  | Итого c накладными и см. прибылью |  |  |  | 2465
| 101-0605 | Мастика герметизирующая нетвердеющая: «Гэлан» |  | т | 0,00501 0,0000456 |  | 0.74 |  |  | 0.74
| 101-1522 | Электроды диаметром: 5 мм Э42А |  | т | 0,00041 0,0000037 |  | 0.05 |  |  | 0.05
| 101-1703 | Прокладки резиновые (пластина техническая прессованная) |  | кг | 8 0,0728 |  | 3.41 |  |  | 3.41
| 101-1714 | Болты с гайками и шайбами строительные |  | т | 0,015 0,0001365 |  | 2.13 |  |  | 2.13
П,Н | 101-9430 | Сетки в рамках |  | м2 | 0 0 |  | 0 |  |  | 0
Н | 301-9066 | Воздуховоды металлические |  | м2 | 100 0,91 |  | 0 |  |  | 0
П,Н | 301-9110 | Дроссель-клапаны в патрубке |  | шт. | 0 0 |  | 0 |  |  | 0
П,Н | 301-9240 | Крепления |  | кг | 0 0 |  | 0 |  |  | 0
П,Н | 301-9640 | Заглушки питометражных лючков |  | шт. | 0 0 |  | 0 |  |  | 0
| 509-0989 | Шнур асбестовый общего назначения марки: ШАОН диаметром 8-10 мм |  | т | 0,00089 0,0000081 |  | 0.16 |  |  | 0.16
229 | ТЦ_19.1.01.03_78_7814801080_25.03.2024_01 | Воздуховод из оцинкованной стали δ=0,7 300х100 мм |  | м | 0.5 |  | 516 |  |  | 516
230 | ТЦ_19.1.01.09_78_7814801080_25.03.2024_01 | Переход δ=0,7 Ø250/ 300х150 мм ( S=0,51 м2) |  | шт | 1 |  | 695 |  |  | 695
231 | ТЕР20-01-001-10 | Прокладка воздуховодов из листовой, оцинкованной стали и алюминия класса Н (нормальные) толщиной: 0,7 мм, периметром от 1100 до 1600 мм |  | 100 м2 поверхности воздуховодов | 0.0055 |  | 466 |  |  | 30
|  |  | Итого c накладными и см. прибылью |  |  |  | 1292
| 101-0605 | Мастика герметизирующая нетвердеющая: «Гэлан» |  | т | 0,00513 0,0000282 |  | 0.46 |  |  | 0.46
| 101-1522 | Электроды диаметром: 5 мм Э42А |  | т | 0,00039 0,0000021 |  | 0.03 |  |  | 0.03
| 101-1703 | Прокладки резиновые (пластина техническая прессованная) |  | кг | 7,58 0,04169 |  | 1.95 |  |  | 1.95
| 101-1714 | Болты с гайками и шайбами строительные |  | т | 0,011 0,0000605 |  | 0.95 |  |  | 0.95
П,Н | 101-9430 | Сетки в рамках |  | м2 | 0 0 |  | 0 |  |  | 0
Н | 301-9066 | Воздуховоды металлические |  | м2 | 100 0,55 |  | 0 |  |  | 0
П,Н | 301-9110 | Дроссель-клапаны в патрубке |  | шт. | 0 0 |  | 0 |  |  | 0
П,Н | 301-9240 | Крепления |  | кг | 0 0 |  | 0 |  |  | 0
П,Н | 301-9640 | Заглушки питометражных лючков |  | шт. | 0 0 |  | 0 |  |  | 0
| 509-0989 | Шнур асбестовый общего назначения марки: ШАОН диаметром 8-10 мм |  | т | 0,00084 0,0000046 |  | 0.09 |  |  | 0.09
232 | ТЦ_19.1.01.03_78_7814801080_25.03.2024_01 | Воздуховод из оцинкованной стали δ=0,7 400х150 мм |  | м | 0.5 |  | 727 |  |  | 727
233 | ТЕР20-01-001-04 | Прокладка воздуховодов из листовой, оцинкованной стали и алюминия класса Н (нормальные) толщиной: 0,6 мм, диаметром до 250 мм // прим. толщ.1 мм. |  | 100 м2 поверхности воздуховодов | 0.0772 |  | 8947 |  |  | 477
|  |  | Итого c накладными и см. прибылью |  |  |  | 24985
| 101-0605 | Мастика герметизирующая нетвердеющая: «Гэлан» |  | т | 0,00501 0,0003868 |  | 6.29 |  |  | 6.29
| 101-1522 | Электроды диаметром: 5 мм Э42А |  | т | 0,00045 0,0000347 |  | 0.49 |  |  | 0.49
| 101-1703 | Прокладки резиновые (пластина техническая прессованная) |  | кг | 8 0,6176 |  | 28.9 |  |  | 28.9
| 101-1714 | Болты с гайками и шайбами строительные |  | т | 0,015 0,001158 |  | 18.1 |  |  | 18.1
П,Н | 101-9430 | Сетки в рамках |  | м2 | 0 0 |  | 0 |  |  | 0
Н | 301-9066 | Воздуховоды металлические |  | м2 | 100 7,72 |  | 0 |  |  | 0
П,Н | 301-9110 | Дроссель-клапаны в патрубке |  | шт. | 0 0 |  | 0 |  |  | 0
П,Н | 301-9240 | Крепления |  | кг | 0 0 |  | 0 |  |  | 0
П,Н | 301-9520 | Шиберы |  | шт. | 0 0 |  | 0 |  |  | 0
П,Н | 301-9640 | Заглушки питометражных лючков |  | шт. | 0 0 |  | 0 |  |  | 0
| 509-0989 | Шнур асбестовый общего назначения марки: ШАОН диаметром 8-10 мм |  | т | 0,00089 0,0000687 |  | 1.35 |  |  | 1.35
234 | ТЦ_19.1.01.03_78_7814801080_25.03.2024_01 | Воздуховод из оцинкованной стали δ=1,0 Ø250 мм |  | м | 6 |  | 7042 |  |  | 7042
235 | ТЦ_19.1.01.09_78_7814801080_25.03.2024_01 | Тройник круглого воздуховода δ=1,0 Ø250/ Ø250мм ( S=0,63 м2) |  | шт | 1 |  | 847 |  |  | 847
236 | ТЦ_19.1.01.03_78_7814801080_25.03.2024_01 | Воздуховод класса герметичности «В» из нержавеющей стали марки AISI316, толщиной δ=1,0 Ø250мм |  | м | 2 |  | 57103 |  |  | 57103
237 | ТЦ_19.1.01.09_78_7814801080_25.03.2024_01 | Утка из оцинкованной стали δ=1,0 смещение 0,3м, l=0,7м Ø250 |  | шт | 1 |  | 1526 |  |  | 1526
238 | ТЦ_19.1.01.09_78_7814801080_25.03.2024_01 | Отвод круглого воздуховода 45° из нержавеющей стали марки AISI316, толщиной δ=1,0 Ø250мм (S=0,26 м2) |  | шт | 1 |  | 17004 |  |  | 17004
239 | ТССЦ-301-1819 | Крепления для воздуховодов оцинкованные (подвески СТД, подвески регулируемые СТД, тяги, хомуты, кронштейны, траверсы, ленты, шпильки, профили) |  | т | 0.05 |  | 4978 |  |  | 4978
240 | ТЕР26-01-009-01 | Изоляция трубопроводов: матами минераловатными марок 75, 100, плитами минераловатными на синтетическом связующем марки 75 |  | 1 м3 изоляции | 0.252 |  | 3902 |  |  | 698
|  |  | Итого c накладными и см. прибылью |  |  |  | 8374
| 101-0811 | Проволока стальная низкоуглеродистая разного назначения оцинкованная диаметром: 1,1 мм |  | т | 0,00053 0,0001336 |  | 2.05 |  |  | 2.05
| 101-0812 | Проволока стальная низкоуглеродистая разного назначения оцинкованная диаметром: 1,6 мм |  | т | 0,00101 0,0002545 |  | 2.64 |  |  | 2.64
| 101-1821 | Винты самонарезающие: оцинкованные, размером 4-12 мм ГОСТ 10621-80 |  | т | 0,00004 0,0000101 |  | 0.3 |  |  | 0.3
| 101-1876 | Сталь листовая оцинкованная толщиной листа: 0,8 мм |  | т | 0,0265 0,006678 |  | 64.58 |  |  | 64.58
| 104-0077 | Стеклопластик рулонный марки: РСТ-А-Л-В |  | 1000 м2 | 0,002204 0,0005554 |  | 11.06 |  |  | 11.06
241 | ТЦ_14.2.02.06_16_1661033039_29.12.2023_02 | Теплоизоляционное покрытие, толщина 40 мм PRO-VENT-40 некашированный |  | м3 | 0.252 |  | 141 |  |  | 141
242 | ТЦ_14.2.02.06_16_1661033039_29.12.2023_02 | Сетка металлическая «Манье» BOS-Manie |  | м2 | 8.3 |  | 1115 |  |  | 1115
243 | ТЦ_14.2.02.06_16_1661033039_29.12.2023_02 | Скотч алюминиевый 50мм BOS-Master |  | шт | 1 |  | 500 |  |  | 500
244 | ТЦ_14.2.02.06_16_1661033039_29.12.2023_02 | Лента стальная монтажная BOS-SOLID |  | м | 17.7 |  | 296 |  |  | 296
245 | ТЦ_14.5.01.10_77_7734657410_15.01.2024_02 | Огнестойкая монтажная пена ОГНЕЗА EI240 |  | шт | 1 |  | 861 |  |  | 861
246 | ТЦ_14.5.01.11_77_7734657410_15.01.2024_02 | Огнезащитный терморасширяющийся герметик ОГНЕЗА-ГТ |  | кг | 0.5 |  | 422 |  |  | 422
П1
247 | ТЕР20-01-002-10 | Прокладка воздуховодов из листовой оцинкованной стали и алюминия класса П (плотные) толщиной: 0,7 мм, периметром от 1100 до 1600 мм // прим. |  | 100 м2 поверхности воздуховодов | 0.1654 |  | 16653 |  |  | 2071
|  |  | Итого c накладными и см. прибылью |  |  |  | 44312
| 101-1522 | Электроды диаметром: 5 мм Э42А |  | т | 0,00039 0,0000645 |  | 0.91 |  |  | 0.91
| 101-1703 | Прокладки резиновые (пластина техническая прессованная) |  | кг | 7,58 1,253732 |  | 58.67 |  |  | 58.67
| 101-1714 | Болты с гайками и шайбами строительные |  | т | 0,011 0,0018194 |  | 28.44 |  |  | 28.44
| 101-2493 | Лента липкая изоляционная на поликасиновом компаунде марки ЛСЭПЛ, шириной 20-30 мм, толщиной от 0,14 до 0,19 мм |  | кг | 8,2 1,35628 |  | 117.82 |  |  | 117.82
| 101-2501 | Лента полиэтиленовая с липким слоем: марка А |  | кг | 1,58 0,261332 |  | 33.22 |  |  | 33.22
П,Н | 101-9430 | Сетки в рамках |  | м2 | 0 0 |  | 0 |  |  | 0
Н | 301-9066 | Воздуховоды металлические |  | м2 | 100 16,54 |  | 0 |  |  | 0
П,Н | 301-9110 | Дроссель-клапаны в патрубке |  | шт. | 0 0 |  | 0 |  |  | 0
П,Н | 301-9240 | Крепления |  | кг | 0 0 |  | 0 |  |  | 0
П,Н | 301-9640 | Заглушки питометражных лючков |  | шт. | 0 0 |  | 0 |  |  | 0
248 | ТЦ_19.1.01.03_78_7814801080_25.03.2024_01 | Воздуховод из нержавеющей стали марки AISI316, толщиной δ=1,0 300х300 |  | м | 12.5 |  | 438870 |  |  | 438870
249 | ТЦ_19.1.01.09_78_7814801080_25.03.2024_01 | Переход прямоугольного сечения 300х300/600х300 l=0,3м из нержавеющей стали марки AISI316, толщиной δ=1,0 (0,77м2) |  | шт | 2 |  | 42185 |  |  | 42185
250 | ТЕР20-01-002-11 | Прокладка воздуховодов из листовой оцинкованной стали и алюминия класса П (плотные) толщиной: 0,7 мм, периметром до 2400 мм // прим. |  | 100 м2 поверхности воздуховодов | 1.0515 |  | 83569 |  |  | 13598
|  |  | Итого c накладными и см. прибылью |  |  |  | 215390
| 101-1522 | Электроды диаметром: 5 мм Э42А |  | т | 0,00033 0,000347 |  | 4.9 |  |  | 4.9
| 101-1703 | Прокладки резиновые (пластина техническая прессованная) |  | кг | 9,91 10,420365 |  | 487.67 |  |  | 487.67
| 101-1714 | Болты с гайками и шайбами строительные |  | т | 0,008 0,008412 |  | 131.47 |  |  | 131.47
| 101-2501 | Лента полиэтиленовая с липким слоем: марка А |  | кг | 7,08 7,44462 |  | 946.21 |  |  | 946.21
П,Н | 101-9430 | Сетки в рамках |  | м2 | 0 0 |  | 0 |  |  | 0
Н | 301-9066 | Воздуховоды металлические |  | м2 | 100 105,15 |  | 0 |  |  | 0
П,Н | 301-9110 | Дроссель-клапаны в патрубке |  | шт. | 0 0 |  | 0 |  |  | 0
П,Н | 301-9240 | Крепления |  | кг | 0 0 |  | 0 |  |  | 0
П,Н | 301-9640 | Заглушки питометражных лючков |  | шт. | 0 0 |  | 0 |  |  | 0
251 | ТЦ_19.1.01.03_78_7814801080_25.03.2024_01 | Воздуховод из нержавеющей стали марки AISI316, толщиной δ=1,0 600х300 |  | м | 13 |  | 689027 |  |  | 689027
252 | ТЦ_19.1.01.03_78_7814801080_25.03.2024_01 | Воздуховод из нержавеющей стали марки AISI316, толщиной δ=1,0 700х350 |  | м | 12.5 |  | 770133 |  |  | 770133
253 | ТЦ_19.1.01.09_78_7814801080_25.03.2024_01 | Переход прямоугольного сечения 600х300/700х350 l=0,3 м из нержавеющей стали марки AISI316, толщиной δ=1,0 ( 1,17 м2) |  | шт | 2 |  | 52575 |  |  | 52575
254 | ТЦ_19.1.01.09_78_7814801080_25.03.2024_01 | Переход прямоугольного сечения 700х350/700х400 l=0,3м из нержавеющей стали марки AISI316, толщиной δ=1,0 (1,29 м2) |  | шт | 2 |  | 57564 |  |  | 57564
255 | ТЦ_19.1.01.09_78_7814801080_25.03.2024_01 | Заглушка прямоугольная из нержавеющей стали марки AISI316, толщиной δ=1,0 350х350мм |  | шт | 2 |  | 15943 |  |  | 15943
256 | ТЦ_19.1.01.03_78_7814801080_25.03.2024_01 | Воздуховод из нержавеющей стали марки AISI316, толщиной δ=1,0 700х400 |  | м | 12.5 |  | 806001 |  |  | 806001
257 | ТЦ_19.1.01.09_78_7814801080_25.03.2024_01 | Отвод прямоугольного воздуховода 90° из нержавеющей стали марки AISI316, толщиной δ=1,0 700х400 мм ( 1,86 м2) |  | шт | 3 |  | 165354 |  |  | 165354
258 | ТЦ_19.1.01.09_78_7814801080_25.03.2024_01 | Переход прямоугольного сечения 400х200/600х300 l=0,3м из нержавеющей стали марки AISI316, толщиной δ=1,0 ( 0,91 м2) |  | шт | 10 |  | 207695 |  |  | 207695
259 | ТЦ_19.1.01.03_78_7814801080_25.03.2024_01 | Воздуховод из нержавеющей стали марки AISI316, толщиной δ=1,0 700х500 |  | м | 4 |  | 280877 |  |  | 280877
260 | ТЦ_19.1.01.09_78_7814801080_25.03.2024_01 | Переход прямоугольного сечения 700х400/700х500 l=0,3м из нержавеющей стали марки AISI316, толщиной δ=1,0 (1,38 м2) |  | шт | 1 |  | 30870 |  |  | 30870
261 | ТЕР20-01-002-12 | Прокладка воздуховодов из листовой оцинкованной стали и алюминия класса П (плотные) толщиной: 0,7 мм, периметром до 3200 мм |  | 100 м2 поверхности воздуховодов | 0.8109 |  | 54744 |  |  | 10775
|  |  | Итого c накладными и см. прибылью |  |  |  | 137022
| 101-1522 | Электроды диаметром: 5 мм Э42А |  | т | 0,00033 0,0002676 |  | 3.78 |  |  | 3.78
| 101-1703 | Прокладки резиновые (пластина техническая прессованная) |  | кг | 9,09 7,371081 |  | 344.97 |  |  | 344.97
| 101-1714 | Болты с гайками и шайбами строительные |  | т | 0,006 0,0048654 |  | 76.04 |  |  | 76.04
| 101-2501 | Лента полиэтиленовая с липким слоем: марка А |  | кг | 7,95 6,446655 |  | 819.37 |  |  | 819.37
П,Н | 101-9430 | Сетки в рамках |  | м2 | 0 0 |  | 0 |  |  | 0
Н | 301-9066 | Воздуховоды металлические |  | м2 | 100 81,09 |  | 0 |  |  | 0
П,Н | 301-9110 | Дроссель-клапаны в патрубке |  | шт. | 0 0 |  | 0 |  |  | 0
П,Н | 301-9240 | Крепления |  | кг | 0 0 |  | 0 |  |  | 0
П,Н | 301-9640 | Заглушки питометражных лючков |  | шт. | 0 0 |  | 0 |  |  | 0
262 | ТЦ_19.1.01.03_78_7814801080_25.03.2024_01 | Воздуховод из нержавеющей стали марки AISI316, толщиной δ=1,0 800х500 |  | м | 5 |  | 383168 |  |  | 383168
263 | ТЦ_19.1.01.09_78_7814801080_25.03.2024_01 | Отвод прямоугольного воздуховода 90° из нержавеющей стали марки AISI316, толщиной δ=1,0 800х500 мм ( 2,40 м2) |  | шт | 1 |  | 69851 |  |  | 69851
264 | ТЦ_19.1.01.09_78_7814801080_25.03.2024_01 | Отвод прямоугольного воздуховода 90° из нержавеющей стали марки AISI316, толщиной δ=1,0 500х800 мм ( 1,79 м2) |  | шт | 1 |  | 54212 |  |  | 54212
265 | ТЦ_19.1.01.03_78_7814801080_25.03.2024_01 | Воздуховод класса герметичности «В» из нержавеющей стали марки AISI316, толщиной δ=1,0 800х500 |  | м | 24 |  | 1839207 |  |  | 1839207
266 | ТЦ_19.1.01.09_78_7814801080_25.03.2024_01 | Переход прямоугольного сечения 700х500/800х500 l=0,3 м из нержавеющей стали марки AISI316, толщиной δ=1,0 ( 1,50 м2) |  | шт | 1 |  | 33410 |  |  | 33410
267 | ТЕР20-01-001-12 | Прокладка воздуховодов из листовой, оцинкованной стали и алюминия класса Н (нормальные) толщиной: 0,7 мм, периметром до 3200 мм |  | 100 м2 поверхности воздуховодов | 0.362 |  | 19569 |  |  | 1833
|  |  | Итого c накладными и см. прибылью |  |  |  | 52647
| 101-0605 | Мастика герметизирующая нетвердеющая: «Гэлан» |  | т | 0,0024 0,0008688 |  | 14.14 |  |  | 14.14
| 101-1522 | Электроды диаметром: 5 мм Э42А |  | т | 0,00033 0,0001195 |  | 1.69 |  |  | 1.69
| 101-1703 | Прокладки резиновые (пластина техническая прессованная) |  | кг | 9,09 3,29058 |  | 154 |  |  | 154
| 101-1714 | Болты с гайками и шайбами строительные |  | т | 0,006 0,002172 |  | 33.95 |  |  | 33.95
П,Н | 101-9430 | Сетки в рамках |  | м2 | 0 0 |  | 0 |  |  | 0
Н | 301-9066 | Воздуховоды металлические |  | м2 | 100 36,2 |  | 0 |  |  | 0
П,Н | 301-9110 | Дроссель-клапаны в патрубке |  | шт. | 0 0 |  | 0 |  |  | 0
П,Н | 301-9240 | Крепления |  | кг | 0 0 |  | 0 |  |  | 0
П,Н | 301-9640 | Заглушки питометражных лючков |  | шт. | 0 0 |  | 0 |  |  | 0
| 509-0989 | Шнур асбестовый общего назначения марки: ШАОН диаметром 8-10 мм |  | т | 0,0011 0,0003982 |  | 7.8 |  |  | 7.8
268 | ТЦ_19.1.01.03_78_7814801080_25.03.2024_01 | Воздуховод из оцинкованной стали δ=0,7 800х500мм |  | м | 13 |  | 38648 |  |  | 38648
269 | ТЦ_19.1.01.09_78_7814801080_25.03.2024_01 | Заглушка прямоугольная из оцинкованной стали δ=0,7 800х500 мм |  | шт | 2 |  | 1872 |  |  | 1872
270 | ТЦ_19.1.01.09_78_7814801080_25.03.2024_01 | Отвод прямоугольного воздуховода 90° δ=0,7 800х500мм ( 2,40 м2) |  | шт | 1 |  | 3310 |  |  | 3310
271 | ТЦ_19.1.01.09_78_7814801080_25.03.2024_01 | Врезка 500х300 в прямоугольный воздуховод |  | шт | 10 |  | 6097 |  |  | 6097
272 | ТЦ_19.1.01.09_78_7814801080_25.03.2024_01 | Врезка 700х400 в прямоугольный воздуховод |  | шт | 1 |  | 770 |  |  | 770
273 | ТЦ_19.1.01.09_78_7814801080_25.03.2024_01 | Врезка 800х500 в прямоугольный воздуховод |  | шт | 3 |  | 2536 |  |  | 2536
274 | ТССЦ-301-1819 | Крепления для воздуховодов оцинкованные (подвески СТД, подвески регулируемые СТД, тяги, хомуты, кронштейны, траверсы, ленты, шпильки, профили) |  | т | 0.3 |  | 29867 |  |  | 29867
275 | ТЕР26-01-009-01 | Изоляция трубопроводов: матами минераловатными марок 75, 100, плитами минераловатными на синтетическом связующем марки 75 |  | 1 м3 изоляции | 0.12 |  | 1858 |  |  | 332
|  |  | Итого c накладными и см. прибылью |  |  |  | 3988
| 101-0811 | Проволока стальная низкоуглеродистая разного назначения оцинкованная диаметром: 1,1 мм |  | т | 0,00053 0,0000636 |  | 0.98 |  |  | 0.98
| 101-0812 | Проволока стальная низкоуглеродистая разного назначения оцинкованная диаметром: 1,6 мм |  | т | 0,00101 0,0001212 |  | 1.26 |  |  | 1.26
| 101-1821 | Винты самонарезающие: оцинкованные, размером 4-12 мм ГОСТ 10621-80 |  | т | 0,00004 0,0000048 |  | 0.14 |  |  | 0.14
| 101-1876 | Сталь листовая оцинкованная толщиной листа: 0,8 мм |  | т | 0,0265 0,00318 |  | 30.75 |  |  | 30.75
| 104-0077 | Стеклопластик рулонный марки: РСТ-А-Л-В |  | 1000 м2 | 0,002204 0,0002645 |  | 5.27 |  |  | 5.27
276 | ТЦ_14.2.02.06_16_1661033039_29.12.2023_02 | Теплоизоляционное покрытие, толщина 40 мм PRO-VENT-40 некашированный |  | м3 | 0.12 |  | 67 |  |  | 67
277 | ТЦ_14.2.02.06_16_1661033039_29.12.2023_02 | Сетка металлическая «Манье» BOS-Manie |  | м2 | 3.2 |  | 430 |  |  | 430
278 | ТЦ_14.2.02.06_16_1661033039_29.12.2023_02 | Скотч алюминиевый 50мм BOS-Master |  | шт | 3 |  | 1499 |  |  | 1499
279 | ТЦ_14.2.02.06_16_1661033039_29.12.2023_02 | Лента стальная монтажная BOS-SOLID |  | м | 150 |  | 2507 |  |  | 2507
280 | ТЦ_14.5.01.10_77_7734657410_15.01.2024_02 | Огнестойкая монтажная пена ОГНЕЗА EI240 |  | шт | 1 |  | 861 |  |  | 861
281 | ТЦ_14.5.01.11_77_7734657410_15.01.2024_02 | Огнезащитный терморасширяющийся герметик ОГНЕЗА-ГТ |  | кг | 1 |  | 843 |  |  | 843
282 | ТЕР26-02-007-01 | Огнезащитное покрытие металлоконструкций воздуховодов приточно-вытяжных систем комплексной огнезащитой «ЩИТ-1В» с пределом огнестойкости: 2,0 часа // прим. |  | 100 м2 обрабатываемой поверхности | 0.063 |  | 9675 |  |  | 528
|  |  | Итого c накладными и см. прибылью |  |  |  | 22680
| 101-0540 | Лента стальная упаковочная, мягкая, нормальной точности 0,7х20-50 мм |  | т | 0,064 0,004032 |  | 43.14 |  |  | 43.14
| 101-1757 | Ветошь |  | кг | 10 0,63 |  | 6.06 |  |  | 6.06
| 101-2472 | Растворитель марки: № 646 |  | т | 0,013 0,000819 |  | 11.73 |  |  | 11.73
| 411-0001 | Вода |  | м3 | 0,01 0,00063 |  | 0 |  |  | 0
283 | ТЦ_14.2.02.06_16_1661033039_29.12.2023_02 | Огнезащитное покрытие, толщина 20 мм PRO-VENT-20-1-БТ |  | м2 | 63 |  | 24098 |  |  | 24098
284 | ТЦ_14.2.02.06_16_1661033039_29.12.2023_02 | Покровный слой для огнезащитного покрытия BOS-PROTECTION Ф |  | м2 | 70 |  | 39148 |  |  | 39148
285 | ТЦ_14.2.02.06_16_1661033039_29.12.2023_02 | Материал для заделки отверстий и огнезащиты креплений, 13 мм PRO-МБОР-VENT |  | м2 | 7.5 |  | 4539 |  |  | 4539
286 | ТЦ_14.2.02.06_16_7713782378_27.03.2024_02 | Состав термостойкий клеящий "ПЛАЗАС", толщиной 1,7 мм |  | кг | 21 |  | 1606 |  |  | 1606
П2.
287 | ТЕР20-01-001-01 | Прокладка воздуховодов из листовой, оцинкованной стали и алюминия класса Н (нормальные) толщиной: 0,5 мм, диаметром до 200 мм |  | 100 м2 поверхности воздуховодов | 0.0557 |  | 5925 |  |  | 344
|  |  | Итого c накладными и см. прибылью |  |  |  | 16478
| 101-0605 | Мастика герметизирующая нетвердеющая: «Гэлан» |  | т | 0,00501 0,0002791 |  | 4.54 |  |  | 4.54
| 101-1522 | Электроды диаметром: 5 мм Э42А |  | т | 0,00045 0,0000251 |  | 0.35 |  |  | 0.35
| 101-1703 | Прокладки резиновые (пластина техническая прессованная) |  | кг | 8 0,4456 |  | 20.85 |  |  | 20.85
| 101-1714 | Болты с гайками и шайбами строительные |  | т | 0,015 0,0008355 |  | 13.06 |  |  | 13.06
П,Н | 101-9430 | Сетки в рамках |  | м2 | 0 0 |  | 0 |  |  | 0
Н | 301-9066 | Воздуховоды металлические |  | м2 | 100 5,57 |  | 0 |  |  | 0
П,Н | 301-9110 | Дроссель-клапаны в патрубке |  | шт. | 0 0 |  | 0 |  |  | 0
П,Н | 301-9240 | Крепления |  | кг | 0 0 |  | 0 |  |  | 0
П,Н | 301-9520 | Шиберы |  | шт. | 0 0 |  | 0 |  |  | 0
П,Н | 301-9640 | Заглушки питометражных лючков |  | шт. | 0 0 |  | 0 |  |  | 0
| 509-0989 | Шнур асбестовый общего назначения марки: ШАОН диаметром 8-10 мм |  | т | 0,00089 0,0000496 |  | 0.97 |  |  | 0.97
288 | ТЦ_19.1.01.03_78_7814801080_25.03.2024_01 | Воздуховод из оцинкованной стали δ=0,5 Ø160 мм |  | м | 8 |  | 3053 |  |  | 3053
289 | ТЦ_19.1.01.03_78_7814801080_25.03.2024_01 | Воздуховод из оцинкованной стали δ=0,5 Ø125 мм |  | м | 0.5 |  | 150 |  |  | 150
290 | ТЦ_19.1.01.09_78_7814801080_25.03.2024_01 | Заглушка круглая из оцинкованной стали δ=0,5 Ø160 |  | шт | 1 |  | 188 |  |  | 188
291 | ТЦ_19.1.01.09_78_7814801080_25.03.2024_01 | Отвод круглого воздуховода 90° δ=0,5 Ø160 ( 0,21 м2) |  | шт | 2 |  | 657 |  |  | 657
292 | ТЦ_19.1.01.09_78_7814801080_25.03.2024_01 | Тройник круглого воздуховода δ=0,5 Ø160/ Ø160 ( 0,35 м2) |  | шт | 2 |  | 685 |  |  | 685
293 | ТЦ_19.1.01.09_78_7814801080_25.03.2024_01 | Переход круглого сечения Ø160/ Ø200 l=0,3 м из оцинкованной стали δ=0,6 ( 0,23 м2) |  | шт | 1 |  | 397 |  |  | 397
294 | ТЕР20-01-002-04 | Прокладка воздуховодов из листовой оцинкованной стали и алюминия класса П (плотные) толщиной: 0,6 мм, диаметром до 250 мм |  | 100 м2 поверхности воздуховодов | 0.00628 |  | 810 |  |  | 121
|  |  | Итого c накладными и см. прибылью |  |  |  | 2115
| 101-1522 | Электроды диаметром: 5 мм Э42А |  | т | 0,00045 0,0000028 |  | 0.04 |  |  | 0.04
| 101-1703 | Прокладки резиновые (пластина техническая прессованная) |  | кг | 8 0,05024 |  | 2.35 |  |  | 2.35
| 101-1714 | Болты с гайками и шайбами строительные |  | т | 0,015 0,0000942 |  | 1.47 |  |  | 1.47
| 101-2493 | Лента липкая изоляционная на поликасиновом компаунде марки ЛСЭПЛ, шириной 20-30 мм, толщиной от 0,14 до 0,19 мм |  | кг | 14,7 0,092316 |  | 8.02 |  |  | 8.02
| 101-2501 | Лента полиэтиленовая с липким слоем: марка А |  | кг | 2,66 0,0167048 |  | 2.12 |  |  | 2.12
П,Н | 101-9430 | Сетки в рамках |  | м2 | 0 0 |  | 0 |  |  | 0
Н | 301-9066 | Воздуховоды металлические |  | м2 | 100 0,628 |  | 0 |  |  | 0
П,Н | 301-9110 | Дроссель-клапаны в патрубке |  | шт. | 0 0 |  | 0 |  |  | 0
П,Н | 301-9240 | Крепления |  | кг | 0 0 |  | 0 |  |  | 0
П,Н | 301-9520 | Шиберы |  | шт. | 0 0 |  | 0 |  |  | 0
П,Н | 301-9640 | Заглушки питометражных лючков |  | шт. | 0 0 |  | 0 |  |  | 0
295 | ТЦ_19.1.01.03_78_7814801080_25.03.2024_01 | Воздуховод класса герметичности «В» из нержавеющей стали марки AISI316, толщиной δ=1,0 Ø200 |  | м | 1 |  | 22165 |  |  | 22165
296 | ТЦ_19.1.01.09_78_7814801080_25.03.2024_01 | Отвод круглого воздуховода 45° из нержавеющей стали марки AISI316, толщиной δ=1,0 Ø200 (0,18 м2) |  | шт | 1 |  | 11975 |  |  | 11975
297 | ТССЦ-301-1819 | Крепления для воздуховодов оцинкованные (подвески СТД, подвески регулируемые СТД, тяги, хомуты, кронштейны, траверсы, ленты, шпильки, профили) |  | т | 0.01 |  | 996 |  |  | 996
298 | ТЕР26-01-009-01 | Изоляция трубопроводов: матами минераловатными марок 75, 100, плитами минераловатными на синтетическом связующем марки 75 // прим. |  | 1 м3 изоляции | 0.07 |  | 1084 |  |  | 194
|  |  | Итого c накладными и см. прибылью |  |  |  | 2325
| 101-0811 | Проволока стальная низкоуглеродистая разного назначения оцинкованная диаметром: 1,1 мм |  | т | 0,00053 0,0000371 |  | 0.57 |  |  | 0.57
| 101-0812 | Проволока стальная низкоуглеродистая разного назначения оцинкованная диаметром: 1,6 мм |  | т | 0,00101 0,0000707 |  | 0.73 |  |  | 0.73
| 101-1821 | Винты самонарезающие: оцинкованные, размером 4-12 мм ГОСТ 10621-80 |  | т | 0,00004 0,0000028 |  | 0.08 |  |  | 0.08
| 101-1876 | Сталь листовая оцинкованная толщиной листа: 0,8 мм |  | т | 0,0265 0,001855 |  | 17.94 |  |  | 17.94
| 104-0077 | Стеклопластик рулонный марки: РСТ-А-Л-В |  | 1000 м2 | 0,002204 0,0001543 |  | 3.07 |  |  | 3.07
299 | ТЦ_14.2.02.06_16_1661033039_29.12.2023_02 | Теплоизоляционное покрытие, толщина 40 мм PRO-VENT-40 некашированный |  | м3 | 0.07 |  | 39 |  |  | 39
300 | ТЦ_14.2.02.06_16_1661033039_29.12.2023_02 | Сетка металлическая «Манье» BOS-Manie |  | м2 | 2.3 |  | 309 |  |  | 309
В1.1, В1.2
301 | ТЕР20-01-002-12 | Прокладка воздуховодов из листовой оцинкованной стали и алюминия класса П (плотные) толщиной: 0,7 мм, периметром до 3200 мм // прим. |  | 100 м2 поверхности воздуховодов | 0.382 |  | 25789 |  |  | 5076
|  |  | Итого c накладными и см. прибылью |  |  |  | 64549
| 101-1522 | Электроды диаметром: 5 мм Э42А |  | т | 0,00033 0,0001261 |  | 1.78 |  |  | 1.78
| 101-1703 | Прокладки резиновые (пластина техническая прессованная) |  | кг | 9,09 3,47238 |  | 162.51 |  |  | 162.51
| 101-1714 | Болты с гайками и шайбами строительные |  | т | 0,006 0,002292 |  | 35.82 |  |  | 35.82
| 101-2501 | Лента полиэтиленовая с липким слоем: марка А |  | кг | 7,95 3,0369 |  | 385.99 |  |  | 385.99
П,Н | 101-9430 | Сетки в рамках |  | м2 | 0 0 |  | 0 |  |  | 0
Н | 301-9066 | Воздуховоды металлические |  | м2 | 100 38,2 |  | 0 |  |  | 0
П,Н | 301-9110 | Дроссель-клапаны в патрубке |  | шт. | 0 0 |  | 0 |  |  | 0
П,Н | 301-9240 | Крепления |  | кг | 0 0 |  | 0 |  |  | 0
П,Н | 301-9640 | Заглушки питометражных лючков |  | шт. | 0 0 |  | 0 |  |  | 0
302 | ТЦ_19.1.01.03_78_7814801080_25.03.2024_01 | Воздуховод класса герметичности «В» из нержавеющей стали марки AISI316, толщиной δ=1,0 800х800 |  | м | 11 |  | 1032358 |  |  | 1032358
303 | ТЦ_19.1.01.09_78_7814801080_25.03.2024_01 | Переход прямоугольного сечения 800х800/1000х1000 l=0,3м из нержавеющей стали марки AISI316, толщиной δ=1,0 ( 1,50 м2) |  | шт | 2 |  | 105195 |  |  | 105195
304 | ТССЦ-301-1819 | Крепления для воздуховодов оцинкованные (подвески СТД, подвески регулируемые СТД, тяги, хомуты, кронштейны, траверсы, ленты, шпильки, профили) |  | т | 0.06 |  | 5973 |  |  | 5973
305 | ТЕР26-02-007-01 | Огнезащитное покрытие металлоконструкций воздуховодов приточно-вытяжных систем комплексной огнезащитой «ЩИТ-1В» с пределом огнестойкости: 2,0 часа // прим. |  | 100 м2 обрабатываемой поверхности | 0.26 |  | 39929 |  |  | 2177
|  |  | Итого c накладными и см. прибылью |  |  |  | 93604
| 101-0540 | Лента стальная упаковочная, мягкая, нормальной точности 0,7х20-50 мм |  | т | 0,064 0,01664 |  | 178.05 |  |  | 178.05
| 101-1757 | Ветошь |  | кг | 10 2,6 |  | 25.01 |  |  | 25.01
| 101-2472 | Растворитель марки: № 646 |  | т | 0,013 0,00338 |  | 48.4 |  |  | 48.4
| 411-0001 | Вода |  | м3 | 0,01 0,0026 |  | 0.01 |  |  | 0.01
306 | ТЦ_14.2.02.06_16_1661033039_29.12.2023_02 | Огнезащитное покрытие, толщина 20 мм PRO-VENT-20-1-БТ |  | м2 | 26 |  | 9945 |  |  | 9945
307 | ТЦ_14.2.02.06_16_1661033039_29.12.2023_02 | Лента стальная монтажная BOS-SOLID |  | м | 150 |  | 2507 |  |  | 2507
308 | ТЦ_14.2.02.06_16_1661033039_29.12.2023_02 | Скотч алюминиевый 50мм BOS-Master |  | шт | 1 |  | 500 |  |  | 500
309 | ТЦ_14.2.02.06_16_1661033039_29.12.2023_02 | Материал для заделки отверстий и огнезащиты креплений, 13 мм PRO-МБОР-VENT |  | м2 | 9 |  | 5446 |  |  | 5446
310 | ТЦ_14.2.02.11_50_5041207010_27.03.2024_01 | Состав термостойкий клеящий "ПЛАЗАС", толщиной 1,7 мм |  | кг | 25.2 |  | 1927 |  |  | 1927
311 | ТЦ_14.5.01.10_77_7734657410_15.01.2024_02 | Огнестойкая монтажная пена ОГНЕЗА EI240 |  | шт | 1 |  | 861 |  |  | 861
312 | ТЦ_14.5.01.11_77_7734657410_15.01.2024_02 | Огнезащитный терморасширяющийся герметик ОГНЕЗА-ГТ |  | кг | 2 |  | 1686 |  |  | 1686
В2
313 | ТЕР20-01-001-01 | Прокладка воздуховодов из листовой, оцинкованной стали и алюминия класса Н (нормальные) толщиной: 0,5 мм, диаметром до 200 мм |  | 100 м2 поверхности воздуховодов | 0.0589 |  | 6266 |  |  | 364
|  |  | Итого c накладными и см. прибылью |  |  |  | 17425
| 101-0605 | Мастика герметизирующая нетвердеющая: «Гэлан» |  | т | 0,00501 0,0002951 |  | 4.8 |  |  | 4.8
| 101-1522 | Электроды диаметром: 5 мм Э42А |  | т | 0,00045 0,0000265 |  | 0.37 |  |  | 0.37
| 101-1703 | Прокладки резиновые (пластина техническая прессованная) |  | кг | 8 0,4712 |  | 22.05 |  |  | 22.05
| 101-1714 | Болты с гайками и шайбами строительные |  | т | 0,015 0,0008835 |  | 13.81 |  |  | 13.81
П,Н | 101-9430 | Сетки в рамках |  | м2 | 0 0 |  | 0 |  |  | 0
Н | 301-9066 | Воздуховоды металлические |  | м2 | 100 5,89 |  | 0 |  |  | 0
П,Н | 301-9110 | Дроссель-клапаны в патрубке |  | шт. | 0 0 |  | 0 |  |  | 0
П,Н | 301-9240 | Крепления |  | кг | 0 0 |  | 0 |  |  | 0
П,Н | 301-9520 | Шиберы |  | шт. | 0 0 |  | 0 |  |  | 0
П,Н | 301-9640 | Заглушки питометражных лючков |  | шт. | 0 0 |  | 0 |  |  | 0
| 509-0989 | Шнур асбестовый общего назначения марки: ШАОН диаметром 8-10 мм |  | т | 0,00089 0,0000524 |  | 1.03 |  |  | 1.03
314 | ТЦ_19.1.01.03_78_7814801080_25.03.2024_01 | Воздуховод из оцинкованной стали δ=0,5 Ø100 мм |  | м | 0.5 |  | 121 |  |  | 121
315 | ТЦ_19.1.01.03_78_7814801080_25.03.2024_01 | Воздуховод из оцинкованной стали δ=0,5 Ø125 мм |  | м | 12 |  | 3602 |  |  | 3602
316 | ТЦ_19.1.01.09_78_7814801080_25.03.2024_01 | Заглушка круглая из оцинкованной стали δ=0,5 Ø125 |  | шт | 1 |  | 164 |  |  | 164
317 | ТЦ_19.1.01.09_78_7814801080_25.03.2024_01 | Отвод круглого воздуховода 90° δ=0,5 Ø125 ( 0,14 м2) |  | шт | 3 |  | 808 |  |  | 808
318 | ТЦ_19.1.01.09_78_7814801080_25.03.2024_01 | Тройник круглого воздуховода δ=0,5 Ø125/ Ø125 ( 0,21 м2) |  | шт | 2 |  | 533 |  |  | 533
319 | ТЦ_19.1.01.09_78_7814801080_25.03.2024_01 | Переход круглого сечения Ø125/ Ø160 l=0,3м из оцинкованной стали δ=0,6 (0,18 м2) |  | шт | 1 |  | 324 |  |  | 324
320 | ТЦ_19.1.01.03_78_7814801080_25.03.2024_01 | Воздуховод класса герметичности «В» из нержавеющей стали марки AISI316, толщиной δ=1,0 Ø160 |  | м | 1 |  | 17394 |  |  | 17394
321 | ТЦ_19.1.01.09_78_7814801080_25.03.2024_01 | Отвод круглого воздуховода 45° из нержавеющей стали марки AISI316, толщиной δ=1,0 Ø160 ( 0,13 м2) |  | шт | 1 |  | 8768 |  |  | 8768
322 | ТССЦ-301-1819 | Крепления для воздуховодов оцинкованные (подвески СТД, подвески регулируемые СТД, тяги, хомуты, кронштейны, траверсы, ленты, шпильки, профили) |  | т | 0.01 |  | 996 |  |  | 996
323 | ТЕР26-01-009-01 | Изоляция трубопроводов: матами минераловатными марок 75, 100, плитами минераловатными на синтетическом связующем марки 75 // прим. |  | 1 м3 изоляции | 0.03 |  | 465 |  |  | 84
|  |  | Итого c накладными и см. прибылью |  |  |  | 998
| 101-0811 | Проволока стальная низкоуглеродистая разного назначения оцинкованная диаметром: 1,1 мм |  | т | 0,00053 0,0000159 |  | 0.24 |  |  | 0.24
| 101-0812 | Проволока стальная низкоуглеродистая разного назначения оцинкованная диаметром: 1,6 мм |  | т | 0,00101 0,0000303 |  | 0.31 |  |  | 0.31
| 101-1821 | Винты самонарезающие: оцинкованные, размером 4-12 мм ГОСТ 10621-80 |  | т | 0,00004 0,0000012 |  | 0.04 |  |  | 0.04
| 101-1876 | Сталь листовая оцинкованная толщиной листа: 0,8 мм |  | т | 0,0265 0,000795 |  | 7.69 |  |  | 7.69
| 104-0077 | Стеклопластик рулонный марки: РСТ-А-Л-В |  | 1000 м2 | 0,002204 0,0000661 |  | 1.32 |  |  | 1.32
324 | ТЦ_14.2.02.06_16_1661033039_29.12.2023_02 | Теплоизоляционное покрытие, толщина 40 мм PRO-VENT-40 некашированный |  | м3 | 0.03 |  | 17 |  |  | 17
325 | ТЦ_14.2.02.06_16_1661033039_29.12.2023_02 | Сетка металлическая «Манье» BOS-Manie |  | м2 | 1 |  | 134 |  |  | 134
В3
326 | ТЕР20-01-001-01 | Прокладка воздуховодов из листовой, оцинкованной стали и алюминия класса Н (нормальные) толщиной: 0,5 мм, диаметром до 200 мм |  | 100 м2 поверхности воздуховодов | 0.0126 |  | 1340 |  |  | 78
|  |  | Итого c накладными и см. прибылью |  |  |  | 3726
| 101-0605 | Мастика герметизирующая нетвердеющая: «Гэлан» |  | т | 0,00501 0,0000631 |  | 1.03 |  |  | 1.03
| 101-1522 | Электроды диаметром: 5 мм Э42А |  | т | 0,00045 0,0000057 |  | 0.08 |  |  | 0.08
| 101-1703 | Прокладки резиновые (пластина техническая прессованная) |  | кг | 8 0,1008 |  | 4.72 |  |  | 4.72
| 101-1714 | Болты с гайками и шайбами строительные |  | т | 0,015 0,000189 |  | 2.95 |  |  | 2.95
П,Н | 101-9430 | Сетки в рамках |  | м2 | 0 0 |  | 0 |  |  | 0
Н | 301-9066 | Воздуховоды металлические |  | м2 | 100 1,26 |  | 0 |  |  | 0
П,Н | 301-9110 | Дроссель-клапаны в патрубке |  | шт. | 0 0 |  | 0 |  |  | 0
П,Н | 301-9240 | Крепления |  | кг | 0 0 |  | 0 |  |  | 0
П,Н | 301-9520 | Шиберы |  | шт. | 0 0 |  | 0 |  |  | 0
П,Н | 301-9640 | Заглушки питометражных лючков |  | шт. | 0 0 |  | 0 |  |  | 0
| 509-0989 | Шнур асбестовый общего назначения марки: ШАОН диаметром 8-10 мм |  | т | 0,00089 0,0000112 |  | 0.22 |  |  | 0.22
327 | ТЦ_19.1.01.03_78_7814801080_25.03.2024_01 | Воздуховод из оцинкованной стали δ=0,5 Ø200 мм |  | м | 2 |  | 949 |  |  | 949
328 | ТЕР20-01-001-05 | Прокладка воздуховодов из листовой, оцинкованной стали и алюминия класса Н (нормальные) толщиной: 0,6 мм, диаметром до 355 мм |  | 100 м2 поверхности воздуховодов | 0.0082 |  | 797 |  |  | 46
|  |  | Итого c накладными и см. прибылью |  |  |  | 2220
| 101-0605 | Мастика герметизирующая нетвердеющая: «Гэлан» |  | т | 0,00501 0,0000411 |  | 0.67 |  |  | 0.67
| 101-1522 | Электроды диаметром: 5 мм Э42А |  | т | 0,00041 0,0000034 |  | 0.05 |  |  | 0.05
| 101-1703 | Прокладки резиновые (пластина техническая прессованная) |  | кг | 8 0,0656 |  | 3.07 |  |  | 3.07
| 101-1714 | Болты с гайками и шайбами строительные |  | т | 0,011 0,0000902 |  | 1.41 |  |  | 1.41
П,Н | 101-9430 | Сетки в рамках |  | м2 | 0 0 |  | 0 |  |  | 0
Н | 301-9066 | Воздуховоды металлические |  | м2 | 100 0,82 |  | 0 |  |  | 0
П,Н | 301-9110 | Дроссель-клапаны в патрубке |  | шт. | 0 0 |  | 0 |  |  | 0
П,Н | 301-9240 | Крепления |  | кг | 0 0 |  | 0 |  |  | 0
П,Н | 301-9520 | Шиберы |  | шт. | 0 0 |  | 0 |  |  | 0
П,Н | 301-9640 | Заглушки питометражных лючков |  | шт. | 0 0 |  | 0 |  |  | 0
| 509-0989 | Шнур асбестовый общего назначения марки: ШАОН диаметром 8-10 мм |  | т | 0,00089 0,0000073 |  | 0.14 |  |  | 0.14
329 | ТЦ_19.1.01.03_78_7814801080_25.03.2024_01 | Воздуховод из оцинкованной стали δ=0,6 Ø315 мм |  | м | 0.5 |  | 518 |  |  | 518
330 | ТЦ_19.1.01.09_78_7814801080_25.03.2024_01 | Переход круглого сечения Ø200/ Ø315 l=0,3м из оцинкованной стали δ=0,6 (0,33 м2) |  | шт | 1 |  | 485 |  |  | 485
331 | ТЕР20-01-002-04 | Прокладка воздуховодов из листовой оцинкованной стали и алюминия класса П (плотные) толщиной: 0,6 мм, диаметром до 250 мм // прим. |  | 100 м2 поверхности воздуховодов | 0.0109 |  | 1406 |  |  | 210
|  |  | Итого c накладными и см. прибылью |  |  |  | 3672
| 101-1522 | Электроды диаметром: 5 мм Э42А |  | т | 0,00045 0,0000049 |  | 0.07 |  |  | 0.07
| 101-1703 | Прокладки резиновые (пластина техническая прессованная) |  | кг | 8 0,0872 |  | 4.08 |  |  | 4.08
| 101-1714 | Болты с гайками и шайбами строительные |  | т | 0,015 0,0001635 |  | 2.56 |  |  | 2.56
| 101-2493 | Лента липкая изоляционная на поликасиновом компаунде марки ЛСЭПЛ, шириной 20-30 мм, толщиной от 0,14 до 0,19 мм |  | кг | 14,7 0,16023 |  | 13.92 |  |  | 13.92
| 101-2501 | Лента полиэтиленовая с липким слоем: марка А |  | кг | 2,66 0,028994 |  | 3.69 |  |  | 3.69
П,Н | 101-9430 | Сетки в рамках |  | м2 | 0 0 |  | 0 |  |  | 0
Н | 301-9066 | Воздуховоды металлические |  | м2 | 100 1,09 |  | 0 |  |  | 0
П,Н | 301-9110 | Дроссель-клапаны в патрубке |  | шт. | 0 0 |  | 0 |  |  | 0
П,Н | 301-9240 | Крепления |  | кг | 0 0 |  | 0 |  |  | 0
П,Н | 301-9520 | Шиберы |  | шт. | 0 0 |  | 0 |  |  | 0
П,Н | 301-9640 | Заглушки питометражных лючков |  | шт. | 0 0 |  | 0 |  |  | 0
332 | ТЦ_19.1.01.03_78_7814801080_25.03.2024_01 | Воздуховод класса герметичности «В» из нержавеющей стали марки AISI316, толщиной δ=1,0 Ø250 |  | м | 0.7 |  | 12176 |  |  | 12176
333 | ТЦ_19.1.01.09_78_7814801080_25.03.2024_01 | Отвод круглого воздуховода 45° из нержавеющей стали марки AISI316, толщиной δ=1,0 Ø250 (0,26 м2) |  | шт | 1 |  | 17004 |  |  | 17004
334 | ТЦ_19.1.01.09_78_7814801080_25.03.2024_01 | Переход круглого сечения Ø200/ Ø250 l=0,3 м из оцинкованной стали δ=1,0 ( 0,28 м2) |  | шт | 1 |  | 573 |  |  | 573
335 | ТССЦ-301-1819 | Крепления для воздуховодов оцинкованные (подвески СТД, подвески регулируемые СТД, тяги, хомуты, кронштейны, траверсы, ленты, шпильки, профили) |  | т | 0.005 |  | 498 |  |  | 498
336 | ТЕР26-01-009-01 | Изоляция трубопроводов: матами минераловатными марок 75, 100, плитами минераловатными на синтетическом связующем марки 75 // прим. |  | 1 м3 изоляции | 0.03 |  | 465 |  |  | 84
|  |  | Итого c накладными и см. прибылью |  |  |  | 998
| 101-0811 | Проволока стальная низкоуглеродистая разного назначения оцинкованная диаметром: 1,1 мм |  | т | 0,00053 0,0000159 |  | 0.24 |  |  | 0.24
| 101-0812 | Проволока стальная низкоуглеродистая разного назначения оцинкованная диаметром: 1,6 мм |  | т | 0,00101 0,0000303 |  | 0.31 |  |  | 0.31
| 101-1821 | Винты самонарезающие: оцинкованные, размером 4-12 мм ГОСТ 10621-80 |  | т | 0,00004 0,0000012 |  | 0.04 |  |  | 0.04
| 101-1876 | Сталь листовая оцинкованная толщиной листа: 0,8 мм |  | т | 0,0265 0,000795 |  | 7.69 |  |  | 7.69
| 104-0077 | Стеклопластик рулонный марки: РСТ-А-Л-В |  | 1000 м2 | 0,002204 0,0000661 |  | 1.32 |  |  | 1.32
337 | ТЦ_14.2.02.06_16_1661033039_29.12.2023_02 | Теплоизоляционное покрытие, толщина 40 мм PRO-VENT-40 некашированный |  | м3 | 0.03 |  | 17 |  |  | 17
338 | ТЦ_14.2.02.06_16_1661033039_29.12.2023_02 | Сетка металлическая «Манье» BOS-Manie |  | м2 | 0.8 |  | 107 |  |  | 107
339 | ТЦ_14.2.02.06_16_1661033039_29.12.2023_02 | Лента стальная монтажная BOS-SOLID |  | м | 3.5 |  | 59 |  |  | 59
ДП1
340 | ТЕР20-01-001-11 | Прокладка воздуховодов из листовой, оцинкованной стали и алюминия класса Н (нормальные) толщиной: 0,7 мм, периметром до 2400 мм // прим. |  | 100 м2 поверхности воздуховодов | 0.1038 |  | 6828 |  |  | 592
|  |  | Итого c накладными и см. прибылью |  |  |  | 18545
| 101-0605 | Мастика герметизирующая нетвердеющая: «Гэлан» |  | т | 0,00269 0,0002792 |  | 4.54 |  |  | 4.54
| 101-1522 | Электроды диаметром: 5 мм Э42А |  | т | 0,00033 0,0000343 |  | 0.48 |  |  | 0.48
| 101-1703 | Прокладки резиновые (пластина техническая прессованная) |  | кг | 9,91 1,028658 |  | 48.14 |  |  | 48.14
| 101-1714 | Болты с гайками и шайбами строительные |  | т | 0,008 0,0008304 |  | 12.98 |  |  | 12.98
П,Н | 101-9430 | Сетки в рамках |  | м2 | 0 0 |  | 0 |  |  | 0
Н | 301-9066 | Воздуховоды металлические |  | м2 | 100 10,38 |  | 0 |  |  | 0
П,Н | 301-9110 | Дроссель-клапаны в патрубке |  | шт. | 0 0 |  | 0 |  |  | 0
П,Н | 301-9240 | Крепления |  | кг | 0 0 |  | 0 |  |  | 0
П,Н | 301-9640 | Заглушки питометражных лючков |  | шт. | 0 0 |  | 0 |  |  | 0
| 509-0989 | Шнур асбестовый общего назначения марки: ШАОН диаметром 8-10 мм |  | т | 0,0011 0,0001142 |  | 2.24 |  |  | 2.24
341 | ТЦ_19.1.01.03_78_7814801080_25.03.2024_01 | Воздуховод класса герметичности «В» из оцинкованной стали δ=1,0 500х500 |  | м | 4.5 |  | 14216 |  |  | 14216
342 | ТЦ_19.1.01.09_78_7814801080_25.03.2024_01 | Отвод прямоугольного воздуховода 90° из оцинкованной стали δ=1,0 500х500 (1,38 м2) |  | шт | 1 |  | 3132 |  |  | 3132
343 | ТЦ_19.1.01.09_78_7814801080_25.03.2024_01 | Врезка 500х500 в прямоугольный воздуховод |  | шт | 2 |  | 1346 |  |  | 1346
344 | ТЕР20-01-001-12 | Прокладка воздуховодов из листовой, оцинкованной стали и алюминия класса Н (нормальные) толщиной: 0,7 мм, периметром до 3200 мм // прим. |  | 100 м2 поверхности воздуховодов | 0.3299 |  | 17833 |  |  | 1669
|  |  | Итого c накладными и см. прибылью |  |  |  | 47979
| 101-0605 | Мастика герметизирующая нетвердеющая: «Гэлан» |  | т | 0,0024 0,0007918 |  | 12.88 |  |  | 12.88
| 101-1522 | Электроды диаметром: 5 мм Э42А |  | т | 0,00033 0,0001089 |  | 1.54 |  |  | 1.54
| 101-1703 | Прокладки резиновые (пластина техническая прессованная) |  | кг | 9,09 2,998791 |  | 140.34 |  |  | 140.34
| 101-1714 | Болты с гайками и шайбами строительные |  | т | 0,006 0,0019794 |  | 30.94 |  |  | 30.94
П,Н | 101-9430 | Сетки в рамках |  | м2 | 0 0 |  | 0 |  |  | 0
Н | 301-9066 | Воздуховоды металлические |  | м2 | 100 32,99 |  | 0 |  |  | 0
П,Н | 301-9110 | Дроссель-клапаны в патрубке |  | шт. | 0 0 |  | 0 |  |  | 0
П,Н | 301-9240 | Крепления |  | кг | 0 0 |  | 0 |  |  | 0
П,Н | 301-9640 | Заглушки питометражных лючков |  | шт. | 0 0 |  | 0 |  |  | 0
| 509-0989 | Шнур асбестовый общего назначения марки: ШАОН диаметром 8-10 мм |  | т | 0,0011 0,0003629 |  | 7.11 |  |  | 7.11
345 | ТЦ_19.1.01.03_78_7814801080_25.03.2024_01 | Воздуховод класса герметичности «В» из оцинкованной стали δ=1,0 800х800 |  | м | 7.5 |  | 37707 |  |  | 37707
346 | ТЦ_19.1.01.09_78_7814801080_25.03.2024_01 | Отвод прямоугольного воздуховода 90° из оцинкованной стали δ=1,0 800х800 (2,96 м2) |  | шт | 1 |  | 5427 |  |  | 5427
347 | ТЦ_19.1.01.09_78_7814801080_25.03.2024_01 | Утка из оцинкованной стали δ=1,0 смещение 0,75м, l=1,3м 800х800 ( 4,89 м2) |  | шт | 1 |  | 9190 |  |  | 9190
348 | ТЦ_19.1.01.09_78_7814801080_25.03.2024_01 | Переход с круглого на прямоугольное сечение Ø1000/800х800 l=0,3м из оцинкованной стали δ=1,0(1,14 м2) |  | шт | 1 |  | 2804 |  |  | 2804
349 | ТЕР20-01-002-11 | Прокладка воздуховодов из листовой оцинкованной стали и алюминия класса П (плотные) толщиной: 0,7 мм, периметром до 2400 мм |  | 100 м2 поверхности воздуховодов | 0.6734 |  | 53519 |  |  | 8709
|  |  | Итого c накладными и см. прибылью |  |  |  | 137940
| 101-1522 | Электроды диаметром: 5 мм Э42А |  | т | 0,00033 0,0002222 |  | 3.14 |  |  | 3.14
| 101-1703 | Прокладки резиновые (пластина техническая прессованная) |  | кг | 9,91 6,673394 |  | 312.31 |  |  | 312.31
| 101-1714 | Болты с гайками и шайбами строительные |  | т | 0,008 0,0053872 |  | 84.2 |  |  | 84.2
| 101-2501 | Лента полиэтиленовая с липким слоем: марка А |  | кг | 7,08 4,767672 |  | 605.97 |  |  | 605.97
П,Н | 101-9430 | Сетки в рамках |  | м2 | 0 0 |  | 0 |  |  | 0
Н | 301-9066 | Воздуховоды металлические |  | м2 | 100 67,34 |  | 0 |  |  | 0
П,Н | 301-9110 | Дроссель-клапаны в патрубке |  | шт. | 0 0 |  | 0 |  |  | 0
П,Н | 301-9240 | Крепления |  | кг | 0 0 |  | 0 |  |  | 0
П,Н | 301-9640 | Заглушки питометражных лючков |  | шт. | 0 0 |  | 0 |  |  | 0
350 | ТЦ_19.1.01.03_78_7814801080_25.03.2024_01 | Воздуховод класса герметичности «В» из нержавеющей стали марки AISI316, толщиной δ=1,0 500х500 |  | м | 27.5 |  | 1615381 |  |  | 1615381
351 | ТЦ_19.1.01.09_78_7814801080_25.03.2024_01 | Отвод прямоугольного воздуховода 90° из нержавеющей стали марки AISI316, толщиной δ=1,0 500х500 ( 1,38 м2) |  | шт | 3 |  | 126610 |  |  | 126610
352 | ТЦ_19.1.01.09_78_7814801080_25.03.2024_01 | Утка из нержавеющей стали марки AISI316, толщиной δ=1,0 смещение 0,15м, l=0,40м 500х500 ( 1,03 м2) |  | шт | 1 |  | 39873 |  |  | 39873
353 | ТЦ_19.1.01.09_78_7814801080_25.03.2024_01 | Утка из нержавеющей стали марки AISI316, толщиной δ=1,0 смещение 0,40м, l=0,85м 500х500 ( 1,99 м2) |  | шт | 1 |  | 62021 |  |  | 62021
354 | ТЦ_19.1.01.09_78_7814801080_25.03.2024_01 | Переход прямоугольного сечения 500х500/900х500 l=0,5м из нержавеющей стали марки AISI316, толщиной δ=1,0 (1,48 м2) |  | шт | 2 |  | 90974 |  |  | 90974
355 | ТЦ_19.1.01.03_78_7814801080_25.03.2024_01 | Воздуховод класса герметичности «В» из нержавеющей стали марки AISI316, толщиной δ=1,0 800х400 |  | м | 1.5 |  | 105329 |  |  | 105329
356 | ТЕР20-01-002-12 | Прокладка воздуховодов из листовой оцинкованной стали и алюминия класса П (плотные) толщиной: 0,7 мм, периметром до 3200 мм // прим. |  | 100 м2 поверхности воздуховодов | 0.1232 |  | 8317 |  |  | 1636
|  |  | Итого c накладными и см. прибылью |  |  |  | 20817
| 101-1522 | Электроды диаметром: 5 мм Э42А |  | т | 0,00033 0,0000407 |  | 0.57 |  |  | 0.57
| 101-1703 | Прокладки резиновые (пластина техническая прессованная) |  | кг | 9,09 1,119888 |  | 52.41 |  |  | 52.41
| 101-1714 | Болты с гайками и шайбами строительные |  | т | 0,006 0,0007392 |  | 11.55 |  |  | 11.55
| 101-2501 | Лента полиэтиленовая с липким слоем: марка А |  | кг | 7,95 0,97944 |  | 124.49 |  |  | 124.49
П,Н | 101-9430 | Сетки в рамках |  | м2 | 0 0 |  | 0 |  |  | 0
Н | 301-9066 | Воздуховоды металлические |  | м2 | 100 12,32 |  | 0 |  |  | 0
П,Н | 301-9110 | Дроссель-клапаны в патрубке |  | шт. | 0 0 |  | 0 |  |  | 0
П,Н | 301-9240 | Крепления |  | кг | 0 0 |  | 0 |  |  | 0
П,Н | 301-9640 | Заглушки питометражных лючков |  | шт. | 0 0 |  | 0 |  |  | 0
357 | ТЦ_19.1.01.03_78_7814801080_25.03.2024_01 | Воздуховод класса герметичности «В» из нержавеющей стали марки AISI316, толщиной δ=1,0 900х500 |  | м | 3.5 |  | 288304 |  |  | 288304
358 | ТЦ_19.1.01.09_78_7814801080_25.03.2024_01 | Заглушка прямоугольная из нержавеющей стали марки AISI316, толщиной δ=1,0 900х500 |  | шт | 2 |  | 41772 |  |  | 41772
359 | ТЦ_19.1.01.09_78_7814801080_25.03.2024_01 | Переход круглого сечения Ø1000/ Ø1250 l=0,6м из нержавеющей стали марки AISI316, толщиной δ=1,0 ( 2,52 м2) |  | шт | 1 |  | 103551 |  |  | 103551
360 | ТЦ_19.1.01.09_78_7814801080_25.03.2024_01 | Врезка Ø1250 в прямоугольный воздуховод |  | шт | 1 |  | 1175 |  |  | 1175
361 | ТЕР20-01-002-17 | Прокладка воздуховодов из листовой оцинкованной стали и алюминия класса П (плотные) толщиной: 0,9 мм, периметром до 7200 мм // прим. |  | 100 м2 поверхности воздуховодов | 0.1157 |  | 5608 |  |  | 1862
|  |  | Итого c накладными и см. прибылью |  |  |  | 12484
| 101-1522 | Электроды диаметром: 5 мм Э42А |  | т | 0,00023 0,0000266 |  | 0.38 |  |  | 0.38
| 101-1703 | Прокладки резиновые (пластина техническая прессованная) |  | кг | 13,9 1,60823 |  | 75.27 |  |  | 75.27
| 101-1714 | Болты с гайками и шайбами строительные |  | т | 0,021 0,0024297 |  | 37.97 |  |  | 37.97
| 101-2501 | Лента полиэтиленовая с липким слоем: марка А |  | кг | 6,89 0,797173 |  | 101.32 |  |  | 101.32
П,Н | 101-9430 | Сетки в рамках |  | м2 | 0 0 |  | 0 |  |  | 0
Н | 301-9066 | Воздуховоды металлические |  | м2 | 100 11,57 |  | 0 |  |  | 0
П,Н | 301-9110 | Дроссель-клапаны в патрубке |  | шт. | 0 0 |  | 0 |  |  | 0
П,Н | 301-9240 | Крепления |  | кг | 0 0 |  | 0 |  |  | 0
П,Н | 301-9640 | Заглушки питометражных лючков |  | шт. | 0 0 |  | 0 |  |  | 0
362 | ТЦ_19.1.01.03_78_7814801080_25.03.2024_01 | Воздуховод класса герметичности «В» из нержавеющей стали марки AISI316, толщиной δ=1,5 1900х2000 |  | м | 0.5 |  | 165461 |  |  | 165461
363 | ТЦ_19.1.01.09_78_7814801080_25.03.2024_01 | Заглушка прямоугольная из нержавеющей стали марки AISI316, толщиной δ=1,5 1900х2000 |  | шт | 1 |  | 174499 |  |  | 174499
364 | ТЦ_19.1.01.09_78_7814801080_25.03.2024_01 | Отвод прямоугольного воздуховода 45° из нержавеющей стали марки AISI316, толщиной δ=2,0 1900х2000 ( 7,67 м2) |  | шт | 1 |  | 458402 |  |  | 458402
365 | ТССЦ-301-1819 | Крепления для воздуховодов оцинкованные (подвески СТД, подвески регулируемые СТД, тяги, хомуты, кронштейны, траверсы, ленты, шпильки, профили) |  | т | 0.22 |  | 21903 |  |  | 21903
366 | ТЕР20-02-019-01 | Установка кронштейнов под вентиляционное оборудование |  | 100 кг изделия | 1.131 |  | 4436 |  |  | 265
|  |  | Итого c накладными и см. прибылью |  |  |  | 12092
| 101-1522 | Электроды диаметром: 5 мм Э42А |  | т | 0,0008 0,0009048 |  | 12.78 |  |  | 12.78
| 101-1714 | Болты с гайками и шайбами строительные |  | т | 0,0007 0,0007917 |  | 12.37 |  |  | 12.37
| 402-0004 | Раствор готовый кладочный цементный марки: 100 |  | м3 | 0,01 0,01131 |  | 5.45 |  |  | 5.45
367 | ТЦ_08.3.08.02_78_7814626230_27.03.2024_01 | Равнополочный уголок 50х50х5 для крепления воздуховодов |  | т | 0.1131 |  | 4576 |  |  | 4576
368 | ТЕР26-01-009-01 | Изоляция трубопроводов: матами минераловатными марок 75, 100, плитами минераловатными на синтетическом связующем марки 75 // прим. |  | 1 м3 изоляции | 0.92 |  | 14246 |  |  | 2549
|  |  | Итого c накладными и см. прибылью |  |  |  | 30574
| 101-0811 | Проволока стальная низкоуглеродистая разного назначения оцинкованная диаметром: 1,1 мм |  | т | 0,00053 0,0004876 |  | 7.5 |  |  | 7.5
| 101-0812 | Проволока стальная низкоуглеродистая разного назначения оцинкованная диаметром: 1,6 мм |  | т | 0,00101 0,0009292 |  | 9.62 |  |  | 9.62
| 101-1821 | Винты самонарезающие: оцинкованные, размером 4-12 мм ГОСТ 10621-80 |  | т | 0,00004 0,0000368 |  | 1.09 |  |  | 1.09
| 101-1876 | Сталь листовая оцинкованная толщиной листа: 0,8 мм |  | т | 0,0265 0,02438 |  | 235.77 |  |  | 235.77
| 104-0077 | Стеклопластик рулонный марки: РСТ-А-Л-В |  | 1000 м2 | 0,002204 0,0020277 |  | 40.39 |  |  | 40.39
369 | ТЦ_14.2.02.06_16_1661033039_29.12.2023_02 | Теплоизоляционное покрытие, толщина 40 мм PRO-VENT-40 некашированный |  | м3 | 0.92 |  | 515 |  |  | 515
370 | ТЕР26-02-007-01 | Огнезащитное покрытие металлоконструкций воздуховодов приточно-вытяжных систем комплексной огнезащитой «ЩИТ-1В» с пределом огнестойкости: 2,0 часа // прим. |  | 100 м2 обрабатываемой поверхности | 1.15 |  | 176611 |  |  | 9633
|  |  | Итого c накладными и см. прибылью |  |  |  | 414016
| 101-0540 | Лента стальная упаковочная, мягкая, нормальной точности 0,7х20-50 мм |  | т | 0,064 0,0736 |  | 787.52 |  |  | 787.52
| 101-1757 | Ветошь |  | кг | 10 11,5 |  | 110.63 |  |  | 110.63
| 101-2472 | Растворитель марки: № 646 |  | т | 0,013 0,01495 |  | 214.06 |  |  | 214.06
| 411-0001 | Вода |  | м3 | 0,01 0,0115 |  | 0.02 |  |  | 0.02
371 | ТЦ_14.2.02.06_16_1661033039_29.12.2023_02 | Огнезащитное покрытие, толщина 20 мм PRO-VENT-20-1-БТ |  | м2 | 115 |  | 43989 |  |  | 43989
372 | ТЦ_14.2.02.06_16_1661033039_29.12.2023_02 | Сетка металлическая «Манье» BOS-Manie |  | м2 | 16 |  | 2149 |  |  | 2149
373 | ТЦ_14.2.02.06_16_1661033039_29.12.2023_02 | Лента стальная монтажная BOS-SOLID |  | м | 420 |  | 7020 |  |  | 7020
374 | ТЦ_14.2.02.06_16_1661033039_29.12.2023_02 | Скотч алюминиевый 50мм BOS-Master |  | шт | 3 |  | 1499 |  |  | 1499
375 | ТЦ_14.2.02.06_16_1661033039_29.12.2023_02 | Покровный слой для огнезащитного покрытия BOS-PROTECTION Ф |  | м2 | 110 |  | 61519 |  |  | 61519
376 | ТЦ_14.2.02.06_16_1661033039_29.12.2023_02 | Материал для заделки отверстий и огнезащиты креплений, 13 мм PRO-МБОР-VENT |  | м2 | 20 |  | 12103 |  |  | 12103
377 | ТЦ_14.2.02.11_50_5041207010_27.03.2024_01 | Состав термостойкий клеящий "ПЛАЗАС", толщиной 1,7 мм |  | кг | 56 |  | 4282 |  |  | 4282
378 | ТЦ_14.5.01.10_77_7734657410_15.01.2024_02 | Огнестойкая монтажная пена ОГНЕЗА EI240 |  | шт | 2 |  | 1722 |  |  | 1722
379 | ТЦ_14.5.01.11_77_7734657410_15.01.2024_02 | Огнезащитный терморасширяющийся герметик ОГНЕЗА-ГТ |  | кг | 3 |  | 2530 |  |  | 2530
ДВ1
380 | ТЕР20-01-002-12 | Прокладка воздуховодов из листовой оцинкованной стали и алюминия класса П (плотные) толщиной: 0,7 мм, периметром до 3200 мм // прим. |  | 100 м2 поверхности воздуховодов | 0.2002 |  | 13515 |  |  | 2660
|  |  | Итого c накладными и см. прибылью |  |  |  | 33828
| 101-1522 | Электроды диаметром: 5 мм Э42А |  | т | 0,00033 0,0000661 |  | 0.93 |  |  | 0.93
| 101-1703 | Прокладки резиновые (пластина техническая прессованная) |  | кг | 9,09 1,819818 |  | 85.17 |  |  | 85.17
| 101-1714 | Болты с гайками и шайбами строительные |  | т | 0,006 0,0012012 |  | 18.77 |  |  | 18.77
| 101-2501 | Лента полиэтиленовая с липким слоем: марка А |  | кг | 7,95 1,59159 |  | 202.29 |  |  | 202.29
П,Н | 101-9430 | Сетки в рамках |  | м2 | 0 0 |  | 0 |  |  | 0
Н | 301-9066 | Воздуховоды металлические |  | м2 | 100 20,02 |  | 0 |  |  | 0
П,Н | 301-9110 | Дроссель-клапаны в патрубке |  | шт. | 0 0 |  | 0 |  |  | 0
П,Н | 301-9240 | Крепления |  | кг | 0 0 |  | 0 |  |  | 0
П,Н | 301-9640 | Заглушки питометражных лючков |  | шт. | 0 0 |  | 0 |  |  | 0
381 | ТЦ_19.1.01.03_78_7814801080_25.03.2024_01 | Воздуховод класса герметичности «В» из нержавеющей стали марки AISI316, толщиной δ=1,0 1000х500 |  | м | 4 |  | 367818 |  |  | 367818
382 | ТЦ_19.1.01.09_78_7814801080_25.03.2024_01 | Утка из нержавеющей стали марки AISI316, толщиной δ=1,0 смещение 0,7м, l=1,1м 1000х500 (4,01 м2) |  | шт | 2 |  | 264512 |  |  | 264512
383 | ТЦ_19.1.01.09_78_7814801080_25.03.2024_01 | Врезка 1000х500 в прямоугольный воздуховод |  | шт | 2 |  | 2205 |  |  | 2205
384 | ТЕР20-01-002-16 | Прокладка воздуховодов из листовой оцинкованной стали и алюминия класса П (плотные) толщиной: 0,9 мм, периметром до 5200 мм // прим. |  | 100 м2 поверхности воздуховодов | 0.3 |  | 17130 |  |  | 4517
|  |  | Итого c накладными и см. прибылью |  |  |  | 40537
| 101-1522 | Электроды диаметром: 5 мм Э42А |  | т | 0,00027 0,000081 |  | 1.14 |  |  | 1.14
| 101-1703 | Прокладки резиновые (пластина техническая прессованная) |  | кг | 12,98 3,894 |  | 182.24 |  |  | 182.24
| 101-1714 | Болты с гайками и шайбами строительные |  | т | 0,013 0,0039 |  | 60.95 |  |  | 60.95
| 101-2501 | Лента полиэтиленовая с липким слоем: марка А |  | кг | 7,27 2,181 |  | 277.21 |  |  | 277.21
П,Н | 101-9430 | Сетки в рамках |  | м2 | 0 0 |  | 0 |  |  | 0
Н | 301-9066 | Воздуховоды металлические |  | м2 | 100 30 |  | 0 |  |  | 0
П,Н | 301-9110 | Дроссель-клапаны в патрубке |  | шт. | 0 0 |  | 0 |  |  | 0
П,Н | 301-9240 | Крепления |  | кг | 0 0 |  | 0 |  |  | 0
П,Н | 301-9640 | Заглушки питометражных лючков |  | шт. | 0 0 |  | 0 |  |  | 0
385 | ТЦ_19.1.01.03_78_7814801080_25.03.2024_01 | Воздуховод класса герметичности «В» из нержавеющей стали марки AISI316, толщиной δ=1,0 1250х1250 |  | м | 6 |  | 911440 |  |  | 911440
386 | ТЦ_19.1.01.09_78_7814801080_25.03.2024_01 | Заглушка прямоугольная из нержавеющей стали марки AISI316, толщиной δ=1,0 1250х1250 |  | шт | 1 |  | 59606 |  |  | 59606
387 | ТССЦ-301-1819 | Крепления для воздуховодов оцинкованные (подвески СТД, подвески регулируемые СТД, тяги, хомуты, кронштейны, траверсы, ленты, шпильки, профили) |  | т | 0.08 |  | 7965 |  |  | 7965
388 | ТЕР26-02-007-01 | Огнезащитное покрытие металлоконструкций воздуховодов приточно-вытяжных систем комплексной огнезащитой «ЩИТ-1В» с пределом огнестойкости: 2,0 часа // прим. |  | 100 м2 обрабатываемой поверхности | 0.45 |  | 69109 |  |  | 3770
|  |  | Итого c накладными и см. прибылью |  |  |  | 162006
| 101-0540 | Лента стальная упаковочная, мягкая, нормальной точности 0,7х20-50 мм |  | т | 0,064 0,0288 |  | 308.16 |  |  | 308.16
| 101-1757 | Ветошь |  | кг | 10 4,5 |  | 43.29 |  |  | 43.29
| 101-2472 | Растворитель марки: № 646 |  | т | 0,013 0,00585 |  | 83.76 |  |  | 83.76
| 411-0001 | Вода |  | м3 | 0,01 0,0045 |  | 0.01 |  |  | 0.01
389 | ТЦ_14.2.02.06_16_1661033039_29.12.2023_02 | Огнезащитное покрытие, толщина 20 мм PRO-VENT-20-1-БТ |  | м2 | 45 |  | 17213 |  |  | 17213
390 | ТЦ_14.2.02.06_16_1661033039_29.12.2023_02 | Лента стальная монтажная BOS-SOLID |  | м | 240 |  | 4011 |  |  | 4011
391 | ТЦ_14.2.02.06_16_1661033039_29.12.2023_02 | Скотч алюминиевый 50мм BOS-Master |  | шт | 2 |  | 1000 |  |  | 1000
392 | ТЦ_14.2.02.06_16_1661033039_29.12.2023_02 | Покровный слой для огнезащитного покрытия BOS-PROTECTION Ф |  | м2 | 50 |  | 27963 |  |  | 27963
393 | ТЦ_14.2.02.06_16_1661033039_29.12.2023_02 | Материал для заделки отверстий и огнезащиты креплений, 13 мм PRO-МБОР-VENT |  | м2 | 6 |  | 3631 |  |  | 3631
394 | ТЦ_14.2.02.11_50_5041207010_27.03.2024_01 | Состав термостойкий клеящий "ПЛАЗАС", толщиной 1,7 мм |  | кг | 16.8 |  | 1285 |  |  | 1285
395 | ТЦ_14.5.01.10_77_7734657410_15.01.2024_02 | Огнестойкая монтажная пена ОГНЕЗА EI240 |  | шт | 1 |  | 861 |  |  | 861
396 | ТЦ_14.5.01.11_77_7734657410_15.01.2024_02 | Огнезащитный терморасширяющийся герметик ОГНЕЗА-ГТ |  | кг | 1 |  | 843 |  |  | 843
ПЕ1
397 | ТЕР20-01-001-11 | Прокладка воздуховодов из листовой, оцинкованной стали и алюминия класса Н (нормальные) толщиной: 0,7 мм, периметром до 2400 мм |  | 100 м2 поверхности воздуховодов | 0.009 |  | 592 |  |  | 52
|  |  | Итого c накладными и см. прибылью |  |  |  | 1607
| 101-0605 | Мастика герметизирующая нетвердеющая: «Гэлан» |  | т | 0,00269 0,0000242 |  | 0.39 |  |  | 0.39
| 101-1522 | Электроды диаметром: 5 мм Э42А |  | т | 0,00033 0,000003 |  | 0.04 |  |  | 0.04
| 101-1703 | Прокладки резиновые (пластина техническая прессованная) |  | кг | 9,91 0,08919 |  | 4.17 |  |  | 4.17
| 101-1714 | Болты с гайками и шайбами строительные |  | т | 0,008 0,000072 |  | 1.13 |  |  | 1.13
П,Н | 101-9430 | Сетки в рамках |  | м2 | 0 0 |  | 0 |  |  | 0
Н | 301-9066 | Воздуховоды металлические |  | м2 | 100 0,9 |  | 0 |  |  | 0
П,Н | 301-9110 | Дроссель-клапаны в патрубке |  | шт. | 0 0 |  | 0 |  |  | 0
П,Н | 301-9240 | Крепления |  | кг | 0 0 |  | 0 |  |  | 0
П,Н | 301-9640 | Заглушки питометражных лючков |  | шт. | 0 0 |  | 0 |  |  | 0
| 509-0989 | Шнур асбестовый общего назначения марки: ШАОН диаметром 8-10 мм |  | т | 0,0011 0,0000099 |  | 0.19 |  |  | 0.19
398 | ТЦ_19.1.01.03_78_7814801080_25.03.2024_01 | Воздуховод из оцинкованной стали δ=0,7 600х300 |  | м | 0.5 |  | 1136 |  |  | 1136
ВЕ1
399 | ТЕР20-01-001-05 | Прокладка воздуховодов из листовой, оцинкованной стали и алюминия класса Н (нормальные) толщиной: 0,6 мм, диаметром до 355 мм // прим. |  | 100 м2 поверхности воздуховодов | 0.0216 |  | 2098 |  |  | 121
|  |  | Итого c накладными и см. прибылью |  |  |  | 5845
| 101-0605 | Мастика герметизирующая нетвердеющая: «Гэлан» |  | т | 0,00501 0,0001082 |  | 1.76 |  |  | 1.76
| 101-1522 | Электроды диаметром: 5 мм Э42А |  | т | 0,00041 0,0000089 |  | 0.13 |  |  | 0.13
| 101-1703 | Прокладки резиновые (пластина техническая прессованная) |  | кг | 8 0,1728 |  | 8.09 |  |  | 8.09
| 101-1714 | Болты с гайками и шайбами строительные |  | т | 0,011 0,0002376 |  | 3.71 |  |  | 3.71
П,Н | 101-9430 | Сетки в рамках |  | м2 | 0 0 |  | 0 |  |  | 0
Н | 301-9066 | Воздуховоды металлические |  | м2 | 100 2,16 |  | 0 |  |  | 0
П,Н | 301-9110 | Дроссель-клапаны в патрубке |  | шт. | 0 0 |  | 0 |  |  | 0
П,Н | 301-9240 | Крепления |  | кг | 0 0 |  | 0 |  |  | 0
П,Н | 301-9520 | Шиберы |  | шт. | 0 0 |  | 0 |  |  | 0
П,Н | 301-9640 | Заглушки питометражных лючков |  | шт. | 0 0 |  | 0 |  |  | 0
| 509-0989 | Шнур асбестовый общего назначения марки: ШАОН диаметром 8-10 мм |  | т | 0,00089 0,0000192 |  | 0.38 |  |  | 0.38
400 | ТЦ_19.1.01.03_78_7814801080_25.03.2024_01 | Воздуховод из оцинкованной стали δ=1,5 Ø315 |  | м | 1.5 |  | 2216 |  |  | 2216
401 | ТЦ_19.1.01.09_78_7814801080_25.03.2024_01 | Переход круглого сечения Ø400/ Ø630 l=0,3 м из оцинкованной стали δ=1,5 ( 0,68 м2) |  | шт | 1 |  | 1528 |  |  | 1528
402 | ТССЦ-301-1819 | Крепления для воздуховодов оцинкованные (подвески СТД, подвески регулируемые СТД, тяги, хомуты, кронштейны, траверсы, ленты, шпильки, профили) |  | т | 0.03 |  | 2987 |  |  | 2987
403 | ТЕР26-01-009-01 | Изоляция трубопроводов: матами минераловатными марок 75, 100, плитами минераловатными на синтетическом связующем марки 75 // прим. |  | 1 м3 изоляции | 0.08 |  | 1239 |  |  | 222
|  |  | Итого c накладными и см. прибылью |  |  |  | 2659
| 101-0811 | Проволока стальная низкоуглеродистая разного назначения оцинкованная диаметром: 1,1 мм |  | т | 0,00053 0,0000424 |  | 0.65 |  |  | 0.65
| 101-0812 | Проволока стальная низкоуглеродистая разного назначения оцинкованная диаметром: 1,6 мм |  | т | 0,00101 0,0000808 |  | 0.84 |  |  | 0.84
| 101-1821 | Винты самонарезающие: оцинкованные, размером 4-12 мм ГОСТ 10621-80 |  | т | 0,00004 0,0000032 |  | 0.09 |  |  | 0.09
| 101-1876 | Сталь листовая оцинкованная толщиной листа: 0,8 мм |  | т | 0,0265 0,00212 |  | 20.5 |  |  | 20.5
| 104-0077 | Стеклопластик рулонный марки: РСТ-А-Л-В |  | 1000 м2 | 0,002204 0,0001763 |  | 3.51 |  |  | 3.51
404 | ТЦ_14.2.02.06_16_1661033039_29.12.2023_02 | Теплоизоляционное покрытие, толщина 40 мм PRO-VENT-40 некашированный |  | м3 | 0.08 |  | 45 |  |  | 45
405 | ТЦ_14.2.02.06_16_1661033039_29.12.2023_02 | Сетка металлическая «Манье» BOS-Manie |  | м2 | 2.3 |  | 309 |  |  | 309
406 | ТЦ_14.2.02.06_16_1661033039_29.12.2023_02 | Скотч алюминиевый 50мм BOS-Master |  | шт | 1 |  | 500 |  |  | 500
407 | ТЦ_14.2.02.06_16_1661033039_29.12.2023_02 | Лента стальная монтажная BOS-SOLID |  | м | 9 |  | 150 |  |  | 150
408 | ТЦ_14.2.02.06_16_1661033039_29.12.2023_02 | Покровный слой для огнезащитного покрытия BOS-PROTECTION Ф |  | м2 | 2.5 |  | 1398 |  |  | 1398
Раздел 13. Кондиционирование
Оборудование
409 | ТЕР20-06-018-10 | Установка сплит-систем с внутренним блоком кассетного типа мощностью: до 8 кВт |  | 1 сплит-система | 2 |  | 8068 |  |  | 225
|  |  | Итого c накладными и см. прибылью |  |  |  | 22267
| 101-0122 | Гайки шестигранные диаметр резьбы: 10 мм |  | т | 0,00008 0,00016 |  | 3.03 |  |  | 3.03
| 101-2177 | Шайбы диаметром 8-12 мм |  | кг | 0,0086 0,0172 |  | 0.43 |  |  | 0.43
| 101-2205 | Дюбели распорные полиэтиленовые: 10х40 мм |  | 1000 шт. | 0,004 0,008 |  | 1.93 |  |  | 1.93
П,Н | 101-2503 | Лента полиэтиленовая с липким слоем: толщиной 0,10 мм |  | кг | 0 0 |  | 0 |  |  | 0
| 101-4950 | Шпилька резьбовая М10-2000 |  | шт. | 0,8 1,6 |  | 20.66 |  |  | 20.66
П,Н | 101-8052 | Пена монтажная |  | л | 0 0 |  | 0 |  |  | 0
П,Н | 104-0340 | Трубки из вспененного каучука, толщиной: 6 мм, диаметром 22 мм |  | 10 м | 0 0 |  | 0 |  |  | 0
П,Н | 301-1349 | Трубки дренажные (шланги) гофрированные для систем кондиционирования, диаметром 20 мм |  | 10 м | 0 0 |  | 0 |  |  | 0
Н | 301-9027 | Блок сплит-системы внутренний кассетного типа |  | компл. | 1 2 |  | 0 |  |  | 0
Н | 301-9030 | Блок сплит-системы внешний |  | компл. | 1 2 |  | 0 |  |  | 0
П,Н | 501-9004 | Кабель для систем кондиционирования |  | 1000 м | 0 0 |  | 0 |  |  | 0
П,Н | 507-9034 | Трубы медные отожженные (мягкие) универсальные в бухтах |  | м | 0 0 |  | 0 |  |  | 0
410 О | ТЦ_64.2.03.00_78_7805305135_16.04.2024_02 | Сплит-система с внутренним и наружным блоком SAC18C3-A/ SAU18U3-A-WS30 |  | шт | 2 |  | 170982
411 О | ТЦ_64.2.03.00_77_7714973921_16.04.2024_02 | Декоративная панель SCP13A3 |  | шт | 2 |  | 12036
412 | ТЦ_23.2.02.00_77_7706564354_28.03.2024_02 | Трубопроводы медные Ø6,35 мм |  | м | 20 |  | 2399 |  |  | 2399
413 | ТЦ_23.2.02.00_77_7706564354_28.03.2024_02 | Трубопроводы медные Ø12,7мм |  | м | 20 |  | 4683 |  |  | 4683
414 | ТЦ_12.2.07.04_78_7814693646_28.03.2024_02 | Трубки Energoflex® Black Star 2 м толщиной 6 мм на трубу Ø 6,35 мм |  | м | 20 |  | 151 |  |  | 151
415 | ТЦ_12.2.07.04_78_7814693646_28.03.2024_02 | Трубки Energoflex® Black Star 2 м толщиной 6 мм на трубу Ø 12,7 мм |  | м | 20 |  | 239 |  |  | 239
416 | ТЦ_01.7.06.14_77_7706564354_28.03.2024_02 | Лента армированная Energoflex для монтажа изоляции ( 50 м.) |  | шт | 1 |  | 762 |  |  | 762
417 | ТССЦ-302-3353 | Трубопроводы напорные из полипропилена PPRS : PN10 SDR 11, диаметром 16 мм, толщина стенки 1,8 мм |  | м | 15 |  | 2407 |  |  | 2407
418 | ТЦ_20.2.06.05_77_7706564354_28.03.2024_02 | Кронштейн 415х450 для монтажа кондиционеров |  | шт | 4 |  | 935 |  |  | 935
419 | ТЕРм08-03-575-01 | Прибор или аппарат // блок ротации |  | 1 шт. | 1 |  | 711 |  |  | 6
|  |  | Итого c накладными и см. прибылью |  |  |  | 1755
| 101-1977 | Болты с гайками и шайбами строительные |  | кг | 0,02 0,02 |  | 0.31 |  |  | 0.31
| 999-9950 | Вспомогательные ненормируемые ресурсы (2% от Оплаты труда рабочих) |  | руб | 0,42 0,42 |  | 0.42 |  |  | 0.42
420 | ТЦ_64.2.03.00_78_7806523680_16.04.2024_02 | Блок ротации для серверных помещений SBR02 |  | шт | 1 |  | 18474 |  |  | 18474
421 | ТЕРм10-02-051-01 | Перемычки кабельные длиной: до 6 м // прим. |  | 100 перемычек | 0.02 |  | 295 |  |  | 2
|  |  | Итого c накладными и см. прибылью |  |  |  | 694
| 999-9950 | Вспомогательные ненормируемые ресурсы (2% от Оплаты труда рабочих) |  | руб | 8,76 0,1752 |  | 0.18 |  |  | 0.18
422 | ТЦ_64.2.03.01_77_7706564354_16.04.2024_02 | Нагреватель дренажа 500мм ND-500 |  | шт | 2 |  | 1139 |  |  | 1139
423 | ТССЦ-113-0677 | Грунт-краска антикоррозионная цинкнаполненная ЦХСК-1467 // прим. |  | т | 0.0048 |  | 4299 |  |  | 4299
ВСЕГО по смете
ВСЕГО, без НДС
ВСЕГО, с НДС

## 1632-2021-3.1-ОВ_07.03.010
Терминал по перевалке минеральных удобрений в морском торговом порту Усть-Луга. Береговые объекты терминала
(наименование стройки)
ЛОКАЛЬНАЯ СМЕТА № 1632-2021-3.1-ОВ_07.03.010-П-00-00
(локальная смета)
на Отопление, вентиляция и кондиционирование, 07.03.010 Крытый склад № 1 (код SAP 01.01.001) код ГП 3.1
(наименование работ и затрат, наименование объекта)
| Основание: | 1632-2021-3.1-ОВ_0_0_RU_IFС
№ п/п | Обоснование | Наименование работ и затрат |  | Ед. изм. | Кол-во | Цена за ед.изм. работ, руб. без НДС | Стоимость работ, всего, руб., без НДС | Стоимость работ, всего, руб., с НДС | Цена за ед.изм. материала, руб. без НДС | Стоимость материалов, всего, руб. без НДС | Стоимость материалов, всего, руб. с НДС | 1.052 | 1.021 | 1.035 | 1.025 | 1.02 | работы | материалы
1 | 2 | 3 |  | 4 | 5 |  | 6 |  |  | 7 |  | 1.052 | 1.021 | 1.035 | 1.025 | 1.02
Раздел 1. Отопление | [11 empty] | 1.052 | 1.021 | 1.035 | 1.025 | 1.02
1 | ТЕРм08-03-602-01 | Электрополотенце |  | 1 шт. | 5 |  | 7857.85 |  |  | 105.22 |  | 1.052 | 1.021 | 1.035 | 1.025 | 1.02 | 9132.9189 | 122.2937
|  |  | Накладные расходы 97% ФОТ (от 3 062,05) |  |  |  | 2970.19 |  |  |  |  | 1.052 | 1.021 | 1.035 | 1.025 | 1.02 | 3452.1535 | 0
|  |  | Сметная прибыль 51% ФОТ (от 3 062,05) |  |  |  | 1561.65 |  |  |  |  | 1.052 | 1.021 | 1.035 | 1.025 | 1.02 | 1815.0541 | 0
|  |  | Итого c накладными и см. прибылью |  |  |  | 7857.85 |  |  |  |  | 1.052 | 1.021 | 1.035 | 1.025 | 1.02 | 9132.9189 | 0
| 101-3914 | Дюбели распорные полипропиленовые |  | 100 шт. | 0,027 0,135 |  | 10.35 |  |  | 10.35 |  | 1.052 | 1.021 | 1.035 | 1.025 | 1.02 | 12.0295 | 12.0295
| 999-9950 | Вспомогательные ненормируемые материальные ресурсы (2% от оплаты труда рабочих) |  | руб. | 0,36 1,8 |  | 1.8 |  |  | 1.8 |  | 1.052 | 1.021 | 1.035 | 1.025 | 1.02 | 2.0921 | 2.0921
2 О | ТЦ_18.5.06.00_77_7716844657_12.01.2024_02 | Электрический конвектор мощностью 500Вт KVCH-E05E-17 |  | шт | 1 |  | 14827.65 |  |  |  |  | 1.052 | 1.021 | 1.035 | 1.025 | 1.02 | 17233.6868 | 0
3 О | ТЦ_18.5.06.00_77_7722753969_28.12.2023_02 | Электрический конвектор мощностью 1500Вт ЭВУБ-1,5 (резерв-1 шт.) |  | шт | 4 |  | 14344.21 |  |  |  |  | 1.052 | 1.021 | 1.035 | 1.025 | 1.02 | 16671.8005 | 0
Раздел 2. Вентиляция. Кондиционирование | [11 empty] | 1.052 | 1.021 | 1.035 | 1.025 | 1.02 | 0 | 0
4 | ТЕР20-03-002-03 | Установка вентиляторов осевых массой: до 0,1 т |  | 1 вентилятор | 3 |  | 22545.94 |  |  | 2348.85 |  | 1.052 | 1.021 | 1.035 | 1.025 | 1.02 | 26204.3997 | 2729.9906
|  |  | Накладные расходы 121% ФОТ (от 19 038,90) |  |  |  | 23037.07 |  |  |  |  | 1.052 | 1.021 | 1.035 | 1.025 | 1.02 | 26775.2239 | 0
|  |  | Сметная прибыль 72% ФОТ (от 19 038,90) |  |  |  | 13708.01 |  |  |  |  | 1.052 | 1.021 | 1.035 | 1.025 | 1.02 | 15932.3663 | 0
|  |  | Итого c накладными и см. прибылью |  |  |  | 59291.02 |  |  |  |  | 1.052 | 1.021 | 1.035 | 1.025 | 1.02 | 68911.9899 | 0
| 101-1703 | Прокладки резиновые (пластина техническая прессованная) |  | кг | 0,12 0,36 |  | 16.85 |  |  | 16.85 |  | 1.052 | 1.021 | 1.035 | 1.025 | 1.02 | 19.5842 | 19.5842
| 101-1714 | Болты с гайками и шайбами строительные |  | т | 0,00003 0,00009 |  | 1.41 |  |  | 1.41 |  | 1.052 | 1.021 | 1.035 | 1.025 | 1.02 | 1.6388 | 1.6388
| 101-1929 | Болты анкерные |  | т | 0,0094 0,0282 |  | 252.97 |  |  | 252.97 |  | 1.052 | 1.021 | 1.035 | 1.025 | 1.02 | 294.0187 | 294.0187
Н | 301-9005 | Вентиляторы осевые с электродвигателем на одной оси |  | компл. | 1 3 |  | 0 |  |  | 0 |  | 1.052 | 1.021 | 1.035 | 1.025 | 1.02 | 0 | 0
5 О | ТЦ_64.1.04.00_77_7707812514_04.03.2024_02 | Вытяжной вентилятор бытовой Diverso 160 |  | шт. | 2 |  | 25555.29 |  |  |  |  | 1.052 | 1.021 | 1.035 | 1.025 | 1.02 | 29702.0676 | 0
6 О | ТЦ_64.1.04.00_78_781140946294_04.03.2024_02 | Вытяжной вентилятор бытовой Diverso 80 |  | шт. | 1 |  | 6489.72 |  |  |  |  | 1.052 | 1.021 | 1.035 | 1.025 | 1.02 | 7542.7867 | 0
7 | ТЕР20-02-012-05 | Установка дефлекторов диаметром патрубка: 710 мм |  | 1 дефлектор | 26 |  | 179754.15 |  |  | 4120.43 |  | 1.052 | 1.021 | 1.035 | 1.025 | 1.02 | 208922.2982 | 4789.0394
|  |  | Накладные расходы 121% ФОТ (от 170 807,36) |  |  |  | 206676.91 |  |  |  |  | 1.052 | 1.021 | 1.035 | 1.025 | 1.02 | 240213.731 | 0
|  |  | Сметная прибыль 72% ФОТ (от 170 807,36) |  |  |  | 122981.3 |  |  |  |  | 1.052 | 1.021 | 1.035 | 1.025 | 1.02 | 142937.094 | 0
|  |  | Итого c накладными и см. прибылью |  |  |  | 509412.36 |  |  |  |  | 1.052 | 1.021 | 1.035 | 1.025 | 1.02 | 592073.1232 | 0
| 101-1703 | Прокладки резиновые (пластина техническая прессованная) |  | кг | 0,309 8,034 |  | 375.99 |  |  | 375.99 |  | 1.052 | 1.021 | 1.035 | 1.025 | 1.02 | 437.0007 | 437.0007
| 101-1714 | Болты с гайками и шайбами строительные |  | т | 0,00012 0,00312 |  | 48.76 |  |  | 48.76 |  | 1.052 | 1.021 | 1.035 | 1.025 | 1.02 | 56.6721 | 56.6721
П,Н | 201-9150 | Растяжки с талрепами |  | шт. | 0 0 |  | 0 |  |  | 0 |  | 1.052 | 1.021 | 1.035 | 1.025 | 1.02 | 0 | 0
Н | 301-9115 | Дефлекторы |  | шт. | 1 26 |  | 0 |  |  | 0 |  | 1.052 | 1.021 | 1.035 | 1.025 | 1.02 | 0 | 0
| 509-0989 | Шнур асбестовый общего назначения марки: ШАОН диаметром 8-10 мм |  | т | 0,0001 0,0026 |  | 50.92 |  |  | 50.92 |  | 1.052 | 1.021 | 1.035 | 1.025 | 1.02 | 59.1826 | 59.1826
8 | ТЦ_19.1.04.00_47_4705076091_04.03.2024_02 | Дефлектор Д.710.00.000-03 №10 с. 5.904-51 |  | шт. | 26 |  | 96798.54 |  |  | 96798.54 |  | 1.052 | 1.021 | 1.035 | 1.025 | 1.02 | 112505.7388 | 112505.7388
9 | ТЕР20-02-013-03 | Установка узлов прохода вытяжных вентиляционных шахт диаметром патрубка: до 560 мм |  | 10 узлов | 2.6 |  | 56073.28 |  |  | 4399.85 |  | 1.052 | 1.021 | 1.035 | 1.025 | 1.02 | 65172.1172 | 5113.8
|  |  | Накладные расходы 121% ФОТ (от 51 226,55) |  |  |  | 61984.13 |  |  |  |  | 1.052 | 1.021 | 1.035 | 1.025 | 1.02 | 72042.1025 | 0
|  |  | Сметная прибыль 72% ФОТ (от 51 226,55) |  |  |  | 36883.12 |  |  |  |  | 1.052 | 1.021 | 1.035 | 1.025 | 1.02 | 42868.0295 | 0
|  |  | Итого c накладными и см. прибылью |  |  |  | 154940.53 |  |  |  |  | 1.052 | 1.021 | 1.035 | 1.025 | 1.02 | 180082.2491 | 0
| 101-0388 | Краски масляные земляные марки: МА-0115 мумия, сурик железный |  | т | 0,00001 0,000026 |  | 0.28 |  |  | 0.28 |  | 1.052 | 1.021 | 1.035 | 1.025 | 1.02 | 0.32543 | 0.32543
| 101-1669 | Очес льняной |  | кг | 0,00001 0,000026 |  | 0 |  |  | 0 |  | 1.052 | 1.021 | 1.035 | 1.025 | 1.02 | 0 | 0
| 101-1703 | Прокладки резиновые (пластина техническая прессованная) |  | кг | 3,4 8,84 |  | 413.71 |  |  | 413.71 |  | 1.052 | 1.021 | 1.035 | 1.025 | 1.02 | 480.8414 | 480.8414
| 101-1714 | Болты с гайками и шайбами строительные |  | т | 0,0023 0,00598 |  | 93.46 |  |  | 93.46 |  | 1.052 | 1.021 | 1.035 | 1.025 | 1.02 | 108.6255 | 108.6255
| 101-1825 | Олифа натуральная |  | кг | 0,01 0,026 |  | 0.61 |  |  | 0.61 |  | 1.052 | 1.021 | 1.035 | 1.025 | 1.02 | 0.70898 | 0.70898
Н | 301-9620 | Узлы прохода |  | шт. | 10 26 |  | 0 |  |  | 0 |  | 1.052 | 1.021 | 1.035 | 1.025 | 1.02 | 0 | 0
10 | ТЦ_19.1.06.00_77_7721764855_04.03.2024_02 | Узел прохода с кольцом для сбора конденсата, Ø1000 УП 2-09 5.904-45 |  | шт | 26 |  | 863391.78 |  |  | 863391.78 |  | 1.052 | 1.021 | 1.035 | 1.025 | 1.02 | 1003491.6855 | 1003491.6855
11 | ТЕР20-02-005-01 | Установка заслонок воздушных и клапанов воздушных КВР с ручным приводом: диаметром до 250 мм |  | 1 шт. | 4 |  | 4044.86 |  |  | 1015.99 |  | 1.052 | 1.021 | 1.035 | 1.025 | 1.02 | 4701.2069 | 1180.8515
|  |  | Накладные расходы 121% ФОТ (от 2 915,07) |  |  |  | 3527.23 |  |  |  |  | 1.052 | 1.021 | 1.035 | 1.025 | 1.02 | 4099.5827 | 0
|  |  | Сметная прибыль 72% ФОТ (от 2 915,07) |  |  |  | 2098.85 |  |  |  |  | 1.052 | 1.021 | 1.035 | 1.025 | 1.02 | 2439.4239 | 0
|  |  | Итого c накладными и см. прибылью |  |  |  | 9670.94 |  |  |  |  | 1.052 | 1.021 | 1.035 | 1.025 | 1.02 | 11240.2134 | 0
| 101-1703 | Прокладки резиновые (пластина техническая прессованная) |  | кг | 0,56 2,24 |  | 104.83 |  |  | 104.83 |  | 1.052 | 1.021 | 1.035 | 1.025 | 1.02 | 121.8404 | 121.8404
| 101-1714 | Болты с гайками и шайбами строительные |  | т | 0,0002 0,0008 |  | 12.5 |  |  | 12.5 |  | 1.052 | 1.021 | 1.035 | 1.025 | 1.02 | 14.5283 | 14.5283
Н | 302-9130 | Заслонки унифицированные или клапаны |  | шт. | 1 4 |  | 0 |  |  | 0 |  | 1.052 | 1.021 | 1.035 | 1.025 | 1.02 | 0 | 0
12 | ТЦ_19.3.01.06_78_7802598606_18.04.2024_02 | Приточный стеновой клапан в сборе КИВ-125 |  | компл. | 4 |  | 5405.92 |  |  | 5405.92 |  | 1.052 | 1.021 | 1.035 | 1.025 | 1.02 | 6283.1219 | 6283.1219
13 | ТЕР20-06-019-03 | Установка внутреннего блока настенного типа мощностью: до 8 кВт |  | 1 блок | 2 |  | 4364.36 |  |  | 46.94 |  | 1.052 | 1.021 | 1.035 | 1.025 | 1.02 | 5072.5512 | 54.5568
|  |  | Накладные расходы 121% ФОТ (от 4 158,99) |  |  |  | 5032.38 |  |  |  |  | 1.052 | 1.021 | 1.035 | 1.025 | 1.02 | 5848.9687 | 0
|  |  | Сметная прибыль 72% ФОТ (от 4 158,99) |  |  |  | 2994.47 |  |  |  |  | 1.052 | 1.021 | 1.035 | 1.025 | 1.02 | 3480.3734 | 0
|  |  | Итого c накладными и см. прибылью |  |  |  | 12391.21 |  |  |  |  | 1.052 | 1.021 | 1.035 | 1.025 | 1.02 | 14401.8932 | 0
| 101-1821 | Винты самонарезающие: оцинкованные, размером 4-12 мм ГОСТ 10621-80 |  | т | 0,00007 0,00014 |  | 4.14 |  |  | 4.14 |  | 1.052 | 1.021 | 1.035 | 1.025 | 1.02 | 4.8118 | 4.8118
| 101-2202 | Дюбели распорные полиэтиленовые: 6х40 мм |  | 1000 шт. | 0,004 0,008 |  | 1.28 |  |  | 1.28 |  | 1.052 | 1.021 | 1.035 | 1.025 | 1.02 | 1.4877 | 1.4877
П,Н | 101-2503 | Лента полиэтиленовая с липким слоем: толщиной 0,10 мм |  | кг | 0 0 |  | 0 |  |  | 0 |  | 1.052 | 1.021 | 1.035 | 1.025 | 1.02 | 0 | 0
П,Н | 101-8052 | Пена монтажная |  | л | 0 0 |  | 0 |  |  | 0 |  | 1.052 | 1.021 | 1.035 | 1.025 | 1.02 | 0 | 0
П,Н | 104-0340 | Трубки из вспененного каучука, толщиной: 6 мм, диаметром 22 мм |  | 10 м | 0 0 |  | 0 |  |  | 0 |  | 1.052 | 1.021 | 1.035 | 1.025 | 1.02 | 0 | 0
П,Н | 301-1349 | Трубки дренажные (шланги) гофрированные для систем кондиционирования, диаметром 20 мм |  | 10 м | 0 0 |  | 0 |  |  | 0 |  | 1.052 | 1.021 | 1.035 | 1.025 | 1.02 | 0 | 0
Н | 301-9025 | Блок сплит-системы внутренний настенного типа |  | компл. | 1 2 |  | 0 |  |  | 0 |  | 1.052 | 1.021 | 1.035 | 1.025 | 1.02 | 0 | 0
П,Н | 501-9004 | Кабель для систем кондиционирования |  | 1000 м | 0 0 |  | 0 |  |  | 0 |  | 1.052 | 1.021 | 1.035 | 1.025 | 1.02 | 0 | 0
П,Н | 507-9034 | Трубы медные отожженные (мягкие) универсальные в бухтах |  | м | 0 0 |  | 0 |  |  | 0 |  | 1.052 | 1.021 | 1.035 | 1.025 | 1.02 | 0 | 0
14 О | ТЦ_64.2.00.00_77_7713463710_18.04.2024_02 | Внутренний настенный блок MDSAG-12HRN1 MDV |  | компл. | 2 |  | 62480.99 |  |  |  |  | 1.052 | 1.021 | 1.035 | 1.025 | 1.02 | 72619.5864 | 0
15 | ТЕР20-06-019-01 | Установка внешнего блока мульти сплит-системы |  | 1 блок | 2 |  | 1902.39 |  |  |  |  | 1.052 | 1.021 | 1.035 | 1.025 | 1.02 | 2211.0849 | 0
|  |  | Накладные расходы 121% ФОТ (от 1 792,77) |  |  |  | 2169.25 |  |  |  |  | 1.052 | 1.021 | 1.035 | 1.025 | 1.02 | 2521.2475 | 0
|  |  | Сметная прибыль 72% ФОТ (от 1 792,77) |  |  |  | 1290.79 |  |  |  |  | 1.052 | 1.021 | 1.035 | 1.025 | 1.02 | 1500.2425 | 0
|  |  | Итого c накладными и см. прибылью |  |  |  | 5362.43 |  |  |  |  | 1.052 | 1.021 | 1.035 | 1.025 | 1.02 | 6232.5749 | 0
Н | 301-9023 | Кронштейны для крепления внешнего блока сплит-системы |  | компл. | 1 2 |  | 0 |  |  | 0 |  | 1.052 | 1.021 | 1.035 | 1.025 | 1.02 | 0 | 0
Н | 301-9029 | Блок мульти сплит-системы внешний |  | компл. | 1 2 |  | 0 |  |  | 0 |  | 1.052 | 1.021 | 1.035 | 1.025 | 1.02 | 0 | 0
16 О | ТЦ_64.2.00.00_77_7713463710_18.04.2024_02 | Наружный блок MDOAG-12HN1 MDV |  | компл. | 2 |  | 62480.99 |  |  |  |  | 1.052 | 1.021 | 1.035 | 1.025 | 1.02 | 72619.5864 | 0
17 | ТЕРм11-02-001-01 | Прибор, устанавливаемый на резьбовых соединениях, масса: до 1,5 кг // прим. |  | 1 шт. | 2 |  | 1319.66 |  |  | 23.9 |  | 1.052 | 1.021 | 1.035 | 1.025 | 1.02 | 1533.7971 | 27.7782
|  |  | Накладные расходы 90% ФОТ (от 1 295,76) |  |  |  | 1166.18 |  |  |  |  | 1.052 | 1.021 | 1.035 | 1.025 | 1.02 | 1355.4124 | 0
|  |  | Сметная прибыль 46% ФОТ (от 1 295,76) |  |  |  | 596.05 |  |  |  |  | 1.052 | 1.021 | 1.035 | 1.025 | 1.02 | 692.7692 | 0
|  |  | Итого c накладными и см. прибылью |  |  |  | 3081.89 |  |  |  |  | 1.052 | 1.021 | 1.035 | 1.025 | 1.02 | 3581.9787 | 0
| 509-2160 | Прокладки паронитовые |  | кг | 0,042 0,084 |  | 1.98 |  |  | 1.98 |  | 1.052 | 1.021 | 1.035 | 1.025 | 1.02 | 2.3013 | 2.3013
| 999-9950 | Вспомогательные ненормируемые ресурсы (2% от Оплаты труда рабочих) |  | руб | 0,39 0,78 |  | 0.78 |  |  | 0.78 |  | 1.052 | 1.021 | 1.035 | 1.025 | 1.02 | 0.90657 | 0.90657
18 | ТЦ_64.2.03.01_77_7806498088_27.03.2024_02 | Модуль автоматического регулирования CCM-33-0.0 |  | шт | 2 |  | 41626.37 |  |  | 41626.37 |  | 1.052 | 1.021 | 1.035 | 1.025 | 1.02 | 48380.9519 | 48380.9519
19 | ТЦ_19.2.00.00_77_7707812514_24.04.2024_02 Аналог ТССЦ-301-3380 539,96/529,29=2% | Решетка наружная CG 125 |  | шт | 2 |  | 608.8 |  |  | 608.8 |  | 1.052 | 1.021 | 1.035 | 1.025 | 1.02 | 707.5881 | 707.5881
20 О | ТЦ_19.2.00.00_77_7721764855_24.04.2024_02 Аналог ТССЦ-301-3380 539,96/529,29=2% | Решетка наружная CG 100 |  | шт | 1 |  | 223.58 |  |  |  |  | 1.052 | 1.021 | 1.035 | 1.025 | 1.02 | 259.8596 | 0
Раздел 3. Изделия и материалы | [11 empty] | 1.052 | 1.021 | 1.035 | 1.025 | 1.02 | 0 | 0
21 | ТЕР20-01-001-10 | Прокладка воздуховодов из листовой, оцинкованной стали и алюминия класса Н (нормальные) толщиной: 0,7 мм, периметром от 1100 до 1600 мм |  | 100 м2 поверхности воздуховодов | 0.786 |  | 72504.86 |  |  | 4302.48 |  | 1.052 | 1.021 | 1.035 | 1.025 | 1.02 | 84269.9987 | 5000.6301
|  |  | Накладные расходы 121% ФОТ (от 67 005,47) |  |  |  | 81076.62 |  |  |  |  | 1.052 | 1.021 | 1.035 | 1.025 | 1.02 | 94232.6716 | 0
|  |  | Сметная прибыль 72% ФОТ (от 67 005,47) |  |  |  | 48243.94 |  |  |  |  | 1.052 | 1.021 | 1.035 | 1.025 | 1.02 | 56072.3345 | 0
|  |  | Итого c накладными и см. прибылью |  |  |  | 201825.42 |  |  |  |  | 1.052 | 1.021 | 1.035 | 1.025 | 1.02 | 234575.0047 | 0
| 101-0605 | Мастика герметизирующая нетвердеющая: «Гэлан» |  | т | 0,00513 0,0040322 |  | 65.61 |  |  | 65.61 |  | 1.052 | 1.021 | 1.035 | 1.025 | 1.02 | 76.2563 | 76.2563
| 101-1522 | Электроды диаметром: 5 мм Э42А |  | т | 0,00039 0,0003065 |  | 4.33 |  |  | 4.33 |  | 1.052 | 1.021 | 1.035 | 1.025 | 1.02 | 5.0326 | 5.0326
| 101-1703 | Прокладки резиновые (пластина техническая прессованная) |  | кг | 7,58 5,95788 |  | 278.83 |  |  | 278.83 |  | 1.052 | 1.021 | 1.035 | 1.025 | 1.02 | 324.0749 | 324.0749
| 101-1714 | Болты с гайками и шайбами строительные |  | т | 0,011 0,008646 |  | 135.13 |  |  | 135.13 |  | 1.052 | 1.021 | 1.035 | 1.025 | 1.02 | 157.0571 | 157.0571
П,Н | 101-9430 | Сетки в рамках |  | м2 | 0 0 |  | 0 |  |  | 0 |  | 1.052 | 1.021 | 1.035 | 1.025 | 1.02 | 0 | 0
Н | 301-9066 | Воздуховоды металлические |  | м2 | 100 78,6 |  | 0 |  |  | 0 |  | 1.052 | 1.021 | 1.035 | 1.025 | 1.02 | 0 | 0
П,Н | 301-9110 | Дроссель-клапаны в патрубке |  | шт. | 0 0 |  | 0 |  |  | 0 |  | 1.052 | 1.021 | 1.035 | 1.025 | 1.02 | 0 | 0
П,Н | 301-9240 | Крепления |  | кг | 0 0 |  | 0 |  |  | 0 |  | 1.052 | 1.021 | 1.035 | 1.025 | 1.02 | 0 | 0
П,Н | 301-9640 | Заглушки питометражных лючков |  | шт. | 0 0 |  | 0 |  |  | 0 |  | 1.052 | 1.021 | 1.035 | 1.025 | 1.02 | 0 | 0
| 509-0989 | Шнур асбестовый общего назначения марки: ШАОН диаметром 8-10 мм |  | т | 0,00084 0,0006602 |  | 12.93 |  |  | 12.93 |  | 1.052 | 1.021 | 1.035 | 1.025 | 1.02 | 15.0281 | 15.0281
22 О | ТЦ_19.1.01.00_78_7814801080_15.05.2024_02 Аналог ТССЦ-301-1774 66,56/64,69=2% | Воздуховод из оцинкованной стали δ=1,0 Ø1000 |  | м | 20 |  | 47729.85 |  |  |  |  | 1.052 | 1.021 | 1.035 | 1.025 | 1.02 | 55474.8247 | 0
23 | ТЦ_23.2.02.00_77_7706564354_28.03.2024_02 Аналог ТССЦ-507-2947 21,61/21,18=2% | Трубопроводы медные Ø6,35 мм |  | м | 20 |  | 2398.82 |  |  | 2398.82 |  | 1.052 | 1.021 | 1.035 | 1.025 | 1.02 | 2788.0691 | 2788.0691
24 | ТЦ_23.2.02.00_77_7706564354_28.03.2024_02 Аналог ТССЦ-507-2947 21,61/21,18=2% | Трубопроводы медные Ø12,7мм |  | м | 20 |  | 4683.33 |  |  | 4683.33 |  | 1.052 | 1.021 | 1.035 | 1.025 | 1.02 | 5443.2794 | 5443.2794
25 | ТЕР26-01-018-01 | Изоляция плоских и криволинейных поверхностей пластинами (плитами) из вспененного каучука («Армофлекс»), вспененного полиэтилена («Термофлекс») // прим. |  | 10 м2 изолируемой поверхности | 0.13758 |  | 1402.83 |  |  | 731.22 |  | 1.052 | 1.021 | 1.035 | 1.025 | 1.02 | 1630.4629 | 849.8728
|  |  | Накладные расходы 97% ФОТ (от 577,35) |  |  |  | 560.03 |  |  |  |  | 1.052 | 1.021 | 1.035 | 1.025 | 1.02 | 650.9043 | 0
|  |  | Сметная прибыль 55% ФОТ (от 577,35) |  |  |  | 317.54 |  |  |  |  | 1.052 | 1.021 | 1.035 | 1.025 | 1.02 | 369.0662 | 0
|  |  | Итого c накладными и см. прибылью |  |  |  | 2280.4 |  |  |  |  | 1.052 | 1.021 | 1.035 | 1.025 | 1.02 | 2650.4334 | 0
| 101-2466 | Краска «Армофиниш» |  | л | 2,5 0,3439478 |  | 82.6 |  |  | 82.6 |  | 1.052 | 1.021 | 1.035 | 1.025 | 1.02 | 96.0032 | 96.0032
| 113-0394 | Очиститель для клея «Армофлекс» |  | л | 0,057 0,007842 |  | 1.84 |  |  | 1.84 |  | 1.052 | 1.021 | 1.035 | 1.025 | 1.02 | 2.1386 | 2.1386
26 | ТЦ_12.2.07.04_78_7814693646_28.03.2024_02 Аналог ТССЦ-104-0833 44,60/43,72=2% | Трубки Energoflex® Black Star 2 м толщиной 6 мм на трубу Ø 6,35 мм |  | м | 23 |  | 173.29 |  |  | 173.29 |  | 1.052 | 1.021 | 1.035 | 1.025 | 1.02 | 201.4092 | 201.4092
27 | ТЦ_12.2.07.04_78_7814693646_28.03.2024_02 Аналог ТССЦ-104-0833 44,60/43,72=2% | Трубки Energoflex® Black Star 2 м толщиной 6 мм на трубу Ø 12,7 мм |  | м | 23 |  | 274.87 |  |  | 274.87 |  | 1.052 | 1.021 | 1.035 | 1.025 | 1.02 | 319.4723 | 319.4723
28 | ТЦ_01.7.06.14_77_7706564354_28.03.2024_02 Аналог ТССЦ-101-2952 2,12/2,07=2% | Лента армированная Energoflex для монтажа изоляции ( 50 м.) |  | шт | 2 |  | 1523.12 |  |  | 1523.12 |  | 1.052 | 1.021 | 1.035 | 1.025 | 1.02 | 1770.272 | 1770.272
29 | ТЦ_24.3.02.00_77_9725035180_28.03.2024_02 Аналог ТССЦ-507-3335 5,45/5,33=2% | Труба полипропиленовая PP-R, 16х1,8 мм |  | шт | 12 |  | 1715.72 |  |  | 1715.72 |  | 1.052 | 1.021 | 1.035 | 1.025 | 1.02 | 1994.1246 | 1994.1246
30 | ТЦ_19.0.00.00_77_7743778097_03.05.2024_02 Аналог ТССЦ-111-0080 128,25/125,65=2% | Кронштейн 500х450 для монтажа кондиционеров (в компл. 2 шт.) |  | компл. | 2 |  | 872.06 |  |  | 872.06 |  | 1.052 | 1.021 | 1.035 | 1.025 | 1.02 | 1013.5665 | 1013.5665
31 | ТЦ_08.4.02.06_77_7733848637_25.03.2024_02 Аналог ТССЦ-101-5087 14,72/14,36=2% | Сетка проволочная тканная с квадратными ячейками по ГОСТ 3826-82. Сетка 2-10-2 12Х18Н10Т группы 2 |  | м2 | 23 |  | 141836.08 |  |  | 141836.08 |  | 1.052 | 1.021 | 1.035 | 1.025 | 1.02 | 164851.3807 | 164851.3807
32 | ТЕР26-02-007-01 | Огнезащитное покрытие металлоконструкций воздуховодов приточно-вытяжных систем комплексной огнезащитой «ЩИТ-1В» с пределом огнестойкости: 2,0 часа |  | 100 м2 обрабатываемой поверхности | 0.005 |  | 767.87 |  |  | 41.88 |  | 1.052 | 1.021 | 1.035 | 1.025 | 1.02 | 892.4699 | 48.6757
|  |  | Накладные расходы 97% ФОТ (от 679,08) |  |  |  | 658.71 |  |  |  |  | 1.052 | 1.021 | 1.035 | 1.025 | 1.02 | 765.5968 | 0
|  |  | Сметная прибыль 55% ФОТ (от 679,08) |  |  |  | 373.49 |  |  |  |  | 1.052 | 1.021 | 1.035 | 1.025 | 1.02 | 434.0951 | 0
|  |  | Итого c накладными и см. прибылью |  |  |  | 1800.07 |  |  |  |  | 1.052 | 1.021 | 1.035 | 1.025 | 1.02 | 2092.1618 | 0
| 101-0540 | Лента стальная упаковочная, мягкая, нормальной точности 0,7х20-50 мм |  | т | 0,064 0,00032 |  | 3.42 |  |  | 3.42 |  | 1.052 | 1.021 | 1.035 | 1.025 | 1.02 | 3.975 | 3.975
| 101-1757 | Ветошь |  | кг | 10 0,05 |  | 0.48 |  |  | 0.48 |  | 1.052 | 1.021 | 1.035 | 1.025 | 1.02 | 0.55789 | 0.55789
| 101-2472 | Растворитель марки: № 646 |  | т | 0,013 0,000065 |  | 0.93 |  |  | 0.93 |  | 1.052 | 1.021 | 1.035 | 1.025 | 1.02 | 1.0809 | 1.0809
| 411-0001 | Вода |  | м3 | 0,01 0,00005 |  | 0 |  |  | 0 |  | 1.052 | 1.021 | 1.035 | 1.025 | 1.02 | 0 | 0
33 | ТЦ_01.4.00.00_54_5410078810_18.01.2024_02 Аналог ТССЦ-113-0740 35,24/34,50=2% | Материал для заделки отверстий, 5мм МБОР-5Ф |  | м2 | 0.55 |  | 117.79 |  |  | 117.79 |  | 1.052 | 1.021 | 1.035 | 1.025 | 1.02 | 136.9034 | 136.9034
34 | ТЦ_14.2.02.11_66_6670462178_19.01.2024_02 Аналог ТССЦ-113-0516 41,27/40,37=2% | Состав термостойкий клеящий "ПЛАЗАС", толщиной 0,5мм |  | кг | 0.6 |  | 39.28 |  |  | 39.28 |  | 1.052 | 1.021 | 1.035 | 1.025 | 1.02 | 45.6538 | 45.6538
35 | ТЦ_14.5.01.11_77_7734657410_15.01.2024_02 Аналог ТССЦ-113-0516 41,27/40,37=2% | Огнезащитный терморасширяющийся герметик ОГНЕЗА-ГТ |  | кг | 0.5 |  | 612.87 |  |  | 612.87 |  | 1.052 | 1.021 | 1.035 | 1.025 | 1.02 | 712.3185 | 712.3185
36 | ТЦ_64.1.03.00_61_6168030944_18.04.2024_02 Аналог ТССЦ-101-4137 36,80/36,03=2% | Дренажный поддон ДП-К-1305 |  | шт | 26 |  | 802274.35 |  |  | 802274.35 |  | 1.052 | 1.021 | 1.035 | 1.025 | 1.02 | 932456.9197 | 932456.9197
37 | ТЦ_01.4.00.00_16_1661033039_18.01.2024_02 Аналог ТССЦ-113-0516 41,27/40,37=2% | Антикоррозионная эмаль KSM PROTECT SP комплектно со средством для мойки KSM PASSIVATED CLEANER ( ведро/25 кг.) |  | л | 3 |  | 327.61 |  |  | 327.61 |  | 1.052 | 1.021 | 1.035 | 1.025 | 1.02 | 380.7703 | 380.7703
ВСЕГО по смете
ВСЕГО, без НДС
ВСЕГО, с НДС

## 1632-2021-3.3.9-ОВ
Терминал по перевалке минеральных удобрений в морском торговом порту Усть-Луга. Береговые объекты терминала
(наименование стройки)
ЛОКАЛЬНАЯ СМЕТА № 1632-2021-3.3.9-ОВ_03.02.080-П-00-00
(локальная смета)
на Отопление, вентиляция и кондиционирование, Купольный склад. Электропомещение
(наименование работ и затрат, наименование объекта)
| Основание: | 1632-2021-3.3.9 -ОВ Арх.№ 18958
№ п/п | Обоснование | Наименование работ и затрат |  | Ед. изм. | Кол-во | Цена за ед.изм. работ, руб. без НДС | Стоимость работ, всего, руб., без НДС | Стоимость работ, всего, руб., с НДС | Цена за ед.изм. материала, руб. без НДС | Стоимость материалов, всего, руб. без НДС | Стоимость материалов, всего, руб. с НДС | 1.052 | 1.021 | 1.035 | 1.025 | 1.02 | работы | материалы
1 | 2 | 3 |  | 4 | 5 |  | 6 |  |  | 7 |  | 1.052 | 1.021 | 1.035 | 1.025 | 1.02
Раздел 1. Отопление | [11 empty] | 1.052 | 1.021 | 1.035 | 1.025 | 1.02
1 | ТЕРм08-03-602-01 | Электрополотенце |  | 1 шт. | 6 |  | 9377.21 |  |  | 126.26 |  | 1.052 | 1.021 | 1.035 | 1.025 | 1.02 | 10898.8208 | 146.7478
|  |  | Итого c накладными и см. прибылью |  |  |  | 9377.21 |  |  |  |  | 1.052 | 1.021 | 1.035 | 1.025 | 1.02 | 10898.8208 | 0
| 101-3914 | Дюбели распорные полипропиленовые |  | 100 шт. | 0,027 0,162 |  | 12.41 |  |  | 12.41 |  | 1.052 | 1.021 | 1.035 | 1.025 | 1.02 | 14.4237 | 14.4237
| 999-9950 | Вспомогательные ненормируемые ресурсы (2% от Оплаты труда рабочих) |  | руб | 0,36 2,16 |  | 2.16 |  |  | 2.16 |  | 1.052 | 1.021 | 1.035 | 1.025 | 1.02 | 2.5105 | 2.5105
2 О | ТЦ_63.3.01.01_77_7722753969_28.12.2023_02 | Электрический конвектор мощностью 1500 Вт ЭВУБ-1,5 ( резерв-1 шт.) |  | шт | 3 |  | 10757.97 |  |  |  |  | 1.052 | 1.021 | 1.035 | 1.025 | 1.02 | 12503.6324 | 0
3 О | ТЦ_63.3.01.01_74_7415026200_10.01.2024_02 | Электрический конвектор мощностью 2000 Вт ЭВУБ-2,0 |  | шт | 4 |  | 15462.62 |  |  |  |  | 1.052 | 1.021 | 1.035 | 1.025 | 1.02 | 17971.6914 | 0
Раздел 2. Вентиляция. Приточная установка П1П1* | [11 empty] | 1.052 | 1.021 | 1.035 | 1.025 | 1.02 | 0 | 0
П1П1*.МЕД (UTR) 40-20 (N) W1.22-0.37x30.R [Подвесная] в составе: | [11 empty] | 1.052 | 1.021 | 1.035 | 1.025 | 1.02 | 0 | 0
4 О | ТЦ_64.0.00.00_77_7728668928_09.01.2024_02 | Приточная установка П1П1* в комплекте с КИПиА |  | компл. | 2 |  | 1936381.18 |  |  |  |  | 1.052 | 1.021 | 1.035 | 1.025 | 1.02 | 2250591.7465 | 0
5 | ТЕР20-03-001-01 | Установка вентиляторов радиальных массой: до 0,05 т // Вентилятор МЕД (UTR) 40-20 (N) W1.22-0,37х30 |  | 1 вентилятор | 4 |  | 15696.88 |  |  | 435.08 |  | 1.052 | 1.021 | 1.035 | 1.025 | 1.02 | 18243.964 | 505.6791
|  |  | Итого c накладными и см. прибылью |  |  |  | 44402.62 |  |  |  |  | 1.052 | 1.021 | 1.035 | 1.025 | 1.02 | 51607.6954 | 0
| 101-1929 | Болты анкерные |  | т | 0,0014 0,0056 |  | 50.24 |  |  | 50.24 |  | 1.052 | 1.021 | 1.035 | 1.025 | 1.02 | 58.3923 | 58.3923
Н | 301-9011 | Вентиляторы радиальные |  | шт. | 1 4 |  | 0 |  |  | 0 |  | 1.052 | 1.021 | 1.035 | 1.025 | 1.02 | 0 | 0
6 | ТЕР20-06-005-01 | Установка фильтров воздушных (сухих) производительностью: до 10 тыс.м3/час // Корпус фильтра укороченного + Вставка карманная фильтрующая укороченная |  | 1 фильтр | 4 |  | 28098.84 |  |  | 1246 |  | 1.052 | 1.021 | 1.035 | 1.025 | 1.02 | 32658.3516 | 1448.1846
|  |  | Итого c накладными и см. прибылью |  |  |  | 78407.77 |  |  |  |  | 1.052 | 1.021 | 1.035 | 1.025 | 1.02 | 91130.7556 | 0
| 101-1703 | Прокладки резиновые (пластина техническая прессованная) |  | кг | 0,11 0,44 |  | 20.59 |  |  | 20.59 |  | 1.052 | 1.021 | 1.035 | 1.025 | 1.02 | 23.9311 | 23.9311
| 101-1714 | Болты с гайками и шайбами строительные |  | т | 0,00096 0,00384 |  | 60.02 |  |  | 60.02 |  | 1.052 | 1.021 | 1.035 | 1.025 | 1.02 | 69.7593 | 69.7593
| 101-1929 | Болты анкерные |  | т | 0,00128 0,00512 |  | 45.93 |  |  | 45.93 |  | 1.052 | 1.021 | 1.035 | 1.025 | 1.02 | 53.3829 | 53.3829
П,Н | 301-9240 | Крепления |  | кг | 0 0 |  | 0 |  |  | 0 |  | 1.052 | 1.021 | 1.035 | 1.025 | 1.02 | 0 | 0
Н | 301-9614 | Фильтры воздушные |  | шт. | 1 4 |  | 0 |  |  | 0 |  | 1.052 | 1.021 | 1.035 | 1.025 | 1.02 | 0 | 0
| 402-0004 | Раствор готовый кладочный цементный марки: 100 |  | м3 | 0,009 0,036 |  | 17.35 |  |  | 17.35 |  | 1.052 | 1.021 | 1.035 | 1.025 | 1.02 | 20.1653 | 20.1653
7 | ТЕР20-02-006-07 | Установка заслонок воздушных и клапанов воздушных КВР с электрическим или пневматическим приводом: периметром до 1600 мм // Заслонка регулирующая ZRK 40-20 |  | 1 шт. | 4 |  | 5214.2 |  |  | 681.02 |  | 1.052 | 1.021 | 1.035 | 1.025 | 1.02 | 6060.2921 | 791.527
|  |  | Итого c накладными и см. прибылью |  |  |  | 13699.45 |  |  |  |  | 1.052 | 1.021 | 1.035 | 1.025 | 1.02 | 15922.4172 | 0
| 101-1703 | Прокладки резиновые (пластина техническая прессованная) |  | кг | 0,32 1,28 |  | 59.9 |  |  | 59.9 |  | 1.052 | 1.021 | 1.035 | 1.025 | 1.02 | 69.6198 | 69.6198
| 101-1714 | Болты с гайками и шайбами строительные |  | т | 0,0003 0,0012 |  | 18.76 |  |  | 18.76 |  | 1.052 | 1.021 | 1.035 | 1.025 | 1.02 | 21.8041 | 21.8041
Н | 302-9130 | Заслонки унифицированные или клапаны |  | шт. | 1 4 |  | 0 |  |  | 0 |  | 1.052 | 1.021 | 1.035 | 1.025 | 1.02 | 0 | 0
8 | ТЕР20-02-018-01 | Установка вставок гибких к радиальным вентиляторам // прим. Вставка гибкая WG 40-20 |  | 1 м2 | 0.64 |  | 2088.95 |  |  | 38.08 |  | 1.052 | 1.021 | 1.035 | 1.025 | 1.02 | 2427.9174 | 44.2591
|  |  | Итого c накладными и см. прибылью |  |  |  | 6027.44 |  |  |  |  | 1.052 | 1.021 | 1.035 | 1.025 | 1.02 | 7005.494 | 0
| 101-1703 | Прокладки резиновые (пластина техническая прессованная) |  | кг | 0,08 0,0512 |  | 2.4 |  |  | 2.4 |  | 1.052 | 1.021 | 1.035 | 1.025 | 1.02 | 2.7894 | 2.7894
| 101-1714 | Болты с гайками и шайбами строительные |  | т | 0,0002 0,000128 |  | 2 |  |  | 2 |  | 1.052 | 1.021 | 1.035 | 1.025 | 1.02 | 2.3245 | 2.3245
Н | 301-9092 | Вставки гибкие |  | м2 | 1 0,64 |  | 0 |  |  | 0 |  | 1.052 | 1.021 | 1.035 | 1.025 | 1.02 | 0 | 0
9 | ТЕР20-06-006-01 | Установка воздухонагревателей однорядных для обводного канала производительностью: до 10 тыс.м3/час. //Воздухонагреватель электрический МЕД (UTR) 40-20 (N) NLE/6 |  | 1 воздухонагреватель | 2 |  | 12769.19 |  |  | 1987.82 |  | 1.052 | 1.021 | 1.035 | 1.025 | 1.02 | 14841.2068 | 2310.3774
|  |  | Итого c накладными и см. прибылью |  |  |  | 32598.53 |  |  |  |  | 1.052 | 1.021 | 1.035 | 1.025 | 1.02 | 37888.1923 | 0
| 101-1522 | Электроды диаметром: 5 мм Э42А |  | т | 0,00012 0,00024 |  | 3.39 |  |  | 3.39 |  | 1.052 | 1.021 | 1.035 | 1.025 | 1.02 | 3.9401 | 3.9401
| 101-1714 | Болты с гайками и шайбами строительные |  | т | 0,00065 0,0013 |  | 20.32 |  |  | 20.32 |  | 1.052 | 1.021 | 1.035 | 1.025 | 1.02 | 23.6173 | 23.6173
| 101-1929 | Болты анкерные |  | т | 0,00308 0,00616 |  | 55.26 |  |  | 55.26 |  | 1.052 | 1.021 | 1.035 | 1.025 | 1.02 | 64.2269 | 64.2269
Н | 301-9070 | Воздухонагреватели |  | шт. | 1 2 |  | 0 |  |  | 0 |  | 1.052 | 1.021 | 1.035 | 1.025 | 1.02 | 0 | 0
П,Н | 301-9240 | Крепления |  | кг | 0 0 |  | 0 |  |  | 0 |  | 1.052 | 1.021 | 1.035 | 1.025 | 1.02 | 0 | 0
| 402-0004 | Раствор готовый кладочный цементный марки: 100 |  | м3 | 0,0077 0,0154 |  | 7.42 |  |  | 7.42 |  | 1.052 | 1.021 | 1.035 | 1.025 | 1.02 | 8.624 | 8.624
| 507-0982 | Фланцы стальные плоские приварные из стали ВСт3сп2, ВСт3сп3, давлением: 1,0 МПа (10 кгс/см2), диаметром 40 мм |  | шт. | 2 4 |  | 130.64 |  |  | 130.64 |  | 1.052 | 1.021 | 1.035 | 1.025 | 1.02 | 151.8385 | 151.8385
| 509-0966 | Прокладки из паронита марки ПМБ, толщиной: 1 мм, диаметром 50 мм |  | 1000 шт. | 0,002 0,004 |  | 12.51 |  |  | 12.51 |  | 1.052 | 1.021 | 1.035 | 1.025 | 1.02 | 14.54 | 14.54
КИПиА для установки П1В1 в составе: | [11 empty] | 1.052 | 1.021 | 1.035 | 1.025 | 1.02 | 0 | 0
10 | ТЕРм08-03-573-04 | Шкаф (пульт) управления навесной, высота, ширина и глубина: до 600х600х350 мм // Блок управления CHU A-E9-1R1 S1. |  | 1 шт. | 2 |  | 4311.89 |  |  | 70.84 |  | 1.052 | 1.021 | 1.035 | 1.025 | 1.02 | 5011.567 | 82.335
|  |  | Итого c накладными и см. прибылью |  |  |  | 8894.75 |  |  |  |  | 1.052 | 1.021 | 1.035 | 1.025 | 1.02 | 10338.0735 | 0
| 101-1924 | Электроды диаметром: 4 мм Э42А |  | кг | 0,1 0,2 |  | 2.26 |  |  | 2.26 |  | 1.052 | 1.021 | 1.035 | 1.025 | 1.02 | 2.6267 | 2.6267
| 101-1977 | Болты с гайками и шайбами строительные |  | кг | 0,1 0,2 |  | 3.13 |  |  | 3.13 |  | 1.052 | 1.021 | 1.035 | 1.025 | 1.02 | 3.6379 | 3.6379
| 101-2143 | Краска |  | кг | 0,02 0,04 |  | 1.02 |  |  | 1.02 |  | 1.052 | 1.021 | 1.035 | 1.025 | 1.02 | 1.1855 | 1.1855
| 999-9950 | Вспомогательные ненормируемые ресурсы (2% от Оплаты труда рабочих) |  | руб | 0,89 1,78 |  | 1.78 |  |  | 1.78 |  | 1.052 | 1.021 | 1.035 | 1.025 | 1.02 | 2.0688 | 2.0688
11 | ТЕРм11-04-008-01 | Съемные и выдвижные блоки (модули, ячейки, ТЭЗ), масса: до 5 кг // Частотный преобразователь 0,75 кВт 220 В |  | 1 шт. | 2 |  | 1166.21 |  |  | 5.89 |  | 1.052 | 1.021 | 1.035 | 1.025 | 1.02 | 1355.4473 | 6.8458
|  |  | Итого c накладными и см. прибылью |  |  |  | 2700.89 |  |  |  |  | 1.052 | 1.021 | 1.035 | 1.025 | 1.02 | 3139.155 | 0
| 999-9950 | Вспомогательные ненормируемые ресурсы (2% от Оплаты труда рабочих) |  | руб | 0,34 0,68 |  | 0.68 |  |  | 0.68 |  | 1.052 | 1.021 | 1.035 | 1.025 | 1.02 | 0.79034 | 0.79034
12 | ТЕРм11-03-001-01 | Приборы, устанавливаемые на металлоконструкциях, щитах и пультах, масса: до 5 кг // Датчик температуры канальный ARK-3 (дтк на приток.) |  | 1 шт. | 2 |  | 677.79 |  |  | 23.21 |  | 1.052 | 1.021 | 1.035 | 1.025 | 1.02 | 787.7729 | 26.9762
|  |  | Итого c накладными и см. прибылью |  |  |  | 1568.02 |  |  |  |  | 1.052 | 1.021 | 1.035 | 1.025 | 1.02 | 1822.4577 | 0
| 101-2036 | Болты с гайками и шайбами оцинкованные, диаметр: 6 мм |  | кг | 0,035 0,07 |  | 2.29 |  |  | 2.29 |  | 1.052 | 1.021 | 1.035 | 1.025 | 1.02 | 2.6616 | 2.6616
| 999-9950 | Вспомогательные ненормируемые ресурсы (2% от Оплаты труда рабочих) |  | руб | 0,2 0,4 |  | 0.4 |  |  | 0.4 |  | 1.052 | 1.021 | 1.035 | 1.025 | 1.02 | 0.46491 | 0.46491
13 | ТЕРм11-03-001-01 | Приборы, устанавливаемые на металлоконструкциях, щитах и пультах, масса: до 5 кг // Датчик перепада давления 500 Pa DVL-500 (дпд на прит. фильтр) |  | 1 шт. | 2 |  | 677.79 |  |  | 23.21 |  | 1.052 | 1.021 | 1.035 | 1.025 | 1.02 | 787.7729 | 26.9762
|  |  | Итого c накладными и см. прибылью |  |  |  | 1568.02 |  |  |  |  | 1.052 | 1.021 | 1.035 | 1.025 | 1.02 | 1822.4577 | 0
| 101-2036 | Болты с гайками и шайбами оцинкованные, диаметр: 6 мм |  | кг | 0,035 0,07 |  | 2.29 |  |  | 2.29 |  | 1.052 | 1.021 | 1.035 | 1.025 | 1.02 | 2.6616 | 2.6616
| 999-9950 | Вспомогательные ненормируемые ресурсы (2% от Оплаты труда рабочих) |  | руб | 0,2 0,4 |  | 0.4 |  |  | 0.4 |  | 1.052 | 1.021 | 1.035 | 1.025 | 1.02 | 0.46491 | 0.46491
14 | ТЕРм11-05-001-01 | Механизм исполнительный, масса: до 20 кг // Привод PDS 05/230.DT (для засл. прит. канала) |  | 1 шт. | 2 |  | 1826.82 |  |  | 150.68 |  | 1.052 | 1.021 | 1.035 | 1.025 | 1.02 | 2123.2524 | 175.1304
|  |  | Итого c накладными и см. прибылью |  |  |  | 2847.98 |  |  |  |  | 1.052 | 1.021 | 1.035 | 1.025 | 1.02 | 3310.1129 | 0
| 101-2039 | Болты с гайками и шайбами оцинкованные, диаметр: 12 мм |  | кг | 0,32 0,64 |  | 17.02 |  |  | 17.02 |  | 1.052 | 1.021 | 1.035 | 1.025 | 1.02 | 19.7818 | 19.7818
| 999-9950 | Вспомогательные ненормируемые ресурсы (2% от Оплаты труда рабочих) |  | руб | 0,19 0,38 |  | 0.38 |  |  | 0.38 |  | 1.052 | 1.021 | 1.035 | 1.025 | 1.02 | 0.44166 | 0.44166
15 | ТЕРм08-03-532-04 | Пост управления кнопочный общего назначения, устанавливаемый на конструкции: на стене или колонне, количество элементов поста до 3 // прим. Выносной пульт CR-TOP PDU2 (Кнопочный пост №2) |  | 1 шт. | 2 |  | 2783.61 |  |  | 580.91 |  | 1.052 | 1.021 | 1.035 | 1.025 | 1.02 | 3235.2978 | 675.1725
|  |  | Итого c накладными и см. прибылью |  |  |  | 5997.99 |  |  |  |  | 1.052 | 1.021 | 1.035 | 1.025 | 1.02 | 6971.2652 | 0
| 101-1665 | Лак электроизоляционный 318 |  | кг | 0,006 0,012 |  | 0.38 |  |  | 0.38 |  | 1.052 | 1.021 | 1.035 | 1.025 | 1.02 | 0.44166 | 0.44166
| 101-1924 | Электроды диаметром: 4 мм Э42А |  | кг | 0,06 0,12 |  | 1.36 |  |  | 1.36 |  | 1.052 | 1.021 | 1.035 | 1.025 | 1.02 | 1.5807 | 1.5807
| 101-1964 | Шпагат бумажный |  | кг | 0,001 0,002 |  | 0.03 |  |  | 0.03 |  | 1.052 | 1.021 | 1.035 | 1.025 | 1.02 | 0.034868 | 0.034868
| 101-1977 | Болты с гайками и шайбами строительные |  | кг | 0,05 0,1 |  | 1.56 |  |  | 1.56 |  | 1.052 | 1.021 | 1.035 | 1.025 | 1.02 | 1.8131 | 1.8131
| 101-2143 | Краска |  | кг | 0,035 0,07 |  | 1.78 |  |  | 1.78 |  | 1.052 | 1.021 | 1.035 | 1.025 | 1.02 | 2.0688 | 2.0688
| 101-2365 | Нитки швейные |  | кг | 0,001 0,002 |  | 0.24 |  |  | 0.24 |  | 1.052 | 1.021 | 1.035 | 1.025 | 1.02 | 0.27894 | 0.27894
| 101-2499 | Лента изоляционная прорезиненная односторонняя ширина 20 мм, толщина 0,25-0,35 мм |  | кг | 0,012 0,024 |  | 2.38 |  |  | 2.38 |  | 1.052 | 1.021 | 1.035 | 1.025 | 1.02 | 2.7662 | 2.7662
| 101-3914 | Дюбели распорные полипропиленовые |  | 100 шт. | 0,014 0,028 |  | 2.15 |  |  | 2.15 |  | 1.052 | 1.021 | 1.035 | 1.025 | 1.02 | 2.4989 | 2.4989
| 111-0087 | Бирки-оконцеватели |  | 100 шт. | 0,061 0,122 |  | 7.13 |  |  | 7.13 |  | 1.052 | 1.021 | 1.035 | 1.025 | 1.02 | 8.287 | 8.287
| 201-0843 | Конструкции стальные индивидуальные: решетчатые сварные массой до 0,1 т |  | т | 0,002 0,004 |  | 41.33 |  |  | 41.33 |  | 1.052 | 1.021 | 1.035 | 1.025 | 1.02 | 48.0365 | 48.0365
| 509-0090 | Перемычки гибкие, тип ПГС-50 |  | 10 шт. | 0,1 0,2 |  | 6.94 |  |  | 6.94 |  | 1.052 | 1.021 | 1.035 | 1.025 | 1.02 | 8.0661 | 8.0661
| 509-1210 | Вазелин технический |  | кг | 0,006 0,012 |  | 0.49 |  |  | 0.49 |  | 1.052 | 1.021 | 1.035 | 1.025 | 1.02 | 0.56951 | 0.56951
| 999-9950 | Вспомогательные ненормируемые ресурсы (2% от Оплаты труда рабочих) |  | руб | 0,65 1,3 |  | 1.3 |  |  | 1.3 |  | 1.052 | 1.021 | 1.035 | 1.025 | 1.02 | 1.5109 | 1.5109
Раздел 3. Вентиляция. В1/В1* | [11 empty] | 1.052 | 1.021 | 1.035 | 1.025 | 1.02 | 0 | 0
WNK 250/1 в составе: | [11 empty] | 1.052 | 1.021 | 1.035 | 1.025 | 1.02 | 0 | 0
16 О | ТЦ_64.0.00.00_77_7728668928_09.01.2024_02 | Установка В1/В1* в комплекте с КИПиА |  | компл. | 1 |  | 64427.81 |  |  |  |  | 1.052 | 1.021 | 1.035 | 1.025 | 1.02 | 74882.3108 | 0
17 | ТЕР20-03-001-01 | Установка вентиляторов радиальных массой: до 0,05 т // Вентилятор WNK 250/1 в компл. с хомутами соед. |  | 1 вентилятор | 2 |  | 7848.44 |  |  | 217.54 |  | 1.052 | 1.021 | 1.035 | 1.025 | 1.02 | 9121.982 | 252.8395
|  |  | Итого c накладными и см. прибылью |  |  |  | 22201.31 |  |  |  |  | 1.052 | 1.021 | 1.035 | 1.025 | 1.02 | 25803.8477 | 0
| 101-1929 | Болты анкерные |  | т | 0,0014 0,0028 |  | 25.12 |  |  | 25.12 |  | 1.052 | 1.021 | 1.035 | 1.025 | 1.02 | 29.1961 | 29.1961
Н | 301-9011 | Вентиляторы радиальные |  | шт. | 1 2 |  | 0 |  |  | 0 |  | 1.052 | 1.021 | 1.035 | 1.025 | 1.02 | 0 | 0
18 | ТЕР20-02-004-01 | Установка клапанов обратных: диаметром до 355 мм // Клапан обратный КОК 250 |  | 1 клапан | 2 |  | 1524.71 |  |  | 253.56 |  | 1.052 | 1.021 | 1.035 | 1.025 | 1.02 | 1772.12 | 294.7044
|  |  | Итого c накладными и см. прибылью |  |  |  | 3869.82 |  |  |  |  | 1.052 | 1.021 | 1.035 | 1.025 | 1.02 | 4497.7637 | 0
| 101-1703 | Прокладки резиновые (пластина техническая прессованная) |  | кг | 0,246 0,492 |  | 23.03 |  |  | 23.03 |  | 1.052 | 1.021 | 1.035 | 1.025 | 1.02 | 26.767 | 26.767
| 101-1714 | Болты с гайками и шайбами строительные |  | т | 0,0002 0,0004 |  | 6.25 |  |  | 6.25 |  | 1.052 | 1.021 | 1.035 | 1.025 | 1.02 | 7.2642 | 7.2642
Н | 301-9170 | Клапаны |  | шт. | 1 2 |  | 0 |  |  | 0 |  | 1.052 | 1.021 | 1.035 | 1.025 | 1.02 | 0 | 0
КИПиА для установки В1/В1* в составе: | [11 empty] | 1.052 | 1.021 | 1.035 | 1.025 | 1.02 | 0 | 0
19 | ТЕРм08-03-591-03 | Выключатель: полугерметический и герметический // прим. регулятор скорости STY-1,5 |  | 100 шт. | 0.02 |  | 815.77 |  |  | 39.9 |  | 1.052 | 1.021 | 1.035 | 1.025 | 1.02 | 948.1425 | 46.3744
|  |  | Итого c накладными и см. прибылью |  |  |  | 1948.46 |  |  |  |  | 1.052 | 1.021 | 1.035 | 1.025 | 1.02 | 2264.6306 | 0
| 101-1755 | Сталь полосовая, марка стали: Ст3сп шириной 50-200 мм толщиной 4-5 мм |  | т | 0,014 0,00028 |  | 1.46 |  |  | 1.46 |  | 1.052 | 1.021 | 1.035 | 1.025 | 1.02 | 1.6969 | 1.6969
| 101-1924 | Электроды диаметром: 4 мм Э42А |  | кг | 0,024 0,00048 |  | 0.01 |  |  | 0.01 |  | 1.052 | 1.021 | 1.035 | 1.025 | 1.02 | 0.011623 | 0.011623
| 101-1977 | Болты с гайками и шайбами строительные |  | кг | 3,54 0,0708 |  | 1.11 |  |  | 1.11 |  | 1.052 | 1.021 | 1.035 | 1.025 | 1.02 | 1.2901 | 1.2901
| 113-1786 | Лак битумный: БТ-123 |  | т | 0,0027 0,000054 |  | 1.58 |  |  | 1.58 |  | 1.052 | 1.021 | 1.035 | 1.025 | 1.02 | 1.8364 | 1.8364
| 999-9950 | Вспомогательные ненормируемые ресурсы (2% от Оплаты труда рабочих) |  | руб | 22,86 0,4572 |  | 0.46 |  |  | 0.46 |  | 1.052 | 1.021 | 1.035 | 1.025 | 1.02 | 0.53464 | 0.53464
Раздел 4. Кондиционирование | [11 empty] | 1.052 | 1.021 | 1.035 | 1.025 | 1.02 | 0 | 0
20 | ТЕР20-06-018-10 | Установка сплит-систем с внутренним блоком кассетного типа мощностью: до 8 кВт |  | 1 сплит-система | 2 |  | 8067.67 |  |  | 225.51 |  | 1.052 | 1.021 | 1.035 | 1.025 | 1.02 | 9376.7858 | 262.1028
|  |  | Итого c накладными и см. прибылью |  |  |  | 22265.79 |  |  |  |  | 1.052 | 1.021 | 1.035 | 1.025 | 1.02 | 25878.7907 | 0
| 101-0122 | Гайки шестигранные диаметр резьбы: 10 мм |  | т | 0,00008 0,00016 |  | 3.03 |  |  | 3.03 |  | 1.052 | 1.021 | 1.035 | 1.025 | 1.02 | 3.5217 | 3.5217
| 101-2177 | Шайбы диаметром 8-12 мм |  | кг | 0,0086 0,0172 |  | 0.43 |  |  | 0.43 |  | 1.052 | 1.021 | 1.035 | 1.025 | 1.02 | 0.49977 | 0.49977
| 101-2205 | Дюбели распорные полиэтиленовые: 10х40 мм |  | 1000 шт. | 0,004 0,008 |  | 1.93 |  |  | 1.93 |  | 1.052 | 1.021 | 1.035 | 1.025 | 1.02 | 2.2432 | 2.2432
П,Н | 101-2503 | Лента полиэтиленовая с липким слоем: толщиной 0,10 мм |  | кг | 0 0 |  | 0 |  |  | 0 |  | 1.052 | 1.021 | 1.035 | 1.025 | 1.02 | 0 | 0
| 101-4950 | Шпилька резьбовая М10-2000 |  | шт. | 0,8 1,6 |  | 20.66 |  |  | 20.66 |  | 1.052 | 1.021 | 1.035 | 1.025 | 1.02 | 24.0124 | 24.0124
П,Н | 101-8052 | Пена монтажная |  | л | 0 0 |  | 0 |  |  | 0 |  | 1.052 | 1.021 | 1.035 | 1.025 | 1.02 | 0 | 0
П,Н | 104-0340 | Трубки из вспененного каучука, толщиной: 6 мм, диаметром 22 мм |  | 10 м | 0 0 |  | 0 |  |  | 0 |  | 1.052 | 1.021 | 1.035 | 1.025 | 1.02 | 0 | 0
П,Н | 301-1349 | Трубки дренажные (шланги) гофрированные для систем кондиционирования, диаметром 20 мм |  | 10 м | 0 0 |  | 0 |  |  | 0 |  | 1.052 | 1.021 | 1.035 | 1.025 | 1.02 | 0 | 0
Н | 301-9027 | Блок сплит-системы внутренний кассетного типа |  | компл. | 1 2 |  | 0 |  |  | 0 |  | 1.052 | 1.021 | 1.035 | 1.025 | 1.02 | 0 | 0
Н | 301-9030 | Блок сплит-системы внешний |  | компл. | 1 2 |  | 0 |  |  | 0 |  | 1.052 | 1.021 | 1.035 | 1.025 | 1.02 | 0 | 0
П,Н | 501-9004 | Кабель для систем кондиционирования |  | 1000 м | 0 0 |  | 0 |  |  | 0 |  | 1.052 | 1.021 | 1.035 | 1.025 | 1.02 | 0 | 0
П,Н | 507-9034 | Трубы медные отожженные (мягкие) универсальные в бухтах |  | м | 0 0 |  | 0 |  |  | 0 |  | 1.052 | 1.021 | 1.035 | 1.025 | 1.02 | 0 | 0
21 О | ТЦ_64.2.03.01_77_7714973921_02.05.2024_02 | Сплит-система с внутренним и наружным блоком SAC18C3-A/ SAU18U3-A-WS30 |  | шт | 2 |  | 175760.96 |  |  |  |  | 1.052 | 1.021 | 1.035 | 1.025 | 1.02 | 204281.1457 | 0
22 | ТЦ_23.2.02.00_77_7706564354_28.03.2024_02 | Трубопроводы медные Ø6,35 мм |  | м | 10 |  | 1199.41 |  |  | 1199.41 |  | 1.052 | 1.021 | 1.035 | 1.025 | 1.02 | 1394.0345 | 1394.0345
23 | ТЦ_23.2.02.00_77_7706564354_28.03.2024_02 | Трубопроводы медные Ø12,7мм |  | м | 10 |  | 2341.66 |  |  | 2341.66 |  | 1.052 | 1.021 | 1.035 | 1.025 | 1.02 | 2721.6339 | 2721.6339
24 | ТЦ_12.2.07.04_78_7814693646_28.03.2024_02 | Трубки Energoflex® Black Star 2 м толщиной 6 мм на трубу Ø 6,35 мм |  | м | 12 |  | 90.41 |  |  | 90.41 |  | 1.052 | 1.021 | 1.035 | 1.025 | 1.02 | 105.0806 | 105.0806
25 | ТЦ_12.2.07.04_78_7814693646_28.03.2024_02 | Трубки Energoflex® Black Star 2 м толщиной 6 мм на трубу Ø 12,7 мм |  | м | 12 |  | 143.41 |  |  | 143.41 |  | 1.052 | 1.021 | 1.035 | 1.025 | 1.02 | 166.6807 | 166.6807
26 | ТЦ_64.2.03.00_78_7806523680_16.04.2024_02 | Контроллер SBR02 |  | шт | 1 |  | 18473.86 |  |  | 18473.86 |  | 1.052 | 1.021 | 1.035 | 1.025 | 1.02 | 21471.5559 | 21471.5559
27 | ТЦ_19.0.00.00_77_7743778097_03.05.2024_02 | Кронштейн 500х450 для монтажа кондиционеров (в компл. 2 шт.) |  | компл. | 2 |  | 872.06 |  |  | 872.06 |  | 1.052 | 1.021 | 1.035 | 1.025 | 1.02 | 1013.5665 | 1013.5665
Раздел 5. Изделия и материалы | [11 empty] | 1.052 | 1.021 | 1.035 | 1.025 | 1.02 | 0 | 0
28 | ТЕР20-01-001-01 | Прокладка воздуховодов из листовой, оцинкованной стали и алюминия класса Н (нормальные) толщиной: 0,5 мм, диаметром до 200 мм |  | 100 м2 поверхности воздуховодов | 0.1615 |  | 17180.34 |  |  | 998.79 |  | 1.052 | 1.021 | 1.035 | 1.025 | 1.02 | 19968.1405 | 1160.8606
|  |  | Итого c накладными и см. прибылью |  |  |  | 47683.43 |  |  |  |  | 1.052 | 1.021 | 1.035 | 1.025 | 1.02 | 55420.8722 | 0
| 101-0605 | Мастика герметизирующая нетвердеющая: «Гэлан» |  | т | 0,00501 0,0008091 |  | 13.16 |  |  | 13.16 |  | 1.052 | 1.021 | 1.035 | 1.025 | 1.02 | 15.2954 | 15.2954
| 101-1522 | Электроды диаметром: 5 мм Э42А |  | т | 0,00045 0,0000727 |  | 1.03 |  |  | 1.03 |  | 1.052 | 1.021 | 1.035 | 1.025 | 1.02 | 1.1971 | 1.1971
| 101-1703 | Прокладки резиновые (пластина техническая прессованная) |  | кг | 8 1,292 |  | 60.47 |  |  | 60.47 |  | 1.052 | 1.021 | 1.035 | 1.025 | 1.02 | 70.2823 | 70.2823
| 101-1714 | Болты с гайками и шайбами строительные |  | т | 0,015 0,0024225 |  | 37.86 |  |  | 37.86 |  | 1.052 | 1.021 | 1.035 | 1.025 | 1.02 | 44.0034 | 44.0034
П,Н | 101-9430 | Сетки в рамках |  | м2 | 0 0 |  | 0 |  |  | 0 |  | 1.052 | 1.021 | 1.035 | 1.025 | 1.02 | 0 | 0
Н | 301-9066 | Воздуховоды металлические |  | м2 | 100 16,15 |  | 0 |  |  | 0 |  | 1.052 | 1.021 | 1.035 | 1.025 | 1.02 | 0 | 0
П,Н | 301-9110 | Дроссель-клапаны в патрубке |  | шт. | 0 0 |  | 0 |  |  | 0 |  | 1.052 | 1.021 | 1.035 | 1.025 | 1.02 | 0 | 0
П,Н | 301-9240 | Крепления |  | кг | 0 0 |  | 0 |  |  | 0 |  | 1.052 | 1.021 | 1.035 | 1.025 | 1.02 | 0 | 0
П,Н | 301-9520 | Шиберы |  | шт. | 0 0 |  | 0 |  |  | 0 |  | 1.052 | 1.021 | 1.035 | 1.025 | 1.02 | 0 | 0
П,Н | 301-9640 | Заглушки питометражных лючков |  | шт. | 0 0 |  | 0 |  |  | 0 |  | 1.052 | 1.021 | 1.035 | 1.025 | 1.02 | 0 | 0
| 509-0989 | Шнур асбестовый общего назначения марки: ШАОН диаметром 8-10 мм |  | т | 0,00089 0,0001437 |  | 2.81 |  |  | 2.81 |  | 1.052 | 1.021 | 1.035 | 1.025 | 1.02 | 3.266 | 3.266
29 | ТЦ_19.1.01.00_78_7814801080_23.01.2024_02 | Воздуховод из оцинкованной стали δ=0,5 Ø160 мм |  | м | 15 |  | 4403.61 |  |  | 4403.61 |  | 1.052 | 1.021 | 1.035 | 1.025 | 1.02 | 5118.1701 | 5118.1701
30 | ТЦ_19.1.01.00_78_7814801080_23.01.2024_02 | Воздуховод из оцинкованной стали δ=0,5 Ø200 мм |  | м | 7 |  | 2556.35 |  |  | 2556.35 |  | 1.052 | 1.021 | 1.035 | 1.025 | 1.02 | 2971.161 | 2971.161
31 | ТЦ_19.1.01.00_77_7724392411_23.01.2024_02 | Заглушки торцевые, Ø200 |  | шт | 2 |  | 492.93 |  |  | 492.93 |  | 1.052 | 1.021 | 1.035 | 1.025 | 1.02 | 572.9162 | 572.9162
32 | ТЦ_19.1.01.00_77_7724392411_23.01.2024_02 | Заглушки торцевые, Ø160 |  | шт | 1 |  | 186.97 |  |  | 186.97 |  | 1.052 | 1.021 | 1.035 | 1.025 | 1.02 | 217.309 | 217.309
33 | ТЦ_19.1.01.00_77_7724392411_23.01.2024_02 | Врезка 400х200/ Ø200 S=0,46 м2 |  | шт | 6 |  | 3467.81 |  |  | 3467.81 |  | 1.052 | 1.021 | 1.035 | 1.025 | 1.02 | 4030.5208 | 4030.5208
34 | ТЦ_19.1.01.00_77_7724392411_23.01.2024_02 | Врезка 400х100/ Ø200 S=0,40 м2 |  | шт | 2 |  | 1053.92 |  |  | 1053.92 |  | 1.052 | 1.021 | 1.035 | 1.025 | 1.02 | 1224.9363 | 1224.9363
35 | ТЦ_19.1.01.00_77_7724392411_23.01.2024_02 | Врезка 400х100/ Ø160 S=0,33 м2 |  | шт | 2 |  | 1019.97 |  |  | 1019.97 |  | 1.052 | 1.021 | 1.035 | 1.025 | 1.02 | 1185.4774 | 1185.4774
36 | ТЕР20-01-001-04 | Прокладка воздуховодов из листовой, оцинкованной стали и алюминия класса Н (нормальные) толщиной: 0,6 мм, диаметром до 250 мм // прим. толщ. 0,8 мм |  | 100 м2 поверхности воздуховодов | 0.2499 |  | 26592.68 |  |  | 1545.49 |  | 1.052 | 1.021 | 1.035 | 1.025 | 1.02 | 30907.7917 | 1796.2719
|  |  | Итого c накладными и см. прибылью |  |  |  | 73792.22 |  |  |  |  | 1.052 | 1.021 | 1.035 | 1.025 | 1.02 | 85766.2546 | 0
| 101-0605 | Мастика герметизирующая нетвердеющая: «Гэлан» |  | т | 0,00501 0,001252 |  | 20.37 |  |  | 20.37 |  | 1.052 | 1.021 | 1.035 | 1.025 | 1.02 | 23.6754 | 23.6754
| 101-1522 | Электроды диаметром: 5 мм Э42А |  | т | 0,00045 0,0001125 |  | 1.59 |  |  | 1.59 |  | 1.052 | 1.021 | 1.035 | 1.025 | 1.02 | 1.848 | 1.848
| 101-1703 | Прокладки резиновые (пластина техническая прессованная) |  | кг | 8 1,9992 |  | 93.56 |  |  | 93.56 |  | 1.052 | 1.021 | 1.035 | 1.025 | 1.02 | 108.7417 | 108.7417
| 101-1714 | Болты с гайками и шайбами строительные |  | т | 0,015 0,0037485 |  | 58.59 |  |  | 58.59 |  | 1.052 | 1.021 | 1.035 | 1.025 | 1.02 | 68.0972 | 68.0972
П,Н | 101-9430 | Сетки в рамках |  | м2 | 0 0 |  | 0 |  |  | 0 |  | 1.052 | 1.021 | 1.035 | 1.025 | 1.02 | 0 | 0
Н | 301-9066 | Воздуховоды металлические |  | м2 | 100 24,99 |  | 0 |  |  | 0 |  | 1.052 | 1.021 | 1.035 | 1.025 | 1.02 | 0 | 0
П,Н | 301-9110 | Дроссель-клапаны в патрубке |  | шт. | 0 0 |  | 0 |  |  | 0 |  | 1.052 | 1.021 | 1.035 | 1.025 | 1.02 | 0 | 0
П,Н | 301-9240 | Крепления |  | кг | 0 0 |  | 0 |  |  | 0 |  | 1.052 | 1.021 | 1.035 | 1.025 | 1.02 | 0 | 0
П,Н | 301-9520 | Шиберы |  | шт. | 0 0 |  | 0 |  |  | 0 |  | 1.052 | 1.021 | 1.035 | 1.025 | 1.02 | 0 | 0
П,Н | 301-9640 | Заглушки питометражных лючков |  | шт. | 0 0 |  | 0 |  |  | 0 |  | 1.052 | 1.021 | 1.035 | 1.025 | 1.02 | 0 | 0
| 509-0989 | Шнур асбестовый общего назначения марки: ШАОН диаметром 8-10 мм |  | т | 0,00089 0,0002224 |  | 4.36 |  |  | 4.36 |  | 1.052 | 1.021 | 1.035 | 1.025 | 1.02 | 5.0675 | 5.0675
37 | ТЦ_19.1.01.00_78_7814801080_23.01.2024_02 | Воздуховод из оцинкованной стали δ=0,8 Ø160 мм |  | м | 11 |  | 5127.85 |  |  | 5127.85 |  | 1.052 | 1.021 | 1.035 | 1.025 | 1.02 | 5959.9303 | 5959.9303
38 | ТЦ_19.1.01.00_78_7814801080_23.01.2024_02 | Воздуховод из оцинкованной стали δ=0,8 Ø200 мм |  | м | 31 |  | 17976.08 |  |  | 17976.08 |  | 1.052 | 1.021 | 1.035 | 1.025 | 1.02 | 20893.0027 | 20893.0027
39 | ТЕР20-01-001-05 | Прокладка воздуховодов из листовой, оцинкованной стали и алюминия класса Н (нормальные) толщиной: 0,6 мм, диаметром до 355 мм // прим. толщ. 315 мм |  | 100 м2 поверхности воздуховодов | 0.0297 |  | 2884.99 |  |  | 167.45 |  | 1.052 | 1.021 | 1.035 | 1.025 | 1.02 | 3353.1284 | 194.6216
|  |  | Итого c накладными и см. прибылью |  |  |  | 8020.35 |  |  |  |  | 1.052 | 1.021 | 1.035 | 1.025 | 1.02 | 9321.7873 | 0
| 101-0605 | Мастика герметизирующая нетвердеющая: «Гэлан» |  | т | 0,00501 0,0001488 |  | 2.42 |  |  | 2.42 |  | 1.052 | 1.021 | 1.035 | 1.025 | 1.02 | 2.8127 | 2.8127
| 101-1522 | Электроды диаметром: 5 мм Э42А |  | т | 0,00041 0,0000122 |  | 0.17 |  |  | 0.17 |  | 1.052 | 1.021 | 1.035 | 1.025 | 1.02 | 0.19759 | 0.19759
| 101-1703 | Прокладки резиновые (пластина техническая прессованная) |  | кг | 8 0,2376 |  | 11.12 |  |  | 11.12 |  | 1.052 | 1.021 | 1.035 | 1.025 | 1.02 | 12.9244 | 12.9244
| 101-1714 | Болты с гайками и шайбами строительные |  | т | 0,011 0,0003267 |  | 5.11 |  |  | 5.11 |  | 1.052 | 1.021 | 1.035 | 1.025 | 1.02 | 5.9392 | 5.9392
П,Н | 101-9430 | Сетки в рамках |  | м2 | 0 0 |  | 0 |  |  | 0 |  | 1.052 | 1.021 | 1.035 | 1.025 | 1.02 | 0 | 0
Н | 301-9066 | Воздуховоды металлические |  | м2 | 100 2,97 |  | 0 |  |  | 0 |  | 1.052 | 1.021 | 1.035 | 1.025 | 1.02 | 0 | 0
П,Н | 301-9110 | Дроссель-клапаны в патрубке |  | шт. | 0 0 |  | 0 |  |  | 0 |  | 1.052 | 1.021 | 1.035 | 1.025 | 1.02 | 0 | 0
П,Н | 301-9240 | Крепления |  | кг | 0 0 |  | 0 |  |  | 0 |  | 1.052 | 1.021 | 1.035 | 1.025 | 1.02 | 0 | 0
П,Н | 301-9520 | Шиберы |  | шт. | 0 0 |  | 0 |  |  | 0 |  | 1.052 | 1.021 | 1.035 | 1.025 | 1.02 | 0 | 0
П,Н | 301-9640 | Заглушки питометражных лючков |  | шт. | 0 0 |  | 0 |  |  | 0 |  | 1.052 | 1.021 | 1.035 | 1.025 | 1.02 | 0 | 0
| 509-0989 | Шнур асбестовый общего назначения марки: ШАОН диаметром 8-10 мм |  | т | 0,00089 0,0000264 |  | 0.52 |  |  | 0.52 |  | 1.052 | 1.021 | 1.035 | 1.025 | 1.02 | 0.60438 | 0.60438
40 | ТЦ_19.1.01.00_78_7814801080_23.01.2024_02 | Воздуховод из оцинкованной стали δ=0,8 Ø315 мм |  | м | 3 |  | 2730.5 |  |  | 2730.5 |  | 1.052 | 1.021 | 1.035 | 1.025 | 1.02 | 3173.5698 | 3173.5698
41 | ТЕР20-01-001-10 | Прокладка воздуховодов из листовой, оцинкованной стали и алюминия класса Н (нормальные) толщиной: 0,7 мм, периметром от 1100 до 1600 мм // прим. толщ. 0,8 мм |  | 100 м2 поверхности воздуховодов | 0.021 |  | 1700.17 |  |  | 114.95 |  | 1.052 | 1.021 | 1.035 | 1.025 | 1.02 | 1976.0513 | 133.6026
|  |  | Итого c накладными и см. прибылью |  |  |  | 4692.6 |  |  |  |  | 1.052 | 1.021 | 1.035 | 1.025 | 1.02 | 5454.0536 | 0
| 101-0605 | Мастика герметизирующая нетвердеющая: «Гэлан» |  | т | 0,00513 0,0001077 |  | 1.75 |  |  | 1.75 |  | 1.052 | 1.021 | 1.035 | 1.025 | 1.02 | 2.034 | 2.034
| 101-1522 | Электроды диаметром: 5 мм Э42А |  | т | 0,00039 0,0000082 |  | 0.12 |  |  | 0.12 |  | 1.052 | 1.021 | 1.035 | 1.025 | 1.02 | 0.13947 | 0.13947
| 101-1703 | Прокладки резиновые (пластина техническая прессованная) |  | кг | 7,58 0,15918 |  | 7.45 |  |  | 7.45 |  | 1.052 | 1.021 | 1.035 | 1.025 | 1.02 | 8.6589 | 8.6589
| 101-1714 | Болты с гайками и шайбами строительные |  | т | 0,011 0,000231 |  | 3.61 |  |  | 3.61 |  | 1.052 | 1.021 | 1.035 | 1.025 | 1.02 | 4.1958 | 4.1958
П,Н | 101-9430 | Сетки в рамках |  | м2 | 0 0 |  | 0 |  |  | 0 |  | 1.052 | 1.021 | 1.035 | 1.025 | 1.02 | 0 | 0
Н | 301-9066 | Воздуховоды металлические |  | м2 | 100 2,1 |  | 0 |  |  | 0 |  | 1.052 | 1.021 | 1.035 | 1.025 | 1.02 | 0 | 0
П,Н | 301-9110 | Дроссель-клапаны в патрубке |  | шт. | 0 0 |  | 0 |  |  | 0 |  | 1.052 | 1.021 | 1.035 | 1.025 | 1.02 | 0 | 0
П,Н | 301-9240 | Крепления |  | кг | 0 0 |  | 0 |  |  | 0 |  | 1.052 | 1.021 | 1.035 | 1.025 | 1.02 | 0 | 0
П,Н | 301-9640 | Заглушки питометражных лючков |  | шт. | 0 0 |  | 0 |  |  | 0 |  | 1.052 | 1.021 | 1.035 | 1.025 | 1.02 | 0 | 0
| 509-0989 | Шнур асбестовый общего назначения марки: ШАОН диаметром 8-10 мм |  | т | 0,00084 0,0000176 |  | 0.35 |  |  | 0.35 |  | 1.052 | 1.021 | 1.035 | 1.025 | 1.02 | 0.40679 | 0.40679
42 | ТЦ_19.1.01.00_78_7814801080_23.01.2024_02 | Воздуховод из оцинкованной стали δ=0,8 400х300 мм |  | м | 1.5 |  | 2090.35 |  |  | 2090.35 |  | 1.052 | 1.021 | 1.035 | 1.025 | 1.02 | 2429.5446 | 2429.5446
43 | ТССЦ-301-1746 | Заглушки питометражных лючков СТД-8281 в сборе с ниппелем // прим. лючок питометражный |  | шт. | 5 |  | 107.82 |  |  | 107.82 |  | 1.052 | 1.021 | 1.035 | 1.025 | 1.02 | 125.3156 | 125.3156
44 | ТССЦ-301-1819 | Крепления для воздуховодов оцинкованные (подвески СТД, подвески регулируемые СТД, тяги, хомуты, кронштейны, траверсы, ленты, шпильки, профили) |  | т | 0.028 |  | 2787.63 |  |  | 2787.63 |  | 1.052 | 1.021 | 1.035 | 1.025 | 1.02 | 3239.9701 | 3239.9701
45 | ТССЦ-101-1714 | Болты с гайками и шайбами строительные |  | т | 0.0061 |  | 825.63 |  |  | 825.63 |  | 1.052 | 1.021 | 1.035 | 1.025 | 1.02 | 959.6024 | 959.6024
46 | ТЕР26-01-009-01 | Изоляция трубопроводов: матами минераловатными марок 75, 100, плитами минераловатными на синтетическом связующем марки 75 // прим. |  | 1 м3 изоляции | 0.1376 |  | 2130.74 |  |  | 381.28 |  | 1.052 | 1.021 | 1.035 | 1.025 | 1.02 | 2476.4886 | 443.1491
|  |  | Итого c накладными и см. прибылью |  |  |  | 4572.86 |  |  |  |  | 1.052 | 1.021 | 1.035 | 1.025 | 1.02 | 5314.8838 | 0
| 101-0811 | Проволока стальная низкоуглеродистая разного назначения оцинкованная диаметром: 1,1 мм |  | т | 0,00053 0,0000729 |  | 1.12 |  |  | 1.12 |  | 1.052 | 1.021 | 1.035 | 1.025 | 1.02 | 1.3017 | 1.3017
| 101-0812 | Проволока стальная низкоуглеродистая разного назначения оцинкованная диаметром: 1,6 мм |  | т | 0,00101 0,000139 |  | 1.44 |  |  | 1.44 |  | 1.052 | 1.021 | 1.035 | 1.025 | 1.02 | 1.6737 | 1.6737
| 101-1821 | Винты самонарезающие: оцинкованные, размером 4-12 мм ГОСТ 10621-80 |  | т | 0,00004 0,0000055 |  | 0.16 |  |  | 0.16 |  | 1.052 | 1.021 | 1.035 | 1.025 | 1.02 | 0.18596 | 0.18596
| 101-1876 | Сталь листовая оцинкованная толщиной листа: 0,8 мм |  | т | 0,0265 0,0036464 |  | 35.26 |  |  | 35.26 |  | 1.052 | 1.021 | 1.035 | 1.025 | 1.02 | 40.9815 | 40.9815
| 104-0077 | Стеклопластик рулонный марки: РСТ-А-Л-В |  | 1000 м2 | 0,002204 0,0003033 |  | 6.04 |  |  | 6.04 |  | 1.052 | 1.021 | 1.035 | 1.025 | 1.02 | 7.0201 | 7.0201
47 | ТЦ_14.2.02.06_16_1661033039_23.01.2024_02 | Теплоизоляционное покрытие, толщина 40 мм PRO-VENT-40 некашированный |  | м3 | 0.2119 |  | 118.69 |  |  | 118.69 |  | 1.052 | 1.021 | 1.035 | 1.025 | 1.02 | 137.9495 | 137.9495
48 | ТЦ_08.4.02.06_16_1661033039_29.12.2023_02 | Сетка металлическая «Манье» BOS-Manie |  | м2 | 3.78 |  | 507.72 |  |  | 507.72 |  | 1.052 | 1.021 | 1.035 | 1.025 | 1.02 | 590.1061 | 590.1061
49 | ТЦ_14.2.02.12_16_1661033039_29.12.2023_02 | Лента стальная монтажная BOS-SOLID |  | м | 7.6 |  | 127.02 |  |  | 127.02 |  | 1.052 | 1.021 | 1.035 | 1.025 | 1.02 | 147.6311 | 147.6311
50 | ТЦ_14.5.01.11_50_7727280635_23.12.2024_02 | Огнезащитный терморасширяющийся герметик ОГНЕЗА-ГТ |  | кг | 0.5 |  | 614.82 |  |  | 614.82 |  | 1.052 | 1.021 | 1.035 | 1.025 | 1.02 | 714.5849 | 714.5849
51 | ТЦ_14.2.02.06_16_1661033039_23.01.2024_02 | Материал для заделки отверстий МБОР-5Ф |  | м2 | 0.5 |  | 169.13 |  |  | 169.13 |  | 1.052 | 1.021 | 1.035 | 1.025 | 1.02 | 196.5742 | 196.5742
52 | ТЦ_14.2.02.11_66_6670462178_19.01.2024_02 | Состав термостойкий клеящий "ПЛАЗАС", толщиной 0,5мм |  | кг | 0.6 |  | 39.28 |  |  | 39.28 |  | 1.052 | 1.021 | 1.035 | 1.025 | 1.02 | 45.6538 | 45.6538
53 | ТЕР26-02-011-01 | Нанесение огнезащитной краски на металлические огрунтованные поверхности с пределом огнестойкости: 0,5 часа толщиной слоя 0,58 мм |  | 100 м2 покрытия | 0.31 |  | 16800.31 |  |  |  |  | 1.052 | 1.021 | 1.035 | 1.025 | 1.02 | 19526.4442 | 0
|  |  | Итого c накладными и см. прибылью |  |  |  | 40765.59 |  |  |  |  | 1.052 | 1.021 | 1.035 | 1.025 | 1.02 | 47380.4958 | 0
54 | ТЦ_14.2.02.00_56_5609091821_18.01.2024_02 | Огнезащитный состав "KLEBER", толщиной 0,6мм |  | кг | 31 |  | 1659.08 |  |  | 1659.08 |  | 1.052 | 1.021 | 1.035 | 1.025 | 1.02 | 1928.2938 | 1928.2938
55 | ТЕР26-01-054-01 | Обертывание поверхности изоляции рулонными материалами насухо с проклейкой швов |  | 100 м2 поверхности покрытия изоляции | 0.31 |  | 6639.47 |  |  | 936.2 |  | 1.052 | 1.021 | 1.035 | 1.025 | 1.02 | 7716.8362 | 1088.1143
|  |  | Итого c накладными и см. прибылью |  |  |  | 14894.54 |  |  |  |  | 1.052 | 1.021 | 1.035 | 1.025 | 1.02 | 17311.4308 | 0
| 101-0072 | Битумы нефтяные строительные изоляционные БНИ-IV-3, БНИ-IV, БНИ-V |  | т | 0,0126 0,003906 |  | 6.39 |  |  | 6.39 |  | 1.052 | 1.021 | 1.035 | 1.025 | 1.02 | 7.4269 | 7.4269
| 101-0612 | Мастика клеящая морозостойкая битумно-масляная МБ-50 |  | т | 0,03 0,0093 |  | 101.72 |  |  | 101.72 |  | 1.052 | 1.021 | 1.035 | 1.025 | 1.02 | 118.2258 | 118.2258
56 | ТЦ_14.2.02.00_2_0278208001_23.01.2024_02 | Комплексная система огнезащиты EI 60, толщина 5 мм PRO-MBOR-VENT-5-1НФ |  | м2 | 35.65 |  | 9092.07 |  |  | 9092.07 |  | 1.052 | 1.021 | 1.035 | 1.025 | 1.02 | 10567.412 | 10567.412
57 | ТЦ_14.2.02.12_16_1661033039_29.12.2023_02 | Скотч BOS-Master |  | м | 62 |  | 30985.65 |  |  | 30985.65 |  | 1.052 | 1.021 | 1.035 | 1.025 | 1.02 | 36013.5953 | 36013.5953
58 | ТССЦ-101-1851 | Резина прессованная // прим. прокладки резиновые |  | кг | 9 |  | 3933.63 |  |  | 3933.63 |  | 1.052 | 1.021 | 1.035 | 1.025 | 1.02 | 4571.9279 | 4571.9279
59 | ТЦ_08.3.05.00_78_7805610851_03.05.2024_02 | Сталь оцинкованная δ=0,8 для изготовления переходов |  | м2 | 1.5 |  | 430.49 |  |  | 430.49 |  | 1.052 | 1.021 | 1.035 | 1.025 | 1.02 | 500.3443 | 500.3443
60 | ТЦ_08.3.08.00_66_6686085239_24.01.2024_02 | Уголок 20х4 для изготовления фланцев |  | м | 14.8 |  | 686.98 |  |  | 686.98 |  | 1.052 | 1.021 | 1.035 | 1.025 | 1.02 | 798.4541 | 798.4541
61 | ТССЦ-113-0677 | Грунт-краска антикоррозионная цинкнаполненная ЦХСК-1467 // прим. |  | т | 0.0048 |  | 4298.61 |  |  | 4298.61 |  | 1.052 | 1.021 | 1.035 | 1.025 | 1.02 | 4996.1321 | 4996.1321
Клапаны, заслонки | [11 empty] | 1.052 | 1.021 | 1.035 | 1.025 | 1.02 | 0 | 0
62 | ТЕР20-02-004-01 | Установка клапанов обратных: диаметром до 355 мм |  | 1 клапан | 2 |  | 1524.71 |  |  | 253.56 |  | 1.052 | 1.021 | 1.035 | 1.025 | 1.02 | 1772.12 | 294.7044
|  |  | Итого c накладными и см. прибылью |  |  |  | 3869.82 |  |  |  |  | 1.052 | 1.021 | 1.035 | 1.025 | 1.02 | 4497.7637 | 0
| 101-1703 | Прокладки резиновые (пластина техническая прессованная) |  | кг | 0,246 0,492 |  | 23.03 |  |  | 23.03 |  | 1.052 | 1.021 | 1.035 | 1.025 | 1.02 | 26.767 | 26.767
| 101-1714 | Болты с гайками и шайбами строительные |  | т | 0,0002 0,0004 |  | 6.25 |  |  | 6.25 |  | 1.052 | 1.021 | 1.035 | 1.025 | 1.02 | 7.2642 | 7.2642
Н | 301-9170 | Клапаны |  | шт. | 1 2 |  | 0 |  |  | 0 |  | 1.052 | 1.021 | 1.035 | 1.025 | 1.02 | 0 | 0
63 | ТЦ_59.1.19.03_77_7728668928_09.01.2024_02 | Клапан обратный КОК 250 |  | шт | 2 |  | 7480.16 |  |  | 7480.16 |  | 1.052 | 1.021 | 1.035 | 1.025 | 1.02 | 8693.9424 | 8693.9424
64 | ТЕР20-02-006-01 | Установка заслонок воздушных и клапанов воздушных КВР с электрическим или пневматическим приводом: диаметром до 250 мм |  | 1 шт. | 2 |  | 2519.24 |  |  | 508 |  | 1.052 | 1.021 | 1.035 | 1.025 | 1.02 | 2928.0293 | 590.4316
|  |  | Итого c накладными и см. прибылью |  |  |  | 6277.65 |  |  |  |  | 1.052 | 1.021 | 1.035 | 1.025 | 1.02 | 7296.3048 | 0
| 101-1703 | Прокладки резиновые (пластина техническая прессованная) |  | кг | 0,56 1,12 |  | 52.42 |  |  | 52.42 |  | 1.052 | 1.021 | 1.035 | 1.025 | 1.02 | 60.926 | 60.926
| 101-1714 | Болты с гайками и шайбами строительные |  | т | 0,0002 0,0004 |  | 6.25 |  |  | 6.25 |  | 1.052 | 1.021 | 1.035 | 1.025 | 1.02 | 7.2642 | 7.2642
Н | 302-9130 | Заслонки унифицированные или клапаны |  | шт. | 1 2 |  | 0 |  |  | 0 |  | 1.052 | 1.021 | 1.035 | 1.025 | 1.02 | 0 | 0
65 О | ТЦ_69.2.02.05_77_7728668928_09.01.2024_02 | Клапан противопожарный OKL-2K-60-160-О-S-220-Т-N |  | шт | 1 |  | 29470.53 |  |  |  |  | 1.052 | 1.021 | 1.035 | 1.025 | 1.02 | 34252.6215 | 0
66 О | ТЦ_69.2.02.05_77_7728668928_09.01.2024_02 | Клапан противопожарный OKL-2K-60-200-О- S-220-Т-N |  | шт | 1 |  | 30355.39 |  |  |  |  | 1.052 | 1.021 | 1.035 | 1.025 | 1.02 | 35281.065 | 0
67 | ТЕР20-02-005-01 | Установка заслонок воздушных и клапанов воздушных КВР с ручным приводом: диаметром до 250 мм |  | 1 шт. | 1 |  | 975.16 |  |  | 254 |  | 1.052 | 1.021 | 1.035 | 1.025 | 1.02 | 1133.3962 | 295.2158
|  |  | Итого c накладными и см. прибылью |  |  |  | 2314.69 |  |  |  |  | 1.052 | 1.021 | 1.035 | 1.025 | 1.02 | 2690.2876 | 0
| 101-1703 | Прокладки резиновые (пластина техническая прессованная) |  | кг | 0,56 0,56 |  | 26.21 |  |  | 26.21 |  | 1.052 | 1.021 | 1.035 | 1.025 | 1.02 | 30.463 | 30.463
| 101-1714 | Болты с гайками и шайбами строительные |  | т | 0,0002 0,0002 |  | 3.13 |  |  | 3.13 |  | 1.052 | 1.021 | 1.035 | 1.025 | 1.02 | 3.6379 | 3.6379
Н | 302-9130 | Заслонки унифицированные или клапаны |  | шт. | 1 1 |  | 0 |  |  | 0 |  | 1.052 | 1.021 | 1.035 | 1.025 | 1.02 | 0 | 0
68 | ТЦ_59.1.19.03_77_7728668928_09.01.2024_02 | Регулирующая заслонка ZRK 200 |  | шт | 1 |  | 2379.94 |  |  | 2379.94 |  | 1.052 | 1.021 | 1.035 | 1.025 | 1.02 | 2766.1255 | 2766.1255
Решетки вентиляционные | [11 empty] | 1.052 | 1.021 | 1.035 | 1.025 | 1.02 | 0 | 0
69 | ТЕР20-02-002-01 | Установка решеток жалюзийных площадью в свету: до 0,5 м2 |  | 1 решетка | 16 |  | 14469.76 |  |  | 599.96 |  | 1.052 | 1.021 | 1.035 | 1.025 | 1.02 | 16817.7231 | 697.3136
|  |  | Итого c накладными и см. прибылью |  |  |  | 40118.73 |  |  |  |  | 1.052 | 1.021 | 1.035 | 1.025 | 1.02 | 46628.6718 | 0
| 101-1522 | Электроды диаметром: 5 мм Э42А |  | т | 0,00011 0,00176 |  | 24.85 |  |  | 24.85 |  | 1.052 | 1.021 | 1.035 | 1.025 | 1.02 | 28.8823 | 28.8823
| 204-0004 | Горячекатаная арматурная сталь гладкая класса А-I, диаметром: 12 мм |  | т | 0,00043 0,00688 |  | 42.03 |  |  | 42.03 |  | 1.052 | 1.021 | 1.035 | 1.025 | 1.02 | 48.8501 | 48.8501
Н | 301-9390 | Решетки жалюзийные |  | шт. | 1 16 |  | 0 |  |  | 0 |  | 1.052 | 1.021 | 1.035 | 1.025 | 1.02 | 0 | 0
| 402-0004 | Раствор готовый кладочный цементный марки: 100 |  | м3 | 0,0003 0,0048 |  | 2.31 |  |  | 2.31 |  | 1.052 | 1.021 | 1.035 | 1.025 | 1.02 | 2.6848 | 2.6848
70 | ТЦ_19.2.03.00_77_7707812514_09.01.2024_02 | Решетка вентиляционная АМР 400х200 |  | шт | 6 |  | 7095.14 |  |  | 7095.14 |  | 1.052 | 1.021 | 1.035 | 1.025 | 1.02 | 8246.4464 | 8246.4464
71 | ТЦ_19.2.03.00_77_7707812514_09.01.2024_02 | Решетка вентиляционная АМР 400х100 |  | шт | 4 |  | 3751.17 |  |  | 3751.17 |  | 1.052 | 1.021 | 1.035 | 1.025 | 1.02 | 4359.8607 | 4359.8607
72 | ТЦ_19.2.03.00_78_7825400027_09.01.2024_02 | Решетка наружная АРН 400х300 |  | шт | 2 |  | 3090.41 |  |  | 3090.41 |  | 1.052 | 1.021 | 1.035 | 1.025 | 1.02 | 3591.8812 | 3591.8812
73 | ТЦ_19.2.03.00_77_7727694555_09.01.2024_02 | Решетка наружная CG 250 |  | шт | 2 |  | 2674.03 |  |  | 2674.03 |  | 1.052 | 1.021 | 1.035 | 1.025 | 1.02 | 3107.9366 | 3107.9366
74 | ТЦ_19.2.00.00_77_9715238390_09.01.2024_02 | Решетка наружная CG 315 |  | шт | 2 |  | 4080.07 |  |  | 4080.07 |  | 1.052 | 1.021 | 1.035 | 1.025 | 1.02 | 4742.1303 | 4742.1303
ВСЕГО по смете
ВСЕГО, без НДС
ВСЕГО, с НДС

## 1632-2021-3.4-ОВ
Терминал по перевалке минеральных удобрений в морском торговом порту Усть-Луга. Береговые объекты терминала
(наименование стройки)
ЛОКАЛЬНАЯ СМЕТА № 1632-2021-3.4-ОВ_01.05.060-П-00-01
(локальная смета)
на Система отопления, вентиляции и кондиционирования, 07.06.060 Ангар для хранения ТМЦ (код SAP 01.05.019) код ГП 3.4
(наименование работ и затрат, наименование объекта)
| Основание: | 1632-2021-3.4-ОВ_0_0_ RU_IFС.
№ п/п | Обоснование | Наименование работ и затрат |  | Ед. изм. | Кол-во | Цена за ед.изм. работ, руб. без НДС | Стоимость работ, всего, руб., без НДС | Стоимость работ, всего, руб., с НДС | Цена за ед.изм. материала, руб. без НДС | Стоимость материалов, всего, руб. без НДС | Стоимость материалов, всего, руб. с НДС | 1.052 | 1.021 | 1.035 | 1.025 | 1.02 | работы | материалы
1 | 2 | 3 |  | 4 | 5 |  | 6 |  |  | 7 |  | 1.052 | 1.021 | 1.035 | 1.025 | 1.02
Раздел 1. Система В1 | [11 empty] | 1.052 | 1.021 | 1.035 | 1.025 | 1.02
Оборудование | [11 empty] | 1.052 | 1.021 | 1.035 | 1.025 | 1.02 | 0 | 0
1 | ТЕР20-03-003-01 | Установка вентиляторов крышных массой: до 0,1 т |  | 1 вентилятор | 1 |  | 5018.53 |  |  | 226.98 |  | 1.052 | 1.021 | 1.035 | 1.025 | 1.02 | 5832.8713 | 263.8113
|  |  | Итого c накладными и см. прибылью |  |  |  | 13375.4 |  |  |  |  | 1.052 | 1.021 | 1.035 | 1.025 | 1.02 | 15545.7847 | 0
| 101-1714 | Болты с гайками и шайбами строительные |  | т | 0,00007 0,0001 |  | 1.56 |  |  | 1.56 |  | 1.052 | 1.021 | 1.035 | 1.025 | 1.02 | 1.8131 | 1.8131
| 101-1929 | Болты анкерные |  | т | 0,0028 0,0028 |  | 25.12 |  |  | 25.12 |  | 1.052 | 1.021 | 1.035 | 1.025 | 1.02 | 29.1961 | 29.1961
Н | 301-9004 | Вентиляторы крышные с электродвигателями, поддонами и клапанами самооткрывающимися |  | компл. | 1 1 |  | 0 |  |  | 0 |  | 1.052 | 1.021 | 1.035 | 1.025 | 1.02 | 0 | 0
2 О | ТЦ_64.1.03.00_77_7728668928_10.01.2024_02 | Вентилятор крышный KDV 45А-0,75х15-KR |  | шт | 1 |  | 551355.06 |  |  |  |  | 1.052 | 1.021 | 1.035 | 1.025 | 1.02 | 640821.735 | 0
3 | ТЕР20-02-013-03 | Установка узлов прохода вытяжных вентиляционных шахт диаметром патрубка: до 560 мм//Стакан монтажный (применит.) |  | 10 узлов | 0.1 |  | 2118.24 |  |  | 31.43 |  | 1.052 | 1.021 | 1.035 | 1.025 | 1.02 | 2461.9602 | 36.53
|  |  | Итого c накладными и см. прибылью |  |  |  | 6110.95 |  |  |  |  | 1.052 | 1.021 | 1.035 | 1.025 | 1.02 | 7102.5549 | 0
| 101-0388 | Краски масляные земляные марки: МА-0115 мумия, сурик железный |  | т | 0,00001 0 |  | 0 |  |  | 0 |  | 1.052 | 1.021 | 1.035 | 1.025 | 1.02 | 0 | 0
| 101-1669 | Очес льняной |  | кг | 0,00001 0 |  | 0 |  |  | 0 |  | 1.052 | 1.021 | 1.035 | 1.025 | 1.02 | 0 | 0
| 101-1714 | Болты с гайками и шайбами строительные |  | т | 0,0023 0,0002 |  | 3.13 |  |  | 3.13 |  | 1.052 | 1.021 | 1.035 | 1.025 | 1.02 | 3.6379 | 3.6379
| 101-1825 | Олифа натуральная |  | кг | 0,01 0,001 |  | 0.02 |  |  | 0.02 |  | 1.052 | 1.021 | 1.035 | 1.025 | 1.02 | 0.023245 | 0.023245
Н | 301-9620 | Узлы прохода |  | шт. | 10 1 |  | 0 |  |  | 0 |  | 1.052 | 1.021 | 1.035 | 1.025 | 1.02 | 0 | 0
4 | ТЦ_19.3.00.00_77_7728668928_10.01.2024_02 Аналог:ТССЦ-301-7901 3801,29/3726,28=2% | Стакан монтажный неутепленный GMK-450-KR |  | шт | 1 |  | 224739.9 |  |  | 224739.9 |  | 1.052 | 1.021 | 1.035 | 1.025 | 1.02 | 261207.7463 | 261207.7463
5 | ТЕР20-02-004-05 | Установка клапанов обратных: периметром до 1000 мм |  | 1 клапан | 1 |  | 632.42 |  |  | 27.11 |  | 1.052 | 1.021 | 1.035 | 1.025 | 1.02 | 735.0408 | 31.5091
|  |  | Итого c накладными и см. прибылью |  |  |  | 1749.14 |  |  |  |  | 1.052 | 1.021 | 1.035 | 1.025 | 1.02 | 2032.9675 | 0
| 101-1714 | Болты с гайками и шайбами строительные |  | т | 0,0002 0,0002 |  | 3.13 |  |  | 3.13 |  | 1.052 | 1.021 | 1.035 | 1.025 | 1.02 | 3.6379 | 3.6379
Н | 301-9170 | Клапаны |  | шт. | 1 1 |  | 0 |  |  | 0 |  | 1.052 | 1.021 | 1.035 | 1.025 | 1.02 | 0 | 0
6 | ТЦ_19.3.00.00_77_7728668928_10.01.2024_02 Аналог:ТССЦ-301-7930 2995,15/2936,14=2% | Клапан обратный CVK-450-KR |  | шт | 1 |  | 36294.93 |  |  | 36294.93 |  | 1.052 | 1.021 | 1.035 | 1.025 | 1.02 | 42184.3957 | 42184.3957
7 | ТЕР20-02-005-01 | Установка заслонок воздушных и клапанов воздушных КВР с ручным приводом: диаметром до 250 мм |  | 1 шт. | 4 |  | 3288.39 |  |  | 108.08 |  | 1.052 | 1.021 | 1.035 | 1.025 | 1.02 | 3821.9868 | 125.6178
|  |  | Итого c накладными и см. прибылью |  |  |  | 9195.77 |  |  |  |  | 1.052 | 1.021 | 1.035 | 1.025 | 1.02 | 10687.9391 | 0
| 101-1714 | Болты с гайками и шайбами строительные |  | т | 0,0002 0,0008 |  | 12.5 |  |  | 12.5 |  | 1.052 | 1.021 | 1.035 | 1.025 | 1.02 | 14.5283 | 14.5283
Н | 302-9130 | Заслонки унифицированные или клапаны |  | шт. | 1 4 |  | 0 |  |  | 0 |  | 1.052 | 1.021 | 1.035 | 1.025 | 1.02 | 0 | 0
8 | ТЦ_19.3.00.00_77_7728668928_10.01.2024_02 Аналог:ТССЦ-301-2991 1383,63/1355,01=2% | Заслонка регулирующая ZRK 250 (нерж.) Нестандарт |  | шт | 4 |  | 32639.89 |  |  | 32639.89 |  | 1.052 | 1.021 | 1.035 | 1.025 | 1.02 | 37936.2637 | 37936.2637
КИПиА | [11 empty] | 1.052 | 1.021 | 1.035 | 1.025 | 1.02 | 0 | 0
9 | ФЕРм08-01-102-01 | Шкаф управления и регулирования |  | шкаф | 1 |  | 6899.25 |  |  | 829.2 |  | 1.052 | 1.021 | 1.035 | 1.025 | 1.02 | 8018.7699 | 963.7517
|  |  | Итого c накладными и см. прибылью |  |  |  | 14191.77 |  |  |  |  | 1.052 | 1.021 | 1.035 | 1.025 | 1.02 | 16494.6245 | 0
| 01.7.06.07-0002 | Лента монтажная, тип ЛМ-5 |  | 10 м | 0,048 0,048 |  | 0.33 |  |  | 0.33 |  | 1.052 | 1.021 | 1.035 | 1.025 | 1.02 | 0.38355 | 0.38355
| 01.7.15.03-0042 | Болты с гайками и шайбами строительные |  | кг | 0,77 0,77 |  | 6.96 |  |  | 6.96 |  | 1.052 | 1.021 | 1.035 | 1.025 | 1.02 | 8.0894 | 8.0894
| 20.1.02.23-0082 | Перемычки гибкие, тип ПГС-50 |  | 10 шт | 0,1 0,1 |  | 3.9 |  |  | 3.9 |  | 1.052 | 1.021 | 1.035 | 1.025 | 1.02 | 4.5328 | 4.5328
| 20.2.10.03-0002 | Наконечники кабельные медные для электротехнических установок |  | 100 шт | 0,0204 0,0204 |  | 81.31 |  |  | 81.31 |  | 1.052 | 1.021 | 1.035 | 1.025 | 1.02 | 94.5039 | 94.5039
| 24.3.01.01-0001 | Трубка ХВТ |  | кг | 0,016 0,016 |  | 0.67 |  |  | 0.67 |  | 1.052 | 1.021 | 1.035 | 1.025 | 1.02 | 0.77872 | 0.77872
| 999-9950 | Вспомогательные ненормируемые ресурсы (2% от Оплаты труда рабочих) |  | руб | 2,58 2,58 |  | 2.58 |  |  | 2.58 |  | 1.052 | 1.021 | 1.035 | 1.025 | 1.02 | 2.9986 | 2.9986
10 О | ТЦ_62.1.02.14_77_7728668928_10.01.2024_02 | Щит управления вентилятором CHU-V2,2 S/N Нестандарт |  | шт | 1 |  | 286386.11 |  |  |  |  | 1.052 | 1.021 | 1.035 | 1.025 | 1.02 | 332857.0956 | 0
Изделия и материалы | [11 empty] | 1.052 | 1.021 | 1.035 | 1.025 | 1.02 | 0 | 0
11 | ТЕР20-01-001-07 | Прокладка воздуховодов из листовой, оцинкованной стали и алюминия класса Н (нормальные) толщиной: 0,7 мм, диаметром от 500 до 560 мм |  | 100 м2 поверхности воздуховодов | 0.0794 |  | 6510.22 |  |  | 190.71 |  | 1.052 | 1.021 | 1.035 | 1.025 | 1.02 | 7566.6132 | 221.6559
|  |  | Итого c накладными и см. прибылью |  |  |  | 18409.15 |  |  |  |  | 1.052 | 1.021 | 1.035 | 1.025 | 1.02 | 21396.3457 | 0
| 101-0605 | Мастика герметизирующая нетвердеющая: «Гэлан» |  | т | 0,00513 0,0004 |  | 6.51 |  |  | 6.51 |  | 1.052 | 1.021 | 1.035 | 1.025 | 1.02 | 7.5664 | 7.5664
| 101-1522 | Электроды диаметром: 5 мм Э42А |  | т | 0,00039 0 |  | 0 |  |  | 0 |  | 1.052 | 1.021 | 1.035 | 1.025 | 1.02 | 0 | 0
| 101-1714 | Болты с гайками и шайбами строительные |  | т | 0,011 0,0009 |  | 14.07 |  |  | 14.07 |  | 1.052 | 1.021 | 1.035 | 1.025 | 1.02 | 16.3531 | 16.3531
П,Н | 101-9430 | Сетки в рамках |  | м2 | 0 0 |  | 0 |  |  | 0 |  | 1.052 | 1.021 | 1.035 | 1.025 | 1.02 | 0 | 0
Н | 301-9066 | Воздуховоды металлические |  | м2 | 100 7,94 |  | 0 |  |  | 0 |  | 1.052 | 1.021 | 1.035 | 1.025 | 1.02 | 0 | 0
П,Н | 301-9110 | Дроссель-клапаны в патрубке |  | шт. | 0 0 |  | 0 |  |  | 0 |  | 1.052 | 1.021 | 1.035 | 1.025 | 1.02 | 0 | 0
П,Н | 301-9240 | Крепления |  | кг | 0 0 |  | 0 |  |  | 0 |  | 1.052 | 1.021 | 1.035 | 1.025 | 1.02 | 0 | 0
П,Н | 301-9520 | Шиберы |  | шт. | 0 0 |  | 0 |  |  | 0 |  | 1.052 | 1.021 | 1.035 | 1.025 | 1.02 | 0 | 0
П,Н | 301-9640 | Заглушки питометражных лючков |  | шт. | 0 0 |  | 0 |  |  | 0 |  | 1.052 | 1.021 | 1.035 | 1.025 | 1.02 | 0 | 0
| 509-0989 | Шнур асбестовый общего назначения марки: ШАОН диаметром 8-10 мм |  | т | 0,00084 0,0001 |  | 1.96 |  |  | 1.96 |  | 1.052 | 1.021 | 1.035 | 1.025 | 1.02 | 2.278 | 2.278
12 | ТЦ_19.1.00.00_52_5258142489_10.01.2024_02 Аналог ТССЦ-301-1791 80,78/78,56=2% | Воздуховод из ПНД Ø500 (фланцевое соединение) |  | м | 2 |  | 7865.01 |  |  | 7865.01 |  | 1.052 | 1.021 | 1.035 | 1.025 | 1.02 | 9141.2408 | 9141.2408
13 | ТЦ_19.1.01.09_52_5258142489_05.01.2024_02 Аналог ТССЦ-301-1791 80,78/78,56=2% | Тройник Ø500 (фланцевое соединение) |  | шт | 1 |  | 3995.03 |  |  | 3995.03 |  | 1.052 | 1.021 | 1.035 | 1.025 | 1.02 | 4643.2911 | 4643.2911
14 | ТЦ_19.1.01.09_52_5258142489_05.01.2024_02 Аналог ТССЦ-301-1791 80,78/78,56=2% | Переход Ø500/ Ø315 (фланцевое соединение) |  | шт | 2 |  | 3909.99 |  |  | 3909.99 |  | 1.052 | 1.021 | 1.035 | 1.025 | 1.02 | 4544.4519 | 4544.4519
15 | ТЕР20-01-001-05 | Прокладка воздуховодов из листовой, оцинкованной стали и алюминия класса Н (нормальные) толщиной: 0,6 мм, диаметром до 355 мм |  | 100 м2 поверхности воздуховодов | 0.17397 |  | 16334.56 |  |  | 416.8 |  | 1.052 | 1.021 | 1.035 | 1.025 | 1.02 | 18985.1184 | 484.4328
|  |  | Итого c накладными и см. прибылью |  |  |  | 46497.73 |  |  |  |  | 1.052 | 1.021 | 1.035 | 1.025 | 1.02 | 54042.7724 | 0
| 101-0605 | Мастика герметизирующая нетвердеющая: «Гэлан» |  | т | 0,00501 0,0009 |  | 14.64 |  |  | 14.64 |  | 1.052 | 1.021 | 1.035 | 1.025 | 1.02 | 17.0156 | 17.0156
| 101-1522 | Электроды диаметром: 5 мм Э42А |  | т | 0,00041 0,0001 |  | 1.41 |  |  | 1.41 |  | 1.052 | 1.021 | 1.035 | 1.025 | 1.02 | 1.6388 | 1.6388
| 101-1714 | Болты с гайками и шайбами строительные |  | т | 0,011 0,0019 |  | 29.7 |  |  | 29.7 |  | 1.052 | 1.021 | 1.035 | 1.025 | 1.02 | 34.5193 | 34.5193
П,Н | 101-9430 | Сетки в рамках |  | м2 | 0 0 |  | 0 |  |  | 0 |  | 1.052 | 1.021 | 1.035 | 1.025 | 1.02 | 0 | 0
Н | 301-9066 | Воздуховоды металлические |  | м2 | 100 17,4 |  | 0 |  |  | 0 |  | 1.052 | 1.021 | 1.035 | 1.025 | 1.02 | 0 | 0
П,Н | 301-9110 | Дроссель-клапаны в патрубке |  | шт. | 0 0 |  | 0 |  |  | 0 |  | 1.052 | 1.021 | 1.035 | 1.025 | 1.02 | 0 | 0
П,Н | 301-9240 | Крепления |  | кг | 0 0 |  | 0 |  |  | 0 |  | 1.052 | 1.021 | 1.035 | 1.025 | 1.02 | 0 | 0
П,Н | 301-9520 | Шиберы |  | шт. | 0 0 |  | 0 |  |  | 0 |  | 1.052 | 1.021 | 1.035 | 1.025 | 1.02 | 0 | 0
П,Н | 301-9640 | Заглушки питометражных лючков |  | шт. | 0 0 |  | 0 |  |  | 0 |  | 1.052 | 1.021 | 1.035 | 1.025 | 1.02 | 0 | 0
| 509-0989 | Шнур асбестовый общего назначения марки: ШАОН диаметром 8-10 мм |  | т | 0,00089 0,0002 |  | 3.92 |  |  | 3.92 |  | 1.052 | 1.021 | 1.035 | 1.025 | 1.02 | 4.5561 | 4.5561
16 | ТЦ_19.1.00.00_52_5258142489_05.01.2024_02 Аналог ТССЦ-301-1790 74,88/72,85=2% | Воздуховод из ПНД Ø315 (раструбное соединение) |  | м | 15 |  | 24225.05 |  |  | 24225.05 |  | 1.052 | 1.021 | 1.035 | 1.025 | 1.02 | 28155.9737 | 28155.9737
17 | ТЦ_19.1.01.09_52_5258142489_05.01.2024_02 Аналог ТССЦ-301-1790 74,88/72,85=2% | Переход Ø315/ Ø250 (раструбное соединение) |  | шт | 4 |  | 4079.9 |  |  | 4079.9 |  | 1.052 | 1.021 | 1.035 | 1.025 | 1.02 | 4741.9327 | 4741.9327
18 | ТЦ_19.1.01.09_52_5258142489_05.01.2024_02 Аналог ТССЦ-301-1791 80,78/78,56=2% | Тройник Ø315 (раструбное соединение) |  | шт | 2 |  | 3059.92 |  |  | 3059.92 |  | 1.052 | 1.021 | 1.035 | 1.025 | 1.02 | 3556.4437 | 3556.4437
19 | ТЕР20-01-001-04 | Прокладка воздуховодов из листовой, оцинкованной стали и алюминия класса Н (нормальные) толщиной: 0,6 мм, диаметром до 250 мм |  | 100 м2 поверхности воздуховодов | 0.262 |  | 27030.8 |  |  | 770.84 |  | 1.052 | 1.021 | 1.035 | 1.025 | 1.02 | 31417.0041 | 895.9218
|  |  | Итого c накладными и см. прибылью |  |  |  | 76667.37 |  |  |  |  | 1.052 | 1.021 | 1.035 | 1.025 | 1.02 | 89107.9463 | 0
| 101-0605 | Мастика герметизирующая нетвердеющая: «Гэлан» |  | т | 0,00501 0,0013 |  | 21.15 |  |  | 21.15 |  | 1.052 | 1.021 | 1.035 | 1.025 | 1.02 | 24.5819 | 24.5819
| 101-1522 | Электроды диаметром: 5 мм Э42А |  | т | 0,00045 0,0001 |  | 1.41 |  |  | 1.41 |  | 1.052 | 1.021 | 1.035 | 1.025 | 1.02 | 1.6388 | 1.6388
| 101-1714 | Болты с гайками и шайбами строительные |  | т | 0,015 0,0039 |  | 60.95 |  |  | 60.95 |  | 1.052 | 1.021 | 1.035 | 1.025 | 1.02 | 70.8402 | 70.8402
П,Н | 101-9430 | Сетки в рамках |  | м2 | 0 0 |  | 0 |  |  | 0 |  | 1.052 | 1.021 | 1.035 | 1.025 | 1.02 | 0 | 0
Н | 301-9066 | Воздуховоды металлические |  | м2 | 100 26,2 |  | 0 |  |  | 0 |  | 1.052 | 1.021 | 1.035 | 1.025 | 1.02 | 0 | 0
П,Н | 301-9110 | Дроссель-клапаны в патрубке |  | шт. | 0 0 |  | 0 |  |  | 0 |  | 1.052 | 1.021 | 1.035 | 1.025 | 1.02 | 0 | 0
П,Н | 301-9240 | Крепления |  | кг | 0 0 |  | 0 |  |  | 0 |  | 1.052 | 1.021 | 1.035 | 1.025 | 1.02 | 0 | 0
П,Н | 301-9520 | Шиберы |  | шт. | 0 0 |  | 0 |  |  | 0 |  | 1.052 | 1.021 | 1.035 | 1.025 | 1.02 | 0 | 0
П,Н | 301-9640 | Заглушки питометражных лючков |  | шт. | 0 0 |  | 0 |  |  | 0 |  | 1.052 | 1.021 | 1.035 | 1.025 | 1.02 | 0 | 0
| 509-0989 | Шнур асбестовый общего назначения марки: ШАОН диаметром 8-10 мм |  | т | 0,00089 0,0002 |  | 3.92 |  |  | 3.92 |  | 1.052 | 1.021 | 1.035 | 1.025 | 1.02 | 4.5561 | 4.5561
20 | ТЦ_19.1.00.00_52_5258142489_05.01.2024_02 Аналог ТССЦ-301-1789 83,33/81,14=2% | Воздуховод из ПНДØ250 (раструбное соединение) |  | м | 32 |  | 43518.92 |  |  | 43518.92 |  | 1.052 | 1.021 | 1.035 | 1.025 | 1.02 | 50580.6001 | 50580.6001
21 | ТЦ_19.1.01.09_52_5258142489_05.01.2024_02 Аналог ТССЦ-301-1789 83,33/81,14=2% | Переход Ø250/ 250х250 (фланцевое соединение) |  | шт | 4 |  | 5609.95 |  |  | 5609.95 |  | 1.052 | 1.021 | 1.035 | 1.025 | 1.02 | 6520.2592 | 6520.2592
22 | ТЕР20-01-001-03 | Прокладка воздуховодов из листовой, оцинкованной стали и алюминия класса Н (нормальные) толщиной: 0,5 мм, периметром 800, 1000 мм |  | 100 м2 поверхности воздуховодов | 0.5346 |  | 50458.34 |  |  | 1570.23 |  | 1.052 | 1.021 | 1.035 | 1.025 | 1.02 | 58646.0583 | 1825.0264
|  |  | Итого c накладными и см. прибылью |  |  |  | 143133.81 |  |  |  |  | 1.052 | 1.021 | 1.035 | 1.025 | 1.02 | 166359.6893 | 0
| 101-0605 | Мастика герметизирующая нетвердеющая: «Гэлан» |  | т | 0,00501 0,0027 |  | 43.93 |  |  | 43.93 |  | 1.052 | 1.021 | 1.035 | 1.025 | 1.02 | 51.0584 | 51.0584
| 101-1522 | Электроды диаметром: 5 мм Э42А |  | т | 0,00041 0,0002 |  | 2.82 |  |  | 2.82 |  | 1.052 | 1.021 | 1.035 | 1.025 | 1.02 | 3.2776 | 3.2776
| 101-1714 | Болты с гайками и шайбами строительные |  | т | 0,015 0,008 |  | 125.03 |  |  | 125.03 |  | 1.052 | 1.021 | 1.035 | 1.025 | 1.02 | 145.3182 | 145.3182
П,Н | 101-9430 | Сетки в рамках |  | м2 | 0 0 |  | 0 |  |  | 0 |  | 1.052 | 1.021 | 1.035 | 1.025 | 1.02 | 0 | 0
Н | 301-9066 | Воздуховоды металлические |  | м2 | 100 53,46 |  | 0 |  |  | 0 |  | 1.052 | 1.021 | 1.035 | 1.025 | 1.02 | 0 | 0
П,Н | 301-9110 | Дроссель-клапаны в патрубке |  | шт. | 0 0 |  | 0 |  |  | 0 |  | 1.052 | 1.021 | 1.035 | 1.025 | 1.02 | 0 | 0
П,Н | 301-9240 | Крепления |  | кг | 0 0 |  | 0 |  |  | 0 |  | 1.052 | 1.021 | 1.035 | 1.025 | 1.02 | 0 | 0
П,Н | 301-9520 | Шиберы |  | шт. | 0 0 |  | 0 |  |  | 0 |  | 1.052 | 1.021 | 1.035 | 1.025 | 1.02 | 0 | 0
П,Н | 301-9640 | Заглушки питометражных лючков |  | шт. | 0 0 |  | 0 |  |  | 0 |  | 1.052 | 1.021 | 1.035 | 1.025 | 1.02 | 0 | 0
| 509-0989 | Шнур асбестовый общего назначения марки: ШАОН диаметром 8-10 мм |  | т | 0,00089 0,0005 |  | 9.79 |  |  | 9.79 |  | 1.052 | 1.021 | 1.035 | 1.025 | 1.02 | 11.3786 | 11.3786
23 | ТЦ_19.1.00.00_52_5258142489_05.01.2024_02 Аналог ТССЦ-301-1787 91,25/88,99=2% | Воздуховод ПНД 250×250×4×1000-Ф |  | м | 51.5 |  | 94554.34 |  |  | 94554.34 |  | 1.052 | 1.021 | 1.035 | 1.025 | 1.02 | 109897.3794 | 109897.3794
24 | ТЦ_19.1.01.09_52_5258142489_05.01.2024_02 Аналог ТССЦ-301-1787 91,25/88,99=2% | Отвод 250х250/90˚ (фланцевое соединение) |  | шт | 4 |  | 6460.01 |  |  | 6460.01 |  | 1.052 | 1.021 | 1.035 | 1.025 | 1.02 | 7508.2558 | 7508.2558
25 | ТЕР20-02-002-01 | Установка решеток жалюзийных площадью в свету: до 0,5 м2 |  | 1 решетка | 8 |  | 7581.62 |  |  | 299.98 |  | 1.052 | 1.021 | 1.035 | 1.025 | 1.02 | 8811.866 | 348.6568
|  |  | Итого c накладными и см. прибылью |  |  |  | 21047.33 |  |  |  |  | 1.052 | 1.021 | 1.035 | 1.025 | 1.02 | 24462.6149 | 0
| 101-1522 | Электроды диаметром: 5 мм Э42А |  | т | 0,00011 0,0009 |  | 12.71 |  |  | 12.71 |  | 1.052 | 1.021 | 1.035 | 1.025 | 1.02 | 14.7724 | 14.7724
| 204-0004 | Горячекатаная арматурная сталь гладкая класса А-I, диаметром: 12 мм |  | т | 0,00043 0,0034 |  | 20.77 |  |  | 20.77 |  | 1.052 | 1.021 | 1.035 | 1.025 | 1.02 | 24.1403 | 24.1403
Н | 301-9390 | Решетки жалюзийные |  | шт. | 1 8 |  | 0 |  |  | 0 |  | 1.052 | 1.021 | 1.035 | 1.025 | 1.02 | 0 | 0
| 402-0004 | Раствор готовый кладочный цементный марки: 100 |  | м3 | 0,0003 0,0024 |  | 1.16 |  |  | 1.16 |  | 1.052 | 1.021 | 1.035 | 1.025 | 1.02 | 1.3482 | 1.3482
26 | ТЦ_19.1.01.09_52_5258142489_05.01.2024_02 Аналог ТССЦ-301-1514 91,25/88,99=2% | Решетка вентиляционная из ПНД 150х400 (h) |  | шт | 8 |  | 9656.25 |  |  | 9656.25 |  | 1.052 | 1.021 | 1.035 | 1.025 | 1.02 | 11223.1397 | 11223.1397
27 | ТССЦ-301-1819 | Крепления для воздуховодов оцинкованные (подвески СТД, подвески регулируемые СТД, тяги, хомуты, кронштейны, траверсы, ленты, шпильки, профили) |  | т | 0.058 |  | 5774.37 |  |  | 5774.37 |  | 1.052 | 1.021 | 1.035 | 1.025 | 1.02 | 6711.3591 | 6711.3591
28 | ТССЦ-101-1703 | Прокладки резиновые (пластина техническая прессованная) |  | кг | 17 |  | 6889.9 |  |  | 6889.9 |  | 1.052 | 1.021 | 1.035 | 1.025 | 1.02 | 8007.9027 | 8007.9027
ВСЕГО по смете
ВСЕГО, без НДС
ВСЕГО, с НДС

## 1632-2021-3.3-ОВ
Терминал по перевалке минеральных удобрений в морском торговом порту Усть-Луга. Береговые объекты терминала
(наименование стройки)
ЛОКАЛЬНАЯ СМЕТА № 1632-2021-3.3-ОВ_07.03.012-П-00-03
(локальная смета)
на Отопление, вентиляция и кондиционирование, 07.03.012 Купольный склад (код SAP 01.01.005) код ГП 3.3.1
(наименование работ и затрат, наименование объекта)
| Основание: | 1632-2021-3.3-ОВ_0_0_RU_IFС
№ п/п | Обоснование | Наименование работ и затрат |  | Ед. изм. | Кол-во | Цена за ед.изм. работ, руб. без НДС | Стоимость работ, всего, руб., без НДС | Стоимость работ, всего, руб., с НДС | Цена за ед.изм. материала, руб. без НДС | Стоимость материалов, всего, руб. без НДС | Стоимость материалов, всего, руб. с НДС | 1.052 | 1.021 | 1.035 | 1.025 | 1.02 | работы | материалы
1 | 2 | 3 |  | 4 | 5 |  | 6 |  |  | 7 |  | 1.052 | 1.021 | 1.035 | 1.025 | 1.02
Раздел 1. Монтажные работы | [11 empty] | 1.052 | 1.021 | 1.035 | 1.025 | 1.02
1 | ТЕР20-03-001-01 Вес вентилятора 51 кг. | Установка вентиляторов радиальных массой: до 0,05 т |  | 1 вентилятор | 12 |  | 133343.95 |  |  | 1305.24 |  | 1.052 | 1.021 | 1.035 | 1.025 | 1.02 | 154981.2591 | 1517.0372
|  |  | Итого c накладными и см. прибылью |  |  |  | 133343.95 |  |  |  |  | 1.052 | 1.021 | 1.035 | 1.025 | 1.02 | 154981.2591 | 0
| 101-1929 | Болты анкерные |  | т | 0,0014 0,0168 |  | 150.71 |  |  | 150.71 |  | 1.052 | 1.021 | 1.035 | 1.025 | 1.02 | 175.1652 | 175.1652
Н | 301-9011 | Вентиляторы радиальные |  | шт. | 1 12 |  | 0 |  |  | 0 |  | 1.052 | 1.021 | 1.035 | 1.025 | 1.02 | 0 | 0
2 | ТЕР20-02-006-08 | Установка заслонок воздушных и клапанов воздушных КВР с электрическим или пневматическим приводом: периметром до 2400 мм |  | 1 шт. | 12 |  | 24784.05 |  |  | 5918.24 |  | 1.052 | 1.021 | 1.035 | 1.025 | 1.02 | 28805.6809 | 6878.5744
|  |  | Итого c накладными и см. прибылью |  |  |  | 59702.74 |  |  |  |  | 1.052 | 1.021 | 1.035 | 1.025 | 1.02 | 69390.5184 | 0
| 101-1703 | Прокладки резиновые (пластина техническая прессованная) |  | кг | 1,05 12,6 |  | 589.68 |  |  | 589.68 |  | 1.052 | 1.021 | 1.035 | 1.025 | 1.02 | 685.3655 | 685.3655
| 101-1714 | Болты с гайками и шайбами строительные |  | т | 0,0005 0,006 |  | 93.78 |  |  | 93.78 |  | 1.052 | 1.021 | 1.035 | 1.025 | 1.02 | 108.9974 | 108.9974
Н | 302-9130 | Заслонки унифицированные или клапаны |  | шт. | 1 12 |  | 0 |  |  | 0 |  | 1.052 | 1.021 | 1.035 | 1.025 | 1.02 | 0 | 0
3 | ТЕР20-02-018-01 | Установка вставок гибких к радиальным вентиляторам |  | 1 м2 | 6.72 |  | 23010.64 |  |  | 399.8 |  | 1.052 | 1.021 | 1.035 | 1.025 | 1.02 | 26744.5052 | 464.6743
|  |  | Итого c накладными и см. прибылью |  |  |  | 66432.5 |  |  |  |  | 1.052 | 1.021 | 1.035 | 1.025 | 1.02 | 77212.2957 | 0
| 101-1703 | Прокладки резиновые (пластина техническая прессованная) |  | кг | 0,08 0,5376 |  | 25.16 |  |  | 25.16 |  | 1.052 | 1.021 | 1.035 | 1.025 | 1.02 | 29.2426 | 29.2426
| 101-1714 | Болты с гайками и шайбами строительные |  | т | 0,0002 0,0013 |  | 20.32 |  |  | 20.32 |  | 1.052 | 1.021 | 1.035 | 1.025 | 1.02 | 23.6173 | 23.6173
Н | 301-9092 | Вставки гибкие |  | м2 | 1 6,72 |  | 0 |  |  | 0 |  | 1.052 | 1.021 | 1.035 | 1.025 | 1.02 | 0 | 0
4 | ТЕРм11-05-001-01 Привод PDS 05/230.DT | Механизм исполнительный, масса: до 20 кг |  | 1 шт. | 12 |  | 10960.94 |  |  | 904.1 |  | 1.052 | 1.021 | 1.035 | 1.025 | 1.02 | 12739.5377 | 1050.8055
|  |  | Итого c накладными и см. прибылью |  |  |  | 19251.47 |  |  |  |  | 1.052 | 1.021 | 1.035 | 1.025 | 1.02 | 22375.3463 | 0
| 101-2039 | Болты с гайками и шайбами оцинкованные, диаметр: 12 мм |  | кг | 0,32 3,84 |  | 102.14 |  |  | 102.14 |  | 1.052 | 1.021 | 1.035 | 1.025 | 1.02 | 118.7139 | 118.7139
| 999-9950 | Вспомогательные ненормируемые ресурсы (2% от Оплаты труда рабочих) |  | руб | 0,19 2,28 |  | 2.28 |  |  | 2.28 |  | 1.052 | 1.021 | 1.035 | 1.025 | 1.02 | 2.65 | 2.65
5 | ТЕРм11-03-001-01 Частотный преобразователь 0,75 кВт 380 В (2,11А) | Приборы, устанавливаемые на металлоконструкциях, щитах и пультах, масса: до 5 кг |  | 1 шт. | 12 |  | 4066.7 |  |  | 139.25 |  | 1.052 | 1.021 | 1.035 | 1.025 | 1.02 | 4726.5908 | 161.8457
|  |  | Итого c накладными и см. прибылью |  |  |  | 9408.04 |  |  |  |  | 1.052 | 1.021 | 1.035 | 1.025 | 1.02 | 10934.6535 | 0
| 101-2036 | Болты с гайками и шайбами оцинкованные, диаметр: 6 мм |  | кг | 0,035 0,42 |  | 13.74 |  |  | 13.74 |  | 1.052 | 1.021 | 1.035 | 1.025 | 1.02 | 15.9695 | 15.9695
| 999-9950 | Вспомогательные ненормируемые ресурсы (2% от Оплаты труда рабочих) |  | руб | 0,2 2,4 |  | 2.4 |  |  | 2.4 |  | 1.052 | 1.021 | 1.035 | 1.025 | 1.02 | 2.7894 | 2.7894
6 | ТЕРм08-03-573-04 Щит управления | Шкаф (пульт) управления навесной, высота, ширина и глубина: до 600х600х350 мм |  | 1 шт. | 12 |  | 25871.33 |  |  | 425.03 |  | 1.052 | 1.021 | 1.035 | 1.025 | 1.02 | 30069.3905 | 493.9983
|  |  | Итого c накладными и см. прибылью |  |  |  | 55760.6 |  |  |  |  | 1.052 | 1.021 | 1.035 | 1.025 | 1.02 | 64808.6996 | 0
| 101-1924 | Электроды диаметром: 4 мм Э42А |  | кг | 0,1 1,2 |  | 13.58 |  |  | 13.58 |  | 1.052 | 1.021 | 1.035 | 1.025 | 1.02 | 15.7836 | 15.7836
| 101-1977 | Болты с гайками и шайбами строительные |  | кг | 0,1 1,2 |  | 18.76 |  |  | 18.76 |  | 1.052 | 1.021 | 1.035 | 1.025 | 1.02 | 21.8041 | 21.8041
| 101-2143 | Краска |  | кг | 0,02 0,24 |  | 6.12 |  |  | 6.12 |  | 1.052 | 1.021 | 1.035 | 1.025 | 1.02 | 7.1131 | 7.1131
| 999-9950 | Вспомогательные ненормируемые ресурсы (2% от Оплаты труда рабочих) |  | руб | 0,89 10,68 |  | 10.68 |  |  | 10.68 |  | 1.052 | 1.021 | 1.035 | 1.025 | 1.02 | 12.413 | 12.413
7 О | ТЦ_89.1.64.04_78_7728668928_28.12.2023_02 | Вытяжная канальная установка в сборе: Вентилятор ВРПН-Н-4,0-К2-00,75/4-3-У3; Вставка гибкая пр. ВГ-700х400-Ф/Ф-К2 – 2шт; Заслонка регулирующая ZR 70-40 КИПиА: Привод PDS 05/230.DT (для засл. выт. канала); Частотный преобразователь 0,75 кВт 380 В (2,11А); Щит управления вентилятором с частотным преобразователем 3R2,2. |  | компл. | 12 |  | 8780647.71 |  |  |  |  | 1.052 | 1.021 | 1.035 | 1.025 | 1.02 | 10205456.172 | 0
8 | ТЦ_08.1.03.03_61_6168030944_19.01.2024_02 Аналог ТССЦ-301-0548 1736,25/1694,36=2% | Поддон ДП-К-800 |  | шт | 17 |  | 344705.32 |  |  | 344705.32 |  | 1.052 | 1.021 | 1.035 | 1.025 | 1.02 | 400639.5828 | 400639.5828
9 | ТССЦ-101-1703 | Прокладки резиновые (пластина техническая прессованная) |  | кг | 100 |  | 40528.8 |  |  | 40528.8 |  | 1.052 | 1.021 | 1.035 | 1.025 | 1.02 | 47105.2826 | 47105.2826
10 | ТЕР20-02-012-03 | Установка дефлекторов диаметром патрубка: 500 мм |  | 1 дефлектор | 17 |  | 54839.75 |  |  | 1854.97 |  | 1.052 | 1.021 | 1.035 | 1.025 | 1.02 | 63738.4261 | 2155.9702
|  |  | Итого c накладными и см. прибылью |  |  |  | 154665.95 |  |  |  |  | 1.052 | 1.021 | 1.035 | 1.025 | 1.02 | 179763.1139 | 0
| 101-1703 | Прокладки резиновые (пластина техническая прессованная) |  | кг | 0,219 3,723 |  | 174.24 |  |  | 174.24 |  | 1.052 | 1.021 | 1.035 | 1.025 | 1.02 | 202.5134 | 202.5134
| 101-1714 | Болты с гайками и шайбами строительные |  | т | 0,00005 0,0009 |  | 14.07 |  |  | 14.07 |  | 1.052 | 1.021 | 1.035 | 1.025 | 1.02 | 16.3531 | 16.3531
П,Н | 201-9150 | Растяжки с талрепами |  | шт. | 0 0 |  | 0 |  |  | 0 |  | 1.052 | 1.021 | 1.035 | 1.025 | 1.02 | 0 | 0
Н | 301-9115 | Дефлекторы |  | шт. | 1 17 |  | 0 |  |  | 0 |  | 1.052 | 1.021 | 1.035 | 1.025 | 1.02 | 0 | 0
| 509-0989 | Шнур асбестовый общего назначения марки: ШАОН диаметром 8-10 мм |  | т | 0,00008 0,0014 |  | 27.42 |  |  | 27.42 |  | 1.052 | 1.021 | 1.035 | 1.025 | 1.02 | 31.8694 | 31.8694
11 | ТЦ_19.1.04.00_78_7814801080_09.01.2024_02 Аналог ТССЦ-301-5676 1051,89/1029,14=2% | Дефлектор из нержавеющей стали AISI 316 толщиной 1.5мм (титан), Ø500 |  | шт | 17 |  | 2397449.73 |  |  | 2397449.73 |  | 1.052 | 1.021 | 1.035 | 1.025 | 1.02 | 2786476.4596 | 2786476.4596
12 | ТЕР20-02-013-03 | Установка узлов прохода вытяжных вентиляционных шахт диаметром патрубка: до 560 мм |  | 10 узлов | 2.5 |  | 56400.91 |  |  | 4230.63 |  | 1.052 | 1.021 | 1.035 | 1.025 | 1.02 | 65552.9107 | 4917.1212
|  |  | Итого c накладными и см. прибылью |  |  |  | 156218.79 |  |  |  |  | 1.052 | 1.021 | 1.035 | 1.025 | 1.02 | 181567.9284 | 0
| 101-0388 | Краски масляные земляные марки: МА-0115 мумия, сурик железный |  | т | 0,00001 0 |  | 0 |  |  | 0 |  | 1.052 | 1.021 | 1.035 | 1.025 | 1.02 | 0 | 0
| 101-1669 | Очес льняной |  | кг | 0,00001 0 |  | 0 |  |  | 0 |  | 1.052 | 1.021 | 1.035 | 1.025 | 1.02 | 0 | 0
| 101-1703 | Прокладки резиновые (пластина техническая прессованная) |  | кг | 3,4 8,5 |  | 397.8 |  |  | 397.8 |  | 1.052 | 1.021 | 1.035 | 1.025 | 1.02 | 462.3498 | 462.3498
| 101-1714 | Болты с гайками и шайбами строительные |  | т | 0,0023 0,0058 |  | 90.65 |  |  | 90.65 |  | 1.052 | 1.021 | 1.035 | 1.025 | 1.02 | 105.3595 | 105.3595
| 101-1825 | Олифа натуральная |  | кг | 0,01 0,025 |  | 0.58 |  |  | 0.58 |  | 1.052 | 1.021 | 1.035 | 1.025 | 1.02 | 0.67411 | 0.67411
Н | 301-9620 | Узлы прохода |  | шт. | 10 25 |  | 0 |  |  | 0 |  | 1.052 | 1.021 | 1.035 | 1.025 | 1.02 | 0 | 0
13 | ТЦ_19.1.06.00_78_7814801080_09.01.2024_02 Аналог ТССЦ-301-2302 1138,86/1111,24=2% | Узел прохода из нержавеющей стали AISI 316 толщиной 1.5мм (титан), Ø500 |  | шт | 17 |  | 2978669.87 |  |  | 2978669.87 |  | 1.052 | 1.021 | 1.035 | 1.025 | 1.02 | 3462009.3885 | 3462009.3885
14 | ТЦ_19.1.06.00_78_7814801080_09.01.2024_02 Аналог ТССЦ-301-2300 721,23/703,22=2% | Узел прохода из нержавеющей стали AISI 316 толщиной 1.5мм (титан), Ø400 |  | шт | 8 |  | 1251618.72 |  |  | 1251618.72 |  | 1.052 | 1.021 | 1.035 | 1.025 | 1.02 | 1454715.0066 | 1454715.0066
15 | ТЕР20-02-009-04 | Установка зонтов над шахтами из листовой стали круглого сечения диаметром: 400 мм |  | 1 зонт | 8 |  | 4219.59 |  |  | 351.25 |  | 1.052 | 1.021 | 1.035 | 1.025 | 1.02 | 4904.2898 | 408.2462
|  |  | Итого c накладными и см. прибылью |  |  |  | 11207.45 |  |  |  |  | 1.052 | 1.021 | 1.035 | 1.025 | 1.02 | 13026.0481 | 0
| 101-1522 | Электроды диаметром: 5 мм Э42А |  | т | 0,00006 0,0005 |  | 7.06 |  |  | 7.06 |  | 1.052 | 1.021 | 1.035 | 1.025 | 1.02 | 8.2056 | 8.2056
| 101-1714 | Болты с гайками и шайбами строительные |  | т | 0,00027 0,0022 |  | 34.38 |  |  | 34.38 |  | 1.052 | 1.021 | 1.035 | 1.025 | 1.02 | 39.9587 | 39.9587
П,Н | 301-9240 | Крепления |  | кг | 0 0 |  | 0 |  |  | 0 |  | 1.052 | 1.021 | 1.035 | 1.025 | 1.02 | 0 | 0
Н | 301-9548 | Зонты стальные вентиляционных систем |  | шт. | 1 8 |  | 0 |  |  | 0 |  | 1.052 | 1.021 | 1.035 | 1.025 | 1.02 | 0 | 0
16 | ТЦ_19.2.02.04_78_7814801080_09.01.2024_02 Аналог ТССЦ-301-0280 328,30/321,28=2% | Зонт вентиляционный из нержавеющей стали AISI 316 толщиной 1.5мм (титан), ЗК.00.000-03 (∅400) |  | шт | 8 |  | 222549.53 |  |  | 222549.53 |  | 1.052 | 1.021 | 1.035 | 1.025 | 1.02 | 258661.9518 | 258661.9518
17 | ТЕР20-02-005-07 | Установка заслонок воздушных и клапанов воздушных КВР с ручным приводом: периметром до 1600 мм |  | 1 шт. | 4 |  | 4649.96 |  |  | 1280.99 |  | 1.052 | 1.021 | 1.035 | 1.025 | 1.02 | 5404.4946 | 1488.8523
|  |  | Итого c накладными и см. прибылью |  |  |  | 10921.66 |  |  |  |  | 1.052 | 1.021 | 1.035 | 1.025 | 1.02 | 12693.8839 | 0
| 101-1703 | Прокладки резиновые (пластина техническая прессованная) |  | кг | 0,69 2,76 |  | 129.17 |  |  | 129.17 |  | 1.052 | 1.021 | 1.035 | 1.025 | 1.02 | 150.13 | 150.13
| 101-1714 | Болты с гайками и шайбами строительные |  | т | 0,0003 0,0012 |  | 18.76 |  |  | 18.76 |  | 1.052 | 1.021 | 1.035 | 1.025 | 1.02 | 21.8041 | 21.8041
Н | 302-9130 | Заслонки унифицированные или клапаны |  | шт. | 1 4 |  | 0 |  |  | 0 |  | 1.052 | 1.021 | 1.035 | 1.025 | 1.02 | 0 | 0
18 | ТЦ_19.3.00.00_78_7814801080_09.01.2024_02 Аналог ТССЦ-301-6392 303,01/296,71=2% | Заслонка воздушная из нержавеющей стали AISI 316 толщиной 1.5мм (титан), АЗД 190.000-400х150 |  | шт | 4 |  | 224119.76 |  |  | 224119.76 |  | 1.052 | 1.021 | 1.035 | 1.025 | 1.02 | 260486.9781 | 260486.9781
19 | ТЕР20-02-002-01 | Установка решеток жалюзийных площадью в свету: до 0,5 м2 |  | 1 решетка | 121 |  | 114672.12 |  |  | 4537.23 |  | 1.052 | 1.021 | 1.035 | 1.025 | 1.02 | 133279.6091 | 5273.4722
|  |  | Итого c накладными и см. прибылью |  |  |  | 318340.97 |  |  |  |  | 1.052 | 1.021 | 1.035 | 1.025 | 1.02 | 369997.1716 | 0
| 101-1522 | Электроды диаметром: 5 мм Э42А |  | т | 0,00011 0,0133 |  | 187.81 |  |  | 187.81 |  | 1.052 | 1.021 | 1.035 | 1.025 | 1.02 | 218.2853 | 218.2853
| 204-0004 | Горячекатаная арматурная сталь гладкая класса А-I, диаметром: 12 мм |  | т | 0,00043 0,052 |  | 317.7 |  |  | 317.7 |  | 1.052 | 1.021 | 1.035 | 1.025 | 1.02 | 369.2522 | 369.2522
Н | 301-9390 | Решетки жалюзийные |  | шт. | 1 121 |  | 0 |  |  | 0 |  | 1.052 | 1.021 | 1.035 | 1.025 | 1.02 | 0 | 0
| 402-0004 | Раствор готовый кладочный цементный марки: 100 |  | м3 | 0,0003 0,0363 |  | 17.49 |  |  | 17.49 |  | 1.052 | 1.021 | 1.035 | 1.025 | 1.02 | 20.328 | 20.328
20 | ТЦ_19.2.03.09_78_7814801080_09.01.2024_02 Аналог ТССЦ-301-2639 1789,99/1754,67=2% | Решетка наружная из нержавеющей стали AISI 316 толщиной 1.5мм (титан), АРН 800х600 |  | шт | 9 |  | 201017.39 |  |  | 201017.39 |  | 1.052 | 1.021 | 1.035 | 1.025 | 1.02 | 233635.8582 | 233635.8582
21 | ТЦ_19.2.03.09_78_7814801080_09.01.2024_02 Аналог ТССЦ-301-2630 289,58/283,87=2% | Решетка вентиляционная из нержавеющей стали AISI 316 толщиной 1.5мм (титан), ВКРД 150х400 |  | шт | 16 |  | 89860.32 |  |  | 89860.32 |  | 1.052 | 1.021 | 1.035 | 1.025 | 1.02 | 104441.6753 | 104441.6753
22 | ТЦ_19.2.03.09_78_7814801080_09.01.2024_02 Аналог ТССЦ-301-2631 411,60/403,47=2% | Решетка вентиляционная из нержавеющей стали AISI 316 толщиной 1.5мм (титан), ВКРД 400х150 |  | шт | 16 |  | 150675.69 |  |  | 150675.69 |  | 1.052 | 1.021 | 1.035 | 1.025 | 1.02 | 175125.3667 | 175125.3667
23 | ТЦ_19.2.03.09_78_7814801080_09.01.2024_02 Аналог ТССЦ-301-2631 411,60/403,47=2% | Решетка вентиляционная из нержавеющей стали AISI 316 толщиной 1.5мм (титан), ВКРД 300х100 |  | шт | 80 |  | 611756.26 |  |  | 611756.26 |  | 1.052 | 1.021 | 1.035 | 1.025 | 1.02 | 711024.0503 | 711024.0503
24 | ТЕР20-01-002-07 | Прокладка воздуховодов из листовой оцинкованной стали и алюминия класса П (плотные) толщиной: 0,7 мм, диаметром от 500 до 560 мм |  | 100 м2 поверхности воздуховодов | 0.5338 |  | 49148.18 |  |  | 6681.29 |  | 1.052 | 1.021 | 1.035 | 1.025 | 1.02 | 57123.3027 | 7765.4422
|  |  | Итого c накладными и см. прибылью |  |  |  | 129126.86 |  |  |  |  | 1.052 | 1.021 | 1.035 | 1.025 | 1.02 | 150079.875 | 0
| 101-1522 | Электроды диаметром: 5 мм Э42А |  | т | 0,00039 0,0002 |  | 2.82 |  |  | 2.82 |  | 1.052 | 1.021 | 1.035 | 1.025 | 1.02 | 3.2776 | 3.2776
| 101-1703 | Прокладки резиновые (пластина техническая прессованная) |  | кг | 7,58 4,046 |  | 189.35 |  |  | 189.35 |  | 1.052 | 1.021 | 1.035 | 1.025 | 1.02 | 220.0752 | 220.0752
| 101-1714 | Болты с гайками и шайбами строительные |  | т | 0,011 0,0059 |  | 92.21 |  |  | 92.21 |  | 1.052 | 1.021 | 1.035 | 1.025 | 1.02 | 107.1726 | 107.1726
| 101-2493 | Лента липкая изоляционная на поликасиновом компаунде марки ЛСЭПЛ, шириной 20-30 мм, толщиной от 0,14 до 0,19 мм |  | кг | 8,2 4,377 |  | 380.23 |  |  | 380.23 |  | 1.052 | 1.021 | 1.035 | 1.025 | 1.02 | 441.9287 | 441.9287
| 101-2501 | Лента полиэтиленовая с липким слоем: марка А |  | кг | 1,58 0,8434 |  | 107.2 |  |  | 107.2 |  | 1.052 | 1.021 | 1.035 | 1.025 | 1.02 | 124.595 | 124.595
П,Н | 101-9430 | Сетки в рамках |  | м2 | 0 0 |  | 0 |  |  | 0 |  | 1.052 | 1.021 | 1.035 | 1.025 | 1.02 | 0 | 0
Н | 301-9066 | Воздуховоды металлические |  | м2 | 100 53,38 |  | 0 |  |  | 0 |  | 1.052 | 1.021 | 1.035 | 1.025 | 1.02 | 0 | 0
П,Н | 301-9110 | Дроссель-клапаны в патрубке |  | шт. | 0 0 |  | 0 |  |  | 0 |  | 1.052 | 1.021 | 1.035 | 1.025 | 1.02 | 0 | 0
П,Н | 301-9240 | Крепления |  | кг | 0 0 |  | 0 |  |  | 0 |  | 1.052 | 1.021 | 1.035 | 1.025 | 1.02 | 0 | 0
П,Н | 301-9520 | Шиберы |  | шт. | 0 0 |  | 0 |  |  | 0 |  | 1.052 | 1.021 | 1.035 | 1.025 | 1.02 | 0 | 0
П,Н | 301-9640 | Заглушки питометражных лючков |  | шт. | 0 0 |  | 0 |  |  | 0 |  | 1.052 | 1.021 | 1.035 | 1.025 | 1.02 | 0 | 0
25 | ТЦ_59.1.19.01_78_7814801080_09.01.2024_02 Аналог ТССЦ-301-1776 60,67/58,84=2% | Воздуховод из нержавеющей стали AISI 316 толщиной 1.5мм (титан) Ø500 |  | м | 34 |  | 2518539.65 |  |  | 2518539.65 |  | 1.052 | 1.021 | 1.035 | 1.025 | 1.02 | 2927215.2653 | 2927215.2653
26 | ТЕР20-01-002-06 | Прокладка воздуховодов из листовой оцинкованной стали и алюминия класса П (плотные) толщиной: 0,6 мм, диаметром до 450 мм |  | 100 м2 поверхности воздуховодов | 1.1578 |  | 106263.75 |  |  | 14492.07 |  | 1.052 | 1.021 | 1.035 | 1.025 | 1.02 | 123506.839 | 16843.6532
|  |  | Итого c накладными и см. прибылью |  |  |  | 279980.23 |  |  |  |  | 1.052 | 1.021 | 1.035 | 1.025 | 1.02 | 325411.7533 | 0
| 101-1522 | Электроды диаметром: 5 мм Э42А |  | т | 0,00039 0,0005 |  | 7.06 |  |  | 7.06 |  | 1.052 | 1.021 | 1.035 | 1.025 | 1.02 | 8.2056 | 8.2056
| 101-1703 | Прокладки резиновые (пластина техническая прессованная) |  | кг | 7,58 8,776 |  | 410.72 |  |  | 410.72 |  | 1.052 | 1.021 | 1.035 | 1.025 | 1.02 | 477.3663 | 477.3663
| 101-1714 | Болты с гайками и шайбами строительные |  | т | 0,011 0,0127 |  | 198.49 |  |  | 198.49 |  | 1.052 | 1.021 | 1.035 | 1.025 | 1.02 | 230.6984 | 230.6984
| 101-2493 | Лента липкая изоляционная на поликасиновом компаунде марки ЛСЭПЛ, шириной 20-30 мм, толщиной от 0,14 до 0,19 мм |  | кг | 8,2 9,494 |  | 824.74 |  |  | 824.74 |  | 1.052 | 1.021 | 1.035 | 1.025 | 1.02 | 958.568 | 958.568
| 101-2501 | Лента полиэтиленовая с липким слоем: марка А |  | кг | 1,58 1,829 |  | 232.47 |  |  | 232.47 |  | 1.052 | 1.021 | 1.035 | 1.025 | 1.02 | 270.1922 | 270.1922
П,Н | 101-9430 | Сетки в рамках |  | м2 | 0 0 |  | 0 |  |  | 0 |  | 1.052 | 1.021 | 1.035 | 1.025 | 1.02 | 0 | 0
Н | 301-9066 | Воздуховоды металлические |  | м2 | 100 115,8 |  | 0 |  |  | 0 |  | 1.052 | 1.021 | 1.035 | 1.025 | 1.02 | 0 | 0
П,Н | 301-9110 | Дроссель-клапаны в патрубке |  | шт. | 0 0 |  | 0 |  |  | 0 |  | 1.052 | 1.021 | 1.035 | 1.025 | 1.02 | 0 | 0
П,Н | 301-9240 | Крепления |  | кг | 0 0 |  | 0 |  |  | 0 |  | 1.052 | 1.021 | 1.035 | 1.025 | 1.02 | 0 | 0
П,Н | 301-9520 | Шиберы |  | шт. | 0 0 |  | 0 |  |  | 0 |  | 1.052 | 1.021 | 1.035 | 1.025 | 1.02 | 0 | 0
П,Н | 301-9640 | Заглушки питометражных лючков |  | шт. | 0 0 |  | 0 |  |  | 0 |  | 1.052 | 1.021 | 1.035 | 1.025 | 1.02 | 0 | 0
27 | ТЦ_59.1.19.01_78_7814801080_09.01.2024_02 Аналог ТССЦ-301-1777 54,45/52,74=2% | Воздуховод из нержавеющей стали AISI 316 толщиной 1.5мм (титан) Ø400 |  | м | 86.5 |  | 5109026.02 |  |  | 5109026.02 |  | 1.052 | 1.021 | 1.035 | 1.025 | 1.02 | 5938051.8216 | 5938051.8216
28 | ТЦ_19.1.01.11_78_7814801080_09.01.2024_02 Площадь 0.595м2 Аналог ТССЦ-301-4902166,42/162,66=2% | Переход Ø400/600х300, L=300мм из нержавеющей стали AISI 316 толщиной 1.5мм (титан) |  | шт | 8 |  | 267848.26 |  |  | 267848.26 |  | 1.052 | 1.021 | 1.035 | 1.025 | 1.02 | 311311.1662 | 311311.1662
29 | ТЦ_19.1.01.11_78_7814801080_09.01.2024_02 Площадь 0.595м2 Аналог ТССЦ-301-4902166,42/162,66=2% | Переход Ø400/600х350, L=300мм из нержавеющей стали AISI 316 толщиной 1.5мм (титан) |  | шт | 4 |  | 137973.2 |  |  | 137973.2 |  | 1.052 | 1.021 | 1.035 | 1.025 | 1.02 | 160361.6831 | 160361.6831
30 | ТЕР20-01-002-05 | Прокладка воздуховодов из листовой оцинкованной стали и алюминия класса П (плотные) толщиной: 0,6 мм, диаметром до 355 мм |  | 100 м2 поверхности воздуховодов | 1.8439 |  | 212632.06 |  |  | 43913.64 |  | 1.052 | 1.021 | 1.035 | 1.025 | 1.02 | 247135.2047 | 51039.3701
|  |  | Итого c накладными и см. прибылью |  |  |  | 532343.12 |  |  |  |  | 1.052 | 1.021 | 1.035 | 1.025 | 1.02 | 618724.7865 | 0
| 101-1522 | Электроды диаметром: 5 мм Э42А |  | т | 0,00041 0,0008 |  | 11.3 |  |  | 11.3 |  | 1.052 | 1.021 | 1.035 | 1.025 | 1.02 | 13.1336 | 13.1336
| 101-1703 | Прокладки резиновые (пластина техническая прессованная) |  | кг | 8 14,75 |  | 690.3 |  |  | 690.3 |  | 1.052 | 1.021 | 1.035 | 1.025 | 1.02 | 802.3128 | 802.3128
| 101-1714 | Болты с гайками и шайбами строительные |  | т | 0,011 0,0203 |  | 317.27 |  |  | 317.27 |  | 1.052 | 1.021 | 1.035 | 1.025 | 1.02 | 368.7524 | 368.7524
| 101-2493 | Лента липкая изоляционная на поликасиновом компаунде марки ЛСЭПЛ, шириной 20-30 мм, толщиной от 0,14 до 0,19 мм |  | кг | 9,69 17,87 |  | 1552.37 |  |  | 1552.37 |  | 1.052 | 1.021 | 1.035 | 1.025 | 1.02 | 1804.2683 | 1804.2683
| 101-2501 | Лента полиэтиленовая с липким слоем: марка А |  | кг | 10,67 19,67 |  | 2500.06 |  |  | 2500.06 |  | 1.052 | 1.021 | 1.035 | 1.025 | 1.02 | 2905.737 | 2905.737
П,Н | 101-9430 | Сетки в рамках |  | м2 | 0 0 |  | 0 |  |  | 0 |  | 1.052 | 1.021 | 1.035 | 1.025 | 1.02 | 0 | 0
Н | 301-9066 | Воздуховоды металлические |  | м2 | 100 184,4 |  | 0 |  |  | 0 |  | 1.052 | 1.021 | 1.035 | 1.025 | 1.02 | 0 | 0
П,Н | 301-9110 | Дроссель-клапаны в патрубке |  | шт. | 0 0 |  | 0 |  |  | 0 |  | 1.052 | 1.021 | 1.035 | 1.025 | 1.02 | 0 | 0
П,Н | 301-9240 | Крепления |  | кг | 0 0 |  | 0 |  |  | 0 |  | 1.052 | 1.021 | 1.035 | 1.025 | 1.02 | 0 | 0
П,Н | 301-9520 | Шиберы |  | шт. | 0 0 |  | 0 |  |  | 0 |  | 1.052 | 1.021 | 1.035 | 1.025 | 1.02 | 0 | 0
П,Н | 301-9640 | Заглушки питометражных лючков |  | шт. | 0 0 |  | 0 |  |  | 0 |  | 1.052 | 1.021 | 1.035 | 1.025 | 1.02 | 0 | 0
31 | ТЦ_59.1.19.01_78_7814801080_09.01.2024_02 Аналог ТССЦ-301-1777 54,45/52,74=2% | Воздуховод из нержавеющей стали AISI 316 толщиной 1.5мм (титан) Ø315 |  | м | 182 |  | 8463559.5 |  |  | 8463559.5 |  | 1.052 | 1.021 | 1.035 | 1.025 | 1.02 | 9836915.042 | 9836915.042
32 | ТЦ_19.1.01.11_78_7814801080_09.01.2024_02 Площадь 0.547м2 Аналог ТССЦ-301-4902166,42/162,66=2% | Переход Ø315/600х300, L=300мм из нержавеющей стали AISI 316 толщиной 1.5мм (титан) |  | шт | 8 |  | 243201.9 |  |  | 243201.9 |  | 1.052 | 1.021 | 1.035 | 1.025 | 1.02 | 282665.5178 | 282665.5178
33 | ТЕР20-01-002-04 | Прокладка воздуховодов из листовой оцинкованной стали и алюминия класса П (плотные) толщиной: 0,6 мм, диаметром до 250 мм |  | 100 м2 поверхности воздуховодов | 2.142 |  | 256057.53 |  |  | 41370.3 |  | 1.052 | 1.021 | 1.035 | 1.025 | 1.02 | 297607.191 | 48083.3302
|  |  | Итого c накладными и см. прибылью |  |  |  | 661859.23 |  |  |  |  | 1.052 | 1.021 | 1.035 | 1.025 | 1.02 | 769257.0738 | 0
| 101-1522 | Электроды диаметром: 5 мм Э42А |  | т | 0,00045 0,001 |  | 14.12 |  |  | 14.12 |  | 1.052 | 1.021 | 1.035 | 1.025 | 1.02 | 16.4112 | 16.4112
| 101-1703 | Прокладки резиновые (пластина техническая прессованная) |  | кг | 8 17,14 |  | 802.15 |  |  | 802.15 |  | 1.052 | 1.021 | 1.035 | 1.025 | 1.02 | 932.3124 | 932.3124
| 101-1714 | Болты с гайками и шайбами строительные |  | т | 0,015 0,0321 |  | 501.7 |  |  | 501.7 |  | 1.052 | 1.021 | 1.035 | 1.025 | 1.02 | 583.1093 | 583.1093
| 101-2493 | Лента липкая изоляционная на поликасиновом компаунде марки ЛСЭПЛ, шириной 20-30 мм, толщиной от 0,14 до 0,19 мм |  | кг | 14,7 31,49 |  | 2735.54 |  |  | 2735.54 |  | 1.052 | 1.021 | 1.035 | 1.025 | 1.02 | 3179.4276 | 3179.4276
| 101-2501 | Лента полиэтиленовая с липким слоем: марка А |  | кг | 2,66 5,698 |  | 724.22 |  |  | 724.22 |  | 1.052 | 1.021 | 1.035 | 1.025 | 1.02 | 841.7369 | 841.7369
П,Н | 101-9430 | Сетки в рамках |  | м2 | 0 0 |  | 0 |  |  | 0 |  | 1.052 | 1.021 | 1.035 | 1.025 | 1.02 | 0 | 0
Н | 301-9066 | Воздуховоды металлические |  | м2 | 100 214,2 |  | 0 |  |  | 0 |  | 1.052 | 1.021 | 1.035 | 1.025 | 1.02 | 0 | 0
П,Н | 301-9110 | Дроссель-клапаны в патрубке |  | шт. | 0 0 |  | 0 |  |  | 0 |  | 1.052 | 1.021 | 1.035 | 1.025 | 1.02 | 0 | 0
П,Н | 301-9240 | Крепления |  | кг | 0 0 |  | 0 |  |  | 0 |  | 1.052 | 1.021 | 1.035 | 1.025 | 1.02 | 0 | 0
П,Н | 301-9520 | Шиберы |  | шт. | 0 0 |  | 0 |  |  | 0 |  | 1.052 | 1.021 | 1.035 | 1.025 | 1.02 | 0 | 0
П,Н | 301-9640 | Заглушки питометражных лючков |  | шт. | 0 0 |  | 0 |  |  | 0 |  | 1.052 | 1.021 | 1.035 | 1.025 | 1.02 | 0 | 0
34 | ТЦ_59.1.19.01_78_7814801080_09.01.2024_02 Аналог ТССЦ-301-1777 54,45/52,74=2% | Воздуховод из нержавеющей стали AISI 316 толщиной 1.5мм (титан) Ø250 |  | м | 208 |  | 8597257.26 |  |  | 8597257.26 |  | 1.052 | 1.021 | 1.035 | 1.025 | 1.02 | 9992307.5227 | 9992307.5227
35 | ТЦ_59.1.19.01_78_7814801080_09.01.2024_02 Аналог ТССЦ-301-1777 54,45/52,74=2% | Воздуховод из нержавеющей стали AISI 316 толщиной 1.5мм (титан) Ø200 |  | м | 80 |  | 2593316.67 |  |  | 2593316.67 |  | 1.052 | 1.021 | 1.035 | 1.025 | 1.02 | 3014126.1203 | 3014126.1203
36 | ТЦ_19.3.01.01_78_7814801080_09.01.2024_02 Аналог ТССЦ-301-1901 45,15/43,90=2% | Дроссель клапан из нержавеющей стали AISI 316 толщиной 1.5мм (титан), ДK 250 |  | шт | 4 |  | 75429.99 |  |  | 75429.99 |  | 1.052 | 1.021 | 1.035 | 1.025 | 1.02 | 87669.7805 | 87669.7805
37 | ТЦ_20.2.02.02_78_7814801080_09.01.2024_02 Площадь -0.044 м2 Аналог ТССЦ-301-4899 178,57/174,57=2% | Заглушка нержавеющей стали AISI 316 толщиной 1.5мм (титан) Ø200 |  | шт | 8 |  | 63911.49 |  |  | 63911.49 |  | 1.052 | 1.021 | 1.035 | 1.025 | 1.02 | 74282.2092 | 74282.2092
38 | ТЦ_20.2.02.02_78_7814801080_09.01.2024_02 Площадь 0,065 м2 Аналог ТССЦ-301-4899 178,57/174,57=2% | Заглушка нержавеющей стали AISI 316 толщиной 1.5мм (титан) Ø250 |  | шт | 5 |  | 55256 |  |  | 55256 |  | 1.052 | 1.021 | 1.035 | 1.025 | 1.02 | 64222.2197 | 64222.2197
39 | ТЕР20-01-002-11 | Прокладка воздуховодов из листовой оцинкованной стали и алюминия класса П (плотные) толщиной: 0,7 мм, периметром до 2400 мм |  | 100 м2 поверхности воздуховодов | 0.076 |  | 5548.7 |  |  | 982.86 |  | 1.052 | 1.021 | 1.035 | 1.025 | 1.02 | 6449.0703 | 1142.3456
|  |  | Итого c накладными и см. прибылью |  |  |  | 14127.82 |  |  |  |  | 1.052 | 1.021 | 1.035 | 1.025 | 1.02 | 16420.2975 | 0
| 101-1522 | Электроды диаметром: 5 мм Э42А |  | т | 0,00033 0 |  | 0 |  |  | 0 |  | 1.052 | 1.021 | 1.035 | 1.025 | 1.02 | 0 | 0
| 101-1703 | Прокладки резиновые (пластина техническая прессованная) |  | кг | 9,91 0,7532 |  | 35.25 |  |  | 35.25 |  | 1.052 | 1.021 | 1.035 | 1.025 | 1.02 | 40.9699 | 40.9699
| 101-1714 | Болты с гайками и шайбами строительные |  | т | 0,008 0,0006 |  | 9.38 |  |  | 9.38 |  | 1.052 | 1.021 | 1.035 | 1.025 | 1.02 | 10.9021 | 10.9021
| 101-2501 | Лента полиэтиленовая с липким слоем: марка А |  | кг | 7,08 0,5381 |  | 68.39 |  |  | 68.39 |  | 1.052 | 1.021 | 1.035 | 1.025 | 1.02 | 79.4874 | 79.4874
П,Н | 101-9430 | Сетки в рамках |  | м2 | 0 0 |  | 0 |  |  | 0 |  | 1.052 | 1.021 | 1.035 | 1.025 | 1.02 | 0 | 0
Н | 301-9066 | Воздуховоды металлические |  | м2 | 100 7,6 |  | 0 |  |  | 0 |  | 1.052 | 1.021 | 1.035 | 1.025 | 1.02 | 0 | 0
П,Н | 301-9110 | Дроссель-клапаны в патрубке |  | шт. | 0 0 |  | 0 |  |  | 0 |  | 1.052 | 1.021 | 1.035 | 1.025 | 1.02 | 0 | 0
П,Н | 301-9240 | Крепления |  | кг | 0 0 |  | 0 |  |  | 0 |  | 1.052 | 1.021 | 1.035 | 1.025 | 1.02 | 0 | 0
П,Н | 301-9640 | Заглушки питометражных лючков |  | шт. | 0 0 |  | 0 |  |  | 0 |  | 1.052 | 1.021 | 1.035 | 1.025 | 1.02 | 0 | 0
40 | ТЦ_59.1.19.01_78_7814801080_09.01.2024_02 Аналог ТССЦ-301-1779 68,63/66,64=2% | Воздуховод из нержавеющей стали AISI 316 толщиной 1.5мм (титан) 600Х350 |  | м | 4 |  | 342295.51 |  |  | 342295.51 |  | 1.052 | 1.021 | 1.035 | 1.025 | 1.02 | 397838.7404 | 397838.7404
41 | ТССЦ-301-1819 | Крепления для воздуховодов оцинкованные (подвески СТД, подвески регулируемые СТД, тяги, хомуты, кронштейны, траверсы, ленты, шпильки, профили) |  | т | 0.371 |  | 36936.07 |  |  | 36936.07 |  | 1.052 | 1.021 | 1.035 | 1.025 | 1.02 | 42929.5715 | 42929.5715
42 | ТЕР16-04-002-01 | Прокладка трубопроводов водоснабжения из напорных полиэтиленовых труб наружным диаметром: 20 мм |  | 100 м трубопровода | 0.5 |  | 70480.09 |  |  | 305.87 |  | 1.052 | 1.021 | 1.035 | 1.025 | 1.02 | 81916.6755 | 355.5026
|  |  | Итого c накладными и см. прибылью |  |  |  | 196609.69 |  |  |  |  | 1.052 | 1.021 | 1.035 | 1.025 | 1.02 | 228512.9344 | 0
| 101-0137 | Дюбели с калиброванной головкой (в обоймах): 3х58,5 мм |  | т | 0,00085 0,0004 |  | 8.27 |  |  | 8.27 |  | 1.052 | 1.021 | 1.035 | 1.025 | 1.02 | 9.6119 | 9.6119
| 101-0329 | Клей 88-СА |  | кг | 0,25 0,125 |  | 4.93 |  |  | 4.93 |  | 1.052 | 1.021 | 1.035 | 1.025 | 1.02 | 5.73 | 5.73
| 101-1680 | Патроны для строительно-монтажного пистолета |  | 1000 шт. | 0,1 0,05 |  | 13.65 |  |  | 13.65 |  | 1.052 | 1.021 | 1.035 | 1.025 | 1.02 | 15.8649 | 15.8649
| 101-1700 | Наконечники для полиэтиленовых труб |  | кг | 0,55 0,275 |  | 6.13 |  |  | 6.13 |  | 1.052 | 1.021 | 1.035 | 1.025 | 1.02 | 7.1247 | 7.1247
П,Н | 103-9140 | Арматура муфтовая |  | шт. | 0 0 |  | 0 |  |  | 0 |  | 1.052 | 1.021 | 1.035 | 1.025 | 1.02 | 0 | 0
| 113-0473 | Метиленхлорид |  | кг | 0,25 0,125 |  | 1.32 |  |  | 1.32 |  | 1.052 | 1.021 | 1.035 | 1.025 | 1.02 | 1.5342 | 1.5342
П,Н | 301-9240 | Крепления |  | кг | 0 0 |  | 0 |  |  | 0 |  | 1.052 | 1.021 | 1.035 | 1.025 | 1.02 | 0 | 0
П,Н | 302-9911 | Фасонные и соединительные части к полиэтиленовым трубам |  | шт. | 0 0 |  | 0 |  |  | 0 |  | 1.052 | 1.021 | 1.035 | 1.025 | 1.02 | 0 | 0
| 405-1601 | Известь строительная: негашеная хлорная, марки А |  | кг | 0,0016 0,0008 |  | 0 |  |  | 0 |  | 1.052 | 1.021 | 1.035 | 1.025 | 1.02 | 0 | 0
| 411-0001 | Вода |  | м3 | 0,47 0,235 |  | 0.51 |  |  | 0.51 |  | 1.052 | 1.021 | 1.035 | 1.025 | 1.02 | 0.59276 | 0.59276
43 | ТССЦ-507-3335 | Труба из полипропилена: PN 10/16 |  | м | 50 |  | 2359.85 |  |  | 2359.85 |  | 1.052 | 1.021 | 1.035 | 1.025 | 1.02 | 2742.7755 | 2742.7755
44 | ТЕР26-02-007-01 | Огнезащитное покрытие металлоконструкций воздуховодов приточно-вытяжных систем комплексной огнезащитой «ЩИТ-1В» с пределом огнестойкости: 2,0 часа |  | 100 м2 обрабатываемой поверхности | 0.04 |  | 6142.98 |  |  | 335.02 |  | 1.052 | 1.021 | 1.035 | 1.025 | 1.02 | 7139.7823 | 389.3827
|  |  | Итого c накладными и см. прибылью |  |  |  | 14400.59 |  |  |  |  | 1.052 | 1.021 | 1.035 | 1.025 | 1.02 | 16737.3291 | 0
| 101-0540 | Лента стальная упаковочная, мягкая, нормальной точности 0,7х20-50 мм |  | т | 0,064 0,0026 |  | 27.82 |  |  | 27.82 |  | 1.052 | 1.021 | 1.035 | 1.025 | 1.02 | 32.3343 | 32.3343
| 101-1757 | Ветошь |  | кг | 10 0,4 |  | 3.85 |  |  | 3.85 |  | 1.052 | 1.021 | 1.035 | 1.025 | 1.02 | 4.4747 | 4.4747
| 101-2472 | Растворитель марки: № 646 |  | т | 0,013 0,0005 |  | 7.16 |  |  | 7.16 |  | 1.052 | 1.021 | 1.035 | 1.025 | 1.02 | 8.3218 | 8.3218
| 411-0001 | Вода |  | м3 | 0,01 0,0004 |  | 0 |  |  | 0 |  | 1.052 | 1.021 | 1.035 | 1.025 | 1.02 | 0 | 0
45 | ТЦ_01.4.00.00_16_1661033039_18.01.2024_02 Аналог ТССЦ101-1991 23,26/22,70=2% | Сетка проволочная тканная с квадратными ячейками из нержавеющей стали AISI 316 толщиной 1.5мм (титан), Сетка 1-10-1С |  | м2 | 4 |  | 53089.26 |  |  | 53089.26 |  | 1.052 | 1.021 | 1.035 | 1.025 | 1.02 | 61703.8895 | 61703.8895
46 | ТЦ_01.4.00.00_54_5410078810_30.01.2024_02 Аналог ТССЦ-104-0094 403,52/375,03=2% | Материал для заделки отверстий, 5мм МБОР-5Ф |  | м2 | 0.5 |  | 107.08 |  |  | 107.08 |  | 1.052 | 1.021 | 1.035 | 1.025 | 1.02 | 124.4555 | 124.4555
47 | ТЦ_01.4.00.00_16_1661033039_18.01.2024_02 Аналог ТССЦ-113-0503 35,12/34,34=2% | Состав термостойкий клеящий "ПЛАЗАС", толщиной 0,5мм |  | кг | 0.6 |  | 35.7 |  |  | 35.7 |  | 1.052 | 1.021 | 1.035 | 1.025 | 1.02 | 41.4929 | 41.4929
48 | ТЦ_01.4.00.00_78_7801645853_30.01.2024_02 Аналог ТССЦ-113-0503 35,12/34,34=2% | Огнезащитный терморасширяющийся герметик ОГНЕЗА-ГТ |  | кг | 0.5 |  | 417.37 |  |  | 417.37 |  | 1.052 | 1.021 | 1.035 | 1.025 | 1.02 | 485.0953 | 485.0953
ВСЕГО по смете
ВСЕГО, без НДС
ВСЕГО, с НДС

## 1632-2021-3.3-АОВ
Терминал по перевалке минеральных удобрений в морском торговом порту Усть-Луга. Береговые объекты терминала
(наименование стройки)
ЛОКАЛЬНАЯ СМЕТА № 1632-2021-3.3-АОВ_07.03.012-П-00-00
(локальная смета)
на Автоматизация систем отопления,вентиляции и кондиционирования воздуха, 07.03.012 Купольный склад (код SAP 01.01.005) код ГП 3.3.1
(наименование работ и затрат, наименование объекта)
| Основание: | 1632-2021-3.3-АОВ_0_B_RU_IFR
№ п/п | Обоснование | Наименование работ и затрат |  | Ед. изм. | Кол-во | Цена за ед.изм. работ, руб. без НДС | Стоимость работ, всего, руб., без НДС | Стоимость работ, всего, руб., с НДС | Цена за ед.изм. материала, руб. без НДС | Стоимость материалов, всего, руб. без НДС | Стоимость материалов, всего, руб. с НДС | 1.052 | 1.021 | 1.035 | 1.025 | 1.02 | работы | материалы
1 | ТЕРм08-02-412-03 | Затягивание провода в проложенные трубы и металлические рукава первого одножильного или многожильного в общей оплетке, суммарное сечение: до 16 мм2 |  | 100 м | 1.2 |  | 6 |  |  | 7 |  | 1.052 | 1.021 | 1.035 | 1.025 | 1.02
|  |  | Итого c накладными и см. прибылью |  |  |  | 11890.32 |  |  |  |  | 1.052 | 1.021 | 1.035 | 1.025 | 1.02 | 13819.7253 | 0
| 101-1764 | Тальк молотый, сорт I |  | т | 0,00105 0,00126 |  | 12.01 |  |  | 12.01 |  | 1.052 | 1.021 | 1.035 | 1.025 | 1.02 | 13.9588 | 13.9588
| 101-2143 | Краска |  | кг | 0,02 0,024 |  | 0.61 |  |  | 0.61 |  | 1.052 | 1.021 | 1.035 | 1.025 | 1.02 | 0.70898 | 0.70898
| 101-2499 | Лента изоляционная прорезиненная односторонняя ширина 20 мм, толщина 0,25-0,35 мм |  | кг | 0,32 0,384 |  | 38.1 |  |  | 38.1 |  | 1.052 | 1.021 | 1.035 | 1.025 | 1.02 | 44.2824 | 44.2824
| 509-1654 | Гильза кабельная: медная ГМ 16 |  | 100 шт. | 0,05 0,06 |  | 7.68 |  |  | 7.68 |  | 1.052 | 1.021 | 1.035 | 1.025 | 1.02 | 8.9262 | 8.9262
| 509-1711 | Втулки В28 |  | 1000 шт. | 0,0122 0,01464 |  | 2.28 |  |  | 2.28 |  | 1.052 | 1.021 | 1.035 | 1.025 | 1.02 | 2.65 | 2.65
| 999-9950 | Вспомогательные ненормируемые ресурсы (2% от Оплаты труда рабочих) |  | руб | 2,24 2,688 |  | 2.69 |  |  | 2.69 |  | 1.052 | 1.021 | 1.035 | 1.025 | 1.02 | 3.1265 | 3.1265
2 | ТЕРм08-03-574-01 | Разводка по устройствам и подключение жил кабелей или проводов сечением: до 10 мм2 |  | 100 жил | 2.4 |  | 27831.17 |  |  | 2378.73 |  | 1.052 | 1.021 | 1.035 | 1.025 | 1.02 | 32347.2476 | 2764.7191
|  |  | Итого c накладными и см. прибылью |  |  |  | 65404.07 |  |  |  |  | 1.052 | 1.021 | 1.035 | 1.025 | 1.02 | 76016.9855 | 0
| 101-0501 | Лаки канифольные, марки КФ-965 |  | т | 0,0001 0,00024 |  | 14.52 |  |  | 14.52 |  | 1.052 | 1.021 | 1.035 | 1.025 | 1.02 | 16.8761 | 16.8761
| 101-1964 | Шпагат бумажный |  | кг | 0,02 0,048 |  | 0.8 |  |  | 0.8 |  | 1.052 | 1.021 | 1.035 | 1.025 | 1.02 | 0.92981 | 0.92981
| 101-2365 | Нитки швейные |  | кг | 0,01 0,024 |  | 2.84 |  |  | 2.84 |  | 1.052 | 1.021 | 1.035 | 1.025 | 1.02 | 3.3008 | 3.3008
| 101-2478 | Лента К226 |  | 100 м | 0,1 0,24 |  | 25.66 |  |  | 25.66 |  | 1.052 | 1.021 | 1.035 | 1.025 | 1.02 | 29.8238 | 29.8238
| 101-2499 | Лента изоляционная прорезиненная односторонняя ширина 20 мм, толщина 0,25-0,35 мм |  | кг | 0,2 0,48 |  | 47.63 |  |  | 47.63 |  | 1.052 | 1.021 | 1.035 | 1.025 | 1.02 | 55.3588 | 55.3588
| 111-0087 | Бирки-оконцеватели |  | 100 шт. | 1,02 2,448 |  | 143.01 |  |  | 143.01 |  | 1.052 | 1.021 | 1.035 | 1.025 | 1.02 | 166.2158 | 166.2158
| 506-1362 | Припои оловянно-свинцовые бессурьмянистые марки: ПОС30 |  | кг | 0,08 0,192 |  | 15.15 |  |  | 15.15 |  | 1.052 | 1.021 | 1.035 | 1.025 | 1.02 | 17.6083 | 17.6083
| 509-1210 | Вазелин технический |  | кг | 0,1 0,24 |  | 9.89 |  |  | 9.89 |  | 1.052 | 1.021 | 1.035 | 1.025 | 1.02 | 11.4948 | 11.4948
| 999-9950 | Вспомогательные ненормируемые ресурсы (2% от Оплаты труда рабочих) |  | руб | 6,32 15,168 |  | 15.17 |  |  | 15.17 |  | 1.052 | 1.021 | 1.035 | 1.025 | 1.02 | 17.6316 | 17.6316
3 | ТЦ_21.1.06.09_77_0276132981_18.04.2024_02 Аналог ТССЦ-501-8623 17697,88/17339,97=2% | Кабель силовой с изоляцией из полимерных композиций, с медными жилами, на напряжение 0,66 кВ ИнСил-ВВнг(А)-FRLS 7х1,5 |  | м | 122.4 |  | 49670.85 |  |  | 49670.85 |  | 1.052 | 1.021 | 1.035 | 1.025 | 1.02 | 57730.7847 | 57730.7847
4 | ТЕРм08-02-412-02 | Затягивание провода в проложенные трубы и металлические рукава первого одножильного или многожильного в общей оплетке, суммарное сечение: до 6 мм2 |  | 100 м | 15.13 |  | 53696.66 |  |  | 3959.6 |  | 1.052 | 1.021 | 1.035 | 1.025 | 1.02 | 62409.8504 | 4602.112
|  |  | Итого c накладными и см. прибылью |  |  |  | 126077.51 |  |  |  |  | 1.052 | 1.021 | 1.035 | 1.025 | 1.02 | 146535.7164 | 0
| 101-1764 | Тальк молотый, сорт I |  | т | 0,0006 0,009078 |  | 86.5 |  |  | 86.5 |  | 1.052 | 1.021 | 1.035 | 1.025 | 1.02 | 100.5361 | 100.5361
| 101-2143 | Краска |  | кг | 0,02 0,3026 |  | 7.71 |  |  | 7.71 |  | 1.052 | 1.021 | 1.035 | 1.025 | 1.02 | 8.9611 | 8.9611
| 101-2499 | Лента изоляционная прорезиненная односторонняя ширина 20 мм, толщина 0,25-0,35 мм |  | кг | 0,16 2,4208 |  | 240.19 |  |  | 240.19 |  | 1.052 | 1.021 | 1.035 | 1.025 | 1.02 | 279.1649 | 279.1649
| 509-0778 | Втулки В22 |  | 1000 шт. | 0,0122 0,184586 |  | 19.57 |  |  | 19.57 |  | 1.052 | 1.021 | 1.035 | 1.025 | 1.02 | 22.7456 | 22.7456
| 509-1652 | Гильза кабельная: медная ГМ 6 |  | 100 шт. | 0,05 0,7565 |  | 74.14 |  |  | 74.14 |  | 1.052 | 1.021 | 1.035 | 1.025 | 1.02 | 86.1705 | 86.1705
| 999-9950 | Вспомогательные ненормируемые ресурсы (2% от Оплаты труда рабочих) |  | руб | 1,92 29,0496 |  | 29.05 |  |  | 29.05 |  | 1.052 | 1.021 | 1.035 | 1.025 | 1.02 | 33.7639 | 33.7639
5 | ТЦ_21.1.06.09_77_0276132981_18.04.2024_02 Аналог ТССЦ-501-8623 17697,88/17339,97=2% | Кабель силовой с изоляцией из полимерных композиций, с медными жилами, на напряжение 0,66 кВ ИнСил-ВВЭнг(А)-FRLS 3х1,0 |  | м | 122.4 |  | 44561.73 |  |  | 44561.73 |  | 1.052 | 1.021 | 1.035 | 1.025 | 1.02 | 51792.6237 | 51792.6237
6 | ТЦ_21.1.06.09_77_0276132981_18.04.2024_02 Аналог ТССЦ-501-7981 116459,28/114140,88=2% | Мастерлан U/UTP 2 Cat 5E нг(А)-LS 2х2х0,51 |  | м | 1371.9 |  | 1431143.58 |  |  | 1431143.58 |  | 1.052 | 1.021 | 1.035 | 1.025 | 1.02 | 1663370.8086 | 1663370.8086
7 | ТЕРм08-10-010-01 | Прокладка труб гофрированных ПВХ для защиты проводов и кабелей |  | 100 м | 23.5 |  | 228990.96 |  |  | 1076.57 |  | 1.052 | 1.021 | 1.035 | 1.025 | 1.02 | 266148.6126 | 1251.2617
|  |  | Итого c накладными и см. прибылью |  |  |  | 536997.18 |  |  |  |  | 1.052 | 1.021 | 1.035 | 1.025 | 1.02 | 624134.0464 | 0
Н | 103-9004 | Клипса для крепежа гофротрубы |  | шт. | 175 4112,5 |  | 0 |  |  | 0 |  | 1.052 | 1.021 | 1.035 | 1.025 | 1.02 | 0 | 0
Н | 301-9920 | Трубки защитные гофрированные |  | м | 101,2 2378,2 |  | 0 |  |  | 0 |  | 1.052 | 1.021 | 1.035 | 1.025 | 1.02 | 0 | 0
| 999-9950 | Вспомогательные ненормируемые ресурсы (2% от Оплаты труда рабочих) |  | руб | 5,29 124,315 |  | 124.32 |  |  | 124.32 |  | 1.052 | 1.021 | 1.035 | 1.025 | 1.02 | 144.493 | 144.493
8 | ТЦ_20.2.12.03_77_7702680818_03.05.2024_02 Аналог ТССЦ-103-2412 14,77/14,46=2% | Труба ПВХ гофрированная д. 16 мм |  | м | 2378.2 |  | 28421.39 |  |  | 28421.39 |  | 1.052 | 1.021 | 1.035 | 1.025 | 1.02 | 33033.2408 | 33033.2408
9 | ТЦ_23.8.03.02_78_7810216924_25.04.2024_02 Аналог ТССЦ-301-5891 68,75/67,38=2% | Держатель оцинкованный,односторонний для труб д. 16 мм |  | шт | 2500 |  | 28361.5 |  |  | 28361.5 |  | 1.052 | 1.021 | 1.035 | 1.025 | 1.02 | 32963.6326 | 32963.6326
10 | ТЦ_22.2.02.11_77_7702680818_03.05.2024_02 Аналог ТССЦ-101-1691 9,00/8,71=2% | Саморез с дюбелем 4х30 мм |  | шт | 2500 |  | 9309.5 |  |  | 9309.5 |  | 1.052 | 1.021 | 1.035 | 1.025 | 1.02 | 10820.1237 | 10820.1237
11 | ТЕРм08-02-407-01 | Труба стальная по установленным конструкциям, по стенам с креплением скобами, диаметр: до 25 мм |  | 100 м | 0.05 |  | 928.91 |  |  | 90.85 |  | 1.052 | 1.021 | 1.035 | 1.025 | 1.02 | 1079.6413 | 105.5919
|  |  | Итого c накладными и см. прибылью |  |  |  | 2039.95 |  |  |  |  | 1.052 | 1.021 | 1.035 | 1.025 | 1.02 | 2370.9664 | 0
| 101-1924 | Электроды диаметром: 4 мм Э42А |  | кг | 1,05 0,0525 |  | 0.59 |  |  | 0.59 |  | 1.052 | 1.021 | 1.035 | 1.025 | 1.02 | 0.68574 | 0.68574
| 101-2143 | Краска |  | кг | 0,68 0,034 |  | 0.87 |  |  | 0.87 |  | 1.052 | 1.021 | 1.035 | 1.025 | 1.02 | 1.0112 | 1.0112
| 101-2488 | Лента ФУМ |  | кг | 0,03 0,0015 |  | 0.59 |  |  | 0.59 |  | 1.052 | 1.021 | 1.035 | 1.025 | 1.02 | 0.68574 | 0.68574
| 101-3914 | Дюбели распорные полипропиленовые |  | 100 шт. | 0,82 0,041 |  | 3.14 |  |  | 3.14 |  | 1.052 | 1.021 | 1.035 | 1.025 | 1.02 | 3.6495 | 3.6495
| 110-0219 | Гайки установочные заземляющие |  | 100 шт. | 0,65 0,0325 |  | 2.56 |  |  | 2.56 |  | 1.052 | 1.021 | 1.035 | 1.025 | 1.02 | 2.9754 | 2.9754
| 509-0090 | Перемычки гибкие, тип ПГС-50 |  | 10 шт. | 0,8 0,04 |  | 1.39 |  |  | 1.39 |  | 1.052 | 1.021 | 1.035 | 1.025 | 1.02 | 1.6156 | 1.6156
| 509-0809 | Заглушки |  | 10 шт. | 1,02 0,051 |  | 0.9 |  |  | 0.9 |  | 1.052 | 1.021 | 1.035 | 1.025 | 1.02 | 1.046 | 1.046
| 999-9950 | Вспомогательные ненормируемые ресурсы (2% от Оплаты труда рабочих) |  | руб | 8,79 0,4395 |  | 0.44 |  |  | 0.44 |  | 1.052 | 1.021 | 1.035 | 1.025 | 1.02 | 0.5114 | 0.5114
12 | ТЦ_23.3.06.00_77_7736192449_25.04.2024_02 Аналог ТССЦ-103-2014 98,60/96,47=2% | Труба стальная водогазопроводная д. 20 мм |  | м | 5.1 |  | 651.01 |  |  | 651.01 |  | 1.052 | 1.021 | 1.035 | 1.025 | 1.02 | 756.6474 | 756.6474
13 | ТЕРм08-02-155-01 | Герметизация проходов при вводе кабелей во взрывоопасные помещения уплотнительной массой |  | 1 проход кабеля | 3 |  | 699.12 |  |  | 3.38 |  | 1.052 | 1.021 | 1.035 | 1.025 | 1.02 | 812.564 | 3.9285
|  |  | Итого c накладными и см. прибылью |  |  |  | 1728.82 |  |  |  |  | 1.052 | 1.021 | 1.035 | 1.025 | 1.02 | 2009.3503 | 0
| 999-9950 | Вспомогательные ненормируемые ресурсы (2% от Оплаты труда рабочих) |  | руб | 0,14 0,42 |  | 0.42 |  |  | 0.42 |  | 1.052 | 1.021 | 1.035 | 1.025 | 1.02 | 0.48815 | 0.48815
14 | ТЦ_01.1.00.00_50_5036143516_25.04.2024_02 Аналог ТССЦ-113-0770 318,46/312,17=2% | Терморасширяющаяся противоппожарная пена 300 мл. HILTI |  | шт | 3 |  | 20910 |  |  | 20910 |  | 1.052 | 1.021 | 1.035 | 1.025 | 1.02 | 24303.0008 | 24303.0008
15 | ТЦ_01.1.00.00_50_5036143516_03.05.2024_02 Аналог ТССЦ-113-0770 318,46/312,17=2% | Терморасширяющаяся противоппожарная мастика 310 мл. HILTI CP 611A |  | шт | 3 |  | 5283.55 |  |  | 5283.55 |  | 1.052 | 1.021 | 1.035 | 1.025 | 1.02 | 6140.8953 | 6140.8953
16 | ТЕРм08-02-472-10 | Проводник заземляющий из медного изолированного провода сечением 25 мм2 открыто по строительным основаниям |  | 100 м | 0.7 |  | 14783.7 |  |  | 1041.94 |  | 1.052 | 1.021 | 1.035 | 1.025 | 1.02 | 17182.6051 | 1211.0124
|  |  | Итого c накладными и см. прибылью |  |  |  | 34689.33 |  |  |  |  | 1.052 | 1.021 | 1.035 | 1.025 | 1.02 | 40318.26 | 0
| 101-3914 | Дюбели распорные полипропиленовые |  | 100 шт. | 2,04 1,428 |  | 109.43 |  |  | 109.43 |  | 1.052 | 1.021 | 1.035 | 1.025 | 1.02 | 127.1869 | 127.1869
| 101-4621 | Шуруп самонарезающий: (LN) 3,5/11 мм |  | 100 шт. | 2,04 1,428 |  | 2.86 |  |  | 2.86 |  | 1.052 | 1.021 | 1.035 | 1.025 | 1.02 | 3.3241 | 3.3241
| 999-9950 | Вспомогательные ненормируемые ресурсы (2% от Оплаты труда рабочих) |  | руб | 11,47 8,029 |  | 8.03 |  |  | 8.03 |  | 1.052 | 1.021 | 1.035 | 1.025 | 1.02 | 9.333 | 9.333
17 | ТЦ_21.1.06.05_78_7810216924_03.05.2024_02 Аналог ТССЦ-502-0579 502,56/492,15=2% | Провод одножильный с медной гибкой жилой ИнСил-ПуГВнг(А)-LS ХЛ 1х4,0 з-ж |  | м | 71.4 |  | 3320.4 |  |  | 3320.4 |  | 1.052 | 1.021 | 1.035 | 1.025 | 1.02 | 3859.191 | 3859.191
ВСЕГО по смете
ВСЕГО, без НДС
ВСЕГО, с НДС

## 1632-2021-3.2-ОВ
Терминал по перевалке минеральных удобрений в морском торговом порту Усть-Луга. Береговые объекты терминала
(наименование стройки)
ЛОКАЛЬНАЯ СМЕТА № 1632-2021-3.2-ОВ_07.03.010-П-00-00
(локальная смета)
на Отопление, вентиляция и кондиционирование, 07.03.011 Крытый склад № 2 (код SAP 01.01.002) код ГП 3.2
(наименование работ и затрат, наименование объекта)
| Основание: | 1632-2021-3.2-ОВ_0_0_RU_IFС
№ п/п | Обоснование | Наименование работ и затрат |  | Ед. изм. | Кол-во | Цена за ед.изм. работ, руб. без НДС | Стоимость работ, всего, руб., без НДС | Стоимость работ, всего, руб., с НДС | Цена за ед.изм. материала, руб. без НДС | Стоимость материалов, всего, руб. без НДС | Стоимость материалов, всего, руб. с НДС | 1.052 | 1.021 | 1.035 | 1.025 | 1.02 | работы | материалы
1 | 2 | 3 |  | 4 | 5 |  | 6 |  |  | 7 |  | 1.052 | 1.021 | 1.035 | 1.025 | 1.02
Раздел 1. Отопление | [11 empty] | 1.052 | 1.021 | 1.035 | 1.025 | 1.02
1 | ТЕРм08-03-602-01 | Электрополотенце |  | 1 шт. | 5 |  | 7857.85 |  |  | 105.22 |  | 1.052 | 1.021 | 1.035 | 1.025 | 1.02 | 9132.9189 | 122.2937
|  |  | Итого c накладными и см. прибылью |  |  |  | 7857.85 |  |  |  |  | 1.052 | 1.021 | 1.035 | 1.025 | 1.02 | 9132.9189 | 0
| 101-3914 | Дюбели распорные полипропиленовые |  | 100 шт. | 0,027 0,135 |  | 10.35 |  |  | 10.35 |  | 1.052 | 1.021 | 1.035 | 1.025 | 1.02 | 12.0295 | 12.0295
| 999-9950 | Вспомогательные ненормируемые материальные ресурсы (2% от оплаты труда рабочих) |  | руб. | 0,36 1,8 |  | 1.8 |  |  | 1.8 |  | 1.052 | 1.021 | 1.035 | 1.025 | 1.02 | 2.0921 | 2.0921
2 О | ТЦ_18.5.06.00_77_7716844657_12.01.2024_02 | Электрический конвектор мощностью 500Вт KVCH-E05E-17 |  | шт | 1 |  | 14827.65 |  |  |  |  | 1.052 | 1.021 | 1.035 | 1.025 | 1.02 | 17233.6868 | 0
3 О | ТЦ_18.5.06.00_77_7722753969_28.12.2023_02 | Электрический конвектор мощностью 1500Вт ЭВУБ-1,5 (резерв-1 шт.) |  | шт | 4 |  | 14344.21 |  |  |  |  | 1.052 | 1.021 | 1.035 | 1.025 | 1.02 | 16671.8005 | 0
Раздел 2. Вентиляция. Кондиционирование | [11 empty] | 1.052 | 1.021 | 1.035 | 1.025 | 1.02 | 0 | 0
4 | ТЕР20-03-002-03 | Установка вентиляторов осевых массой: до 0,1 т |  | 1 вентилятор | 3 |  | 22545.94 |  |  | 2348.85 |  | 1.052 | 1.021 | 1.035 | 1.025 | 1.02 | 26204.3997 | 2729.9906
|  |  | Итого c накладными и см. прибылью |  |  |  | 59291.02 |  |  |  |  | 1.052 | 1.021 | 1.035 | 1.025 | 1.02 | 68911.9899 | 0
| 101-1703 | Прокладки резиновые (пластина техническая прессованная) |  | кг | 0,12 0,36 |  | 16.85 |  |  | 16.85 |  | 1.052 | 1.021 | 1.035 | 1.025 | 1.02 | 19.5842 | 19.5842
| 101-1714 | Болты с гайками и шайбами строительные |  | т | 0,00003 0,00009 |  | 1.41 |  |  | 1.41 |  | 1.052 | 1.021 | 1.035 | 1.025 | 1.02 | 1.6388 | 1.6388
| 101-1929 | Болты анкерные |  | т | 0,0094 0,0282 |  | 252.97 |  |  | 252.97 |  | 1.052 | 1.021 | 1.035 | 1.025 | 1.02 | 294.0187 | 294.0187
Н | 301-9005 | Вентиляторы осевые с электродвигателем на одной оси |  | компл. | 1 3 |  | 0 |  |  | 0 |  | 1.052 | 1.021 | 1.035 | 1.025 | 1.02 | 0 | 0
5 О | ТЦ_64.1.04.00_77_7707812514_04.03.2024_02 | Вытяжной вентилятор бытовой Diverso 160 |  | шт. | 2 |  | 25555.29 |  |  |  |  | 1.052 | 1.021 | 1.035 | 1.025 | 1.02 | 29702.0676 | 0
6 О | ТЦ_64.1.04.00_78_781140946294_04.03.2024_02 | Вытяжной вентилятор бытовой Diverso 80 |  | шт. | 1 |  | 6489.72 |  |  |  |  | 1.052 | 1.021 | 1.035 | 1.025 | 1.02 | 7542.7867 | 0
7 | ТЕР20-02-012-05 | Установка дефлекторов диаметром патрубка: 710 мм |  | 1 дефлектор | 30 |  | 207408.63 |  |  | 4754.34 |  | 1.052 | 1.021 | 1.035 | 1.025 | 1.02 | 241064.1849 | 5525.812
|  |  | Итого c накладными и см. прибылью |  |  |  | 587783.51 |  |  |  |  | 1.052 | 1.021 | 1.035 | 1.025 | 1.02 | 683161.3166 | 0
| 101-1703 | Прокладки резиновые (пластина техническая прессованная) |  | кг | 0,309 9,27 |  | 433.84 |  |  | 433.84 |  | 1.052 | 1.021 | 1.035 | 1.025 | 1.02 | 504.2379 | 504.2379
| 101-1714 | Болты с гайками и шайбами строительные |  | т | 0,00012 0,0036 |  | 56.27 |  |  | 56.27 |  | 1.052 | 1.021 | 1.035 | 1.025 | 1.02 | 65.4008 | 65.4008
П,Н | 201-9150 | Растяжки с талрепами |  | шт. | 0 0 |  | 0 |  |  | 0 |  | 1.052 | 1.021 | 1.035 | 1.025 | 1.02 | 0 | 0
Н | 301-9115 | Дефлекторы |  | шт. | 1 30 |  | 0 |  |  | 0 |  | 1.052 | 1.021 | 1.035 | 1.025 | 1.02 | 0 | 0
| 509-0989 | Шнур асбестовый общего назначения марки: ШАОН диаметром 8-10 мм |  | т | 0,0001 0,003 |  | 58.75 |  |  | 58.75 |  | 1.052 | 1.021 | 1.035 | 1.025 | 1.02 | 68.2832 | 68.2832
8 | ТЦ_19.1.04.00_47_4705076091_04.03.2024_02 Аналог ТССЦ-201-1006 131,15/130,08=2% | Дефлектор Д.710.00.000-03 №10 с. 5.904-51 |  | шт. | 30 |  | 93075.95 |  |  | 93075.95 |  | 1.052 | 1.021 | 1.035 | 1.025 | 1.02 | 108179.0956 | 108179.0956
9 | ТЕР20-02-013-03 | Установка узлов прохода вытяжных вентиляционных шахт диаметром патрубка: до 560 мм |  | 10 узлов | 3 |  | 64699.94 |  |  | 5076.75 |  | 1.052 | 1.021 | 1.035 | 1.025 | 1.02 | 75198.5985 | 5900.5385
|  |  | Итого c накладными и см. прибылью |  |  |  | 178777.53 |  |  |  |  | 1.052 | 1.021 | 1.035 | 1.025 | 1.02 | 207787.2051 | 0
| 101-0388 | Краски масляные земляные марки: МА-0115 мумия, сурик железный |  | т | 0,00001 0,00003 |  | 0.32 |  |  | 0.32 |  | 1.052 | 1.021 | 1.035 | 1.025 | 1.02 | 0.37193 | 0.37193
| 101-1669 | Очес льняной |  | кг | 0,00001 0,00003 |  | 0 |  |  | 0 |  | 1.052 | 1.021 | 1.035 | 1.025 | 1.02 | 0 | 0
| 101-1703 | Прокладки резиновые (пластина техническая прессованная) |  | кг | 3,4 10,2 |  | 477.36 |  |  | 477.36 |  | 1.052 | 1.021 | 1.035 | 1.025 | 1.02 | 554.8197 | 554.8197
| 101-1714 | Болты с гайками и шайбами строительные |  | т | 0,0023 0,0069 |  | 107.84 |  |  | 107.84 |  | 1.052 | 1.021 | 1.035 | 1.025 | 1.02 | 125.3389 | 125.3389
| 101-1825 | Олифа натуральная |  | кг | 0,01 0,03 |  | 0.7 |  |  | 0.7 |  | 1.052 | 1.021 | 1.035 | 1.025 | 1.02 | 0.81359 | 0.81359
Н | 301-9620 | Узлы прохода |  | шт. | 10 30 |  | 0 |  |  | 0 |  | 1.052 | 1.021 | 1.035 | 1.025 | 1.02 | 0 | 0
10 | ТЦ_19.1.06.00_77_7721764855_04.03.2024_02 Аналог ТССЦ-301-7400 4475,41/4387,11=2% | Узел прохода с кольцом для сбора конденсата, Ø1000 УП 2-09 5.904-45 |  | шт | 30 |  | 996221.29 |  |  | 996221.29 |  | 1.052 | 1.021 | 1.035 | 1.025 | 1.02 | 1157875.028 | 1157875.028
11 | ТЦ_19.3.01.06_78_7802598606_18.04.2024_02 Аналог ТССЦ-301-7663 729,74/715,37=2% | Приточный стеновой клапан в сборе КИВ-125 |  | компл. | 4 |  | 5405.92 |  |  | 5405.92 |  | 1.052 | 1.021 | 1.035 | 1.025 | 1.02 | 6283.1219 | 6283.1219
12 | ТЕР20-02-005-01 | Установка заслонок воздушных и клапанов воздушных КВР с ручным приводом: диаметром до 250 мм |  | 1 шт. | 4 |  | 4044.86 |  |  | 1015.99 |  | 1.052 | 1.021 | 1.035 | 1.025 | 1.02 | 4701.2069 | 1180.8515
|  |  | Итого c накладными и см. прибылью |  |  |  | 9670.94 |  |  |  |  | 1.052 | 1.021 | 1.035 | 1.025 | 1.02 | 11240.2134 | 0
| 101-1703 | Прокладки резиновые (пластина техническая прессованная) |  | кг | 0,56 2,24 |  | 104.83 |  |  | 104.83 |  | 1.052 | 1.021 | 1.035 | 1.025 | 1.02 | 121.8404 | 121.8404
| 101-1714 | Болты с гайками и шайбами строительные |  | т | 0,0002 0,0008 |  | 12.5 |  |  | 12.5 |  | 1.052 | 1.021 | 1.035 | 1.025 | 1.02 | 14.5283 | 14.5283
Н | 302-9130 | Заслонки унифицированные или клапаны |  | шт. | 1 4 |  | 0 |  |  | 0 |  | 1.052 | 1.021 | 1.035 | 1.025 | 1.02 | 0 | 0
13 | ТЕР20-06-019-03 | Установка внутреннего блока настенного типа мощностью: до 8 кВт |  | 1 блок | 2 |  | 4364.36 |  |  | 46.94 |  | 1.052 | 1.021 | 1.035 | 1.025 | 1.02 | 5072.5512 | 54.5568
|  |  | Итого c накладными и см. прибылью |  |  |  | 12391.21 |  |  |  |  | 1.052 | 1.021 | 1.035 | 1.025 | 1.02 | 14401.8932 | 0
| 101-1821 | Винты самонарезающие: оцинкованные, размером 4-12 мм ГОСТ 10621-80 |  | т | 0,00007 0,00014 |  | 4.14 |  |  | 4.14 |  | 1.052 | 1.021 | 1.035 | 1.025 | 1.02 | 4.8118 | 4.8118
| 101-2202 | Дюбели распорные полиэтиленовые: 6х40 мм |  | 1000 шт. | 0,004 0,008 |  | 1.28 |  |  | 1.28 |  | 1.052 | 1.021 | 1.035 | 1.025 | 1.02 | 1.4877 | 1.4877
П,Н | 101-2503 | Лента полиэтиленовая с липким слоем: толщиной 0,10 мм |  | кг | 0 0 |  | 0 |  |  | 0 |  | 1.052 | 1.021 | 1.035 | 1.025 | 1.02 | 0 | 0
П,Н | 101-8052 | Пена монтажная |  | л | 0 0 |  | 0 |  |  | 0 |  | 1.052 | 1.021 | 1.035 | 1.025 | 1.02 | 0 | 0
П,Н | 104-0340 | Трубки из вспененного каучука, толщиной: 6 мм, диаметром 22 мм |  | 10 м | 0 0 |  | 0 |  |  | 0 |  | 1.052 | 1.021 | 1.035 | 1.025 | 1.02 | 0 | 0
П,Н | 301-1349 | Трубки дренажные (шланги) гофрированные для систем кондиционирования, диаметром 20 мм |  | 10 м | 0 0 |  | 0 |  |  | 0 |  | 1.052 | 1.021 | 1.035 | 1.025 | 1.02 | 0 | 0
Н | 301-9025 | Блок сплит-системы внутренний настенного типа |  | компл. | 1 2 |  | 0 |  |  | 0 |  | 1.052 | 1.021 | 1.035 | 1.025 | 1.02 | 0 | 0
П,Н | 501-9004 | Кабель для систем кондиционирования |  | 1000 м | 0 0 |  | 0 |  |  | 0 |  | 1.052 | 1.021 | 1.035 | 1.025 | 1.02 | 0 | 0
П,Н | 507-9034 | Трубы медные отожженные (мягкие) универсальные в бухтах |  | м | 0 0 |  | 0 |  |  | 0 |  | 1.052 | 1.021 | 1.035 | 1.025 | 1.02 | 0 | 0
14 О | ТЦ_64.2.00.00_77_7713463710_18.04.2024_02 | Внутренний настенный блок MDSAG-12HRN1 MDV |  | компл. | 2 |  | 62480.99 |  |  |  |  | 1.052 | 1.021 | 1.035 | 1.025 | 1.02 | 72619.5864 | 0
15 | ТЕР20-06-019-01 | Установка внешнего блока мульти сплит-системы |  | 1 блок | 2 |  | 1902.39 |  |  |  |  | 1.052 | 1.021 | 1.035 | 1.025 | 1.02 | 2211.0849 | 0
|  |  | Итого c накладными и см. прибылью |  |  |  | 5362.43 |  |  |  |  | 1.052 | 1.021 | 1.035 | 1.025 | 1.02 | 6232.5749 | 0
Н | 301-9023 | Кронштейны для крепления внешнего блока сплит-системы |  | компл. | 1 2 |  | 0 |  |  | 0 |  | 1.052 | 1.021 | 1.035 | 1.025 | 1.02 | 0 | 0
Н | 301-9029 | Блок мульти сплит-системы внешний |  | компл. | 1 2 |  | 0 |  |  | 0 |  | 1.052 | 1.021 | 1.035 | 1.025 | 1.02 | 0 | 0
16 О | ТЦ_64.2.00.00_77_7713463710_18.04.2024_02 | Наружный блок MDOAG-12HN1 MDV |  | компл. | 2 |  | 62480.99 |  |  |  |  | 1.052 | 1.021 | 1.035 | 1.025 | 1.02 | 72619.5864 | 0
17 | ТЕРм11-02-001-01 | Прибор, устанавливаемый на резьбовых соединениях, масса: до 1,5 кг // прим. |  | 1 шт. | 2 |  | 1319.66 |  |  | 23.9 |  | 1.052 | 1.021 | 1.035 | 1.025 | 1.02 | 1533.7971 | 27.7782
|  |  | Итого c накладными и см. прибылью |  |  |  | 3081.89 |  |  |  |  | 1.052 | 1.021 | 1.035 | 1.025 | 1.02 | 3581.9787 | 0
| 509-2160 | Прокладки паронитовые |  | кг | 0,042 0,084 |  | 1.98 |  |  | 1.98 |  | 1.052 | 1.021 | 1.035 | 1.025 | 1.02 | 2.3013 | 2.3013
| 999-9950 | Вспомогательные ненормируемые ресурсы (2% от Оплаты труда рабочих) |  | руб | 0,39 0,78 |  | 0.78 |  |  | 0.78 |  | 1.052 | 1.021 | 1.035 | 1.025 | 1.02 | 0.90657 | 0.90657
18 | ТЦ_64.2.03.01_77_7806498088_27.03.2024_02 | Модуль автоматического регулирования CCM-33-0.0 |  | шт | 2 |  | 41626.37 |  |  | 41626.37 |  | 1.052 | 1.021 | 1.035 | 1.025 | 1.02 | 48380.9519 | 48380.9519
19 | ТЦ_19.2.00.00_77_7707812514_24.04.2024_02 Аналог ТССЦ-301-3380 539,96/529,29=2% | Решетка наружная CG 125 |  | шт | 1 |  | 304.4 |  |  | 304.4 |  | 1.052 | 1.021 | 1.035 | 1.025 | 1.02 | 353.794 | 353.794
20 О | ТЦ_19.2.00.00_77_7721764855_24.04.2024_02 Аналог ТССЦ-301-3380 539,96/529,29=2% | Решетка наружная CG 100 |  | шт | 2 |  | 447.17 |  |  |  |  | 1.052 | 1.021 | 1.035 | 1.025 | 1.02 | 519.7309 | 0
Раздел 3. Изделия и материалы | [11 empty] | 1.052 | 1.021 | 1.035 | 1.025 | 1.02 | 0 | 0
21 | ТЕР20-01-001-10 | Прокладка воздуховодов из листовой, оцинкованной стали и алюминия класса Н (нормальные) толщиной: 0,7 мм, периметром от 1100 до 1600 мм |  | 100 м2 поверхности воздуховодов | 0.786 |  | 72504.86 |  |  | 4302.48 |  | 1.052 | 1.021 | 1.035 | 1.025 | 1.02 | 84269.9987 | 5000.6301
|  |  | Итого c накладными и см. прибылью |  |  |  | 201825.42 |  |  |  |  | 1.052 | 1.021 | 1.035 | 1.025 | 1.02 | 234575.0047 | 0
| 101-0605 | Мастика герметизирующая нетвердеющая: «Гэлан» |  | т | 0,00513 0,0040322 |  | 65.61 |  |  | 65.61 |  | 1.052 | 1.021 | 1.035 | 1.025 | 1.02 | 76.2563 | 76.2563
| 101-1522 | Электроды диаметром: 5 мм Э42А |  | т | 0,00039 0,0003065 |  | 4.33 |  |  | 4.33 |  | 1.052 | 1.021 | 1.035 | 1.025 | 1.02 | 5.0326 | 5.0326
| 101-1703 | Прокладки резиновые (пластина техническая прессованная) |  | кг | 7,58 5,95788 |  | 278.83 |  |  | 278.83 |  | 1.052 | 1.021 | 1.035 | 1.025 | 1.02 | 324.0749 | 324.0749
| 101-1714 | Болты с гайками и шайбами строительные |  | т | 0,011 0,008646 |  | 135.13 |  |  | 135.13 |  | 1.052 | 1.021 | 1.035 | 1.025 | 1.02 | 157.0571 | 157.0571
П,Н | 101-9430 | Сетки в рамках |  | м2 | 0 0 |  | 0 |  |  | 0 |  | 1.052 | 1.021 | 1.035 | 1.025 | 1.02 | 0 | 0
Н | 301-9066 | Воздуховоды металлические |  | м2 | 100 78,6 |  | 0 |  |  | 0 |  | 1.052 | 1.021 | 1.035 | 1.025 | 1.02 | 0 | 0
П,Н | 301-9110 | Дроссель-клапаны в патрубке |  | шт. | 0 0 |  | 0 |  |  | 0 |  | 1.052 | 1.021 | 1.035 | 1.025 | 1.02 | 0 | 0
П,Н | 301-9240 | Крепления |  | кг | 0 0 |  | 0 |  |  | 0 |  | 1.052 | 1.021 | 1.035 | 1.025 | 1.02 | 0 | 0
П,Н | 301-9640 | Заглушки питометражных лючков |  | шт. | 0 0 |  | 0 |  |  | 0 |  | 1.052 | 1.021 | 1.035 | 1.025 | 1.02 | 0 | 0
| 509-0989 | Шнур асбестовый общего назначения марки: ШАОН диаметром 8-10 мм |  | т | 0,00084 0,0006602 |  | 12.93 |  |  | 12.93 |  | 1.052 | 1.021 | 1.035 | 1.025 | 1.02 | 15.0281 | 15.0281
22 О | ТЦ_19.1.01.00_78_7814801080_15.05.2024_02 Аналог ТССЦ-301-1774 66,56/64,69=2% | Воздуховод из оцинкованной стали δ=1,0 Ø1000 |  | м | 20 |  | 47729.85 |  |  |  |  | 1.052 | 1.021 | 1.035 | 1.025 | 1.02 | 55474.8247 | 0
23 | ТЦ_23.2.02.00_77_7706564354_28.03.2024_02 Аналог ТССЦ-507-2947 21,61/21,18=2% | Трубопроводы медные Ø6,35 мм |  | м | 20 |  | 2398.82 |  |  | 2398.82 |  | 1.052 | 1.021 | 1.035 | 1.025 | 1.02 | 2788.0691 | 2788.0691
24 | ТЦ_23.2.02.00_77_7706564354_28.03.2024_02 Аналог ТССЦ-507-2947 21,61/21,18=2% | Трубопроводы медные Ø12,7мм |  | м | 20 |  | 4683.33 |  |  | 4683.33 |  | 1.052 | 1.021 | 1.035 | 1.025 | 1.02 | 5443.2794 | 5443.2794
25 | ТЕР26-01-018-01 | Изоляция плоских и криволинейных поверхностей пластинами (плитами) из вспененного каучука («Армофлекс»), вспененного полиэтилена («Термофлекс») // прим. |  | 10 м2 изолируемой поверхности | 0.13758 |  | 1402.83 |  |  | 731.22 |  | 1.052 | 1.021 | 1.035 | 1.025 | 1.02 | 1630.4629 | 849.8728
|  |  | Итого c накладными и см. прибылью |  |  |  | 2280.4 |  |  |  |  | 1.052 | 1.021 | 1.035 | 1.025 | 1.02 | 2650.4334 | 0
| 101-2466 | Краска «Армофиниш» |  | л | 2,5 0,3439478 |  | 82.6 |  |  | 82.6 |  | 1.052 | 1.021 | 1.035 | 1.025 | 1.02 | 96.0032 | 96.0032
| 113-0394 | Очиститель для клея «Армофлекс» |  | л | 0,057 0,007842 |  | 1.84 |  |  | 1.84 |  | 1.052 | 1.021 | 1.035 | 1.025 | 1.02 | 2.1386 | 2.1386
26 | ТЦ_12.2.07.04_78_7814693646_28.03.2024_02 Аналог ТССЦ-104-0833 44,60/43,72=2% | Трубки Energoflex® Black Star 2 м толщиной 6 мм на трубу Ø 6,35 мм |  | м | 23 |  | 173.29 |  |  | 173.29 |  | 1.052 | 1.021 | 1.035 | 1.025 | 1.02 | 201.4092 | 201.4092
27 | ТЦ_12.2.07.04_78_7814693646_28.03.2024_02 Аналог ТССЦ-104-0833 44,60/43,72=2% | Трубки Energoflex® Black Star 2 м толщиной 6 мм на трубу Ø 12,7 мм |  | м | 23 |  | 274.87 |  |  | 274.87 |  | 1.052 | 1.021 | 1.035 | 1.025 | 1.02 | 319.4723 | 319.4723
28 | ТЦ_01.7.06.14_77_7706564354_28.03.2024_02 Аналог ТССЦ-101-2952 2,12/2,07=2% | Лента армированная Energoflex для монтажа изоляции ( 50 м.) |  | шт | 2 |  | 1523.12 |  |  | 1523.12 |  | 1.052 | 1.021 | 1.035 | 1.025 | 1.02 | 1770.272 | 1770.272
29 | ТЦ_24.3.02.00_77_9725035180_28.03.2024_02 Аналог ТССЦ-507-3335 5,45/5,33=2% | Труба полипропиленовая PP-R, 16х1,8 мм |  | шт | 12 |  | 1715.72 |  |  | 1715.72 |  | 1.052 | 1.021 | 1.035 | 1.025 | 1.02 | 1994.1246 | 1994.1246
30 | ТЦ_19.0.00.00_77_7743778097_03.05.2024_02 Аналог ТССЦ-111-0080 128,25/125,65=2% | Кронштейн 500х450 для монтажа кондиционеров (в компл. 2 шт.) |  | компл. | 4 |  | 1744.12 |  |  | 1744.12 |  | 1.052 | 1.021 | 1.035 | 1.025 | 1.02 | 2027.1329 | 2027.1329
31 | ТЦ_08.4.02.06_77_7733848637_25.03.2024_02 Аналог ТССЦ-101-5087 14,72/14,36=2% | Сетка проволочная тканная с квадратными ячейками по ГОСТ 3826-82. Сетка 2-10-2 12Х18Н10Т группы 2 |  | м2 | 27 |  | 166503.22 |  |  | 166503.22 |  | 1.052 | 1.021 | 1.035 | 1.025 | 1.02 | 193521.1809 | 193521.1809
32 | ТЕР26-02-007-01 | Огнезащитное покрытие металлоконструкций воздуховодов приточно-вытяжных систем комплексной огнезащитой «ЩИТ-1В» с пределом огнестойкости: 2,0 часа |  | 100 м2 обрабатываемой поверхности | 0.005 |  | 767.87 |  |  | 41.88 |  | 1.052 | 1.021 | 1.035 | 1.025 | 1.02 | 892.4699 | 48.6757
|  |  | Итого c накладными и см. прибылью |  |  |  | 1800.07 |  |  |  |  | 1.052 | 1.021 | 1.035 | 1.025 | 1.02 | 2092.1618 | 0
| 101-0540 | Лента стальная упаковочная, мягкая, нормальной точности 0,7х20-50 мм |  | т | 0,064 0,00032 |  | 3.42 |  |  | 3.42 |  | 1.052 | 1.021 | 1.035 | 1.025 | 1.02 | 3.975 | 3.975
| 101-1757 | Ветошь |  | кг | 10 0,05 |  | 0.48 |  |  | 0.48 |  | 1.052 | 1.021 | 1.035 | 1.025 | 1.02 | 0.55789 | 0.55789
| 101-2472 | Растворитель марки: № 646 |  | т | 0,013 0,000065 |  | 0.93 |  |  | 0.93 |  | 1.052 | 1.021 | 1.035 | 1.025 | 1.02 | 1.0809 | 1.0809
| 411-0001 | Вода |  | м3 | 0,01 0,00005 |  | 0 |  |  | 0 |  | 1.052 | 1.021 | 1.035 | 1.025 | 1.02 | 0 | 0
33 | ТЦ_01.4.00.00_54_5410078810_18.01.2024_02 Аналог ТССЦ-113-0740 35,24/34,50=2% | Материал для заделки отверстий, 5мм МБОР-5Ф |  | м2 | 0.5 |  | 107.08 |  |  | 107.08 |  | 1.052 | 1.021 | 1.035 | 1.025 | 1.02 | 124.4555 | 124.4555
34 | ТЦ_14.2.02.11_66_6670462178_19.01.2024_02 Аналог ТССЦ-113-0516 41,27/40,37=2% | Состав термостойкий клеящий "ПЛАЗАС", толщиной 0,5мм |  | кг | 0.6 |  | 39.28 |  |  | 39.28 |  | 1.052 | 1.021 | 1.035 | 1.025 | 1.02 | 45.6538 | 45.6538
35 | ТЦ_14.5.01.11_77_7734657410_15.01.2024_02 Аналог ТССЦ-113-0516 41,27/40,37=2% | Огнезащитный терморасширяющийся герметик ОГНЕЗА-ГТ |  | кг | 0.5 |  | 612.87 |  |  | 612.87 |  | 1.052 | 1.021 | 1.035 | 1.025 | 1.02 | 712.3185 | 712.3185
36 | ТЦ_64.1.03.00_61_6168030944_18.04.2024_02 Аналог ТССЦ-101-4137 36,80/36,03=2% | Дренажный поддон ДП-К-1305 |  | шт | 30 |  | 925701.17 |  |  | 925701.17 |  | 1.052 | 1.021 | 1.035 | 1.025 | 1.02 | 1075911.8269 | 1075911.8269
37 | ТЦ_01.4.00.00_16_1661033039_18.01.2024_02 Аналог ТССЦ-113-0516 41,27/40,37=2% | Антикоррозионная эмаль KSM PROTECT SP комплектно со средством для мойки KSM PASSIVATED CLEANER ( ведро/25 кг.) |  | л | 3 |  | 327.61 |  |  | 327.61 |  | 1.052 | 1.021 | 1.035 | 1.025 | 1.02 | 380.7703 | 380.7703
ВСЕГО по смете
ВСЕГО, без НДС
ВСЕГО, с НДС

## 1632-2021-2.2.7-АОВ
Терминал по перевалке минеральных удобрений в морском торговом порту Усть-Луга. Береговые объекты терминала
(наименование стройки)
ЛОКАЛЬНАЯ СМЕТА № 1632-2021-2.2.7-АОВ_07.04.026-П-00-00
(локальная смета)
на Автоматизация систем отопления,вентиляции и кондиционирования воздуха, 07.04.026 Приводная станция (код SAP 01.02.005) код ГП 2.2.7
(наименование работ и затрат, наименование объекта)
| Основание: | 1632-2021-2.2.7-АОВ_0_0_RU_IFC
№ п/п | Обоснование | Наименование работ и затрат |  | Ед. изм. | Кол-во | Цена за ед.изм. работ, руб. без НДС | Стоимость работ, всего, руб., без НДС | Стоимость работ, всего, руб., с НДС | Цена за ед.изм. материала, руб. без НДС | Стоимость материалов, всего, руб. без НДС | Стоимость материалов, всего, руб. с НДС | 1.052 | 1.021 | 1.035 | 1.025 | 1.02 | работы | материалы
Раздел 1. Оборудование, (1632-2021-2.2.7-АОВ.СО, л. 1) | [11 empty] | 1.052 | 1.021 | 1.035 | 1.025 | 1.02
1 | ТЕРм08-03-573-04 | Шкаф (пульт) управления навесной, высота, ширина и глубина: до 600х600х350 мм |  | 1 шт. | 1 |  | 2155.94 |  |  | 35.42 |  | 1.052 | 1.021 | 1.035 | 1.025 | 1.02
|  |  | Итого c накладными и см. прибылью |  |  |  | 4646.7 |  |  |  |  | 1.052 | 1.021 | 1.035 | 1.025 | 1.02 | 5400.7056 | 0
| 101-1924 | Электроды диаметром: 4 мм Э42А |  | кг | 0,1 0,1 |  | 1.13 |  |  | 1.13 |  | 1.052 | 1.021 | 1.035 | 1.025 | 1.02 | 1.3134 | 1.3134
| 101-1977 | Болты с гайками и шайбами строительные |  | кг | 0,1 0,1 |  | 1.56 |  |  | 1.56 |  | 1.052 | 1.021 | 1.035 | 1.025 | 1.02 | 1.8131 | 1.8131
| 101-2143 | Краска |  | кг | 0,02 0,02 |  | 0.51 |  |  | 0.51 |  | 1.052 | 1.021 | 1.035 | 1.025 | 1.02 | 0.59276 | 0.59276
| 999-9950 | Вспомогательные ненормируемые ресурсы (2% от Оплаты труда рабочих) |  | руб | 0,89 0,89 |  | 0.89 |  |  | 0.89 |  | 1.052 | 1.021 | 1.035 | 1.025 | 1.02 | 1.0344 | 1.0344
2 О | ТЦ_62.1.02.12_77_7728668928_11.01.2024_02 | Шкаф коммутации ШК-СРВ (CHU с преобразователем RS485/ Enthernet Modbus) |  | компл. | 1 |  | 120271.51 |  |  |  |  | 1.052 | 1.021 | 1.035 | 1.025 | 1.02 | 139787.5948 | 0
Раздел 2. Кабельные и монтажные изделия, (1632-2021-2.2.7-АОВ.СО, л. 1-2) | [11 empty] | 1.052 | 1.021 | 1.035 | 1.025 | 1.02 | 0 | 0
3 | ТЕРм08-02-412-04 | Затягивание провода в проложенные трубы и металлические рукава первого одножильного или многожильного в общей оплетке, суммарное сечение: до 35 мм2 |  | 100 м | 0.2 |  | 1227.18 |  |  | 115.14 |  | 1.052 | 1.021 | 1.035 | 1.025 | 1.02 | 1426.3107 | 133.8234
|  |  | Итого c накладными и см. прибылью |  |  |  | 2824.27 |  |  |  |  | 1.052 | 1.021 | 1.035 | 1.025 | 1.02 | 3282.5555 | 0
| 101-1764 | Тальк молотый, сорт I |  | т | 0,00116 0,000232 |  | 2.21 |  |  | 2.21 |  | 1.052 | 1.021 | 1.035 | 1.025 | 1.02 | 2.5686 | 2.5686
| 101-2143 | Краска |  | кг | 0,02 0,004 |  | 0.1 |  |  | 0.1 |  | 1.052 | 1.021 | 1.035 | 1.025 | 1.02 | 0.11623 | 0.11623
| 101-2499 | Лента изоляционная прорезиненная односторонняя ширина 20 мм, толщина 0,25-0,35 мм |  | кг | 0,32 0,064 |  | 6.35 |  |  | 6.35 |  | 1.052 | 1.021 | 1.035 | 1.025 | 1.02 | 7.3804 | 7.3804
| 509-0779 | Втулки В42 |  | 1000 шт. | 0,0122 0,00244 |  | 0.61 |  |  | 0.61 |  | 1.052 | 1.021 | 1.035 | 1.025 | 1.02 | 0.70898 | 0.70898
| 509-1656 | Гильза кабельная: медная ГМ 35 |  | 100 шт. | 0,05 0,01 |  | 3.38 |  |  | 3.38 |  | 1.052 | 1.021 | 1.035 | 1.025 | 1.02 | 3.9285 | 3.9285
| 999-9950 | Вспомогательные ненормируемые ресурсы (2% от Оплаты труда рабочих) |  | руб | 3,2 0,64 |  | 0.64 |  |  | 0.64 |  | 1.052 | 1.021 | 1.035 | 1.025 | 1.02 | 0.74385 | 0.74385
4 | ТЦ_21.1.06.09_77_0276132981_18.04.2024_02 Аналог ТССЦ-501-7991 77568,35/76021,46=2% | Кабель силовой с изоляцией из полимерных композиций, с медными жилами, на напряжение 0,66 кВ ИнСил-ВВнг(А)-FRLS 5х4,0 |  | м | 20.4 |  | 25536.78 |  |  | 25536.78 |  | 1.052 | 1.021 | 1.035 | 1.025 | 1.02 | 29680.5541 | 29680.5541
5 | ТЕРм08-02-412-03 | Затягивание провода в проложенные трубы и металлические рукава первого одножильного или многожильного в общей оплетке, суммарное сечение: до 16 мм2 |  | 100 м | 0.2 |  | 863.47 |  |  | 91.47 |  | 1.052 | 1.021 | 1.035 | 1.025 | 1.02 | 1003.5826 | 106.3126
|  |  | Итого c накладными и см. прибылью |  |  |  | 1981.71 |  |  |  |  | 1.052 | 1.021 | 1.035 | 1.025 | 1.02 | 2303.2759 | 0
| 101-1764 | Тальк молотый, сорт I |  | т | 0,00105 0,00021 |  | 2 |  |  | 2 |  | 1.052 | 1.021 | 1.035 | 1.025 | 1.02 | 2.3245 | 2.3245
| 101-2143 | Краска |  | кг | 0,02 0,004 |  | 0.1 |  |  | 0.1 |  | 1.052 | 1.021 | 1.035 | 1.025 | 1.02 | 0.11623 | 0.11623
| 101-2499 | Лента изоляционная прорезиненная односторонняя ширина 20 мм, толщина 0,25-0,35 мм |  | кг | 0,32 0,064 |  | 6.35 |  |  | 6.35 |  | 1.052 | 1.021 | 1.035 | 1.025 | 1.02 | 7.3804 | 7.3804
| 509-1654 | Гильза кабельная: медная ГМ 16 |  | 100 шт. | 0,05 0,01 |  | 1.28 |  |  | 1.28 |  | 1.052 | 1.021 | 1.035 | 1.025 | 1.02 | 1.4877 | 1.4877
| 509-1711 | Втулки В28 |  | 1000 шт. | 0,0122 0,00244 |  | 0.38 |  |  | 0.38 |  | 1.052 | 1.021 | 1.035 | 1.025 | 1.02 | 0.44166 | 0.44166
| 999-9950 | Вспомогательные ненормируемые ресурсы (2% от Оплаты труда рабочих) |  | руб | 2,24 0,448 |  | 0.45 |  |  | 0.45 |  | 1.052 | 1.021 | 1.035 | 1.025 | 1.02 | 0.52302 | 0.52302
6 | ТЦ_21.1.06.09_77_0276132981_18.04.2024_02 Аналог ТССЦ-501-7966 50968,55/49949,54=2% | Кабель силовой с изоляцией из полимерных композиций, с медными жилами, на напряжение 0,66 кВ ИнСил-ВВнг(А)-FRLS 3х4,0 |  | м | 20.4 |  | 18533.82 |  |  | 18533.82 |  | 1.052 | 1.021 | 1.035 | 1.025 | 1.02 | 21541.2455 | 21541.2455
7 | ТЕРм08-02-412-02 | Затягивание провода в проложенные трубы и металлические рукава первого одножильного или многожильного в общей оплетке, суммарное сечение: до 6 мм2 |  | 100 м | 2.65 |  | 9404.9 |  |  | 693.52 |  | 1.052 | 1.021 | 1.035 | 1.025 | 1.02 | 10931.0039 | 806.0553
|  |  | Итого c накладными и см. прибылью |  |  |  | 22082.3 |  |  |  |  | 1.052 | 1.021 | 1.035 | 1.025 | 1.02 | 25665.5263 | 0
| 101-1764 | Тальк молотый, сорт I |  | т | 0,0006 0,00159 |  | 15.15 |  |  | 15.15 |  | 1.052 | 1.021 | 1.035 | 1.025 | 1.02 | 17.6083 | 17.6083
| 101-2143 | Краска |  | кг | 0,02 0,053 |  | 1.35 |  |  | 1.35 |  | 1.052 | 1.021 | 1.035 | 1.025 | 1.02 | 1.5691 | 1.5691
| 101-2499 | Лента изоляционная прорезиненная односторонняя ширина 20 мм, толщина 0,25-0,35 мм |  | кг | 0,16 0,424 |  | 42.07 |  |  | 42.07 |  | 1.052 | 1.021 | 1.035 | 1.025 | 1.02 | 48.8966 | 48.8966
| 509-0778 | Втулки В22 |  | 1000 шт. | 0,0122 0,03233 |  | 3.43 |  |  | 3.43 |  | 1.052 | 1.021 | 1.035 | 1.025 | 1.02 | 3.9866 | 3.9866
| 509-1652 | Гильза кабельная: медная ГМ 6 |  | 100 шт. | 0,05 0,1325 |  | 12.99 |  |  | 12.99 |  | 1.052 | 1.021 | 1.035 | 1.025 | 1.02 | 15.0978 | 15.0978
| 999-9950 | Вспомогательные ненормируемые ресурсы (2% от Оплаты труда рабочих) |  | руб | 1,92 5,088 |  | 5.09 |  |  | 5.09 |  | 1.052 | 1.021 | 1.035 | 1.025 | 1.02 | 5.9159 | 5.9159
8 | ТЦ_21.1.06.09_77_0276132981_18.04.2024_02 Аналог ТССЦ-501-8623 17697,88/17339,97=2% | Кабель силовой с изоляцией из полимерных композиций, с медными жилами, на напряжение 0,66 кВ ИнСил-ВВнг(А)-FRLS 3х1,5 |  | м | 30.6 |  | 12417.71 |  |  | 12417.71 |  | 1.052 | 1.021 | 1.035 | 1.025 | 1.02 | 14432.6933 | 14432.6933
9 | ТЦ_21.1.06.09_77_0276132981_18.04.2024_02 Аналог ТССЦ-501-8623 17697,88/17339,97=2% | Кабель силовой с изоляцией из полимерных композиций, с медными жилами, на напряжение 0,66 кВ ИнСил-ВВЭнг(А)-FRLS 3х1,0 |  | м | 173.4 |  | 63129.11 |  |  | 63129.11 |  | 1.052 | 1.021 | 1.035 | 1.025 | 1.02 | 73372.8748 | 73372.8748
10 | ТЦ_21.1.01.00_77_0276132981_18.04.2024_02 Аналог ТССЦ-501-1739 13063,05/12797,23=2% | Кабель парной скрутки Мастерплан F/UTP 4 Cat 6 НГ(A)-LS 4х2х0,51 |  | м | 66.3 |  | 5356.89 |  |  | 5356.89 |  | 1.052 | 1.021 | 1.035 | 1.025 | 1.02 | 6226.1359 | 6226.1359
11 | ТЕРм08-02-472-10 | Проводник заземляющий из медного изолированного провода сечением 25 мм2 открыто по строительным основаниям |  | 100 м | 0.15 |  | 3167.93 |  |  | 223.27 |  | 1.052 | 1.021 | 1.035 | 1.025 | 1.02 | 3681.9802 | 259.4993
|  |  | Итого c накладными и см. прибылью |  |  |  | 7433.41 |  |  |  |  | 1.052 | 1.021 | 1.035 | 1.025 | 1.02 | 8639.6064 | 0
| 101-3914 | Дюбели распорные полипропиленовые |  | 100 шт. | 2,04 0,306 |  | 23.45 |  |  | 23.45 |  | 1.052 | 1.021 | 1.035 | 1.025 | 1.02 | 27.2552 | 27.2552
| 101-4621 | Шуруп самонарезающий: (LN) 3,5/11 мм |  | 100 шт. | 2,04 0,306 |  | 0.61 |  |  | 0.61 |  | 1.052 | 1.021 | 1.035 | 1.025 | 1.02 | 0.70898 | 0.70898
| 999-9950 | Вспомогательные ненормируемые ресурсы (2% от Оплаты труда рабочих) |  | руб | 11,47 1,7205 |  | 1.72 |  |  | 1.72 |  | 1.052 | 1.021 | 1.035 | 1.025 | 1.02 | 1.9991 | 1.9991
12 | ТЦ_21.1.06.05_77_7702680818_03.05.2024_02 Аналог ТССЦ-502-0579 502,56/492,15=2% | Провод одножильный с медной гибкой жилой ИнСил-ПуГВнг(А)-LS ХЛ 1х4,0 з-ж |  | м | 15.45 |  | 812.15 |  |  | 812.15 |  | 1.052 | 1.021 | 1.035 | 1.025 | 1.02 | 943.9351 | 943.9351
13 | ТЕРм08-03-574-01 | Разводка по устройствам и подключение жил кабелей или проводов сечением: до 10 мм2 |  | 100 жил | 1.52 |  | 17626.41 |  |  | 1506.53 |  | 1.052 | 1.021 | 1.035 | 1.025 | 1.02 | 20486.5929 | 1750.9899
|  |  | Итого c накладными и см. прибылью |  |  |  | 41422.58 |  |  |  |  | 1.052 | 1.021 | 1.035 | 1.025 | 1.02 | 48144.0935 | 0
| 101-0501 | Лаки канифольные, марки КФ-965 |  | т | 0,0001 0,000152 |  | 9.2 |  |  | 9.2 |  | 1.052 | 1.021 | 1.035 | 1.025 | 1.02 | 10.6929 | 10.6929
| 101-1964 | Шпагат бумажный |  | кг | 0,02 0,0304 |  | 0.51 |  |  | 0.51 |  | 1.052 | 1.021 | 1.035 | 1.025 | 1.02 | 0.59276 | 0.59276
| 101-2365 | Нитки швейные |  | кг | 0,01 0,0152 |  | 1.8 |  |  | 1.8 |  | 1.052 | 1.021 | 1.035 | 1.025 | 1.02 | 2.0921 | 2.0921
| 101-2478 | Лента К226 |  | 100 м | 0,1 0,152 |  | 16.25 |  |  | 16.25 |  | 1.052 | 1.021 | 1.035 | 1.025 | 1.02 | 18.8868 | 18.8868
| 101-2499 | Лента изоляционная прорезиненная односторонняя ширина 20 мм, толщина 0,25-0,35 мм |  | кг | 0,2 0,304 |  | 30.16 |  |  | 30.16 |  | 1.052 | 1.021 | 1.035 | 1.025 | 1.02 | 35.054 | 35.054
| 111-0087 | Бирки-оконцеватели |  | 100 шт. | 1,02 1,5504 |  | 90.57 |  |  | 90.57 |  | 1.052 | 1.021 | 1.035 | 1.025 | 1.02 | 105.2665 | 105.2665
| 506-1362 | Припои оловянно-свинцовые бессурьмянистые марки: ПОС30 |  | кг | 0,08 0,1216 |  | 9.6 |  |  | 9.6 |  | 1.052 | 1.021 | 1.035 | 1.025 | 1.02 | 11.1578 | 11.1578
| 509-1210 | Вазелин технический |  | кг | 0,1 0,152 |  | 6.27 |  |  | 6.27 |  | 1.052 | 1.021 | 1.035 | 1.025 | 1.02 | 7.2874 | 7.2874
| 999-9950 | Вспомогательные ненормируемые ресурсы (2% от Оплаты труда рабочих) |  | руб | 6,32 9,6064 |  | 9.61 |  |  | 9.61 |  | 1.052 | 1.021 | 1.035 | 1.025 | 1.02 | 11.1694 | 11.1694
14 | ТЕРм08-03-574-02 | Разводка по устройствам и подключение жил кабелей или проводов сечением: до 16 мм2 |  | 100 жил | 0.12 |  | 2813.97 |  |  | 168.16 |  | 1.052 | 1.021 | 1.035 | 1.025 | 1.02 | 3270.5842 | 195.4468
|  |  | Итого c накладными и см. прибылью |  |  |  | 6692.68 |  |  |  |  | 1.052 | 1.021 | 1.035 | 1.025 | 1.02 | 7778.6804 | 0
| 101-0501 | Лаки канифольные, марки КФ-965 |  | т | 0,0002 0,000024 |  | 1.45 |  |  | 1.45 |  | 1.052 | 1.021 | 1.035 | 1.025 | 1.02 | 1.6853 | 1.6853
| 101-1964 | Шпагат бумажный |  | кг | 0,05 0,006 |  | 0.1 |  |  | 0.1 |  | 1.052 | 1.021 | 1.035 | 1.025 | 1.02 | 0.11623 | 0.11623
| 101-1977 | Болты с гайками и шайбами строительные |  | кг | 1,24 0,1488 |  | 2.33 |  |  | 2.33 |  | 1.052 | 1.021 | 1.035 | 1.025 | 1.02 | 2.7081 | 2.7081
| 101-2365 | Нитки швейные |  | кг | 0,02 0,0024 |  | 0.28 |  |  | 0.28 |  | 1.052 | 1.021 | 1.035 | 1.025 | 1.02 | 0.32543 | 0.32543
| 101-2478 | Лента К226 |  | 100 м | 0,1 0,012 |  | 1.28 |  |  | 1.28 |  | 1.052 | 1.021 | 1.035 | 1.025 | 1.02 | 1.4877 | 1.4877
| 101-2499 | Лента изоляционная прорезиненная односторонняя ширина 20 мм, толщина 0,25-0,35 мм |  | кг | 0,4 0,048 |  | 4.76 |  |  | 4.76 |  | 1.052 | 1.021 | 1.035 | 1.025 | 1.02 | 5.5324 | 5.5324
| 111-0087 | Бирки-оконцеватели |  | 100 шт. | 1,02 0,1224 |  | 7.15 |  |  | 7.15 |  | 1.052 | 1.021 | 1.035 | 1.025 | 1.02 | 8.3102 | 8.3102
| 509-1210 | Вазелин технический |  | кг | 0,1 0,012 |  | 0.49 |  |  | 0.49 |  | 1.052 | 1.021 | 1.035 | 1.025 | 1.02 | 0.56951 | 0.56951
| 999-9950 | Вспомогательные ненормируемые ресурсы (2% от Оплаты труда рабочих) |  | руб | 13,05 1,566 |  | 1.57 |  |  | 1.57 |  | 1.052 | 1.021 | 1.035 | 1.025 | 1.02 | 1.8248 | 1.8248
15 | ТЕРм08-03-574-03 | Разводка по устройствам и подключение жил кабелей или проводов сечением: до 35 мм2 |  | 100 жил | 0.2 |  | 5398.3 |  |  | 459.36 |  | 1.052 | 1.021 | 1.035 | 1.025 | 1.02 | 6274.2654 | 533.8989
|  |  | Итого c накладными и см. прибылью |  |  |  | 12628.72 |  |  |  |  | 1.052 | 1.021 | 1.035 | 1.025 | 1.02 | 14677.9432 | 0
| 101-0501 | Лаки канифольные, марки КФ-965 |  | т | 0,0003 0,00006 |  | 3.63 |  |  | 3.63 |  | 1.052 | 1.021 | 1.035 | 1.025 | 1.02 | 4.219 | 4.219
| 101-1964 | Шпагат бумажный |  | кг | 0,06 0,012 |  | 0.2 |  |  | 0.2 |  | 1.052 | 1.021 | 1.035 | 1.025 | 1.02 | 0.23245 | 0.23245
| 101-1977 | Болты с гайками и шайбами строительные |  | кг | 5,54 1,108 |  | 17.32 |  |  | 17.32 |  | 1.052 | 1.021 | 1.035 | 1.025 | 1.02 | 20.1305 | 20.1305
| 101-2365 | Нитки швейные |  | кг | 0,03 0,006 |  | 0.71 |  |  | 0.71 |  | 1.052 | 1.021 | 1.035 | 1.025 | 1.02 | 0.82521 | 0.82521
| 101-2478 | Лента К226 |  | 100 м | 0,15 0,03 |  | 3.21 |  |  | 3.21 |  | 1.052 | 1.021 | 1.035 | 1.025 | 1.02 | 3.7309 | 3.7309
| 101-2499 | Лента изоляционная прорезиненная односторонняя ширина 20 мм, толщина 0,25-0,35 мм |  | кг | 0,6 0,12 |  | 11.91 |  |  | 11.91 |  | 1.052 | 1.021 | 1.035 | 1.025 | 1.02 | 13.8426 | 13.8426
| 111-0087 | Бирки-оконцеватели |  | 100 шт. | 1,02 0,204 |  | 11.92 |  |  | 11.92 |  | 1.052 | 1.021 | 1.035 | 1.025 | 1.02 | 13.8542 | 13.8542
| 509-1210 | Вазелин технический |  | кг | 0,15 0,03 |  | 1.24 |  |  | 1.24 |  | 1.052 | 1.021 | 1.035 | 1.025 | 1.02 | 1.4412 | 1.4412
| 999-9950 | Вспомогательные ненормируемые ресурсы (2% от Оплаты труда рабочих) |  | руб | 14,59 2,918 |  | 2.92 |  |  | 2.92 |  | 1.052 | 1.021 | 1.035 | 1.025 | 1.02 | 3.3938 | 3.3938
16 | ТЕРм08-10-010-01 | Прокладка труб гофрированных ПВХ для защиты проводов и кабелей |  | 100 м | 3.1 |  | 30207.32 |  |  | 142.02 |  | 1.052 | 1.021 | 1.035 | 1.025 | 1.02 | 35108.9681 | 165.0651
|  |  | Итого c накладными и см. прибылью |  |  |  | 70837.93 |  |  |  |  | 1.052 | 1.021 | 1.035 | 1.025 | 1.02 | 82332.5811 | 0
Н | 103-9004 | Клипса для крепежа гофротрубы |  | шт. | 175 542,5 |  | 0 |  |  | 0 |  | 1.052 | 1.021 | 1.035 | 1.025 | 1.02 | 0 | 0
Н | 301-9920 | Трубки защитные гофрированные |  | м | 101,2 313,72 |  | 0 |  |  | 0 |  | 1.052 | 1.021 | 1.035 | 1.025 | 1.02 | 0 | 0
| 999-9950 | Вспомогательные ненормируемые ресурсы (2% от Оплаты труда рабочих) |  | руб | 5,29 16,399 |  | 16.4 |  |  | 16.4 |  | 1.052 | 1.021 | 1.035 | 1.025 | 1.02 | 19.0612 | 19.0612
17 | ТЦ_20.2.12.03_78_7802348846_03.05.2024_02 Аналог ТССЦ-103-2412 14,77/14,46=2% | Труба ПВХ гофрированная д. 16 мм |  | м | 313.72 |  | 4183.9 |  |  | 4183.9 |  | 1.052 | 1.021 | 1.035 | 1.025 | 1.02 | 4862.8085 | 4862.8085
18 | ТЦ_23.8.03.02_77_7720298746_25.04.2024_02 Аналог ТССЦ-301-5891 68,75/67,38=2% | Держатель оцинкованный,односторонний для труб д. 16 мм |  | шт | 350 |  | 4698.05 |  |  | 4698.05 |  | 1.052 | 1.021 | 1.035 | 1.025 | 1.02 | 5460.388 | 5460.388
19 | ТЦ_22.2.02.11_77_7704844420_03.05.2024_02 Аналог ТССЦ-101-1691 9,00/8,71=2% | Саморез с дюбелем 4х30 мм |  | шт | 350 |  | 1606.43 |  |  | 1606.43 |  | 1.052 | 1.021 | 1.035 | 1.025 | 1.02 | 1867.1004 | 1867.1004
20 | ТЕРм08-02-407-01 | Труба стальная по установленным конструкциям, по стенам с креплением скобами, диаметр: до 25 мм |  | 100 м | 0.02 |  | 371.56 |  |  | 36.34 |  | 1.052 | 1.021 | 1.035 | 1.025 | 1.02 | 431.8519 | 42.2368
|  |  | Итого c накладными и см. прибылью |  |  |  | 815.97 |  |  |  |  | 1.052 | 1.021 | 1.035 | 1.025 | 1.02 | 948.3749 | 0
| 101-1924 | Электроды диаметром: 4 мм Э42А |  | кг | 1,05 0,021 |  | 0.24 |  |  | 0.24 |  | 1.052 | 1.021 | 1.035 | 1.025 | 1.02 | 0.27894 | 0.27894
| 101-2143 | Краска |  | кг | 0,68 0,0136 |  | 0.35 |  |  | 0.35 |  | 1.052 | 1.021 | 1.035 | 1.025 | 1.02 | 0.40679 | 0.40679
| 101-2488 | Лента ФУМ |  | кг | 0,03 0,0006 |  | 0.24 |  |  | 0.24 |  | 1.052 | 1.021 | 1.035 | 1.025 | 1.02 | 0.27894 | 0.27894
| 101-3914 | Дюбели распорные полипропиленовые |  | 100 шт. | 0,82 0,0164 |  | 1.26 |  |  | 1.26 |  | 1.052 | 1.021 | 1.035 | 1.025 | 1.02 | 1.4645 | 1.4645
| 110-0219 | Гайки установочные заземляющие |  | 100 шт. | 0,65 0,013 |  | 1.03 |  |  | 1.03 |  | 1.052 | 1.021 | 1.035 | 1.025 | 1.02 | 1.1971 | 1.1971
| 509-0090 | Перемычки гибкие, тип ПГС-50 |  | 10 шт. | 0,8 0,016 |  | 0.56 |  |  | 0.56 |  | 1.052 | 1.021 | 1.035 | 1.025 | 1.02 | 0.65087 | 0.65087
| 509-0809 | Заглушки |  | 10 шт. | 1,02 0,0204 |  | 0.36 |  |  | 0.36 |  | 1.052 | 1.021 | 1.035 | 1.025 | 1.02 | 0.41842 | 0.41842
| 999-9950 | Вспомогательные ненормируемые ресурсы (2% от Оплаты труда рабочих) |  | руб | 8,79 0,1758 |  | 0.18 |  |  | 0.18 |  | 1.052 | 1.021 | 1.035 | 1.025 | 1.02 | 0.20921 | 0.20921
21 | ТЦ_23.3.06.00_78_7810216924_25.04.2024_02 Аналог ТССЦ-103-2014 98,60/96,47=2% | Труба стальная водогазопроводная д. 20 мм |  | м | 2 |  | 326.66 |  |  | 326.66 |  | 1.052 | 1.021 | 1.035 | 1.025 | 1.02 | 379.6661 | 379.6661
22 | ТЕРм08-02-155-01 | Герметизация проходов при вводе кабелей во взрывоопасные помещения уплотнительной массой |  | 1 проход кабеля | 2 |  | 466.07 |  |  | 2.25 |  | 1.052 | 1.021 | 1.035 | 1.025 | 1.02 | 541.6977 | 2.6151
|  |  | Итого c накладными и см. прибылью |  |  |  | 1152.53 |  |  |  |  | 1.052 | 1.021 | 1.035 | 1.025 | 1.02 | 1339.5475 | 0
| 999-9950 | Вспомогательные ненормируемые ресурсы (2% от Оплаты труда рабочих) |  | руб | 0,14 0,28 |  | 0.28 |  |  | 0.28 |  | 1.052 | 1.021 | 1.035 | 1.025 | 1.02 | 0.32543 | 0.32543
23 | ТЦ_01.1.00.00_50_5036143516_25.04.2024_02 Аналог ТССЦ-113-0770 318,46/312,17=2% | Терморасширяющаяся противоппожарная пена 300 мл. HILTI |  | шт | 2 |  | 13940 |  |  | 13940 |  | 1.052 | 1.021 | 1.035 | 1.025 | 1.02 | 16202.0006 | 16202.0006
24 | ТЦ_01.1.00.00_50_5036143516_03.05.2024_02 Аналог ТССЦ-113-0770 318,46/312,17=2% | Терморасширяющаяся противоппожарная мастика 310 мл. HILTI CP 611A |  | шт | 2 |  | 3522.37 |  |  | 3522.37 |  | 1.052 | 1.021 | 1.035 | 1.025 | 1.02 | 4093.9341 | 4093.9341
ВСЕГО по смете
ВСЕГО, без НДС
ВСЕГО, с НДС