## +02-03-01-1146-ПЖ.ВР3 оригинал
Терминал по перевалке минеральных удобрений в морском торговом порту Усть-Луга. Береговые объекты Терминала. Переустройство железнодорожной инфраструктуры этапа 1.1 | [13 empty] | Терминал по перевалке минеральных удобрений в морском торговом порту Усть-Луга. Береговые объекты Терминала. Переустройство железнодорожной инфраструктуры этапа 1.1
(наименование стройки)
ЛОКАЛЬНАЯ СМЕТА № ЛС-02-03-01
(локальная смета)
на Железнодорожные пути. Водоотвод., | [14 empty] | на Железнодорожные пути. Водоотвод.,
(наименование работ и затрат, наименование объекта)
| Основание: | 1146-ПЖ.ВР3
| Сметная стоимость |  | 44655559.52 | руб.
| строительных работ |  | 44655559.52 | руб.
| Средства на оплату труда |  | 7920175.9 | руб.
| Сметная трудоемкость |  | 18335.57 | чел.час
Составлен(а) в текущих (прогнозных) ценах по состоянию на
№ п/п | Обоснование | Наименование работ и затрат |  | Ед. изм. | Кол-во | Стоимость единицы в базисных ценах, руб. |  |  | Обосно- вание, индекс | Общая стоимость в базисных ценах, руб.
[6 empty] | Всего | Экспл. маш. | Мат-лы |  | Всего | в т.ч. оплата труда | Экспл. маш. | Мат-лы
[6 empty] | оплаты труда | в т.ч. оплаты труда |  |  |  |  | в т.ч. оплаты труда
1 | 2 | 3 |  | 4 | 5 | 6 | 7 | 8 | 9 | 10 | 11 | 12 | 13
Раздел 1. Устройство междупутных лотков | [15 empty] | Раздел 1. Устройство междупутных лотков
Устройство железобетонного лотка II типа h-1,25 м (междупутного) | [16 empty] | Устройство железобетонного лотка II типа h-1,25 м (междупутного)
1 | ФЕР30-07-030-05 | Устройство железобетонных водоотводных лотков междупутных глубиной: до 1,25 м |  | 100 м | 13.995 | 75 873,53 8 314,55 | 11 818,93 1 081,89 | 55740.05 | (47), ФЕР, 1 кв 2025 (СМР),Письмо Минстроя России от 01.02.2025 года № 5170-ИФ/09, прил.1 Прочие объекты ОЗП=42,7; ЭМ=13,65; ЗПМ=42,7; МАТ=8,85 | 14130179.41 | 4968662.83 | 2 257 790,88 646 522,86 | 6903725.7 |  |  |  |  | Устройство железобетонных водоотводных лотков междупутных глубиной: до 1,25 м
|  |  | Накладные расходы 140% ФОТ (от 5 615 185,69) | в т.ч. оплаты труда 10: 7861259.97
|  |  | Сметная прибыль 93% ФОТ (от 5 615 185,69) | в т.ч. оплаты труда 10: 5222122.69
|  |  | Итого c накладными и см. прибылью | в т.ч. оплаты труда 10: 27213562.07
| 01.2.03.03-0107 | Мастика битумно-масляная морозостойкая горячего применения |  | т | 2,119 29,655405 | 3960 |  | 3960 |  | 117435.4 |  |  | 117435.4 | [5 empty] | Мастика битумно-масляная морозостойкая горячего применения
| 01.3.01.08-0002 | Топливо дизельное из малосернистых нефтей |  | т | 0,0036 0,050382 | 6250 |  | 6250 |  | 314.89 |  |  | 314.89 | [5 empty] | Топливо дизельное из малосернистых нефтей
| 01.7.07.29-0111 | Пакля пропитанная |  | кг | 134 1875,33 | 9.04 |  | 9.04 |  | 16952.98 |  |  | 16952.98 | [5 empty] | Пакля пропитанная
| 01.7.15.06-0111 | Гвозди строительные |  | т | 0,013 0,181935 | 11978 |  | 11978 |  | 2179.22 |  |  | 2179.22 | [5 empty] | Гвозди строительные
П,Н | 02.2.05.04 | Щебень из природного камня для строительных работ |  | м3 | 0 0 | 0 |  | 0 |  | 0 |  |  | 0 | [6 empty] | Щебень из природного камня для строительных работ
П,Н | 02.3.01.02-1012 | Песок природный II класс, средний, круглые сита |  | м3 | 0 0 | 59.99 |  | 59.99 |  | 0 |  |  | 0 | [6 empty] | Песок природный II класс, средний, круглые сита
| 04.3.01.09-0015 | Раствор готовый кладочный, цементный, М150 |  | м3 | 0,236 3,30282 | 548.3 |  | 548.3 |  | 1810.94 |  |  | 1810.94 | [5 empty] | Раствор готовый кладочный, цементный, М150
П,Н | 05.1.01.10 | Конструкции сборные железобетонные |  | м3 | 0 0 | 0 |  | 0 |  | 0 |  |  | 0 | [6 empty] | Конструкции сборные железобетонные
| 11.1.03.06-0092 | Доска обрезная, хвойных пород, ширина 75-150 мм, толщина 32-40 мм, длина 4-6,5 м, сорт IV |  | м3 | 3,58 50,1021 | 1010 |  | 1010 |  | 50603.12 |  |  | 50603.12 | [5 empty] | Доска обрезная, хвойных пород, ширина 75-150 мм, толщина 32-40 мм, длина 4-6,5 м, сорт IV
| 14.4.03.03-0002 | Лак битумный БТ-123 |  | т | 0,15 2,09925 | 7826.9 |  | 7826.9 |  | 16430.62 |  |  | 16430.62 | [5 empty] | Лак битумный БТ-123
Д | ФССЦ-05.1.01.10-0104 | Лотки железобетонные водопропускные трапецеидального сечения |  | м3 | 27 377,865 | 1520 |  | 1520 |  | 574354.8 |  |  | 574354.8 | [7 empty] | Лотки железобетонные водопропускные трапецеидального сечения
Устройство железобетонного лотка h-1,00 м (междупутного) | [16 empty] | Устройство железобетонного лотка h-1,00 м (междупутного)
2 | ФЕР30-07-030-05 | Устройство железобетонных водоотводных лотков междупутных глубиной: до 1,25 м |  | 100 м | 0.3 | 75 873,53 8 314,55 | 11 818,93 1 081,89 | 55740.05 | (47), ФЕР, 1 кв 2025 (СМР),Письмо Минстроя России от 01.02.2025 года № 5170-ИФ/09, прил.1 Прочие объекты ОЗП=42,7; ЭМ=13,65; ЗПМ=42,7; МАТ=8,85 | 302897.74 | 106509.39 | 48 398,52 13 859,01 | 147989.83 |  |  |  |  | Устройство железобетонных водоотводных лотков междупутных глубиной: до 1,25 м
|  |  | Накладные расходы 140% ФОТ (от 120 368,40) | в т.ч. оплаты труда 10: 168515.76
|  |  | Сметная прибыль 93% ФОТ (от 120 368,40) | в т.ч. оплаты труда 10: 111942.61
|  |  | Итого c накладными и см. прибылью | в т.ч. оплаты труда 10: 583356.11
| 01.2.03.03-0107 | Мастика битумно-масляная морозостойкая горячего применения |  | т | 2,119 0,6357 | 3960 |  | 3960 |  | 2517.37 |  |  | 2517.37 | [5 empty] | Мастика битумно-масляная морозостойкая горячего применения
| 01.3.01.08-0002 | Топливо дизельное из малосернистых нефтей |  | т | 0,0036 0,00108 | 6250 |  | 6250 |  | 6.75 |  |  | 6.75 | [5 empty] | Топливо дизельное из малосернистых нефтей
| 01.7.07.29-0111 | Пакля пропитанная |  | кг | 134 40,2 | 9.04 |  | 9.04 |  | 363.41 |  |  | 363.41 | [5 empty] | Пакля пропитанная
| 01.7.15.06-0111 | Гвозди строительные |  | т | 0,013 0,0039 | 11978 |  | 11978 |  | 46.71 |  |  | 46.71 | [5 empty] | Гвозди строительные
П,Н | 02.2.05.04 | Щебень из природного камня для строительных работ |  | м3 | 0 0 | 0 |  | 0 |  | 0 |  |  | 0 | [6 empty] | Щебень из природного камня для строительных работ
П,Н | 02.3.01.02-1012 | Песок природный II класс, средний, круглые сита |  | м3 | 0 0 | 59.99 |  | 59.99 |  | 0 |  |  | 0 | [6 empty] | Песок природный II класс, средний, круглые сита
| 04.3.01.09-0015 | Раствор готовый кладочный, цементный, М150 |  | м3 | 0,236 0,0708 | 548.3 |  | 548.3 |  | 38.82 |  |  | 38.82 | [5 empty] | Раствор готовый кладочный, цементный, М150
П,Н | 05.1.01.10 | Конструкции сборные железобетонные |  | м3 | 0 0 | 0 |  | 0 |  | 0 |  |  | 0 | [6 empty] | Конструкции сборные железобетонные
| 11.1.03.06-0092 | Доска обрезная, хвойных пород, ширина 75-150 мм, толщина 32-40 мм, длина 4-6,5 м, сорт IV |  | м3 | 3,58 1,074 | 1010 |  | 1010 |  | 1084.74 |  |  | 1084.74 | [5 empty] | Доска обрезная, хвойных пород, ширина 75-150 мм, толщина 32-40 мм, длина 4-6,5 м, сорт IV
| 14.4.03.03-0002 | Лак битумный БТ-123 |  | т | 0,15 0,045 | 7826.9 |  | 7826.9 |  | 352.21 |  |  | 352.21 | [5 empty] | Лак битумный БТ-123
Д | ФССЦ-05.1.01.10-0104 | Лотки железобетонные водопропускные трапецеидального сечения |  | м3 | 27 8,1 | 1520 |  | 1520 |  | 12312 |  |  | 12312 | [7 empty] | Лотки железобетонные водопропускные трапецеидального сечения
Устройство железобетонного лотка I типа h-0,70 м (междушпального) | [16 empty] | Устройство железобетонного лотка I типа h-0,70 м (междушпального)
3 | ФЕР30-07-030-03 | Устройство железобетонных водоотводных лотков междушпальных глубиной: до 0,7 м |  | 100 м | 1.185 | 44 965,74 4 216,32 | 9 277,31 915,47 | 31472.11 | (47), ФЕР, 1 кв 2025 (СМР),Письмо Минстроя России от 01.02.2025 года № 5170-ИФ/09, прил.1 Прочие объекты ОЗП=42,7; ЭМ=13,65; ЗПМ=42,7; МАТ=8,85 | 693462.38 | 213343.68 | 150 062,81 46 322,32 | 330055.89 |  |  |  |  | Устройство железобетонных водоотводных лотков междушпальных глубиной: до 0,7 м
|  |  | Накладные расходы 140% ФОТ (от 259 666,00) | в т.ч. оплаты труда 10: 363532.4
|  |  | Сметная прибыль 93% ФОТ (от 259 666,00) | в т.ч. оплаты труда 10: 241489.38
|  |  | Итого c накладными и см. прибылью | в т.ч. оплаты труда 10: 1298484.16
| 01.2.03.03-0107 | Мастика битумно-масляная морозостойкая горячего применения |  | т | 1,24 1,4694 | 3960 |  | 3960 |  | 5818.82 |  |  | 5818.82 | [5 empty] | Мастика битумно-масляная морозостойкая горячего применения
| 01.3.01.08-0002 | Топливо дизельное из малосернистых нефтей |  | т | 0,0021 0,0024885 | 6250 |  | 6250 |  | 15.55 |  |  | 15.55 | [5 empty] | Топливо дизельное из малосернистых нефтей
| 01.7.07.29-0111 | Пакля пропитанная |  | кг | 75 88,875 | 9.04 |  | 9.04 |  | 803.43 |  |  | 803.43 | [5 empty] | Пакля пропитанная
| 01.7.15.06-0111 | Гвозди строительные |  | т | 0,008 0,00948 | 11978 |  | 11978 |  | 113.55 |  |  | 113.55 | [5 empty] | Гвозди строительные
П,Н | 02.2.05.04 | Щебень из природного камня для строительных работ |  | м3 | 0 0 | 0 |  | 0 |  | 0 |  |  | 0 | [6 empty] | Щебень из природного камня для строительных работ
П,Н | 02.3.01.02-1012 | Песок природный II класс, средний, круглые сита |  | м3 | 0 0 | 59.99 |  | 59.99 |  | 0 |  |  | 0 | [6 empty] | Песок природный II класс, средний, круглые сита
| 04.3.01.09-0015 | Раствор готовый кладочный, цементный, М150 |  | м3 | 0,125 0,148125 | 548.3 |  | 548.3 |  | 81.22 |  |  | 81.22 | [5 empty] | Раствор готовый кладочный, цементный, М150
П,Н | 05.1.01.10 | Конструкции сборные железобетонные |  | м3 | 0 0 | 0 |  | 0 |  | 0 |  |  | 0 | [6 empty] | Конструкции сборные железобетонные
| 11.1.03.06-0092 | Доска обрезная, хвойных пород, ширина 75-150 мм, толщина 32-40 мм, длина 4-6,5 м, сорт IV |  | м3 | 2,18 2,5833 | 1010 |  | 1010 |  | 2609.13 |  |  | 2609.13 | [5 empty] | Доска обрезная, хвойных пород, ширина 75-150 мм, толщина 32-40 мм, длина 4-6,5 м, сорт IV
| 14.4.03.03-0002 | Лак битумный БТ-123 |  | т | 0,09 0,10665 | 7826.9 |  | 7826.9 |  | 834.74 |  |  | 834.74 | [5 empty] | Лак битумный БТ-123
Д | ФССЦ-05.1.01.10-0104 | Лотки железобетонные водопропускные трапецеидального сечения |  | м3 | 15 17,775 | 1520 |  | 1520 |  | 27018 |  |  | 27018 | [7 empty] | Лотки железобетонные водопропускные трапецеидального сечения
Железобетонные крышки для междупутных лотков II типа-0,75 м | [16 empty] | Железобетонные крышки для междупутных лотков II типа-0,75 м
4 | ФЕР30-07-030-04 | Устройство железобетонных водоотводных лотков междупутных глубиной: до 0,75 м |  | 100 м | 1.185 | 55 540,62 5 146,66 | 8 935,28 847,02 | 41458.68 | (47), ФЕР, 1 кв 2025 (СМР),Письмо Минстроя России от 01.02.2025 года № 5170-ИФ/09, прил.1 Прочие объекты ОЗП=42,7; ЭМ=13,65; ЗПМ=42,7; МАТ=8,85 | 839736.35 | 260418.42 | 144 530,39 42 858,79 | 434787.54 |  |  |  |  | Устройство железобетонных водоотводных лотков междупутных глубиной: до 0,75 м
|  |  | Накладные расходы 140% ФОТ (от 303 277,21) | в т.ч. оплаты труда 10: 424588.09
|  |  | Сметная прибыль 93% ФОТ (от 303 277,21) | в т.ч. оплаты труда 10: 282047.81
|  |  | Итого c накладными и см. прибылью | в т.ч. оплаты труда 10: 1546372.25
| 01.2.03.03-0107 | Мастика битумно-масляная морозостойкая горячего применения |  | т | 1,34 1,5879 | 3960 |  | 3960 |  | 6288.08 |  |  | 6288.08 | [5 empty] | Мастика битумно-масляная морозостойкая горячего применения
| 01.3.01.08-0002 | Топливо дизельное из малосернистых нефтей |  | т | 0,0023 0,0027255 | 6250 |  | 6250 |  | 17.03 |  |  | 17.03 | [5 empty] | Топливо дизельное из малосернистых нефтей
| 01.7.07.29-0111 | Пакля пропитанная |  | кг | 87 103,095 | 9.04 |  | 9.04 |  | 931.98 |  |  | 931.98 | [5 empty] | Пакля пропитанная
| 01.7.15.06-0111 | Гвозди строительные |  | т | 0,009 0,010665 | 11978 |  | 11978 |  | 127.75 |  |  | 127.75 | [5 empty] | Гвозди строительные
П,Н | 02.2.05.04 | Щебень из природного камня для строительных работ |  | м3 | 0 0 | 0 |  | 0 |  | 0 |  |  | 0 | [6 empty] | Щебень из природного камня для строительных работ
П,Н | 02.3.01.02-1012 | Песок природный II класс, средний, круглые сита |  | м3 | 0 0 | 59.99 |  | 59.99 |  | 0 |  |  | 0 | [6 empty] | Песок природный II класс, средний, круглые сита
| 04.3.01.09-0015 | Раствор готовый кладочный, цементный, М150 |  | м3 | 0,158 0,18723 | 548.3 |  | 548.3 |  | 102.66 |  |  | 102.66 | [5 empty] | Раствор готовый кладочный, цементный, М150
П,Н | 05.1.01.10 | Конструкции сборные железобетонные |  | м3 | 0 0 | 0 |  | 0 |  | 0 |  |  | 0 | [6 empty] | Конструкции сборные железобетонные
| 11.1.03.06-0092 | Доска обрезная, хвойных пород, ширина 75-150 мм, толщина 32-40 мм, длина 4-6,5 м, сорт IV |  | м3 | 2,43 2,87955 | 1010 |  | 1010 |  | 2908.35 |  |  | 2908.35 | [5 empty] | Доска обрезная, хвойных пород, ширина 75-150 мм, толщина 32-40 мм, длина 4-6,5 м, сорт IV
| 14.4.03.03-0002 | Лак битумный БТ-123 |  | т | 0,1 0,1185 | 7826.9 |  | 7826.9 |  | 927.49 |  |  | 927.49 | [5 empty] | Лак битумный БТ-123
Д | ФССЦ-05.1.01.10-0104 | Лотки железобетонные водопропускные трапецеидального сечения |  | м3 | 21 24,885 | 1520 |  | 1520 |  | 37825.2 |  |  | 37825.2 | [7 empty] | Лотки железобетонные водопропускные трапецеидального сечения
Железобетонные крышки для междупутных лотков II типа-0,75 м | [16 empty] | Железобетонные крышки для междупутных лотков II типа-0,75 м
5 | ФЕР07-06-002-05 | Устройство плит перекрытий каналов площадью: до 0,5 м2 |  | 100 шт | 19.06 | 6 151,24 863,77 | 102,71 12,02 | 5184.76 | (47), ФЕР, 1 кв 2025 (СМР),Письмо Минстроя России от 01.02.2025 года № 5170-ИФ/09, прил.1 Прочие объекты ОЗП=42,7; ЭМ=13,65; ЗПМ=42,7; МАТ=8,85 | 1604282.04 | 702989.58 | 26 721,96 9 782,62 | 874570.5 |  |  |  |  | Устройство плит перекрытий каналов площадью: до 0,5 м2
|  |  | Накладные расходы 110% ФОТ (от 712 772,20) | в т.ч. оплаты труда 10: 784049.42
|  |  | Сметная прибыль 73% ФОТ (от 712 772,20) | в т.ч. оплаты труда 10: 520323.71
|  |  | Итого c накладными и см. прибылью | в т.ч. оплаты труда 10: 2908655.17
| 04.3.01.09-0012 | Раствор готовый кладочный, цементный, М50 |  | м3 | 0,14 2,6684 | 485.9 |  | 485.9 |  | 1296.58 |  |  | 1296.58 | [5 empty] | Раствор готовый кладочный, цементный, М50
Н | 05.1.01.12 | Конструкции сборные железобетонные |  | шт | 100 1906 | 0 |  | 0 |  | 0 |  |  | 0 | [6 empty] | Конструкции сборные железобетонные
Д | ФССЦ-05.1.01.13-0043 | Плита железобетонная покрытий, перекрытий и днищ |  | м3 | 3,7 70,522 | 1382.9 |  | 1382.9 |  | 97524.87 |  |  | 97524.87 | [7 empty] | Плита железобетонная покрытий, перекрытий и днищ
Железобетонные распорные крышки для междушпальных лотков l типа l-0,75 м | [16 empty] | Железобетонные распорные крышки для междушпальных лотков l типа l-0,75 м
6 | ФЕР07-06-002-05 | Устройство плит перекрытий каналов площадью: до 0,5 м2 |  | 100 шт | 1.58 | 3 662,02 863,77 | 102,71 12,02 | 2695.54 | (47), ФЕР, 1 кв 2025 (СМР),Письмо Минстроя России от 01.02.2025 года № 5170-ИФ/09, прил.1 Прочие объекты ОЗП=42,7; ЭМ=13,65; ЗПМ=42,7; МАТ=8,85 | 98182 | 58275.11 | 2 215,15 810,94 | 37691.74 |  |  |  |  | Устройство плит перекрытий каналов площадью: до 0,5 м2
|  |  | Накладные расходы 110% ФОТ (от 59 086,05) | в т.ч. оплаты труда 10: 64994.66
|  |  | Сметная прибыль 73% ФОТ (от 59 086,05) | в т.ч. оплаты труда 10: 43132.82
|  |  | Итого c накладными и см. прибылью | в т.ч. оплаты труда 10: 206309.48
| 04.3.01.09-0012 | Раствор готовый кладочный, цементный, М50 |  | м3 | 0,14 0,2212 | 485.9 |  | 485.9 |  | 107.48 |  |  | 107.48 | [5 empty] | Раствор готовый кладочный, цементный, М50
Н | 05.1.01.12 | Конструкции сборные железобетонные |  | шт | 100 158 | 0 |  | 0 |  | 0 |  |  | 0 | [6 empty] | Конструкции сборные железобетонные
Д | ФССЦ-05.1.01.13-0043 | Плита железобетонная покрытий, перекрытий и днищ |  | м3 | 1,9 3,002 | 1382.9 |  | 1382.9 |  | 4151.47 |  |  | 4151.47 | [7 empty] | Плита железобетонная покрытий, перекрытий и днищ
Засыпка щебнем фракции 20-40 мм М 800 - работа учтена в ФЕР30-07-030 | [16 empty] | Засыпка щебнем фракции 20-40 мм М 800 - работа учтена в ФЕР30-07-030
7 | ФССЦ-02.2.05.04-1777 | Щебень М 800, фракция 20-40 мм, группа 2 |  | м3 | 2245.32 | 108.4 |  | 108.4 | (47), ФЕР, 1 кв 2025 (СМР),Письмо Минстроя России от 01.02.2025 года № 5170-ИФ/09, прил.1 Прочие объекты ОЗП=42,7; ЭМ=13,65; ЗПМ=42,7; МАТ=8,85 | 2154025.29 |  |  | 2154025.29 |  |  |  |  | Щебень М 800, фракция 20-40 мм, группа 2
Щебеночная подготовка лотка (щебень фракции 20-40 мм М 800) - работа учтена в ФЕР30-07-030 | [16 empty] | Щебеночная подготовка лотка (щебень фракции 20-40 мм М 800) - работа учтена в ФЕР30-07-030
8 | ФССЦ-02.2.05.04-1777 | Щебень М 800, фракция 20-40 мм, группа 2 |  | м3 | 90.72 | 108.4 |  | 108.4 | (47), ФЕР, 1 кв 2025 (СМР),Письмо Минстроя России от 01.02.2025 года № 5170-ИФ/09, прил.1 Прочие объекты ОЗП=42,7; ЭМ=13,65; ЗПМ=42,7; МАТ=8,85 | 87031.32 |  |  | 87031.32 |  |  |  |  | Щебень М 800, фракция 20-40 мм, группа 2
Устройство прилива по дну лотка монолитным бетоном В-15 | [16 empty] | Устройство прилива по дну лотка монолитным бетоном В-15
9 | ФЕР06-01-001-01 | Устройство бетонной подготовки |  | 100 м3 | 0.705 | 63 989,85 1 053,00 | 1 566,06 244,39 | 61370.79 | (47), ФЕР, 1 кв 2025 (СМР),Письмо Минстроя России от 01.02.2025 года № 5170-ИФ/09, прил.1 Прочие объекты ОЗП=42,7; ЭМ=13,65; ЗПМ=42,7; МАТ=8,85 | 429677.28 | 31698.99 | 15 070,59 7 356,99 | 382907.7 |  |  |  |  | Устройство бетонной подготовки
|  |  | Накладные расходы 102% ФОТ (от 39 055,98) | в т.ч. оплаты труда 10: 39837.1
|  |  | Сметная прибыль 58% ФОТ (от 39 055,98) | в т.ч. оплаты труда 10: 22652.47
|  |  | Итого c накладными и см. прибылью | в т.ч. оплаты труда 10: 492166.85
| 01.7.03.01-0001 | Вода |  | м3 | 1,75 1,23375 | 2.44 |  | 2.44 |  | 3.01 |  |  | 3.01 | [5 empty] | Вода
| 01.7.07.12-0024 | Пленка полиэтиленовая, толщина 0,15 мм |  | м2 | 250 176,25 | 3.62 |  | 3.62 |  | 638.03 |  |  | 638.03 | [5 empty] | Пленка полиэтиленовая, толщина 0,15 мм
Н | 04.1.02.05 | Смеси бетонные тяжелого бетона |  | м3 | 102 71,91 | 0 |  | 0 |  | 0 |  |  | 0 | [6 empty] | Смеси бетонные тяжелого бетона
Д | ФССЦ-04.1.02.05-0006 | Смеси бетонные тяжелого бетона (БСТ), класс B15 (М200) |  | м3 | 102 71,91 | 592.76 |  | 592.76 |  | 42625.37 |  |  | 42625.37 | [7 empty] | Смеси бетонные тяжелого бетона (БСТ), класс B15 (М200)
Устройство наполнения начального/конечного звеньев лотка монолитным бетоном B-15 | [16 empty] | Устройство наполнения начального/конечного звеньев лотка монолитным бетоном B-15
10 | ФЕР06-01-001-01 | Устройство бетонной подготовки |  | 100 м3 | 0.034 | 63 989,85 1 053,00 | 1 566,06 244,39 | 61370.79 | (47), ФЕР, 1 кв 2025 (СМР),Письмо Минстроя России от 01.02.2025 года № 5170-ИФ/09, прил.1 Прочие объекты ОЗП=42,7; ЭМ=13,65; ЗПМ=42,7; МАТ=8,85 | 20722.03 | 1528.75 | 726,81 354,81 | 18466.47 |  |  |  |  | Устройство бетонной подготовки
|  |  | Накладные расходы 102% ФОТ (от 1 883,56) | в т.ч. оплаты труда 10: 1921.23
|  |  | Сметная прибыль 58% ФОТ (от 1 883,56) | в т.ч. оплаты труда 10: 1092.46
|  |  | Итого c накладными и см. прибылью | в т.ч. оплаты труда 10: 23735.72
| 01.7.03.01-0001 | Вода |  | м3 | 1,75 0,0595 | 2.44 |  | 2.44 |  | 0.15 |  |  | 0.15 | [5 empty] | Вода
| 01.7.07.12-0024 | Пленка полиэтиленовая, толщина 0,15 мм |  | м2 | 250 8,5 | 3.62 |  | 3.62 |  | 30.77 |  |  | 30.77 | [5 empty] | Пленка полиэтиленовая, толщина 0,15 мм
Н | 04.1.02.05 | Смеси бетонные тяжелого бетона |  | м3 | 102 3,468 | 0 |  | 0 |  | 0 |  |  | 0 | [6 empty] | Смеси бетонные тяжелого бетона
Д | ФССЦ-04.1.02.05-0006 | Смеси бетонные тяжелого бетона (БСТ), класс B15 (М200) |  | м3 | 102 3,468 | 592.76 |  | 592.76 |  | 2055.69 |  |  | 2055.69 | [7 empty] | Смеси бетонные тяжелого бетона (БСТ), класс B15 (М200)
Разработка котлована в грунте механизированным способом - учтено в ФЕР30-07-030 | [16 empty] | Разработка котлована в грунте механизированным способом - учтено в ФЕР30-07-030
Погрузка и вывоз грунта | [16 empty] | Погрузка и вывоз грунта
11 | ФЕР01-02-060-01 | Погрузка вручную неуплотненного грунта из штабелей и отвалов в транспортные средства, группа грунтов: 1 |  | 100 м3 | 15.09 | 401,70 401,70 |  |  | (47), ФЕР, 1 кв 2025 (СМР),Письмо Минстроя России от 01.02.2025 года № 5170-ИФ/09, прил.1 Прочие объекты ОЗП=42,7; ЭМ=13,65; ЗПМ=42,7; МАТ=8,85 | 258832.58 | 258832.58 | [6 empty] | Погрузка вручную неуплотненного грунта из штабелей и отвалов в транспортные средства, группа грунтов: 1
|  |  | Накладные расходы 89% ФОТ (от 258 832,58) | в т.ч. оплаты труда 10: 230361
|  |  | Сметная прибыль 40% ФОТ (от 258 832,58) | в т.ч. оплаты труда 10: 103533.03
|  |  | Итого c накладными и см. прибылью | в т.ч. оплаты труда 10: 592726.61
12 | ФССЦпг-03-21-01-079 | Перевозка грузов I класса автомобилями-самосвалами грузоподъемностью 10 т работающих вне карьера на расстояние до 79 км |  | 1 т груза | 352 | 38.58 | 38.58 |  | (47), ФЕР, 1 кв 2025 (ПГ2),Письмо Минстроя России от 01.02.2025 года № 5170-ИФ/09, прил.4 Автомобили-самосвалы ЭМ=15,51; МАТ=15,51 | 210628.28 |  | 210628.28 | [5 empty] | Перевозка грузов I класса автомобилями-самосвалами грузоподъемностью 10 т работающих вне карьера на расстояние до 79 км
13 | ФССЦпг-03-21-01-154 | Перевозка грузов I класса автомобилями-самосвалами грузоподъемностью 10 т работающих вне карьера на расстояние до 154 км |  | 1 т груза | 2578 | 68.1 | 68.1 |  | (47), ФЕР, 1 кв 2025 (ПГ2),Письмо Минстроя России от 01.02.2025 года № 5170-ИФ/09, прил.4 Автомобили-самосвалы ЭМ=15,51; МАТ=15,51 | 2722963.52 |  | 2722963.52 | [5 empty] | Перевозка грузов I класса автомобилями-самосвалами грузоподъемностью 10 т работающих вне карьера на расстояние до 154 км
14 | ФЕР01-02-060-02 | Погрузка вручную неуплотненного грунта из штабелей и отвалов в транспортные средства, группа грунтов: 2 |  | 100 м3 | 6.46 | 463,50 463,50 |  |  | (47), ФЕР, 1 кв 2025 (СМР),Письмо Минстроя России от 01.02.2025 года № 5170-ИФ/09, прил.1 Прочие объекты ОЗП=42,7; ЭМ=13,65; ЗПМ=42,7; МАТ=8,85 | 127852.77 | 127852.77 | [6 empty] | Погрузка вручную неуплотненного грунта из штабелей и отвалов в транспортные средства, группа грунтов: 2
|  |  | Накладные расходы 89% ФОТ (от 127 852,77) | в т.ч. оплаты труда 10: 113788.97
|  |  | Сметная прибыль 40% ФОТ (от 127 852,77) | в т.ч. оплаты труда 10: 51141.11
|  |  | Итого c накладными и см. прибылью | в т.ч. оплаты труда 10: 292782.85
15 | ФССЦпг-03-21-01-154 | Перевозка грузов I класса автомобилями-самосвалами грузоподъемностью 10 т работающих вне карьера на расстояние до 154 км |  | 1 т груза | 1292 | 68.1 | 68.1 |  | (47), ФЕР, 1 кв 2025 (ПГ2),Письмо Минстроя России от 01.02.2025 года № 5170-ИФ/09, прил.4 Автомобили-самосвалы ЭМ=15,51; МАТ=15,51 | 1364650.45 |  | 1364650.45 | [5 empty] | Перевозка грузов I класса автомобилями-самосвалами грузоподъемностью 10 т работающих вне карьера на расстояние до 154 км
16 | ФЕР01-02-060-03 | Погрузка вручную неуплотненного грунта из штабелей и отвалов в транспортные средства, группа грунтов: 3 |  | 100 м3 | 4.66 | 625,73 625,73 |  |  | (47), ФЕР, 1 кв 2025 (СМР),Письмо Минстроя России от 01.02.2025 года № 5170-ИФ/09, прил.1 Прочие объекты ОЗП=42,7; ЭМ=13,65; ЗПМ=42,7; МАТ=8,85 | 124509.01 | 124509.01 | [6 empty] | Погрузка вручную неуплотненного грунта из штабелей и отвалов в транспортные средства, группа грунтов: 3
|  |  | Накладные расходы 89% ФОТ (от 124 509,01) | в т.ч. оплаты труда 10: 110813.02
|  |  | Сметная прибыль 40% ФОТ (от 124 509,01) | в т.ч. оплаты труда 10: 49803.6
|  |  | Итого c накладными и см. прибылью | в т.ч. оплаты труда 10: 285125.63
17 | ФССЦпг-03-21-01-079 | Перевозка грузов I класса автомобилями-самосвалами грузоподъемностью 10 т работающих вне карьера на расстояние до 79 км |  | 1 т груза | 932 | 38.58 | 38.58 |  | (47), ФЕР, 1 кв 2025 (ПГ2),Письмо Минстроя России от 01.02.2025 года № 5170-ИФ/09, прил.4 Автомобили-самосвалы ЭМ=15,51; МАТ=15,51 | 557686.25 |  | 557686.25 | [5 empty] | Перевозка грузов I класса автомобилями-самосвалами грузоподъемностью 10 т работающих вне карьера на расстояние до 79 км
Обратная засыпка котлована | [16 empty] | Обратная засыпка котлована
18 | ФЕР01-02-061-02 | Засыпка вручную траншей, пазух котлованов и ям, группа грунтов: 2 |  | 100 м3 | 0.33 | 729,00 729,00 |  |  | (47), ФЕР, 1 кв 2025 (СМР),Письмо Минстроя России от 01.02.2025 года № 5170-ИФ/09, прил.1 Прочие объекты ОЗП=42,7; ЭМ=13,65; ЗПМ=42,7; МАТ=8,85 | 10272.34 | 10272.34 | [6 empty] | Засыпка вручную траншей, пазух котлованов и ям, группа грунтов: 2
|  |  | Накладные расходы 89% ФОТ (от 10 272,34) | в т.ч. оплаты труда 10: 9142.38
|  |  | Сметная прибыль 40% ФОТ (от 10 272,34) | в т.ч. оплаты труда 10: 4108.94
|  |  | Итого c накладными и см. прибылью | в т.ч. оплаты труда 10: 23523.66
Планировка засыпки | [16 empty] | Планировка засыпки
19 | ФЕР01-01-036-02 | Планировка площадей бульдозерами мощностью: 79 кВт (108 л.с.) |  | 1000 м2 | 1.771 | 18.19 | 18,19 3,11 |  | (47), ФЕР, 1 кв 2025 (СМР),Письмо Минстроя России от 01.02.2025 года № 5170-ИФ/09, прил.1 Прочие объекты ОЗП=42,7; ЭМ=13,65; ЗПМ=42,7; МАТ=8,85 | 439.73 |  | 439,73 235,18 | [5 empty] | Планировка площадей бульдозерами мощностью: 79 кВт (108 л.с.)
|  |  | Накладные расходы 92% ФОТ (от 235,18) | в т.ч. оплаты труда 10: 216.37
|  |  | Сметная прибыль 46% ФОТ (от 235,18) | в т.ч. оплаты труда 10: 108.18
|  |  | Итого c накладными и см. прибылью | в т.ч. оплаты труда 10: 764.28
Раздел 2. Устройство водоотвода от централизованных стрелочных переводов | [15 empty] | Раздел 2. Устройство водоотвода от централизованных стрелочных переводов
Устройство железобетонного лотка I типа h-0,35 м (междушпального) | [16 empty] | Устройство железобетонного лотка I типа h-0,35 м (междушпального)
20 | ФЕР30-07-030-01 | Устройство железобетонных водоотводных лотков междушпальных глубиной: до 0,35 м |  | 100 м | 1.125 | 28 134,49 2 030,40 | 7 288,06 745,10 | 18816.03 | (47), ФЕР, 1 кв 2025 (СМР),Письмо Минстроя России от 01.02.2025 года № 5170-ИФ/09, прил.1 Прочие объекты ОЗП=42,7; ЭМ=13,65; ЗПМ=42,7; МАТ=8,85 | 396789.71 | 97535.34 | 111 917,27 35 792,74 | 187337.1 |  |  |  |  | Устройство железобетонных водоотводных лотков междушпальных глубиной: до 0,35 м
|  |  | Накладные расходы 140% ФОТ (от 133 328,08) | в т.ч. оплаты труда 10: 186659.31
|  |  | Сметная прибыль 93% ФОТ (от 133 328,08) | в т.ч. оплаты труда 10: 123995.11
|  |  | Итого c накладными и см. прибылью | в т.ч. оплаты труда 10: 707444.13
| 01.2.03.03-0107 | Мастика битумно-масляная морозостойкая горячего применения |  | т | 0,7 0,7875 | 3960 |  | 3960 |  | 3118.5 |  |  | 3118.5 | [5 empty] | Мастика битумно-масляная морозостойкая горячего применения
| 01.3.01.08-0002 | Топливо дизельное из малосернистых нефтей |  | т | 0,0012 0,00135 | 6250 |  | 6250 |  | 8.44 |  |  | 8.44 | [5 empty] | Топливо дизельное из малосернистых нефтей
| 01.7.07.29-0111 | Пакля пропитанная |  | кг | 45 50,625 | 9.04 |  | 9.04 |  | 457.65 |  |  | 457.65 | [5 empty] | Пакля пропитанная
П,Н | 02.2.05.04 | Щебень из природного камня для строительных работ |  | м3 | 0 0 | 0 |  | 0 |  | 0 |  |  | 0 | [6 empty] | Щебень из природного камня для строительных работ
П,Н | 02.3.01.02-1012 | Песок природный II класс, средний, круглые сита |  | м3 | 0 0 | 59.99 |  | 59.99 |  | 0 |  |  | 0 | [6 empty] | Песок природный II класс, средний, круглые сита
| 04.3.01.09-0015 | Раствор готовый кладочный, цементный, М150 |  | м3 | 0,07 0,07875 | 548.3 |  | 548.3 |  | 43.18 |  |  | 43.18 | [5 empty] | Раствор готовый кладочный, цементный, М150
П,Н | 05.1.01.10 | Конструкции сборные железобетонные |  | м3 | 0 0 | 0 |  | 0 |  | 0 |  |  | 0 | [6 empty] | Конструкции сборные железобетонные
| 14.4.03.03-0002 | Лак битумный БТ-123 |  | т | 0,05 0,05625 | 7826.9 |  | 7826.9 |  | 440.26 |  |  | 440.26 | [5 empty] | Лак битумный БТ-123
Д | ФССЦ-05.1.01.10-0104 | Лотки железобетонные водопропускные трапецеидального сечения |  | м3 | 10 11,25 | 1520 |  | 1520 |  | 17100 |  |  | 17100 | [7 empty] | Лотки железобетонные водопропускные трапецеидального сечения
Железобетонные крышки для междупутных лотков l типа-0,75 м | [16 empty] | Железобетонные крышки для междупутных лотков l типа-0,75 м
21 | ФЕР07-06-002-05 | Устройство плит перекрытий каналов площадью: до 0,5 м2 |  | 100 шт | 0.51 | 6 151,24 863,77 | 102,71 12,02 | 5184.76 | (47), ФЕР, 1 кв 2025 (СМР),Письмо Минстроя России от 01.02.2025 года № 5170-ИФ/09, прил.1 Прочие объекты ОЗП=42,7; ЭМ=13,65; ЗПМ=42,7; МАТ=8,85 | 42926.75 | 18810.32 | 715,02 261,76 | 23401.41 |  |  |  |  | Устройство плит перекрытий каналов площадью: до 0,5 м2
|  |  | Накладные расходы 110% ФОТ (от 19 072,08) | в т.ч. оплаты труда 10: 20979.29
|  |  | Сметная прибыль 73% ФОТ (от 19 072,08) | в т.ч. оплаты труда 10: 13922.62
|  |  | Итого c накладными и см. прибылью | в т.ч. оплаты труда 10: 77828.66
| 04.3.01.09-0012 | Раствор готовый кладочный, цементный, М50 |  | м3 | 0,14 0,0714 | 485.9 |  | 485.9 |  | 34.69 |  |  | 34.69 | [5 empty] | Раствор готовый кладочный, цементный, М50
Н | 05.1.01.12 | Конструкции сборные железобетонные |  | шт | 100 51 | 0 |  | 0 |  | 0 |  |  | 0 | [6 empty] | Конструкции сборные железобетонные
Д | ФССЦ-05.1.01.13-0043 | Плита железобетонная покрытий, перекрытий и днищ |  | м3 | 3,7 1,887 | 1382.9 |  | 1382.9 |  | 2609.53 |  |  | 2609.53 | [7 empty] | Плита железобетонная покрытий, перекрытий и днищ
Устройство наполнения начального звена лотка монолитным бетоном B-15 | [16 empty] | Устройство наполнения начального звена лотка монолитным бетоном B-15
22 | ФЕР06-01-001-01 | Устройство бетонной подготовки |  | 100 м3 | 0.0017 | 63 989,85 1 053,00 | 1 566,06 244,39 | 61370.79 | (47), ФЕР, 1 кв 2025 (СМР),Письмо Минстроя России от 01.02.2025 года № 5170-ИФ/09, прил.1 Прочие объекты ОЗП=42,7; ЭМ=13,65; ЗПМ=42,7; МАТ=8,85 | 1036.1 | 76.44 | 36,34 17,74 | 923.32 |  |  |  |  | Устройство бетонной подготовки
|  |  | Накладные расходы 102% ФОТ (от 94,18) | в т.ч. оплаты труда 10: 96.06
|  |  | Сметная прибыль 58% ФОТ (от 94,18) | в т.ч. оплаты труда 10: 54.62
|  |  | Итого c накладными и см. прибылью | в т.ч. оплаты труда 10: 1186.78
| 01.7.03.01-0001 | Вода |  | м3 | 1,75 0,002975 | 2.44 |  | 2.44 |  | 0.01 |  |  | 0.01 | [5 empty] | Вода
| 01.7.07.12-0024 | Пленка полиэтиленовая, толщина 0,15 мм |  | м2 | 250 0,425 | 3.62 |  | 3.62 |  | 1.54 |  |  | 1.54 | [5 empty] | Пленка полиэтиленовая, толщина 0,15 мм
Н | 04.1.02.05 | Смеси бетонные тяжелого бетона |  | м3 | 102 0,1734 | 0 |  | 0 |  | 0 |  |  | 0 | [6 empty] | Смеси бетонные тяжелого бетона
Д | ФССЦ-04.1.02.05-0006 | Смеси бетонные тяжелого бетона (БСТ), класс B15 (М200) |  | м3 | 102 0,1734 | 592.76 |  | 592.76 |  | 102.78 |  |  | 102.78 | [7 empty] | Смеси бетонные тяжелого бетона (БСТ), класс B15 (М200)
Раздел 3. Водоотвод 10 пути | [15 empty] | Раздел 3. Водоотвод 10 пути
Установка железобетонного колодца диаметром 1,5 м | [16 empty] | Установка железобетонного колодца диаметром 1,5 м
23 | ФЕР23-03-001-05 | Устройство круглых сборных железобетонных канализационных колодцев диаметром: 1,5 м в сухих грунтах |  | 10 м3 | 0.569 | 20 801,23 875,71 | 1 531,19 202,72 | 18394.33 | (47), ФЕР, 1 кв 2025 (СМР),Письмо Минстроя России от 01.02.2025 года № 5170-ИФ/09, прил.1 Прочие объекты ОЗП=42,7; ЭМ=13,65; ЗПМ=42,7; МАТ=8,85 | 125796.44 | 21276.51 | 11 892,52 4 925,35 | 92627.41 |  |  |  |  | Устройство круглых сборных железобетонных канализационных колодцев диаметром: 1,5 м в сухих грунтах
|  |  | Накладные расходы 117% ФОТ (от 26 201,86) | в т.ч. оплаты труда 10: 30656.18
|  |  | Сметная прибыль 74% ФОТ (от 26 201,86) | в т.ч. оплаты труда 10: 19389.38
|  |  | Итого c накладными и см. прибылью | в т.ч. оплаты труда 10: 175842
| 01.7.16.04-0013 | Опалубка металлическая |  | т | 0,019 0,010811 | 3938.2 |  | 3938.2 |  | 42.58 |  |  | 42.58 | [5 empty] | Опалубка металлическая
| 02.3.01.02-1012 | Песок природный II класс, средний, круглые сита |  | м3 | 1,45 0,82505 | 59.99 |  | 59.99 |  | 49.49 |  |  | 49.49 | [5 empty] | Песок природный II класс, средний, круглые сита
| 03.2.01.01-0001 | Портландцемент общестроительного назначения бездобавочный М400 Д0 (ЦЕМ I 32,5Н) |  | т | 0,007 0,003983 | 412 |  | 412 |  | 1.64 |  |  | 1.64 | [5 empty] | Портландцемент общестроительного назначения бездобавочный М400 Д0 (ЦЕМ I 32,5Н)
| 04.1.02.05-0006 | Смеси бетонные тяжелого бетона (БСТ), класс В15 (М200) |  | м3 | 5,2 2,9588 | 592.76 |  | 592.76 |  | 1753.86 |  |  | 1753.86 | [5 empty] | Смеси бетонные тяжелого бетона (БСТ), класс В15 (М200)
| 04.3.01.03-0001 | Раствор асбоцементный |  | м3 | 0,12 0,06828 | 395 |  | 395 |  | 26.97 |  |  | 26.97 | [5 empty] | Раствор асбоцементный
| 04.3.01.09-0012 | Раствор готовый кладочный, цементный, М50 |  | м3 | 0,82 0,46658 | 485.9 |  | 485.9 |  | 226.71 |  |  | 226.71 | [5 empty] | Раствор готовый кладочный, цементный, М50
П,Н | 05.1.01.09 | Кольца для колодцев сборные железобетонные диаметром 1500 мм |  | м | 0 0 | 0 |  | 0 |  | 0 |  |  | 0 | [6 empty] | Кольца для колодцев сборные железобетонные диаметром 1500 мм
П,Н | 05.1.01.13 | Плиты сборные железобетонные |  | шт | 0 0 | 0 |  | 0 |  | 0 |  |  | 0 | [6 empty] | Плиты сборные железобетонные
П,Н | 07.2.05.01-0032 | Ограждения лестничных проемов, лестничные марши, пожарные лестницы |  | т | 0 0 | 7571 |  | 7571 |  | 0 |  |  | 0 | [6 empty] | Ограждения лестничных проемов, лестничные марши, пожарные лестницы
П,Н | 08.1.02.06 | Люки чугунные |  | шт | 0 0 | 0 |  | 0 |  | 0 |  |  | 0 | [6 empty] | Люки чугунные
Д | 02.3.01.02-1012 | Песок природный II класс, средний, круглые сита |  | м3 | -1,45 -0,82505 | 59.99 |  | 59.99 |  | -49.49 |  |  | -49.49 | [7 empty] | Песок природный II класс, средний, круглые сита
Д | ФССЦ-02.3.01.02-1012 | Песок природный II класс, средний, круглые сита |  | м3 | 1,45 0,82505 | 59.99 |  | 59.99 |  | 49.49 |  |  | 49.49 | [7 empty] | Песок природный II класс, средний, круглые сита
Д | ФССЦ-05.1.01.09-0065 | Кольцо стеновое смотровых колодцев КС15.9, бетон B15 (М200), объем 0,40 м3, расход арматуры 7,02 кг |  | шт | 12,3022847 7 | 647.77 |  | 647.77 |  | 4534.39 |  |  | 4534.39 | [7 empty] | Кольцо стеновое смотровых колодцев КС15.9, бетон B15 (М200), объем 0,40 м3, расход арматуры 7,02 кг
Д | ФССЦ-05.1.01.09-0062 | Кольцо стеновое смотровых колодцев КС15-10, бетон B20 (М250), объем 0,5 м3, расход арматуры 9,05 кг |  | шт | 3,5149385 2 | 510.81 |  | 510.81 |  | 1021.62 |  |  | 1021.62 | [7 empty] | Кольцо стеновое смотровых колодцев КС15-10, бетон B20 (М250), объем 0,5 м3, расход арматуры 9,05 кг
Д | ФССЦ-05.1.01.09-0042 | Кольцо опорное КО-6 /бетон B15 (М200), объем 0,02 м3, расход арматуры 1,10 кг |  | шт | 5,2724077 3 | 31.43 |  | 31.43 |  | 94.29 |  |  | 94.29 | [7 empty] | Кольцо опорное КО-6 /бетон B15 (М200), объем 0,02 м3, расход арматуры 1,10 кг
Д | ФССЦ-05.1.01.11-0045 | Плита днища ПН15, бетон B15 (М200), объем 0,38 м3, расход арматуры 33,13 кг |  | шт | 5,2724077 3 | 462.83 |  | 462.83 |  | 1388.49 |  |  | 1388.49 | [7 empty] | Плита днища ПН15, бетон B15 (М200), объем 0,38 м3, расход арматуры 33,13 кг
Д | ФССЦ-08.1.02.06-0013 | Люк чугунный легкий Л(A30)-К-1-60 |  | шт | 5,2724077 3 | 442.11 |  | 442.11 |  | 1326.33 |  |  | 1326.33 | [7 empty] | Люк чугунный легкий Л(A30)-К-1-60
Устройство дренажа | [16 empty] | Устройство дренажа
Разработка котлована в грунте механизированным способом | [16 empty] | Разработка котлована в грунте механизированным способом
Срезка грунта бульдозером ИГЭ (1) (группа грунтов 1) + вывоз согласно транспортной схеме | [16 empty] | Срезка грунта бульдозером ИГЭ (1) (группа грунтов 1) + вывоз согласно транспортной схеме
24 | ФЕР01-01-031-05 | Разработка грунта с перемещением до 10 м бульдозерами мощностью: 121 кВт (165 л.с.), группа грунтов 1 |  | 1000 м3 | 0.2049 | 428.4 | 428,40 47,25 |  | (47), ФЕР, 1 кв 2025 (СМР),Письмо Минстроя России от 01.02.2025 года № 5170-ИФ/09, прил.1 Прочие объекты ОЗП=42,7; ЭМ=13,65; ЗПМ=42,7; МАТ=8,85 | 1198.19 |  | 1 198,19 413,40 | [5 empty] | Разработка грунта с перемещением до 10 м бульдозерами мощностью: 121 кВт (165 л.с.), группа грунтов 1
|  |  | Накладные расходы 92% ФОТ (от 413,40) | в т.ч. оплаты труда 10: 380.33
|  |  | Сметная прибыль 46% ФОТ (от 413,40) | в т.ч. оплаты труда 10: 190.16
|  |  | Итого c накладными и см. прибылью | в т.ч. оплаты труда 10: 1768.68
25 | ФЕР01-01-020-01 | Разработка грунта с погрузкой на автомобили-самосвалы в котлованах объемом от 1000 до 3000 м3 экскаваторами с ковшом вместимостью 0,65 м3, группа грунтов: 1 |  | 1000 м3 | 0.2049 | 2766.48 | 2 766,48 324,00 |  | (47), ФЕР, 1 кв 2025 (СМР),Письмо Минстроя России от 01.02.2025 года № 5170-ИФ/09, прил.1 Прочие объекты ОЗП=42,7; ЭМ=13,65; ЗПМ=42,7; МАТ=8,85 | 7737.53 |  | 7 737,53 2 834,75 | [5 empty] | Разработка грунта с погрузкой на автомобили-самосвалы в котлованах объемом от 1000 до 3000 м3 экскаваторами с ковшом вместимостью 0,65 м3, группа грунтов: 1
|  |  | Накладные расходы 92% ФОТ (от 2 834,75) | в т.ч. оплаты труда 10: 2607.97
|  |  | Сметная прибыль 46% ФОТ (от 2 834,75) | в т.ч. оплаты труда 10: 1303.99
|  |  | Итого c накладными и см. прибылью | в т.ч. оплаты труда 10: 11649.49
26 | ФССЦпг-03-21-01-154 | Перевозка грузов I класса автомобилями-самосвалами грузоподъемностью 10 т работающих вне карьера на расстояние до 154 км |  | 1 т груза | 368.82 | 68.1 | 68.1 |  | (47), ФЕР, 1 кв 2025 (ПГ2),Письмо Минстроя России от 01.02.2025 года № 5170-ИФ/09, прил.4 Автомобили-самосвалы ЭМ=15,51; МАТ=15,51 | 389559.12 |  | 389559.12 | [5 empty] | Перевозка грузов I класса автомобилями-самосвалами грузоподъемностью 10 т работающих вне карьера на расстояние до 154 км
Срезка грунта бульдозером ИГЭ (3) (группа грунтов 3) + вывоз согласно транспортной схеме | [16 empty] | Срезка грунта бульдозером ИГЭ (3) (группа грунтов 3) + вывоз согласно транспортной схеме
27 | ФЕР01-01-031-07 | Разработка грунта с перемещением до 10 м бульдозерами мощностью: 121 кВт (165 л.с.), группа грунтов 3 |  | 1000 м3 | 0.1104 | 575.28 | 575,28 63,45 |  | (47), ФЕР, 1 кв 2025 (СМР),Письмо Минстроя России от 01.02.2025 года № 5170-ИФ/09, прил.1 Прочие объекты ОЗП=42,7; ЭМ=13,65; ЗПМ=42,7; МАТ=8,85 | 866.92 |  | 866,92 299,11 | [5 empty] | Разработка грунта с перемещением до 10 м бульдозерами мощностью: 121 кВт (165 л.с.), группа грунтов 3
|  |  | Накладные расходы 92% ФОТ (от 299,11) | в т.ч. оплаты труда 10: 275.18
|  |  | Сметная прибыль 46% ФОТ (от 299,11) | в т.ч. оплаты труда 10: 137.59
|  |  | Итого c накладными и см. прибылью | в т.ч. оплаты труда 10: 1279.69
28 | ФЕР01-01-020-02 | Разработка грунта с погрузкой на автомобили-самосвалы в котлованах объемом от 1000 до 3000 м3 экскаваторами с ковшом вместимостью 0,65 м3, группа грунтов: 2 |  | 1000 м3 | 0.1104 | 3342.83 | 3 342,83 391,50 |  | (47), ФЕР, 1 кв 2025 (СМР),Письмо Минстроя России от 01.02.2025 года № 5170-ИФ/09, прил.1 Прочие объекты ОЗП=42,7; ЭМ=13,65; ЗПМ=42,7; МАТ=8,85 | 5037.51 |  | 5 037,51 1 845,56 | [5 empty] | Разработка грунта с погрузкой на автомобили-самосвалы в котлованах объемом от 1000 до 3000 м3 экскаваторами с ковшом вместимостью 0,65 м3, группа грунтов: 2
|  |  | Накладные расходы 92% ФОТ (от 1 845,56) | в т.ч. оплаты труда 10: 1697.92
|  |  | Сметная прибыль 46% ФОТ (от 1 845,56) | в т.ч. оплаты труда 10: 848.96
|  |  | Итого c накладными и см. прибылью | в т.ч. оплаты труда 10: 7584.39
29 | ФССЦпг-03-21-01-079 | Перевозка грузов I класса автомобилями-самосвалами грузоподъемностью 10 т работающих вне карьера на расстояние до 79 км |  | 1 т груза | 198.72 | 38.58 | 38.58 |  | (47), ФЕР, 1 кв 2025 (ПГ2),Письмо Минстроя России от 01.02.2025 года № 5170-ИФ/09, прил.4 Автомобили-самосвалы ЭМ=15,51; МАТ=15,51 | 118909.24 |  | 118909.24 | [5 empty] | Перевозка грузов I класса автомобилями-самосвалами грузоподъемностью 10 т работающих вне карьера на расстояние до 79 км
Срезка грунта бульдозером ИГЭ (3) (группа грунтов 3) в засыпку котлована | [16 empty] | Срезка грунта бульдозером ИГЭ (3) (группа грунтов 3) в засыпку котлована
30 | ФЕР01-01-031-07 | Разработка грунта с перемещением до 10 м бульдозерами мощностью: 121 кВт (165 л.с.), группа грунтов 3 |  | 1000 м3 | 0.015 | 575.28 | 575,28 63,45 |  | (47), ФЕР, 1 кв 2025 (СМР),Письмо Минстроя России от 01.02.2025 года № 5170-ИФ/09, прил.1 Прочие объекты ОЗП=42,7; ЭМ=13,65; ЗПМ=42,7; МАТ=8,85 | 117.79 |  | 117,79 40,64 | [5 empty] | Разработка грунта с перемещением до 10 м бульдозерами мощностью: 121 кВт (165 л.с.), группа грунтов 3
|  |  | Накладные расходы 92% ФОТ (от 40,64) | в т.ч. оплаты труда 10: 37.39
|  |  | Сметная прибыль 46% ФОТ (от 40,64) | в т.ч. оплаты труда 10: 18.69
|  |  | Итого c накладными и см. прибылью | в т.ч. оплаты труда 10: 173.87
Труба дренажная ПНД160 | [16 empty] | Труба дренажная ПНД160
31 | ФЕР23-01-020-01 | Укладка канализационных безнапорных раструбных труб из поливинилхлорида (ПВХ) диаметром: 160 мм |  | 100 м | 1.165 | 13 391,66 208,75 | 7,91 1,12 | 13175 | (47), ФЕР, 1 кв 2025 (СМР),Письмо Минстроя России от 01.02.2025 года № 5170-ИФ/09, прил.1 Прочие объекты ОЗП=42,7; ЭМ=13,65; ЗПМ=42,7; МАТ=8,85 | 146347.7 | 10384.37 | 125,79 55,71 | 135837.54 |  |  |  |  | Укладка канализационных безнапорных раструбных труб из поливинилхлорида (ПВХ) диаметром: 160 мм
|  |  | Накладные расходы 117% ФОТ (от 10 440,08) | в т.ч. оплаты труда 10: 12214.89
|  |  | Сметная прибыль 74% ФОТ (от 10 440,08) | в т.ч. оплаты труда 10: 7725.66
|  |  | Итого c накладными и см. прибылью | в т.ч. оплаты труда 10: 166288.25
| 01.7.03.01-0001 | Вода |  | м3 | 2,05 2,38825 | 2.44 |  | 2.44 |  | 5.83 |  |  | 5.83 | [5 empty] | Вода
Н | 24.3.01.04 | Трубы ПВХ безнапорные, раструбные |  | м | 100 116,5 | 0 |  | 0 |  | 0 |  |  | 0 | [6 empty] | Трубы ПВХ безнапорные, раструбные
Д | ФССЦ-24.3.03.13-0421 | Трубы напорные полиэтиленовые, среднего типа, ПНД, номинальный наружный диаметр 160 мм |  | м | 100 116,5 | 131.7 |  | 131.7 |  | 15343.05 |  |  | 15343.05 | [7 empty] | Трубы напорные полиэтиленовые, среднего типа, ПНД, номинальный наружный диаметр 160 мм
Засыпка дренирующим грунтом | [16 empty] | Засыпка дренирующим грунтом
32 | ФЕР01-02-061-01 | Засыпка вручную траншей, пазух котлованов и ям, группа грунтов: 1 |  | 100 м3 | 2.714 | 663,75 663,75 |  |  | (47), ФЕР, 1 кв 2025 (СМР),Письмо Минстроя России от 01.02.2025 года № 5170-ИФ/09, прил.1 Прочие объекты ОЗП=42,7; ЭМ=13,65; ЗПМ=42,7; МАТ=8,85 | 76920.53 | 76920.53 | [6 empty] | Засыпка вручную траншей, пазух котлованов и ям, группа грунтов: 1
|  |  | Накладные расходы 89% ФОТ (от 76 920,53) | в т.ч. оплаты труда 10: 68459.27
|  |  | Сметная прибыль 40% ФОТ (от 76 920,53) | в т.ч. оплаты труда 10: 30768.21
|  |  | Итого c накладными и см. прибылью | в т.ч. оплаты труда 10: 176148.01
33 | ФССЦ-02.3.01.02-1012 | Песок природный II класс, средний, круглые сита |  | м3 | 298.54 | 59.99 |  | 59.99 | (47), ФЕР, 1 кв 2025 (СМР),Письмо Минстроя России от 01.02.2025 года № 5170-ИФ/09, прил.1 Прочие объекты ОЗП=42,7; ЭМ=13,65; ЗПМ=42,7; МАТ=8,85 | 158498.32 |  |  | 158498.32 |  |  |  |  | Песок природный II класс, средний, круглые сита
Засыпка щебнем фракции 20-40 мм М 800 | [16 empty] | Засыпка щебнем фракции 20-40 мм М 800
34 | ФЕР01-02-061-02 | Засыпка вручную траншей, пазух котлованов и ям, группа грунтов: 2 |  | 100 м3 | 0.504 | 729,00 729,00 |  |  | (47), ФЕР, 1 кв 2025 (СМР),Письмо Минстроя России от 01.02.2025 года № 5170-ИФ/09, прил.1 Прочие объекты ОЗП=42,7; ЭМ=13,65; ЗПМ=42,7; МАТ=8,85 | 15688.66 | 15688.66 | [6 empty] | Засыпка вручную траншей, пазух котлованов и ям, группа грунтов: 2
|  |  | Накладные расходы 89% ФОТ (от 15 688,66) | в т.ч. оплаты труда 10: 13962.91
|  |  | Сметная прибыль 40% ФОТ (от 15 688,66) | в т.ч. оплаты труда 10: 6275.46
|  |  | Итого c накладными и см. прибылью | в т.ч. оплаты труда 10: 35927.03
35 | ФССЦ-02.2.05.04-1777 | Щебень М 800, фракция 20-40 мм, группа 2 |  | м3 | 63.504 | 108.4 |  | 108.4 | (47), ФЕР, 1 кв 2025 (СМР),Письмо Минстроя России от 01.02.2025 года № 5170-ИФ/09, прил.1 Прочие объекты ОЗП=42,7; ЭМ=13,65; ЗПМ=42,7; МАТ=8,85 | 60921.93 |  |  | 60921.93 |  |  |  |  | Щебень М 800, фракция 20-40 мм, группа 2
Итого прямые затраты по смете в текущих ценах |  |  |  | в т.ч. оплаты труда 10: 27286383.21; в т.ч. оплаты труда 11: 7105585.62; в т.ч. оплаты труда 12: 8 149 998,58 814 590,28; в т.ч. оплаты труда 13: 12030799.01 | [8 empty] | Итого прямые затраты по смете в текущих ценах
Накладные расходы |  |  |  | в т.ч. оплаты труда 10: 10511047.04 | [8 empty] | Накладные расходы
В том числе, справочно: | [22 empty] | В том числе, справочно:
89% ФОТ (от 614075,89) (Поз. 11, 14, 16, 18, 32, 34) |  |  |  | в т.ч. оплаты труда 10: 546527.54 | [9 empty] | 89% ФОТ (от 614075,89) (Поз. 11, 14, 16, 18, 32, 34)
92% ФОТ (от 5668,64) (Поз. 19, 24-25, 27-28, 30, 33) |  |  |  | в т.ч. оплаты труда 10: 5215.15 | [9 empty] | 92% ФОТ (от 5668,64) (Поз. 19, 24-25, 27-28, 30, 33)
102% ФОТ (от 41033,72) (Поз. 9-10, 22) |  |  |  | в т.ч. оплаты труда 10: 41854.39 | [9 empty] | 102% ФОТ (от 41033,72) (Поз. 9-10, 22)
110% ФОТ (от 790930,33) (Поз. 5-6, 21) |  |  |  | в т.ч. оплаты труда 10: 870023.36 | [9 empty] | 110% ФОТ (от 790930,33) (Поз. 5-6, 21)
117% ФОТ (от 36641,94) (Поз. 23, 31) |  |  |  | в т.ч. оплаты труда 10: 42871.07 | [9 empty] | 117% ФОТ (от 36641,94) (Поз. 23, 31)
140% ФОТ (от 6431825,38) (Поз. 1-4, 7-8, 20, 35) |  |  |  | в т.ч. оплаты труда 10: 9004555.53 | [9 empty] | 140% ФОТ (от 6431825,38) (Поз. 1-4, 7-8, 20, 35)
Сметная прибыль |  |  |  | в т.ч. оплаты труда 10: 6858129.27 | [8 empty] | Сметная прибыль
В том числе, справочно: | [22 empty] | В том числе, справочно:
40% ФОТ (от 614075,89) (Поз. 11, 14, 16, 18, 32, 34) |  |  |  | в т.ч. оплаты труда 10: 245630.36 | [9 empty] | 40% ФОТ (от 614075,89) (Поз. 11, 14, 16, 18, 32, 34)
46% ФОТ (от 5668,64) (Поз. 19, 24-25, 27-28, 30, 33) |  |  |  | в т.ч. оплаты труда 10: 2607.57 | [9 empty] | 46% ФОТ (от 5668,64) (Поз. 19, 24-25, 27-28, 30, 33)
58% ФОТ (от 41033,72) (Поз. 9-10, 22) |  |  |  | в т.ч. оплаты труда 10: 23799.56 | [9 empty] | 58% ФОТ (от 41033,72) (Поз. 9-10, 22)
73% ФОТ (от 790930,33) (Поз. 5-6, 21) |  |  |  | в т.ч. оплаты труда 10: 577379.14 | [9 empty] | 73% ФОТ (от 790930,33) (Поз. 5-6, 21)
74% ФОТ (от 36641,94) (Поз. 23, 31) |  |  |  | в т.ч. оплаты труда 10: 27115.04 | [9 empty] | 74% ФОТ (от 36641,94) (Поз. 23, 31)
93% ФОТ (от 6431825,38) (Поз. 1-4, 7-8, 20, 35) |  |  |  | в т.ч. оплаты труда 10: 5981597.6 | [9 empty] | 93% ФОТ (от 6431825,38) (Поз. 1-4, 7-8, 20, 35)
Итоги по смете: | [21 empty] | Итоги по смете:
Мосты и трубы: | [22 empty] | Мосты и трубы:
Итого Поз. 1-4, 7-8, 20, 35 |  |  |  | в т.ч. оплаты труда 10: 18665044.13; в т.ч. оплаты труда 11: 5646469.66; в т.ч. оплаты труда 12: 2 712 699,87 785 355,72; в т.ч. оплаты труда 13: 10305874.6 | [9 empty] | Итого Поз. 1-4, 7-8, 20, 35
Накладные расходы 140% ФОТ (от 6 431 825,38) |  |  |  | в т.ч. оплаты труда 10: 9004555.53 | [9 empty] | Накладные расходы 140% ФОТ (от 6 431 825,38)
Сметная прибыль 93% ФОТ (от 6 431 825,38) |  |  |  | в т.ч. оплаты труда 10: 5981597.6 | [9 empty] | Сметная прибыль 93% ФОТ (от 6 431 825,38)
Итого c накладными и см. прибылью |  |  |  | в т.ч. оплаты труда 10: 33651197.26 | [9 empty] | Итого c накладными и см. прибылью
Бетонные и железобетонные сборные конструкции и работы в строительстве: | [22 empty] | Бетонные и железобетонные сборные конструкции и работы в строительстве:
Итого Поз. 5-6, 21 |  |  |  | в т.ч. оплаты труда 10: 1745390.79; в т.ч. оплаты труда 11: 780075.01; в т.ч. оплаты труда 12: 29 652,13 10 855,32; в т.ч. оплаты труда 13: 935663.65 | [9 empty] | Итого Поз. 5-6, 21
Накладные расходы 110% ФОТ (от 790 930,33) |  |  |  | в т.ч. оплаты труда 10: 870023.36 | [9 empty] | Накладные расходы 110% ФОТ (от 790 930,33)
Сметная прибыль 73% ФОТ (от 790 930,33) |  |  |  | в т.ч. оплаты труда 10: 577379.14 | [9 empty] | Сметная прибыль 73% ФОТ (от 790 930,33)
Итого c накладными и см. прибылью |  |  |  | в т.ч. оплаты труда 10: 3192793.29 | [9 empty] | Итого c накладными и см. прибылью
Бетонные и железобетонные монолитные конструкции и работы в строительстве: | [22 empty] | Бетонные и железобетонные монолитные конструкции и работы в строительстве:
Итого Поз. 9-10, 22 |  |  |  | в т.ч. оплаты труда 10: 451435.41; в т.ч. оплаты труда 11: 33304.18; в т.ч. оплаты труда 12: 15 833,74 7 729,54; в т.ч. оплаты труда 13: 402297.49 | [9 empty] | Итого Поз. 9-10, 22
Накладные расходы 102% ФОТ (от 41 033,72) |  |  |  | в т.ч. оплаты труда 10: 41854.39 | [9 empty] | Накладные расходы 102% ФОТ (от 41 033,72)
Сметная прибыль 58% ФОТ (от 41 033,72) |  |  |  | в т.ч. оплаты труда 10: 23799.56 | [9 empty] | Сметная прибыль 58% ФОТ (от 41 033,72)
Итого c накладными и см. прибылью |  |  |  | в т.ч. оплаты труда 10: 517089.36 | [9 empty] | Итого c накладными и см. прибылью
Земляные работы, выполняемые ручным способом: | [22 empty] | Земляные работы, выполняемые ручным способом:
Итого Поз. 11, 14, 16, 18, 32, 34 |  |  |  | в т.ч. оплаты труда 10: 614075.89; в т.ч. оплаты труда 11: 614075.89 | [9 empty] | Итого Поз. 11, 14, 16, 18, 32, 34
Накладные расходы 89% ФОТ (от 614 075,89) |  |  |  | в т.ч. оплаты труда 10: 546527.54 | [9 empty] | Накладные расходы 89% ФОТ (от 614 075,89)
Сметная прибыль 40% ФОТ (от 614 075,89) |  |  |  | в т.ч. оплаты труда 10: 245630.36 | [9 empty] | Сметная прибыль 40% ФОТ (от 614 075,89)
Итого c накладными и см. прибылью |  |  |  | в т.ч. оплаты труда 10: 1406233.79 | [9 empty] | Итого c накладными и см. прибылью
Перевозка грузов автотранспортом (Автомобили-самосвалы): | [22 empty] | Перевозка грузов автотранспортом (Автомобили-самосвалы):
Итого Поз. 12-13, 15, 17, 26, 29 |  |  |  | в т.ч. оплаты труда 10: 5364396.86; в т.ч. оплаты труда 12: 5364396.86 | [9 empty] | Итого Поз. 12-13, 15, 17, 26, 29
Земляные работы, выполняемые механизированным способом: | [22 empty] | Земляные работы, выполняемые механизированным способом:
Итого Поз. 19, 24-25, 27-28, 30, 33 |  |  |  | в т.ч. оплаты труда 10: 173895.99; в т.ч. оплаты труда 12: 15 397,67 5 668,64; в т.ч. оплаты труда 13: 158498.32 | [9 empty] | Итого Поз. 19, 24-25, 27-28, 30, 33
Накладные расходы 92% ФОТ (от 5 668,64) |  |  |  | в т.ч. оплаты труда 10: 5215.15 | [9 empty] | Накладные расходы 92% ФОТ (от 5 668,64)
Сметная прибыль 46% ФОТ (от 5 668,64) |  |  |  | в т.ч. оплаты труда 10: 2607.57 | [9 empty] | Сметная прибыль 46% ФОТ (от 5 668,64)
Итого c накладными и см. прибылью |  |  |  | в т.ч. оплаты труда 10: 181718.71 | [9 empty] | Итого c накладными и см. прибылью
Наружные сети водопровода, канализации, теплоснабжения, газопровода: | [22 empty] | Наружные сети водопровода, канализации, теплоснабжения, газопровода:
Итого Поз. 23, 31 |  |  |  | в т.ч. оплаты труда 10: 272144.14; в т.ч. оплаты труда 11: 31660.88; в т.ч. оплаты труда 12: 12 018,31 4 981,06; в т.ч. оплаты труда 13: 228464.95 | [9 empty] | Итого Поз. 23, 31
Накладные расходы 117% ФОТ (от 36 641,94) |  |  |  | в т.ч. оплаты труда 10: 42871.07 | [9 empty] | Накладные расходы 117% ФОТ (от 36 641,94)
Сметная прибыль 74% ФОТ (от 36 641,94) |  |  |  | в т.ч. оплаты труда 10: 27115.04 | [9 empty] | Сметная прибыль 74% ФОТ (от 36 641,94)
Итого c накладными и см. прибылью |  |  |  | в т.ч. оплаты труда 10: 342130.25 | [9 empty] | Итого c накладными и см. прибылью
Итого |  |  |  | в т.ч. оплаты труда 10: 44655559.52 | [9 empty] | Итого
В том числе: | [22 empty] | В том числе:
Материалы |  |  |  | в т.ч. оплаты труда 10: 12030799.01 | [9 empty] | Материалы
Машины и механизмы |  |  |  | в т.ч. оплаты труда 10: 8149998.58 | [9 empty] | Машины и механизмы
ФОТ |  |  |  | в т.ч. оплаты труда 10: 7920175.9 | [9 empty] | ФОТ
Накладные расходы |  |  |  | в т.ч. оплаты труда 10: 10511047.04 | [9 empty] | Накладные расходы
Сметная прибыль |  |  |  | в т.ч. оплаты труда 10: 6858129.27 | [9 empty] | Сметная прибыль
ВСЕГО по смете |  |  |  | в т.ч. оплаты труда 10: 44655559.52 | [10 empty] | ВСЕГО по смете
Составил: ____________________________ Бузина А.А.
[должность, подпись (инициалы, фамилия)]
Проверил: ____________________________ Шидловская А.Ю.
[должность, подпись (инициалы, фамилия)]