## Sheet1
Терминал по перевалке минеральных удобрений в морском торговом порту Усть-Луга. Береговые объекты терминала | [7 empty] | Терминал по перевалке минеральных удобрений в морском торговом порту Усть-Луга. Береговые объекты терминала
(наименование стройки)
ЛОКАЛЬНАЯ СМЕТА № 1632-2021-1.1, 1.2, 2.1.0-АОВ_07.02.010_07.02.011_07.04.030-П-00-00
(локальная смета)
на Автоматизация систем отопления,вентиляции и кондиционирования воздуха, 07.02.010 Станция разгрузки вагонов (код SAP 01.04.001) код ГП 1.1 07.02.011 Здание трансбордера (код SAP 01.04.002) код ГП 1.2 07.04.030 Тоннель (код SAP 01.02.025) код ГП 2.1.0 | [8 empty] | на Автоматизация систем отопления,вентиляции и кондиционирования воздуха, 07.02.010 Станция разгрузки вагонов (код SAP 01.04.001) код ГП 1.1 07.02.011 Здание трансбордера (код SAP 01.04.002) код ГП 1.2 07.04.030 Тоннель (код SAP 01.02.025) код ГП 2.1.0
(наименование работ и затрат, наименование объекта)
| Основание: | 1632-2021-1.1, 1.2, 2.1.0-АОВ_0_0_RU_IFC
| Сметная стоимость |  | 2395.216 | тыс.руб.
| монтажных работ |  | 1569.266 | тыс.руб.
| оборудования |  | 120.272 | тыс.руб.
| Средства на оплату труда |  | 298.983 | тыс.руб.
| Сметная трудоемкость |  | 573.51 | чел.час
| Составлен(а) в текущих (прогнозных) ценах по состоянию на |  |  | 2 кв. 2023 г. | [5 empty] | 2 кв. 2023 г.
№ п/п | Обоснование | Наименование работ и затрат |  | Ед. изм. | Кол-во | Общая стоимость в базисных ценах, руб.
[6 empty] | Всего | Мат-лы
1 | 2 | 3 |  | 4 | 5 | 10 | 13
Раздел 1. Оборудование, (1632-2021-1.1, 1.2, 2.1.0-АОВ.СО, л. 1) | [10 empty] | Раздел 1. Оборудование, (1632-2021-1.1, 1.2, 2.1.0-АОВ.СО, л. 1)
1 | ТЕРм08-03-573-04 | Шкаф (пульт) управления навесной, высота, ширина и глубина: до 600х600х350 мм |  | 1 шт. | 1 | 2155.94 | 35.42 |  |  |  |  | Шкаф (пульт) управления навесной, высота, ширина и глубина: до 600х600х350 мм
|  |  | Накладные расходы 97% ФОТ (от 1 682,95) |  |  | 1632.46
|  |  | Сметная прибыль 51% ФОТ (от 1 682,95) |  |  | 858.3
|  |  | Итого c накладными и см. прибылью |  |  | 4646.7
| 101-1924 | Электроды диаметром: 4 мм Э42А |  | кг | 0,1 0,1 | 1.13 | 1.13 | [5 empty] | Электроды диаметром: 4 мм Э42А
| 101-1977 | Болты с гайками и шайбами строительные |  | кг | 0,1 0,1 | 1.56 | 1.56 | [5 empty] | Болты с гайками и шайбами строительные
| 101-2143 | Краска |  | кг | 0,02 0,02 | 0.51 | 0.51 | [5 empty] | Краска
| 999-9950 | Вспомогательные ненормируемые ресурсы (2% от Оплаты труда рабочих) |  | руб | 0,89 0,89 | 0.89 | 0.89 | [5 empty] | Вспомогательные ненормируемые ресурсы (2% от Оплаты труда рабочих)
2 О | ТЦ_62.1.02.12_77_7728668928_11.01.2024_02 | Шкаф коммутации ШК-СРВ (CHU с преобразователем RS485/ Enthernet Modbus) |  | компл. | 1 | 120271.51 | [5 empty] | Шкаф коммутации ШК-СРВ (CHU с преобразователем RS485/ Enthernet Modbus)
Раздел 2. Кабельные и монтажные изделия, (1632-2021-1.1, 1.2, 2.1.0-АОВ.СО, л. 1-2, 1965-2023-1.1,1.2,2.1.0-ЭП1-КНС, л. 2.1) | [10 empty] | Раздел 2. Кабельные и монтажные изделия, (1632-2021-1.1, 1.2, 2.1.0-АОВ.СО, л. 1-2, 1965-2023-1.1,1.2,2.1.0-ЭП1-КНС, л. 2.1)
3 | ТЕРм08-02-412-04 | Затягивание провода в проложенные трубы и металлические рукава первого одножильного или многожильного в общей оплетке, суммарное сечение: до 35 мм2 |  | 100 м | 0.5 | 3067.96 | 287.86 |  |  |  |  | Затягивание провода в проложенные трубы и металлические рукава первого одножильного или многожильного в общей оплетке, суммарное сечение: до 35 мм2
|  |  | Накладные расходы 97% ФОТ (от 2 697,78) |  |  | 2616.85
|  |  | Сметная прибыль 51% ФОТ (от 2 697,78) |  |  | 1375.87
|  |  | Итого c накладными и см. прибылью |  |  | 7060.68
| 101-1764 | Тальк молотый, сорт I |  | т | 0,00116 0,00058 | 5.53 | 5.53 | [5 empty] | Тальк молотый, сорт I
| 101-2143 | Краска |  | кг | 0,02 0,01 | 0.25 | 0.25 | [5 empty] | Краска
| 101-2499 | Лента изоляционная прорезиненная односторонняя ширина 20 мм, толщина 0,25-0,35 мм |  | кг | 0,32 0,16 | 15.88 | 15.88 | [5 empty] | Лента изоляционная прорезиненная односторонняя ширина 20 мм, толщина 0,25-0,35 мм
| 509-0779 | Втулки В42 |  | 1000 шт. | 0,0122 0,0061 | 1.53 | 1.53 | [5 empty] | Втулки В42
| 509-1656 | Гильза кабельная: медная ГМ 35 |  | 100 шт. | 0,05 0,025 | 8.45 | 8.45 | [5 empty] | Гильза кабельная: медная ГМ 35
| 999-9950 | Вспомогательные ненормируемые ресурсы (2% от Оплаты труда рабочих) |  | руб | 3,2 1,6 | 1.6 | 1.6 | [5 empty] | Вспомогательные ненормируемые ресурсы (2% от Оплаты труда рабочих)
4 | ТЦ_21.1.06.09_77_0276132981_18.04.2024_02 Аналог ТССЦ-501-7991 77568,35/76021,46=2% | Кабель силовой с изоляцией из полимерных композиций, с медными жилами, на напряжение 0,66 кВ ИнСил-ВВнг(А)-FRLS 5х4,0 |  | м | 51 | 63841.95 | 63841.95 |  |  |  |  | Кабель силовой с изоляцией из полимерных композиций, с медными жилами, на напряжение 0,66 кВ ИнСил-ВВнг(А)-FRLS 5х4,0
5 | ТЕРм08-02-412-03 | Затягивание провода в проложенные трубы и металлические рукава первого одножильного или многожильного в общей оплетке, суммарное сечение: до 16 мм2 |  | 100 м | 1 | 4317.35 | 457.33 |  |  |  |  | Затягивание провода в проложенные трубы и металлические рукава первого одножильного или многожильного в общей оплетке, суммарное сечение: до 16 мм2
|  |  | Накладные расходы 97% ФОТ (от 3 777,86) |  |  | 3664.52
|  |  | Сметная прибыль 51% ФОТ (от 3 777,86) |  |  | 1926.71
|  |  | Итого c накладными и см. прибылью |  |  | 9908.58
| 101-1764 | Тальк молотый, сорт I |  | т | 0,00105 0,00105 | 10.01 | 10.01 | [5 empty] | Тальк молотый, сорт I
| 101-2143 | Краска |  | кг | 0,02 0,02 | 0.51 | 0.51 | [5 empty] | Краска
| 101-2499 | Лента изоляционная прорезиненная односторонняя ширина 20 мм, толщина 0,25-0,35 мм |  | кг | 0,32 0,32 | 31.75 | 31.75 | [5 empty] | Лента изоляционная прорезиненная односторонняя ширина 20 мм, толщина 0,25-0,35 мм
| 509-1654 | Гильза кабельная: медная ГМ 16 |  | 100 шт. | 0,05 0,05 | 6.4 | 6.4 | [5 empty] | Гильза кабельная: медная ГМ 16
| 509-1711 | Втулки В28 |  | 1000 шт. | 0,0122 0,0122 | 1.9 | 1.9 | [5 empty] | Втулки В28
| 999-9950 | Вспомогательные ненормируемые ресурсы (2% от Оплаты труда рабочих) |  | руб | 2,24 2,24 | 2.24 | 2.24 | [5 empty] | Вспомогательные ненормируемые ресурсы (2% от Оплаты труда рабочих)
6 | ТЦ_21.1.06.09_77_0276132981_18.04.2024_02 Аналог ТССЦ-501-8629 32908,54/32244,30=2% | Кабель силовой с изоляцией из полимерных композиций, с медными жилами, на напряжение 0,66 кВ ИнСил-ВВнг(А)-FRLS 5х2,5 |  | м | 40.8 | 34700.34 | 34700.34 |  |  |  |  | Кабель силовой с изоляцией из полимерных композиций, с медными жилами, на напряжение 0,66 кВ ИнСил-ВВнг(А)-FRLS 5х2,5
7 | ТЦ_21.1.06.09_77_0276132981_18.04.2024_02 Аналог ТССЦ-501-8630 84212,76/82520,26=2% | Кабель силовой с изоляцией из полимерных композиций, с медными жилами, на напряжение 0,66 кВ ИнСил-ВВнг(А)-FRLS 5х1,5 |  | м | 61.2 | 33675.69 | 33675.69 |  |  |  |  | Кабель силовой с изоляцией из полимерных композиций, с медными жилами, на напряжение 0,66 кВ ИнСил-ВВнг(А)-FRLS 5х1,5
8 | ТЕРм08-02-412-02 | Затягивание провода в проложенные трубы и металлические рукава первого одножильного или многожильного в общей оплетке, суммарное сечение: до 6 мм2 |  | 100 м | 14.5 | 51460.77 | 3794.73 |  |  |  |  | Затягивание провода в проложенные трубы и металлические рукава первого одножильного или многожильного в общей оплетке, суммарное сечение: до 6 мм2
|  |  | Накладные расходы 97% ФОТ (от 46 869,57) |  |  | 45463.48
|  |  | Сметная прибыль 51% ФОТ (от 46 869,57) |  |  | 23903.48
|  |  | Итого c накладными и см. прибылью |  |  | 120827.73
| 101-1764 | Тальк молотый, сорт I |  | т | 0,0006 0,0087 | 82.9 | 82.9 | [5 empty] | Тальк молотый, сорт I
| 101-2143 | Краска |  | кг | 0,02 0,29 | 7.39 | 7.39 | [5 empty] | Краска
| 101-2499 | Лента изоляционная прорезиненная односторонняя ширина 20 мм, толщина 0,25-0,35 мм |  | кг | 0,16 2,32 | 230.19 | 230.19 | [5 empty] | Лента изоляционная прорезиненная односторонняя ширина 20 мм, толщина 0,25-0,35 мм
| 509-0778 | Втулки В22 |  | 1000 шт. | 0,0122 0,1769 | 18.76 | 18.76 | [5 empty] | Втулки В22
| 509-1652 | Гильза кабельная: медная ГМ 6 |  | 100 шт. | 0,05 0,725 | 71.05 | 71.05 | [5 empty] | Гильза кабельная: медная ГМ 6
| 999-9950 | Вспомогательные ненормируемые ресурсы (2% от Оплаты труда рабочих) |  | руб | 1,92 27,84 | 27.84 | 27.84 | [5 empty] | Вспомогательные ненормируемые ресурсы (2% от Оплаты труда рабочих)
9 | ТЕРм08-02-398-01 | Провод в лотках, сечением: до 6 мм2, (1965-2023-1.1,1.2,2.1.0-ЭП1-КНС, л. 2.1) |  | 100 м | 1.8 | 1526.52 | 356.5 |  |  |  |  | Провод в лотках, сечением: до 6 мм2, (1965-2023-1.1,1.2,2.1.0-ЭП1-КНС, л. 2.1)
|  |  | Накладные расходы 97% ФОТ (от 1 121,01) |  |  | 1087.38
|  |  | Сметная прибыль 51% ФОТ (от 1 121,01) |  |  | 571.72
|  |  | Итого c накладными и см. прибылью |  |  | 3185.62
| 101-2143 | Краска |  | кг | 0,05 0,09 | 2.29 | 2.29 | [5 empty] | Краска
| 101-2478 | Лента К226 |  | 100 м | 0,05 0,09 | 9.62 | 9.62 | [5 empty] | Лента К226
| 101-2499 | Лента изоляционная прорезиненная односторонняя ширина 20 мм, толщина 0,25-0,35 мм |  | кг | 0,16 0,288 | 28.58 | 28.58 | [5 empty] | Лента изоляционная прорезиненная односторонняя ширина 20 мм, толщина 0,25-0,35 мм
| 999-9950 | Вспомогательные ненормируемые ресурсы (2% от Оплаты труда рабочих) |  | руб | 0,37 0,666 | 0.67 | 0.67 | [5 empty] | Вспомогательные ненормируемые ресурсы (2% от Оплаты труда рабочих)
10 | ТЦ_21.1.06.09_77_0276132981_18.04.2024_02 Аналог ТССЦ-501-7981 116459,28/114140,88=2% | Кабель силовой с изоляцией из полимерных композиций, с медными жилами, на напряжение 0,66 кВ ИнСил-ВВнг(А)-FRLS 4х1,5 |  | м | 20.4 | 10838.34 | 10838.34 |  |  |  |  | Кабель силовой с изоляцией из полимерных композиций, с медными жилами, на напряжение 0,66 кВ ИнСил-ВВнг(А)-FRLS 4х1,5
11 | ТЦ_21.1.06.09_77_0276132981_18.04.2024_02 Аналог ТССЦ-501-8623 17697,88/17339,97=2% | Кабель силовой с изоляцией из полимерных композиций, с медными жилами, на напряжение 0,66 кВ ИнСил-ВВнг(А)-FRLS 3х1,5 |  | м | 214.2 | 86923.99 | 86923.99 |  |  |  |  | Кабель силовой с изоляцией из полимерных композиций, с медными жилами, на напряжение 0,66 кВ ИнСил-ВВнг(А)-FRLS 3х1,5
12 | ТЦ_21.1.06.09_77_0276132981_18.04.2024_02 Аналог ТССЦ-501-7981 116459,28/114140,88=2% | Кабель силовой с изоляцией из полимерных композиций, с медными жилами, на напряжение 0,66 кВ ИнСил-ВВЭнг(А)-FRLS 4х1,0 |  | м | 112.2 | 51283.79 | 51283.79 |  |  |  |  | Кабель силовой с изоляцией из полимерных композиций, с медными жилами, на напряжение 0,66 кВ ИнСил-ВВЭнг(А)-FRLS 4х1,0
13 | ТЦ_21.1.06.09_77_0276132981_18.04.2024_02 Аналог ТССЦ-501-8623 17697,88/17339,97=2% | Кабель силовой с изоляцией из полимерных композиций, с медными жилами, на напряжение 0,66 кВ ИнСил-ВВЭнг(А)-FRLS 3х1,0 |  | м | 724.2 | 263656.89 | 263656.89 |  |  |  |  | Кабель силовой с изоляцией из полимерных композиций, с медными жилами, на напряжение 0,66 кВ ИнСил-ВВЭнг(А)-FRLS 3х1,0
14 | ТЦ_21.1.06.09_77_0276132981_18.04.2024_02 Аналог ТССЦ-501-7957 69090,27/67716,83=2% | Кабель силовой с изоляцией из полимерных композиций, с медными жилами, на напряжение 0,66 кВ ИнСил-ВВЭнг(А)-FRLS 2х1,0 |  | м | 204 | 54995.5 | 54995.5 |  |  |  |  | Кабель силовой с изоляцией из полимерных композиций, с медными жилами, на напряжение 0,66 кВ ИнСил-ВВЭнг(А)-FRLS 2х1,0
15 | ТЦ_21.1.01.00_77_0276132981_18.04.2024_02 Аналог ТССЦ-501-1739 13063,05/12797,23=2% | Кабель парной скрутки Мастерплан F/UTP 4 Cat 6 НГ(A)-LS 4х2х0,51 |  | м | 387.6 | 31317.23 | 31317.23 |  |  |  |  | Кабель парной скрутки Мастерплан F/UTP 4 Cat 6 НГ(A)-LS 4х2х0,51
16 | ТЕРм08-02-472-10 | Проводник заземляющий из медного изолированного провода сечением 25 мм2 открыто по строительным основаниям |  | 100 м | 0.85 | 17951.62 | 1265.21 |  |  |  |  | Проводник заземляющий из медного изолированного провода сечением 25 мм2 открыто по строительным основаниям
|  |  | Накладные расходы 97% ФОТ (от 16 331,84) |  |  | 15841.88
|  |  | Сметная прибыль 51% ФОТ (от 16 331,84) |  |  | 8329.24
|  |  | Итого c накладными и см. прибылью |  |  | 42122.74
| 101-3914 | Дюбели распорные полипропиленовые |  | 100 шт. | 2,04 1,734 | 132.88 | 132.88 | [5 empty] | Дюбели распорные полипропиленовые
| 101-4621 | Шуруп самонарезающий: (LN) 3,5/11 мм |  | 100 шт. | 2,04 1,734 | 3.47 | 3.47 | [5 empty] | Шуруп самонарезающий: (LN) 3,5/11 мм
| 999-9950 | Вспомогательные ненормируемые ресурсы (2% от Оплаты труда рабочих) |  | руб | 11,47 9,7495 | 9.75 | 9.75 | [5 empty] | Вспомогательные ненормируемые ресурсы (2% от Оплаты труда рабочих)
17 | ТЦ_21.1.06.05_77_7702680818_03.05.2024_02 Аналог ТССЦ-502-0579 502,56/492,15=2% | Провод одножильный с медной гибкой жилой ИнСил-ПуГВнг(А)-LS ХЛ 1х4,0 з-ж // прим. |  | м | 86.7 | 4557.49 | 4557.49 |  |  |  |  | Провод одножильный с медной гибкой жилой ИнСил-ПуГВнг(А)-LS ХЛ 1х4,0 з-ж // прим.
18 | ТЕРм08-03-574-01 | Разводка по устройствам и подключение жил кабелей или проводов сечением: до 10 мм2 |  | 100 жил | 4.58 | 53111.14 | 4539.41 |  |  |  |  | Разводка по устройствам и подключение жил кабелей или проводов сечением: до 10 мм2
|  |  | Накладные расходы 97% ФОТ (от 48 447,02) |  |  | 46993.61
|  |  | Сметная прибыль 51% ФОТ (от 48 447,02) |  |  | 24707.98
|  |  | Итого c накладными и см. прибылью |  |  | 124812.73
| 101-0501 | Лаки канифольные, марки КФ-965 |  | т | 0,0001 0,000458 | 27.71 | 27.71 | [5 empty] | Лаки канифольные, марки КФ-965
| 101-1964 | Шпагат бумажный |  | кг | 0,02 0,0916 | 1.52 | 1.52 | [5 empty] | Шпагат бумажный
| 101-2365 | Нитки швейные |  | кг | 0,01 0,0458 | 5.43 | 5.43 | [5 empty] | Нитки швейные
| 101-2478 | Лента К226 |  | 100 м | 0,1 0,458 | 48.97 | 48.97 | [5 empty] | Лента К226
| 101-2499 | Лента изоляционная прорезиненная односторонняя ширина 20 мм, толщина 0,25-0,35 мм |  | кг | 0,2 0,916 | 90.89 | 90.89 | [5 empty] | Лента изоляционная прорезиненная односторонняя ширина 20 мм, толщина 0,25-0,35 мм
| 111-0087 | Бирки-оконцеватели |  | 100 шт. | 1,02 4,6716 | 272.91 | 272.91 | [5 empty] | Бирки-оконцеватели
| 506-1362 | Припои оловянно-свинцовые бессурьмянистые марки: ПОС30 |  | кг | 0,08 0,3664 | 28.92 | 28.92 | [5 empty] | Припои оловянно-свинцовые бессурьмянистые марки: ПОС30
| 509-1210 | Вазелин технический |  | кг | 0,1 0,458 | 18.88 | 18.88 | [5 empty] | Вазелин технический
| 999-9950 | Вспомогательные ненормируемые ресурсы (2% от Оплаты труда рабочих) |  | руб | 6,32 28,9456 | 28.95 | 28.95 | [5 empty] | Вспомогательные ненормируемые ресурсы (2% от Оплаты труда рабочих)
19 | ТЕРм08-03-574-02 | Разводка по устройствам и подключение жил кабелей или проводов сечением: до 16 мм2 |  | 100 жил | 1.4 | 32829.67 | 1961.91 |  |  |  |  | Разводка по устройствам и подключение жил кабелей или проводов сечением: до 16 мм2
|  |  | Накладные расходы 97% ФОТ (от 30 575,43) |  |  | 29658.17
|  |  | Сметная прибыль 51% ФОТ (от 30 575,43) |  |  | 15593.47
|  |  | Итого c накладными и см. прибылью |  |  | 78081.31
| 101-0501 | Лаки канифольные, марки КФ-965 |  | т | 0,0002 0,00028 | 16.94 | 16.94 | [5 empty] | Лаки канифольные, марки КФ-965
| 101-1964 | Шпагат бумажный |  | кг | 0,05 0,07 | 1.16 | 1.16 | [5 empty] | Шпагат бумажный
| 101-1977 | Болты с гайками и шайбами строительные |  | кг | 1,24 1,736 | 27.13 | 27.13 | [5 empty] | Болты с гайками и шайбами строительные
| 101-2365 | Нитки швейные |  | кг | 0,02 0,028 | 3.32 | 3.32 | [5 empty] | Нитки швейные
| 101-2478 | Лента К226 |  | 100 м | 0,1 0,14 | 14.97 | 14.97 | [5 empty] | Лента К226
| 101-2499 | Лента изоляционная прорезиненная односторонняя ширина 20 мм, толщина 0,25-0,35 мм |  | кг | 0,4 0,56 | 55.56 | 55.56 | [5 empty] | Лента изоляционная прорезиненная односторонняя ширина 20 мм, толщина 0,25-0,35 мм
| 111-0087 | Бирки-оконцеватели |  | 100 шт. | 1,02 1,428 | 83.42 | 83.42 | [5 empty] | Бирки-оконцеватели
| 509-1210 | Вазелин технический |  | кг | 0,1 0,14 | 5.77 | 5.77 | [5 empty] | Вазелин технический
| 999-9950 | Вспомогательные ненормируемые ресурсы (2% от Оплаты труда рабочих) |  | руб | 13,05 18,27 | 18.27 | 18.27 | [5 empty] | Вспомогательные ненормируемые ресурсы (2% от Оплаты труда рабочих)
20 | ТЕРм08-10-010-01 | Прокладка труб гофрированных ПВХ для защиты проводов и кабелей |  | 100 м | 16 | 155908.74 | 732.98 |  |  |  |  | Прокладка труб гофрированных ПВХ для защиты проводов и кабелей
|  |  | Накладные расходы 97% ФОТ (от 141 693,49) |  |  | 137442.69
|  |  | Сметная прибыль 51% ФОТ (от 141 693,49) |  |  | 72263.68
|  |  | Итого c накладными и см. прибылью |  |  | 365615.11
Н | 103-9004 | Клипса для крепежа гофротрубы |  | шт. | 175 2800 | 0 | 0 | [6 empty] | Клипса для крепежа гофротрубы
Н | 301-9920 | Трубки защитные гофрированные |  | м | 101,2 1619,2 | 0 | 0 | [6 empty] | Трубки защитные гофрированные
| 999-9950 | Вспомогательные ненормируемые ресурсы (2% от Оплаты труда рабочих) |  | руб | 5,29 84,64 | 84.64 | 84.64 | [5 empty] | Вспомогательные ненормируемые ресурсы (2% от Оплаты труда рабочих)
21 | ТЦ_20.2.12.03_78_7802348846_03.05.2024_02 Аналог ТССЦ-103-2412 14,77/14,46=2% | Труба ПВХ гофрированная д. 16 мм |  | м | 1619.2 | 21594.3 | 21594.3 |  |  |  |  | Труба ПВХ гофрированная д. 16 мм
22 | ТЦ_23.8.03.02_77_7720298746_25.04.2024_02 Аналог ТССЦ-301-5891 68,75/67,38=2% | Держатель оцинкованный,односторонний для труб д. 16 мм |  | шт | 2000 | 26846 | 26846 |  |  |  |  | Держатель оцинкованный,односторонний для труб д. 16 мм
23 | ТЦ_22.2.02.11_77_7704844420_03.05.2024_02 Аналог ТССЦ-101-1691 9,00/8,71=2% | Саморез с дюбелем 4х30 мм |  | шт | 2000 | 9179.6 | 9179.6 |  |  |  |  | Саморез с дюбелем 4х30 мм
24 | ТЕРм08-02-407-01 | Труба стальная по установленным конструкциям, по стенам с креплением скобами, диаметр: до 25 мм |  | 100 м | 0.2 | 3715.61 | 363.39 |  |  |  |  | Труба стальная по установленным конструкциям, по стенам с креплением скобами, диаметр: до 25 мм
|  |  | Накладные расходы 97% ФОТ (от 3 002,82) |  |  | 2912.74
|  |  | Сметная прибыль 51% ФОТ (от 3 002,82) |  |  | 1531.44
|  |  | Итого c накладными и см. прибылью |  |  | 8159.79
| 101-1924 | Электроды диаметром: 4 мм Э42А |  | кг | 1,05 0,21 | 2.38 | 2.38 | [5 empty] | Электроды диаметром: 4 мм Э42А
| 101-2143 | Краска |  | кг | 0,68 0,136 | 3.47 | 3.47 | [5 empty] | Краска
| 101-2488 | Лента ФУМ |  | кг | 0,03 0,006 | 2.37 | 2.37 | [5 empty] | Лента ФУМ
| 101-3914 | Дюбели распорные полипропиленовые |  | 100 шт. | 0,82 0,164 | 12.57 | 12.57 | [5 empty] | Дюбели распорные полипропиленовые
| 110-0219 | Гайки установочные заземляющие |  | 100 шт. | 0,65 0,13 | 10.25 | 10.25 | [5 empty] | Гайки установочные заземляющие
| 509-0090 | Перемычки гибкие, тип ПГС-50 |  | 10 шт. | 0,8 0,16 | 5.55 | 5.55 | [5 empty] | Перемычки гибкие, тип ПГС-50
| 509-0809 | Заглушки |  | 10 шт. | 1,02 0,204 | 3.62 | 3.62 | [5 empty] | Заглушки
| 999-9950 | Вспомогательные ненормируемые ресурсы (2% от Оплаты труда рабочих) |  | руб | 8,79 1,758 | 1.76 | 1.76 | [5 empty] | Вспомогательные ненормируемые ресурсы (2% от Оплаты труда рабочих)
25 | ТЦ_23.3.06.00_78_7810216924_25.04.2024_02 Аналог ТССЦ-103-2014 98,60/96,47=2% | Труба стальная водогазопроводная д. 20 мм |  | м | 20 | 3266.55 | 3266.55 |  |  |  |  | Труба стальная водогазопроводная д. 20 мм
26 | ТЕРм08-02-155-01 | Герметизация проходов при вводе кабелей во взрывоопасные помещения уплотнительной массой |  | 1 проход кабеля | 12 | 2796.46 | 13.51 |  |  |  |  | Герметизация проходов при вводе кабелей во взрывоопасные помещения уплотнительной массой
|  |  | Накладные расходы 97% ФОТ (от 2 782,95) |  |  | 2699.46
|  |  | Сметная прибыль 51% ФОТ (от 2 782,95) |  |  | 1419.3
|  |  | Итого c накладными и см. прибылью |  |  | 6915.22
| 999-9950 | Вспомогательные ненормируемые ресурсы (2% от Оплаты труда рабочих) |  | руб | 0,14 1,68 | 1.68 | 1.68 | [5 empty] | Вспомогательные ненормируемые ресурсы (2% от Оплаты труда рабочих)
27 | ТЦ_01.1.00.00_50_5036143516_25.04.2024_02 Аналог ТССЦ-113-0770 318,46/312,17=2% | Терморасширяющаяся противоппожарная пена 300 мл. HILTI |  | шт | 12 | 83640.01 | 83640.01 |  |  |  |  | Терморасширяющаяся противоппожарная пена 300 мл. HILTI
28 | ТЦ_01.1.00.00_50_5036143516_03.05.2024_02 Аналог ТССЦ-113-0770 318,46/312,17=2% | Терморасширяющаяся противоппожарная мастика 310 мл. HILTI CP 611A |  | шт | 10 | 17611.84 | 17611.84 |  |  |  |  | Терморасширяющаяся противоппожарная мастика 310 мл. HILTI CP 611A