## 1632-2021-2.1.2,2.1.7
Терминал по перевалке минеральных удобрений в морском торговом порту Усть-Луга. Береговые объекты терминала
(наименование стройки)
ЛОКАЛЬНАЯ СМЕТА № 1632-2021-2.1.2,2.1.7-ОВ_07.04.046_07.04.041-П-00-00
(локальная смета) | [18 empty] | 95776054.48
на Отопление, вентиляция и кондиционирование, 07.04.046 Конвейерная галерея №7 (код SAP 01.02.010) код ГП 2.1.7 07.04.041 Конвейерная галерея №2 (код SAP 01.02.010) код ГП 2.1.2
(наименование работ и затрат, наименование объекта) | [18 empty] | 97104895.57
| Основание: | 1632-2021-2.1.2, 2.1.7-ОВ_0_0_RU_IFС | [13 empty] | 0 | 1328841.09 | 0 | 1328841.09
№ п/п | Обоснование | Наименование работ и затрат | Ед. изм. | Кол-во | Цена за ед.изм. работ, руб. без НДС | Стоимость работ, всего, руб., без НДС | Стоимость работ, всего, руб., с НДС | Цена за ед.изм. материала, руб. без НДС | Стоимость материалов, всего, руб. без НДС | Стоимость материалов, всего, руб. с НДС | 1.052 | 1.021 | 1.035 | 1.025 | 1.02 | корректирующий | работы | материалы
1 | 2 | 3 | 4 | 5 |  | 6 |  |  | 7 |  | 1.052 | 1.021 | 1.035 | 1.025 | 1.02
Раздел 1. Отопление | [10 empty] | 1.052 | 1.021 | 1.035 | 1.025 | 1.02
1 | ТЕРм08-03-602-01 | Электрополотенце | 1 шт. | 3 |  | 5013.14 |  |  | 73.37 |  | 1.052 | 1.021 | 1.035 | 1.025 | 1.02 | 0.963 | 4827.6538 | 73.3739
| 101-3914 | Дюбели распорные полипропиленовые | 100 шт. | 0,027 0,081 |  | 0 |  |  |  |  | 1.052 | 1.021 | 1.035 | 1.025 | 1.02 | 0.963 | 0 | 7.2177
| 999-9950 | Вспомогательные ненормируемые ресурсы (2% от Оплаты труда рабочих) | руб | 0,36 1,08 |  | 0 |  |  |  |  | 1.052 | 1.021 | 1.035 | 1.025 | 1.02 | 0.963 | 0 | 1.2552
2 О | ТЦ_18.5.06.00_77_7722753969_28.12.2023_02 | Электрический конвектор мощностью 1500Вт ЭВУБ-1,5 (резерв-1 шт.) | шт | 4 |  | 0 |  |  | 14344.21 | [6 empty] | 0.963 | 0 | 14344.21
Раздел 2. Вентиляция В1-В12 | [5 empty] | 0 |  |  |  |  | 1.052 | 1.021 | 1.035 | 1.025 | 1.02 | 0.963 | 0 | 0
3 О | ТЦ_89.1.64.00_78_7728668928_24.01.2024_02 | В1, В2, В3, В4, В5, В6, В7, В8, В9, В10, В11, В12 + пост(+Sав)_Sав_обогрев щита_RS485 (L=2000 м3/ч, Pc=370 Па) | компл. | 12 |  | 0 |  |  | 81816480 | [6 empty] | 0.963 | 0 | 81816480
4 | ТЕР20-03-001-01 | Установка вентиляторов радиальных массой: до 0,05 т //Вентилятор МЕД (UTR) 50-25 (N) W1.25-0,55х30 | 1 вентилятор | 12 |  | 135108.85 |  |  | 1517.04 |  | 1.052 | 1.021 | 1.035 | 1.025 | 1.02 | 0.963 | 130109.8225 | 1517.0372
| 101-1929 | Болты анкерные | т | 0,0014 0,0168 |  | 0 |  |  |  |  | 1.052 | 1.021 | 1.035 | 1.025 | 1.02 | 0.963 | 0 | 175.1652
Н | 301-9011 | Вентиляторы радиальные | шт. | 1 12 |  | 0 |  |  |  |  | 1.052 | 1.021 | 1.035 | 1.025 | 1.02 | 0.963 | 0 | 0
5 | ТЕР20-02-018-01 | Установка вставок гибких к радиальным вентиляторам // Вставка гибкая WG 50-25 | 1 м2 | 9.6 |  | 96134.58 |  |  | 663.82 |  | 1.052 | 1.021 | 1.035 | 1.025 | 1.02 | 0.963 | 92577.6005 | 663.8171
| 101-1703 | Прокладки резиновые (пластина техническая прессованная) | кг | 0,08 0,768 |  | 0 |  |  |  |  | 1.052 | 1.021 | 1.035 | 1.025 | 1.02 | 0.963 | 0 | 41.7719
| 101-1714 | Болты с гайками и шайбами строительные | т | 0,0002 0,00192 |  | 0 |  |  |  |  | 1.052 | 1.021 | 1.035 | 1.025 | 1.02 | 0.963 | 0 | 34.8796
Н | 301-9092 | Вставки гибкие | м2 | 1 9,6 |  | 0 |  |  |  |  | 1.052 | 1.021 | 1.035 | 1.025 | 1.02 | 0.963 | 0 | 0
6 | ТЕР20-02-006-09 | Установка заслонок воздушных и клапанов воздушных КВР с электрическим или пневматическим приводом: периметром до 4000 мм // Заслонка регулирующая ZR 50-25 | 1 шт. | 12 |  | 107240.72 |  |  | 10346.26 |  | 1.052 | 1.021 | 1.035 | 1.025 | 1.02 | 0.963 | 103272.8134 | 10346.2558
| 101-1703 | Прокладки резиновые (пластина техническая прессованная) | кг | 1,63 19,56 |  | 0 |  |  |  |  | 1.052 | 1.021 | 1.035 | 1.025 | 1.02 | 0.963 | 0 | 1063.9507
| 101-1714 | Болты с гайками и шайбами строительные | т | 0,0006 0,0072 |  | 0 |  |  |  |  | 1.052 | 1.021 | 1.035 | 1.025 | 1.02 | 0.963 | 0 | 130.7899
Н | 302-9130 | Заслонки унифицированные или клапаны | шт. | 1 12 |  | 0 |  |  |  |  | 1.052 | 1.021 | 1.035 | 1.025 | 1.02 | 0.963 | 0 | 0
КИПиА для установки В1 в составе: | [5 empty] | 0 | [9 empty] | 0.963 | 0 | 15221.89
7 | ТЕРм08-03-532-04 | Пост управления кнопочный общего назначения, устанавливаемый на конструкции: на стене или колонне, количество элементов поста до 3 // Выносной пульт CR-TOP PDU2 (Кнопочный пост №2) | 1 шт. | 12 |  | 38265.95 |  |  | 4051.06 |  | 1.052 | 1.021 | 1.035 | 1.025 | 1.02 | 0.963 | 36850.1099 | 4051.058
| 101-1665 | Лак электроизоляционный 318 | кг | 0,006 0,072 |  | 0 |  |  |  |  | 1.052 | 1.021 | 1.035 | 1.025 | 1.02 | 0.963 | 0 | 2.6616
| 101-1924 | Электроды диаметром: 4 мм Э42А | кг | 0,06 0,72 |  | 0 |  |  |  |  | 1.052 | 1.021 | 1.035 | 1.025 | 1.02 | 0.963 | 0 | 9.4725
| 101-1964 | Шпагат бумажный | кг | 0,001 0,012 |  | 0 |  |  |  |  | 1.052 | 1.021 | 1.035 | 1.025 | 1.02 | 0.963 | 0 | 0.23245
| 101-1977 | Болты с гайками и шайбами строительные | кг | 0,05 0,6 |  | 0 |  |  |  |  | 1.052 | 1.021 | 1.035 | 1.025 | 1.02 | 0.963 | 0 | 10.9021
| 101-2143 | Краска | кг | 0,035 0,42 |  | 0 |  |  |  |  | 1.052 | 1.021 | 1.035 | 1.025 | 1.02 | 0.963 | 0 | 12.4363
| 101-2365 | Нитки швейные | кг | 0,001 0,012 |  | 0 |  |  |  |  | 1.052 | 1.021 | 1.035 | 1.025 | 1.02 | 0.963 | 0 | 1.6504
| 101-2499 | Лента изоляционная прорезиненная односторонняя ширина 20 мм, толщина 0,25-0,35 мм | кг | 0,012 0,144 |  | 0 |  |  |  |  | 1.052 | 1.021 | 1.035 | 1.025 | 1.02 | 0.963 | 0 | 16.6088
| 101-3914 | Дюбели распорные полипропиленовые | 100 шт. | 0,014 0,168 |  | 0 |  |  |  |  | 1.052 | 1.021 | 1.035 | 1.025 | 1.02 | 0.963 | 0 | 14.9584
| 111-0087 | Бирки-оконцеватели | 100 шт. | 0,061 0,732 |  | 0 |  |  |  |  | 1.052 | 1.021 | 1.035 | 1.025 | 1.02 | 0.963 | 0 | 49.6985
| 201-0843 | Конструкции стальные индивидуальные: решетчатые сварные массой до 0,1 т | т | 0,002 0,024 |  | 0 |  |  |  |  | 1.052 | 1.021 | 1.035 | 1.025 | 1.02 | 0.963 | 0 | 288.1957
| 509-0090 | Перемычки гибкие, тип ПГС-50 | 10 шт. | 0,1 1,2 |  | 0 |  |  |  |  | 1.052 | 1.021 | 1.035 | 1.025 | 1.02 | 0.963 | 0 | 48.3968
| 509-1210 | Вазелин технический | кг | 0,006 0,072 |  | 0 |  |  |  |  | 1.052 | 1.021 | 1.035 | 1.025 | 1.02 | 0.963 | 0 | 3.4519
| 999-9950 | Вспомогательные ненормируемые ресурсы (2% от Оплаты труда рабочих) | руб | 0,65 7,8 |  | 0 |  |  |  |  | 1.052 | 1.021 | 1.035 | 1.025 | 1.02 | 0.963 | 0 | 9.0657
8 | ТЕРм11-05-001-01 | Механизм исполнительный, масса: до 20 кг // Привод PDS 05/230.DT (для засл. выт. канала) | 1 шт. | 12 |  | 20470.09 |  |  | 1050.81 |  | 1.052 | 1.021 | 1.035 | 1.025 | 1.02 | 0.963 | 19712.6967 | 1050.8055
| 101-2039 | Болты с гайками и шайбами оцинкованные, диаметр: 12 мм | кг | 0,32 3,84 |  | 0 |  |  |  |  | 1.052 | 1.021 | 1.035 | 1.025 | 1.02 | 0.963 | 0 | 118.7139
| 999-9950 | Вспомогательные ненормируемые ресурсы (2% от Оплаты труда рабочих) | руб | 0,19 2,28 |  | 0 |  |  |  |  | 1.052 | 1.021 | 1.035 | 1.025 | 1.02 | 0.963 | 0 | 2.65
9 | ТЕРм08-03-573-04 | Шкаф (пульт) управления навесной, высота, ширина и глубина: до 600х600х350 мм //Шкаф автоматики CHU с контроллером ZE-1R0 S-S1/N (обогрев щита, подкл.пульта к щиту) | 1 шт. | 12 |  | 59290.24 |  |  | 494 |  | 1.052 | 1.021 | 1.035 | 1.025 | 1.02 | 0.963 | 57096.5011 | 493.9983
| 101-1924 | Электроды диаметром: 4 мм Э42А | кг | 0,1 1,2 |  | 0 |  |  |  |  | 1.052 | 1.021 | 1.035 | 1.025 | 1.02 | 0.963 | 0 | 15.7836
| 101-1977 | Болты с гайками и шайбами строительные | кг | 0,1 1,2 |  | 0 |  |  |  |  | 1.052 | 1.021 | 1.035 | 1.025 | 1.02 | 0.963 | 0 | 21.8041
| 101-2143 | Краска | кг | 0,02 0,24 |  | 0 |  |  |  |  | 1.052 | 1.021 | 1.035 | 1.025 | 1.02 | 0.963 | 0 | 7.1131
| 999-9950 | Вспомогательные ненормируемые ресурсы (2% от Оплаты труда рабочих) | руб | 0,89 10,68 |  | 0 |  |  |  |  | 1.052 | 1.021 | 1.035 | 1.025 | 1.02 | 0.963 | 0 | 12.413
Раздел 3. Вентиляция В13 | [5 empty] | 0 |  |  |  |  | 1.052 | 1.021 | 1.035 | 1.025 | 1.02 | 0.963 | 0 | 0
10 | ТЕР20-03-001-01 | Установка вентиляторов радиальных массой: до 0,05 т // Вентилятор WNK 160/1 | 1 вентилятор | 1 |  | 11259.07 |  |  | 126.42 |  | 1.052 | 1.021 | 1.035 | 1.025 | 1.02 | 0.963 | 10842.4844 | 126.4198
| 101-1929 | Болты анкерные | т | 0,0014 0,0014 |  | 0 |  |  |  |  | 1.052 | 1.021 | 1.035 | 1.025 | 1.02 | 0.963 | 0 | 14.5981
Н | 301-9011 | Вентиляторы радиальные | шт. | 1 1 |  | 0 |  |  |  |  | 1.052 | 1.021 | 1.035 | 1.025 | 1.02 | 0.963 | 0 | 0
11 О | ТЦ_89.1.64.00_78_7728668928_24.01.2024_02 | Вентилятор WNK 160/1 | шт | 1 |  | 0 |  |  | 15221.89 | [6 empty] | 0.963 | 0 | 0
Раздел 4. Система ПЕ | [5 empty] | 0 |  |  |  |  | 1.052 | 1.021 | 1.035 | 1.025 | 1.02 | 0.963 | 0 | 0
12 | ТЕР20-02-005-01 | Установка заслонок воздушных и клапанов воздушных КВР с ручным приводом: диаметром до 250 мм | 1 шт. | 2 |  | 5141.55 |  |  | 590.43 |  | 1.052 | 1.021 | 1.035 | 1.025 | 1.02 | 0.963 | 4951.3126 | 590.4316
| 101-1703 | Прокладки резиновые (пластина техническая прессованная) | кг | 0,56 1,12 |  | 0 |  |  |  |  | 1.052 | 1.021 | 1.035 | 1.025 | 1.02 | 0.963 | 0 | 60.926
| 101-1714 | Болты с гайками и шайбами строительные | т | 0,0002 0,0004 |  | 0 |  |  |  |  | 1.052 | 1.021 | 1.035 | 1.025 | 1.02 | 0.963 | 0 | 7.2642
Н | 302-9130 | Заслонки унифицированные или клапаны | шт. | 1 2 |  | 0 |  |  |  |  | 1.052 | 1.021 | 1.035 | 1.025 | 1.02 | 0.963 | 0 | 0
13 | ТССЦ-301-7663 | Клапан инфильтрации воздуха КИВ-125 // прим. КИВ-160 | шт. | 2 |  | 0 |  |  | 14690.01 |  | 1.052 | 1.021 | 1.035 | 1.025 | 1.02 | 0.963 | 0 | 14690.0075
14 | ТЕР20-02-002-01 | Установка решеток жалюзийных площадью в свету: до 0,5 м2 | 1 решетка | 31 |  | 86721.05 |  |  | 1351.05 |  | 1.052 | 1.021 | 1.035 | 1.025 | 1.02 | 0.963 | 83512.3712 | 1351.0539
| 101-1522 | Электроды диаметром: 5 мм Э42А | т | 0,00011 0,00341 |  | 0 |  |  |  |  | 1.052 | 1.021 | 1.035 | 1.025 | 1.02 | 0.963 | 0 | 55.9632
| 204-0004 | Горячекатаная арматурная сталь гладкая класса А-I, диаметром: 12 мм | т | 0,00043 0,01333 |  | 0 |  |  |  |  | 1.052 | 1.021 | 1.035 | 1.025 | 1.02 | 0.963 | 0 | 94.655
Н | 301-9390 | Решетки жалюзийные | шт. | 1 31 |  | 0 |  |  |  |  | 1.052 | 1.021 | 1.035 | 1.025 | 1.02 | 0.963 | 0 | 0
| 402-0004 | Раствор готовый кладочный цементный марки: 100 | м3 | 0,0003 0,0093 |  | 0 |  |  |  |  | 1.052 | 1.021 | 1.035 | 1.025 | 1.02 | 0.963 | 0 | 5.207
15 | ТЦ_19.2.03.09_78_7814801080_09.01.2024_02 Аналог ТССЦ-301-2639 1789,99/1754,67=2% | Решетка наружная из нержавеющей стали AISI 316 толщиной 1.5мм (титан), АРН 800х600 | шт | 31 |  | 0 |  |  | 804745.74 |  | 1.052 | 1.021 | 1.035 | 1.025 | 1.02 | 0.963 | 0 | 804745.7429
Раздел 5. Изделия и материалы | [5 empty] | 0 |  |  |  |  | 1.052 | 1.021 | 1.035 | 1.025 | 1.02 | 0.963 | 0 | 0
16 | ТЕР20-01-002-04 | Прокладка воздуховодов из листовой оцинкованной стали и алюминия класса П (плотные) толщиной: 0,6 мм, диаметром до 250 мм // прим. толщ. 1,5 мм | 100 м2 поверхности воздуховодов | 0.26319 |  | 94245.84 |  |  | 5908.14 |  | 1.052 | 1.021 | 1.035 | 1.025 | 1.02 | 0.963 | 90758.7439 | 5908.1397
| 101-1522 | Электроды диаметром: 5 мм Э42А | т | 0,00045 0,0001184 |  | 0 |  |  |  |  | 1.052 | 1.021 | 1.035 | 1.025 | 1.02 | 0.963 | 0 | 1.941
| 101-1703 | Прокладки резиновые (пластина техническая прессованная) | кг | 8 2,10552 |  | 0 |  |  |  |  | 1.052 | 1.021 | 1.035 | 1.025 | 1.02 | 0.963 | 0 | 114.5298
| 101-1714 | Болты с гайками и шайбами строительные | т | 0,015 0,0039478 |  | 0 |  |  |  |  | 1.052 | 1.021 | 1.035 | 1.025 | 1.02 | 0.963 | 0 | 71.7119
| 101-2493 | Лента липкая изоляционная на поликасиновом компаунде марки ЛСЭПЛ, шириной 20-30 мм, толщиной от 0,14 до 0,19 мм | кг | 14,7 3,868893 |  | 0 |  |  |  |  | 1.052 | 1.021 | 1.035 | 1.025 | 1.02 | 0.963 | 0 | 390.6263
| 101-2501 | Лента полиэтиленовая с липким слоем: марка А | кг | 2,66 0,7000854 |  | 0 |  |  |  |  | 1.052 | 1.021 | 1.035 | 1.025 | 1.02 | 0.963 | 0 | 103.4185
П,Н | 101-9430 | Сетки в рамках | м2 | 0 0 |  | 0 |  |  |  |  | 1.052 | 1.021 | 1.035 | 1.025 | 1.02 | 0.963 | 0 | 0
Н | 301-9066 | Воздуховоды металлические | м2 | 100 26,319 |  | 0 |  |  |  |  | 1.052 | 1.021 | 1.035 | 1.025 | 1.02 | 0.963 | 0 | 0
П,Н | 301-9110 | Дроссель-клапаны в патрубке | шт. | 0 0 |  | 0 |  |  |  |  | 1.052 | 1.021 | 1.035 | 1.025 | 1.02 | 0.963 | 0 | 0
П,Н | 301-9240 | Крепления | кг | 0 0 |  | 0 |  |  |  |  | 1.052 | 1.021 | 1.035 | 1.025 | 1.02 | 0.963 | 0 | 0
П,Н | 301-9520 | Шиберы | шт. | 0 0 |  | 0 |  |  |  |  | 1.052 | 1.021 | 1.035 | 1.025 | 1.02 | 0.963 | 0 | 0
П,Н | 301-9640 | Заглушки питометражных лючков | шт. | 0 0 |  | 0 |  |  |  |  | 1.052 | 1.021 | 1.035 | 1.025 | 1.02 | 0.963 | 0 | 0
17 | ТЦ_19.1.01.03_78_7814801080_11.03.2024_02 Аналог ТССЦ-301-1774 66,56/64,69=2% | Воздуховод из нержавеющей стали AISI 316 толщиной 1.5мм (титан), Ø250 (0,79-м2/м) | м | 24 |  | 0 |  |  | 1152958.56 |  | 1.052 | 1.021 | 1.035 | 1.025 | 1.02 | 0.963 | 0 | 1152958.5576
18 | ТЦ_19.1.01.00_77_7724392411_15.03.2024_02 Аналог ТССЦ-301-1774 66,56/64,69=2% | Воздуховод из оцинкованной стали δ=0,8 Ø160 ГОСТ 14918-80 (0.5 м2) | м | 5 |  | 0 |  |  | 3260.12 |  | 1.052 | 1.021 | 1.035 | 1.025 | 1.02 | 0.963 | 0 | 3260.1238
19 | ТЦ_19.1.01.00_78_7814801080_12.03.2024_02 Аналог ТССЦ-301-4899 66,56/64,69=2% | Отвод 45º Ø160 из нержавеющей стали AISI 316 толщиной 1.5мм (титан) (0,113 м2) | шт | 1 |  | 0 |  |  | 12913.19 |  | 1.052 | 1.021 | 1.035 | 1.025 | 1.02 | 0.963 | 0 | 12913.192
20 | ТЦ_19.1.01.09_78_7814801080_06.02.2024_02 Аналог ТССЦ-301-4899 66,56/64,69=2% | Переход Ø200/ Ø315 из нержавеющей стали AISI 316 толщиной 1.5 мм (титан) (0,328 м2) | шт | 12 |  | 0 |  |  | 276097.35 |  | 1.052 | 1.021 | 1.035 | 1.025 | 1.02 | 0.963 | 0 | 276097.35
21 | ТЦ_19.1.01.00_78_7814801080_12.03.2024_02 Площадь 0,065 м2 Аналог ТССЦ-301-4899 178,57/174,57=2% | Заглушка нержавеющей стали AISI 316 толщиной 1.5мм (титан) Ø250 (0.065 м2) | шт | 12 |  | 0 |  |  | 154133.32 |  | 1.052 | 1.021 | 1.035 | 1.025 | 1.02 | 0.963 | 0 | 154133.3156
22 | ТЦ_19.1.01.00_50_7720387266_15.03.2024_02 Аналог ТССЦ-301-4899 178,57/174,57=2% | Заглушка круглая из оцинкованной стали δ=0,5 Ø160 (0,03 м2) | шт | 1 |  | 0 |  |  | 112.64 |  | 1.052 | 1.021 | 1.035 | 1.025 | 1.02 | 0.963 | 0 | 112.6353
23 | ТЕР20-01-002-05 | Прокладка воздуховодов из листовой оцинкованной стали и алюминия класса П (плотные) толщиной: 0,6 мм, диаметром до 355 мм | 100 м2 поверхности воздуховодов | 1.2428 |  | 381504.01 |  |  | 34399.89 |  | 1.052 | 1.021 | 1.035 | 1.025 | 1.02 | 0.963 | 367388.3616 | 34399.8923
| 101-1522 | Электроды диаметром: 5 мм Э42А | т | 0,00041 0,0005095 |  | 0 |  |  |  |  | 1.052 | 1.021 | 1.035 | 1.025 | 1.02 | 0.963 | 0 | 8.3683
| 101-1703 | Прокладки резиновые (пластина техническая прессованная) | кг | 8 9,94224 |  | 0 |  |  |  |  | 1.052 | 1.021 | 1.035 | 1.025 | 1.02 | 0.963 | 0 | 540.8028
| 101-1714 | Болты с гайками и шайбами строительные | т | 0,011 0,0136706 |  | 0 |  |  |  |  | 1.052 | 1.021 | 1.035 | 1.025 | 1.02 | 0.963 | 0 | 248.3299
| 101-2493 | Лента липкая изоляционная на поликасиновом компаунде марки ЛСЭПЛ, шириной 20-30 мм, толщиной от 0,14 до 0,19 мм | кг | 9,69 12,0425382 |  | 0 |  |  |  |  | 1.052 | 1.021 | 1.035 | 1.025 | 1.02 | 0.963 | 0 | 1215.8939
| 101-2501 | Лента полиэтиленовая с липким слоем: марка А | кг | 10,67 13,2604626 |  | 0 |  |  |  |  | 1.052 | 1.021 | 1.035 | 1.025 | 1.02 | 0.963 | 0 | 1958.8846
П,Н | 101-9430 | Сетки в рамках | м2 | 0 0 |  | 0 |  |  |  |  | 1.052 | 1.021 | 1.035 | 1.025 | 1.02 | 0.963 | 0 | 0
Н | 301-9066 | Воздуховоды металлические | м2 | 100 124,278 |  | 0 |  |  |  |  | 1.052 | 1.021 | 1.035 | 1.025 | 1.02 | 0.963 | 0 | 0
П,Н | 301-9110 | Дроссель-клапаны в патрубке | шт. | 0 0 |  | 0 |  |  |  |  | 1.052 | 1.021 | 1.035 | 1.025 | 1.02 | 0.963 | 0 | 0
П,Н | 301-9240 | Крепления | кг | 0 0 |  | 0 |  |  |  |  | 1.052 | 1.021 | 1.035 | 1.025 | 1.02 | 0.963 | 0 | 0
П,Н | 301-9520 | Шиберы | шт. | 0 0 |  | 0 |  |  |  |  | 1.052 | 1.021 | 1.035 | 1.025 | 1.02 | 0.963 | 0 | 0
П,Н | 301-9640 | Заглушки питометражных лючков | шт. | 0 0 |  | 0 |  |  |  |  | 1.052 | 1.021 | 1.035 | 1.025 | 1.02 | 0.963 | 0 | 0
24 | ТЦ_59.1.19.01_78_7814801080_12.03.2024_02 Аналог ТССЦ-301-1777 54,45/52,74=2% | Воздуховод из нержавеющей стали AISI 316 толщиной 1.5мм (титан) Ø315 (0.99 м2/м) | м | 121 |  | 0 |  |  | 6539927.04 |  | 1.052 | 1.021 | 1.035 | 1.025 | 1.02 | 0.963 | 0 | 6539927.0389
25 | ТЦ_19.1.01.00_78_7814801080_12.03.2024_02 Аналог ТССЦ-301-4899 66,56/64,69=2% | Переход 540х290/ Ø315 из нержавеющей стали AISI 316 толщиной 1.5мм (титан) (0.374 м2) | шт | 12 |  | 0 |  |  | 331830.14 |  | 1.052 | 1.021 | 1.035 | 1.025 | 1.02 | 0.963 | 0 | 331830.1398
26 | ТЕР20-01-002-07 | Прокладка воздуховодов из листовой оцинкованной стали и алюминия класса П (плотные) толщиной: 0,7 мм, диаметром от 500 до 560 мм | 100 м2 поверхности воздуховодов | 0.60986 |  | 156864.24 |  |  | 8871.93 |  | 1.052 | 1.021 | 1.035 | 1.025 | 1.02 | 0.963 | 151060.2631 | 8871.9319
| 101-1522 | Электроды диаметром: 5 мм Э42А | т | 0,00039 0,0002378 |  | 0 |  |  |  |  | 1.052 | 1.021 | 1.035 | 1.025 | 1.02 | 0.963 | 0 | 3.9052
| 101-1703 | Прокладки резиновые (пластина техническая прессованная) | кг | 7,58 4,6227388 |  | 0 |  |  |  |  | 1.052 | 1.021 | 1.035 | 1.025 | 1.02 | 0.963 | 0 | 251.4448
| 101-1714 | Болты с гайками и шайбами строительные | т | 0,011 0,0067085 |  | 0 |  |  |  |  | 1.052 | 1.021 | 1.035 | 1.025 | 1.02 | 0.963 | 0 | 121.8637
| 101-2493 | Лента липкая изоляционная на поликасиновом компаунде марки ЛСЭПЛ, шириной 20-30 мм, толщиной от 0,14 до 0,19 мм | кг | 8,2 5,000852 |  | 0 |  |  |  |  | 1.052 | 1.021 | 1.035 | 1.025 | 1.02 | 0.963 | 0 | 504.912
| 101-2501 | Лента полиэтиленовая с липким слоем: марка А | кг | 1,58 0,9635788 |  | 0 |  |  |  |  | 1.052 | 1.021 | 1.035 | 1.025 | 1.02 | 0.963 | 0 | 142.3428
П,Н | 101-9430 | Сетки в рамках | м2 | 0 0 |  | 0 |  |  |  |  | 1.052 | 1.021 | 1.035 | 1.025 | 1.02 | 0.963 | 0 | 0
Н | 301-9066 | Воздуховоды металлические | м2 | 100 60,986 |  | 0 |  |  |  |  | 1.052 | 1.021 | 1.035 | 1.025 | 1.02 | 0.963 | 0 | 0
П,Н | 301-9110 | Дроссель-клапаны в патрубке | шт. | 0 0 |  | 0 |  |  |  |  | 1.052 | 1.021 | 1.035 | 1.025 | 1.02 | 0.963 | 0 | 0
П,Н | 301-9240 | Крепления | кг | 0 0 |  | 0 |  |  |  |  | 1.052 | 1.021 | 1.035 | 1.025 | 1.02 | 0.963 | 0 | 0
П,Н | 301-9520 | Шиберы | шт. | 0 0 |  | 0 |  |  |  |  | 1.052 | 1.021 | 1.035 | 1.025 | 1.02 | 0.963 | 0 | 0
П,Н | 301-9640 | Заглушки питометражных лючков | шт. | 0 0 |  | 0 |  |  |  |  | 1.052 | 1.021 | 1.035 | 1.025 | 1.02 | 0.963 | 0 | 0
27 | ТЦ_59.1.19.01_78_7814801080_12.03.2024_02 Аналог ТССЦ-301-1776 60,67/58,84=2% | Воздуховод из нержавеющей стали AISI 316 толщиной 1.5мм (титан) Ø500 (1.57 м2) | м | 29 |  | 0 |  |  | 2496742.43 |  | 1.052 | 1.021 | 1.035 | 1.025 | 1.02 | 0.963 | 0 | 2496742.4297
28 | ТЦ_19.1.01.00_78_7814801080_12.03.2024_02 Аналог ТССЦ-301-4899 66,56/64,69=2% | Отвод 45º Ø500 из нержавеющей стали AISI 316 толщиной 1.5мм (титан) (0.774 м2) | шт | 12 |  | 0 |  |  | 639158.3 |  | 1.052 | 1.021 | 1.035 | 1.025 | 1.02 | 0.963 | 0 | 639158.2986
29 | ТЦ_19.1.01.00_78_7814801080_12.03.2024_02 Аналог ТССЦ-301-4899 66,56/64,69=2% | Переход 540х290/ Ø500 из нержавеющей стали AISI 316 толщиной 1.5мм (титан) (0.514 м2) | шт | 12 |  | 0 |  |  | 417308.12 |  | 1.052 | 1.021 | 1.035 | 1.025 | 1.02 | 0.963 | 0 | 417308.1173
30 | ТССЦ-301-1819 | Крепления для воздуховодов оцинкованные (подвески СТД, подвески регулируемые СТД, тяги, хомуты, кронштейны, траверсы, ленты, шпильки, профили) | т | 0.124 |  | 0 |  |  | 14348.43 |  | 1.052 | 1.021 | 1.035 | 1.025 | 1.02 | 0.963 | 0 | 14348.4289
31 | ТЕР20-02-002-01 | Установка решеток жалюзийных площадью в свету: до 0,5 м2 // прим. | 1 решетка | 12 |  | 31993.69 |  |  | 522.99 |  | 1.052 | 1.021 | 1.035 | 1.025 | 1.02 | 0.963 | 30809.9235 | 522.9852
| 101-1522 | Электроды диаметром: 5 мм Э42А | т | 0,00011 0,00132 |  | 0 |  |  |  |  | 1.052 | 1.021 | 1.035 | 1.025 | 1.02 | 0.963 | 0 | 21.6647
| 204-0004 | Горячекатаная арматурная сталь гладкая класса А-I, диаметром: 12 мм | т | 0,00043 0,00516 |  | 0 |  |  |  |  | 1.052 | 1.021 | 1.035 | 1.025 | 1.02 | 0.963 | 0 | 36.6463
Н | 301-9390 | Решетки жалюзийные | шт. | 1 12 |  | 0 |  |  |  |  | 1.052 | 1.021 | 1.035 | 1.025 | 1.02 | 0.963 | 0 | 0
| 402-0004 | Раствор готовый кладочный цементный марки: 100 | м3 | 0,0003 0,0036 |  | 0 |  |  |  |  | 1.052 | 1.021 | 1.035 | 1.025 | 1.02 | 0.963 | 0 | 2.0107
32 | ТЦ_19.1.01.00_77_7726480649_15.03.2024_02 Аналог ТССЦ-101-4799 144,63/141,78=2% | Защитная решетка Ø500 из нержавеющей стали AISI 316 толщиной 1.5мм (титан) | шт | 12 |  | 0 |  |  | 14735.5 |  | 1.052 | 1.021 | 1.035 | 1.025 | 1.02 | 0.963 | 0 | 14735.4987
33 | ТЕР20-02-002-01 | Установка решеток жалюзийных площадью в свету: до 0,5 м2 | 1 решетка | 48 |  | 127974.73 |  |  | 2091.95 |  | 1.052 | 1.021 | 1.035 | 1.025 | 1.02 | 0.963 | 123239.665 | 2091.9526
| 101-1522 | Электроды диаметром: 5 мм Э42А | т | 0,00011 0,00528 |  | 0 |  |  |  |  | 1.052 | 1.021 | 1.035 | 1.025 | 1.02 | 0.963 | 0 | 86.6586
| 204-0004 | Горячекатаная арматурная сталь гладкая класса А-I, диаметром: 12 мм | т | 0,00043 0,02064 |  | 0 |  |  |  |  | 1.052 | 1.021 | 1.035 | 1.025 | 1.02 | 0.963 | 0 | 146.5619
Н | 301-9390 | Решетки жалюзийные | шт. | 1 48 |  | 0 |  |  |  |  | 1.052 | 1.021 | 1.035 | 1.025 | 1.02 | 0.963 | 0 | 0
| 402-0004 | Раствор готовый кладочный цементный марки: 100 | м3 | 0,0003 0,0144 |  | 0 |  |  |  |  | 1.052 | 1.021 | 1.035 | 1.025 | 1.02 | 0.963 | 0 | 8.0661
34 | ТЦ_19.1.01.00_78_7801559957_15.03.2024_02 Аналог ТССЦ-101-4799 144,63/141,78=2% | Вентиляционная решетка из нержавеющей стали AISI 316 толщиной 1.5мм (титан) АМР-К 300х250 | шт | 48 |  | 0 |  |  | 85548.03 |  | 1.052 | 1.021 | 1.035 | 1.025 | 1.02 | 0.963 | 0 | 85548.0274
35 | ТЕР09-03-040-01 | Монтаж защитных ограждений оборудования // прим. | 1 т конструкций | 0.0783 |  | 11543.68 |  |  | 221.7 |  | 1.052 | 1.021 | 1.035 | 1.025 | 1.02 | 0.963 | 11116.5638 | 221.7024
| 101-0309 | Канаты пеньковые пропитанные | т | 0,0001 0,0000078 |  | 0 |  |  |  |  | 1.052 | 1.021 | 1.035 | 1.025 | 1.02 | 0.963 | 0 | 0.30219
| 101-0797 | Проволока горячекатаная в мотках, диаметром 6,3-6,5 мм | т | 0,00003 0,0000023 |  | 0 |  |  |  |  | 1.052 | 1.021 | 1.035 | 1.025 | 1.02 | 0.963 | 0 | 0.011623
| 101-1019 | Швеллеры № 40 из стали марки: Ст0 | т | 0,00194 0,0001519 |  | 0 |  |  |  |  | 1.052 | 1.021 | 1.035 | 1.025 | 1.02 | 0.963 | 0 | 0.80196
| 101-1714 | Болты с гайками и шайбами строительные | т | 0,016 0,0012528 |  | 0 |  |  |  |  | 1.052 | 1.021 | 1.035 | 1.025 | 1.02 | 0.963 | 0 | 22.7572
| 101-1805 | Гвозди строительные | т | 0,00001 0,0000008 |  | 0 |  |  |  |  | 1.052 | 1.021 | 1.035 | 1.025 | 1.02 | 0.963 | 0 | 0.011623
| 101-2467 | Растворитель марки: Р-4 | т | 0,0006 0,000047 |  | 0 |  |  |  |  | 1.052 | 1.021 | 1.035 | 1.025 | 1.02 | 0.963 | 0 | 0.84845
| 102-0023 | Бруски обрезные хвойных пород длиной: 4-6,5 м, шириной 75-150 мм, толщиной 40-75 мм, I сорта | м3 | 0,00103 0,0000806 |  | 0 |  |  |  |  | 1.052 | 1.021 | 1.035 | 1.025 | 1.02 | 0.963 | 0 | 0.24408
| 113-0021 | Грунтовка: ГФ-021 красно-коричневая | т | 0,00031 0,0000243 |  | 0 |  |  |  |  | 1.052 | 1.021 | 1.035 | 1.025 | 1.02 | 0.963 | 0 | 0.52302
Н | 201-9002 | Конструкции стальные | т | 1 0,0783 |  | 0 |  |  |  |  | 1.052 | 1.021 | 1.035 | 1.025 | 1.02 | 0.963 | 0 | 0
| 508-0097 | Канат двойной свивки типа ТК, конструкции 6х19(1+6+12)+1 о.с., оцинкованный из проволок марки В, маркировочная группа: 1770 н/мм2, диаметром 5,5 мм | 10 м | 0,0187 0,0014642 |  | 0 |  |  |  |  | 1.052 | 1.021 | 1.035 | 1.025 | 1.02 | 0.963 | 0 | 0.11623
36 | ТЦ_08.3.08.02_78_6686085239_15.03.2024_02 | Уголок 20х4 из нержавеющей стали AISI 316 толщиной 1.5мм (титан) | м | 90 |  | 0 |  |  | 38725.98 |  | 1.052 | 1.021 | 1.035 | 1.025 | 1.02 | 0.963 | 0 | 38725.9776
37 | ТЕР20-02-002-01 | Установка решеток жалюзийных площадью в свету: до 0,5 м2 | 1 решетка | 1 |  | 2666.14 |  |  | 43.59 |  | 1.052 | 1.021 | 1.035 | 1.025 | 1.02 | 0.963 | 2567.4928 | 43.585
| 101-1522 | Электроды диаметром: 5 мм Э42А | т | 0,00011 0,00011 |  | 0 |  |  |  |  | 1.052 | 1.021 | 1.035 | 1.025 | 1.02 | 0.963 | 0 | 1.8015
| 204-0004 | Горячекатаная арматурная сталь гладкая класса А-I, диаметром: 12 мм | т | 0,00043 0,00043 |  | 0 |  |  |  |  | 1.052 | 1.021 | 1.035 | 1.025 | 1.02 | 0.963 | 0 | 3.0568
Н | 301-9390 | Решетки жалюзийные | шт. | 1 1 |  | 0 |  |  |  |  | 1.052 | 1.021 | 1.035 | 1.025 | 1.02 | 0.963 | 0 | 0
| 402-0004 | Раствор готовый кладочный цементный марки: 100 | м3 | 0,0003 0,0003 |  | 0 |  |  |  |  | 1.052 | 1.021 | 1.035 | 1.025 | 1.02 | 0.963 | 0 | 0.16272
38 | ТЦ_19.1.01.00_77_7707812514_15.03.2024_02 Аналог ТССЦ-101-4799 144,63/141,78=2% | Вентиляционная решетка АМР-К 300х100 | шт | 1 |  | 0 |  |  | 831.39 |  | 1.052 | 1.021 | 1.035 | 1.025 | 1.02 | 0.963 | 0 | 831.3928
39 | ТЕР26-01-018-01 | Изоляция плоских и криволинейных поверхностей пластинами (плитами) из вспененного каучука («Армофлекс»), вспененного полиэтилена («Термофлекс») // прим. | 10 м2 изолируемой поверхности | 0.48 |  | 8459.72 |  |  | 2965.12 |  | 1.052 | 1.021 | 1.035 | 1.025 | 1.02 | 0.963 | 8146.7104 | 2965.1172
| 101-2466 | Краска «Армофиниш» | л | 2,5 1,2 |  | 0 |  |  |  |  | 1.052 | 1.021 | 1.035 | 1.025 | 1.02 | 0.963 | 0 | 334.9305
| 113-0394 | Очиститель для клея «Армофлекс» | л | 0,057 0,02736 |  | 0 |  |  |  |  | 1.052 | 1.021 | 1.035 | 1.025 | 1.02 | 0.963 | 0 | 7.4618
40 | ТЦ_01.4.00.00_54_5410078810_30.01.2024_02 Аналог ТССЦ-113-0740 35,24/34,50=2% | Материал для заделки отверстий, 5мм МБОР-5Ф | м2 | 4.8 |  | 0 |  |  | 1194.79 |  | 1.052 | 1.021 | 1.035 | 1.025 | 1.02 | 0.963 | 0 | 1194.7871
41 | ТЦ_01.4.00.00_78_7801645853_30.01.2024_02 Аналог ТССЦ-113-0516 41,27/40,37=2% | Огнезащитный терморасширяющийся герметик ОГНЕЗА-ГТ | кг | 7 |  | 0 |  |  | 10004.13 |  | 1.052 | 1.021 | 1.035 | 1.025 | 1.02 | 0.963 | 0 | 10004.131
42 | ТЦ_07.2.05.01_78_7722753969_15.03.2024_02 | Вышка-стремянка ВС-5,0 | шт | 3 |  | 0 |  |  | 794144.94 |  | 1.052 | 1.021 | 1.035 | 1.025 | 1.02 | 0.963 | 0 | 794144.939
ВСЕГО по смете
ВСЕГО, без НДС
ВСЕГО, с НДС

## 1632-2021-2.1.5
Терминал по перевалке минеральных удобрений в морском торговом порту Усть-Луга. Береговые объекты терминала
(наименование стройки)
ЛОКАЛЬНАЯ СМЕТА № 1632-2021-2.1.5-ОВ_07.04.044-П-00-02
(локальная смета)
на Отопление, вентиляция и кондиционирование, Конвейерная галерея №5
(наименование работ и затрат, наименование объекта)
| Основание: | 1632-2021-2.1.5-ОВ_0_0_RU_IFС
№ п/п | Обоснование | Наименование работ и затрат | Ед. изм. | Кол-во | Цена за ед.изм. работ, руб. без НДС | Стоимость работ, всего, руб., без НДС | Стоимость работ, всего, руб., с НДС | Цена за ед.изм. материала, руб. без НДС | Стоимость материалов, всего, руб. без НДС | Стоимость материалов, всего, руб. с НДС | 1.052 | 1.021 | 1.035 | 1.025 | 1.02 |  | работы | материалы
корректирующий
Раздел 1. Вентиляция ВЕ1- ВЕ3
1 | ТЕР20-02-012-02 | Установка дефлекторов диаметром патрубка: 400 мм | 1 дефлектор | 3 |  | 18202.47 |  |  | 224.35 |  | 1.052 | 1.021 | 1.035 | 1.025 | 1.02 | 0.935 | 17019.3095 | 260.7546
| 101-1703 | Прокладки резиновые (пластина техническая прессованная) | кг | 0,117 0,351 |  | 0 |  |  | 0 |  | 1.052 | 1.021 | 1.035 | 1.025 | 1.02 | 0.935 | 0 | 0
| 101-1714 | Болты с гайками и шайбами строительные | т | 0,00005 0,00015 |  | 0 |  |  | 0 |  | 1.052 | 1.021 | 1.035 | 1.025 | 1.02 | 0.935 | 0 | 0
П,Н | 201-9150 | Растяжки с талрепами | шт. | 0 0 |  | 0 |  |  | 0 |  | 1.052 | 1.021 | 1.035 | 1.025 | 1.02 | 0.935 | 0 | 0
Н | 301-9115 | Дефлекторы | шт. | 1 3 |  | 0 |  |  | 0 |  | 1.052 | 1.021 | 1.035 | 1.025 | 1.02 | 0.935 | 0 | 0
| 509-0989 | Шнур асбестовый общего назначения марки: ШАОН диаметром 8-10 мм | т | 0,00006 0,00018 |  | 0 |  |  | 0 |  | 1.052 | 1.021 | 1.035 | 1.025 | 1.02 | 0.935 | 0 | 0
2 | ТЦ_19.1.04.01_78_7814801080_11.03.2024_02 Аналог ТССЦ-301-1181 502,37/491,24=2% | Дефлектор из нержавеющей стали AISI 316 толщиной 1.5мм (титан), Ø315 ( Д 315.00.000 №3 по с.5.904-51) | шт | 3 |  | 0 |  |  | 304397.65 |  | 1.052 | 1.021 | 1.035 | 1.025 | 1.02 | 0.935 | 0 | 353791.3123
3 | ТЕР20-02-002-01 | Установка решеток жалюзийных площадью в свету: до 0,5 м2 | 1 решетка | 3 |  | 8174.57 |  |  | 130.74 |  | 1.052 | 1.021 | 1.035 | 1.025 | 1.02 | 0.935 | 7643.223 | 151.9548
| 101-1522 | Электроды диаметром: 5 мм Э42А | т | 0,00011 0,00033 |  | 0 |  |  | 0 |  | 1.052 | 1.021 | 1.035 | 1.025 | 1.02 | 0.935 | 0 | 0
| 204-0004 | Горячекатаная арматурная сталь гладкая класса А-I, диаметром: 12 мм | т | 0,00043 0,00129 |  | 0 |  |  | 0 |  | 1.052 | 1.021 | 1.035 | 1.025 | 1.02 | 0.935 | 0 | 0
Н | 301-9390 | Решетки жалюзийные | шт. | 1 3 |  | 0 |  |  | 0 |  | 1.052 | 1.021 | 1.035 | 1.025 | 1.02 | 0.935 | 0 | 0
| 402-0004 | Раствор готовый кладочный цементный марки: 100 | м3 | 0,0003 0,0009 |  | 0 |  |  | 0 |  | 1.052 | 1.021 | 1.035 | 1.025 | 1.02 | 0.935 | 0 | 0
4 | ТЦ_03.1.00.00_78_7814801080_11.03.2024_02 аналог ТССЦ-301-2636 878,74/861,39=2% | Решетка наружная из ерж. стали AISI 316 толщиной 1.5мм (титан) АРН 600х400 | шт | 3 |  | 0 |  |  | 80091.66 |  | 1.052 | 1.021 | 1.035 | 1.025 | 1.02 | 0.935 | 0 | 93087.8852
Раздел 2. Изделия и материалы | [5 empty] | 0 |  |  | 0 |  | 1.052 | 1.021 | 1.035 | 1.025 | 1.02 | 0.935 | 0 | 0
5 | ТЕР20-01-001-05 | Прокладка воздуховодов из листовой, оцинкованной стали и алюминия класса Н (нормальные) толщиной: 0,6 мм, диаметром до 355 мм | 100 м2 поверхности воздуховодов | 0.0877 |  | 28206.24 |  |  | 574.71 |  | 1.052 | 1.021 | 1.035 | 1.025 | 1.02 | 0.935 | 26372.8344 | 667.9664
| 101-0605 | Мастика герметизирующая нетвердеющая: «Гэлан» | т | 0,00501 0,0004394 |  | 0 |  |  | 0 |  | 1.052 | 1.021 | 1.035 | 1.025 | 1.02 | 0.935 | 0 | 0
| 101-1522 | Электроды диаметром: 5 мм Э42А | т | 0,00041 0,000036 |  | 0 |  |  | 0 |  | 1.052 | 1.021 | 1.035 | 1.025 | 1.02 | 0.935 | 0 | 0
| 101-1703 | Прокладки резиновые (пластина техническая прессованная) | кг | 8 0,7016 |  | 0 |  |  | 0 |  | 1.052 | 1.021 | 1.035 | 1.025 | 1.02 | 0.935 | 0 | 0
| 101-1714 | Болты с гайками и шайбами строительные | т | 0,011 0,0009647 |  | 0 |  |  | 0 |  | 1.052 | 1.021 | 1.035 | 1.025 | 1.02 | 0.935 | 0 | 0
П,Н | 101-9430 | Сетки в рамках | м2 | 0 0 |  | 0 |  |  | 0 |  | 1.052 | 1.021 | 1.035 | 1.025 | 1.02 | 0.935 | 0 | 0
Н | 301-9066 | Воздуховоды металлические | м2 | 100 8,77 |  | 0 |  |  | 0 |  | 1.052 | 1.021 | 1.035 | 1.025 | 1.02 | 0.935 | 0 | 0
П,Н | 301-9110 | Дроссель-клапаны в патрубке | шт. | 0 0 |  | 0 |  |  | 0 |  | 1.052 | 1.021 | 1.035 | 1.025 | 1.02 | 0.935 | 0 | 0
П,Н | 301-9240 | Крепления | кг | 0 0 |  | 0 |  |  | 0 |  | 1.052 | 1.021 | 1.035 | 1.025 | 1.02 | 0.935 | 0 | 0
П,Н | 301-9520 | Шиберы | шт. | 0 0 |  | 0 |  |  | 0 |  | 1.052 | 1.021 | 1.035 | 1.025 | 1.02 | 0.935 | 0 | 0
П,Н | 301-9640 | Заглушки питометражных лючков | шт. | 0 0 |  | 0 |  |  | 0 |  | 1.052 | 1.021 | 1.035 | 1.025 | 1.02 | 0.935 | 0 | 0
| 509-0989 | Шнур асбестовый общего назначения марки: ШАОН диаметром 8-10 мм | т | 0,00089 0,0000781 |  | 0 |  |  | 0 |  | 1.052 | 1.021 | 1.035 | 1.025 | 1.02 | 0.935 | 0 | 0
6 | ТЦ_19.1.01.03_78_7814801080_11.03.2024_02 Аналог ТССЦ-301-1774 66,56/64,69=2% | Воздуховод из нержавеющей стали AISI 316 толщиной 1.5мм (титан), Ø250 | м | 8 |  | 0 |  |  | 384319.52 |  | 1.052 | 1.021 | 1.035 | 1.025 | 1.02 | 0.935 | 0 | 446681.8562
7 | ТЦ_19.1.01.09_78_7814801080_11.03.2024_02 Аналог ТССЦ-301-4899 66,56/64,69=2% | Отвод 90º Ø250 из нержавеющей стали AISI 316 толщиной 1.5 мм (титан) | шт | 3 |  | 0 |  |  | 93712.64 |  | 1.052 | 1.021 | 1.035 | 1.025 | 1.02 | 0.935 | 0 | 108919.0994
8 | ТЦ_19.1.01.09_78_7814801080_11.03.2024_02 Аналог ТССЦ-301-4899 66,56/64,69=2% | Переход Ø250/ Ø400 из нержавеющей стали AISI 316 толщиной 1.5 мм (титан) | шт | 3 |  | 0 |  |  | 77619.54 |  | 1.052 | 1.021 | 1.035 | 1.025 | 1.02 | 0.935 | 0 | 90214.6219
9 | ТССЦ-301-1819 | Крепления для воздуховодов оцинкованные (подвески СТД, подвески регулируемые СТД, тяги, хомуты, кронштейны, траверсы, ленты, шпильки, профили) | т | 0.005 |  | 0 |  |  | 578.56 |  | 1.052 | 1.021 | 1.035 | 1.025 | 1.02 | 0.935 | 0 | 672.4411
10 | ТЕР20-02-002-01 | Установка решеток жалюзийных площадью в свету: до 0,5 м2 // прим. | 1 решетка | 3 |  | 8174.57 |  |  | 130.74 |  | 1.052 | 1.021 | 1.035 | 1.025 | 1.02 | 0.935 | 7643.223 | 151.9548
| 101-1522 | Электроды диаметром: 5 мм Э42А | т | 0,00011 0,00033 |  | 0 |  |  | 0 |  | 1.052 | 1.021 | 1.035 | 1.025 | 1.02 | 0.935 | 0 | 0
| 204-0004 | Горячекатаная арматурная сталь гладкая класса А-I, диаметром: 12 мм | т | 0,00043 0,00129 |  | 0 |  |  | 0 |  | 1.052 | 1.021 | 1.035 | 1.025 | 1.02 | 0.935 | 0 | 0
Н | 301-9390 | Решетки жалюзийные | шт. | 1 3 |  | 0 |  |  | 0 |  | 1.052 | 1.021 | 1.035 | 1.025 | 1.02 | 0.935 | 0 | 0
| 402-0004 | Раствор готовый кладочный цементный марки: 100 | м3 | 0,0003 0,0009 |  | 0 |  |  | 0 |  | 1.052 | 1.021 | 1.035 | 1.025 | 1.02 | 0.935 | 0 | 0
11 | ТЦ_59.1.19.02_77_772335825995_31.01.2024_02 Аналог ТССЦ-101-4799 144,63/141,78=2% | Защитная решетка Ø250 из нержавеющей стали AISI 316 толщиной 1.5 мм (титан) | шт | 3 |  | 0 |  |  | 18419.37 |  | 1.052 | 1.021 | 1.035 | 1.025 | 1.02 | 0.935 | 0 | 21408.224
12 | ТЕР26-02-007-01 | Огнезащитное покрытие металлоконструкций воздуховодов приточно-вытяжных систем комплексной огнезащитой «ЩИТ-1В» с пределом огнестойкости: 2,0 часа | 100 м2 обрабатываемой поверхности | 0.005 |  | 2088.6 |  |  | 190.31 |  | 1.052 | 1.021 | 1.035 | 1.025 | 1.02 | 0.935 | 1952.841 | 221.191
| 101-0540 | Лента стальная упаковочная, мягкая, нормальной точности 0,7х20-50 мм | т | 0,064 0,00032 |  | 0 |  |  | 0 |  | 1.052 | 1.021 | 1.035 | 1.025 | 1.02 | 0.935 | 0 | 0
| 101-1757 | Ветошь | кг | 10 0,05 |  | 0 |  |  | 0 |  | 1.052 | 1.021 | 1.035 | 1.025 | 1.02 | 0.935 | 0 | 0
| 101-1991 | Сетка стальная плетеная из проволоки диаметром 1,4 мм одинарная с квадратной ячейкой 12 мм | м2 | 121 0,605 |  | 0 |  |  | 0 |  | 1.052 | 1.021 | 1.035 | 1.025 | 1.02 | 0.935 | 0 | 0
| 101-2472 | Растворитель марки: № 646 | т | 0,013 0,000065 |  | 0 |  |  | 0 |  | 1.052 | 1.021 | 1.035 | 1.025 | 1.02 | 0.935 | 0 | 0
| 411-0001 | Вода | м3 | 0,01 0,00005 |  | 0 |  |  | 0 |  | 1.052 | 1.021 | 1.035 | 1.025 | 1.02 | 0.935 | 0 | 0
13 | ТЦ_01.4.00.00_54_5410078810_18.01.2024_02 Аналог ТССЦ-113-0740 35,24/34,50=2% | Материал для заделки отверстий, 5мм МБОР-5Ф | м2 | 0.5 |  | 0 |  |  | 124.46 |  | 1.052 | 1.021 | 1.035 | 1.025 | 1.02 | 0.935 | 0 | 144.6557
14 | ТЦ_01.4.00.00_78_7801645853_30.01.2024_02 Аналог ТССЦ-113-0516 41,27/40,37=2% | Огнезащитный терморасширяющийся герметик ОГНЕЗА-ГТ | кг | 0.5 |  | 0 |  |  | 712.32 |  | 1.052 | 1.021 | 1.035 | 1.025 | 1.02 | 0.935 | 0 | 827.906
15 | ТЕРм12-10-001-01 | Бобышки, штуцеры на условное давление: до 10 МПа | 100 шт. | 0.03 |  | 3350.14 |  |  | 86.79 |  | 1.052 | 1.021 | 1.035 | 1.025 | 1.02 | 0.935 | 3132.3809 | 100.8731
| 101-1537 | Электроды диаметром: 8 мм Э42 | т | 0,01 0,0003 |  | 0 |  |  | 0 |  | 1.052 | 1.021 | 1.035 | 1.025 | 1.02 | 0.935 | 0 | 0
| 101-1703 | Прокладки резиновые (пластина техническая прессованная) | кг | 3 0,09 |  | 0 |  |  | 0 |  | 1.052 | 1.021 | 1.035 | 1.025 | 1.02 | 0.935 | 0 | 0
| 999-9950 | Вспомогательные ненормируемые ресурсы (2% от Оплаты труда рабочих) | руб | 23,86 0,7158 |  | 0 |  |  | 0 |  | 1.052 | 1.021 | 1.035 | 1.025 | 1.02 | 0.935 | 0 | 0
16 | ТЦ_05.7.00.00_50_504210358682_31.01.2024_02 Аналог ТССЦ-507-2631 39,47/38,66=2% | Штуцер для слива конденсата, Ø25 | шт | 3 |  | 0 |  |  | 1084.63 |  | 1.052 | 1.021 | 1.035 | 1.025 | 1.02 | 0.935 | 0 | 1260.6295
ВСЕГО по смете
ВСЕГО, без НДС
ВСЕГО, с НДС

## 1632-2021-1.1
Терминал по перевалке минеральных удобрений в морском торговом порту Усть-Луга. Береговые объекты терминала
(наименование стройки)
ЛОКАЛЬНАЯ СМЕТА № 1632-2021-1.1-ТМ
(локальная смета)
на Индивидуальный тепловой пункт, Станция разгрузки вагонов
(наименование работ и затрат, наименование объекта)
| Основание: | 1632-2021-1.1-ТМ Арх.№18393 | [14 empty] | 0
№ п/п | Обоснование | Наименование работ и затрат | Ед. изм. | Кол-во | Цена за ед.изм. работ, руб. без НДС | Стоимость работ, всего, руб., без НДС | Стоимость работ, всего, руб., с НДС | Цена за ед.изм. материала, руб. без НДС | Стоимость материалов, всего, руб. без НДС | Стоимость материалов, всего, руб. с НДС | 1.052 | 1.021 | 1.035 | 1.025 | 1.02 |  | работы | материалы
корректирующий
1 | 2 | 3 | 4 | 5 |  | 6 |  |  | 7 |  | 1.052 | 1.021 | 1.035 | 1.025 | 1.02 | 1.0095
Раздел 1. Монтаж оборудования | [15 empty] | 1.0095
1 | ТЕРм08-03-573-04 | Шкаф (пульт) управления навесной, высота, ширина и глубина: до 600х600х350 мм | 1 шт. | 2 |  | 9382.29 |  |  | 82.52 |  | 1.052 | 1.021 | 1.035 | 1.025 | 1.02 | 1.0095 | 9471.42 | 95.9103
| 101-1924 | Электроды диаметром: 4 мм Э42А | кг | 0,1 0,2 |  | 0 |  |  | 0 |  | 1.052 | 1.021 | 1.035 | 1.025 | 1.02 | 1.0095 | 0 | 0
| 101-1977 | Болты с гайками и шайбами строительные | кг | 0,1 0,2 |  | 0 |  |  | 0 |  | 1.052 | 1.021 | 1.035 | 1.025 | 1.02 | 1.0095 | 0 | 0
| 101-2143 | Краска | кг | 0,02 0,04 |  | 0 |  |  | 0 |  | 1.052 | 1.021 | 1.035 | 1.025 | 1.02 | 1.0095 | 0 | 0
| 999-9950 | Вспомогательные ненормируемые ресурсы (2% от Оплаты труда рабочих) | руб | 0,89 1,78 |  | 0 |  |  | 0 |  | 1.052 | 1.021 | 1.035 | 1.025 | 1.02 | 1.0095 | 0 | 0
2 О | ТЦ_62.1.02.14_78_7802899970_13.05.2024_02 | Шкаф автоматизации ТШУA-1-11-20.20-2-IP54 (ЩМП) в комплекте | шт | 1 |  |  |  |  | 67149 | [6 empty] | 1.0095 |  | 67149
3 О | ТЦ_62.1.02.14_78_7802899970_13.05.2024_02 | Шкаф автоматизации ТШУA-1-1-30-2-IP54 (ЩМП) в комплекте | шт | 1 |  | 0 |  |  | 40858 | [6 empty] | 1.0095 | 0 | 40858
4 | ТЕРм12-12-003-01 | Арматура фланцевая с электрическим приводом на условное давление до 4 МПа, диаметр условного прохода: 32 мм // Двухходовой клапан Ду20,PN16 | 1 шт. | 2 |  | 12946.84 |  |  | 96.47 |  | 1.052 | 1.021 | 1.035 | 1.025 | 1.02 | 1.0095 | 13069.83 | 112.1239
| 101-1703 | Прокладки резиновые (пластина техническая прессованная) | кг | 0,04 0,08 |  | 0 |  |  | 0 |  | 1.052 | 1.021 | 1.035 | 1.025 | 1.02 | 1.0095 | 0 | 0
| 101-1977 | Болты с гайками и шайбами строительные | кг | 0,084 0,168 |  | 0 |  |  | 0 |  | 1.052 | 1.021 | 1.035 | 1.025 | 1.02 | 1.0095 | 0 | 0
| 999-9950 | Вспомогательные ненормируемые ресурсы (2% от Оплаты труда рабочих) | руб | 1,61 3,22 |  | 0 |  |  | 0 |  | 1.052 | 1.021 | 1.035 | 1.025 | 1.02 | 1.0095 | 0 | 0
5 | ТЦ_18.1.00.00_78_7802899970_13.05.2024_02 | Двухходовой клапан TRV-20-4,0-101R, Ду20,PN16, T150°C, Kvs=4,0 | шт | 2 |  | 0 |  |  | 40050.56 |  | 1.052 | 1.021 | 1.035 | 1.025 | 1.02 | 1.0095 | 0 | 46549.4401
6 | ТЕРм12-12-003-02 | Арматура фланцевая с электрическим приводом на условное давление до 4 МПа, диаметр условного прохода: 40 мм // Двухходовой клапан Ду40,PN16 | 1 шт. | 2 |  | 13018.51 |  |  | 141.8 |  | 1.052 | 1.021 | 1.035 | 1.025 | 1.02 | 1.0095 | 13142.19 | 164.8094
| 101-1703 | Прокладки резиновые (пластина техническая прессованная) | кг | 0,06 0,12 |  | 0 |  |  | 0 |  | 1.052 | 1.021 | 1.035 | 1.025 | 1.02 | 1.0095 | 0 | 0
| 101-1977 | Болты с гайками и шайбами строительные | кг | 0,17 0,34 |  | 0 |  |  | 0 |  | 1.052 | 1.021 | 1.035 | 1.025 | 1.02 | 1.0095 | 0 | 0
| 999-9950 | Вспомогательные ненормируемые ресурсы (2% от Оплаты труда рабочих) | руб | 1,61 3,22 |  | 0 |  |  | 0 |  | 1.052 | 1.021 | 1.035 | 1.025 | 1.02 | 1.0095 | 0 | 0
7 | ТЦ_18.1.00.00_78_7802899970_13.05.2024_02 | Двухходовой клапан TRV-40-12,5-101R, Ду40,PN16, T150°C, Kvs=12,5 " | шт | 2 |  | 0 |  |  | 64630.18 |  | 1.052 | 1.021 | 1.035 | 1.025 | 1.02 | 1.0095 | 0 | 75117.5188
8 | ТЕРм11-05-001-01 | Механизм исполнительный, масса: до 20 кг | 1 шт. | 3 |  | 4858.72 |  |  | 262.67 |  | 1.052 | 1.021 | 1.035 | 1.025 | 1.02 | 1.0095 | 4904.88 | 305.2926
| 101-2039 | Болты с гайками и шайбами оцинкованные, диаметр: 12 мм | кг | 0,32 0,96 |  | 0 |  |  | 0 |  | 1.052 | 1.021 | 1.035 | 1.025 | 1.02 | 1.0095 | 0 | 0
| 999-9950 | Вспомогательные ненормируемые ресурсы (2% от Оплаты труда рабочих) | руб | 0,19 0,57 |  | 0 |  |  | 0 |  | 1.052 | 1.021 | 1.035 | 1.025 | 1.02 | 1.0095 | 0 | 0
9 О | ТЦ_69.1.00.00_50_5017050538_13.05.2024_02 | Привод клапана TSL-1600-25-1R-230-IP67, 230B | шт | 3 |  | 0 |  |  | 187309 | [6 empty] | 1.0095 | 0 | 187309
10 | ТЕР16-05-001-02 | Установка вентилей, задвижек, затворов, клапанов обратных, кранов проходных на трубопроводах из стальных труб диаметром: до 50 мм | 1 шт. | 3 |  | 8369.76 |  |  | 747.34 |  | 1.052 | 1.021 | 1.035 | 1.025 | 1.02 | 1.0095 | 8449.27 | 868.6085
| 101-1522 | Электроды диаметром: 5 мм Э42А | т | 0,00014 0,0004 |  | 0 |  |  | 0 |  | 1.052 | 1.021 | 1.035 | 1.025 | 1.02 | 1.0095 | 0 | 0
| 101-2576 | Болты с гайками и шайбами для санитарно-технических работ диаметром: 16 мм | т | 0,0011 0,0033 |  | 0 |  |  | 0 |  | 1.052 | 1.021 | 1.035 | 1.025 | 1.02 | 1.0095 | 0 | 0
Н | 302-9009 | Арматура трубопроводная фланцевая | шт. | 1 3 |  | 0 |  |  | 0 |  | 1.052 | 1.021 | 1.035 | 1.025 | 1.02 | 1.0095 | 0 | 0
11 О | ТЦ_18.1.00.00_50_5017050538_13.05.2024_02 | Клапан обратный межфланцевый Ду 32, PN16,T200°C V275H-032-С50 | шт | 2 |  | 0 |  |  | 22350 | [6 empty] | 1.0095 | 0 | 22350
12 О | ТЦ_18.1.00.00_50_5017050538_13.05.2024_02 | Клапан обратный межфланцевый Ду 50, PN16,T200°C V275H-050-С50 | шт | 1 |  | 0 |  |  | 11670 | [6 empty] | 1.0095 | 0 | 11670
13 | ТЕР16-05-001-03 | Установка вентилей, задвижек, затворов, клапанов обратных, кранов проходных на трубопроводах из стальных труб диаметром: до 100 мм | 1 шт. | 2 |  | 11069.17 |  |  | 957.71 |  | 1.052 | 1.021 | 1.035 | 1.025 | 1.02 | 1.0095 | 11174.33 | 1113.1146
| 101-1522 | Электроды диаметром: 5 мм Э42А | т | 0,00033 0,0007 |  | 0 |  |  | 0 |  | 1.052 | 1.021 | 1.035 | 1.025 | 1.02 | 1.0095 | 0 | 0
| 101-2576 | Болты с гайками и шайбами для санитарно-технических работ диаметром: 16 мм | т | 0,00207 0,0041 |  | 0 |  |  | 0 |  | 1.052 | 1.021 | 1.035 | 1.025 | 1.02 | 1.0095 | 0 | 0
Н | 302-9009 | Арматура трубопроводная фланцевая | шт. | 1 2 |  | 0 |  |  | 0 |  | 1.052 | 1.021 | 1.035 | 1.025 | 1.02 | 1.0095 | 0 | 0
14 О | ТЦ_18.1.00.00_50_5017050538_13.05.2024_02 | Клапан обратный межфланцевый Ду 80, PN16,T200°C V275H-080-С50 | шт | 1 |  | 0 |  |  | 17914 | [6 empty] | 1.0095 | 0 | 17914
15 О | ТЦ_18.1.00.00_50_5017050538_13.05.2024_02 | Кран линейный регул.фланцевый Ду80, PN16, T120°C FH01A136751 | шт | 1 |  | 0 |  |  | 69117 | [6 empty] | 1.0095 | 0 | 69117
16 | ТЕРм11-02-001-01 | Прибор, устанавливаемый на резьбовых соединениях, масса: до 1,5 кг | 1 шт. | 6 |  | 9332.83 |  |  | 83.68 |  | 1.052 | 1.021 | 1.035 | 1.025 | 1.02 | 1.0095 | 9421.49 | 97.2585
| 509-2160 | Прокладки паронитовые | кг | 0,042 0,252 |  | 0 |  |  | 0 |  | 1.052 | 1.021 | 1.035 | 1.025 | 1.02 | 1.0095 | 0 | 0
| 999-9950 | Вспомогательные ненормируемые ресурсы (2% от Оплаты труда рабочих) | руб | 0,39 2,34 |  | 0 |  |  | 0 |  | 1.052 | 1.021 | 1.035 | 1.025 | 1.02 | 1.0095 | 0 | 0
17 | ТЦ_18.1.00.00_50_5017050538_13.05.2024_02 Аналог ТССЦ 507-3417 109,40/107,05=2% | Кран линейный регул. MVT-R, G1/2"ВН-ВН,PN20,T120°C 003Z4081R "Ридан" | шт | 1 |  | 0 |  |  | 1075.1 |  | 1.052 | 1.021 | 1.035 | 1.025 | 1.02 | 1.0095 | 0 | 1249.5531
18 | ТЦ_18.1.00.00_50_5017050538_13.05.2024_02 Аналог ТССЦ 507-3417 109,40/107,05=2% | Кран линейный регул. MVT-R, G3/4"ВН-ВН,PN20,T120°C 003Z4082R "Ридан" | шт | 1 |  | 0 |  |  | 9410.88 |  | 1.052 | 1.021 | 1.035 | 1.025 | 1.02 | 1.0095 | 0 | 10937.9543
19 | ТЦ_18.1.00.00_50_5017050538_13.05.2024_02 Аналог ТССЦ 507-3417 109,40/107,05=2% | Кран линейный регул. MVT-R, G1 1/4"ВН-ВН,PN20,T120°C 003Z4084R "Ридан" | шт | 2 |  | 0 |  |  | 26804.2 |  | 1.052 | 1.021 | 1.035 | 1.025 | 1.02 | 1.0095 | 0 | 31153.6344
20 | ТЦ_18.1.00.00_50_5017050538_13.05.2024_02 Аналог ТССЦ 507-3417 109,40/107,05=2% | Кран линейный регул. MVT-R, G1 1/2"ВН-ВН,PN20,T120°C 003Z4085R "Ридан" | шт | 2 |  | 0 |  |  | 33561.62 |  | 1.052 | 1.021 | 1.035 | 1.025 | 1.02 | 1.0095 | 0 | 39007.56
21 | ТЕР16-05-001-02 | Установка вентилей, задвижек, затворов, клапанов обратных, кранов проходных на трубопроводах из стальных труб диаметром: до 50 мм // прим. | 1 шт. | 5 |  | 13950.28 |  |  | 1245.95 |  | 1.052 | 1.021 | 1.035 | 1.025 | 1.02 | 1.0095 | 14082.81 | 1448.1264
| 101-1522 | Электроды диаметром: 5 мм Э42А | т | 0,00014 0,0007 |  | 0 |  |  | 0 |  | 1.052 | 1.021 | 1.035 | 1.025 | 1.02 | 1.0095 | 0 | 0
| 101-2576 | Болты с гайками и шайбами для санитарно-технических работ диаметром: 16 мм | т | 0,0011 0,0055 |  | 0 |  |  | 0 |  | 1.052 | 1.021 | 1.035 | 1.025 | 1.02 | 1.0095 | 0 | 0
Н | 302-9009 | Арматура трубопроводная фланцевая | шт. | 1 5 |  | 0 |  |  | 0 |  | 1.052 | 1.021 | 1.035 | 1.025 | 1.02 | 1.0095 | 0 | 0
22 | ТЦ_18.1.00.00_50_5017050538_13.05.2024_02 Аналог ТССЦ 507-3417 109,40/107,05=2% | Кран шаровой приварной Ду 32,PN40,200°C КШ.Ц.П.032.040.Н/П.02 | шт | 4 |  | 0 |  |  | 23405.73 |  | 1.052 | 1.021 | 1.035 | 1.025 | 1.02 | 1.0095 | 0 | 27203.7052
23 | ТЦ_18.1.00.00_50_5017050538_13.05.2024_02 Аналог ТССЦ 507-3417 109,40/107,05=2% | Кран шаровой приварной Ду 50,PN40,200°C КШ.Ц.П.050.040.Н/П.02 | шт | 1 |  | 0 |  |  | 8951.78 |  | 1.052 | 1.021 | 1.035 | 1.025 | 1.02 | 1.0095 | 0 | 10404.3576
24 | ТЕР16-05-001-03 | Установка вентилей, задвижек, затворов, клапанов обратных, кранов проходных на трубопроводах из стальных труб диаметром: до 100 мм | 1 шт. | 2 |  | 11069.17 |  |  | 957.71 |  | 1.052 | 1.021 | 1.035 | 1.025 | 1.02 | 1.0095 | 11174.33 | 1113.1146
| 101-1522 | Электроды диаметром: 5 мм Э42А | т | 0,00033 0,0007 |  | 0 |  |  | 0 |  | 1.052 | 1.021 | 1.035 | 1.025 | 1.02 | 1.0095 | 0 | 0
| 101-2576 | Болты с гайками и шайбами для санитарно-технических работ диаметром: 16 мм | т | 0,00207 0,0041 |  | 0 |  |  | 0 |  | 1.052 | 1.021 | 1.035 | 1.025 | 1.02 | 1.0095 | 0 | 0
Н | 302-9009 | Арматура трубопроводная фланцевая | шт. | 1 2 |  | 0 |  |  | 0 |  | 1.052 | 1.021 | 1.035 | 1.025 | 1.02 | 1.0095 | 0 | 0
25 | ТЦ_18.1.00.00_50_5017050538_13.05.2024_02 Аналог ТССЦ 302-0204 563,60/551,89=2% | Кран шаровой фланцевый Ду 80,PN16,200°C КШ.Ц.Ф.080/070.016.02 | шт | 2 |  | 0 |  |  | 32493.5 |  | 1.052 | 1.021 | 1.035 | 1.025 | 1.02 | 1.0095 | 0 | 37766.1194
26 | ТЕР16-05-001-04 | Установка вентилей, задвижек, затворов, клапанов обратных, кранов проходных на трубопроводах из стальных труб диаметром: до 125 мм | 1 шт. | 2 |  | 30993.67 |  |  | 8647.27 |  | 1.052 | 1.021 | 1.035 | 1.025 | 1.02 | 1.0095 | 31288.11 | 10050.4357
| 101-1522 | Электроды диаметром: 5 мм Э42А | т | 0,00056 0,0011 |  | 0 |  |  | 0 |  | 1.052 | 1.021 | 1.035 | 1.025 | 1.02 | 1.0095 | 0 | 0
| 101-2576 | Болты с гайками и шайбами для санитарно-технических работ диаметром: 16 мм | т | 0,00504 0,0101 |  | 0 |  |  | 0 |  | 1.052 | 1.021 | 1.035 | 1.025 | 1.02 | 1.0095 | 0 | 0
Н | 302-9009 | Арматура трубопроводная фланцевая | шт. | 1 2 |  | 0 |  |  | 0 |  | 1.052 | 1.021 | 1.035 | 1.025 | 1.02 | 1.0095 | 0 | 0
| 507-0987 | Фланцы стальные плоские приварные из стали ВСт3сп2, ВСт3сп3, давлением: 1,0 МПа (10 кгс/см2), диаметром 125 мм | шт. | 2 4 |  | 0 |  |  | 0 |  | 1.052 | 1.021 | 1.035 | 1.025 | 1.02 | 1.0095 | 0 | 0
| 509-0968 | Прокладки из паронита марки ПМБ, толщиной: 1 мм, диаметром 150 мм | 1000 шт. | 0,002 0,004 |  | 0 |  |  | 0 |  | 1.052 | 1.021 | 1.035 | 1.025 | 1.02 | 1.0095 | 0 | 0
27 | ТЦ_18.1.00.00_50_5017050538_13.05.2024_02 Аналог ТССЦ 302-0207 1275,86/1249,31=2% | Кран шаровой фланцевый Ду 125,PN16,200°C КШ.Ц.Ф.Р.125/100.016. | шт | 2 |  | 0 |  |  | 318747.05 |  | 1.052 | 1.021 | 1.035 | 1.025 | 1.02 | 1.0095 | 0 | 370469.1449
28 | ТЕР16-05-001-05 | Установка вентилей, задвижек, затворов, клапанов обратных, кранов проходных на трубопроводах из стальных труб диаметром: до 150 мм | 1 шт. | 2 |  | 30747.35 |  |  | 8363.67 |  | 1.052 | 1.021 | 1.035 | 1.025 | 1.02 | 1.0095 | 31039.45 | 9720.8168
| 101-1522 | Электроды диаметром: 5 мм Э42А | т | 0,00056 0,0011 |  | 0 |  |  | 0 |  | 1.052 | 1.021 | 1.035 | 1.025 | 1.02 | 1.0095 | 0 | 0
| 101-2577 | Болты с гайками и шайбами для санитарно-технических работ диаметром: 20-22 мм | т | 0,00504 0,0101 |  | 0 |  |  | 0 |  | 1.052 | 1.021 | 1.035 | 1.025 | 1.02 | 1.0095 | 0 | 0
Н | 302-9009 | Арматура трубопроводная фланцевая | шт. | 1 2 |  | 0 |  |  | 0 |  | 1.052 | 1.021 | 1.035 | 1.025 | 1.02 | 1.0095 | 0 | 0
| 507-0988 | Фланцы стальные плоские приварные из стали ВСт3сп2, ВСт3сп3, давлением: 1,0 МПа (10 кгс/см2), диаметром 150 мм | шт. | 2 4 |  | 0 |  |  | 0 |  | 1.052 | 1.021 | 1.035 | 1.025 | 1.02 | 1.0095 | 0 | 0
| 509-0968 | Прокладки из паронита марки ПМБ, толщиной: 1 мм, диаметром 150 мм | 1000 шт. | 0,002 0,004 |  | 0 |  |  | 0 |  | 1.052 | 1.021 | 1.035 | 1.025 | 1.02 | 1.0095 | 0 | 0
29 | ТЦ_18.1.00.00_50_5017050538_13.05.2024_02 Аналог ТССЦ 302-0210 1658,60/1624,03=2% | Кран шаровой фланцевый Ду 150,PN16,200°CКШ.Ц.Ф.Р.125/100.016. КШ.Ц.Ф.Р.150/125.016. | шт | 2 |  | 0 |  |  | 270036.44 |  | 1.052 | 1.021 | 1.035 | 1.025 | 1.02 | 1.0095 | 0 | 313854.4153
30 | ТЕРм11-02-042-05 | Клапан с рычажным приводом регулирующий, диаметр условного прохода: 65; 80 мм | 1 шт. | 1 |  | 4805.22 |  |  | 803.13 |  | 1.052 | 1.021 | 1.035 | 1.025 | 1.02 | 1.0095 | 4850.87 | 933.4514
| 101-0092 | Болты с шестигранной головкой диаметром резьбы: 16 (18) мм | т | 0,0022 0,0022 |  | 0 |  |  | 0 |  | 1.052 | 1.021 | 1.035 | 1.025 | 1.02 | 1.0095 | 0 | 0
| 101-1703 | Прокладки резиновые (пластина техническая прессованная) | кг | 0,06 0,06 |  | 0 |  |  | 0 |  | 1.052 | 1.021 | 1.035 | 1.025 | 1.02 | 1.0095 | 0 | 0
| 101-2043 | Шайбы оцинкованные, диаметр: 10 мм | кг | 0,002 0,002 |  | 0 |  |  | 0 |  | 1.052 | 1.021 | 1.035 | 1.025 | 1.02 | 1.0095 | 0 | 0
| 101-2216 | Сталь листовая горячекатаная марки Ст3 толщиной: 2-6 мм | т | 0,0005 0,0005 |  | 0 |  |  | 0 |  | 1.052 | 1.021 | 1.035 | 1.025 | 1.02 | 1.0095 | 0 | 0
| 103-0437 | Трубы стальные бесшовные, горячедеформированные со снятой фаской из стали марок 15, 20, 25, наружным диаметром: 133 мм, толщина стенки 4 мм | м | 0,47 0,47 |  | 0 |  |  | 0 |  | 1.052 | 1.021 | 1.035 | 1.025 | 1.02 | 1.0095 | 0 | 0
| 999-9950 | Вспомогательные ненормируемые ресурсы (2% от Оплаты труда рабочих) | руб | 0,75 0,75 |  | 0 |  |  | 0 |  | 1.052 | 1.021 | 1.035 | 1.025 | 1.02 | 1.0095 | 0 | 0
31 | ТЦ_18.1.11.00_78_7802899970_13.05.2024_02 | Регулятор перепада давления RDT-1.1-80-40, (0,16 - 1,8bar) Ду80,PN16 " | шт | 1 |  | 0 |  |  | 122980.62 |  | 1.052 | 1.021 | 1.035 | 1.025 | 1.02 | 1.0095 | 0 | 142936.3037
Контрольно-измерительные прибоы | [5 empty] | 0 |  |  | 0 | [6 empty] | 1.0095 | 0 | 0
32 | ТЕР18-07-001-02 | Установка манометров: с трехходовым краном | 1 компл. | 25 |  | 10435.2 |  |  | 218.51 |  | 1.052 | 1.021 | 1.035 | 1.025 | 1.02 | 1.0095 | 10534.33 | 253.9669
| 101-0388 | Краски масляные земляные марки: МА-0115 мумия, сурик железный | т | 0,00002 0,0005 |  | 0 |  |  | 0 |  | 1.052 | 1.021 | 1.035 | 1.025 | 1.02 | 1.0095 | 0 | 0
| 101-0628 | Олифа комбинированная, марки: К-3 | т | 0,00001 0,0003 |  | 0 |  |  | 0 |  | 1.052 | 1.021 | 1.035 | 1.025 | 1.02 | 1.0095 | 0 | 0
| 101-1669 | Очес льняной | кг | 0,01 0,25 |  | 0 |  |  | 0 |  | 1.052 | 1.021 | 1.035 | 1.025 | 1.02 | 1.0095 | 0 | 0
33 | ТЦ_63.4.01.00_77_7736192449_13.05.2024_02 Аналог ТССЦ 507-3417 109,40/107,05=2% | Манометр серия 10, 0-10bar, D100,Т150°C ТМ510Р 0-1,0MPa G½.1,5 ЗАО "РОСМА" | шт | 25 |  | 0 |  |  | 23175.6 |  | 1.052 | 1.021 | 1.035 | 1.025 | 1.02 | 1.0095 | 0 | 26936.2327
34 | ТЕР16-06-005-01 | Установка счетчиков (водомеров) диаметром: до 40 мм | 1 счетчик (водомер) | 1 |  | 747.03 |  |  | 8.14 |  | 1.052 | 1.021 | 1.035 | 1.025 | 1.02 | 1.0095 | 754.13 | 9.4609
| 101-0388 | Краски масляные земляные марки: МА-0115 мумия, сурик железный | т | 0,00002 0 |  | 0 |  |  | 0 |  | 1.052 | 1.021 | 1.035 | 1.025 | 1.02 | 1.0095 | 0 | 0
| 101-0628 | Олифа комбинированная, марки: К-3 | т | 0,00001 0 |  | 0 |  |  | 0 |  | 1.052 | 1.021 | 1.035 | 1.025 | 1.02 | 1.0095 | 0 | 0
| 101-1669 | Очес льняной | кг | 0,01 0,01 |  | 0 |  |  | 0 |  | 1.052 | 1.021 | 1.035 | 1.025 | 1.02 | 1.0095 | 0 | 0
35 О | ТЦ_65.1.04.03_50_5029209822_05.06.2024_02 Аналог ТССЦ 507-3417 109,40/107,05=2% | Счетчик холодной воды ВСХН-25, PN16,Т=50°C, (0,07...7 м3/час) R110-025-320-B54 | шт | 1 |  | 0 |  |  | 8354 | [6 empty] | 1.0095 | 0 | 8354
36 | ТЦ_18.5.08.01_50_7729646148_05.06.2024_02 Аналог ТССЦ 507-3417 109,40/107,05=2% | Присоединительный комплект для счетчика ДУ25 KMCH-025-00 | шт | 1 |  | 0 |  |  | 932.14 |  | 1.052 | 1.021 | 1.035 | 1.025 | 1.02 | 1.0095 | 0 | 1083.3955
37 | ТЕР18-07-001-04 | Установка термометров в оправе прямых и угловых | 1 компл. | 8 |  | 4481.17 |  |  | 118.55 |  | 1.052 | 1.021 | 1.035 | 1.025 | 1.02 | 1.0095 | 4523.74 | 137.7867
| 101-0388 | Краски масляные земляные марки: МА-0115 мумия, сурик железный | т | 0,00002 0,0002 |  | 0 |  |  | 0 |  | 1.052 | 1.021 | 1.035 | 1.025 | 1.02 | 1.0095 | 0 | 0
| 101-0587 | Масло индустриальное И-20А | т | 0,00011 0,0009 |  | 0 |  |  | 0 |  | 1.052 | 1.021 | 1.035 | 1.025 | 1.02 | 1.0095 | 0 | 0
| 101-0628 | Олифа комбинированная, марки: К-3 | т | 0,00001 0,0001 |  | 0 |  |  | 0 |  | 1.052 | 1.021 | 1.035 | 1.025 | 1.02 | 1.0095 | 0 | 0
| 101-1669 | Очес льняной | кг | 0,01 0,08 |  | 0 |  |  | 0 |  | 1.052 | 1.021 | 1.035 | 1.025 | 1.02 | 1.0095 | 0 | 0
38 О | ТЦ_63.4.05.00_77_7734682230_05.06.2024_02 Аналог ТССЦ 507-3417 109,40/107,05=2% | Термометр погружной тип БТ 0-120°С, L=64 мм | шт | 8 |  | 0 |  |  | 6117 | [6 empty] | 1.0095 | 0 | 6117
39 | ТЕРм12-10-001-01 | Бобышки, штуцеры на условное давление: до 10 МПа | 100 шт. | 0.08 |  | 8299.1 |  |  | 230.13 |  | 1.052 | 1.021 | 1.035 | 1.025 | 1.02 | 1.0095 | 8377.94 | 267.4725
| 101-1537 | Электроды диаметром: 8 мм Э42 | т | 0,01 0,0008 |  | 0 |  |  | 0 |  | 1.052 | 1.021 | 1.035 | 1.025 | 1.02 | 1.0095 | 0 | 0
| 101-1703 | Прокладки резиновые (пластина техническая прессованная) | кг | 3 0,24 |  | 0 |  |  | 0 |  | 1.052 | 1.021 | 1.035 | 1.025 | 1.02 | 1.0095 | 0 | 0
| 999-9950 | Вспомогательные ненормируемые ресурсы (2% от Оплаты труда рабочих) | руб | 23,86 1,909 |  | 0 |  |  | 0 |  | 1.052 | 1.021 | 1.035 | 1.025 | 1.02 | 1.0095 | 0 | 0
40 | ТЦ_63.4.00.00_78_7810471628_05.06.2024_02 Аналог ТССЦ 507-3417 109,40/107,05=2% | Бобышка для термометра G 1/2", L=30мм БП-БТ-30-G½ | шт | 8 |  | 0 |  |  | 1422.61 |  | 1.052 | 1.021 | 1.035 | 1.025 | 1.02 | 1.0095 | 0 | 1653.4525
41 | ТЕРм11-02-001-01 | Прибор, устанавливаемый на резьбовых соединениях, масса: до 1,5 кг //Датчик температуры (погружной) | 1 шт. | 3 |  | 4667.93 |  |  | 41.84 |  | 1.052 | 1.021 | 1.035 | 1.025 | 1.02 | 1.0095 | 4712.28 | 48.6292
| 509-2160 | Прокладки паронитовые | кг | 0,042 0,126 |  | 0 |  |  | 0 |  | 1.052 | 1.021 | 1.035 | 1.025 | 1.02 | 1.0095 | 0 | 0
| 999-9950 | Вспомогательные ненормируемые ресурсы (2% от Оплаты труда рабочих) | руб | 0,39 1,17 |  | 0 |  |  | 0 |  | 1.052 | 1.021 | 1.035 | 1.025 | 1.02 | 1.0095 | 0 | 0
42 |  | Датчик температуры ( входит в комплект поставки шкафа автоматизации) | шт | 3 |  | 0 |  |  | 0 |  | 1.052 | 1.021 | 1.035 | 1.025 | 1.02 | 1.0095 | 0 | 0
43 | ТЕРм12-10-001-01 | Бобышки, штуцеры на условное давление: до 10 МПа | 100 шт. | 0.03 |  | 3518.11 |  |  | 553.24 |  | 1.052 | 1.021 | 1.035 | 1.025 | 1.02 | 1.0095 | 3551.53 | 643.0125
| 101-1537 | Электроды диаметром: 8 мм Э42 | т | 0,01 0,0003 |  | 0 |  |  | 0 |  | 1.052 | 1.021 | 1.035 | 1.025 | 1.02 | 1.0095 | 0 | 0
| 101-1703 | Прокладки резиновые (пластина техническая прессованная) | кг | 3 0,09 |  | 0 |  |  | 0 |  | 1.052 | 1.021 | 1.035 | 1.025 | 1.02 | 1.0095 | 0 | 0
| 108-0081 | Бобышки скошенные | шт. | 100 3 |  | 0 |  |  | 0 |  | 1.052 | 1.021 | 1.035 | 1.025 | 1.02 | 1.0095 | 0 | 0
| 301-3240 | Колпачки-заглушки 1" | шт. | 100 3 |  | 0 |  |  | 0 |  | 1.052 | 1.021 | 1.035 | 1.025 | 1.02 | 1.0095 | 0 | 0
| 507-2630 | Пробки П-М27х2 | шт. | 100 3 |  | 0 |  |  | 0 |  | 1.052 | 1.021 | 1.035 | 1.025 | 1.02 | 1.0095 | 0 | 0
| 999-9950 | Вспомогательные ненормируемые ресурсы (2% от Оплаты труда рабочих) | руб | 23,86 0,7158 |  | 0 |  |  | 0 |  | 1.052 | 1.021 | 1.035 | 1.025 | 1.02 | 1.0095 | 0 | 0
44 | ТЦ_63.4.00.00_77_7736192449_05.06.2024_02 Аналог ТССЦ 108-0082 8,38/8,21=2% | Бобышка для датчика температуры G 1/2" ВН, L=55мм | шт | 3 |  | 0 |  |  | 514.88 |  | 1.052 | 1.021 | 1.035 | 1.025 | 1.02 | 1.0095 | 0 | 598.428
45 | ТЕРм08-03-575-01 | Прибор или аппарат // Реле давления | 1 шт. | 3 |  | 5311.99 |  |  | 22.08 |  | 1.052 | 1.021 | 1.035 | 1.025 | 1.02 | 1.0095 | 5362.45 | 25.6629
| 101-1977 | Болты с гайками и шайбами строительные | кг | 0,02 0,06 |  | 0 |  |  | 0 |  | 1.052 | 1.021 | 1.035 | 1.025 | 1.02 | 1.0095 | 0 | 0
| 999-9950 | Вспомогательные ненормируемые ресурсы (2% от Оплаты труда рабочих) | руб | 0,42 1,26 |  | 0 |  |  | 0 |  | 1.052 | 1.021 | 1.035 | 1.025 | 1.02 | 1.0095 | 0 | 0
46 |  | Реле давления ( входит в комплект поставки шкафа) | шт | 3 |  | 0 |  |  | 0 |  | 1.052 | 1.021 | 1.035 | 1.025 | 1.02 | 1.0095 | 0 | 0
47 | ТЕР18-06-003-10 | Установка воздухоотводчиков | 1 шт. | 2 |  | 7653.02 |  |  | 1578.36 |  | 1.052 | 1.021 | 1.035 | 1.025 | 1.02 | 1.0095 | 7725.72 | 1834.4756
| 101-0388 | Краски масляные земляные марки: МА-0115 мумия, сурик железный | т | 0,00007 0,0001 |  | 0 |  |  | 0 |  | 1.052 | 1.021 | 1.035 | 1.025 | 1.02 | 1.0095 | 0 | 0
| 101-0628 | Олифа комбинированная, марки: К-3 | т | 0,00004 0,0001 |  | 0 |  |  | 0 |  | 1.052 | 1.021 | 1.035 | 1.025 | 1.02 | 1.0095 | 0 | 0
| 101-1669 | Очес льняной | кг | 0,04 0,08 |  | 0 |  |  | 0 |  | 1.052 | 1.021 | 1.035 | 1.025 | 1.02 | 1.0095 | 0 | 0
| 301-1489 | Воздухоотводчик автоматический с наружным резьбовым присоединением Рр=1,0 МПа, Т max = 120 град С, D = 15 мм | шт. | 1 2 |  | 0 |  |  | 0 |  | 1.052 | 1.021 | 1.035 | 1.025 | 1.02 | 1.0095 | 0 | 0
| 507-0944 | Фланцы стальные плоские приварные из стали ВСт3сп2, ВСт3сп3, давлением: 0,1 и 0,25 МПа (1 и 2,5 кгс/см2), диаметром 15 мм | шт. | 1 2 |  | 0 |  |  | 0 |  | 1.052 | 1.021 | 1.035 | 1.025 | 1.02 | 1.0095 | 0 | 0
| 509-0967 | Прокладки из паронита марки ПМБ, толщиной: 1 мм, диаметром 100 мм | 1000 шт. | 0,001 0,002 |  | 0 |  |  | 0 |  | 1.052 | 1.021 | 1.035 | 1.025 | 1.02 | 1.0095 | 0 | 0
48 | ТЦ_19.1.02.01_50_5017050538_13.05.2024_02 Аналог ТССЦ 301-1489 54,08/53,01=2% | Автоматический воздухоотводчик G1/2", PN10, Т110°С VT.502.NH.04 | шт | 2 |  | 0 |  |  | 1985.15 |  | 1.052 | 1.021 | 1.035 | 1.025 | 1.02 | 1.0095 | 0 | 2307.2741
Насосы | [5 empty] | 0 |  |  | 0 | [6 empty] | 1.0095 | 0 | 0
49 | ТЕР18-05-001-01 | Установка насосов центробежных с электродвигателем, масса агрегата: до 0,1 т | 1 насос | 3 |  | 78779.36 |  |  | 4453.81 |  | 1.052 | 1.021 | 1.035 | 1.025 | 1.02 | 1.0095 | 79527.76 | 5176.5159
| 101-1522 | Электроды диаметром: 5 мм Э42А | т | 0,00039 0,0012 |  | 0 |  |  | 0 |  | 1.052 | 1.021 | 1.035 | 1.025 | 1.02 | 1.0095 | 0 | 0
| 101-1703 | Прокладки резиновые (пластина техническая прессованная) | кг | 0,07 0,21 |  | 0 |  |  | 0 |  | 1.052 | 1.021 | 1.035 | 1.025 | 1.02 | 1.0095 | 0 | 0
| 101-2575 | Болты с гайками и шайбами для санитарно-технических работ диаметром: 12 мм | т | 0,00127 0,0038 |  | 0 |  |  | 0 |  | 1.052 | 1.021 | 1.035 | 1.025 | 1.02 | 1.0095 | 0 | 0
| 204-0059 | Анкерные детали из прямых или гнутых круглых стержней с резьбой (в комплекте с шайбами и гайками или без них),: поставляемые отдельно | т | 0,0022 0,0066 |  | 0 |  |  | 0 |  | 1.052 | 1.021 | 1.035 | 1.025 | 1.02 | 1.0095 | 0 | 0
| 402-0002 | Раствор готовый кладочный цементный марки: 50 | м3 | 0,014 0,042 |  | 0 |  |  | 0 |  | 1.052 | 1.021 | 1.035 | 1.025 | 1.02 | 1.0095 | 0 | 0
| 507-0982 | Фланцы стальные плоские приварные из стали ВСт3сп2, ВСт3сп3, давлением: 1,0 МПа (10 кгс/см2), диаметром 40 мм | шт. | 1 3 |  | 0 |  |  | 0 |  | 1.052 | 1.021 | 1.035 | 1.025 | 1.02 | 1.0095 | 0 | 0
| 507-0983 | Фланцы стальные плоские приварные из стали ВСт3сп2, ВСт3сп3, давлением: 1,0 МПа (10 кгс/см2), диаметром 50 мм | шт. | 1 3 |  | 0 |  |  | 0 |  | 1.052 | 1.021 | 1.035 | 1.025 | 1.02 | 1.0095 | 0 | 0
50 О | ТЦ_68.1.00.00_50_5017050538_13.05.2024_02 | Насос циркуляционный NMT MAX 32/120 F220, 1х220V, 0,38кВт, PN6/9 ( резерв-1 шт.) | шт | 3 |  | 0 |  |  | 235763 | [6 empty] | 1.0095 | 0 | 235763
51 О | ТЦ_68.1.00.00_50_5017050538_13.05.2024_02 | Насос циркуляционный NMT MAX 40/120-F220, 1х220V, 0,48кВт, PN6/10 ( резерв-1 шт.) | шт | 2 |  | 0 |  |  | 159330 | [6 empty] | 1.0095 | 0 | 159330
Фильтры | [5 empty] | 0 |  |  | 0 |  | 1.052 | 1.021 | 1.035 | 1.025 | 1.02 | 1.0095 | 0 | 0
52 | ТЕР18-06-007-01 | Установка фильтров диаметром: 25 мм | 10 фильтров | 0.1 |  | 1543.53 |  |  | 10.46 |  | 1.052 | 1.021 | 1.035 | 1.025 | 1.02 | 1.0095 | 1558.19 | 12.1573
| 101-1522 | Электроды диаметром: 5 мм Э42А | т | 0,0007 0,0001 |  | 0 |  |  | 0 |  | 1.052 | 1.021 | 1.035 | 1.025 | 1.02 | 1.0095 | 0 | 0
53 | ТЦ_18.2.08.08_50_5017050538_13.05.2024_02 Аналог ТССЦ 301-6790 686,13/672,64=2% | Фильтр сетчатый муфтовый G1"ВН-ВН,PN20,T150°C VT.192.N.06 | шт | 1 |  | 0 |  |  | 5723 |  | 1.052 | 1.021 | 1.035 | 1.025 | 1.02 | 1.0095 | 0 | 6651.6535
54 | ТЕР18-06-007-02 | Установка фильтров диаметром: 32 мм | 10 фильтров | 0.2 |  | 3086.04 |  |  | 23.25 |  | 1.052 | 1.021 | 1.035 | 1.025 | 1.02 | 1.0095 | 3115.36 | 27.0227
| 101-1522 | Электроды диаметром: 5 мм Э42А | т | 0,0008 0,0002 |  | 0 |  |  | 0 |  | 1.052 | 1.021 | 1.035 | 1.025 | 1.02 | 1.0095 | 0 | 0
55 | ТЦ_18.2.08.08_50_5017050538_13.05.2024_02 Аналог ТССЦ 301-6791 755,53/740,66=2% | Фильтр сетчатый муфтовый G1 1/4"ВН-ВН,PN16,T150°C VT.192.N.07 | шт | 2 |  | 0 |  |  | 14710.81 |  | 1.052 | 1.021 | 1.035 | 1.025 | 1.02 | 1.0095 | 0 | 17097.8875
56 | ТЕР18-06-007-04 | Установка фильтров диаметром: 50 мм | 10 фильтров | 0.1 |  | 1874.64 |  |  | 12.78 |  | 1.052 | 1.021 | 1.035 | 1.025 | 1.02 | 1.0095 | 1892.45 | 14.8538
| 101-1522 | Электроды диаметром: 5 мм Э42А | т | 0,001 0,0001 |  | 0 |  |  | 0 |  | 1.052 | 1.021 | 1.035 | 1.025 | 1.02 | 1.0095 | 0 | 0
57 | ТЦ_18.2.08.08_50_5017050538_13.05.2024_02 Аналог ТССЦ 301-6793 1657,69/1625,10=2% | Фильтр сетчатый муфтовый G2"ВН-ВН,PN16,T150°C VT.192.N.09 | шт | 1 |  | 0 |  |  | 15252.43 |  | 1.052 | 1.021 | 1.035 | 1.025 | 1.02 | 1.0095 | 0 | 17727.3945
58 | ТЕР18-06-007-06 | Установка фильтров диаметром: 80 мм | 10 фильтров | 0.1 |  | 2883.13 |  |  | 26.73 |  | 1.052 | 1.021 | 1.035 | 1.025 | 1.02 | 1.0095 | 2910.52 | 31.0674
| 101-1522 | Электроды диаметром: 5 мм Э42А | т | 0,0019 0,0002 |  | 0 |  |  | 0 |  | 1.052 | 1.021 | 1.035 | 1.025 | 1.02 | 1.0095 | 0 | 0
59 | ТЦ_18.2.08.09_50_5017050538_13.05.2024_02 Аналог ТССЦ 301-7690 978,25/958,60=2% | Фильтр магнитный фланцевый чугунный Ду80,PN16,T300°C BM03C102158 | шт | 1 |  | 0 |  |  | 15061.82 |  | 1.052 | 1.021 | 1.035 | 1.025 | 1.02 | 1.0095 | 0 | 17505.8548
60 | ТЕР18-06-007-08 | Установка фильтров диаметром: 125 мм | 10 фильтров | 0.2 |  | 15918.81 |  |  | 96.47 |  | 1.052 | 1.021 | 1.035 | 1.025 | 1.02 | 1.0095 | 16070.04 | 112.1239
| 101-1522 | Электроды диаметром: 5 мм Э42А | т | 0,0034 0,0007 |  | 0 |  |  | 0 |  | 1.052 | 1.021 | 1.035 | 1.025 | 1.02 | 1.0095 | 0 | 0
61 | ТЦ_18.2.08.09_50_5017050538_13.05.2024_02 Аналог ТССЦ 301-8412 3257,44/3191,40=2% | Фильтр магнитный фланцевый чугунный Ду125,PN16,T300°C BM03C102162 | шт | 2 |  | 0 |  |  | 67321.99 |  | 1.052 | 1.021 | 1.035 | 1.025 | 1.02 | 1.0095 | 0 | 78246.1205
Раздел 2. Монтаж трубопроводов | [5 empty] | 0 |  |  | 0 | [6 empty] | 1.0095 | 0 | 0
62 | ТЕР16-02-010-01 | Изготовление элементов и сборка узлов стальных трубопроводов диаметром: 50 мм // прим. д.15 мм | 10 м трубопровода | 0.3 |  | 294.77 |  |  | 15.11 |  | 1.052 | 1.021 | 1.035 | 1.025 | 1.02 | 1.0095 | 297.57 | 17.5619
| 101-0324 | Кислород технический: газообразный | м3 | 0,0117 0,0035 |  | 0 |  |  | 0 |  | 1.052 | 1.021 | 1.035 | 1.025 | 1.02 | 1.0095 | 0 | 0
| 101-1688 | Электроды диаметром: 4 мм Э50 | кг | 0,0373 0,0112 |  | 0 |  |  | 0 |  | 1.052 | 1.021 | 1.035 | 1.025 | 1.02 | 1.0095 | 0 | 0
| 101-2278 | Пропан-бутан, смесь техническая | кг | 0,8066 0,242 |  | 0 |  |  | 0 |  | 1.052 | 1.021 | 1.035 | 1.025 | 1.02 | 1.0095 | 0 | 0
П,Н | 103-9011 | Трубы стальные | м | 0 0 |  | 0 |  |  | 0 |  | 1.052 | 1.021 | 1.035 | 1.025 | 1.02 | 1.0095 | 0 | 0
П,Н | 103-9311 | Части фасонные стальные | т | 0 0 |  | 0 |  |  | 0 |  | 1.052 | 1.021 | 1.035 | 1.025 | 1.02 | 1.0095 | 0 | 0
63 | ТЕР16-02-001-01 | Прокладка трубопроводов отопления из стальных водогазопроводных неоцинкованных труб диаметром: 15 мм | 100 м трубопровода | 0.03 |  | 1828.2 |  |  | 10.46 |  | 1.052 | 1.021 | 1.035 | 1.025 | 1.02 | 1.0095 | 1845.57 | 12.1573
| 101-0063 | Ацетилен растворенный технический марки: А | т | 0,00013 0 |  | 0 |  |  | 0 |  | 1.052 | 1.021 | 1.035 | 1.025 | 1.02 | 1.0095 | 0 | 0
| 101-0324 | Кислород технический: газообразный | м3 | 0,281 0,0084 |  | 0 |  |  | 0 |  | 1.052 | 1.021 | 1.035 | 1.025 | 1.02 | 1.0095 | 0 | 0
| 101-0388 | Краски масляные земляные марки: МА-0115 мумия, сурик железный | т | 0,00044 0 |  | 0 |  |  | 0 |  | 1.052 | 1.021 | 1.035 | 1.025 | 1.02 | 1.0095 | 0 | 0
| 101-0628 | Олифа комбинированная, марки: К-3 | т | 0,00053 0 |  | 0 |  |  | 0 |  | 1.052 | 1.021 | 1.035 | 1.025 | 1.02 | 1.0095 | 0 | 0
| 101-0807 | Проволока сварочная легированная диаметром: 4 мм | т | 0,00017 0 |  | 0 |  |  | 0 |  | 1.052 | 1.021 | 1.035 | 1.025 | 1.02 | 1.0095 | 0 | 0
| 101-1669 | Очес льняной | кг | 0,06 0,0018 |  | 0 |  |  | 0 |  | 1.052 | 1.021 | 1.035 | 1.025 | 1.02 | 1.0095 | 0 | 0
П,Н | 103-9140 | Арматура муфтовая | шт. | 0 0 |  | 0 |  |  | 0 |  | 1.052 | 1.021 | 1.035 | 1.025 | 1.02 | 1.0095 | 0 | 0
П,Н | 301-9240 | Крепления | кг | 0 0 |  | 0 |  |  | 0 |  | 1.052 | 1.021 | 1.035 | 1.025 | 1.02 | 1.0095 | 0 | 0
| 405-1601 | Известь строительная: негашеная хлорная, марки А | кг | 0,0009 0 |  | 0 |  |  | 0 |  | 1.052 | 1.021 | 1.035 | 1.025 | 1.02 | 1.0095 | 0 | 0
| 411-0001 | Вода | м3 | 0,25 0,0075 |  | 0 |  |  | 0 |  | 1.052 | 1.021 | 1.035 | 1.025 | 1.02 | 1.0095 | 0 | 0
64 | ТЦ_23.3.06.00_78_7816256360_13.05.2024_02 Аналог ТССЦ 103-0013 10,13/9,87=2% | Трубы стальные водогазопроводные ∅ 15х2,8 | м | 3 |  | 0 |  |  | 269.65 |  | 1.052 | 1.021 | 1.035 | 1.025 | 1.02 | 1.0095 | 0 | 313.4053
65 | ТЦ_18.1.00.00_50_5017050538_13.05.2024_02 Аналог ТССЦ 302-0062 24,50/24,01=2% | Кран шаровой муфтовый G1/2" ВР-ВР,PN40,150°C VT.217.N.04 | шт | 2 |  | 0 |  |  | 2149.03 |  | 1.052 | 1.021 | 1.035 | 1.025 | 1.02 | 1.0095 | 0 | 2497.7464
66 | ТЦ_23.8.00.00_78_7805611661_13.05.2024_02 Аналог ТССЦ 507-4414 13,50/13,23=2% | Переход концентрический приварной Ду32 - Ду15 | шт | 2 |  | 0 |  |  | 79.03 |  | 1.052 | 1.021 | 1.035 | 1.025 | 1.02 | 1.0095 | 0 | 91.854
67 | ТЦ_23.8.03.07_77_7729445917_13.05.2024_02 Аналог ТССЦ 507-4334 17,5/17,2=2% | Резьба приварная наружная Ду15 - G1/2"НР | шт | 28 |  | 0 |  |  | 385.87 |  | 1.052 | 1.021 | 1.035 | 1.025 | 1.02 | 1.0095 | 0 | 448.4839
68 | ТЦ_20.1.02.08_78_7802348846_13.05.2024_02 Аналог ТССЦ 507-4334 17,5/17,2=2% | Ниппель латунь G1/2"НР | шт | 30 |  | 0 |  |  | 1957.26 |  | 1.052 | 1.021 | 1.035 | 1.025 | 1.02 | 1.0095 | 0 | 2274.8585
69 | ТЦ_20.1.02.08_71_7130507443_13.05.2024_02 Аналог ТССЦ 507-4803 32,5/31,8=2% | Разъемное соед-е (американка) 1/2"ВР х 1/2"НР | шт | 1 |  | 0 |  |  | 235.94 |  | 1.052 | 1.021 | 1.035 | 1.025 | 1.02 | 1.0095 | 0 | 274.2253
70 | ТЦ_23.8.00.00_50_5040140003_13.05.2024_02 Аналог ТССЦ 103-0085 10,6/10,3=2% | Тройник резьбовой переход. латунь 1"ВРх1/2"ВР х1"ВР | шт | 2 |  | 0 |  |  | 533.48 |  | 1.052 | 1.021 | 1.035 | 1.025 | 1.02 | 1.0095 | 0 | 620.0461
71 | ТЦ_23.8.00.00_77_7722753969_13.05.2024_02 Аналог ТССЦ 103-0085 10,6/10,3=2% | Тройник резьбовой латунь 1/2"ВР | шт | 3 |  | 0 |  |  | 714.79 |  | 1.052 | 1.021 | 1.035 | 1.025 | 1.02 | 1.0095 | 0 | 830.7768
72 | ТЦ_23.8.00.00_77_7722753969_13.05.2024_02 Аналог ТССЦ 103-0073 5,26/5,18=2% | Угольник резьбовой латунь 1/2"ВР | шт | 18 |  | 0 |  |  | 3715.77 |  | 1.052 | 1.021 | 1.035 | 1.025 | 1.02 | 1.0095 | 0 | 4318.7165
73 | ТЦ_23.8.00.00_77_7722753969_13.05.2024_02 Аналог ТССЦ 103-0073 5,26/5,18=2% | Угольник резьбовой латунь 1/2"ВР-НР | шт | 6 |  | 0 |  |  | 1214.57 |  | 1.052 | 1.021 | 1.035 | 1.025 | 1.02 | 1.0095 | 0 | 1411.6545
74 | ТЦ_18.1.00.00_50_5017050538_13.05.2024_02 Аналог ТССЦ 302-0068 29,02/28,44=2% | Кран шаровой муфтовый G1/2" ВР-НР,PN50,150°C VT.218.N.04 | шт | 5 |  | 0 |  |  | 6198.37 |  | 1.052 | 1.021 | 1.035 | 1.025 | 1.02 | 1.0095 | 0 | 7204.1603
75 | ТЦ_18.1.00.00_50_5017050538_13.05.2024_02 Аналог ТССЦ 302-0062 24,50/24,01=2% | Кран шаровой для подкл. манометра G1/2" ВР-ВР,PN16,130°C VT.807.N.0404 | шт | 30 |  | 0 |  |  | 57912.27 |  | 1.052 | 1.021 | 1.035 | 1.025 | 1.02 | 1.0095 | 0 | 67309.5144
76 | ТЕР16-02-010-01 | Изготовление элементов и сборка узлов стальных трубопроводов диаметром: 50 мм // прим. д.25 мм | 10 м трубопровода | 2.4 |  | 2357.18 |  |  | 117.39 |  | 1.052 | 1.021 | 1.035 | 1.025 | 1.02 | 1.0095 | 2379.57 | 136.4385
| 101-0324 | Кислород технический: газообразный | м3 | 0,0117 0,0281 |  | 0 |  |  | 0 |  | 1.052 | 1.021 | 1.035 | 1.025 | 1.02 | 1.0095 | 0 | 0
| 101-1688 | Электроды диаметром: 4 мм Э50 | кг | 0,0373 0,0895 |  | 0 |  |  | 0 |  | 1.052 | 1.021 | 1.035 | 1.025 | 1.02 | 1.0095 | 0 | 0
| 101-2278 | Пропан-бутан, смесь техническая | кг | 0,8066 1,936 |  | 0 |  |  | 0 |  | 1.052 | 1.021 | 1.035 | 1.025 | 1.02 | 1.0095 | 0 | 0
П,Н | 103-9011 | Трубы стальные | м | 0 0 |  | 0 |  |  | 0 |  | 1.052 | 1.021 | 1.035 | 1.025 | 1.02 | 1.0095 | 0 | 0
П,Н | 103-9311 | Части фасонные стальные | т | 0 0 |  | 0 |  |  | 0 |  | 1.052 | 1.021 | 1.035 | 1.025 | 1.02 | 1.0095 | 0 | 0
77 | ТЕР16-02-001-03 | Прокладка трубопроводов отопления из стальных водогазопроводных неоцинкованных труб диаметром: 25 мм | 100 м трубопровода | 0.24 |  | 14612.51 |  |  | 84.85 |  | 1.052 | 1.021 | 1.035 | 1.025 | 1.02 | 1.0095 | 14751.33 | 98.6183
| 101-0063 | Ацетилен растворенный технический марки: А | т | 0,00013 0 |  | 0 |  |  | 0 |  | 1.052 | 1.021 | 1.035 | 1.025 | 1.02 | 1.0095 | 0 | 0
| 101-0324 | Кислород технический: газообразный | м3 | 0,281 0,0674 |  | 0 |  |  | 0 |  | 1.052 | 1.021 | 1.035 | 1.025 | 1.02 | 1.0095 | 0 | 0
| 101-0388 | Краски масляные земляные марки: МА-0115 мумия, сурик железный | т | 0,00044 0,0001 |  | 0 |  |  | 0 |  | 1.052 | 1.021 | 1.035 | 1.025 | 1.02 | 1.0095 | 0 | 0
| 101-0628 | Олифа комбинированная, марки: К-3 | т | 0,00053 0,0001 |  | 0 |  |  | 0 |  | 1.052 | 1.021 | 1.035 | 1.025 | 1.02 | 1.0095 | 0 | 0
| 101-0807 | Проволока сварочная легированная диаметром: 4 мм | т | 0,00017 0 |  | 0 |  |  | 0 |  | 1.052 | 1.021 | 1.035 | 1.025 | 1.02 | 1.0095 | 0 | 0
| 101-1669 | Очес льняной | кг | 0,06 0,0144 |  | 0 |  |  | 0 |  | 1.052 | 1.021 | 1.035 | 1.025 | 1.02 | 1.0095 | 0 | 0
П,Н | 103-9140 | Арматура муфтовая | шт. | 0 0 |  | 0 |  |  | 0 |  | 1.052 | 1.021 | 1.035 | 1.025 | 1.02 | 1.0095 | 0 | 0
П,Н | 301-9240 | Крепления | кг | 0 0 |  | 0 |  |  | 0 |  | 1.052 | 1.021 | 1.035 | 1.025 | 1.02 | 1.0095 | 0 | 0
| 405-1601 | Известь строительная: негашеная хлорная, марки А | кг | 0,0025 0,0006 |  | 0 |  |  | 0 |  | 1.052 | 1.021 | 1.035 | 1.025 | 1.02 | 1.0095 | 0 | 0
| 411-0001 | Вода | м3 | 0,69 0,1656 |  | 0 |  |  | 0 |  | 1.052 | 1.021 | 1.035 | 1.025 | 1.02 | 1.0095 | 0 | 0
78 | ТЦ_23.3.06.00_78_7816256360_13.05.2024_02 Аналог ТССЦ 103-0015 18,45/17,98=2% | Трубы стальные водогазопроводные ∅ 25х3,2 | м | 24 |  | 0 |  |  | 3864.54 |  | 1.052 | 1.021 | 1.035 | 1.025 | 1.02 | 1.0095 | 0 | 4491.6269
79 | ТЦ_18.1.00.00_50_5017050538_13.05.2024_02 Аналог ТССЦ 302-0064 57,64/56,48=2% | Кран шаровой муфтовый G1" ВР-ВР,PN40,150°C VT.217.N.06 | шт | 10 |  | 0 |  |  | 23008.24 |  | 1.052 | 1.021 | 1.035 | 1.025 | 1.02 | 1.0095 | 0 | 26741.7157
80 | ТЦ_23.8.00.00_77_7715777616_13.05.2024_02 Аналог ТССЦ 507-1971 18,25/18,47=2% | Крутоизогнутый отвод стальной 90° Ду25мм | шт | 15 |  | 0 |  |  | 1927.04 |  | 1.052 | 1.021 | 1.035 | 1.025 | 1.02 | 1.0095 | 0 | 2239.7348
81 | ТЦ_23.8.03.07_39_3904017250_13.05.2024_02 Аналог ТССЦ 507-4335 26,5/26,0=2% | Резьба приварная наружная Ду20 - G3/4"НР | шт | 2 |  | 0 |  |  | 36.03 |  | 1.052 | 1.021 | 1.035 | 1.025 | 1.02 | 1.0095 | 0 | 41.8765
82 | ТЦ_23.8.03.07_77_7724452117_13.05.2024_02 Аналог ТССЦ 507-4336 47,6/46,6=2% | Резьба приварная наружная Ду25 - G1"НР | шт | 25 |  | 0 |  |  | 395.17 |  | 1.052 | 1.021 | 1.035 | 1.025 | 1.02 | 1.0095 | 0 | 459.293
83 | ТЦ_20.1.02.08_77_7722753969_13.05.2024_02 Аналог ТССЦ 507-4334 17,5/17,2=2% | Ниппель латунь G1"НР | шт | 6 |  | 0 |  |  | 1594.63 |  | 1.052 | 1.021 | 1.035 | 1.025 | 1.02 | 1.0095 | 0 | 1853.3857
84 | ТЦ_20.1.02.08_78_7804526950_13.05.2024_02 Аналог ТССЦ 507-4804 53,4/52,3=2% | Разъемное соед-е (американка ) 3/4"ВР х 3/4"НР | шт | 1 |  | 0 |  |  | 231.29 |  | 1.052 | 1.021 | 1.035 | 1.025 | 1.02 | 1.0095 | 0 | 268.8207
85 | ТЦ_20.1.02.08_77_7729108750_13.05.2024_02 Аналог ТССЦ 507-4805 75,5/74,1=2% | Разъемное соед-е (американка) 1"ВР х 1"НР | шт | 10 |  | 0 |  |  | 8891.34 |  | 1.052 | 1.021 | 1.035 | 1.025 | 1.02 | 1.0095 | 0 | 10334.1102
86 | ТЦ_18.1.00.00_50_5017050538_13.05.2024_02 Аналог ТССЦ 301-1665 102,11/99,83=2% | Клапан обратный муфтовый G1"ВН-ВН,PN16,T90°C VT.161.N "Valtec" | шт | 1 |  | 0 |  |  | 2409.38 |  | 1.052 | 1.021 | 1.035 | 1.025 | 1.02 | 1.0095 | 0 | 2800.3426
87 | ТЦ_18.1.00.00_50_5017050538_13.05.2024_02 Аналог ТССЦ 302-0070 70,24/68,83=2% | Кран шаровой муфтовый с полусгоном G1" ВР-НР,PN40,150°C VT.227.N.06 "Valtec" | шт | 2 |  | 0 |  |  | 5721.84 |  | 1.052 | 1.021 | 1.035 | 1.025 | 1.02 | 1.0095 | 0 | 6650.3052
88 | ТЕР16-02-010-01 | Изготовление элементов и сборка узлов стальных трубопроводов диаметром: 50 мм // прим. д.32 мм | 10 м трубопровода | 0.6 |  | 588.54 |  |  | 30.22 |  | 1.052 | 1.021 | 1.035 | 1.025 | 1.02 | 1.0095 | 594.13 | 35.1237
| 101-0324 | Кислород технический: газообразный | м3 | 0,0117 0,007 |  | 0 |  |  | 0 |  | 1.052 | 1.021 | 1.035 | 1.025 | 1.02 | 1.0095 | 0 | 0
| 101-1688 | Электроды диаметром: 4 мм Э50 | кг | 0,0373 0,0224 |  | 0 |  |  | 0 |  | 1.052 | 1.021 | 1.035 | 1.025 | 1.02 | 1.0095 | 0 | 0
| 101-2278 | Пропан-бутан, смесь техническая | кг | 0,8066 0,484 |  | 0 |  |  | 0 |  | 1.052 | 1.021 | 1.035 | 1.025 | 1.02 | 1.0095 | 0 | 0
П,Н | 103-9011 | Трубы стальные | м | 0 0 |  | 0 |  |  | 0 |  | 1.052 | 1.021 | 1.035 | 1.025 | 1.02 | 1.0095 | 0 | 0
П,Н | 103-9311 | Части фасонные стальные | т | 0 0 |  | 0 |  |  | 0 |  | 1.052 | 1.021 | 1.035 | 1.025 | 1.02 | 1.0095 | 0 | 0
89 | ТЕР16-02-001-04 | Прокладка трубопроводов отопления из стальных водогазопроводных неоцинкованных труб диаметром: 32 мм | 100 м трубопровода | 0.06 |  | 3651.36 |  |  | 22.08 |  | 1.052 | 1.021 | 1.035 | 1.025 | 1.02 | 1.0095 | 3686.05 | 25.6629
| 101-0063 | Ацетилен растворенный технический марки: А | т | 0,00013 0 |  | 0 |  |  | 0 |  | 1.052 | 1.021 | 1.035 | 1.025 | 1.02 | 1.0095 | 0 | 0
| 101-0324 | Кислород технический: газообразный | м3 | 0,281 0,0169 |  | 0 |  |  | 0 |  | 1.052 | 1.021 | 1.035 | 1.025 | 1.02 | 1.0095 | 0 | 0
| 101-0388 | Краски масляные земляные марки: МА-0115 мумия, сурик железный | т | 0,00044 0 |  | 0 |  |  | 0 |  | 1.052 | 1.021 | 1.035 | 1.025 | 1.02 | 1.0095 | 0 | 0
| 101-0628 | Олифа комбинированная, марки: К-3 | т | 0,00053 0 |  | 0 |  |  | 0 |  | 1.052 | 1.021 | 1.035 | 1.025 | 1.02 | 1.0095 | 0 | 0
| 101-0807 | Проволока сварочная легированная диаметром: 4 мм | т | 0,00017 0 |  | 0 |  |  | 0 |  | 1.052 | 1.021 | 1.035 | 1.025 | 1.02 | 1.0095 | 0 | 0
| 101-1669 | Очес льняной | кг | 0,06 0,0036 |  | 0 |  |  | 0 |  | 1.052 | 1.021 | 1.035 | 1.025 | 1.02 | 1.0095 | 0 | 0
П,Н | 103-9140 | Арматура муфтовая | шт. | 0 0 |  | 0 |  |  | 0 |  | 1.052 | 1.021 | 1.035 | 1.025 | 1.02 | 1.0095 | 0 | 0
П,Н | 301-9240 | Крепления | кг | 0 0 |  | 0 |  |  | 0 |  | 1.052 | 1.021 | 1.035 | 1.025 | 1.02 | 1.0095 | 0 | 0
| 405-1601 | Известь строительная: негашеная хлорная, марки А | кг | 0,004 0,0002 |  | 0 |  |  | 0 |  | 1.052 | 1.021 | 1.035 | 1.025 | 1.02 | 1.0095 | 0 | 0
| 411-0001 | Вода | м3 | 1,13 0,0678 |  | 0 |  |  | 0 |  | 1.052 | 1.021 | 1.035 | 1.025 | 1.02 | 1.0095 | 0 | 0
90 | ТЦ_23.3.06.00_77_9718107500_13.05.2024_02 Аналог ТССЦ 103-0016 23,50/22,89=2% | Трубы стальные водогазопроводные ∅ 32х3,5 | м | 6 |  | 0 |  |  | 3834.32 |  | 1.052 | 1.021 | 1.035 | 1.025 | 1.02 | 1.0095 | 0 | 4456.5032
91 | ТЦ_23.8.00.00_78_7805769955_13.05.2024_02 Аналог ТССЦ 507-1971 18,25/18,47=2% | Крутоизогнутый отвод стальной 90° Ду32мм | шт | 6 |  | 0 |  |  | 604.38 |  | 1.052 | 1.021 | 1.035 | 1.025 | 1.02 | 1.0095 | 0 | 702.4509
92 | ТЦ_23.8.00.00_77_7736192449_13.05.2024_02 Аналог ТССЦ 507-4414 13,50/13,23=2% | Переход концентрический приварной Ду32 - Ду20мм | шт | 6 |  | 0 |  |  | 476.53 |  | 1.052 | 1.021 | 1.035 | 1.025 | 1.02 | 1.0095 | 0 | 553.855
93 | ТЦ_23.8.00.00_78_7805769955_13.05.2024_02 Аналог ТССЦ 507-4416 17,98/17,60=2% | Переход концентрический приварной Ду65 - Ду32мм | шт | 4 |  | 0 |  |  | 470.72 |  | 1.052 | 1.021 | 1.035 | 1.025 | 1.02 | 1.0095 | 0 | 547.1023
94 | ТЦ_23.8.00.00_78_7806535798_13.05.2024_02 Аналог ТССЦ 507-0875 29,08/28,48,15=2% | Тройник приварной Ду32 | шт | 4 |  | 0 |  |  | 1526.06 |  | 1.052 | 1.021 | 1.035 | 1.025 | 1.02 | 1.0095 | 0 | 1773.689
95 | ТЦ_23.8.03.07_77_7724452117_13.05.2024_02 Аналог ТССЦ 507-4336 47,6/46,6=2% | Резьба приварная наружная Ду32 - G1"1/4НР | шт | 4 |  | 0 |  |  | 87.17 |  | 1.052 | 1.021 | 1.035 | 1.025 | 1.02 | 1.0095 | 0 | 101.3148
96 | ТЦ_20.1.02.08_77_7722753969_13.05.2024_02 Аналог ТССЦ 507-4334 17,5/17,2=2% | Ниппель латунь G1"1/4НР | шт | 4 |  | 0 |  |  | 1422.61 |  | 1.052 | 1.021 | 1.035 | 1.025 | 1.02 | 1.0095 | 0 | 1653.4525
97 | ТЦ_20.1.02.08_77_7724452117_13.05.2024_02 Аналог ТССЦ 507-4334 17,5/17,2=2% | Ниппель переход. 1"1/4 х 1/2"НР | шт | 2 |  | 0 |  |  | 669.47 |  | 1.052 | 1.021 | 1.035 | 1.025 | 1.02 | 1.0095 | 0 | 778.1028
98 | ТЦ_20.1.02.08_78_7811740792_13.05.2024_02 Аналог ТССЦ 507-4806 116,9/114,6=2% | Разъемное соед-е (американка) 1"1/4ВР х 1"1/4НР | шт | 2 |  | 0 |  |  | 2464.01 |  | 1.052 | 1.021 | 1.035 | 1.025 | 1.02 | 1.0095 | 0 | 2863.8373
99 | ТЦ_20.1.02.08_77_7724452117_13.05.2024_02 Аналог ТССЦ 103-0087 22,4/21,9=2% | Тройник резьбовой латунь 1"1/4ВР | шт | 2 |  | 0 |  |  | 2645.32 |  | 1.052 | 1.021 | 1.035 | 1.025 | 1.02 | 1.0095 | 0 | 3074.5679
100 | ТЦ_24.1.02.01_78_7816721183_13.05.2024_02 Аналог ТССЦ 301-7160 9,1/8,9=2% | Хомут стальной с гайкой М8, обрезиненный для трубы Ду32 2S (31-37мм.) | шт | 10 |  | 0 |  |  | 151.09 |  | 1.052 | 1.021 | 1.035 | 1.025 | 1.02 | 1.0095 | 0 | 175.6069
101 | ТЕР16-02-010-01 | Изготовление элементов и сборка узлов стальных трубопроводов диаметром: 50 мм | 10 м трубопровода | 1.2 |  | 1178.09 |  |  | 58.11 |  | 1.052 | 1.021 | 1.035 | 1.025 | 1.02 | 1.0095 | 1189.28 | 67.5393
| 101-0324 | Кислород технический: газообразный | м3 | 0,0117 0,014 |  | 0 |  |  | 0 |  | 1.052 | 1.021 | 1.035 | 1.025 | 1.02 | 1.0095 | 0 | 0
| 101-1688 | Электроды диаметром: 4 мм Э50 | кг | 0,0373 0,0448 |  | 0 |  |  | 0 |  | 1.052 | 1.021 | 1.035 | 1.025 | 1.02 | 1.0095 | 0 | 0
| 101-2278 | Пропан-бутан, смесь техническая | кг | 0,8066 0,9679 |  | 0 |  |  | 0 |  | 1.052 | 1.021 | 1.035 | 1.025 | 1.02 | 1.0095 | 0 | 0
П,Н | 103-9011 | Трубы стальные | м | 0 0 |  | 0 |  |  | 0 |  | 1.052 | 1.021 | 1.035 | 1.025 | 1.02 | 1.0095 | 0 | 0
П,Н | 103-9311 | Части фасонные стальные | т | 0 0 |  | 0 |  |  | 0 |  | 1.052 | 1.021 | 1.035 | 1.025 | 1.02 | 1.0095 | 0 | 0
102 | ТЕР16-02-001-06 | Прокладка трубопроводов отопления из стальных водогазопроводных неоцинкованных труб диаметром: 50 мм | 100 м трубопровода | 0.12 |  | 9159.19 |  |  | 74.39 |  | 1.052 | 1.021 | 1.035 | 1.025 | 1.02 | 1.0095 | 9246.2 | 86.461
| 101-0063 | Ацетилен растворенный технический марки: А | т | 0,00053 0,0001 |  | 0 |  |  | 0 |  | 1.052 | 1.021 | 1.035 | 1.025 | 1.02 | 1.0095 | 0 | 0
| 101-0324 | Кислород технический: газообразный | м3 | 0,438 0,0526 |  | 0 |  |  | 0 |  | 1.052 | 1.021 | 1.035 | 1.025 | 1.02 | 1.0095 | 0 | 0
| 101-0388 | Краски масляные земляные марки: МА-0115 мумия, сурик железный | т | 0,00055 0,0001 |  | 0 |  |  | 0 |  | 1.052 | 1.021 | 1.035 | 1.025 | 1.02 | 1.0095 | 0 | 0
| 101-0628 | Олифа комбинированная, марки: К-3 | т | 0,00062 0,0001 |  | 0 |  |  | 0 |  | 1.052 | 1.021 | 1.035 | 1.025 | 1.02 | 1.0095 | 0 | 0
| 101-0807 | Проволока сварочная легированная диаметром: 4 мм | т | 0,00026 0 |  | 0 |  |  | 0 |  | 1.052 | 1.021 | 1.035 | 1.025 | 1.02 | 1.0095 | 0 | 0
| 101-1669 | Очес льняной | кг | 0,02 0,0024 |  | 0 |  |  | 0 |  | 1.052 | 1.021 | 1.035 | 1.025 | 1.02 | 1.0095 | 0 | 0
П,Н | 103-9140 | Арматура муфтовая | шт. | 0 0 |  | 0 |  |  | 0 |  | 1.052 | 1.021 | 1.035 | 1.025 | 1.02 | 1.0095 | 0 | 0
П,Н | 301-9240 | Крепления | кг | 0 0 |  | 0 |  |  | 0 |  | 1.052 | 1.021 | 1.035 | 1.025 | 1.02 | 1.0095 | 0 | 0
| 405-1601 | Известь строительная: негашеная хлорная, марки А | кг | 0,0099 0,0012 |  | 0 |  |  | 0 |  | 1.052 | 1.021 | 1.035 | 1.025 | 1.02 | 1.0095 | 0 | 0
| 411-0001 | Вода | м3 | 2,75 0,33 |  | 0 |  |  | 0 |  | 1.052 | 1.021 | 1.035 | 1.025 | 1.02 | 1.0095 | 0 | 0
103 | ТЦ_23.3.06.00_78_7816256360_13.05.2024_02 Аналог ТССЦ 103-0018 38,13/37,17=2% | Трубы стальные водогазопроводные ∅ 50х3,5мм | м | 12 |  | 0 |  |  | 3923.81 |  | 1.052 | 1.021 | 1.035 | 1.025 | 1.02 | 1.0095 | 0 | 4560.5145
104 | ТЦ_23.8.00.00_78_7805769955_13.05.2024_02 Аналог ТССЦ 507-1973 21,44/21,00=2% | Крутоизогнутый отвод стальной 90° Ду50мм | шт | 6 |  | 0 |  |  | 835.67 |  | 1.052 | 1.021 | 1.035 | 1.025 | 1.02 | 1.0095 | 0 | 971.2716
105 | ТЦ_23.8.00.00_77_7736192449_13.05.2024_02 Аналог ТССЦ 507-4414 13,50/13,23=2% | Переход концентрический приварной Ду50 - Ду32мм | шт | 2 |  | 0 |  |  | 167.37 |  | 1.052 | 1.021 | 1.035 | 1.025 | 1.02 | 1.0095 | 0 | 194.5286
106 | ТЦ_23.8.00.00_77_7736192449_13.05.2024_02 Аналог ТССЦ 507-4414 13,53/13,23=2% | Переход концентрический приварной Ду50 - Ду40мм | шт | 2 |  | 0 |  |  | 167.37 |  | 1.052 | 1.021 | 1.035 | 1.025 | 1.02 | 1.0095 | 0 | 194.5286
107 | ТЦ_23.8.00.00_72_0723000958_13.05.2024_02 Аналог ТССЦ 507-0877 78,40/76,77=2% | Тройник приварной Ду50 | шт | 2 |  | 0 |  |  | 1019.31 |  | 1.052 | 1.021 | 1.035 | 1.025 | 1.02 | 1.0095 | 0 | 1184.7103
108 | ТЦ_23.8.03.07_77_7724452117_13.05.2024_02 Аналог ТССЦ 507-4336 47,6/46,6=2% | Резьба приварная наружная Ду40 - G1"1/2НР | шт | 3 |  | 0 |  |  | 91.82 |  | 1.052 | 1.021 | 1.035 | 1.025 | 1.02 | 1.0095 | 0 | 106.7193
109 | ТЦ_23.8.03.07_77_7730041771_13.05.2024_02 Аналог ТССЦ 507-4336 47,6/46,6=2% | Резьба приварная наружная Ду50 - G2"НР | шт | 3 |  | 0 |  |  | 135.99 |  | 1.052 | 1.021 | 1.035 | 1.025 | 1.02 | 1.0095 | 0 | 158.0567
110 | ТЦ_20.1.02.08_77_7724452117_13.05.2024_02 Аналог ТССЦ 507-4334 17,5/17,2=2% | Ниппель латунь G2"НР | шт | 1 |  | 0 |  |  | 781.04 |  | 1.052 | 1.021 | 1.035 | 1.025 | 1.02 | 1.0095 | 0 | 907.7769
111 | ТЦ_20.1.02.08_77_7724452117_13.05.2024_02 Аналог ТССЦ 507-4334 17,5/17,2=2% | Ниппель переход. 2" х 1/2"НР | шт | 1 |  | 0 |  |  | 803.13 |  | 1.052 | 1.021 | 1.035 | 1.025 | 1.02 | 1.0095 | 0 | 933.4514
112 | ТЦ_20.1.02.08_77_7722753969_13.05.2024_02 Аналог ТССЦ 507-4334 17,5/17,2=2% | Ниппель переход. 2" х 1"1/2НР | шт | 2 |  | 0 |  |  | 1499.32 |  | 1.052 | 1.021 | 1.035 | 1.025 | 1.02 | 1.0095 | 0 | 1742.61
113 | ТЦ_20.1.02.08_78_7804064663_13.05.2024_02 Аналог ТССЦ 507-4807 168,4/165,1=2% | Разъемное соед-е (американка) 1"1/2ВР х 1"1/2НР | шт | 2 |  | 0 |  |  | 536.97 |  | 1.052 | 1.021 | 1.035 | 1.025 | 1.02 | 1.0095 | 0 | 624.1025
114 | ТЦ_20.1.02.08_77_7724452117_13.05.2024_02 Аналог ТССЦ 103-0087 22,4/21,9=2% | Тройник резьбовой латунь 2"ВР | шт | 1 |  | 0 |  |  | 2481.44 |  | 1.052 | 1.021 | 1.035 | 1.025 | 1.02 | 1.0095 | 0 | 2884.0956
115 | ТЦ_23.8.03.04_77_7722753969_13.05.2024_02 Аналог ТССЦ 103-0114 11,9/11,6=2% | Муфта переход. латунь 2" х 1"1/2ВР-НР | шт | 1 |  | 0 |  |  | 767.1 |  | 1.052 | 1.021 | 1.035 | 1.025 | 1.02 | 1.0095 | 0 | 891.5749
116 | ТЦ_18.1.00.00_50_5017050538_13.05.2024_02 Аналог ТССЦ 302-0073 238,05/233,28=2% | Кран шаровой муфтовый G2" ВР-ВР,PN25,150°C VT.214.N.09 | шт | 2 |  | 0 |  |  | 16573.93 |  | 1.052 | 1.021 | 1.035 | 1.025 | 1.02 | 1.0095 | 0 | 19263.3302
117 | ТЦ_24.1.02.01_47_4703163221_13.05.2024_02 Аналог ТССЦ 301-7160 9,1/8,9=2% | Хомут стальной с гайкой М8, обрезиненный для трубы Ду50 2S ( 53-61мм.) | шт | 10 |  | 0 |  |  | 237.1 |  | 1.052 | 1.021 | 1.035 | 1.025 | 1.02 | 1.0095 | 0 | 275.5735
118 | ТЕР16-02-010-02 | Изготовление элементов и сборка узлов стальных трубопроводов диаметром: 80 мм // прим. д.65 | 10 м трубопровода | 0.3 |  | 413.9 |  |  | 36.03 |  | 1.052 | 1.021 | 1.035 | 1.025 | 1.02 | 1.0095 | 417.83 | 41.8765
| 101-0324 | Кислород технический: газообразный | м3 | 0,0303 0,0091 |  | 0 |  |  | 0 |  | 1.052 | 1.021 | 1.035 | 1.025 | 1.02 | 1.0095 | 0 | 0
| 101-1688 | Электроды диаметром: 4 мм Э50 | кг | 0,0598 0,0179 |  | 0 |  |  | 0 |  | 1.052 | 1.021 | 1.035 | 1.025 | 1.02 | 1.0095 | 0 | 0
| 101-2278 | Пропан-бутан, смесь техническая | кг | 2,0819 0,6246 |  | 0 |  |  | 0 |  | 1.052 | 1.021 | 1.035 | 1.025 | 1.02 | 1.0095 | 0 | 0
П,Н | 103-9011 | Трубы стальные | м | 0 0 |  | 0 |  |  | 0 |  | 1.052 | 1.021 | 1.035 | 1.025 | 1.02 | 1.0095 | 0 | 0
П,Н | 103-9311 | Части фасонные стальные | т | 0 0 |  | 0 |  |  | 0 |  | 1.052 | 1.021 | 1.035 | 1.025 | 1.02 | 1.0095 | 0 | 0
119 | ТЕР16-02-005-03 | Прокладка трубопроводов отопления и водоснабжения из стальных электросварных труб диаметром: 65 мм | 100 м трубопровода | 0.03 |  | 1436.52 |  |  | 13.95 |  | 1.052 | 1.021 | 1.035 | 1.025 | 1.02 | 1.0095 | 1450.17 | 16.2136
| 101-0324 | Кислород технический: газообразный | м3 | 0,45 0,0135 |  | 0 |  |  | 0 |  | 1.052 | 1.021 | 1.035 | 1.025 | 1.02 | 1.0095 | 0 | 0
| 101-0807 | Проволока сварочная легированная диаметром: 4 мм | т | 0,0003 0 |  | 0 |  |  | 0 |  | 1.052 | 1.021 | 1.035 | 1.025 | 1.02 | 1.0095 | 0 | 0
| 101-1602 | Ацетилен газообразный технический | м3 | 0,41 0,0123 |  | 0 |  |  | 0 |  | 1.052 | 1.021 | 1.035 | 1.025 | 1.02 | 1.0095 | 0 | 0
П,Н | 301-9240 | Крепления | кг | 0 0 |  | 0 |  |  | 0 |  | 1.052 | 1.021 | 1.035 | 1.025 | 1.02 | 1.0095 | 0 | 0
| 402-0006 | Раствор готовый кладочный цементный марки: 200 | м3 | 0,012 0,0004 |  | 0 |  |  | 0 |  | 1.052 | 1.021 | 1.035 | 1.025 | 1.02 | 1.0095 | 0 | 0
| 405-1601 | Известь строительная: негашеная хлорная, марки А | кг | 0,0166 0,0005 |  | 0 |  |  | 0 |  | 1.052 | 1.021 | 1.035 | 1.025 | 1.02 | 1.0095 | 0 | 0
| 411-0001 | Вода | м3 | 4,64 0,1392 |  | 0 |  |  | 0 |  | 1.052 | 1.021 | 1.035 | 1.025 | 1.02 | 1.0095 | 0 | 0
120 | ТЦ_23.3.06.00_78_7825690220_13.05.2024_02 Аналог ТССЦ 103-0019 53,20/51,83=2% | Трубы стальные электросварные ∅ 76х3,5мм | м | 3 |  | 0 |  |  | 1505.14 |  | 1.052 | 1.021 | 1.035 | 1.025 | 1.02 | 1.0095 | 0 | 1749.3744
121 | ТЦ_23.8.00.00_77_7723896078_13.05.2024_02 Аналог ТССЦ 507-2281 44,68/43,78=2% | Переход концентрический приварной Ду65 - Ду40мм | шт | 4 |  | 0 |  |  | 624.14 |  | 1.052 | 1.021 | 1.035 | 1.025 | 1.02 | 1.0095 | 0 | 725.4173
122 | ТЕР16-02-010-02 | Изготовление элементов и сборка узлов стальных трубопроводов диаметром: 80 мм | 10 м трубопровода | 0.6 |  | 825.77 |  |  | 73.22 |  | 1.052 | 1.021 | 1.035 | 1.025 | 1.02 | 1.0095 | 833.61 | 85.1012
| 101-0324 | Кислород технический: газообразный | м3 | 0,0303 0,0182 |  | 0 |  |  | 0 |  | 1.052 | 1.021 | 1.035 | 1.025 | 1.02 | 1.0095 | 0 | 0
| 101-1688 | Электроды диаметром: 4 мм Э50 | кг | 0,0598 0,0359 |  | 0 |  |  | 0 |  | 1.052 | 1.021 | 1.035 | 1.025 | 1.02 | 1.0095 | 0 | 0
| 101-2278 | Пропан-бутан, смесь техническая | кг | 2,0819 1,249 |  | 0 |  |  | 0 |  | 1.052 | 1.021 | 1.035 | 1.025 | 1.02 | 1.0095 | 0 | 0
П,Н | 103-9011 | Трубы стальные | м | 0 0 |  | 0 |  |  | 0 |  | 1.052 | 1.021 | 1.035 | 1.025 | 1.02 | 1.0095 | 0 | 0
П,Н | 103-9311 | Части фасонные стальные | т | 0 0 |  | 0 |  |  | 0 |  | 1.052 | 1.021 | 1.035 | 1.025 | 1.02 | 1.0095 | 0 | 0
123 | ТЕР16-02-005-04 | Прокладка трубопроводов отопления и водоснабжения из стальных электросварных труб диаметром: 80 мм | 100 м трубопровода | 0.06 |  | 9039.06 |  |  | 41.84 |  | 1.052 | 1.021 | 1.035 | 1.025 | 1.02 | 1.0095 | 9124.93 | 48.6292
| 101-0324 | Кислород технический: газообразный | м3 | 0,67 0,0402 |  | 0 |  |  | 0 |  | 1.052 | 1.021 | 1.035 | 1.025 | 1.02 | 1.0095 | 0 | 0
| 101-0807 | Проволока сварочная легированная диаметром: 4 мм | т | 0,0005 0 |  | 0 |  |  | 0 |  | 1.052 | 1.021 | 1.035 | 1.025 | 1.02 | 1.0095 | 0 | 0
| 101-1602 | Ацетилен газообразный технический | м3 | 0,61 0,0366 |  | 0 |  |  | 0 |  | 1.052 | 1.021 | 1.035 | 1.025 | 1.02 | 1.0095 | 0 | 0
П,Н | 301-9240 | Крепления | кг | 0 0 |  | 0 |  |  | 0 |  | 1.052 | 1.021 | 1.035 | 1.025 | 1.02 | 1.0095 | 0 | 0
| 402-0006 | Раствор готовый кладочный цементный марки: 200 | м3 | 0,021 0,0013 |  | 0 |  |  | 0 |  | 1.052 | 1.021 | 1.035 | 1.025 | 1.02 | 1.0095 | 0 | 0
| 405-1601 | Известь строительная: негашеная хлорная, марки А | кг | 0,0251 0,0015 |  | 0 |  |  | 0 |  | 1.052 | 1.021 | 1.035 | 1.025 | 1.02 | 1.0095 | 0 | 0
| 411-0001 | Вода | м3 | 7,03 0,4218 |  | 0 |  |  | 0 |  | 1.052 | 1.021 | 1.035 | 1.025 | 1.02 | 1.0095 | 0 | 0
124 | ТЦ_23.3.06.00_78_7816256360_13.05.2024_02 Аналог ТССЦ 103-0020 60,95/59,35=2% | Трубы стальные электросварные ∅ 89х3,5мм | м | 6 |  | 0 |  |  | 2726.68 |  | 1.052 | 1.021 | 1.035 | 1.025 | 1.02 | 1.0095 | 0 | 3169.1299
125 | ТЦ_23.8.00.00_77_7715777616_13.05.2024_02 Аналог ТССЦ 507-1979 40,97/40,10=2% | Крутоизогнутый отвод стальной 90° Ду80мм | шт | 4 |  | 0 |  |  | 1857.3 |  | 1.052 | 1.021 | 1.035 | 1.025 | 1.02 | 1.0095 | 0 | 2158.6783
126 | ТЦ_23.8.00.00_77_7736192449_13.05.2024_02 Аналог ТССЦ 507-4416 17,98/17,60=2% | Переход концентрический приварной Ду80 - Ду40мм | шт | 1 |  | 0 |  |  | 197.59 |  | 1.052 | 1.021 | 1.035 | 1.025 | 1.02 | 1.0095 | 0 | 229.6523
127 | ТЦ_23.8.00.00_78_7805769955_13.05.2024_02 Аналог ТССЦ 507-4416 17,98/17,60=2% | Переход концентрический приварной Ду80 - Ду50мм | шт | 1 |  | 0 |  |  | 144.12 |  | 1.052 | 1.021 | 1.035 | 1.025 | 1.02 | 1.0095 | 0 | 167.5059
128 | ТЦ_24.1.02.01_78_781424708110_13.05.2024_02 Аналог ТССЦ 301-7161 10,0/9,8=2% | Хомут стальной с гайкой М10, обрезиненный для трубы Ду80 2S (88-95мм.) | шт | 12 |  | 0 |  |  | 355.65 |  | 1.052 | 1.021 | 1.035 | 1.025 | 1.02 | 1.0095 | 0 | 413.3602
129 | ТЕР16-02-010-03 | Изготовление элементов и сборка узлов стальных трубопроводов диаметром: 100 мм // прим. д.125 мм | 10 м трубопровода | 2.1 |  | 4376.18 |  |  | 369.6 |  | 1.052 | 1.021 | 1.035 | 1.025 | 1.02 | 1.0095 | 4417.75 | 429.5738
| 101-0324 | Кислород технический: газообразный | м3 | 0,0442 0,0928 |  | 0 |  |  | 0 |  | 1.052 | 1.021 | 1.035 | 1.025 | 1.02 | 1.0095 | 0 | 0
| 101-1688 | Электроды диаметром: 4 мм Э50 | кг | 0,0747 0,1569 |  | 0 |  |  | 0 |  | 1.052 | 1.021 | 1.035 | 1.025 | 1.02 | 1.0095 | 0 | 0
| 101-2278 | Пропан-бутан, смесь техническая | кг | 3,0357 6,375 |  | 0 |  |  | 0 |  | 1.052 | 1.021 | 1.035 | 1.025 | 1.02 | 1.0095 | 0 | 0
П,Н | 103-9011 | Трубы стальные | м | 0 0 |  | 0 |  |  | 0 |  | 1.052 | 1.021 | 1.035 | 1.025 | 1.02 | 1.0095 | 0 | 0
П,Н | 103-9311 | Части фасонные стальные | т | 0 0 |  | 0 |  |  | 0 |  | 1.052 | 1.021 | 1.035 | 1.025 | 1.02 | 1.0095 | 0 | 0
130 | ТЕР16-02-005-06 | Прокладка трубопроводов отопления и водоснабжения из стальных электросварных труб диаметром: 125 мм | 100 м трубопровода | 0.21 |  | 44708.74 |  |  | 347.52 |  | 1.052 | 1.021 | 1.035 | 1.025 | 1.02 | 1.0095 | 45133.47 | 403.911
| 101-0324 | Кислород технический: газообразный | м3 | 1 0,21 |  | 0 |  |  | 0 |  | 1.052 | 1.021 | 1.035 | 1.025 | 1.02 | 1.0095 | 0 | 0
| 101-0807 | Проволока сварочная легированная диаметром: 4 мм | т | 0,0007 0,0001 |  | 0 |  |  | 0 |  | 1.052 | 1.021 | 1.035 | 1.025 | 1.02 | 1.0095 | 0 | 0
| 101-1602 | Ацетилен газообразный технический | м3 | 0,91 0,1911 |  | 0 |  |  | 0 |  | 1.052 | 1.021 | 1.035 | 1.025 | 1.02 | 1.0095 | 0 | 0
П,Н | 301-9240 | Крепления | кг | 0 0 |  | 0 |  |  | 0 |  | 1.052 | 1.021 | 1.035 | 1.025 | 1.02 | 1.0095 | 0 | 0
| 402-0006 | Раствор готовый кладочный цементный марки: 200 | м3 | 0,114 0,0239 |  | 0 |  |  | 0 |  | 1.052 | 1.021 | 1.035 | 1.025 | 1.02 | 1.0095 | 0 | 0
| 405-1601 | Известь строительная: негашеная хлорная, марки А | кг | 0,0615 0,0129 |  | 0 |  |  | 0 |  | 1.052 | 1.021 | 1.035 | 1.025 | 1.02 | 1.0095 | 0 | 0
| 411-0001 | Вода | м3 | 17,17 3,606 |  | 0 |  |  | 0 |  | 1.052 | 1.021 | 1.035 | 1.025 | 1.02 | 1.0095 | 0 | 0
131 | ТЦ_23.3.06.00_78_7816657139_13.05.2024_02 Аналог ТССЦ 103-0024 112,49/109,43=2% | Трубы стальные электросварные ∅ 133х4,5 | м | 6 |  | 0 |  |  | 6662.11 |  | 1.052 | 1.021 | 1.035 | 1.025 | 1.02 | 1.0095 | 0 | 7743.1499
132 | ТЦ_23.8.00.00_78_7805769955_13.05.2024_02 Аналог ТССЦ 507-1988 96,39/94,32=2% | Крутоизогнутый отвод стальной 90° Ду125мм | шт | 10 |  | 0 |  |  | 7705.83 |  | 1.052 | 1.021 | 1.035 | 1.025 | 1.02 | 1.0095 | 0 | 8956.2311
133 | ТЦ_23.8.00.00_78_7805769955_13.05.2024_02 Аналог ТССЦ 507-4417 25,87/25,27=2% | Переход концентрический приварной Ду125 - Ду80мм | шт | 4 |  | 0 |  |  | 1493.51 |  | 1.052 | 1.021 | 1.035 | 1.025 | 1.02 | 1.0095 | 0 | 1735.8572
134 | ТЦ_24.1.02.01_77_7734368513_13.05.2024_02 Аналог ТССЦ 301-7161 10,0/9,8=2% | Хомут стальной с гайкой М10, обрезиненный для трубы Ду125 2S (128-137мм.) | шт | 21 |  | 0 |  |  | 1058.83 |  | 1.052 | 1.021 | 1.035 | 1.025 | 1.02 | 1.0095 | 0 | 1230.6431
135 | ТЕР16-02-010-04 | Изготовление элементов и сборка узлов стальных трубопроводов диаметром: 150 мм | 10 м трубопровода | 0.3 |  | 841.92 |  |  | 102.28 |  | 1.052 | 1.021 | 1.035 | 1.025 | 1.02 | 1.0095 | 849.92 | 118.8767
| 101-0324 | Кислород технический: газообразный | м3 | 0,0872 0,0262 |  | 0 |  |  | 0 |  | 1.052 | 1.021 | 1.035 | 1.025 | 1.02 | 1.0095 | 0 | 0
| 101-1688 | Электроды диаметром: 4 мм Э50 | кг | 0,1121 0,0336 |  | 0 |  |  | 0 |  | 1.052 | 1.021 | 1.035 | 1.025 | 1.02 | 1.0095 | 0 | 0
| 101-2278 | Пропан-бутан, смесь техническая | кг | 5,9896 1,797 |  | 0 |  |  | 0 |  | 1.052 | 1.021 | 1.035 | 1.025 | 1.02 | 1.0095 | 0 | 0
П,Н | 103-9011 | Трубы стальные | м | 0 0 |  | 0 |  |  | 0 |  | 1.052 | 1.021 | 1.035 | 1.025 | 1.02 | 1.0095 | 0 | 0
П,Н | 103-9311 | Части фасонные стальные | т | 0 0 |  | 0 |  |  | 0 |  | 1.052 | 1.021 | 1.035 | 1.025 | 1.02 | 1.0095 | 0 | 0
136 | ТЕР16-02-005-07 | Прокладка трубопроводов отопления и водоснабжения из стальных электросварных труб диаметром: 150 мм | 100 м трубопровода | 0.03 |  | 6386.1 |  |  | 54.63 |  | 1.052 | 1.021 | 1.035 | 1.025 | 1.02 | 1.0095 | 6446.77 | 63.4946
| 101-0324 | Кислород технический: газообразный | м3 | 1 0,03 |  | 0 |  |  | 0 |  | 1.052 | 1.021 | 1.035 | 1.025 | 1.02 | 1.0095 | 0 | 0
| 101-0807 | Проволока сварочная легированная диаметром: 4 мм | т | 0,0007 0 |  | 0 |  |  | 0 |  | 1.052 | 1.021 | 1.035 | 1.025 | 1.02 | 1.0095 | 0 | 0
| 101-1602 | Ацетилен газообразный технический | м3 | 0,91 0,0273 |  | 0 |  |  | 0 |  | 1.052 | 1.021 | 1.035 | 1.025 | 1.02 | 1.0095 | 0 | 0
П,Н | 301-9240 | Крепления | кг | 0 0 |  | 0 |  |  | 0 |  | 1.052 | 1.021 | 1.035 | 1.025 | 1.02 | 1.0095 | 0 | 0
| 402-0006 | Раствор готовый кладочный цементный марки: 200 | м3 | 0,114 0,0034 |  | 0 |  |  | 0 |  | 1.052 | 1.021 | 1.035 | 1.025 | 1.02 | 1.0095 | 0 | 0
| 405-1601 | Известь строительная: негашеная хлорная, марки А | кг | 0,09 0,0027 |  | 0 |  |  | 0 |  | 1.052 | 1.021 | 1.035 | 1.025 | 1.02 | 1.0095 | 0 | 0
| 411-0001 | Вода | м3 | 24,73 0,7419 |  | 0 |  |  | 0 |  | 1.052 | 1.021 | 1.035 | 1.025 | 1.02 | 1.0095 | 0 | 0
137 | ТЦ_23.3.06.00_78_7816256360_13.05.2024_02 Аналог ТССЦ 103-0024 112,49/109,43=2% | Трубы стальные электросварные ∅ 159х4,5 | м | 3 |  | 0 |  |  | 3170.66 |  | 1.052 | 1.021 | 1.035 | 1.025 | 1.02 | 1.0095 | 0 | 3685.1532
138 | ТЦ_23.8.00.00_18_1840013705_13.05.2024_02 Аналог ТССЦ 507-4420 75,71/74,12=2% | Переход концентрический приварной Ду150 - Ду125мм | шт | 2 |  | 0 |  |  | 1595.79 |  | 1.052 | 1.021 | 1.035 | 1.025 | 1.02 | 1.0095 | 0 | 1854.7339
139 | ТЦ_24.1.02.01_77_7734368513_13.05.2024_02 Аналог ТССЦ 301-7162 11,6/11,4=2% | Хомут стальной с гайкой М10, обрезиненный для трубы Ду150 2S (154-162мм.) | шт | 6 |  | 0 |  |  | 388.2 |  | 1.052 | 1.021 | 1.035 | 1.025 | 1.02 | 1.0095 | 0 | 451.192
140 | ТЕР16-02-007-01 | Установка фланцевых соединений на стальных трубопроводах диаметром: 50 мм | 1 соединение | 16 |  | 32226.27 |  |  | 2988.19 |  | 1.052 | 1.021 | 1.035 | 1.025 | 1.02 | 1.0095 | 32532.42 | 3473.0743
| 101-1522 | Электроды диаметром: 5 мм Э42А | т | 0,00014 0,0022 |  | 0 |  |  | 0 |  | 1.052 | 1.021 | 1.035 | 1.025 | 1.02 | 1.0095 | 0 | 0
| 101-2576 | Болты с гайками и шайбами для санитарно-технических работ диаметром: 16 мм | т | 0,0008 0,0128 |  | 0 |  |  | 0 |  | 1.052 | 1.021 | 1.035 | 1.025 | 1.02 | 1.0095 | 0 | 0
141 | ТЦ_23.8.03.11_78_7816657139_13.05.2024_02 Аналог ТССЦ 507-3411 33,16/32,47=2% | Фланец воротниковый Ду20, PN16 | шт | 4 |  | 0 |  |  | 1481.89 |  | 1.052 | 1.021 | 1.035 | 1.025 | 1.02 | 1.0095 | 0 | 1722.3517
142 | ТЦ_23.8.03.11_77_7724452117_13.05.2024_02 Аналог ТССЦ 507-3413 51,24/50,16=2% | Фланец воротниковый Ду32, PN16 | шт | 10 |  | 0 |  |  | 7517.54 |  | 1.052 | 1.021 | 1.035 | 1.025 | 1.02 | 1.0095 | 0 | 8737.3879
143 | ТЦ_23.8.03.11_78_7805706257_13.05.2024_02 Аналог ТССЦ 507-3415 65,39/63,97=2% | Фланец воротниковый Ду50, PN16 | шт | 2 |  | 0 |  |  | 819.4 |  | 1.052 | 1.021 | 1.035 | 1.025 | 1.02 | 1.0095 | 0 | 952.3615
144 | ТЦ_23.8.03.11_77_7724930155_13.05.2024_02 Аналог ТССЦ 507-3415 65,39/63,97=2% | Фланец резьбовой Ду40х1"1/2ВР, PN10 | шт | 2 |  | 0 |  |  | 8246.28 |  | 1.052 | 1.021 | 1.035 | 1.025 | 1.02 | 1.0095 | 0 | 9584.3783
145 | ТЦ_01.1.02.08_77_9721170848_13.05.2024_02 Аналог ТССЦ 509-0966 3,12/3,06=2% | Прокладка фланцевая паронитовая Ду 20, исп. А | шт | 4 |  | 0 |  |  | 9.3 |  | 1.052 | 1.021 | 1.035 | 1.025 | 1.02 | 1.0095 | 0 | 10.8091
146 | ТЦ_01.1.02.08_77_9721170848_13.05.2024_02 Аналог ТССЦ 509-0966 3,12/3,06=2% | Прокладка фланцевая паронитовая Ду 32, исп. А | шт | 10 |  | 0 |  |  | 39.52 |  | 1.052 | 1.021 | 1.035 | 1.025 | 1.02 | 1.0095 | 0 | 45.9328
147 | ТЦ_01.1.02.08_77_7723896078_13.05.2024_02 Аналог ТССЦ 509-0966 3,12/3,06=2% | Прокладка фланцевая паронитовая Ду 50, исп. А | шт | 2 |  | 0 |  |  | 36.03 |  | 1.052 | 1.021 | 1.035 | 1.025 | 1.02 | 1.0095 | 0 | 41.8765
148 | ТЦ_01.1.02.08_77_9721170848_13.05.2024_02 Аналог ТССЦ 509-0966 3,12/3,06=2% | Прокладка фланцевая паронитовая Ду 40, исп. А | шт | 2 |  | 0 |  |  | 9.3 |  | 1.052 | 1.021 | 1.035 | 1.025 | 1.02 | 1.0095 | 0 | 10.8091
149 | ТЕР16-02-007-05 | Установка фланцевых соединений на стальных трубопроводах диаметром: 125 мм | 1 соединение | 4 |  | 20627.11 |  |  | 1873.57 |  | 1.052 | 1.021 | 1.035 | 1.025 | 1.02 | 1.0095 | 20823.07 | 2177.5884
| 101-1522 | Электроды диаметром: 5 мм Э42А | т | 0,0008 0,0032 |  | 0 |  |  | 0 |  | 1.052 | 1.021 | 1.035 | 1.025 | 1.02 | 1.0095 | 0 | 0
| 101-2576 | Болты с гайками и шайбами для санитарно-технических работ диаметром: 16 мм | т | 0,0017 0,0068 |  | 0 |  |  | 0 |  | 1.052 | 1.021 | 1.035 | 1.025 | 1.02 | 1.0095 | 0 | 0
150 | ТЦ_23.8.03.11_78_7816560539_13.05.2024_02 Аналог ТССЦ 507-3419 182,34/178,42=2% | Фланец воротниковый Ду125, PN16 | шт | 8 |  | 0 |  |  | 12961.6 |  | 1.052 | 1.021 | 1.035 | 1.025 | 1.02 | 1.0095 | 0 | 15064.8386
151 | ТЦ_01.1.02.08_77_9721170848_13.05.2024_02 Аналог ТССЦ 509-0967 5,12/5,02=2% | Прокладка фланцевая паронитовая Ду 125, исп. А | шт | 8 |  | 0 |  |  | 149.93 |  | 1.052 | 1.021 | 1.035 | 1.025 | 1.02 | 1.0095 | 0 | 174.2587
152 | ТЕР16-02-007-06 | Установка фланцевых соединений на стальных трубопроводах диаметром: 150 мм | 1 соединение | 2 |  | 4828.44 |  |  | 1537.68 |  | 1.052 | 1.021 | 1.035 | 1.025 | 1.02 | 1.0095 | 4874.31 | 1787.1946
| 101-1522 | Электроды диаметром: 5 мм Э42А | т | 0,0008 0,0016 |  | 0 |  |  | 0 |  | 1.052 | 1.021 | 1.035 | 1.025 | 1.02 | 1.0095 | 0 | 0
| 101-2577 | Болты с гайками и шайбами для санитарно-технических работ диаметром: 20-22 мм | т | 0,0031 0,0062 |  | 0 |  |  | 0 |  | 1.052 | 1.021 | 1.035 | 1.025 | 1.02 | 1.0095 | 0 | 0
153 | ТЦ_23.8.03.11_77_7730041771_13.05.2024_02 Аналог ТССЦ 507-3420 254,96/249,52=2% | Фланец воротниковый Ду150, PN16 | шт | 4 |  | 0 |  |  | 9377.17 |  | 1.052 | 1.021 | 1.035 | 1.025 | 1.02 | 1.0095 | 0 | 10898.7743
154 | ТЦ_01.1.02.08_77_9721170848_13.05.2024_02 Аналог ТССЦ 509-0968 7,23/7,09=2% | Прокладка фланцевая паронитовая Ду 150, исп. А | шт | 4 |  | 0 |  |  | 95.31 |  | 1.052 | 1.021 | 1.035 | 1.025 | 1.02 | 1.0095 | 0 | 110.7757
155 | ТЕР16-02-007-03 | Установка фланцевых соединений на стальных трубопроводах диаметром: 80 мм | 1 соединение | 5 |  | 15012.27 |  |  | 1069.29 |  | 1.052 | 1.021 | 1.035 | 1.025 | 1.02 | 1.0095 | 15154.89 | 1242.8004
| 101-1522 | Электроды диаметром: 5 мм Э42А | т | 0,00033 0,0017 |  | 0 |  |  | 0 |  | 1.052 | 1.021 | 1.035 | 1.025 | 1.02 | 1.0095 | 0 | 0
| 101-2576 | Болты с гайками и шайбами для санитарно-технических работ диаметром: 16 мм | т | 0,0008 0,004 |  | 0 |  |  | 0 |  | 1.052 | 1.021 | 1.035 | 1.025 | 1.02 | 1.0095 | 0 | 0
156 | ТЦ_23.8.03.11_78_7816560539_13.05.2024_02 Аналог ТССЦ 507-3417 109,40/107,05=2% | Фланец воротниковый Ду80, PN16 | шт | 10 |  | 0 |  |  | 9484.1 |  | 1.052 | 1.021 | 1.035 | 1.025 | 1.02 | 1.0095 | 0 | 11023.0555
157 | ТЦ_01.1.02.08_77_9721170848_13.05.2024_02 Аналог ТССЦ 509-0967 5,12/5,02=2% | Прокладка фланцевая паронитовая Ду 80, исп. А | шт | 10 |  | 0 |  |  | 98.79 |  | 1.052 | 1.021 | 1.035 | 1.025 | 1.02 | 1.0095 | 0 | 114.8203
-------------- | [5 empty] | 0 |  |  | 0 |  | 1.052 | 1.021 | 1.035 | 1.025 | 1.02 | 1.0095 | 0 | 0
158 | ТССЦ-101-5848 | Болты с гайками и шайбами оцинкованные для монтажа стальных конструкций, диаметр 10-12 мм, длина 30-50 мм // прим. М12 | т | 0.0013 |  | 71.67 |  |  | 82.52 |  | 1.052 | 1.021 | 1.035 | 1.025 | 1.02 | 1.0095 | 72.35 | 95.9103
159 | ТССЦ-101-5849 | Болты с гайками и шайбами оцинкованные для монтажа стальных конструкций, диаметр 16 мм, длина 55-200 мм // прим. М16., М20 | т | 0.0492 |  | 10217.15 |  |  | 11763.3 |  | 1.052 | 1.021 | 1.035 | 1.025 | 1.02 | 1.0095 | 10314.21 | 13672.0942
160 | ТССЦ-301-3360 | Крепления для трубопроводов оцинкованные: кронштейны, планки, хомуты // прим. Опорные металлоконструкции | кг | 200 |  | 26960.72 |  |  | 31040.66 |  | 1.052 | 1.021 | 1.035 | 1.025 | 1.02 | 1.0095 | 27216.85 | 36077.5316
Раздел 3. Теплоизолояция | [5 empty] | 0 |  |  | 0 | [6 empty] | 1.0095 | 0 | 0
161 | ТЕР26-01-003-01 | Изоляция трубопроводов цилиндрами и полуцилиндрами из минеральной ваты на синтетическом связующем | 1 м3 изоляции | 0.64 |  | 21363.04 |  |  | 3563.51 |  | 1.052 | 1.021 | 1.035 | 1.025 | 1.02 | 1.0095 | 21565.99 | 4141.7497
| 101-0540 | Лента стальная упаковочная, мягкая, нормальной точности 0,7х20-50 мм | т | 0,0109 0,007 |  | 0 |  |  | 0 |  | 1.052 | 1.021 | 1.035 | 1.025 | 1.02 | 1.0095 | 0 | 0
| 101-0811 | Проволока стальная низкоуглеродистая разного назначения оцинкованная диаметром: 1,1 мм | т | 0,0011 0,0007 |  | 0 |  |  | 0 |  | 1.052 | 1.021 | 1.035 | 1.025 | 1.02 | 1.0095 | 0 | 0
| 101-0812 | Проволока стальная низкоуглеродистая разного назначения оцинкованная диаметром: 1,6 мм | т | 0,004 0,0026 |  | 0 |  |  | 0 |  | 1.052 | 1.021 | 1.035 | 1.025 | 1.02 | 1.0095 | 0 | 0
| 101-1821 | Винты самонарезающие: оцинкованные, размером 4-12 мм ГОСТ 10621-80 | т | 0,00004 0 |  | 0 |  |  | 0 |  | 1.052 | 1.021 | 1.035 | 1.025 | 1.02 | 1.0095 | 0 | 0
| 101-1876 | Сталь листовая оцинкованная толщиной листа: 0,8 мм | т | 0,039 0,025 |  | 0 |  |  | 0 |  | 1.052 | 1.021 | 1.035 | 1.025 | 1.02 | 1.0095 | 0 | 0
162 | ТЦ_12.2.03.00_50_5018182431_13.05.2024_02 Аналог ТССЦ 509-0967 5,12/5,02=2% | Цилиндры теплоизоляционные из минеральной ваты толщиной 30 мм для трубы Ду32 HVAC Section AluCoat (T) 48х30мм | м | 6 |  | 0 |  |  | 1925.88 |  | 1.052 | 1.021 | 1.035 | 1.025 | 1.02 | 1.0095 | 0 | 2238.3866
163 | ТЦ_12.2.03.00_77_7743875788_13.05.2024_02 Аналог ТССЦ 509-0967 5,12/5,02=2% | Цилиндры теплоизоляционные из минеральной ваты толщиной 30 мм для трубы Ду50 HVAC Section AluCoat (T) 57х30мм | м | 4 |  | 0 |  |  | 841.48 |  | 1.052 | 1.021 | 1.035 | 1.025 | 1.02 | 1.0095 | 0 | 978.0243
164 | ТЦ_12.2.03.00_50_5018182431_13.05.2024_02 Аналог ТССЦ 509-0967 5,12/5,02=2% | Цилиндры теплоизоляционные из минеральной ваты толщиной 50 мм для трубы Ду65 HVAC Section AluCoat (T) 76х50мм | м | 3 |  | 0 |  |  | 1986.31 |  | 1.052 | 1.021 | 1.035 | 1.025 | 1.02 | 1.0095 | 0 | 2308.6224
165 | ТЦ_12.2.03.00_77_7743875788_13.05.2024_02 Аналог ТССЦ 509-0967 5,12/5,02=2% | Цилиндры теплоизоляционные из минеральной ваты толщиной 50 мм для трубы Ду80 HVAC Section AluCoat (T) 89х50мм | м | 6 |  | 0 |  |  | 2749.92 |  | 1.052 | 1.021 | 1.035 | 1.025 | 1.02 | 1.0095 | 0 | 3196.141
166 | ТЦ_12.2.03.00_77_7743875788_13.05.2024_02 Аналог ТССЦ 509-0967 5,12/5,02=2% | Цилиндры теплоизоляционные из минеральной ваты толщиной 50 мм для трубы Ду125 HVAC Section AluCoat (T) 133х50мм | м | 21 |  | 0 |  |  | 13029.01 |  | 1.052 | 1.021 | 1.035 | 1.025 | 1.02 | 1.0095 | 0 | 15143.187
167 | ТЦ_12.2.03.00_77_9729209818_13.05.2024_02 Аналог ТССЦ 509-0967 5,12/5,02=2% | Цилиндры теплоизоляционные из минеральной ваты толщиной 50 мм для трубы Ду150 HVAC Section AluCoat (T) 159х50мм | м | 3 |  | 0 |  |  | 2071.16 |  | 1.052 | 1.021 | 1.035 | 1.025 | 1.02 | 1.0095 | 0 | 2407.2407
168 | ТЦ_01.7.06.06_77_7722753969_13.05.2024_02 Аналог ТССЦ 509-0967 5,12/5,02=2% | Лента ALU (самоклеящаяся) тип АА130 50мм х 50м "K-FLEX" | шт | 1 |  | 0 |  |  | 596.24 |  | 1.052 | 1.021 | 1.035 | 1.025 | 1.02 | 1.0095 | 0 | 692.99
169 | ТЕР13-03-004-21 | Окраска металлических огрунтованных поверхностей: эмалью КО-811 | 100 м2 окрашиваемой поверхности | 0.2 |  | 1664.67 |  |  | 276.62 |  | 1.052 | 1.021 | 1.035 | 1.025 | 1.02 | 1.0095 | 1680.48 | 321.5063
| 113-0077 | Ксилол нефтяной марки А | т | 0,008 0,0016 |  | 0 |  |  | 0 |  | 1.052 | 1.021 | 1.035 | 1.025 | 1.02 | 1.0095 | 0 | 0
170 | ТЦ_14.4.04.04_78_7826055221_13.05.2024_02 Аналог ТССЦ 509-0967 5,12/5,02=2% | Термостойкая эмаль КО-8101 ( в 2 слоя) | кг | 10 |  | 0 |  |  | 3655.33 |  | 1.052 | 1.021 | 1.035 | 1.025 | 1.02 | 1.0095 | 0 | 4248.4691
ВСЕГО по смете
ВСЕГО, без НДС
ВСЕГО, с НДС
[17 empty] | 0 | 2520707.9106
2520707.91

## 1632-2021-1.1,1.2,2.1.0
Терминал по перевалке минеральных удобрений в морском торговом порту Усть-Луга. Береговые объекты терминала
(наименование стройки)
ЛОКАЛЬНАЯ СМЕТА № 1632-2021-1.1,1.2,2.1.0-ОВ_07.02.010_07.02.011_07.04.030-П-01-02
(локальная смета)
на Отопление, вентиляция и кондиционирование, 07.02.010 Станция разгрузки вагонов (код SAP 01.04.001) код ГП 1.1 07.02.011 Здание трансбордера (код SAP 01.04.002) код ГП 1.2 , тоннель
(наименование работ и затрат, наименование объекта)
| Основание: | 1632-2021-1.1, 1.2, 2.1.0-ОВ_0_0_RU_IFC
№ п/п | Обоснование | Наименование работ и затрат | Ед. изм. | Кол-во | Цена за ед.изм. работ, руб. без НДС |  | Стоимость работ, всего, руб., с НДС | Цена за ед.изм. материала, руб. без НДС |  | Стоимость материалов, всего, руб. с НДС | 1.052 | 1.021 | 1.035 | 1.025 | 1.02 | работы | материалы
1 | 2 | 3 | 4 | 5 | [6 empty] | 1.052 | 1.021 | 1.035 | 1.025 | 1.02
Раздел 1. Отопление | [10 empty] | 1.052 | 1.021 | 1.035 | 1.025 | 1.02
1 | ТЕРм08-03-602-01 | Электрополотенце // прим. | 1 шт. | 17 |  | 26716.63 |  |  | 357.74 |  | 1.052 | 1.021 | 1.035 | 1.025 | 1.02 | 31051.8547 | 415.7894
| 101-3914 | Дюбели распорные полипропиленовые | 100 шт. | 0,027 0,459 | [6 empty] | 1.052 | 1.021 | 1.035 | 1.025 | 1.02 | 0 | 0
| 999-9950 | Вспомогательные ненормируемые ресурсы (2% от Оплаты труда рабочих) | руб | 0,36 6,12 | [6 empty] | 1.052 | 1.021 | 1.035 | 1.025 | 1.02 | 21713.877 | 0
2 О | ТЦ_63.3.01.01_77_7733669490_28.12.2023_02 | Электр. конвектор ЭВУБ-1,5 | шт | 5 |  | 18682.35 |  |  |  |  | 1.052 | 1.021 | 1.035 | 1.025 | 1.02 | 42130.8152 | 0
3 О | ТЦ_63.3.01.01_77_7733669490_28.12.2023_02 | Электр. конвектор ЭВУБ-2,0 | шт | 9 |  | 36248.83 |  |  |  |  | 1.052 | 1.021 | 1.035 | 1.025 | 1.02 | 4371.5531 | 0
4 О | ТЦ_63.3.01.01_54_7415026200_10.01.2024_02 | Электр. конвектор ЭВУБ-1,0 | шт | 1 |  | 3761.23 |  |  |  |  | 1.052 | 1.021 | 1.035 | 1.025 | 1.02 | 62228.6763 | 0
5 О | ТЦ_63.3.01.01_77_7720597721_07.05.2024_02 | Электр. конвектор ЭКСП2-3,0/220 | шт | 2 |  | 53540.78 |  |  |  |  | 1.052 | 1.021 | 1.035 | 1.025 | 1.02 | 13510.7599 | 13510.7599
6 | ТЦ_18.5.08.05_77_7705674361_19.03.2024_02 Аналог ТССЦ-509-6522 156,53/153,44=2% | Кронштейн универсальный напольный для крепления конвекторов | шт | 14 |  | 11624.49 |  |  | 11624.49 |  | 1.052 | 1.021 | 1.035 | 1.025 | 1.02 | 173952.3024 | 12659.6435
7 | ТЕР20-04-002-01 | Установка калориферов массой: до 0,1 т | 1 калорифер | 16 |  | 149666.4 |  |  | 10892.2 |  | 1.052 | 1.021 | 1.035 | 1.025 | 1.02 | 0 | 0
| 101-1522 | Электроды диаметром: 5 мм Э42А | т | 0,00021 0,00336 | [6 empty] | 1.052 | 1.021 | 1.035 | 1.025 | 1.02 | 0 | 0
| 101-1714 | Болты с гайками и шайбами строительные | т | 0,00026 0,00416 | [6 empty] | 1.052 | 1.021 | 1.035 | 1.025 | 1.02 | 0 | 0
Н | 301-9150 | Калориферы | шт. | 1 16 | [6 empty] | 1.052 | 1.021 | 1.035 | 1.025 | 1.02 | 0 | 0
| 507-0982 | Фланцы стальные плоские приварные из стали ВСт3сп2, ВСт3сп3, давлением: 1,0 МПа (10 кгс/см2), диаметром 40 мм | шт. | 2 32 | [6 empty] | 1.052 | 1.021 | 1.035 | 1.025 | 1.02 | 841811.8639 | 0
| 509-0966 | Прокладки из паронита марки ПМБ, толщиной: 1 мм, диаметром 50 мм | 1000 шт. | 0,002 0,032 | [6 empty] | 1.052 | 1.021 | 1.035 | 1.025 | 1.02 | 135548.4239 | 74704.4724
8 О | ТЦ_64.5.03.00_78_7806112986_28.12.2023_02 | Тепловентилятор с водяным нагревом N=19,9 кВт, G3/4” КЭВ-42M4W1 | шт | 16 |  | 724284.47 |  |  |  |  | 1.052 | 1.021 | 1.035 | 1.025 | 1.02 | 0 | 0
9 | ТЕР18-03-001-02 | Установка радиаторов: стальных ("Универсал") | 100 кВт радиаторов и конвекторов | 0.45342 |  | 116624.18 |  |  | 64274.8 |  | 1.052 | 1.021 | 1.035 | 1.025 | 1.02 | 0 | 0
| 101-1488 | Шурупы с шестигранной головкой: 12х70 мм | т | 0,0045 0,0020404 | [6 empty] | 1.052 | 1.021 | 1.035 | 1.025 | 1.02 | 0 | 0
Н | 101-9102 | Дюбели распорные полиэтиленовые | 10 шт. | 8,9 4,035438 | [6 empty] | 1.052 | 1.021 | 1.035 | 1.025 | 1.02 | 0 | 0
| 301-0559 | Радиаторы стальные панельные: РСВ2-1, РСВ2-6 однорядные | кВт | 100 45,342 | [6 empty] | 1.052 | 1.021 | 1.035 | 1.025 | 1.02 | 0 | 0
| 301-1225 | Кронштейны для радиаторов стальных спаренных марки КР1-РС | компл. | 44,2 20,041164 | [6 empty] | 1.052 | 1.021 | 1.035 | 1.025 | 1.02 | 10475.9881 | 10475.9881
| 301-3361 | Водный раствор нитрата и карбоната | м3 | 0,67 0,3037914 | [6 empty] | 1.052 | 1.021 | 1.035 | 1.025 | 1.02 | 28365.4374 | 28365.4374
| 411-0001 | Вода | м3 | 15 6,8013 | [6 empty] | 1.052 | 1.021 | 1.035 | 1.025 | 1.02 | 33905.7429 | 33905.7429
10 | ТЦ_18.5.06.00_77_7718014490_07.05.2024_02 Аналог ТССЦ-301-8168 509,24/497,76=2% | Конвектор отопительный стальной настенный проходной средней глубины (не более 160 мм) типа "Универсал С" КСК 20-1,593п | шт | 1 |  | 9013.41 |  |  | 9013.41 |  | 1.052 | 1.021 | 1.035 | 1.025 | 1.02 | 9604.6482 | 9604.6482
11 | ТЦ_18.5.06.00_77_7718014490_07.05.2024_02 Аналог ТССЦ-301-8168 509,24/497,76=2% | Конвектор отопительный стальной настенный проходной КСК 20-2,328п | шт | 2 |  | 24405.27 |  |  | 24405.27 |  | 1.052 | 1.021 | 1.035 | 1.025 | 1.02 | 31427.9759 | 31427.9759
12 | ТЦ_18.5.06.00_77_7718014490_07.05.2024_02 Аналог ТССЦ-301-8168 509,24/497,76=2% | Конвектор отопительный стальной настенный проходной КСК 20-2,696п | шт | 2 |  | 29172.08 |  |  | 29172.08 |  | 1.052 | 1.021 | 1.035 | 1.025 | 1.02 | 12268.1107 | 12268.1107
13 | ТЦ_18.5.06.00_77_7718014490_07.05.2024_02 Аналог ТССЦ-301-8168 509,24/497,76=2% | Конвектор отопительный стальной настенный концевой средней глубины (не более 160 мм) типа "Универсал С" КСК 20-1,348к | шт | 1 |  | 8263.72 |  |  | 8263.72 |  | 1.052 | 1.021 | 1.035 | 1.025 | 1.02 | 12977.4073 | 12977.4073
14 | ТЦ_18.5.06.00_77_7718014490_07.05.2024_02 Аналог ТССЦ-301-8168 509,24/497,76=2% | Конвектор отопительный стальной настенный концевой КСК 20-1,593к | шт | 3 |  | 27040.24 |  |  | 27040.24 |  | 1.052 | 1.021 | 1.035 | 1.025 | 1.02 | 42548.1504 | 42548.1504
15 | ТЦ_18.5.06.00_77_7718014490_07.05.2024_02 Аналог ТССЦ-301-8168 509,24/497,76=2% | Конвектор отопительный стальной настенный концевой КСК 20-1,838к | шт | 1 |  | 10555.33 |  |  | 10555.33 |  | 1.052 | 1.021 | 1.035 | 1.025 | 1.02 | 16952.8715 | 16952.8715
16 | ТЦ_18.5.06.00_77_7718014490_07.05.2024_02 Аналог ТССЦ-301-8168 509,24/497,76=2% | Конвектор отопительный стальной настенный концевой КСК 20-1,961к | шт | 1 |  | 11165.6 |  |  | 11165.6 |  | 1.052 | 1.021 | 1.035 | 1.025 | 1.02 | 86048.6738 | 86048.6738
17 | ТЦ_18.5.06.00_77_7718014490_07.05.2024_02 Аналог ТССЦ-301-8168 509,24/497,76=2% | Конвектор отопительный стальной настенный концевой КСК 20-2,328к | шт | 3 |  | 36607.9 |  |  | 36607.9 |  | 1.052 | 1.021 | 1.035 | 1.025 | 1.02 | 90939.6092 | 50119.3196
18 | ТЦ_18.5.06.00_77_7718014490_07.05.2024_02 Аналог ТССЦ-301-8168 509,24/497,76=2% | Конвектор отопительный стальной настенный концевой КСК 20-2,696к | шт | 1 |  | 14586.04 |  |  | 14586.04 |  | 1.052 | 1.021 | 1.035 | 1.025 | 1.02 | 0 | 0
19 | ТЦ_18.5.06.00_77_7718014490_07.05.2024_02 Аналог ТССЦ-301-8168 509,24/497,76=2% | Конвектор отопительный стальной настенный концевой КСК 20-2,819к | шт | 5 |  | 74035.21 |  |  | 74035.21 |  | 1.052 | 1.021 | 1.035 | 1.025 | 1.02 | 0 | 0
20 | ТЕР18-03-001-02 | Установка радиаторов: стальных (РОСТерм) | 100 кВт радиаторов и конвекторов | 0.3042 |  | 78243.31 |  |  | 43122.04 |  | 1.052 | 1.021 | 1.035 | 1.025 | 1.02 | 0 | 0
| 101-1488 | Шурупы с шестигранной головкой: 12х70 мм | т | 0,0045 0,0013689 | [6 empty] | 1.052 | 1.021 | 1.035 | 1.025 | 1.02 | 0 | 0
Н | 101-9102 | Дюбели распорные полиэтиленовые | 10 шт. | 8,9 2,70738 | [6 empty] | 1.052 | 1.021 | 1.035 | 1.025 | 1.02 | 0 | 0
| 301-0559 | Радиаторы стальные панельные: РСВ2-1, РСВ2-6 однорядные | кВт | 100 30,42 | [6 empty] | 1.052 | 1.021 | 1.035 | 1.025 | 1.02 | 4691.1998 | 4691.1998
| 301-1225 | Кронштейны для радиаторов стальных спаренных марки КР1-РС | компл. | 44,2 13,44564 | [6 empty] | 1.052 | 1.021 | 1.035 | 1.025 | 1.02 | 11375.7221 | 11375.7221
| 301-3361 | Водный раствор нитрата и карбоната | м3 | 0,67 0,203814 | [6 empty] | 1.052 | 1.021 | 1.035 | 1.025 | 1.02 | 7128.4037 | 7128.4037
| 411-0001 | Вода | м3 | 15 4,563 | [6 empty] | 1.052 | 1.021 | 1.035 | 1.025 | 1.02 | 33599.7529 | 33599.7529
21 | ТЦ_18.5.10.06_77_7707506620_17.05.2024_02 Аналог ТССЦ-301-3543 712,81/697,87=2% | Радиатор стальной панельный РОСТерм глубиной 160 мм, высотой 500мм 22К 500-500 | шт | 1 |  | 4036.25 |  |  | 4036.25 |  | 1.052 | 1.021 | 1.035 | 1.025 | 1.02 | 55201.3549 | 55201.3549
22 | ТЦ_18.5.10.06_77_7707506620_17.05.2024_02 Аналог ТССЦ-301-3543 712,81/697,87=2% | Радиатор стальной панельный РОСТерм глубиной 160 мм, высотой 500мм 22К 500-700 | шт | 2 |  | 9787.53 |  |  | 9787.53 |  | 1.052 | 1.021 | 1.035 | 1.025 | 1.02 | 0 | 0
23 | ТЦ_18.5.10.06_77_7707506620_17.05.2024_02 Аналог ТССЦ-301-3543 712,81/697,87=2% | Радиатор стальной панельный РОСТерм глубиной 160 мм, высотой 500мм 22К 500-100 | шт | 1 |  | 6133.19 |  |  | 6133.19 |  | 1.052 | 1.021 | 1.035 | 1.025 | 1.02 | 49791.049 | 8568.9289
24 | ТЦ_18.5.10.06_77_7707506620_17.05.2024_02 Аналог ТССЦ-301-3543 712,81/697,87=2% | Радиатор стальной панельный РОСТерм глубиной 160 мм, высотой 500мм 22К 500-1000 | шт | 4 |  | 28908.81 |  |  | 28908.81 |  | 1.052 | 1.021 | 1.035 | 1.025 | 1.02 | 0 | 0
25 | ТЦ_18.5.10.06_77_7707506620_17.05.2024_02 Аналог ТССЦ-301-3543 712,81/697,87=2% | Радиатор стальной панельный РОСТерм глубиной 160 мм, высотой 500мм 22К 500-1200 | шт | 6 |  | 47494.56 |  |  | 47494.56 |  | 1.052 | 1.021 | 1.035 | 1.025 | 1.02 | 0 | 0
Подключение радиаторов «РОСТерм» | [10 empty] | 1.052 | 1.021 | 1.035 | 1.025 | 1.02 | 0 | 0
26 | ТЕР16-05-001-01 | Установка вентилей, задвижек, затворов, клапанов обратных, кранов проходных на трубопроводах из стальных труб диаметром: до 25 мм | 1 шт. | 14 |  | 42839.6 |  |  | 7372.6 |  | 1.052 | 1.021 | 1.035 | 1.025 | 1.02 | 0 | 0
| 101-1522 | Электроды диаметром: 5 мм Э42А | т | 0,00014 0,00196 | [6 empty] | 1.052 | 1.021 | 1.035 | 1.025 | 1.02 | 38951.2365 | 38951.2365
| 101-2575 | Болты с гайками и шайбами для санитарно-технических работ диаметром: 12 мм | т | 0,0011 0,0154 | [6 empty] | 1.052 | 1.021 | 1.035 | 1.025 | 1.02 | 32280.4056 | 32280.4056
Н | [10 empty] | 1.052 | 1.021 | 1.035 | 1.025 | 1.02 | 49791.049 | 8568.9289
| 507-0980 | Фланцы стальные плоские приварные из стали ВСт3сп2, ВСт3сп3, давлением: 1,0 МПа (10 кгс/см2), диаметром 25 мм | шт. | 2 28 | [6 empty] | 1.052 | 1.021 | 1.035 | 1.025 | 1.02 | 0 | 0
| 509-0966 | Прокладки из паронита марки ПМБ, толщиной: 1 мм, диаметром 50 мм | 1000 шт. | 0,002 0,028 | [6 empty] | 1.052 | 1.021 | 1.035 | 1.025 | 1.02 | 0 | 0
27 | ТЦ_18.1.10.06_78_7811596683_07.05.2024_02 Аналог ТССЦ-301-6885 148,12/145,20=2% | Клапан радиаторного терморегулятора с предварительной настройкой, прямой, латунный PN 10 бар и темп. 120°С TR-N 013G7016R | шт | 14 |  | 33513.16 |  |  | 33513.16 |  | 1.052 | 1.021 | 1.035 | 1.025 | 1.02 | 0 | 0
28 | ТЦ_18.1.10.07_78_7811596683_07.05.2024_02 Аналог ТССЦ-301-0980 170,32/166,97=2% | Термостатический элемент TR 84 013G7084R | шт | 14 |  | 27773.66 |  |  | 27773.66 |  | 1.052 | 1.021 | 1.035 | 1.025 | 1.02 | 0 | 0
29 | ТЕР16-05-001-01 | Установка вентилей, задвижек, затворов, клапанов обратных, кранов проходных на трубопроводах из стальных труб диаметром: до 25 мм | 1 шт. | 14 |  | 42839.6 |  |  | 7372.6 |  | 1.052 | 1.021 | 1.035 | 1.025 | 1.02 | 0 | 0
| 101-1522 | Электроды диаметром: 5 мм Э42А | т | 0,00014 0,00196 | [6 empty] | 1.052 | 1.021 | 1.035 | 1.025 | 1.02 | 3181.8219 | 3181.8219
| 101-2575 | Болты с гайками и шайбами для санитарно-технических работ диаметром: 12 мм | т | 0,0011 0,0154 | [6 empty] | 1.052 | 1.021 | 1.035 | 1.025 | 1.02 | 0 | 0
Н | 302-9009 | Арматура трубопроводная фланцевая | шт. | 1 14 | [6 empty] | 1.052 | 1.021 | 1.035 | 1.025 | 1.02 | 35565.03 | 6120.6718
| 507-0980 | Фланцы стальные плоские приварные из стали ВСт3сп2, ВСт3сп3, давлением: 1,0 МПа (10 кгс/см2), диаметром 25 мм | шт. | 2 28 | [6 empty] | 1.052 | 1.021 | 1.035 | 1.025 | 1.02 | 0 | 0
| 509-0966 | Прокладки из паронита марки ПМБ, толщиной: 1 мм, диаметром 50 мм | 1000 шт. | 0,002 0,028 | [6 empty] | 1.052 | 1.021 | 1.035 | 1.025 | 1.02 | 0 | 0
30 | ТЦ_18.1.09.04_78_7811596683_07.05.2024_02 Аналог ТССЦ-302-1786 697,39/683,67=2% | Кран шаровой латунный полнопроходной с накидной гайкой PN 40 бар и темп. 110°С DN 20 BVR-FR | шт | 14 |  | 18050.21 |  |  | 18050.21 |  | 1.052 | 1.021 | 1.035 | 1.025 | 1.02 | 0 | 0
31 | ТЦ_18.5.08.01_78_7806417138_07.05.2024_02 Аналог ТССЦ-301-6885 148,12/145,20=2% | Набор присоединительный для радиаторов Royal Thermo RT03.1 | шт | 14 |  | 2737.6 |  |  | 2737.6 |  | 1.052 | 1.021 | 1.035 | 1.025 | 1.02 | 0 | 0
Подключение конвекторов «Универсал» | [10 empty] | 1.052 | 1.021 | 1.035 | 1.025 | 1.02 | 0 | 0
32 | ТЕР16-05-001-01 | Установка вентилей, задвижек, затворов, клапанов обратных, кранов проходных на трубопроводах из стальных труб диаметром: до 25 мм | 1 шт. | 10 |  | 30599.71 |  |  | 5266.15 |  | 1.052 | 1.021 | 1.035 | 1.025 | 1.02 | 27822.3101 | 27822.3101
| 101-1522 | Электроды диаметром: 5 мм Э42А | т | 0,00014 0,0014 | [6 empty] | 1.052 | 1.021 | 1.035 | 1.025 | 1.02 | 35565.03 | 6120.6718
| 101-2575 | Болты с гайками и шайбами для санитарно-технических работ диаметром: 12 мм | т | 0,0011 0,011 | [6 empty] | 1.052 | 1.021 | 1.035 | 1.025 | 1.02 | 0 | 0
Н | 302-9009 | Арматура трубопроводная фланцевая | шт. | 1 10 | [6 empty] | 1.052 | 1.021 | 1.035 | 1.025 | 1.02 | 0 | 0
| 507-0980 | Фланцы стальные плоские приварные из стали ВСт3сп2, ВСт3сп3, давлением: 1,0 МПа (10 кгс/см2), диаметром 25 мм | шт. | 2 20 | [6 empty] | 1.052 | 1.021 | 1.035 | 1.025 | 1.02 | 0 | 0
| 509-0966 | Прокладки из паронита марки ПМБ, толщиной: 1 мм, диаметром 50 мм | 1000 шт. | 0,002 0,02 | [6 empty] | 1.052 | 1.021 | 1.035 | 1.025 | 1.02 | 0 | 0
33 | ТЦ_18.1.10.06_78_7811596683_07.05.2024_02 Аналог ТССЦ-301-6885 148,12/145,20=2% | Клапан радиаторного терморегулятора с предварительной настройкой, прямой, латунный PN 10 бар и темп. 120°С TR-N 013G7016R | шт | 10 |  | 23937.97 |  |  | 23937.97 |  | 1.052 | 1.021 | 1.035 | 1.025 | 1.02 | 0 | 0
34 | ТЦ_18.1.10.07_78_7811596683_07.05.2024_02 Аналог ТССЦ-301-0980 170,32/166,97=2% | Термостатический элемент TR 84 013G7084R | шт | 10 |  | 19838.33 |  |  | 19838.33 |  | 1.052 | 1.021 | 1.035 | 1.025 | 1.02 | 14985.1187 | 14985.1187
35 | ТЕР16-05-001-01 | Установка вентилей, задвижек, затворов, клапанов обратных, кранов проходных на трубопроводах из стальных труб диаметром: до 25 мм | 1 шт. | 10 |  | 30599.71 |  |  | 5266.15 |  | 1.052 | 1.021 | 1.035 | 1.025 | 1.02 | 0 | 0
| 101-1522 | Электроды диаметром: 5 мм Э42А | т | 0,00014 0,0014 | [6 empty] | 1.052 | 1.021 | 1.035 | 1.025 | 1.02 | 0 | 0
| 101-2575 | Болты с гайками и шайбами для санитарно-технических работ диаметром: 12 мм | т | 0,0011 0,011 | [6 empty] | 1.052 | 1.021 | 1.035 | 1.025 | 1.02 | 0 | 0
Н | 302-9009 | Арматура трубопроводная фланцевая | шт. | 1 10 | [6 empty] | 1.052 | 1.021 | 1.035 | 1.025 | 1.02 | 0 | 0
| 507-0980 | Фланцы стальные плоские приварные из стали ВСт3сп2, ВСт3сп3, давлением: 1,0 МПа (10 кгс/см2), диаметром 25 мм | шт. | 2 20 | [6 empty] | 1.052 | 1.021 | 1.035 | 1.025 | 1.02 | 0 | 0
| 509-0966 | Прокладки из паронита марки ПМБ, толщиной: 1 мм, диаметром 50 мм | 1000 шт. | 0,002 0,02 | [6 empty] | 1.052 | 1.021 | 1.035 | 1.025 | 1.02 | 0 | 0
36 | ТЦ_18.1.09.04_78_7811596683_07.05.2024_02 Аналог ТССЦ-302-1786 697,39/683,67=2% | Кран шаровой латунный полнопроходной с накидной гайкой PN 40 бар и темп. 110°С DN 20 BVR-FR | шт | 10 |  | 12893.01 |  |  | 12893.01 |  | 1.052 | 1.021 | 1.035 | 1.025 | 1.02 | 12780.3333 | 12780.3333
Подключение конвекторов «Универсал» | [10 empty] | 1.052 | 1.021 | 1.035 | 1.025 | 1.02 | 26478.2996 | 26478.2996
37 | ТЕР16-05-001-01 | Установка вентилей, задвижек, затворов, клапанов обратных, кранов проходных на трубопроводах из стальных труб диаметром: до 25 мм | 1 шт. | 6 |  | 18359.83 |  |  | 3159.69 |  | 1.052 | 1.021 | 1.035 | 1.025 | 1.02 | 0 | 0
| 101-1522 | Электроды диаметром: 5 мм Э42А | т | 0,00014 0,00084 | [6 empty] | 1.052 | 1.021 | 1.035 | 1.025 | 1.02 | 0 | 0
| 101-2575 | Болты с гайками и шайбами для санитарно-технических работ диаметром: 12 мм | т | 0,0011 0,0066 | [6 empty] | 1.052 | 1.021 | 1.035 | 1.025 | 1.02 | 0 | 0
Н | 302-9009 | Арматура трубопроводная фланцевая | шт. | 1 6 | [6 empty] | 1.052 | 1.021 | 1.035 | 1.025 | 1.02 | 0 | 0
| 507-0980 | Фланцы стальные плоские приварные из стали ВСт3сп2, ВСт3сп3, давлением: 1,0 МПа (10 кгс/см2), диаметром 25 мм | шт. | 2 12 | [6 empty] | 1.052 | 1.021 | 1.035 | 1.025 | 1.02 | 0 | 0
| 509-0966 | Прокладки из паронита марки ПМБ, толщиной: 1 мм, диаметром 50 мм | 1000 шт. | 0,002 0,012 | [6 empty] | 1.052 | 1.021 | 1.035 | 1.025 | 1.02 | 0 | 0
38 | ТЦ_18.1.09.00_77_7705674361_27.12.2023_02 Аналог ТССЦ-302-1786 697,39/683,67=2% | Кран шаровой из нержавеющей стали стандартнопроходной PN 63 бара и темп. 180°С DN 20 BVS-R 082X4603R | шт | 3 |  | 10996.04 |  |  | 10996.04 |  | 1.052 | 1.021 | 1.035 | 1.025 | 1.02 | 51121.3099 | 51121.3099
39 | ТЦ_18.1.09.00_50_5036164298_12.03.2024_02 Аналог ТССЦ-302-1786 697,39/683,67=2% | Кран шаровой регулирующий из нержавеющей стали марки 12X18Н10Т с муфтовым присоединением, PN 40 бара и темп. 200°С DN 20 КШ.Ц.М.Regula 020.040 | шт | 3 |  | 22781.6 |  |  | 22781.6 |  | 1.052 | 1.021 | 1.035 | 1.025 | 1.02 | 105913.2098 | 105913.2098
Подключение тепловентиляторов «Тепломаш» | [10 empty] | 1.052 | 1.021 | 1.035 | 1.025 | 1.02 | 0 | 0
40 | ТЕР16-05-001-01 | Установка вентилей, задвижек, затворов, клапанов обратных, кранов проходных на трубопроводах из стальных труб диаметром: до 25 мм | 1 шт. | 24 |  | 73439.3 |  |  | 12638.75 |  | 1.052 | 1.021 | 1.035 | 1.025 | 1.02 | 947842.1721 | 1403.1002
| 101-1522 | Электроды диаметром: 5 мм Э42А | т | 0,00014 0,00336 | [6 empty] | 1.052 | 1.021 | 1.035 | 1.025 | 1.02 | 0 | 0
| 101-2575 | Болты с гайками и шайбами для санитарно-технических работ диаметром: 12 мм | т | 0,0011 0,0264 | [6 empty] | 1.052 | 1.021 | 1.035 | 1.025 | 1.02 | 0 | 0
Н | 302-9009 | Арматура трубопроводная фланцевая | шт. | 1 24 | [6 empty] | 1.052 | 1.021 | 1.035 | 1.025 | 1.02 | 0 | 0
| 507-0980 | Фланцы стальные плоские приварные из стали ВСт3сп2, ВСт3сп3, давлением: 1,0 МПа (10 кгс/см2), диаметром 25 мм | шт. | 2 48 | [6 empty] | 1.052 | 1.021 | 1.035 | 1.025 | 1.02 | 0 | 0
| 509-0966 | Прокладки из паронита марки ПМБ, толщиной: 1 мм, диаметром 50 мм | 1000 шт. | 0,002 0,048 | [6 empty] | 1.052 | 1.021 | 1.035 | 1.025 | 1.02 | 0 | 0
41 | ТЦ_18.1.09.00_77_7705674361_27.12.2023_02 Аналог ТССЦ-302-1786 697,39/683,67=2% | Кран шаровой из нержавеющей стали стандартнопроходной PN 63 бара и темп. 180°С DN 20 BVS-R 082X4603R | шт | 12 |  | 43984.14 |  |  | 43984.14 |  | 1.052 | 1.021 | 1.035 | 1.025 | 1.02 | 0 | 0
42 | ТЦ_18.1.09.00_50_5036164298_12.03.2024_02 Аналог ТССЦ-302-1786 697,39/683,67=2% | Кран шаровой регулирующий из нержавеющей стали марки 12X18Н10Т с муфтовым присоединением, PN 40 бара и темп. 200°С DN 20 КШ.Ц.М.Regula 020.040 | шт | 12 |  | 91126.41 |  |  | 91126.41 |  | 1.052 | 1.021 | 1.035 | 1.025 | 1.02 | 0 | 0
Трубопроводы | [10 empty] | 1.052 | 1.021 | 1.035 | 1.025 | 1.02 | 0 | 0
43 | ТЕР16-04-002-02 | Прокладка трубопроводов водоснабжения из напорных полиэтиленовых труб наружным диаметром: 25 мм // прим. | 100 м трубопровода | 2.7 |  | 815511.63 |  |  | 1207.21 |  | 1.052 | 1.021 | 1.035 | 1.025 | 1.02 | 0 | 0
| 101-0137 | Дюбели с калиброванной головкой (в обоймах): 3х58,5 мм | т | 0,00059 0,001593 | [6 empty] | 1.052 | 1.021 | 1.035 | 1.025 | 1.02 | 9499.9628 | 9499.9628
| 101-0329 | Клей 88-СА | кг | 0,2 0,54 | [6 empty] | 1.052 | 1.021 | 1.035 | 1.025 | 1.02 | 3755.54 | 3755.54
| 101-1680 | Патроны для строительно-монтажного пистолета | 1000 шт. | 0,069 0,1863 | [6 empty] | 1.052 | 1.021 | 1.035 | 1.025 | 1.02 | 76784.8371 | 76784.8371
| 101-1700 | Наконечники для полиэтиленовых труб | кг | 0,38 1,026 | [6 empty] | 1.052 | 1.021 | 1.035 | 1.025 | 1.02 | 28662.5594 | 28662.5594
П,Н | 103-9140 | Арматура муфтовая | шт. | 0 0 | [6 empty] | 1.052 | 1.021 | 1.035 | 1.025 | 1.02 | 953306.5931 | 2102.8895
| 113-0473 | Метиленхлорид | кг | 0,25 0,675 | [6 empty] | 1.052 | 1.021 | 1.035 | 1.025 | 1.02 | 0 | 0
П,Н | 301-9240 | Крепления | кг | 0 0 | [6 empty] | 1.052 | 1.021 | 1.035 | 1.025 | 1.02 | 0 | 0
П,Н | 302-9911 | Фасонные и соединительные части к полиэтиленовым трубам | шт. | 0 0 | [6 empty] | 1.052 | 1.021 | 1.035 | 1.025 | 1.02 | 0 | 0
| 405-1601 | Известь строительная: негашеная хлорная, марки А | кг | 0,0025 0,00675 | [6 empty] | 1.052 | 1.021 | 1.035 | 1.025 | 1.02 | 0 | 0
| 411-0001 | Вода | м3 | 0,74 1,998 | [6 empty] | 1.052 | 1.021 | 1.035 | 1.025 | 1.02 | 0 | 0
44 | ТЦ_24.3.02.00_77_7720605468_08.05.2024_02 Аналог ТССЦ-507-3369 67,10/65,74=2% | Труба полипропиленовая армированная алюминием Ø25х4,2 (DN 20) VALTEC PPR-ALUX PN25 | м | 270 |  | 58992.79 |  |  | 58992.79 |  | 1.052 | 1.021 | 1.035 | 1.025 | 1.02 | 0 | 0
45 | ТЦ_18.1.09.00_77_7722449373_13.05.2024_02 Аналог ТССЦ-302-1786 697,39/683,67=2% | Кран шаровой из нержавеющей стали полнопроходной PN 63 бара и темп. 180°С DN25 BVS-FR 082X4604R | шт | 2 |  | 8173.65 |  |  | 8173.65 |  | 1.052 | 1.021 | 1.035 | 1.025 | 1.02 | 0 | 0
46 | ТЦ_18.1.09.00_77_7722449373_13.05.2024_02 Аналог ТССЦ-302-1786 697,39/683,67=2% | Кран шаровой латунный полнопроходной муфтовый PN 40 бар и темп. 120°С DN 25 BVR-R 065B8209R | шт | 2 |  | 3231.22 |  |  | 3231.22 |  | 1.052 | 1.021 | 1.035 | 1.025 | 1.02 | 0 | 0
47 | ТЦ_18.1.09.00_77_7722449373_13.05.2024_02 Аналог ТССЦ-302-1786 697,39/683,67=2% | Кран шаровой из нержавеющей стали полнопроходной PN 63 бара и темп. 180°С DN20 BVS-FR 082X4603R | шт | 22 |  | 66064.72 |  |  | 66064.72 |  | 1.052 | 1.021 | 1.035 | 1.025 | 1.02 | 0 | 0
48 | ТЦ_18.1.09.00_77_7722449373_13.05.2024_02 Аналог ТССЦ-302-1786 697,39/683,67=2% | Кран шаровой латунный полнопроходной муфтовый PN 40 бар и темп. 120°С DN 20 BVR-R 065B8208R | шт | 22 |  | 24660.91 |  |  | 24660.91 |  | 1.052 | 1.021 | 1.035 | 1.025 | 1.02 | 0 | 0
49 | ТЕР16-04-002-05 | Прокладка трубопроводов водоснабжения из напорных полиэтиленовых труб наружным диаметром: 50 мм // прим. | 100 м трубопровода | 2.7 |  | 820213.15 |  |  | 1809.3 |  | 1.052 | 1.021 | 1.035 | 1.025 | 1.02 | 108025.0953 | 108025.0953
| 101-0137 | Дюбели с калиброванной головкой (в обоймах): 3х58,5 мм | т | 0,00072 0,001944 | [6 empty] | 1.052 | 1.021 | 1.035 | 1.025 | 1.02 | 0 | 0
| 101-0329 | Клей 88-СА | кг | 0,43 1,161 | [6 empty] | 1.052 | 1.021 | 1.035 | 1.025 | 1.02 | 0 | 0
| 101-1680 | Патроны для строительно-монтажного пистолета | 1000 шт. | 0,085 0,2295 | [6 empty] | 1.052 | 1.021 | 1.035 | 1.025 | 1.02 | 0 | 0
| 101-1700 | Наконечники для полиэтиленовых труб | кг | 0,47 1,269 | [6 empty] | 1.052 | 1.021 | 1.035 | 1.025 | 1.02 | 0 | 0
П,Н | 103-9140 | Арматура муфтовая | шт. | 0 0 | [6 empty] | 1.052 | 1.021 | 1.035 | 1.025 | 1.02 | 0 | 0
| 113-0473 | Метиленхлорид | кг | 0,52 1,404 | [6 empty] | 1.052 | 1.021 | 1.035 | 1.025 | 1.02 | 0 | 0
П,Н | 301-9240 | Крепления | кг | 0 0 | [6 empty] | 1.052 | 1.021 | 1.035 | 1.025 | 1.02 | 0 | 0
П,Н | 302-9911 | Фасонные и соединительные части к полиэтиленовым трубам | шт. | 0 0 | [6 empty] | 1.052 | 1.021 | 1.035 | 1.025 | 1.02 | 0 | 0
| 405-1601 | Известь строительная: негашеная хлорная, марки А | кг | 0,0099 0,02673 | [6 empty] | 1.052 | 1.021 | 1.035 | 1.025 | 1.02 | 0 | 0
| 411-0001 | Вода | м3 | 2,94 7,938 | [6 empty] | 1.052 | 1.021 | 1.035 | 1.025 | 1.02 | 0 | 0
50 | ТЦ_24.3.02.00_77_7720605468_08.05.2024_02 Аналог ТССЦ-507-3369 67,10/65,74=2% | Труба полипропиленовая армированная алюминием Ø50х8,3 (DN 20) VALTEC PPR-ALUX PN25 | м | 270 |  | 92943.45 |  |  | 92943.45 |  | 1.052 | 1.021 | 1.035 | 1.025 | 1.02 | 31854.4464 | 31854.4464
51 | ТЕР16-04-002-03 | Прокладка трубопроводов водоснабжения из напорных полиэтиленовых труб наружным диаметром: 32 мм // прим. | 100 м трубопровода | 0.8 |  | 191910.89 |  |  | 316.68 |  | 1.052 | 1.021 | 1.035 | 1.025 | 1.02 | 815349.9871 | 1887.5098
| 101-0137 | Дюбели с калиброванной головкой (в обоймах): 3х58,5 мм | т | 0,00051 0,000408 | [6 empty] | 1.052 | 1.021 | 1.035 | 1.025 | 1.02 | 0 | 0
| 101-0329 | Клей 88-СА | кг | 0,17 0,136 | [6 empty] | 1.052 | 1.021 | 1.035 | 1.025 | 1.02 | 0 | 0
| 101-1680 | Патроны для строительно-монтажного пистолета | 1000 шт. | 0,06 0,048 | [6 empty] | 1.052 | 1.021 | 1.035 | 1.025 | 1.02 | 0 | 0
| 101-1700 | Наконечники для полиэтиленовых труб | кг | 0,33 0,264 | [6 empty] | 1.052 | 1.021 | 1.035 | 1.025 | 1.02 | 0 | 0
П,Н | 103-9140 | Арматура муфтовая | шт. | 0 0 | [6 empty] | 1.052 | 1.021 | 1.035 | 1.025 | 1.02 | 0 | 0
| 113-0473 | Метиленхлорид | кг | 0,2 0,16 | [6 empty] | 1.052 | 1.021 | 1.035 | 1.025 | 1.02 | 0 | 0
П,Н | 301-9240 | Крепления | кг | 0 0 | [6 empty] | 1.052 | 1.021 | 1.035 | 1.025 | 1.02 | 0 | 0
П,Н | 302-9911 | Фасонные и соединительные части к полиэтиленовым трубам | шт. | 0 0 | [6 empty] | 1.052 | 1.021 | 1.035 | 1.025 | 1.02 | 0 | 0
| 405-1601 | Известь строительная: негашеная хлорная, марки А | кг | 0,004 0,0032 | [6 empty] | 1.052 | 1.021 | 1.035 | 1.025 | 1.02 | 0 | 0
| 411-0001 | Вода | м3 | 1,21 0,968 | [6 empty] | 1.052 | 1.021 | 1.035 | 1.025 | 1.02 | 159521.8407 | 159521.8407
52 | ТЦ_24.3.02.00_77_9724054102_28.12.2023_02 Аналог ТССЦ-507-3369 67,10/65,74=2% | Труба полипропиленовая армированная алюминием Ø32х5,4 (DN 20) VALTEC PPR-ALUX PN25 | м | 80 |  | 27407.17 |  |  | 27407.17 |  | 1.052 | 1.021 | 1.035 | 1.025 | 1.02 | 32334.7532 | 32334.7532
53 | ТЕР16-04-002-04 | Прокладка трубопроводов водоснабжения из напорных полиэтиленовых труб наружным диаметром: 40 мм // прим. | 100 м трубопровода | 2.2 |  | 701517 |  |  | 1623.99 |  | 1.052 | 1.021 | 1.035 | 1.025 | 1.02 | 338384.9764 | 32493.763
| 101-0137 | Дюбели с калиброванной головкой (в обоймах): 3х58,5 мм | т | 0,00103 0,002266 | [6 empty] | 1.052 | 1.021 | 1.035 | 1.025 | 1.02 | 0 | 0
| 101-0329 | Клей 88-СА | кг | 0,23 0,506 | [6 empty] | 1.052 | 1.021 | 1.035 | 1.025 | 1.02 | 0 | 0
| 101-1680 | Патроны для строительно-монтажного пистолета | 1000 шт. | 0,121 0,2662 | [6 empty] | 1.052 | 1.021 | 1.035 | 1.025 | 1.02 | 0 | 0
| 101-1700 | Наконечники для полиэтиленовых труб | кг | 0,66 1,452 | [6 empty] | 1.052 | 1.021 | 1.035 | 1.025 | 1.02 | 0 | 0
П,Н | 103-9140 | Арматура муфтовая | шт. | 0 0 | [6 empty] | 1.052 | 1.021 | 1.035 | 1.025 | 1.02 | 0 | 0
| 113-0473 | Метиленхлорид | кг | 0,29 0,638 | [6 empty] | 1.052 | 1.021 | 1.035 | 1.025 | 1.02 | 0 | 0
П,Н | 301-9240 | Крепления | кг | 0 0 | [6 empty] | 1.052 | 1.021 | 1.035 | 1.025 | 1.02 | 0 | 0
П,Н | 302-9911 | Фасонные и соединительные части к полиэтиленовым трубам | шт. | 0 0 | [6 empty] | 1.052 | 1.021 | 1.035 | 1.025 | 1.02 | 0 | 0
| 405-1601 | Известь строительная: негашеная хлорная, марки А | кг | 0,0063 0,01386 | [6 empty] | 1.052 | 1.021 | 1.035 | 1.025 | 1.02 | 0 | 0
| 411-0001 | Вода | м3 | 1,88 4,136 | [6 empty] | 1.052 | 1.021 | 1.035 | 1.025 | 1.02 | 0 | 0
54 | ТЦ_24.3.02.00_77_9724054102_19.03.2024_02 Аналог ТССЦ-507-3369 67,10/65,74=2% | Труба полипропиленовая армированная алюминием Ø40х6,7 (DN 25) VALTEC PPR-ALUX PN25 | м | 220 |  | 137250.61 |  |  | 137250.61 |  | 1.052 | 1.021 | 1.035 | 1.025 | 1.02 | 133543.4786 | 133543.4786
55 | ТЦ_18.1.09.00_77_7722449373_13.05.2024_02 Аналог ТССЦ-302-1786 697,39/683,67=2% | Кран шаровой из нержавеющей стали полнопроходной PN 63 бара и темп. 180°С DN40 BVS-FR | шт | 4 |  | 27820.42 |  |  | 27820.42 |  | 1.052 | 1.021 | 1.035 | 1.025 | 1.02 | 268507.3984 | 31198.6141
56 | ТЕР16-04-002-06 | Прокладка трубопроводов водоснабжения из напорных полиэтиленовых труб наружным диаметром: 63 мм // прим. | 100 м трубопровода | 0.9 |  | 291142.23 |  |  | 27957.23 |  | 1.052 | 1.021 | 1.035 | 1.025 | 1.02 | 0 | 0
| 101-0137 | Дюбели с калиброванной головкой (в обоймах): 3х58,5 мм | т | 0,00072 0,000648 | [6 empty] | 1.052 | 1.021 | 1.035 | 1.025 | 1.02 | 0 | 0
| 101-0329 | Клей 88-СА | кг | 0,43 0,387 | [6 empty] | 1.052 | 1.021 | 1.035 | 1.025 | 1.02 | 0 | 0
| 101-1680 | Патроны для строительно-монтажного пистолета | 1000 шт. | 0,085 0,0765 | [6 empty] | 1.052 | 1.021 | 1.035 | 1.025 | 1.02 | 0 | 0
| 101-1700 | Наконечники для полиэтиленовых труб | кг | 0,47 0,423 | [6 empty] | 1.052 | 1.021 | 1.035 | 1.025 | 1.02 | 0 | 0
П,Н | 103-9140 | Арматура муфтовая | шт. | 0 0 | [6 empty] | 1.052 | 1.021 | 1.035 | 1.025 | 1.02 | 0 | 0
| 113-0473 | Метиленхлорид | кг | 0,52 0,468 | [6 empty] | 1.052 | 1.021 | 1.035 | 1.025 | 1.02 | 0 | 0
П,Н | 301-9240 | Крепления | кг | 0 0 | [6 empty] | 1.052 | 1.021 | 1.035 | 1.025 | 1.02 | 0 | 0
П,Н | 302-9911 | Фасонные и соединительные части к полиэтиленовым трубам | шт. | 0 0 | [6 empty] | 1.052 | 1.021 | 1.035 | 1.025 | 1.02 | 123947.2801 | 123947.2801
| 405-1601 | Известь строительная: негашеная хлорная, марки А | кг | 0,0156 0,01404 | [6 empty] | 1.052 | 1.021 | 1.035 | 1.025 | 1.02 | 1182.5368 | 6.0322
| 411-0001 | Вода | м3 | 4,67 4,203 | [6 empty] | 1.052 | 1.021 | 1.035 | 1.025 | 1.02 | 0 | 0
| 507-3684 | Труба напорная из полиэтилена PE 100 питьевая: ПЭ100 SDR17, размером 63х3,8 мм (ГОСТ 18599-2001, ГОСТ Р 52134-2003) | м | 94,6 85,14 | [6 empty] | 1.052 | 1.021 | 1.035 | 1.025 | 1.02 | 0 | 0
57 | ТЦ_24.3.02.00_77_9724054102_19.03.2024_02 Аналог ТССЦ-507-3369 67,10/65,74=2% | Труба полипропиленовая армированная алюминием Ø63х10,5 (DN 40) VALTEC PPR-ALUX PN25 | м | 90 |  | 114899.15 |  |  | 114899.15 |  | 1.052 | 1.021 | 1.035 | 1.025 | 1.02 | 0 | 0
58 | ТЕР16-04-002-07 | Прокладка трубопроводов водоснабжения из напорных полиэтиленовых труб наружным диаметром: 75 мм // прим. | 100 м трубопровода | 0.6 |  | 231020.43 |  |  | 26842.9 |  | 1.052 | 1.021 | 1.035 | 1.025 | 1.02 | 0 | 0
| 101-0137 | Дюбели с калиброванной головкой (в обоймах): 3х58,5 мм | т | 0,00064 0,000384 | [6 empty] | 1.052 | 1.021 | 1.035 | 1.025 | 1.02 | 0 | 0
| 101-1680 | Патроны для строительно-монтажного пистолета | 1000 шт. | 0,075 0,045 | [6 empty] | 1.052 | 1.021 | 1.035 | 1.025 | 1.02 | 0 | 0
| 101-1700 | Наконечники для полиэтиленовых труб | кг | 0,42 0,252 | [6 empty] | 1.052 | 1.021 | 1.035 | 1.025 | 1.02 | 0 | 0
П,Н | 103-9140 | Арматура муфтовая | шт. | 0 0 | [6 empty] | 1.052 | 1.021 | 1.035 | 1.025 | 1.02 | 0 | 0
П,Н | 301-9240 | Крепления | кг | 0 0 | [6 empty] | 1.052 | 1.021 | 1.035 | 1.025 | 1.02 | 0 | 0
П,Н | 302-9911 | Фасонные и соединительные части к полиэтиленовым трубам | шт. | 0 0 | [6 empty] | 1.052 | 1.021 | 1.035 | 1.025 | 1.02 | 219.5173 | 219.5173
| 405-1601 | Известь строительная: негашеная хлорная, марки А | кг | 0,0221 0,01326 | [6 empty] | 1.052 | 1.021 | 1.035 | 1.025 | 1.02 | 42061.823 | 219.157
| 411-0001 | Вода | м3 | 6,62 3,972 | [6 empty] | 1.052 | 1.021 | 1.035 | 1.025 | 1.02 | 0 | 0
| 507-3685 | Труба напорная из полиэтилена PE 100 питьевая: ПЭ100 SDR17, размером 75х4,5 мм (ГОСТ 18599-2001, ГОСТ Р 52134-2003) | м | 97,4 58,44 | [6 empty] | 1.052 | 1.021 | 1.035 | 1.025 | 1.02 | 0 | 0
59 | ТЦ_24.3.02.00_77_9724054102_19.03.2024_02 Аналог ТССЦ-507-3369 67,10/65,74=2% | Труба полипропиленовая армированная алюминием Ø76х12,5 (DN 50) VALTEC PPR-ALUX PN25 | м | 60 |  | 106642.7 |  |  | 106642.7 |  | 1.052 | 1.021 | 1.035 | 1.025 | 1.02 | 0 | 0
60 | ТЕР16-02-002-01 | Прокладка трубопроводов водоснабжения из стальных водогазопроводных оцинкованных труб диаметром: 15 мм | 100 м трубопровода | 0.015 |  | 1017.44 |  |  | 5.19 |  | 1.052 | 1.021 | 1.035 | 1.025 | 1.02 | 0 | 0
| 101-0063 | Ацетилен растворенный технический марки: А | т | 0,00019 0,0000029 | [6 empty] | 1.052 | 1.021 | 1.035 | 1.025 | 1.02 | 0 | 0
| 101-0324 | Кислород технический: газообразный | м3 | 0,342 0,00513 | [6 empty] | 1.052 | 1.021 | 1.035 | 1.025 | 1.02 | 0 | 0
| 101-0388 | Краски масляные земляные марки: МА-0115 мумия, сурик железный | т | 0,00044 0,0000066 | [6 empty] | 1.052 | 1.021 | 1.035 | 1.025 | 1.02 | 0 | 0
| 101-0628 | Олифа комбинированная, марки: К-3 | т | 0,00053 0,000008 | [6 empty] | 1.052 | 1.021 | 1.035 | 1.025 | 1.02 | 0 | 0
| 101-0807 | Проволока сварочная легированная диаметром: 4 мм | т | 0,0004 0,000006 | [6 empty] | 1.052 | 1.021 | 1.035 | 1.025 | 1.02 | 0 | 0
| 101-1669 | Очес льняной | кг | 0,05 0,00075 | [6 empty] | 1.052 | 1.021 | 1.035 | 1.025 | 1.02 | 15792.348 | 15792.348
П,Н | 103-9140 | Арматура муфтовая | шт. | 0 0 | [6 empty] | 1.052 | 1.021 | 1.035 | 1.025 | 1.02 | 126210.2253 | 682.2972
П,Н | 301-9240 | Крепления | кг | 0 0 | [6 empty] | 1.052 | 1.021 | 1.035 | 1.025 | 1.02 | 0 | 0
| 405-1601 | Известь строительная: негашеная хлорная, марки А | кг | 0,0009 0,0000135 | [6 empty] | 1.052 | 1.021 | 1.035 | 1.025 | 1.02 | 0 | 0
| 411-0001 | Вода | м3 | 0,25 0,00375 | [6 empty] | 1.052 | 1.021 | 1.035 | 1.025 | 1.02 | 0 | 0
61 | ТЦ_23.3.06.01_78_7825690220_13.05.2024_02 Аналог ТССЦ-103-0049 21,42/20,94=2% | Труба стальная водогазопроводная оцинкованная легкая диам.15 мм. | м | 1.5 |  | 188.87 |  |  | 188.87 |  | 1.052 | 1.021 | 1.035 | 1.025 | 1.02 | 0 | 0
62 | ТЕР16-02-001-04 | Прокладка трубопроводов отопления из стальных водогазопроводных неоцинкованных труб диаметром: 32 мм | 100 м трубопровода | 0.6 |  | 36189.47 |  |  | 188.56 |  | 1.052 | 1.021 | 1.035 | 1.025 | 1.02 | 0 | 0
| 101-0063 | Ацетилен растворенный технический марки: А | т | 0,00013 0,000078 | [6 empty] | 1.052 | 1.021 | 1.035 | 1.025 | 1.02 | 0 | 0
| 101-0324 | Кислород технический: газообразный | м3 | 0,281 0,1686 | [6 empty] | 1.052 | 1.021 | 1.035 | 1.025 | 1.02 | 0 | 0
| 101-0388 | Краски масляные земляные марки: МА-0115 мумия, сурик железный | т | 0,00044 0,000264 | [6 empty] | 1.052 | 1.021 | 1.035 | 1.025 | 1.02 | 0 | 0
| 101-0628 | Олифа комбинированная, марки: К-3 | т | 0,00053 0,000318 | [6 empty] | 1.052 | 1.021 | 1.035 | 1.025 | 1.02 | 0 | 0
| 101-0807 | Проволока сварочная легированная диаметром: 4 мм | т | 0,00017 0,000102 | [6 empty] | 1.052 | 1.021 | 1.035 | 1.025 | 1.02 | 59733.1265 | 59733.1265
| 101-1669 | Очес льняной | кг | 0,06 0,036 | [6 empty] | 1.052 | 1.021 | 1.035 | 1.025 | 1.02 | 138769.0538 | 564.0597
П,Н | 103-9140 | Арматура муфтовая | шт. | 0 0 | [6 empty] | 1.052 | 1.021 | 1.035 | 1.025 | 1.02 | 0 | 0
П,Н | 301-9240 | Крепления | кг | 0 0 | [6 empty] | 1.052 | 1.021 | 1.035 | 1.025 | 1.02 | 0 | 0
| 405-1601 | Известь строительная: негашеная хлорная, марки А | кг | 0,004 0,0024 | [6 empty] | 1.052 | 1.021 | 1.035 | 1.025 | 1.02 | 0 | 0
| 411-0001 | Вода | м3 | 1,13 0,678 | [6 empty] | 1.052 | 1.021 | 1.035 | 1.025 | 1.02 | 0 | 0
63 | ТЦ_23.3.06.05_78_7811596683_08.05.2024_02 Аналог ТССЦ-103-0049 21,42/20,94=2% | Труба стальная водогазопроводная обыкновенная диам.32 мм. | м | 60 |  | 13587.54 |  |  | 13587.54 |  | 1.052 | 1.021 | 1.035 | 1.025 | 1.02 | 0 | 0
64 | ТЕР16-02-001-05 | Прокладка трубопроводов отопления из стальных водогазопроводных неоцинкованных труб диаметром: 40 мм | 100 м трубопровода | 1.8 |  | 108589.71 |  |  | 587.04 |  | 1.052 | 1.021 | 1.035 | 1.025 | 1.02 | 0 | 0
| 101-0063 | Ацетилен растворенный технический марки: А | т | 0,00013 0,000234 | [6 empty] | 1.052 | 1.021 | 1.035 | 1.025 | 1.02 | 40140.1426 | 40140.1426
| 101-0324 | Кислород технический: газообразный | м3 | 0,281 0,5058 | [6 empty] | 1.052 | 1.021 | 1.035 | 1.025 | 1.02 | 34308.2127 | 10735.5804
| 101-0388 | Краски масляные земляные марки: МА-0115 мумия, сурик железный | т | 0,00044 0,000792 | [6 empty] | 1.052 | 1.021 | 1.035 | 1.025 | 1.02 | 0 | 0
| 101-0628 | Олифа комбинированная, марки: К-3 | т | 0,00053 0,000954 | [6 empty] | 1.052 | 1.021 | 1.035 | 1.025 | 1.02 | 0 | 0
| 101-0807 | Проволока сварочная легированная диаметром: 4 мм | т | 0,00017 0,000306 | [6 empty] | 1.052 | 1.021 | 1.035 | 1.025 | 1.02 | 0 | 0
| 101-1669 | Очес льняной | кг | 0,06 0,108 | [6 empty] | 1.052 | 1.021 | 1.035 | 1.025 | 1.02 | 0 | 0
П,Н | 103-9140 | Арматура муфтовая | шт. | 0 0 | [6 empty] | 1.052 | 1.021 | 1.035 | 1.025 | 1.02 | 0 | 0
П,Н | 301-9240 | Крепления | кг | 0 0 | [6 empty] | 1.052 | 1.021 | 1.035 | 1.025 | 1.02 | 185728.4836 | 185728.4836
| 405-1601 | Известь строительная: негашеная хлорная, марки А | кг | 0,0063 0,01134 | [6 empty] | 1.052 | 1.021 | 1.035 | 1.025 | 1.02 | 135131.9139 | 8567.5226
| 411-0001 | Вода | м3 | 1,76 3,168 | [6 empty] | 1.052 | 1.021 | 1.035 | 1.025 | 1.02 | 0 | 0
65 | ТЦ_23.3.06.05_78_7811596683_08.05.2024_02 Аналог ТССЦ-103-0049 21,42/20,94=2% | Труба стальная водогазопроводная обыкновенная диам.40 мм. | м | 180 |  | 51393.64 |  |  | 51393.64 |  | 1.052 | 1.021 | 1.035 | 1.025 | 1.02 | 0 | 0
66 | ТЕР16-02-005-04 | Прокладка трубопроводов отопления и водоснабжения из стальных электросварных труб диаметром: 80 мм | 100 м трубопровода | 0.8 |  | 119395.17 |  |  | 485.31 |  | 1.052 | 1.021 | 1.035 | 1.025 | 1.02 | 0 | 0
| 101-0324 | Кислород технический: газообразный | м3 | 0,67 0,536 | [6 empty] | 1.052 | 1.021 | 1.035 | 1.025 | 1.02 | 0 | 0
| 101-0807 | Проволока сварочная легированная диаметром: 4 мм | т | 0,0005 0,0004 | [6 empty] | 1.052 | 1.021 | 1.035 | 1.025 | 1.02 | 334374.5396 | 334374.5396
| 101-1602 | Ацетилен газообразный технический | м3 | 0,61 0,488 | [6 empty] | 1.052 | 1.021 | 1.035 | 1.025 | 1.02 | 8980.1971 | 8980.1971
П,Н | 301-9240 | Крепления | кг | 0 0 | [6 empty] | 1.052 | 1.021 | 1.035 | 1.025 | 1.02 | 124477.6225 | 21422.3339
| 402-0006 | Раствор готовый кладочный цементный марки: 200 | м3 | 0,021 0,0168 | [6 empty] | 1.052 | 1.021 | 1.035 | 1.025 | 1.02 | 0 | 0
| 405-1601 | Известь строительная: негашеная хлорная, марки А | кг | 0,0251 0,02008 | [6 empty] | 1.052 | 1.021 | 1.035 | 1.025 | 1.02 | 0 | 0
| 411-0001 | Вода | м3 | 7,03 5,624 | [6 empty] | 1.052 | 1.021 | 1.035 | 1.025 | 1.02 | 0 | 0
67 | ТЦ_23.3.09.00_50_7825690220_08.05.2024_02 Аналог ТССЦ-103-0049 21,42/20,94=2% | Трубы стальные электросварные прямошовные Ø76х3,5 (DN 65) | м | 80 |  | 34536.08 |  |  | 34536.08 |  | 1.052 | 1.021 | 1.035 | 1.025 | 1.02 | 0 | 0
68 | ТЕР16-05-001-03 | Установка вентилей, задвижек, затворов, клапанов обратных, кранов проходных на трубопроводах из стальных труб диаметром: до 100 мм | 1 шт. | 4 |  | 29518.36 |  |  | 9236.76 |  | 1.052 | 1.021 | 1.035 | 1.025 | 1.02 | 0 | 0
| 101-1522 | Электроды диаметром: 5 мм Э42А | т | 0,00033 0,00132 | [6 empty] | 1.052 | 1.021 | 1.035 | 1.025 | 1.02 | 83302.9694 | 83302.9694
| 101-2576 | Болты с гайками и шайбами для санитарно-технических работ диаметром: 16 мм | т | 0,00207 0,00828 | [6 empty] | 1.052 | 1.021 | 1.035 | 1.025 | 1.02 | 114985.2027 | 114985.2027
Н | 302-9009 | Арматура трубопроводная фланцевая | шт. | 1 4 | [6 empty] | 1.052 | 1.021 | 1.035 | 1.025 | 1.02 | 578.7508 | 11.0648
| 507-0986 | Фланцы стальные плоские приварные из стали ВСт3сп2, ВСт3сп3, давлением: 1,0 МПа (10 кгс/см2), диаметром 100 мм | шт. | 2 8 | [6 empty] | 1.052 | 1.021 | 1.035 | 1.025 | 1.02 | 0 | 0
| 509-0967 | Прокладки из паронита марки ПМБ, толщиной: 1 мм, диаметром 100 мм | 1000 шт. | 0,002 0,008 | [6 empty] | 1.052 | 1.021 | 1.035 | 1.025 | 1.02 | 0 | 0
69 | ТЦ_18.1.09.00_78_7811596683_08.05.2024_02 Аналог ТССЦ-302-1786 697,39/683,67=2% | Кран шаровой из нержавеющей стали полнопроходной PN 63 бара и темп. 180°С DN 65 BVS-FR | шт | 4 |  | 159798.48 |  |  | 159798.48 |  | 1.052 | 1.021 | 1.035 | 1.025 | 1.02 | 0 | 0
70 | ТЕР18-06-003-10 | Установка воздухоотводчиков | 1 шт. | 35 |  | 116265.82 |  |  | 7371.39 |  | 1.052 | 1.021 | 1.035 | 1.025 | 1.02 | 0 | 0
| 101-0388 | Краски масляные земляные марки: МА-0115 мумия, сурик железный | т | 0,00007 0,00245 | [6 empty] | 1.052 | 1.021 | 1.035 | 1.025 | 1.02 | 0 | 0
| 101-0628 | Олифа комбинированная, марки: К-3 | т | 0,00004 0,0014 | [6 empty] | 1.052 | 1.021 | 1.035 | 1.025 | 1.02 | 0 | 0
| 101-1669 | Очес льняной | кг | 0,04 1,4 | [6 empty] | 1.052 | 1.021 | 1.035 | 1.025 | 1.02 | 0 | 0
| 507-0944 | Фланцы стальные плоские приварные из стали ВСт3сп2, ВСт3сп3, давлением: 0,1 и 0,25 МПа (1 и 2,5 кгс/см2), диаметром 15 мм | шт. | 1 35 | [6 empty] | 1.052 | 1.021 | 1.035 | 1.025 | 1.02 | 0 | 0
| 509-0967 | Прокладки из паронита марки ПМБ, толщиной: 1 мм, диаметром 100 мм | 1000 шт. | 0,001 0,035 | [6 empty] | 1.052 | 1.021 | 1.035 | 1.025 | 1.02 | 0 | 0
71 | ТЦ_19.1.02.01_77_7705674361_19.03.2024_02 Аналог ТССЦ-301-1489 54,08/53,01=2% | Воздухоотводчик автоматический из нержавеющей стали PN 16 бар и темп. 180°С «Гранрег» КАТ12 | шт | 25 |  | 287691.7 |  |  | 287691.7 |  | 1.052 | 1.021 | 1.035 | 1.025 | 1.02 | 0 | 0
72 | ТЦ_19.1.02.01_77_7722493380_08.05.2024_02 Аналог ТССЦ-301-1489 54,08/53,01=2% | Воздухоотводчик автоматический из латунный PN 10 бар и темп. 110°С Airvent-R | шт | 10 |  | 7726.45 |  |  | 7726.45 |  | 1.052 | 1.021 | 1.035 | 1.025 | 1.02 | 0 | 0
73 | ТЕР16-05-001-01 | Установка вентилей, задвижек, затворов, клапанов обратных, кранов проходных на трубопроводах из стальных труб диаметром: до 25 мм | 1 шт. | 35 |  | 107099 |  |  | 18431.51 |  | 1.052 | 1.021 | 1.035 | 1.025 | 1.02 | 0 | 0
| 101-1522 | Электроды диаметром: 5 мм Э42А | т | 0,00014 0,0049 | [6 empty] | 1.052 | 1.021 | 1.035 | 1.025 | 1.02 | 1878.7812 | 1878.7812
| 101-2575 | Болты с гайками и шайбами для санитарно-технических работ диаметром: 12 мм | т | 0,0011 0,0385 | [6 empty] | 1.052 | 1.021 | 1.035 | 1.025 | 1.02 | 697.5229 | 697.5229
Н | 302-9009 | Арматура трубопроводная фланцевая | шт. | 1 35 | [6 empty] | 1.052 | 1.021 | 1.035 | 1.025 | 1.02 | 0 | 0
| 507-0980 | Фланцы стальные плоские приварные из стали ВСт3сп2, ВСт3сп3, давлением: 1,0 МПа (10 кгс/см2), диаметром 25 мм | шт. | 2 70 | [6 empty] | 1.052 | 1.021 | 1.035 | 1.025 | 1.02 | 82534.7342 | 4225.2818
| 509-0966 | Прокладки из паронита марки ПМБ, толщиной: 1 мм, диаметром 50 мм | 1000 шт. | 0,002 0,07 | [6 empty] | 1.052 | 1.021 | 1.035 | 1.025 | 1.02 | 0 | 0
74 | ТЦ_18.1.09.00_77_7722449373_13.05.2024_02 Аналог ТССЦ-302-1786 697,39/683,67=2% | Кран шаровой латунный полнопроходной муфтовый PN 40 бар и темп. 120°С DN15 BVR-R 065B8207R | шт | 8 |  | 6034.98 |  |  | 6034.98 |  | 1.052 | 1.021 | 1.035 | 1.025 | 1.02 | 0 | 0
75 | ТЦ_18.1.09.00_77_7722449373_13.05.2024_02 Аналог ТССЦ-302-1786 697,39/683,67=2% | Кран шаровой из нержавеющей стали стандартнопроходной PN 63 бара и темп. 180°С DN15 BVS-R 082X4602R | шт | 27 |  | 71672.84 |  |  | 71672.84 |  | 1.052 | 1.021 | 1.035 | 1.025 | 1.02 | 0 | 0
76 | ТССЦ-301-1224 | Крепления для трубопроводов: кронштейны, планки, хомуты | кг | 800 |  | 98931.84 |  |  | 98931.84 |  | 1.052 | 1.021 | 1.035 | 1.025 | 1.02 | 0 | 0
77 | ТЕР09-03-039-01 | Монтаж опорных конструкций: для крепления трубопроводов внутри зданий и сооружений массой до 0,1 т | 1 т конструкций | 0.004 |  | 497.95 |  |  | 9.52 |  | 1.052 | 1.021 | 1.035 | 1.025 | 1.02 | 39708.9532 | 39708.9532
| 101-0309 | Канаты пеньковые пропитанные | т | 0,0001 0,0000004 | [6 empty] | 1.052 | 1.021 | 1.035 | 1.025 | 1.02 | 57249.8271 | 57249.8271
| 101-0324 | Кислород технический: газообразный | м3 | 1,95 0,0078 | [6 empty] | 1.052 | 1.021 | 1.035 | 1.025 | 1.02 | 26779.9543 | 26779.9543
| 101-0797 | Проволока горячекатаная в мотках, диаметром 6,3-6,5 мм | т | 0,00003 0,0000001 | [6 empty] | 1.052 | 1.021 | 1.035 | 1.025 | 1.02 | 0 | 0
| 101-1019 | Швеллеры № 40 из стали марки: Ст0 | т | 0,00194 0,0000078 | [6 empty] | 1.052 | 1.021 | 1.035 | 1.025 | 1.02 | 5557.3792 | 805.0325
| 101-1515 | Электроды диаметром: 4 мм Э46 | т | 0,014 0,000056 | [6 empty] | 1.052 | 1.021 | 1.035 | 1.025 | 1.02 | 0 | 0
| 101-1714 | Болты с гайками и шайбами строительные | т | 0,005 0,00002 | [6 empty] | 1.052 | 1.021 | 1.035 | 1.025 | 1.02 | 4962.159 | 4962.159
| 101-1805 | Гвозди строительные | т | 0,00001 0,0000000 | [6 empty] | 1.052 | 1.021 | 1.035 | 1.025 | 1.02 | 0 | 0
| 101-2278 | Пропан-бутан, смесь техническая | кг | 0,59 0,00236 | [6 empty] | 1.052 | 1.021 | 1.035 | 1.025 | 1.02 | 28035.2142 | 140.1113
| 101-2467 | Растворитель марки: Р-4 | т | 0,0006 0,0000024 | [6 empty] | 1.052 | 1.021 | 1.035 | 1.025 | 1.02 | 0 | 0
| 102-0023 | Бруски обрезные хвойных пород длиной: 4-6,5 м, шириной 75-150 мм, толщиной 40-75 мм, I сорта | м3 | 0,00103 0,0000041 | [6 empty] | 1.052 | 1.021 | 1.035 | 1.025 | 1.02 | 0 | 0
| 113-0021 | Грунтовка: ГФ-021 красно-коричневая | т | 0,00031 0,0000012 | [6 empty] | 1.052 | 1.021 | 1.035 | 1.025 | 1.02 | 0 | 0
Н | 201-9002 | Конструкции стальные | т | 1 0,004 | [6 empty] | 1.052 | 1.021 | 1.035 | 1.025 | 1.02 | 0 | 0
| 508-0097 | Канат двойной свивки типа ТК, конструкции 6х19(1+6+12)+1 о.с., оцинкованный из проволок марки В, маркировочная группа: 1770 н/мм2, диаметром 5,5 мм | 10 м | 0,0187 0,0000748 | [6 empty] | 1.052 | 1.021 | 1.035 | 1.025 | 1.02 | 0 | 0
78 | ТЦ_23.1.03.00_50_5029237192_08.05.2024_02 Аналог ТССЦ-507-2913 2022,79/1982,29=2% | Опора неподвижная хомутовая для трубопров. Ду 32 ТС-659.00.00-01 серия 5.903-13 вып. 7-95 | шт | 2 |  | 538.83 |  |  | 538.83 |  | 1.052 | 1.021 | 1.035 | 1.025 | 1.02 | 0 | 0
79 | ТЦ_23.1.03.00_50_5029237192_08.05.2024_02 Аналог ТССЦ-507-2913 2022,79/1982,29=2% | Опора неподвижная хомутовая для трубопров. Ду 40 ТС-659.00.00-02 серия 5.903-13 вып. 7-95 | шт | 6 |  | 1616.48 |  |  | 1616.48 |  | 1.052 | 1.021 | 1.035 | 1.025 | 1.02 | 0 | 0
80 | ТЦ_23.1.03.00_50_5029237192_08.05.2024_02 Аналог ТССЦ-507-2913 2022,79/1982,29=2% | Опора неподвижная хомутовая для трубопров. Ду 65 ТС-659.00.00-04 серия 5.903-13 вып. 7-95 | шт | 2 |  | 600.14 |  |  | 600.14 |  | 1.052 | 1.021 | 1.035 | 1.025 | 1.02 | 0 | 0
Теплоизоляция | [10 empty] | 1.052 | 1.021 | 1.035 | 1.025 | 1.02 | 0 | 0
81 | ТЕР26-01-003-01 | Изоляция трубопроводов цилиндрами и полуцилиндрами из минеральной ваты на синтетическом связующем | 1 м3 изоляции | 2.383 |  | 71011.86 |  |  | 3635.38 |  | 1.052 | 1.021 | 1.035 | 1.025 | 1.02 | 0 | 0
| 101-0540 | Лента стальная упаковочная, мягкая, нормальной точности 0,7х20-50 мм | т | 0,0109 0,0259747 | [6 empty] | 1.052 | 1.021 | 1.035 | 1.025 | 1.02 | 14226.019 | 2448.2687
| 101-0811 | Проволока стальная низкоуглеродистая разного назначения оцинкованная диаметром: 1,1 мм | т | 0,0011 0,0026213 | [6 empty] | 1.052 | 1.021 | 1.035 | 1.025 | 1.02 | 0 | 0
| 101-0812 | Проволока стальная низкоуглеродистая разного назначения оцинкованная диаметром: 1,6 мм | т | 0,004 0,009532 | [6 empty] | 1.052 | 1.021 | 1.035 | 1.025 | 1.02 | 0 | 0
| 101-1821 | Винты самонарезающие: оцинкованные, размером 4-12 мм ГОСТ 10621-80 | т | 0,00004 0,0000953 | [6 empty] | 1.052 | 1.021 | 1.035 | 1.025 | 1.02 | 0 | 0
82 | ТЦ_12.2.08.00_66_6686126157_08.05.2024_02 Аналог ТССЦ-104-0545 24,77/24,26=2% | Цилиндры теплоизоляционные из минеральной ваты с покрытием алюминиевой фольгой 42х50мм ROCKWOOL 100 L=1 м.п | шт | 58 |  | 34165.09 |  |  | 34165.09 |  | 1.052 | 1.021 | 1.035 | 1.025 | 1.02 | 0 | 0
83 | ТЦ_12.2.08.00_66_6686126157_08.05.2024_02 Аналог ТССЦ-104-0545 24,77/24,26=2% | Цилиндры теплоизоляционные из минеральной ваты с покрытием алюминиевой фольгой 48х50мм ROCKWOOL 100 | шт | 160 |  | 97920.35 |  |  | 97920.35 |  | 1.052 | 1.021 | 1.035 | 1.025 | 1.02 | 0 | 0
84 | ТЦ_12.2.08.00_66_6686126157_08.05.2024_02 Аналог ТССЦ-104-0545 24,77/24,26=2% | Цилиндры теплоизоляционные из минеральной ваты с покрытием алюминиевой фольгой 76х50мм ROCKWOOL 100 | шт | 66 |  | 49257.04 |  |  | 49257.04 |  | 1.052 | 1.021 | 1.035 | 1.025 | 1.02 | 18336.434 | 18336.434
85 | ТЦ_01.1.00.00_77_7725262856_20.03.2024_02 Аналог ТССЦ-101-2420 9,00/8,79=2% | Лента ALU 50*50000мм (рулон) | шт | 6 |  | 23041.14 |  |  | 23041.14 |  | 1.052 | 1.021 | 1.035 | 1.025 | 1.02 | 3504.6647 | 17.7827
Антикоррозийная защита | [10 empty] | 1.052 | 1.021 | 1.035 | 1.025 | 1.02 | 0 | 0
86 | ТЕР13-03-004-21 | Окраска металлических огрунтованных поверхностей: эмалью КО-811 | 100 м2 окрашиваемой поверхности | 0.58 |  | 4781.5 |  |  | 692.64 |  | 1.052 | 1.021 | 1.035 | 1.025 | 1.02 | 0 | 0
| 113-0077 | Ксилол нефтяной марки А | т | 0,008 0,00464 | [6 empty] | 1.052 | 1.021 | 1.035 | 1.025 | 1.02 | 0 | 0
87 | ТЦ_14.2.00.00_78_7810395021_19.03.2024_02 Аналог ТССЦ-113-0610 47616,22/46584,64=2% | Термостойкая эмаль-грунт КО-8101 | кг | 11.6 |  | 4269.38 |  |  | 4269.38 |  | 1.052 | 1.021 | 1.035 | 1.025 | 1.02 | 0 | 0
Теплоснабжение приточных установок | [10 empty] | 1.052 | 1.021 | 1.035 | 1.025 | 1.02 | 0 | 0
88 | ТЕР16-02-001-02 | Прокладка трубопроводов отопления из стальных водогазопроводных неоцинкованных труб диаметром: 20 мм | 100 м трубопровода | 0.4 |  | 24121.15 |  |  | 120.55 |  | 1.052 | 1.021 | 1.035 | 1.025 | 1.02 | 0 | 0
| 101-0063 | Ацетилен растворенный технический марки: А | т | 0,00013 0,000052 | [6 empty] | 1.052 | 1.021 | 1.035 | 1.025 | 1.02 | 0 | 0
| 101-0324 | Кислород технический: газообразный | м3 | 0,281 0,1124 | [6 empty] | 1.052 | 1.021 | 1.035 | 1.025 | 1.02 | 0 | 0
| 101-0388 | Краски масляные земляные марки: МА-0115 мумия, сурик железный | т | 0,00044 0,000176 | [6 empty] | 1.052 | 1.021 | 1.035 | 1.025 | 1.02 | 944.121 | 944.121
| 101-0628 | Олифа комбинированная, марки: К-3 | т | 0,00053 0,000212 | [6 empty] | 1.052 | 1.021 | 1.035 | 1.025 | 1.02 | 35051.5172 | 182.6386
| 101-0807 | Проволока сварочная легированная диаметром: 4 мм | т | 0,00017 0,000068 | [6 empty] | 1.052 | 1.021 | 1.035 | 1.025 | 1.02 | 0 | 0
| 101-1669 | Очес льняной | кг | 0,06 0,024 | [6 empty] | 1.052 | 1.021 | 1.035 | 1.025 | 1.02 | 0 | 0
П,Н | 103-9140 | Арматура муфтовая | шт. | 0 0 | [6 empty] | 1.052 | 1.021 | 1.035 | 1.025 | 1.02 | 0 | 0
П,Н | 301-9240 | Крепления | кг | 0 0 | [6 empty] | 1.052 | 1.021 | 1.035 | 1.025 | 1.02 | 0 | 0
| 405-1601 | Известь строительная: негашеная хлорная, марки А | кг | 0,0016 0,00064 | [6 empty] | 1.052 | 1.021 | 1.035 | 1.025 | 1.02 | 0 | 0
| 411-0001 | Вода | м3 | 0,44 0,176 | [6 empty] | 1.052 | 1.021 | 1.035 | 1.025 | 1.02 | 0 | 0
89 | ТЦ_23.3.06.05_78_7825690220_13.05.2024_02 Аналог ТССЦ-103-0049 21,42/20,94=2% | Труба стальная водогазопроводная обыкновенная Ø20 | м | 40 |  | 4558.62 |  |  | 4558.62 |  | 1.052 | 1.021 | 1.035 | 1.025 | 1.02 | 0 | 0
90 | ТЕР16-05-001-01 | Установка вентилей, задвижек, затворов, клапанов обратных, кранов проходных на трубопроводах из стальных труб диаметром: до 25 мм | 1 шт. | 4 |  | 12239.89 |  |  | 2106.46 |  | 1.052 | 1.021 | 1.035 | 1.025 | 1.02 | 0 | 0
| 101-1522 | Электроды диаметром: 5 мм Э42А | т | 0,00014 0,00056 | [6 empty] | 1.052 | 1.021 | 1.035 | 1.025 | 1.02 | 0 | 0
| 101-2575 | Болты с гайками и шайбами для санитарно-технических работ диаметром: 12 мм | т | 0,0011 0,0044 | [6 empty] | 1.052 | 1.021 | 1.035 | 1.025 | 1.02 | 13779.3017 | 13779.3017
Н | 302-9009 | Арматура трубопроводная фланцевая | шт. | 1 4 | [6 empty] | 1.052 | 1.021 | 1.035 | 1.025 | 1.02 | 8652.9957 | 2727.0733
| 507-0980 | Фланцы стальные плоские приварные из стали ВСт3сп2, ВСт3сп3, давлением: 1,0 МПа (10 кгс/см2), диаметром 25 мм | шт. | 2 8 | [6 empty] | 1.052 | 1.021 | 1.035 | 1.025 | 1.02 | 0 | 0
| 509-0966 | Прокладки из паронита марки ПМБ, толщиной: 1 мм, диаметром 50 мм | 1000 шт. | 0,002 0,008 | [6 empty] | 1.052 | 1.021 | 1.035 | 1.025 | 1.02 | 0 | 0
91 | ТЦ_18.1.09.00_78_7811596683_08.05.2024_02 Аналог ТССЦ-302-1786 697,39/683,67=2% | Кран стальной шаровой со стандартным проходом фланцевый с рукояткой тип JiP-R Standart FF DN20 | шт | 4 |  | 15776.44 |  |  | 15776.44 |  | 1.052 | 1.021 | 1.035 | 1.025 | 1.02 | 0 | 0
92 | ТЕР16-02-001-03 | Прокладка трубопроводов отопления из стальных водогазопроводных неоцинкованных труб диаметром: 25 мм | 100 м трубопровода | 0.05 |  | 3015.37 |  |  | 15.3 |  | 1.052 | 1.021 | 1.035 | 1.025 | 1.02 | 0 | 0
| 101-0063 | Ацетилен растворенный технический марки: А | т | 0,00013 0,0000065 | [6 empty] | 1.052 | 1.021 | 1.035 | 1.025 | 1.02 | 10278.6119 | 10278.6119
| 101-0324 | Кислород технический: газообразный | м3 | 0,281 0,01405 | [6 empty] | 1.052 | 1.021 | 1.035 | 1.025 | 1.02 | 77906.9942 | 227.874
| 101-0388 | Краски масляные земляные марки: МА-0115 мумия, сурик железный | т | 0,00044 0,000022 | [6 empty] | 1.052 | 1.021 | 1.035 | 1.025 | 1.02 | 0 | 0
| 101-0628 | Олифа комбинированная, марки: К-3 | т | 0,00053 0,0000265 | [6 empty] | 1.052 | 1.021 | 1.035 | 1.025 | 1.02 | 0 | 0
| 101-0807 | Проволока сварочная легированная диаметром: 4 мм | т | 0,00017 0,0000085 | [6 empty] | 1.052 | 1.021 | 1.035 | 1.025 | 1.02 | 0 | 0
| 101-1669 | Очес льняной | кг | 0,06 0,003 | [6 empty] | 1.052 | 1.021 | 1.035 | 1.025 | 1.02 | 0 | 0
П,Н | 103-9140 | Арматура муфтовая | шт. | 0 0 | [6 empty] | 1.052 | 1.021 | 1.035 | 1.025 | 1.02 | 0 | 0
П,Н | 301-9240 | Крепления | кг | 0 0 | [6 empty] | 1.052 | 1.021 | 1.035 | 1.025 | 1.02 | 0 | 0
| 405-1601 | Известь строительная: негашеная хлорная, марки А | кг | 0,0025 0,000125 | [6 empty] | 1.052 | 1.021 | 1.035 | 1.025 | 1.02 | 0 | 0
| 411-0001 | Вода | м3 | 0,69 0,0345 | [6 empty] | 1.052 | 1.021 | 1.035 | 1.025 | 1.02 | 25087.5891 | 25087.5891
93 | ТЦ_23.3.06.05_78_7825690220_13.05.2024_02 Аналог ТССЦ-103-0049 21,42/20,94=2% | Труба стальная водогазопроводная обыкновенная Ø25 | м | 5 |  | 812.31 |  |  | 812.31 |  | 1.052 | 1.021 | 1.035 | 1.025 | 1.02 | 34625.1977 | 34625.1977
94 | ТЕР16-02-001-04 | Прокладка трубопроводов отопления из стальных водогазопроводных неоцинкованных труб диаметром: 32 мм | 100 м трубопровода | 0.5 |  | 30157.89 |  |  | 157.14 |  | 1.052 | 1.021 | 1.035 | 1.025 | 1.02 | 156115.2248 | 634.5629
| 101-0063 | Ацетилен растворенный технический марки: А | т | 0,00013 0,000065 | [6 empty] | 1.052 | 1.021 | 1.035 | 1.025 | 1.02 | 0 | 0
| 101-0324 | Кислород технический: газообразный | м3 | 0,281 0,1405 | [6 empty] | 1.052 | 1.021 | 1.035 | 1.025 | 1.02 | 0 | 0
| 101-0388 | Краски масляные земляные марки: МА-0115 мумия, сурик железный | т | 0,00044 0,00022 | [6 empty] | 1.052 | 1.021 | 1.035 | 1.025 | 1.02 | 0 | 0
| 101-0628 | Олифа комбинированная, марки: К-3 | т | 0,00053 0,000265 | [6 empty] | 1.052 | 1.021 | 1.035 | 1.025 | 1.02 | 0 | 0
| 101-0807 | Проволока сварочная легированная диаметром: 4 мм | т | 0,00017 0,000085 | [6 empty] | 1.052 | 1.021 | 1.035 | 1.025 | 1.02 | 0 | 0
| 101-1669 | Очес льняной | кг | 0,06 0,03 | [6 empty] | 1.052 | 1.021 | 1.035 | 1.025 | 1.02 | 0 | 0
П,Н | 103-9140 | Арматура муфтовая | шт. | 0 0 | [6 empty] | 1.052 | 1.021 | 1.035 | 1.025 | 1.02 | 52703.562 | 52703.562
П,Н | 301-9240 | Крепления | кг | 0 0 | [6 empty] | 1.052 | 1.021 | 1.035 | 1.025 | 1.02 | 41330.2574 | 41330.2574
| 405-1601 | Известь строительная: негашеная хлорная, марки А | кг | 0,004 0,002 | [6 empty] | 1.052 | 1.021 | 1.035 | 1.025 | 1.02 | 138838.383 | 633.389
| 411-0001 | Вода | м3 | 1,13 0,565 | [6 empty] | 1.052 | 1.021 | 1.035 | 1.025 | 1.02 | 0 | 0
95 | ТЦ_23.3.06.05_78_7810216924_20.03.2024_02 Аналог ТССЦ-103-0049 21,42/20,94=2% | Труба стальная водогазопроводная обыкновенная диам.32 мм. | м | 50 |  | 11855.54 |  |  | 11855.54 |  | 1.052 | 1.021 | 1.035 | 1.025 | 1.02 | 0 | 0
96 | ТЕР16-05-001-02 | Установка вентилей, задвижек, затворов, клапанов обратных, кранов проходных на трубопроводах из стальных труб диаметром: до 50 мм | 1 шт. | 2 |  | 7444.93 |  |  | 2346.34 |  | 1.052 | 1.021 | 1.035 | 1.025 | 1.02 | 0 | 0
| 101-1522 | Электроды диаметром: 5 мм Э42А | т | 0,00014 0,00028 | [6 empty] | 1.052 | 1.021 | 1.035 | 1.025 | 1.02 | 0 | 0
| 101-2576 | Болты с гайками и шайбами для санитарно-технических работ диаметром: 16 мм | т | 0,0011 0,0022 | [6 empty] | 1.052 | 1.021 | 1.035 | 1.025 | 1.02 | 0 | 0
Н | 302-9009 | Арматура трубопроводная фланцевая | шт. | 1 2 | [6 empty] | 1.052 | 1.021 | 1.035 | 1.025 | 1.02 | 0 | 0
| 507-0983 | Фланцы стальные плоские приварные из стали ВСт3сп2, ВСт3сп3, давлением: 1,0 МПа (10 кгс/см2), диаметром 50 мм | шт. | 2 4 | [6 empty] | 1.052 | 1.021 | 1.035 | 1.025 | 1.02 | 78637.6417 | 78637.6417
| 509-0966 | Прокладки из паронита марки ПМБ, толщиной: 1 мм, диаметром 50 мм | 1000 шт. | 0,002 0,004 | [6 empty] | 1.052 | 1.021 | 1.035 | 1.025 | 1.02 | 57492.6014 | 57492.6014
97 | ТЦ_18.1.09.00_77_7722449373_13.05.2024_02 Аналог ТССЦ-302-1786 697,39/683,67=2% | Кран стальной шаровой со стандартным проходом фланцевый с рукояткой тип JiP-R Standart FF DN32 | шт | 2 |  | 8843.59 |  |  | 8843.59 |  | 1.052 | 1.021 | 1.035 | 1.025 | 1.02 | 347.2505 | 6.6365
98 | ТЕР16-02-005-03 | Прокладка трубопроводов отопления и водоснабжения из стальных электросварных труб диаметром: 65 мм | 100 м трубопровода | 0.5 |  | 67030.21 |  |  | 196.06 |  | 1.052 | 1.021 | 1.035 | 1.025 | 1.02 | 0 | 0
| 101-0324 | Кислород технический: газообразный | м3 | 0,45 0,225 | [6 empty] | 1.052 | 1.021 | 1.035 | 1.025 | 1.02 | 0 | 0
| 101-0807 | Проволока сварочная легированная диаметром: 4 мм | т | 0,0003 0,00015 | [6 empty] | 1.052 | 1.021 | 1.035 | 1.025 | 1.02 | 0 | 0
| 101-1602 | Ацетилен газообразный технический | м3 | 0,41 0,205 | [6 empty] | 1.052 | 1.021 | 1.035 | 1.025 | 1.02 | 0 | 0
П,Н | 301-9240 | Крепления | кг | 0 0 | [6 empty] | 1.052 | 1.021 | 1.035 | 1.025 | 1.02 | 0 | 0
| 402-0006 | Раствор готовый кладочный цементный марки: 200 | м3 | 0,012 0,006 | [6 empty] | 1.052 | 1.021 | 1.035 | 1.025 | 1.02 | 0 | 0
| 405-1601 | Известь строительная: негашеная хлорная, марки А | кг | 0,0166 0,0083 | [6 empty] | 1.052 | 1.021 | 1.035 | 1.025 | 1.02 | 0 | 0
| 411-0001 | Вода | м3 | 4,64 2,32 | [6 empty] | 1.052 | 1.021 | 1.035 | 1.025 | 1.02 | 0 | 0
99 | ТЦ_23.3.09.00_50_7825690220_08.05.2024_02 Аналог ТССЦ-103-0049 21,42/20,94=2% | Трубы стальные электросварные прямошовные Ø76х3,5 (DN 65) | м | 50 |  | 21585.05 |  |  | 21585.05 |  | 1.052 | 1.021 | 1.035 | 1.025 | 1.02 | 0 | 0
100 | ТЦ_18.1.09.00_77_7722449373_13.05.2024_02 Аналог ТССЦ-302-1786 697,39/683,67=2% | Кран стальной шаровой со стандартным проходом фланцевый с рукояткой тип JiP-R Standart FF DN65 | шт | 4 |  | 29791.09 |  |  | 29791.09 |  | 1.052 | 1.021 | 1.035 | 1.025 | 1.02 | 0 | 0
101 | ТЕР16-02-005-04 | Прокладка трубопроводов отопления и водоснабжения из стальных электросварных труб диаметром: 80 мм | 100 м трубопровода | 0.9 |  | 134319.6 |  |  | 545.97 |  | 1.052 | 1.021 | 1.035 | 1.025 | 1.02 | 0 | 0
| 101-0324 | Кислород технический: газообразный | м3 | 0,67 0,603 | [6 empty] | 1.052 | 1.021 | 1.035 | 1.025 | 1.02 | 711.2144 | 711.2144
| 101-0807 | Проволока сварочная легированная диаметром: 4 мм | т | 0,0005 0,00045 | [6 empty] | 1.052 | 1.021 | 1.035 | 1.025 | 1.02 | 3552.7477 | 19.8864
| 101-1602 | Ацетилен газообразный технический | м3 | 0,61 0,549 | [6 empty] | 1.052 | 1.021 | 1.035 | 1.025 | 1.02 | 0 | 0
П,Н | 301-9240 | Крепления | кг | 0 0 | [6 empty] | 1.052 | 1.021 | 1.035 | 1.025 | 1.02 | 5475.0791 | 5475.0791
| 402-0006 | Раствор готовый кладочный цементный марки: 200 | м3 | 0,021 0,0189 | [6 empty] | 1.052 | 1.021 | 1.035 | 1.025 | 1.02 | 1776.6296 | 11.3786
| 405-1601 | Известь строительная: негашеная хлорная, марки А | кг | 0,0251 0,02259 | [6 empty] | 1.052 | 1.021 | 1.035 | 1.025 | 1.02 | 0 | 0
| 411-0001 | Вода | м3 | 7,03 6,327 | [6 empty] | 1.052 | 1.021 | 1.035 | 1.025 | 1.02 | 7980.7173 | 7980.7173
102 | ТЦ_23.3.09.00_50_7825690220_13.05.2024_02 Аналог ТССЦ-103-0049 21,42/20,94=2% | Трубы стальные электросварные прямошовные Ø 80мм | м | 90 |  | 45345.49 |  |  | 45345.49 |  | 1.052 | 1.021 | 1.035 | 1.025 | 1.02 | 5306.5039 | 31.265
103 | ТЦ_18.1.09.00_77_7722449373_13.05.2024_02 Аналог ТССЦ-302-1786 697,39/683,67=2% | Кран стальной шаровой со стандартным проходом фланцевый с рукояткой тип JiP-R Standart FF DN80 | шт | 4 |  | 35560.04 |  |  | 35560.04 |  | 1.052 | 1.021 | 1.035 | 1.025 | 1.02 | 0 | 0
104 | ТЕР16-02-005-05 | Прокладка трубопроводов отопления и водоснабжения из стальных электросварных труб диаметром: 100 мм | 100 м трубопровода | 0.8 |  | 119454.82 |  |  | 544.96 |  | 1.052 | 1.021 | 1.035 | 1.025 | 1.02 | 18808.2911 | 18808.2911
| 101-0324 | Кислород технический: газообразный | м3 | 0,67 0,536 | [6 empty] | 1.052 | 1.021 | 1.035 | 1.025 | 1.02 | 0 | 0
| 101-0807 | Проволока сварочная легированная диаметром: 4 мм | т | 0,0005 0,0004 | [6 empty] | 1.052 | 1.021 | 1.035 | 1.025 | 1.02 | 24581.1081 | 24581.1081
| 101-1602 | Ацетилен газообразный технический | м3 | 0,61 0,488 | [6 empty] | 1.052 | 1.021 | 1.035 | 1.025 | 1.02 | 10669.5171 | 1836.1957
П,Н | 301-9240 | Крепления | кг | 0 0 | [6 empty] | 1.052 | 1.021 | 1.035 | 1.025 | 1.02 | 0 | 0
| 402-0006 | Раствор готовый кладочный цементный марки: 200 | м3 | 0,021 0,0168 | [6 empty] | 1.052 | 1.021 | 1.035 | 1.025 | 1.02 | 0 | 0
| 405-1601 | Известь строительная: негашеная хлорная, марки А | кг | 0,0393 0,03144 | [6 empty] | 1.052 | 1.021 | 1.035 | 1.025 | 1.02 | 0 | 0
| 411-0001 | Вода | м3 | 10,99 8,792 | [6 empty] | 1.052 | 1.021 | 1.035 | 1.025 | 1.02 | 0 | 0
105 | ТЦ_23.3.06.05_77_5003123289_13.05.2024_02 Аналог ТССЦ-103-0049 21,42/20,94=2% | Трубы стальные электросварные прямошовные Ø 100мм | м | 80 |  | 67658.85 |  |  | 67658.85 |  | 1.052 | 1.021 | 1.035 | 1.025 | 1.02 | 0 | 0
106 | ТССЦ-301-1224 | Крепления для трубопроводов: кронштейны, планки, хомуты | кг | 400 |  | 49465.92 |  |  | 49465.92 |  | 1.052 | 1.021 | 1.035 | 1.025 | 1.02 | 32992.0152 | 32992.0152
107 | ТЕР09-03-039-01 | Монтаж опорных конструкций: для крепления трубопроводов внутри зданий и сооружений массой до 0,1 т | 1 т конструкций | 0.0024 |  | 298.77 |  |  | 5.71 |  | 1.052 | 1.021 | 1.035 | 1.025 | 1.02 | 19755.7362 | 19755.7362
| 101-0309 | Канаты пеньковые пропитанные | т | 0,0001 0,0000002 | [6 empty] | 1.052 | 1.021 | 1.035 | 1.025 | 1.02 | 0 | 0
| 101-0324 | Кислород технический: газообразный | м3 | 1,95 0,00468 | [6 empty] | 1.052 | 1.021 | 1.035 | 1.025 | 1.02 | 0 | 0
| 101-0797 | Проволока горячекатаная в мотках, диаметром 6,3-6,5 мм | т | 0,00003 0,0000001 | [6 empty] | 1.052 | 1.021 | 1.035 | 1.025 | 1.02 | 0 | 0
| 101-1019 | Швеллеры № 40 из стали марки: Ст0 | т | 0,00194 0,0000047 | [6 empty] | 1.052 | 1.021 | 1.035 | 1.025 | 1.02 | 0 | 0
| 101-1515 | Электроды диаметром: 4 мм Э46 | т | 0,014 0,0000336 | [6 empty] | 1.052 | 1.021 | 1.035 | 1.025 | 1.02 | 0 | 0
| 101-1714 | Болты с гайками и шайбами строительные | т | 0,005 0,000012 | [6 empty] | 1.052 | 1.021 | 1.035 | 1.025 | 1.02 | 791695.6707 | 791695.6707
| 101-1805 | Гвозди строительные | т | 0,00001 0,0000000 | [6 empty] | 1.052 | 1.021 | 1.035 | 1.025 | 1.02 | 0 | 0
| 101-2278 | Пропан-бутан, смесь техническая | кг | 0,59 0,001416 | [6 empty] | 1.052 | 1.021 | 1.035 | 1.025 | 1.02 | 7186.2846 | 1040.996
| 101-2467 | Растворитель марки: Р-4 | т | 0,0006 0,0000014 | [6 empty] | 1.052 | 1.021 | 1.035 | 1.025 | 1.02 | 0 | 0
| 102-0023 | Бруски обрезные хвойных пород длиной: 4-6,5 м, шириной 75-150 мм, толщиной 40-75 мм, I сорта | м3 | 0,00103 0,0000025 | [6 empty] | 1.052 | 1.021 | 1.035 | 1.025 | 1.02 | 6416.585 | 6416.585
| 113-0021 | Грунтовка: ГФ-021 красно-коричневая | т | 0,00031 0,0000007 | [6 empty] | 1.052 | 1.021 | 1.035 | 1.025 | 1.02 | 0 | 0
Н | 201-9002 | Конструкции стальные | т | 1 0,0024 | [6 empty] | 1.052 | 1.021 | 1.035 | 1.025 | 1.02 | 129984.3965 | 6654.408
| 508-0097 | Канат двойной свивки типа ТК, конструкции 6х19(1+6+12)+1 о.с., оцинкованный из проволок марки В, маркировочная группа: 1770 н/мм2, диаметром 5,5 мм | 10 м | 0,0187 0,0000449 | [6 empty] | 1.052 | 1.021 | 1.035 | 1.025 | 1.02 | 0 | 0
108 | ТЦ_23.1.03.00_78_7806521643_13.05.2024_02 Аналог ТССЦ-507-2735 34,64/33,88=2% | ТС-659.00.00-06 серия 5.903-13 вып. 7-95 | шт | 2 |  | 611.92 |  |  | 611.92 |  | 1.052 | 1.021 | 1.035 | 1.025 | 1.02 | 0 | 0
109 | ТЕР18-06-007-01 | Установка фильтров диаметром: 25 мм // прим. 20 мм | 10 фильтров | 0.2 |  | 3056.74 |  |  | 17.11 |  | 1.052 | 1.021 | 1.035 | 1.025 | 1.02 | 0 | 0
| 101-1522 | Электроды диаметром: 5 мм Э42А | т | 0,0007 0,00014 | [6 empty] | 1.052 | 1.021 | 1.035 | 1.025 | 1.02 | 21893.8889 | 21893.8889
110 | ТЦ_18.2.08.09_77_7722449373_13.05.2024_02 Аналог ТССЦ-109-0241 767,13/752,05=2% | Фильтр сетчатый тип Ридан-ФСФ чугунный фланцевый; PN16 DN20 Ридан-ФСФ 01.16.32 | шт | 2 |  | 4710.69 |  |  | 4710.69 |  | 1.052 | 1.021 | 1.035 | 1.025 | 1.02 | 3042.7218 | 3042.7218
111 | ТЕР18-06-007-02 | Установка фильтров диаметром: 32 мм | 10 фильтров | 0.1 |  | 1528.59 |  |  | 9.79 |  | 1.052 | 1.021 | 1.035 | 1.025 | 1.02 | 34231.8518 | 34231.8518
| 101-1522 | Электроды диаметром: 5 мм Э42А | т | 0,0008 0,00008 | [6 empty] | 1.052 | 1.021 | 1.035 | 1.025 | 1.02 | 43371.0818 | 43371.0818
112 | ТЦ_18.2.08.09_77_7722449373_13.05.2024_02 Аналог ТССЦ-109-0241 767,13/752,05=2% | Фильтр сетчатый тип Ридан-ФСФ чугунный фланцевый; PN16 DN32 Ридан-ФСФ 01.16.32 | шт | 2 |  | 6866.51 |  |  | 6866.51 |  | 1.052 | 1.021 | 1.035 | 1.025 | 1.02 | 78557.1198 | 78557.1198
113 | ТЕР18-06-007-05 | Установка фильтров диаметром: 65 мм | 10 фильтров | 0.2 |  | 4565.65 |  |  | 26.9 |  | 1.052 | 1.021 | 1.035 | 1.025 | 1.02 | 22316.6286 | 22316.6286
| 101-1522 | Электроды диаметром: 5 мм Э42А | т | 0,0011 0,00022 | [6 empty] | 1.052 | 1.021 | 1.035 | 1.025 | 1.02 | 0 | 0
114 | ТЦ_18.2.08.09_77_7722449373_13.05.2024_02 Аналог ТССЦ-109-0241 767,13/752,05=2% | Фильтр сетчатый тип Ридан-ФСФ чугунный фланцевый; PN16 DN 65 Ридан-ФСФ 01.16.32 | шт | 2 |  | 16182.42 |  |  | 16182.42 |  | 1.052 | 1.021 | 1.035 | 1.025 | 1.02 | 96365.071 | 2944.5799
115 | ТЕР18-06-007-06 | Установка фильтров диаметром: 80 мм | 10 фильтров | 0.2 |  | 5713.78 |  |  | 46.47 |  | 1.052 | 1.021 | 1.035 | 1.025 | 1.02 | 0 | 0
| 101-1522 | Электроды диаметром: 5 мм Э42А | т | 0,0019 0,00038 | [6 empty] | 1.052 | 1.021 | 1.035 | 1.025 | 1.02 | 0 | 0
116 | ТЦ_18.2.08.09_77_7722449373_13.05.2024_02 Аналог ТССЦ-109-0241 767,13/752,05=2% | Фильтр сетчатый тип Ридан-ФСФ чугунный фланцевый; PN16 DN 80 Ридан-ФСФ 01.16.32 | шт | 2 |  | 21149.28 |  |  | 21149.28 |  | 1.052 | 1.021 | 1.035 | 1.025 | 1.02 | 0 | 0
117 | ТЕР16-05-001-01 | Установка вентилей, задвижек, затворов, клапанов обратных, кранов проходных на трубопроводах из стальных труб диаметром: до 25 мм | 1 шт. | 3 |  | 9179.92 |  |  | 1579.84 |  | 1.052 | 1.021 | 1.035 | 1.025 | 1.02 | 0 | 0
| 101-1522 | Электроды диаметром: 5 мм Э42А | т | 0,00014 0,00042 | [6 empty] | 1.052 | 1.021 | 1.035 | 1.025 | 1.02 | 0 | 0
| 101-2575 | Болты с гайками и шайбами для санитарно-технических работ диаметром: 12 мм | т | 0,0011 0,0033 | [6 empty] | 1.052 | 1.021 | 1.035 | 1.025 | 1.02 | 0 | 0
Н | 302-9009 | Арматура трубопроводная фланцевая | шт. | 1 3 | [6 empty] | 1.052 | 1.021 | 1.035 | 1.025 | 1.02 | 0 | 0
| 507-0980 | Фланцы стальные плоские приварные из стали ВСт3сп2, ВСт3сп3, давлением: 1,0 МПа (10 кгс/см2), диаметром 25 мм | шт. | 2 6 | [6 empty] | 1.052 | 1.021 | 1.035 | 1.025 | 1.02 | 0 | 0
| 509-0966 | Прокладки из паронита марки ПМБ, толщиной: 1 мм, диаметром 50 мм | 1000 шт. | 0,002 0,006 | [6 empty] | 1.052 | 1.021 | 1.035 | 1.025 | 1.02 | 0 | 0
118 | ТЦ_18.1.06.06_77_7722449373_13.05.2024_02 Аналог ТССЦ-301-7337 2152,85/2110,61=2% | Автоматический комбинированный балансировочный клапан - стабилизатор расхода AQT-R c измерительными DN15 | шт | 2 |  | 28385.92 |  |  | 28385.92 |  | 1.052 | 1.021 | 1.035 | 1.025 | 1.02 | 0 | 0
119 | ТЦ_23.1.03.00_78_7806521643_13.05.2024_02 Аналог ТССЦ-301-7337 2152,85/2110,61=2% | Автоматический комбинированный балансировочный клапан - стабилизатор расхода AQT-R c измерительными DN25 | шт | 1 |  | 16997.59 |  |  | 16997.59 |  | 1.052 | 1.021 | 1.035 | 1.025 | 1.02 | 2153728.214 | 0
120 | ТЕР16-05-001-03 | Установка вентилей, задвижек, затворов, клапанов обратных, кранов проходных на трубопроводах из стальных труб диаметром: до 100 мм | 1 шт. | 4 |  | 29518.36 |  |  | 9236.76 |  | 1.052 | 1.021 | 1.035 | 1.025 | 1.02 | 68425.5695 | 1086.1384
| 101-1522 | Электроды диаметром: 5 мм Э42А | т | 0,00033 0,00132 | [6 empty] | 1.052 | 1.021 | 1.035 | 1.025 | 1.02 | 0 | 0
| 101-2576 | Болты с гайками и шайбами для санитарно-технических работ диаметром: 16 мм | т | 0,00207 0,00828 | [6 empty] | 1.052 | 1.021 | 1.035 | 1.025 | 1.02 | 0 | 0
Н | 302-9009 | Арматура трубопроводная фланцевая | шт. | 1 4 | [6 empty] | 1.052 | 1.021 | 1.035 | 1.025 | 1.02 | 0 | 0
| 507-0986 | Фланцы стальные плоские приварные из стали ВСт3сп2, ВСт3сп3, давлением: 1,0 МПа (10 кгс/см2), диаметром 100 мм | шт. | 2 8 | [6 empty] | 1.052 | 1.021 | 1.035 | 1.025 | 1.02 | 0 | 0
| 509-0967 | Прокладки из паронита марки ПМБ, толщиной: 1 мм, диаметром 100 мм | 1000 шт. | 0,002 0,008 | [6 empty] | 1.052 | 1.021 | 1.035 | 1.025 | 1.02 | 0 | 0
121 | ТЦ_23.1.03.00_78_7806521643_13.05.2024_02 Аналог ТССЦ-301-7337 2152,85/2110,61=2% | Автоматический комбинированный балансировочный клапан - стабилизатор расхода; фланцевый DN65 AQF-R | шт | 4 |  | 681165.12 |  |  | 681165.12 |  | 1.052 | 1.021 | 1.035 | 1.025 | 1.02 | 4925.7452 | 31.1139
Антикоррозийная защита | [10 empty] | 1.052 | 1.021 | 1.035 | 1.025 | 1.02 | 0 | 0
122 | ТЕР13-03-004-21 | Окраска металлических огрунтованных поверхностей: эмалью КО-811 | 100 м2 окрашиваемой поверхности | 0.75 |  | 6182.99 |  |  | 895.66 |  | 1.052 | 1.021 | 1.035 | 1.025 | 1.02 | 0 | 0
| 113-0077 | Ксилол нефтяной марки А | т | 0,008 0,006 | [6 empty] | 1.052 | 1.021 | 1.035 | 1.025 | 1.02 | 18995.7647 | 1155.1887
123 | ТЦ_14.2.00.00_78_7810395021_19.03.2024_02 Аналог ТССЦ-113-0610 47616,22/46584,64=2% | Термостойкая эмаль-грунт КО-8101 | кг | 15 |  | 5520.75 |  |  | 5520.75 |  | 1.052 | 1.021 | 1.035 | 1.025 | 1.02 | 0 | 0
Теплоизоляция | [10 empty] | 1.052 | 1.021 | 1.035 | 1.025 | 1.02 | 0 | 0
124 | ТЕР26-01-003-01 | Изоляция трубопроводов цилиндрами и полуцилиндрами из минеральной ваты на синтетическом связующем | 1 м3 изоляции | 3.753 |  | 111836.96 |  |  | 5725.37 |  | 1.052 | 1.021 | 1.035 | 1.025 | 1.02 | 0 | 0
| 101-0540 | Лента стальная упаковочная, мягкая, нормальной точности 0,7х20-50 мм | т | 0,0109 0,0409077 | [6 empty] | 1.052 | 1.021 | 1.035 | 1.025 | 1.02 | 0 | 0
| 101-0811 | Проволока стальная низкоуглеродистая разного назначения оцинкованная диаметром: 1,1 мм | т | 0,0011 0,0041283 | [6 empty] | 1.052 | 1.021 | 1.035 | 1.025 | 1.02 | 0 | 0
| 101-0812 | Проволока стальная низкоуглеродистая разного назначения оцинкованная диаметром: 1,6 мм | т | 0,004 0,015012 | [6 empty] | 1.052 | 1.021 | 1.035 | 1.025 | 1.02 | 0 | 0
| 101-1821 | Винты самонарезающие: оцинкованные, размером 4-12 мм ГОСТ 10621-80 | т | 0,00004 0,0001501 | [6 empty] | 1.052 | 1.021 | 1.035 | 1.025 | 1.02 | 0 | 0
125 | ТЦ_12.2.08.00_66_6686126157_13.05.2024_02 Аналог ТССЦ-104-0545 24,77/24,26=2% | Цилиндры теплоизоляционные из минеральной ваты с покрытием алюминиевой фольгой 28х50мм ROCKWOOL 100 L=1 м.п | шт | 40 |  | 18837.23 |  |  | 18837.23 |  | 1.052 | 1.021 | 1.035 | 1.025 | 1.02 | 24614.0234 | 252.8395
126 | ТЦ_12.2.08.00_66_6686126157_13.05.2024_02 Аналог ТССЦ-104-0545 24,77/24,26=2% | Цилиндры теплоизоляционные из минеральной ваты с покрытием алюминиевой фольгой 35х50мм ROCKWOOL 100 L=1 м.п | шт | 5 |  | 2617.92 |  |  | 2617.92 |  | 1.052 | 1.021 | 1.035 | 1.025 | 1.02 | 0 | 0
127 | ТЦ_12.2.08.00_66_6686126157_08.05.2024_02 Аналог ТССЦ-104-0545 24,77/24,26=2% | Цилиндры теплоизоляционные из минеральной ваты с покрытием алюминиевой фольгой 42х50мм ROCKWOOL 100 L=1 м.п | шт | 50 |  | 29452.66 |  |  | 29452.66 |  | 1.052 | 1.021 | 1.035 | 1.025 | 1.02 | 0 | 0
128 | ТЦ_12.2.08.00_66_6686126157_13.05.2024_02 Аналог ТССЦ-104-0545 24,77/24,26=2% | Цилиндры теплоизоляционные из минеральной ваты с покрытием алюминиевой фольгой 89х50мм ROCKWOOL 100 | шт | 90 |  | 70605.85 |  |  | 70605.85 |  | 1.052 | 1.021 | 1.035 | 1.025 | 1.02 | 0 | 0
129 | ТЦ_12.2.08.00_66_6686126157_08.05.2024_02 Аналог ТССЦ-104-0545 24,77/24,26=2% | Цилиндры теплоизоляционные из минеральной ваты с покрытием алюминиевой фольгой 76х50мм ROCKWOOL 100 | шт | 50 |  | 37315.94 |  |  | 37315.94 |  | 1.052 | 1.021 | 1.035 | 1.025 | 1.02 | 5400.7056 | 41.1675
130 | ТЦ_12.2.08.00_66_6686126157_13.05.2024_02 Аналог ТССЦ-104-0545 24,77/24,26=2% | Цилиндры теплоизоляционные из минеральной ваты с покрытием алюминиевой фольгой 108х50мм ROCKWOOL 100 | шт | 80 |  | 67589.57 |  |  | 67589.57 |  | 1.052 | 1.021 | 1.035 | 1.025 | 1.02 | 0 | 0
131 | ТЦ_01.1.00.00_77_7725262856_20.03.2024_02 Аналог ТССЦ-101-2420 9,00/8,79=2% | Лента ALU 50*50000мм (рулон) | шт | 5 |  | 19200.95 |  |  | 19200.95 |  | 1.052 | 1.021 | 1.035 | 1.025 | 1.02 | 0 | 0
Раздел 2. Вентиляция. Оборудование | [10 empty] | 1.052 | 1.021 | 1.035 | 1.025 | 1.02 | 0 | 0
Приточно-вытяжная установка ПВ1 | [10 empty] | 1.052 | 1.021 | 1.035 | 1.025 | 1.02 | 0 | 0
132 | ТЕР20-06-002-01 | Установка камер приточных типовых: без секции орошения производительностью до 10 тыс.м3/час | 1 камера | 1 |  | 82911.31 |  |  | 2533.48 |  | 1.052 | 1.021 | 1.035 | 1.025 | 1.02 | 6378.5324 | 94.4109
| 101-0319 | Картон строительный: прокладочный марки Б | т | 0,00038 0,00038 | [6 empty] | 1.052 | 1.021 | 1.035 | 1.025 | 1.02 | 0 | 0
| 101-0388 | Краски масляные земляные марки: МА-0115 мумия, сурик железный | т | 0,00029 0,00029 | [6 empty] | 1.052 | 1.021 | 1.035 | 1.025 | 1.02 | 5593.8511 | 262.7072
| 101-0628 | Олифа комбинированная, марки: К-3 | т | 0,00014 0,00014 | [6 empty] | 1.052 | 1.021 | 1.035 | 1.025 | 1.02 | 0 | 0
| 101-1522 | Электроды диаметром: 5 мм Э42А | т | 0,00034 0,00034 | [6 empty] | 1.052 | 1.021 | 1.035 | 1.025 | 1.02 | 0 | 0
| 101-1669 | Очес льняной | кг | 0,15 0,15 | [6 empty] | 1.052 | 1.021 | 1.035 | 1.025 | 1.02 | 3485.6384 | 337.592
| 101-1703 | Прокладки резиновые (пластина техническая прессованная) | кг | 2,72 2,72 | [6 empty] | 1.052 | 1.021 | 1.035 | 1.025 | 1.02 | 0 | 0
| 101-1714 | Болты с гайками и шайбами строительные | т | 0,0042 0,0042 | [6 empty] | 1.052 | 1.021 | 1.035 | 1.025 | 1.02 | 0 | 0
| 101-1929 | Болты анкерные | т | 0,00096 0,00096 | [6 empty] | 1.052 | 1.021 | 1.035 | 1.025 | 1.02 | 0 | 0
| 101-2040 | Шайбы стальные | т | 0,00018 0,00018 | [6 empty] | 1.052 | 1.021 | 1.035 | 1.025 | 1.02 | 0 | 0
Н | 301-9001 | Камеры приточные | компл. | 1 1 | [6 empty] | 1.052 | 1.021 | 1.035 | 1.025 | 1.02 | 0 | 0
| 302-1240 | Сгоны стальные с муфтой и контргайкой, диаметром: 40 мм | шт. | 3 3 | [6 empty] | 1.052 | 1.021 | 1.035 | 1.025 | 1.02 | 0 | 0
| 402-0004 | Раствор готовый кладочный цементный марки: 100 | м3 | 0,009 0,009 | [6 empty] | 1.052 | 1.021 | 1.035 | 1.025 | 1.02 | 0 | 0
133 О | ТЦ_64.4.03.04_78_7806591111_11.01.2024_02 | ПМЕД (UTR) 50-30 (N) W1.28- 1.1x30.R + МЕД (UTR) 50-30 (N) W1.25-0.55x30.R [Напольная] в т. ч. КИПиА | компл. | 1 |  | 1853041 |  |  |  |  | 1.052 | 1.021 | 1.035 | 1.025 | 1.02 | 0 | 0
134 | ТЕР20-06-005-01 | Установка фильтров воздушных (сухих) производительностью: до 10 тыс.м3/час // Корпус фильтра укороченного + Вставка карманная фильтрующая укороченная | 1 фильтр | 3 |  | 58872.51 |  |  | 934.5 |  | 1.052 | 1.021 | 1.035 | 1.025 | 1.02 | 0 | 0
| 101-1703 | Прокладки резиновые (пластина техническая прессованная) | кг | 0,11 0,33 | [6 empty] | 1.052 | 1.021 | 1.035 | 1.025 | 1.02 | 0 | 0
| 101-1714 | Болты с гайками и шайбами строительные | т | 0,00096 0,00288 | [6 empty] | 1.052 | 1.021 | 1.035 | 1.025 | 1.02 | 0 | 0
| 101-1929 | Болты анкерные | т | 0,00128 0,00384 | [6 empty] | 1.052 | 1.021 | 1.035 | 1.025 | 1.02 | 0 | 0
П,Н | 301-9240 | Крепления | кг | 0 0 | [6 empty] | 1.052 | 1.021 | 1.035 | 1.025 | 1.02 | 3139.155 | 6.8458
Н | 301-9614 | Фильтры воздушные | шт. | 1 3 | [6 empty] | 1.052 | 1.021 | 1.035 | 1.025 | 1.02 | 0 | 0
| 402-0004 | Раствор готовый кладочный цементный марки: 100 | м3 | 0,009 0,027 | [6 empty] | 1.052 | 1.021 | 1.035 | 1.025 | 1.02 | 1933.6169 | 11.5762
135 | ТЕР20-02-018-01 | Установка вставок гибких к радиальным вентиляторам // прим. Вставка гибкая WG 50-30 | 1 м2 | 0.45 |  | 4238.05 |  |  | 26.77 |  | 1.052 | 1.021 | 1.035 | 1.025 | 1.02 | 0 | 0
| 101-1703 | Прокладки резиновые (пластина техническая прессованная) | кг | 0,08 0,036 | [6 empty] | 1.052 | 1.021 | 1.035 | 1.025 | 1.02 | 0 | 0
| 101-1714 | Болты с гайками и шайбами строительные | т | 0,0002 0,00009 | [6 empty] | 1.052 | 1.021 | 1.035 | 1.025 | 1.02 | 96365.071 | 2944.5799
Н | 301-9092 | Вставки гибкие | м2 | 1 0,45 | [6 empty] | 1.052 | 1.021 | 1.035 | 1.025 | 1.02 | 0 | 0
136 | ТЕР20-06-006-01 | Установка воздухонагревателей однорядных для обводного канала производительностью: до 10 тыс.м3/час. //Воздухонагреватель МЕД (UTR) 50-30 (N) NWW/2 | 1 воздухонагреватель | 1 |  | 16343.72 |  |  | 993.91 |  | 1.052 | 1.021 | 1.035 | 1.025 | 1.02 | 0 | 0
| 101-1522 | Электроды диаметром: 5 мм Э42А | т | 0,00012 0,00012 | [6 empty] | 1.052 | 1.021 | 1.035 | 1.025 | 1.02 | 0 | 0
| 101-1714 | Болты с гайками и шайбами строительные | т | 0,00065 0,00065 | [6 empty] | 1.052 | 1.021 | 1.035 | 1.025 | 1.02 | 0 | 0
| 101-1929 | Болты анкерные | т | 0,00308 0,00308 | [6 empty] | 1.052 | 1.021 | 1.035 | 1.025 | 1.02 | 0 | 0
Н | 301-9070 | Воздухонагреватели | шт. | 1 1 | [6 empty] | 1.052 | 1.021 | 1.035 | 1.025 | 1.02 | 0 | 0
П,Н | 301-9240 | Крепления | кг | 0 0 | [6 empty] | 1.052 | 1.021 | 1.035 | 1.025 | 1.02 | 0 | 0
| 402-0004 | Раствор готовый кладочный цементный марки: 100 | м3 | 0,0077 0,0077 | [6 empty] | 1.052 | 1.021 | 1.035 | 1.025 | 1.02 | 0 | 0
| 507-0982 | Фланцы стальные плоские приварные из стали ВСт3сп2, ВСт3сп3, давлением: 1,0 МПа (10 кгс/см2), диаметром 40 мм | шт. | 2 2 | [6 empty] | 1.052 | 1.021 | 1.035 | 1.025 | 1.02 | 0 | 0
| 509-0966 | Прокладки из паронита марки ПМБ, толщиной: 1 мм, диаметром 50 мм | 1000 шт. | 0,002 0,002 | [6 empty] | 1.052 | 1.021 | 1.035 | 1.025 | 1.02 | 0 | 0
137 | ТЕР20-03-001-01 | Установка вентиляторов радиальных массой: до 0,05 т // Вентилятор МЕД (UTR) 50-30 (N) | 1 вентилятор | 2 |  | 21177.6 |  |  | 217.54 |  | 1.052 | 1.021 | 1.035 | 1.025 | 1.02 | 0 | 0
| 101-1929 | Болты анкерные | т | 0,0014 0,0028 | [6 empty] | 1.052 | 1.021 | 1.035 | 1.025 | 1.02 | 0 | 0
Н | 301-9011 | Вентиляторы радиальные | шт. | 1 2 | [6 empty] | 1.052 | 1.021 | 1.035 | 1.025 | 1.02 | 0 | 0
КИПиА для установки ПВ1 | [10 empty] | 1.052 | 1.021 | 1.035 | 1.025 | 1.02 | 0 | 0
138 | ТЕРм08-03-573-04 | Шкаф (пульт) управления навесной, высота, ширина и глубина: до 600х600х350 мм //Блок управления CHU UV-W-1R1R 1K1F14-2K1F14-S1 | 1 шт. | 1 |  | 4646.7 |  |  | 35.42 |  | 1.052 | 1.021 | 1.035 | 1.025 | 1.02 | 0 | 0
| 101-1924 | Электроды диаметром: 4 мм Э42А | кг | 0,1 0,1 | [6 empty] | 1.052 | 1.021 | 1.035 | 1.025 | 1.02 | 0 | 0
| 101-1977 | Болты с гайками и шайбами строительные | кг | 0,1 0,1 | [6 empty] | 1.052 | 1.021 | 1.035 | 1.025 | 1.02 | 0 | 0
| 101-2143 | Краска | кг | 0,02 0,02 | [6 empty] | 1.052 | 1.021 | 1.035 | 1.025 | 1.02 | 0 | 0
| 999-9950 | Вспомогательные ненормируемые ресурсы (2% от Оплаты труда рабочих) | руб | 0,89 0,89 | [6 empty] | 1.052 | 1.021 | 1.035 | 1.025 | 1.02 | 0 | 0
139 | ТЕРм11-03-001-01 | Приборы, устанавливаемые на металлоконструкциях, щитах и пультах, масса: до 5 кг // Датчик температуры ARK-3,ARN-3., датчики перепада давления | 1 шт. | 7 |  | 5488.01 |  |  | 81.23 |  | 1.052 | 1.021 | 1.035 | 1.025 | 1.02 | 0 | 0
| 101-2036 | Болты с гайками и шайбами оцинкованные, диаметр: 6 мм | кг | 0,035 0,245 | [6 empty] | 1.052 | 1.021 | 1.035 | 1.025 | 1.02 | 0 | 0
| 999-9950 | Вспомогательные ненормируемые ресурсы (2% от Оплаты труда рабочих) | руб | 0,2 1,4 | [6 empty] | 1.052 | 1.021 | 1.035 | 1.025 | 1.02 | 0 | 0
140 | ТЕРм11-05-001-01 | Механизм исполнительный, масса: до 20 кг // Привод PDS 05/230. | 1 шт. | 3 |  | 4812.88 |  |  | 226.03 |  | 1.052 | 1.021 | 1.035 | 1.025 | 1.02 | 0 | 0
| 101-2039 | Болты с гайками и шайбами оцинкованные, диаметр: 12 мм | кг | 0,32 0,96 | [6 empty] | 1.052 | 1.021 | 1.035 | 1.025 | 1.02 | 0 | 0
| 999-9950 | Вспомогательные ненормируемые ресурсы (2% от Оплаты труда рабочих) | руб | 0,19 0,57 | [6 empty] | 1.052 | 1.021 | 1.035 | 1.025 | 1.02 | 0 | 0
141 | ТЕРм08-03-532-04 | Пост управления кнопочный общего назначения, устанавливаемый на конструкции: на стене или колонне, количество элементов поста до 3 // прим. Выносной пульт CR-TOP PDU2 (Кнопочный пост №2) | 1 шт. | 1 |  | 2999 |  |  | 290.46 |  | 1.052 | 1.021 | 1.035 | 1.025 | 1.02 | 0 | 0
| 101-1665 | Лак электроизоляционный 318 | кг | 0,006 0,006 | [6 empty] | 1.052 | 1.021 | 1.035 | 1.025 | 1.02 | 0 | 0
| 101-1924 | Электроды диаметром: 4 мм Э42А | кг | 0,06 0,06 | [6 empty] | 1.052 | 1.021 | 1.035 | 1.025 | 1.02 | 0 | 0
| 101-1964 | Шпагат бумажный | кг | 0,001 0,001 | [6 empty] | 1.052 | 1.021 | 1.035 | 1.025 | 1.02 | 0 | 0
| 101-1977 | Болты с гайками и шайбами строительные | кг | 0,05 0,05 | [6 empty] | 1.052 | 1.021 | 1.035 | 1.025 | 1.02 | 0 | 0
| 101-2143 | Краска | кг | 0,035 0,035 | [6 empty] | 1.052 | 1.021 | 1.035 | 1.025 | 1.02 | 0 | 0
| 101-2365 | Нитки швейные | кг | 0,001 0,001 | [6 empty] | 1.052 | 1.021 | 1.035 | 1.025 | 1.02 | 0 | 0
| 101-2499 | Лента изоляционная прорезиненная односторонняя ширина 20 мм, толщина 0,25-0,35 мм | кг | 0,012 0,012 | [6 empty] | 1.052 | 1.021 | 1.035 | 1.025 | 1.02 | 0 | 0
| 101-3914 | Дюбели распорные полипропиленовые | 100 шт. | 0,014 0,014 | [6 empty] | 1.052 | 1.021 | 1.035 | 1.025 | 1.02 | 0 | 0
| 111-0087 | Бирки-оконцеватели | 100 шт. | 0,061 0,061 | [6 empty] | 1.052 | 1.021 | 1.035 | 1.025 | 1.02 | 0 | 0
| 201-0843 | Конструкции стальные индивидуальные: решетчатые сварные массой до 0,1 т | т | 0,002 0,002 | [6 empty] | 1.052 | 1.021 | 1.035 | 1.025 | 1.02 | 0 | 0
| 509-0090 | Перемычки гибкие, тип ПГС-50 | 10 шт. | 0,1 0,1 | [6 empty] | 1.052 | 1.021 | 1.035 | 1.025 | 1.02 | 0 | 0
| 509-1210 | Вазелин технический | кг | 0,006 0,006 | [6 empty] | 1.052 | 1.021 | 1.035 | 1.025 | 1.02 | 0 | 0
| 999-9950 | Вспомогательные ненормируемые ресурсы (2% от Оплаты труда рабочих) | руб | 0,65 0,65 | [6 empty] | 1.052 | 1.021 | 1.035 | 1.025 | 1.02 | 0 | 0
142 | ТЕРм11-04-008-01 | Съемные и выдвижные блоки (модули, ячейки, ТЭЗ), масса: до 5 кг // Частотный преобразователь 1,5 кВт 220 В., Частотный преобразователь 0,75 кВт 220 В | 1 шт. | 2 |  | 2700.89 |  |  | 5.89 |  | 1.052 | 1.021 | 1.035 | 1.025 | 1.02 | 0 | 0
| 999-9950 | Вспомогательные ненормируемые ресурсы (2% от Оплаты труда рабочих) | руб | 0,34 0,68 | [6 empty] | 1.052 | 1.021 | 1.035 | 1.025 | 1.02 | 0 | 0
143 | ТЕРм11-07-001-03 | Узел обвязки приборов // Смесительный узел SURP 40-4.0 | 1 узел | 1 |  | 1663.66 |  |  | 9.96 |  | 1.052 | 1.021 | 1.035 | 1.025 | 1.02 | 0 | 0
| 101-1513 | Электроды диаметром: 4 мм Э42 | т | 0,00006 0,00006 | [6 empty] | 1.052 | 1.021 | 1.035 | 1.025 | 1.02 | 0 | 0
| 999-9950 | Вспомогательные ненормируемые ресурсы (2% от Оплаты труда рабочих) | руб | 0,41 0,41 | [6 empty] | 1.052 | 1.021 | 1.035 | 1.025 | 1.02 | 0 | 0
Приточно-вытяжная установка ПВ2 | [10 empty] | 1.052 | 1.021 | 1.035 | 1.025 | 1.02 | 0 | 0
144 | ТЕР20-06-002-01 | Установка камер приточных типовых: без секции орошения производительностью до 10 тыс.м3/час | 1 камера | 1 |  | 82911.31 |  |  | 2533.48 |  | 1.052 | 1.021 | 1.035 | 1.025 | 1.02 | 0 | 0
| 101-0319 | Картон строительный: прокладочный марки Б | т | 0,00038 0,00038 | [6 empty] | 1.052 | 1.021 | 1.035 | 1.025 | 1.02 | 0 | 0
| 101-0388 | Краски масляные земляные марки: МА-0115 мумия, сурик железный | т | 0,00029 0,00029 | [6 empty] | 1.052 | 1.021 | 1.035 | 1.025 | 1.02 | 0 | 0
| 101-0628 | Олифа комбинированная, марки: К-3 | т | 0,00014 0,00014 | [6 empty] | 1.052 | 1.021 | 1.035 | 1.025 | 1.02 | 0 | 0
| 101-1522 | Электроды диаметром: 5 мм Э42А | т | 0,00034 0,00034 | [6 empty] | 1.052 | 1.021 | 1.035 | 1.025 | 1.02 | 0 | 0
| 101-1669 | Очес льняной | кг | 0,15 0,15 | [6 empty] | 1.052 | 1.021 | 1.035 | 1.025 | 1.02 | 0 | 0
| 101-1703 | Прокладки резиновые (пластина техническая прессованная) | кг | 2,72 2,72 | [6 empty] | 1.052 | 1.021 | 1.035 | 1.025 | 1.02 | 0 | 0
| 101-1714 | Болты с гайками и шайбами строительные | т | 0,0042 0,0042
| 101-1929 | Болты анкерные | т | 0,00096 0,00096
| 101-2040 | Шайбы стальные | т | 0,00018 0,00018
Н | 301-9001 | Камеры приточные | компл. | 1 1
| 302-1240 | Сгоны стальные с муфтой и контргайкой, диаметром: 40 мм | шт. | 3 3
| 402-0004 | Раствор готовый кладочный цементный марки: 100 | м3 | 0,009 0,009
145 О | ТЦ_64.4.03.04_78_7806591111_11.01.2024_02 | Приточно-вытяжная установка ПВ2 канального типа в сборе WNK 200/1 + WNK 200/1[Подвесная] в т.ч. КИПиА | компл. | 1 |  | 307931.45
146 | ТЕР20-03-001-01 | Установка вентиляторов радиальных массой: до 0,05 т // Вентилятор WNK 200/1 ( с хомутами) | 1 вентилятор | 2 |  | 21177.6 |  |  | 217.54
| 101-1929 | Болты анкерные | т | 0,0014 0,0028
Н | 301-9011 | Вентиляторы радиальные | шт. | 1 2
147 | ТЕР20-06-005-01 | Установка фильтров воздушных (сухих) производительностью: до 10 тыс.м3/час // Корпус фильтра укороченного + Вставка карманная фильтрующая укороченная | 1 фильтр | 2 |  | 39248.35 |  |  | 623
| 101-1703 | Прокладки резиновые (пластина техническая прессованная) | кг | 0,11 0,22
| 101-1714 | Болты с гайками и шайбами строительные | т | 0,00096 0,00192
| 101-1929 | Болты анкерные | т | 0,00128 0,00256
П,Н | 301-9240 | Крепления | кг | 0 0
Н | 301-9614 | Фильтры воздушные | шт. | 1 2
| 402-0004 | Раствор готовый кладочный цементный марки: 100 | м3 | 0,009 0,018
148 | ТЕР20-04-001-01 | Установка агрегатов воздушно-отопительных массой: до 0,25 т //прим. Воздухонагреватель электрический ELK 200/6 | 1 агрегат | 1 |  | 15279.19 |  |  | 801.57
| 101-1522 | Электроды диаметром: 5 мм Э42А | т | 0,00027 0,00027
| 101-1703 | Прокладки резиновые (пластина техническая прессованная) | кг | 0,2 0,2
| 101-1714 | Болты с гайками и шайбами строительные | т | 0,0009 0,0009
Н | 301-9003 | Агрегаты воздушноотопительные | шт. | 1 1
| 507-0982 | Фланцы стальные плоские приварные из стали ВСт3сп2, ВСт3сп3, давлением: 1,0 МПа (10 кгс/см2), диаметром 40 мм | шт. | 2 2
КИПиА для установки ПВ2
149 | ТЕРм08-03-573-04 | Шкаф (пульт) управления навесной, высота, ширина и глубина: до 600х600х350 мм // прим. Блок управления CHU A-E9-11 S1 | 1 шт. | 1 |  | 4646.7 |  |  | 35.42
| 101-1924 | Электроды диаметром: 4 мм Э42А | кг | 0,1 0,1
| 101-1977 | Болты с гайками и шайбами строительные | кг | 0,1 0,1
| 101-2143 | Краска | кг | 0,02 0,02
| 999-9950 | Вспомогательные ненормируемые ресурсы (2% от Оплаты труда рабочих) | руб | 0,89 0,89
150 | ТЕРм08-03-591-03 | Выключатель: полугерметический и герметический // прим. регулятор скорости STY-1,5 | 100 шт. | 0.02 |  | 1949.48 |  |  | 39.9
| 101-1755 | Сталь полосовая, марка стали: Ст3сп шириной 50-200 мм толщиной 4-5 мм | т | 0,014 0,00028
| 101-1924 | Электроды диаметром: 4 мм Э42А | кг | 0,024 0,00048
| 101-1977 | Болты с гайками и шайбами строительные | кг | 3,54 0,0708
| 113-1786 | Лак битумный: БТ-123 | т | 0,0027 0,000054
| 999-9950 | Вспомогательные ненормируемые ресурсы (2% от Оплаты труда рабочих) | руб | 22,86 0,4572
151 | ТЕРм11-02-001-01 | Прибор, устанавливаемый на резьбовых соединениях, масса: до 1,5 кг // датчики | 1 шт. | 4 |  | 6163.81 |  |  | 47.8
| 509-2160 | Прокладки паронитовые | кг | 0,042 0,168
| 999-9950 | Вспомогательные ненормируемые ресурсы (2% от Оплаты труда рабочих) | руб | 0,39 1,56
152 | ТЕРм11-05-001-01 | Механизм исполнительный, масса: до 20 кг //Привод PDF 05/230.D | 1 шт. | 3 |  | 4812.88 |  |  | 226.03
| 101-2039 | Болты с гайками и шайбами оцинкованные, диаметр: 12 мм | кг | 0,32 0,96
| 999-9950 | Вспомогательные ненормируемые ресурсы (2% от Оплаты труда рабочих) | руб | 0,19 0,57
153 | ТЕРм08-03-532-04 | Пост управления кнопочный общего назначения, устанавливаемый на конструкции: на стене или колонне, количество элементов поста до 3 //прим. Выносной пульт CR-TOP PDU2 | 1 шт. | 1 |  | 2999 |  |  | 290.46
| 101-1665 | Лак электроизоляционный 318 | кг | 0,006 0,006
| 101-1924 | Электроды диаметром: 4 мм Э42А | кг | 0,06 0,06
| 101-1964 | Шпагат бумажный | кг | 0,001 0,001
| 101-1977 | Болты с гайками и шайбами строительные | кг | 0,05 0,05
| 101-2143 | Краска | кг | 0,035 0,035
| 101-2365 | Нитки швейные | кг | 0,001 0,001
| 101-2499 | Лента изоляционная прорезиненная односторонняя ширина 20 мм, толщина 0,25-0,35 мм | кг | 0,012 0,012
| 101-3914 | Дюбели распорные полипропиленовые | 100 шт. | 0,014 0,014
| 111-0087 | Бирки-оконцеватели | 100 шт. | 0,061 0,061
| 201-0843 | Конструкции стальные индивидуальные: решетчатые сварные массой до 0,1 т | т | 0,002 0,002
| 509-0090 | Перемычки гибкие, тип ПГС-50 | 10 шт. | 0,1 0,1
| 509-1210 | Вазелин технический | кг | 0,006 0,006
| 999-9950 | Вспомогательные ненормируемые ресурсы (2% от Оплаты труда рабочих) | руб | 0,65 0,65
Приточные установки П1.1, П1.2
154 | ТЕР20-06-002-01 | Установка камер приточных типовых: без секции орошения производительностью до 10 тыс.м3/час | 1 камера | 2 |  | 165822.59 |  |  | 5066.97
| 101-0319 | Картон строительный: прокладочный марки Б | т | 0,00038 0,00076
| 101-0388 | Краски масляные земляные марки: МА-0115 мумия, сурик железный | т | 0,00029 0,00058
| 101-0628 | Олифа комбинированная, марки: К-3 | т | 0,00014 0,00028
| 101-1522 | Электроды диаметром: 5 мм Э42А | т | 0,00034 0,00068
| 101-1669 | Очес льняной | кг | 0,15 0,3
| 101-1703 | Прокладки резиновые (пластина техническая прессованная) | кг | 2,72 5,44
| 101-1714 | Болты с гайками и шайбами строительные | т | 0,0042 0,0084
| 101-1929 | Болты анкерные | т | 0,00096 0,00192
| 101-2040 | Шайбы стальные | т | 0,00018 0,00036
Н | 301-9001 | Камеры приточные | компл. | 1 2
| 302-1240 | Сгоны стальные с муфтой и контргайкой, диаметром: 40 мм | шт. | 3 6
| 402-0004 | Раствор готовый кладочный цементный марки: 100 | м3 | 0,009 0,018
155 О | ТЦ_64.4.03.04_78_7806591111_11.01.2024_02 | Приточная установка П1.1, П1.2 в сборе. МЕД (UTR) 50-30 (N) A.2.25- 0.55x30M.R [Напольная] в т. ч. КИПиА | компл. | 2 |  | 3693754
156 | ТЕР20-06-005-01 | Установка фильтров воздушных (сухих) производительностью: до 10 тыс.м3/час // Корпус фильтра + Вставка карманная фильтрующая укороченная | 1 фильтр | 2 |  | 39248.35 |  |  | 623
| 101-1703 | Прокладки резиновые (пластина техническая прессованная) | кг | 0,11 0,22
| 101-1714 | Болты с гайками и шайбами строительные | т | 0,00096 0,00192
| 101-1929 | Болты анкерные | т | 0,00128 0,00256
П,Н | 301-9240 | Крепления | кг | 0 0
Н | 301-9614 | Фильтры воздушные | шт. | 1 2
| 402-0004 | Раствор готовый кладочный цементный марки: 100 | м3 | 0,009 0,018
КИПиА для установок П1.1, П1.2
157 | ТЕРм08-03-573-04 | Шкаф (пульт) управления навесной, высота, ширина и глубина: до 600х600х350 мм // прим. Блок управления CHU UV-W-1R0 1K1F14-S1 | 1 шт. | 2 |  | 9293.43 |  |  | 70.84
| 101-1924 | Электроды диаметром: 4 мм Э42А | кг | 0,1 0,2
| 101-1977 | Болты с гайками и шайбами строительные | кг | 0,1 0,2
| 101-2143 | Краска | кг | 0,02 0,04
| 999-9950 | Вспомогательные ненормируемые ресурсы (2% от Оплаты труда рабочих) | руб | 0,89 1,78
158 | ТЕРм11-07-001-03 | Узел обвязки приборов // прим. Смесительный узел SURP 40-1.0 | 1 узел | 2 |  | 3327.33 |  |  | 19.92
| 101-1513 | Электроды диаметром: 4 мм Э42 | т | 0,00006 0,00012
| 999-9950 | Вспомогательные ненормируемые ресурсы (2% от Оплаты труда рабочих) | руб | 0,41 0,82
159 | ТЕРм11-03-001-01 | Приборы, устанавливаемые на металлоконструкциях, щитах и пультах, масса: до 5 кг // Частотный преобразователь 0,75 кВт 380 В | 1 шт. | 2 |  | 1568.02 |  |  | 23.21
| 101-2036 | Болты с гайками и шайбами оцинкованные, диаметр: 6 мм | кг | 0,035 0,07
| 999-9950 | Вспомогательные ненормируемые ресурсы (2% от Оплаты труда рабочих) | руб | 0,2 0,4
160 | ТЕРм11-02-001-01 | Прибор, устанавливаемый на резьбовых соединениях, масса: до 1,5 кг // датчики | 1 шт. | 10 |  | 15409.53 |  |  | 119.51
| 509-2160 | Прокладки паронитовые | кг | 0,042 0,42
| 999-9950 | Вспомогательные ненормируемые ресурсы (2% от Оплаты труда рабочих) | руб | 0,39 3,9
161 | ТЕРм11-05-001-01 | Механизм исполнительный, масса: до 20 кг //Привод PDF 05/230.D | 1 шт. | 4 |  | 6417.16 |  |  | 301.37
| 101-2039 | Болты с гайками и шайбами оцинкованные, диаметр: 12 мм | кг | 0,32 1,28
| 999-9950 | Вспомогательные ненормируемые ресурсы (2% от Оплаты труда рабочих) | руб | 0,19 0,76
162 | ТЕРм08-03-532-04 | Пост управления кнопочный общего назначения, устанавливаемый на конструкции: на стене или колонне, количество элементов поста до 3 //прим. Выносной пульт CR-TOP PDU2 | 1 шт. | 2 |  | 5997.99 |  |  | 580.91
| 101-1665 | Лак электроизоляционный 318 | кг | 0,006 0,012
| 101-1924 | Электроды диаметром: 4 мм Э42А | кг | 0,06 0,12
| 101-1964 | Шпагат бумажный | кг | 0,001 0,002
| 101-1977 | Болты с гайками и шайбами строительные | кг | 0,05 0,1
| 101-2143 | Краска | кг | 0,035 0,07
| 101-2365 | Нитки швейные | кг | 0,001 0,002
| 101-2499 | Лента изоляционная прорезиненная односторонняя ширина 20 мм, толщина 0,25-0,35 мм | кг | 0,012 0,024
| 101-3914 | Дюбели распорные полипропиленовые | 100 шт. | 0,014 0,028
| 111-0087 | Бирки-оконцеватели | 100 шт. | 0,061 0,122
| 201-0843 | Конструкции стальные индивидуальные: решетчатые сварные массой до 0,1 т | т | 0,002 0,004
| 509-0090 | Перемычки гибкие, тип ПГС-50 | 10 шт. | 0,1 0,2
| 509-1210 | Вазелин технический | кг | 0,006 0,012
| 999-9950 | Вспомогательные ненормируемые ресурсы (2% от Оплаты труда рабочих) | руб | 0,65 1,3
Приточные установки П2.1, П2.2
163 | ТЕР20-06-002-01 | Установка камер приточных типовых: без секции орошения производительностью до 10 тыс.м3/час | 1 камера | 2 |  | 165822.59 |  |  | 5066.97
| 101-0319 | Картон строительный: прокладочный марки Б | т | 0,00038 0,00076
| 101-0388 | Краски масляные земляные марки: МА-0115 мумия, сурик железный | т | 0,00029 0,00058
| 101-0628 | Олифа комбинированная, марки: К-3 | т | 0,00014 0,00028
| 101-1522 | Электроды диаметром: 5 мм Э42А | т | 0,00034 0,00068
| 101-1669 | Очес льняной | кг | 0,15 0,3
| 101-1703 | Прокладки резиновые (пластина техническая прессованная) | кг | 2,72 5,44
| 101-1714 | Болты с гайками и шайбами строительные | т | 0,0042 0,0084
| 101-1929 | Болты анкерные | т | 0,00096 0,00192
| 101-2040 | Шайбы стальные | т | 0,00018 0,00036
Н | 301-9001 | Камеры приточные | компл. | 1 2
| 302-1240 | Сгоны стальные с муфтой и контргайкой, диаметром: 40 мм | шт. | 3 6
| 402-0004 | Раствор готовый кладочный цементный марки: 100 | м3 | 0,009 0,018
164 О | ТЦ_64.4.03.04_78_7806591111_11.01.2024_02 | Приточные установки П2.1, П2.2 МЕД-7N (ANR7L/K1U/P1/A1.2.P63.R- 5,5x15/P1¦N в т. ч. КИПиА | компл. | 2 |  | 3874029.45
КИПиА для установок П2.1, П2.2
165 | ТЕРм08-03-573-04 | Шкаф (пульт) управления навесной, высота, ширина и глубина: до 600х600х350 мм // прим. Блок управления CHU UV-W-3R0 1H25-1K3F15-S1 | 1 шт. | 2 |  | 9293.43 |  |  | 70.84
| 101-1924 | Электроды диаметром: 4 мм Э42А | кг | 0,1 0,2
| 101-1977 | Болты с гайками и шайбами строительные | кг | 0,1 0,2
| 101-2143 | Краска | кг | 0,02 0,04
| 999-9950 | Вспомогательные ненормируемые ресурсы (2% от Оплаты труда рабочих) | руб | 0,89 1,78
166 | ТЕРм11-07-001-03 | Узел обвязки приборов // прим. Смесительный узел SURP 110-16.0 | 1 узел | 2 |  | 3327.33 |  |  | 19.92
| 101-1513 | Электроды диаметром: 4 мм Э42 | т | 0,00006 0,00012
| 999-9950 | Вспомогательные ненормируемые ресурсы (2% от Оплаты труда рабочих) | руб | 0,41 0,82
167 | ТЕРм11-03-001-01 | Приборы, устанавливаемые на металлоконструкциях, щитах и пультах, масса: до 5 кг // Частотный преобразователь 5,5 кВт 380 В | 1 шт. | 2 |  | 1568.02 |  |  | 23.21
| 101-2036 | Болты с гайками и шайбами оцинкованные, диаметр: 6 мм | кг | 0,035 0,07
| 999-9950 | Вспомогательные ненормируемые ресурсы (2% от Оплаты труда рабочих) | руб | 0,2 0,4
168 | ТЕРм11-02-001-01 | Прибор, устанавливаемый на резьбовых соединениях, масса: до 1,5 кг // датчики | 1 шт. | 8 |  | 12327.63 |  |  | 95.61
| 509-2160 | Прокладки паронитовые | кг | 0,042 0,336
| 999-9950 | Вспомогательные ненормируемые ресурсы (2% от Оплаты труда рабочих) | руб | 0,39 3,12
169 | ТЕРм11-05-001-01 | Механизм исполнительный, масса: до 20 кг //Привод PDS 02/230.DT | 1 шт. | 2 |  | 3208.58 |  |  | 150.68
| 101-2039 | Болты с гайками и шайбами оцинкованные, диаметр: 12 мм | кг | 0,32 0,64
| 999-9950 | Вспомогательные ненормируемые ресурсы (2% от Оплаты труда рабочих) | руб | 0,19 0,38
170 | ТЕРм08-03-532-04 | Пост управления кнопочный общего назначения, устанавливаемый на конструкции: на стене или колонне, количество элементов поста до 3 //прим. Выносной пульт CR-TOP PDU2 | 1 шт. | 2 |  | 5997.99 |  |  | 580.91
| 101-1665 | Лак электроизоляционный 318 | кг | 0,006 0,012
| 101-1924 | Электроды диаметром: 4 мм Э42А | кг | 0,06 0,12
| 101-1964 | Шпагат бумажный | кг | 0,001 0,002
| 101-1977 | Болты с гайками и шайбами строительные | кг | 0,05 0,1
| 101-2143 | Краска | кг | 0,035 0,07
| 101-2365 | Нитки швейные | кг | 0,001 0,002
| 101-2499 | Лента изоляционная прорезиненная односторонняя ширина 20 мм, толщина 0,25-0,35 мм | кг | 0,012 0,024
| 101-3914 | Дюбели распорные полипропиленовые | 100 шт. | 0,014 0,028
| 111-0087 | Бирки-оконцеватели | 100 шт. | 0,061 0,122
| 201-0843 | Конструкции стальные индивидуальные: решетчатые сварные массой до 0,1 т | т | 0,002 0,004
| 509-0090 | Перемычки гибкие, тип ПГС-50 | 10 шт. | 0,1 0,2
| 509-1210 | Вазелин технический | кг | 0,006 0,012
| 999-9950 | Вспомогательные ненормируемые ресурсы (2% от Оплаты труда рабочих) | руб | 0,65 1,3
Приточные установки П3.1, П3.2
171 | ТЕР20-06-002-01 | Установка камер приточных типовых: без секции орошения производительностью до 10 тыс.м3/час | 1 камера | 2 |  | 165822.59 |  |  | 5066.97
| 101-0319 | Картон строительный: прокладочный марки Б | т | 0,00038 0,00076
| 101-0388 | Краски масляные земляные марки: МА-0115 мумия, сурик железный | т | 0,00029 0,00058
| 101-0628 | Олифа комбинированная, марки: К-3 | т | 0,00014 0,00028
| 101-1522 | Электроды диаметром: 5 мм Э42А | т | 0,00034 0,00068
| 101-1669 | Очес льняной | кг | 0,15 0,3
| 101-1703 | Прокладки резиновые (пластина техническая прессованная) | кг | 2,72 5,44
| 101-1714 | Болты с гайками и шайбами строительные | т | 0,0042 0,0084
| 101-1929 | Болты анкерные | т | 0,00096 0,00192
| 101-2040 | Шайбы стальные | т | 0,00018 0,00036
Н | 301-9001 | Камеры приточные | компл. | 1 2
| 302-1240 | Сгоны стальные с муфтой и контргайкой, диаметром: 40 мм | шт. | 3 6
| 402-0004 | Раствор готовый кладочный цементный марки: 100 | м3 | 0,009 0,018
172 О | ТЦ_64.4.03.04_78_7806591111_11.01.2024_02 | Приточные установки П3.1, П3.2. МЕД (UTR) 90-50 (N) A.3.35- 3x30M.R [Напольная] в т. ч. КИПиА | компл. | 2 |  | 5001953.05
КИПиА для установок П3.1,П3.2
173 | ТЕРм08-03-573-04 | Шкаф (пульт) управления навесной, высота, ширина и глубина: до 600х600х350 мм // прим. Блок управления CHU UV-W-3R0 1K1F14-S1 | 1 шт. | 2 |  | 9293.43 |  |  | 70.84
| 101-1924 | Электроды диаметром: 4 мм Э42А | кг | 0,1 0,2
| 101-1977 | Болты с гайками и шайбами строительные | кг | 0,1 0,2
| 101-2143 | Краска | кг | 0,02 0,04
| 999-9950 | Вспомогательные ненормируемые ресурсы (2% от Оплаты труда рабочих) | руб | 0,89 1,78
174 | ТЕРм11-02-002-03 | Прибор, устанавливаемый на фланцевых соединениях, масса: до 10 кг // Циркуляционный насос DAB A 80/180 M (230В) - 6 кг | 1 шт. | 2 |  | 12312.6 |  |  | 77.42
| 101-2036 | Болты с гайками и шайбами оцинкованные, диаметр: 6 мм | кг | 0,059 0,118
| 509-2160 | Прокладки паронитовые | кг | 0,042 0,084
| 999-9950 | Вспомогательные ненормируемые ресурсы (2% от Оплаты труда рабочих) | руб | 1,55 3,1
175 | ТЕРм11-02-042-03 | Клапан с рычажным приводом регулирующий, диаметр условного прохода: 25; 32 мм // прим. Трехходовой вентиль TBG 25-10 | 1 шт. | 2 |  | 4954.31 |  |  | 149.99
| 101-1703 | Прокладки резиновые (пластина техническая прессованная) | кг | 0,03 0,06
| 101-2039 | Болты с гайками и шайбами оцинкованные, диаметр: 12 мм | кг | 0,201 0,402
| 101-2230 | Прокат стальной круглый горячекатаный диметром: 30 мм, сталь марки Ст3 | 100 кг | 0,0032 0,0064
| 999-9950 | Вспомогательные ненормируемые ресурсы (2% от Оплаты труда рабочих) | руб | 0,37 0,74
176 | ТЕРм11-03-001-01 | Приборы, устанавливаемые на металлоконструкциях, щитах и пультах, масса: до 5 кг // Частотный преобразователь 4 кВт 380 В | 1 шт. | 2 |  | 1568.02 |  |  | 23.21
| 101-2036 | Болты с гайками и шайбами оцинкованные, диаметр: 6 мм | кг | 0,035 0,07
| 999-9950 | Вспомогательные ненормируемые ресурсы (2% от Оплаты труда рабочих) | руб | 0,2 0,4
177 | ТЕРм11-02-001-01 | Прибор, устанавливаемый на резьбовых соединениях, масса: до 1,5 кг // датчики | 1 шт. | 8 |  | 12327.63 |  |  | 95.61
| 509-2160 | Прокладки паронитовые | кг | 0,042 0,336
| 999-9950 | Вспомогательные ненормируемые ресурсы (2% от Оплаты труда рабочих) | руб | 0,39 3,12
178 | ТЕРм11-05-001-01 | Механизм исполнительный, масса: до 20 кг //Привод PDF 05/230.D , ELVA 05/24.M | 1 шт. | 2 |  | 3208.58 |  |  | 150.68
| 101-2039 | Болты с гайками и шайбами оцинкованные, диаметр: 12 мм | кг | 0,32 0,64
| 999-9950 | Вспомогательные ненормируемые ресурсы (2% от Оплаты труда рабочих) | руб | 0,19 0,38
179 | ТЕРм08-03-532-04 | Пост управления кнопочный общего назначения, устанавливаемый на конструкции: на стене или колонне, количество элементов поста до 3 //прим. Выносной пульт CR-TOP PDU2 | 1 шт. | 2 |  | 5997.99 |  |  | 580.91
| 101-1665 | Лак электроизоляционный 318 | кг | 0,006 0,012
| 101-1924 | Электроды диаметром: 4 мм Э42А | кг | 0,06 0,12
| 101-1964 | Шпагат бумажный | кг | 0,001 0,002
| 101-1977 | Болты с гайками и шайбами строительные | кг | 0,05 0,1
| 101-2143 | Краска | кг | 0,035 0,07
| 101-2365 | Нитки швейные | кг | 0,001 0,002
| 101-2499 | Лента изоляционная прорезиненная односторонняя ширина 20 мм, толщина 0,25-0,35 мм | кг | 0,012 0,024
| 101-3914 | Дюбели распорные полипропиленовые | 100 шт. | 0,014 0,028
| 111-0087 | Бирки-оконцеватели | 100 шт. | 0,061 0,122
| 201-0843 | Конструкции стальные индивидуальные: решетчатые сварные массой до 0,1 т | т | 0,002 0,004
| 509-0090 | Перемычки гибкие, тип ПГС-50 | 10 шт. | 0,1 0,2
| 509-1210 | Вазелин технический | кг | 0,006 0,012
| 999-9950 | Вспомогательные ненормируемые ресурсы (2% от Оплаты труда рабочих) | руб | 0,65 1,3
Приточная установка П4 канального типа
180 О | ТЦ_64.4.03.04_78_7806591111_11.01.2024_02 | Приточная установка П4 канального типа WNK 100/1 [Подвесная] в т. ч. КИПиА | компл. | 1 |  | 197336.95
181 | ТЕР20-06-005-01 | Установка фильтров воздушных (сухих) производительностью: до 10 тыс.м3/час // Фильтр кассетный + Вставка кассетная фильтрующая | 1 фильтр | 1 |  | 19624.18 |  |  | 311.5
| 101-1703 | Прокладки резиновые (пластина техническая прессованная) | кг | 0,11 0,11
| 101-1714 | Болты с гайками и шайбами строительные | т | 0,00096 0,00096
| 101-1929 | Болты анкерные | т | 0,00128 0,00128
П,Н | 301-9240 | Крепления | кг | 0 0
Н | 301-9614 | Фильтры воздушные | шт. | 1 1
| 402-0004 | Раствор готовый кладочный цементный марки: 100 | м3 | 0,009 0,009
182 | ТЕР20-02-006-01 | Установка заслонок воздушных и клапанов воздушных КВР с электрическим или пневматическим приводом: диаметром до 250 мм // Заслонка регулирующая ZRK 100 | 1 шт. | 1 |  | 3001.47 |  |  | 254
| 101-1703 | Прокладки резиновые (пластина техническая прессованная) | кг | 0,56 0,56
| 101-1714 | Болты с гайками и шайбами строительные | т | 0,0002 0,0002
Н | 302-9130 | Заслонки унифицированные или клапаны | шт. | 1 1
183 | ТЕР20-02-019-01 | Установка кронштейнов под вентиляционное оборудование // прим. Подставка под привод PS. | 100 кг изделия | 0.012 |  | 210.42 |  |  | 78.67
| 101-1522 | Электроды диаметром: 5 мм Э42А | т | 0,0008 0,0000096
| 101-1714 | Болты с гайками и шайбами строительные | т | 0,0007 0,0000084
| 301-1193 | Кронштейны и подставки под оборудование из сортовой стали | кг | 100 1,2
| 402-0004 | Раствор готовый кладочный цементный марки: 100 | м3 | 0,01 0,00012
184 | ТЕР20-03-001-01 | Установка вентиляторов радиальных массой: до 0,05 т // Вентилятор WNK 100/1 ( с хомутами) | 1 вентилятор | 1 |  | 10588.8 |  |  | 108.77
| 101-1929 | Болты анкерные | т | 0,0014 0,0014
Н | 301-9011 | Вентиляторы радиальные | шт. | 1 1
185 | ТЕР20-04-001-01 | Установка агрегатов воздушно-отопительных массой: до 0,25 т //прим. Воздухонагреватель электрический ELK 100/1,5 | 1 агрегат | 1 |  | 15279.19 |  |  | 801.57
| 101-1522 | Электроды диаметром: 5 мм Э42А | т | 0,00027 0,00027
| 101-1703 | Прокладки резиновые (пластина техническая прессованная) | кг | 0,2 0,2
| 101-1714 | Болты с гайками и шайбами строительные | т | 0,0009 0,0009
Н | 301-9003 | Агрегаты воздушноотопительные | шт. | 1 1
| 507-0982 | Фланцы стальные плоские приварные из стали ВСт3сп2, ВСт3сп3, давлением: 1,0 МПа (10 кгс/см2), диаметром 40 мм | шт. | 2 2
КИПиА для установки П4
186 | ТЕРм08-03-573-04 | Шкаф (пульт) управления навесной, высота, ширина и глубина: до 600х600х350 мм // прим. Блок управления CHU A-E3-10 S1 | 1 шт. | 1 |  | 4646.7 |  |  | 35.42
| 101-1924 | Электроды диаметром: 4 мм Э42А | кг | 0,1 0,1
| 101-1977 | Болты с гайками и шайбами строительные | кг | 0,1 0,1
| 101-2143 | Краска | кг | 0,02 0,02
| 999-9950 | Вспомогательные ненормируемые ресурсы (2% от Оплаты труда рабочих) | руб | 0,89 0,89
187 | ТЕРм08-03-591-03 | Выключатель: полугерметический и герметический // прим. регулятор скорости STY-1,5 | 100 шт. | 0.01 |  | 974.75 |  |  | 19.95
| 101-1755 | Сталь полосовая, марка стали: Ст3сп шириной 50-200 мм толщиной 4-5 мм | т | 0,014 0,00014
| 101-1924 | Электроды диаметром: 4 мм Э42А | кг | 0,024 0,00024
| 101-1977 | Болты с гайками и шайбами строительные | кг | 3,54 0,0354
| 113-1786 | Лак битумный: БТ-123 | т | 0,0027 0,000027
| 999-9950 | Вспомогательные ненормируемые ресурсы (2% от Оплаты труда рабочих) | руб | 22,86 0,2286
188 | ТЕРм11-02-001-01 | Прибор, устанавливаемый на резьбовых соединениях, масса: до 1,5 кг // датчики | 1 шт. | 3 |  | 4622.87 |  |  | 35.85
| 509-2160 | Прокладки паронитовые | кг | 0,042 0,126
| 999-9950 | Вспомогательные ненормируемые ресурсы (2% от Оплаты труда рабочих) | руб | 0,39 1,17
189 | ТЕРм11-05-001-01 | Механизм исполнительный, масса: до 20 кг //Привод PDS 02/230.DT | 1 шт. | 1 |  | 1604.29 |  |  | 75.34
| 101-2039 | Болты с гайками и шайбами оцинкованные, диаметр: 12 мм | кг | 0,32 0,32
| 999-9950 | Вспомогательные ненормируемые ресурсы (2% от Оплаты труда рабочих) | руб | 0,19 0,19
190 | ТЕРм08-03-532-04 | Пост управления кнопочный общего назначения, устанавливаемый на конструкции: на стене или колонне, количество элементов поста до 3 //прим. Выносной пульт CR-TOP PDU2 | 1 шт. | 1 |  | 2999 |  |  | 290.46
| 101-1665 | Лак электроизоляционный 318 | кг | 0,006 0,006
| 101-1924 | Электроды диаметром: 4 мм Э42А | кг | 0,06 0,06
| 101-1964 | Шпагат бумажный | кг | 0,001 0,001
| 101-1977 | Болты с гайками и шайбами строительные | кг | 0,05 0,05
| 101-2143 | Краска | кг | 0,035 0,035
| 101-2365 | Нитки швейные | кг | 0,001 0,001
| 101-2499 | Лента изоляционная прорезиненная односторонняя ширина 20 мм, толщина 0,25-0,35 мм | кг | 0,012 0,012
| 101-3914 | Дюбели распорные полипропиленовые | 100 шт. | 0,014 0,014
| 111-0087 | Бирки-оконцеватели | 100 шт. | 0,061 0,061
| 201-0843 | Конструкции стальные индивидуальные: решетчатые сварные массой до 0,1 т | т | 0,002 0,002
| 509-0090 | Перемычки гибкие, тип ПГС-50 | 10 шт. | 0,1 0,1
| 509-1210 | Вазелин технический | кг | 0,006 0,006
| 999-9950 | Вспомогательные ненормируемые ресурсы (2% от Оплаты труда рабочих) | руб | 0,65 0,65
Вытяжные установки В1.1, В1.2
191 О | ТЦ_64.4.03.03_78_7806591111_11.01.2024_02 | Вытяжные установки В1.1, В1.2 канального типа WNK 160/1 [Подвесная] в т. ч. КИПиА | компл. | 2 |  | 499551.94
192 | ТЕР20-03-001-01 | Установка вентиляторов радиальных массой: до 0,05 т // Вентилятор WNK 160/1 с хомутами | 1 вентилятор | 2 |  | 22223.99 |  |  | 217.54
| 101-1929 | Болты анкерные | т | 0,0014 0,0028
Н | 301-9011 | Вентиляторы радиальные | шт. | 1 2
193 | ТЕР20-02-004-01 | Установка клапанов обратных: диаметром до 355 мм // Клапан обратный КОК 160 | 1 клапан | 2 |  | 3869.82 |  |  | 253.56
| 101-1703 | Прокладки резиновые (пластина техническая прессованная) | кг | 0,246 0,492
| 101-1714 | Болты с гайками и шайбами строительные | т | 0,0002 0,0004
Н | 301-9170 | Клапаны | шт. | 1 2
КИПиА для установок В1.1, В1.2
194 | ТЕРм08-03-591-03 | Выключатель: полугерметический и герметический // прим. регулятор скорости STY-1,5 | 100 шт. | 0.02 |  | 1949.48 |  |  | 39.9
| 101-1755 | Сталь полосовая, марка стали: Ст3сп шириной 50-200 мм толщиной 4-5 мм | т | 0,014 0,00028
| 101-1924 | Электроды диаметром: 4 мм Э42А | кг | 0,024 0,00048
| 101-1977 | Болты с гайками и шайбами строительные | кг | 3,54 0,0708
| 113-1786 | Лак битумный: БТ-123 | т | 0,0027 0,000054
| 999-9950 | Вспомогательные ненормируемые ресурсы (2% от Оплаты труда рабочих) | руб | 22,86 0,4572
195 | ТЕРм08-03-573-04 | Шкаф (пульт) управления навесной, высота, ширина и глубина: до 600х600х350 мм // прим. Шкаф автоматики CHU с контроллером ZE-10 | 1 шт. | 2 |  | 9293.43 |  |  | 70.84
| 101-1924 | Электроды диаметром: 4 мм Э42А | кг | 0,1 0,2
| 101-1977 | Болты с гайками и шайбами строительные | кг | 0,1 0,2
| 101-2143 | Краска | кг | 0,02 0,04
| 999-9950 | Вспомогательные ненормируемые ресурсы (2% от Оплаты труда рабочих) | руб | 0,89 1,78
Вытяжная установка В2
196 О | ТЦ_64.4.03.03_78_7806591111_11.01.2024_02 | Вытяжная установка В2 канального типа WNK 100/1 [Подвесная] в т. ч. КИПиА | компл. | 1 |  | 121136.01
197 | ТЕР20-03-001-01 | Установка вентиляторов радиальных массой: до 0,05 т // Вентилятор WNK 100/1 с хомутами | 1 вентилятор | 1 |  | 11112 |  |  | 108.77
| 101-1929 | Болты анкерные | т | 0,0014 0,0014
Н | 301-9011 | Вентиляторы радиальные | шт. | 1 1
КИПиА для установки В2
198 | ТЕРм08-03-591-03 | Выключатель: полугерметический и герметический // прим. регулятор скорости STY-1,5 | 100 шт. | 0.01 |  | 974.75 |  |  | 19.95
| 101-1755 | Сталь полосовая, марка стали: Ст3сп шириной 50-200 мм толщиной 4-5 мм | т | 0,014 0,00014
| 101-1924 | Электроды диаметром: 4 мм Э42А | кг | 0,024 0,00024
| 101-1977 | Болты с гайками и шайбами строительные | кг | 3,54 0,0354
| 113-1786 | Лак битумный: БТ-123 | т | 0,0027 0,000027
| 999-9950 | Вспомогательные ненормируемые ресурсы (2% от Оплаты труда рабочих) | руб | 22,86 0,2286
199 | ТЕРм08-03-573-04 | Шкаф (пульт) управления навесной, высота, ширина и глубина: до 600х600х350 мм // прим. Шкаф автоматики CHU с контроллером ZE-10 | 1 шт. | 1 |  | 4646.7 |  |  | 35.42
| 101-1924 | Электроды диаметром: 4 мм Э42А | кг | 0,1 0,1
| 101-1977 | Болты с гайками и шайбами строительные | кг | 0,1 0,1
| 101-2143 | Краска | кг | 0,02 0,02
| 999-9950 | Вспомогательные ненормируемые ресурсы (2% от Оплаты труда рабочих) | руб | 0,89 0,89
Вытяжные установки В4.1, В4.2
200 О | ТЦ_64.4.03.03_78_7806591111_11.01.2024_02 | Вытяжные установки В4.1, В4.2 ANR6 L/B1/V1.0.P56.R-4x15/P1/K1 [Напольная] в т. ч. КИПиА | компл. | 2 |  | 1055741.52
201 | ТЕР20-06-011-01 | Установка камер воздушных: ВК-0.5 (В-622 мм) производительностью до 10 тыс.м3/час // Установка ANR6P | 1 камера | 2 |  | 24328.81 |  |  | 516.83
| 101-1703 | Прокладки резиновые (пластина техническая прессованная) | кг | 0,18 0,36
| 101-1714 | Болты с гайками и шайбами строительные | т | 0,00024 0,00048
| 101-1929 | Болты анкерные | т | 0,00154 0,00308
Н | 301-9151 | Камеры воздушные | шт. | 1 2
П,Н | 301-9240 | Крепления | кг | 0 0
| 402-0004 | Раствор готовый кладочный цементный марки: 100 | м3 | 0,008 0,016
КИПиА для установок В4.1, В4.2
202 | ТЕРм08-03-573-04 | Шкаф (пульт) управления навесной, высота, ширина и глубина: до 600х600х350 мм // прим. Шкаф автоматики CHU с контроллером ZE-3RO | 1 шт. | 2 |  | 9293.43 |  |  | 70.84
| 101-1924 | Электроды диаметром: 4 мм Э42А | кг | 0,1 0,2
| 101-1977 | Болты с гайками и шайбами строительные | кг | 0,1 0,2
| 101-2143 | Краска | кг | 0,02 0,04
| 999-9950 | Вспомогательные ненормируемые ресурсы (2% от Оплаты труда рабочих) | руб | 0,89 1,78
203 | ТЕРм11-03-001-01 | Приборы, устанавливаемые на металлоконструкциях, щитах и пультах, масса: до 5 кг // Частотный преобразователь 4 кВт 380 В | 1 шт. | 2 |  | 1568.02 |  |  | 23.21
| 101-2036 | Болты с гайками и шайбами оцинкованные, диаметр: 6 мм | кг | 0,035 0,07
| 999-9950 | Вспомогательные ненормируемые ресурсы (2% от Оплаты труда рабочих) | руб | 0,2 0,4
Вытяжные установки В5.1, В5.2
204 О | ТЦ_64.4.03.03_78_7806591111_11.01.2024_02 | Вытяжные установки В5.1, В5.2 KW 94/63-6D в т. ч. КИПиА | компл. | 2 |  | 1908159.98
205 | ТЕР20-03-003-01 | Установка вентиляторов крышных массой: до 0,1 т // Вентилятор крышный KW 94/63-6D | 1 вентилятор | 2 |  | 24737.26 |  |  | 852.84
| 101-1703 | Прокладки резиновые (пластина техническая прессованная) | кг | 0,492 0,984
| 101-1714 | Болты с гайками и шайбами строительные | т | 0,00007 0,00014
| 101-1929 | Болты анкерные | т | 0,0028 0,0056
Н | 301-9004 | Вентиляторы крышные с электродвигателями, поддонами и клапанами самооткрывающимися | компл. | 1 2
206 | ТЕР09-03-043-01 | Монтаж металлоконструкций постаментов под технологическое оборудование // прим. Монтажный стакан GTK-94 | 1 т металлоконструкций | 0.144 |  | 23539.4 |  |  | 859.53
| 101-0309 | Канаты пеньковые пропитанные | т | 0,001 0,000144
| 101-0324 | Кислород технический: газообразный | м3 | 0,327 0,047088
| 101-0797 | Проволока горячекатаная в мотках, диаметром 6,3-6,5 мм | т | 0,0003 0,0000432
| 101-1019 | Швеллеры № 40 из стали марки: Ст0 | т | 0,021 0,003024
| 101-1518 | Электроды диаметром: 4 мм Э50А | т | 0,0091 0,0013104
П,Н | 101-1714 | Болты с гайками и шайбами строительные | т | 0 0
| 101-1805 | Гвозди строительные | т | 0,0085 0,001224
| 101-2278 | Пропан-бутан, смесь техническая | кг | 1,63 0,23472
Н | 101-9350 | Сталь листовая | т | 0,0187 0,0026928
| 102-0023 | Бруски обрезные хвойных пород длиной: 4-6,5 м, шириной 75-150 мм, толщиной 40-75 мм, I сорта | м3 | 0,0009 0,0001296
| 201-0756 | Отдельные конструктивные элементы зданий и сооружений с преобладанием: горячекатаных профилей, средняя масса сборочной единицы от 0,1 до 0,5 т | т | 0,0152 0,0021888
Н | 201-9002 | Конструкции стальные | т | 1 0,144
| 508-0097 | Канат двойной свивки типа ТК, конструкции 6х19(1+6+12)+1 о.с., оцинкованный из проволок марки В, маркировочная группа: 1770 н/мм2, диаметром 5,5 мм | 10 м | 1,067 0,153648
КИПиА для установок В5.1, В5.2
207 | ТЕРм08-03-573-04 | Шкаф (пульт) управления навесной, высота, ширина и глубина: до 600х600х350 мм // прим. Шкаф автоматики CHU с контроллером ZE-3RO | 1 шт. | 2 |  | 9293.43 |  |  | 70.84
| 101-1924 | Электроды диаметром: 4 мм Э42А | кг | 0,1 0,2
| 101-1977 | Болты с гайками и шайбами строительные | кг | 0,1 0,2
| 101-2143 | Краска | кг | 0,02 0,04
| 999-9950 | Вспомогательные ненормируемые ресурсы (2% от Оплаты труда рабочих) | руб | 0,89 1,78
208 | ТЕРм11-03-001-01 | Приборы, устанавливаемые на металлоконструкциях, щитах и пультах, масса: до 5 кг // Частотный преобразователь 4 кВт 380 В | 1 шт. | 2 |  | 1568.02 |  |  | 23.21
| 101-2036 | Болты с гайками и шайбами оцинкованные, диаметр: 6 мм | кг | 0,035 0,07
| 999-9950 | Вспомогательные ненормируемые ресурсы (2% от Оплаты труда рабочих) | руб | 0,2 0,4
Вытяжная установка В6
209 О | ТЦ_64.4.03.03_78_7806591111_11.01.2024_02 | Вытяжная установка В6 канального типа WNK 160/1 [Подвесная] в т. ч. КИПиА | компл. | 1 |  | 124888.02
210 | ТЕР20-03-001-01 | Установка вентиляторов радиальных массой: до 0,05 т // Вентилятор WNK 160/1 с хомутами | 1 вентилятор | 1 |  | 11112 |  |  | 108.77
| 101-1929 | Болты анкерные | т | 0,0014 0,0014
Н | 301-9011 | Вентиляторы радиальные | шт. | 1 1
211 | ТЕР20-02-004-01 | Установка клапанов обратных: диаметром до 355 мм // Клапан обратный КОК 160 | 1 клапан | 1 |  | 1934.9 |  |  | 126.78
| 101-1703 | Прокладки резиновые (пластина техническая прессованная) | кг | 0,246 0,246
| 101-1714 | Болты с гайками и шайбами строительные | т | 0,0002 0,0002
Н | 301-9170 | Клапаны | шт. | 1 1
КИПиА для установки В6
212 | ТЕРм08-03-591-03 | Выключатель: полугерметический и герметический // прим. регулятор скорости STY-1,5 | 100 шт. | 0.01 |  | 974.75 |  |  | 19.95
| 101-1755 | Сталь полосовая, марка стали: Ст3сп шириной 50-200 мм толщиной 4-5 мм | т | 0,014 0,00014
| 101-1924 | Электроды диаметром: 4 мм Э42А | кг | 0,024 0,00024
| 101-1977 | Болты с гайками и шайбами строительные | кг | 3,54 0,0354
| 113-1786 | Лак битумный: БТ-123 | т | 0,0027 0,000027
| 999-9950 | Вспомогательные ненормируемые ресурсы (2% от Оплаты труда рабочих) | руб | 22,86 0,2286
213 | ТЕРм08-03-573-04 | Шкаф (пульт) управления навесной, высота, ширина и глубина: до 600х600х350 мм // прим. Шкаф автоматики CHU с контроллером ZE-10 | 1 шт. | 1 |  | 4646.7 |  |  | 35.42
| 101-1924 | Электроды диаметром: 4 мм Э42А | кг | 0,1 0,1
| 101-1977 | Болты с гайками и шайбами строительные | кг | 0,1 0,1
| 101-2143 | Краска | кг | 0,02 0,02
| 999-9950 | Вспомогательные ненормируемые ресурсы (2% от Оплаты труда рабочих) | руб | 0,89 0,89
Вытяжная установка В7
214 О | ТЦ_64.4.03.03_78_7806591111_11.01.2024_02 | Вытяжная установка В7 канального типа WNK 200/1 [Подвесная] в т. ч. КИПиА | компл. | 1 |  | 127836
215 | ТЕР20-03-001-01 | Установка вентиляторов радиальных массой: до 0,05 т // Вентилятор WNK 200/1 с хомутами | 1 вентилятор | 1 |  | 11112 |  |  | 108.77
| 101-1929 | Болты анкерные | т | 0,0014 0,0014
Н | 301-9011 | Вентиляторы радиальные | шт. | 1 1
216 | ТЕР20-02-004-01 | Установка клапанов обратных: диаметром до 355 мм // Клапан обратный КОК 200 | 1 клапан | 1 |  | 1934.9 |  |  | 126.78
| 101-1703 | Прокладки резиновые (пластина техническая прессованная) | кг | 0,246 0,246
| 101-1714 | Болты с гайками и шайбами строительные | т | 0,0002 0,0002
Н | 301-9170 | Клапаны | шт. | 1 1
КИПиА для установки В7
217 | ТЕРм08-03-591-03 | Выключатель: полугерметический и герметический // прим. регулятор скорости STY-1,5 | 100 шт. | 0.01 |  | 974.75 |  |  | 19.95
| 101-1755 | Сталь полосовая, марка стали: Ст3сп шириной 50-200 мм толщиной 4-5 мм | т | 0,014 0,00014
| 101-1924 | Электроды диаметром: 4 мм Э42А | кг | 0,024 0,00024
| 101-1977 | Болты с гайками и шайбами строительные | кг | 3,54 0,0354
| 113-1786 | Лак битумный: БТ-123 | т | 0,0027 0,000027
| 999-9950 | Вспомогательные ненормируемые ресурсы (2% от Оплаты труда рабочих) | руб | 22,86 0,2286
218 | ТЕРм08-03-573-04 | Шкаф (пульт) управления навесной, высота, ширина и глубина: до 600х600х350 мм // прим. Шкаф автоматики CHU с контроллером ZE-10 | 1 шт. | 1 |  | 4646.7 |  |  | 35.42
| 101-1924 | Электроды диаметром: 4 мм Э42А | кг | 0,1 0,1
| 101-1977 | Болты с гайками и шайбами строительные | кг | 0,1 0,1
| 101-2143 | Краска | кг | 0,02 0,02
| 999-9950 | Вспомогательные ненормируемые ресурсы (2% от Оплаты труда рабочих) | руб | 0,89 0,89
Вытяжные установки В8.1÷ В8.4
219 О | ТЦ_64.4.03.03_78_9701238544_24.05.2024_02 | Вытяжные установки В8.1÷ В8.4] FN080–ADF.6N.V7P2 в т. ч. КИПиА | компл. | 4 |  | 510890.16
220 | ТЕР20-03-002-01 | Установка вентиляторов осевых массой: до 0,025 т // вентилятор осевой FN080–ADF.6N.V7P2 | 1 вентилятор | 4 |  | 29152.01 |  |  | 140.64
| 101-1703 | Прокладки резиновые (пластина техническая прессованная) | кг | 0,08 0,32
| 101-1714 | Болты с гайками и шайбами строительные | т | 0,00002 0,00008
Н | 301-9005 | Вентиляторы осевые с электродвигателем на одной оси | компл. | 1 4
КИПиА для установок В8.1÷ В8.4
221 | ТЕРм08-03-573-04 | Шкаф (пульт) управления навесной, высота, ширина и глубина: до 600х600х350 мм // прим. Шкаф автоматики CHU с контроллером ZE-3RO | 1 шт. | 4 |  | 18586.88 |  |  | 141.68
| 101-1924 | Электроды диаметром: 4 мм Э42А | кг | 0,1 0,4
| 101-1977 | Болты с гайками и шайбами строительные | кг | 0,1 0,4
| 101-2143 | Краска | кг | 0,02 0,08
| 999-9950 | Вспомогательные ненормируемые ресурсы (2% от Оплаты труда рабочих) | руб | 0,89 3,56
222 | ТЕРм11-03-001-01 | Приборы, устанавливаемые на металлоконструкциях, щитах и пультах, масса: до 5 кг // Частотный преобразователь 4 кВт 380 В | 1 шт. | 4 |  | 3136.02 |  |  | 46.42
| 101-2036 | Болты с гайками и шайбами оцинкованные, диаметр: 6 мм | кг | 0,035 0,14
| 999-9950 | Вспомогательные ненормируемые ресурсы (2% от Оплаты труда рабочих) | руб | 0,2 0,8
Система ДВ1
223 О | ТЦ_05.1.07.02_78_7806591111_11.01.2024_02 | Система ДВ1 в т. ч. КИПиА | компл. | 1 |  | 409236
224 | ТЕР20-03-001-03 | Установка вентиляторов радиальных массой: до 0,2 т // вентилятор радиальный KLR DU 400-71A-7,5х15 L0 | 1 вентилятор | 1 |  | 16867.3 |  |  | 163.15
| 101-1929 | Болты анкерные | т | 0,0021 0,0021
Н | 301-9011 | Вентиляторы радиальные | шт. | 1 1
225 | ТЕР20-02-018-01 | Установка вставок гибких к радиальным вентиляторам // Вставка гибкая CLKR- T4-710 | 1 м2 | 4.46 |  | 44090.62 |  |  | 265.34
| 101-1703 | Прокладки резиновые (пластина техническая прессованная) | кг | 0,08 0,3568
| 101-1714 | Болты с гайками и шайбами строительные | т | 0,0002 0,000892
Н | 301-9092 | Вставки гибкие | м2 | 1 4,46
КИПиА для системы ДВ1
226 | ТЕРм08-03-573-04 | Шкаф (пульт) управления навесной, высота, ширина и глубина: до 600х600х350 мм // прим. Щит управления вентилятором CHU-DU-V7,5 | 1 шт. | 1 |  | 4646.7 |  |  | 35.42
| 101-1924 | Электроды диаметром: 4 мм Э42А | кг | 0,1 0,1
| 101-1977 | Болты с гайками и шайбами строительные | кг | 0,1 0,1
| 101-2143 | Краска | кг | 0,02 0,02
| 999-9950 | Вспомогательные ненормируемые ресурсы (2% от Оплаты труда рабочих) | руб | 0,89 0,89
Система ДП1
227 О | ТЦ_05.1.07.02_78_7806591111_11.01.2024_02 | Система ДП1 в т. ч. КИПиА | компл. | 1 |  | 266213.52
228 | ТЕР20-03-003-01 | Установка вентиляторов крышных массой: до 0,1 т // Вентилятор KSP 45-2,2х30 (без крыши) 37,9 кг. | 1 вентилятор | 1 |  | 12368.63 |  |  | 426.42
| 101-1703 | Прокладки резиновые (пластина техническая прессованная) | кг | 0,492 0,492
| 101-1714 | Болты с гайками и шайбами строительные | т | 0,00007 0,00007
| 101-1929 | Болты анкерные | т | 0,0028 0,0028
Н | 301-9004 | Вентиляторы крышные с электродвигателями, поддонами и клапанами самооткрывающимися | компл. | 1 1
229 | ТЕР09-03-043-01 | Монтаж металлоконструкций постаментов под технологическое оборудование // прим. Монтажный стакан GMK-400 | 1 т металлоконструкций | 0.0148 |  | 2419.33 |  |  | 88.34
| 101-0309 | Канаты пеньковые пропитанные | т | 0,001 0,0000148
| 101-0324 | Кислород технический: газообразный | м3 | 0,327 0,0048396
| 101-0797 | Проволока горячекатаная в мотках, диаметром 6,3-6,5 мм | т | 0,0003 0,0000044
| 101-1019 | Швеллеры № 40 из стали марки: Ст0 | т | 0,021 0,0003108
| 101-1518 | Электроды диаметром: 4 мм Э50А | т | 0,0091 0,0001347
П,Н | 101-1714 | Болты с гайками и шайбами строительные | т | 0 0
| 101-1805 | Гвозди строительные | т | 0,0085 0,0001258
| 101-2278 | Пропан-бутан, смесь техническая | кг | 1,63 0,024124
Н | 101-9350 | Сталь листовая | т | 0,0187 0,0002768
| 102-0023 | Бруски обрезные хвойных пород длиной: 4-6,5 м, шириной 75-150 мм, толщиной 40-75 мм, I сорта | м3 | 0,0009 0,0000133
| 201-0756 | Отдельные конструктивные элементы зданий и сооружений с преобладанием: горячекатаных профилей, средняя масса сборочной единицы от 0,1 до 0,5 т | т | 0,0152 0,000225
Н | 201-9002 | Конструкции стальные | т | 1 0,0148
| 508-0097 | Канат двойной свивки типа ТК, конструкции 6х19(1+6+12)+1 о.с., оцинкованный из проволок марки В, маркировочная группа: 1770 н/мм2, диаметром 5,5 мм | 10 м | 1,067 0,0157916
КИПиА для системы ДП2
230 | ТЕРм08-03-573-04 | Шкаф (пульт) управления навесной, высота, ширина и глубина: до 600х600х350 мм // Щит управления вентилятором CHU-DU-V3 | 1 шт. | 1 |  | 4646.7 |  |  | 35.42
| 101-1924 | Электроды диаметром: 4 мм Э42А | кг | 0,1 0,1
| 101-1977 | Болты с гайками и шайбами строительные | кг | 0,1 0,1
| 101-2143 | Краска | кг | 0,02 0,02
| 999-9950 | Вспомогательные ненормируемые ресурсы (2% от Оплаты труда рабочих) | руб | 0,89 0,89
Система ДП2
231 О | ТЦ_05.1.07.02_78_7806591111_11.01.2024_02 | Система ДП2 в т. ч. КИПиА | компл. | 1 |  | 323654.49
232 | ТЕР20-03-003-01 | Установка вентиляторов крышных массой: до 0,1 т // Вентилятор KSP 56-5,5х30 (без крыши) 62 кг. | 1 вентилятор | 1 |  | 12368.63 |  |  | 426.42
| 101-1703 | Прокладки резиновые (пластина техническая прессованная) | кг | 0,492 0,492
| 101-1714 | Болты с гайками и шайбами строительные | т | 0,00007 0,00007
| 101-1929 | Болты анкерные | т | 0,0028 0,0028
Н | 301-9004 | Вентиляторы крышные с электродвигателями, поддонами и клапанами самооткрывающимися | компл. | 1 1
233 | ТЕР09-03-043-01 | Монтаж металлоконструкций постаментов под технологическое оборудование // прим. Монтажный стакан GMK-500 | 1 т металлоконструкций | 0.0185 |  | 3024.15 |  |  | 110.43
| 101-0309 | Канаты пеньковые пропитанные | т | 0,001 0,0000185
| 101-0324 | Кислород технический: газообразный | м3 | 0,327 0,0060495
| 101-0797 | Проволока горячекатаная в мотках, диаметром 6,3-6,5 мм | т | 0,0003 0,0000055
| 101-1019 | Швеллеры № 40 из стали марки: Ст0 | т | 0,021 0,0003885
| 101-1518 | Электроды диаметром: 4 мм Э50А | т | 0,0091 0,0001684
П,Н | 101-1714 | Болты с гайками и шайбами строительные | т | 0 0
| 101-1805 | Гвозди строительные | т | 0,0085 0,0001573
| 101-2278 | Пропан-бутан, смесь техническая | кг | 1,63 0,030155
Н | 101-9350 | Сталь листовая | т | 0,0187 0,000346
| 102-0023 | Бруски обрезные хвойных пород длиной: 4-6,5 м, шириной 75-150 мм, толщиной 40-75 мм, I сорта | м3 | 0,0009 0,0000166
| 201-0756 | Отдельные конструктивные элементы зданий и сооружений с преобладанием: горячекатаных профилей, средняя масса сборочной единицы от 0,1 до 0,5 т | т | 0,0152 0,0002812
Н | 201-9002 | Конструкции стальные | т | 1 0,0185
| 508-0097 | Канат двойной свивки типа ТК, конструкции 6х19(1+6+12)+1 о.с., оцинкованный из проволок марки В, маркировочная группа: 1770 н/мм2, диаметром 5,5 мм | 10 м | 1,067 0,0197395
КИПиА для системы ДП2
234 | ТЕРм08-03-573-04 | Шкаф (пульт) управления навесной, высота, ширина и глубина: до 600х600х350 мм // Щит управления вентилятором CHU-DU-V7,5 | 1 шт. | 1 |  | 4646.7 |  |  | 35.42
| 101-1924 | Электроды диаметром: 4 мм Э42А | кг | 0,1 0,1
| 101-1977 | Болты с гайками и шайбами строительные | кг | 0,1 0,1
| 101-2143 | Краска | кг | 0,02 0,02
| 999-9950 | Вспомогательные ненормируемые ресурсы (2% от Оплаты труда рабочих) | руб | 0,89 0,89
ДВЕ 1
235 | ТЕР20-02-017-05 | Установка дверей герметических: утепленных размером 1250х500 мм | 1 шт. | 18 |  | 83267.66 |  |  | 11574.09
| 101-1522 | Электроды диаметром: 5 мм Э42А | т | 0,00072 0,01296
| 101-1714 | Болты с гайками и шайбами строительные | т | 0,0041 0,0738
236 | ТЦ_08.1.03.01_77_7720040225_14.05.2024_02 Аналог ТССЦ-201-0876 11464,69/11371,68=2% | Люк дымовой в стеновом исполнении Дымозор 300 1800х2000 | шт | 18 |  | 1840702.74 |  |  | 1840702.74
Системы ПЕ1, ПЕ2.1, ПЕ2.2
237 | ТЕР20-02-007-01 | Установка клапанов воздушных утепленных КВУ с электрическим или пневматическим приводом периметром: до 3200 мм | 1 шт. | 3 |  | 22838.44 |  |  | 2306.24
| 101-1703 | Прокладки резиновые (пластина техническая прессованная) | кг | 1,496 4,488
| 101-1714 | Болты с гайками и шайбами строительные | т | 0,0012 0,0036
Н | 301-9175 | Клапаны воздушные утепленные КВУ | шт. | 1 3
238 О | ТЦ_69.2.02.02_77_7720040225_14.05.2024_02 | Клапан воздушный утепленный КЕДР-С-300*600-1*LF230-S- V-К-УХЛ2-0 | шт | 3 |  | 269063.52
---------------------------------------------
239 | ТЕР20-02-004-16 | Установка клапанов: огнезадерживающих с ручной регулировкой периметром до 3200 мм // прим. | 1 клапан | 2 |  | 23791 |  |  | 3204.2
| 101-1703 | Прокладки резиновые (пластина техническая прессованная) | кг | 0,43 0,86
| 101-1714 | Болты с гайками и шайбами строительные | т | 0,0008 0,0016
| 103-0003 | Трубы стальные сварные водогазопроводные с резьбой черные легкие (неоцинкованные) диаметр условного прохода: 25 мм, толщина стенки 2,8 мм | м | 0,39 0,78
| 301-2025 | Блочки | 10 шт. | 0,2 0,4
Н | 301-9170 | Клапаны | шт. | 1 2
| 509-0801 | Трос стальной | м | 9,3 18,6
| 509-0989 | Шнур асбестовый общего назначения марки: ШАОН диаметром 8-10 мм | т | 0,0003 0,0006
240 О | ТЦ_69.2.02.05_77_7720040225_14.05.2024_02 | Клапан противопожарный нормально-закрытый КПУ-1Н-З-К-700*700-1*ф- ЭМП220-ВН-КК- РОН120-0-0- 0-0 | шт | 2 |  | 70834.03
241 | ТЕР20-02-004-17 | Установка клапанов: огнезадерживающих с ручной регулировкой периметром до 4500 мм // прим. | 1 клапан | 3 |  | 46509.09 |  |  | 5802.63
| 101-1703 | Прокладки резиновые (пластина техническая прессованная) | кг | 0,69 2,07
| 101-1714 | Болты с гайками и шайбами строительные | т | 0,00235 0,00705
| 103-0003 | Трубы стальные сварные водогазопроводные с резьбой черные легкие (неоцинкованные) диаметр условного прохода: 25 мм, толщина стенки 2,8 мм | м | 0,39 1,17
| 301-2025 | Блочки | 10 шт. | 0,2 0,6
Н | 301-9170 | Клапаны | шт. | 1 3
| 509-0801 | Трос стальной | м | 9,3 27,9
| 509-0989 | Шнур асбестовый общего назначения марки: ШАОН диаметром 8-10 мм | т | 0,0004 0,0012
242 О | ТЦ_69.2.02.05_77_7720040225_14.05.2024_02 | Клапан противопожарный нормально-закрытый КПУ-1Н-З-К-1200*1000-2*ф- ЭМП220-ВН-КК- РОН120-0-0-0-0 | шт | 1 |  | 58638.12
243 О | ТЦ_69.2.02.05_77_7720040225_14.05.2024_02 | Клапан противопожарный нормально-закрытый КПУ-1Н-З-К-800*800-2*ф- ЭМП220-ВН-КК-0-0-0-0-0 | шт | 2 |  | 50235.56
244 | ТЕР20-02-004-07 | Установка клапанов обратных: периметром до 2400 мм | 1 клапан | 1 |  | 3925.03 |  |  | 258.59
| 101-1703 | Прокладки резиновые (пластина техническая прессованная) | кг | 0,471 0,471
| 101-1714 | Болты с гайками и шайбами строительные | т | 0,0005 0,0005
Н | 301-9170 | Клапаны | шт. | 1 1
245 О | ТЦ_69.2.02.05_77_7720040225_14.05.2024_02 | Противопожарный обратный клапан, EI 120 ПРОК-3-К-500х500-0 | шт | 1 |  | 51496.22
246 | ТЕР20-02-004-09 | Установка клапанов обратных: периметром до 4500 мм | 1 клапан | 1 |  | 7756.85 |  |  | 1137.92
| 101-1703 | Прокладки резиновые (пластина техническая прессованная) | кг | 2,24 2,24
| 101-1714 | Болты с гайками и шайбами строительные | т | 0,0017 0,0017
Н | 301-9170 | Клапаны | шт. | 1 1
247 О | ТЦ_69.2.02.05_77_7720040225_14.05.2024_02 | Противопожарный обратный клапан, EI 120 ПРОК-3-К-800х800-0 | шт | 1 |  | 84071.09
248 | ТЕР20-02-004-09 | Установка клапанов обратных: периметром до 4500 мм // прим. клапан сброса избыточного давления | 1 клапан | 1 |  | 7756.85 |  |  | 1137.92
| 101-1703 | Прокладки резиновые (пластина техническая прессованная) | кг | 2,24 2,24
| 101-1714 | Болты с гайками и шайбами строительные | т | 0,0017 0,0017
Н | 301-9170 | Клапаны | шт. | 1 1
249 О | ТЦ_19.3.01.00_77_7720040225_14.05.2024_02 | Клапан сброса избыточного давления КИД-700х1000-К-3-УХЛ2 | шт | 1 |  | 139788.27
250 | ТЕР20-02-006-01 | Установка заслонок воздушных и клапанов воздушных КВР с электрическим или пневматическим приводом: диаметром до 250 мм // прим. | 1 шт. | 6 |  | 18832.94 |  |  | 1523.99
| 101-1703 | Прокладки резиновые (пластина техническая прессованная) | кг | 0,56 3,36
| 101-1714 | Болты с гайками и шайбами строительные | т | 0,0002 0,0012
Н | 302-9130 | Заслонки унифицированные или клапаны | шт. | 1 6
251 О | ТЦ_69.2.02.05_77_7720040225_14.05.2024_02 | Клапан противопожарный нормально-открытый КПУ-1Н-О-Н-100-2*ф-MV220-Т- СН-КК-0-0-0-0 | шт | 1 |  | 11441.72
252 О | ТЦ_69.2.02.05_77_7720040225_14.05.2024_02 | Клапан противопожарный нормально-открытый КПУ-1Н-О-Н-125-2*ф-MV220-Т- СН-КК-0-0-0-0 | шт | 1 |  | 11633.05
253 О | ТЦ_69.2.02.05_77_7720040225_14.05.2024_02 | Клапан противопожарный нормально-открытый КПУ-1Н-О-Н-160-2*ф-MV220-Т- СН-КК-0-0-0-0 | шт | 1 |  | 11914.45
254 О | ТЦ_69.2.02.05_77_7720040225_14.05.2024_02 | Клапан противопожарный нормально-открытый КПУ-1Н-О-Н-200-2*ф-MV220-Т- СН-КК-0-0-0-0 | шт | 2 |  | 24504.35
255 О | ТЦ_69.2.02.05_77_7720040225_14.05.2024_02 | Клапан противопожарный нормально-открытый КПУ-1Н-О-Н-250-2*ф-MV220-Т- СН-КК-0-0-0-0 | шт | 1 |  | 12724.91
256 | ТЕР20-02-006-02 | Установка заслонок воздушных и клапанов воздушных КВР с электрическим или пневматическим приводом: диаметром до 355 мм // прим. | 1 шт. | 1 |  | 3424.86 |  |  | 170.26
| 101-1703 | Прокладки резиновые (пластина техническая прессованная) | кг | 0,32 0,32
| 101-1714 | Болты с гайками и шайбами строительные | т | 0,0003 0,0003
Н | 302-9130 | Заслонки унифицированные или клапаны | шт. | 1 1
257 О | ТЦ_69.2.02.05_77_7720040225_14.05.2024_02 | Клапан противопожарный нормально-открытый КПУ-1Н-О-Н-315-2*ф-MV220-Т- СН-КК-0-0-0-0 | шт | 1 |  | 13389.03
258 | ТЕР20-02-006-06 | Установка заслонок воздушных и клапанов воздушных КВР с электрическим или пневматическим приводом: периметром до 1000 мм // прим. | 1 шт. | 6 |  | 18832.94 |  |  | 1523.99
| 101-1703 | Прокладки резиновые (пластина техническая прессованная) | кг | 0,56 3,36
| 101-1714 | Болты с гайками и шайбами строительные | т | 0,0002 0,0012
Н | 302-9130 | Заслонки унифицированные или клапаны | шт. | 1 6
259 О | ТЦ_69.2.02.05_77_7720040225_14.05.2024_02 | Клапан противопожарный нормально-открытый КПУ-1Н-О-Н-200*200-2*ф-MV220-Т-СН-КК-0-0-0-0-0 | шт | 2 |  | 25134.62
260 О | ТЦ_69.2.02.05_77_7720040225_14.05.2024_02 | Клапан противопожарный нормально-открытый КПУ-1Н-О-Н-250*250-2*ф-MV220-Т-СН-КК-0-0-0-0-0 | шт | 4 |  | 52115.34
261 | ТЕР20-02-006-09 | Установка заслонок воздушных и клапанов воздушных КВР с электрическим или пневматическим приводом: периметром до 4000 мм // прим. | 1 шт. | 10 |  | 87862.75 |  |  | 7418.16
| 101-1703 | Прокладки резиновые (пластина техническая прессованная) | кг | 1,63 16,3
| 101-1714 | Болты с гайками и шайбами строительные | т | 0,0006 0,006
Н | 302-9130 | Заслонки унифицированные или клапаны | шт. | 1 10
262 О | ТЦ_69.2.02.05_77_7720040225_14.05.2024_02 | Клапан противопожарный нормально-открытый КПУ-1Н-О-К-800*600-2*ф-MV220-Т-СН-КК-0-0-0-0-0 (сталь AISI316) | шт | 6 |  | 115115.06
263 О | ТЦ_69.2.02.05_77_7720040225_14.05.2024_02 | Клапан противопожарный нормально-открытый КПУ-1Н-О-К-800*800-2*ф-MV220-Т-СН-КК-0-0-0-0-0 (сталь AISI316) | шт | 2 |  | 42243.78
264 О | ТЦ_69.2.02.05_77_7720040225_14.05.2024_02 | Клапан противопожарный нормально-открытый КПУ-1Н-О-К-1000*500-2*ф-MV220-Т-СН-КК-0-0-0-0-0 (сталь AISI316) | шт | 2 |  | 40645.4
265 | ТЕР20-02-006-01 | Установка заслонок воздушных и клапанов воздушных КВР с электрическим или пневматическим приводом: диаметром до 250 мм | 1 шт. | 5 |  | 15694.09 |  |  | 1269.99
| 101-1703 | Прокладки резиновые (пластина техническая прессованная) | кг | 0,56 2,8
| 101-1714 | Болты с гайками и шайбами строительные | т | 0,0002 0,001
Н | 302-9130 | Заслонки унифицированные или клапаны | шт. | 1 5
266 О | ТЦ_19.3.01.02_78_7806591111_24.05.2024_02 | Воздушная заслонка для круглых каналов ZRК 125 | шт | 2 |  | 8219.08
267 О | ТЦ_19.3.01.02_78_7806591111_24.05.2024_02 | Воздушная заслонка для круглых каналов ZRК 200 | шт | 2 |  | 10005.02
268 О | ТЦ_19.3.01.02_78_7806591111_24.05.2024_02 | Воздушная заслонка для круглых каналов ZRК 250 | шт | 1 |  | 3394.78
269 | ТЕР20-02-005-03 | Установка заслонок воздушных и клапанов воздушных КВР с ручным приводом: диаметром до 560 мм | 1 шт. | 26 |  | 90034.23 |  |  | 12262.21
| 101-1703 | Прокладки резиновые (пластина техническая прессованная) | кг | 1,03 26,78
| 101-1714 | Болты с гайками и шайбами строительные | т | 0,0004 0,0104
Н | 302-9130 | Заслонки унифицированные или клапаны | шт. | 1 26
270 О | ТЦ_19.3.01.02_78_7814801080_15.05.2024_02 | Воздушная заслонка для круглых каналов из нержавеющей стали марки AISI 316 АЗД 133.000-03 Р400Р с.5.904-13 | шт | 26 |  | 294747.13
271 | ТЕР20-02-005-08 | Установка заслонок воздушных и клапанов воздушных КВР с ручным приводом: периметром до 2400 мм | 1 шт. | 5 |  | 17379.04 |  |  | 2425.67
| 101-1703 | Прокладки резиновые (пластина техническая прессованная) | кг | 1,03 5,15
| 101-1714 | Болты с гайками и шайбами строительные | т | 0,0005 0,0025
Н | 302-9130 | Заслонки унифицированные или клапаны | шт. | 1 5
272 О | ТЦ_19.3.01.02_78_7814801080_15.05.2024_02 | Воздушная заслонка для круглых каналов из нержавеющей стали марки AISI 316 АЗД 192.000-05 Р600х600Р с.5.904-49 | шт | 5 |  | 111666.67
273 | ТЕР20-02-014-01 | Установка шумоглушителей вентиляционных трубчатых круглого сечения типа: ГТК 1-1, диаметр обечайки 125 мм | 1 шт. | 1 |  | 1906.6 |  |  | 85.13
| 101-1703 | Прокладки резиновые (пластина техническая прессованная) | кг | 0,19 0,19
| 101-1714 | Болты с гайками и шайбами строительные | т | 0,00006 0,00006
П,Н | 301-9240 | Крепления | кг | 0 0
Н | 301-9871 | Шумоглушители трубчатые | шт. | 1 1
274 О | ТЦ_19.4.02.00_78_7806591111_24.05.2024_02 | Шумоглушитель для круглых каналов SGK 125/9 | шт | 1 |  | 7414.75
275 | ТЕР20-02-014-02 | Установка шумоглушителей вентиляционных трубчатых круглого сечения типа: ГТК 1-2, диаметр обечайки 200 мм | 1 шт. | 1 |  | 1906.6 |  |  | 85.13
| 101-1703 | Прокладки резиновые (пластина техническая прессованная) | кг | 0,19 0,19
| 101-1714 | Болты с гайками и шайбами строительные | т | 0,00006 0,00006
П,Н | 301-9240 | Крепления | кг | 0 0
Н | 301-9871 | Шумоглушители трубчатые | шт. | 1 1
276 О | ТЦ_19.4.02.00_78_7806591111_24.05.2024_02 | Шумоглушитель для круглых каналов SGK 200/9 | шт | 1 |  | 9916.01
277 | ТЕР20-02-001-01 | Установка воздухораспределителей, предназначенных для подачи воздуха: в рабочую зону, массой до 20 кг | 1 воздухораспределитель | 34 |  | 83993.15 |  |  | 3736.44
| 101-1522 | Электроды диаметром: 5 мм Э42А | т | 0,0002 0,0068
| 101-1703 | Прокладки резиновые (пластина техническая прессованная) | кг | 0,164 5,576
| 101-1714 | Болты с гайками и шайбами строительные | т | 0,00014 0,00476
Н | 301-9074 | Воздухораспределители | шт. | 1 34
П,Н | 301-9240 | Крепления | кг | 0 0
278 | ТЦ_19.1.05.00_78_7805636426_22.03.2024_02 Аналог ТССЦ-201-0876 11464,69/11371,68=2% | Диффузор универсальный ДПУ-М 100 | шт | 8 |  | 1529.7 |  |  | 1529.7
279 | ТЦ_19.1.05.00_78_7805636426_22.03.2024_02 Аналог ТССЦ-201-0876 11464,69/11371,68=2% | Диффузор универсальный ДПУ-М 125 | шт | 6 |  | 1351.48 |  |  | 1351.48
280 | ТЦ_19.1.05.00_78_7805636426_22.03.2024_02 Аналог ТССЦ-201-0876 11464,69/11371,68=2% | Диффузор универсальный ДПУ-М 160 | шт | 8 |  | 2672.13 |  |  | 2672.13
281 | ТЦ_19.1.05.00_78_7805636426_22.03.2024_02 Аналог ТССЦ-201-0876 11464,69/11371,68=2% | Диффузор универсальный ДПУ-М 200 | шт | 12 |  | 4681.6 |  |  | 4681.6
282 | ТЕР20-02-002-01 | Установка решеток жалюзийных площадью в свету: до 0,5 м2 | 1 решетка | 2 |  | 5014.83 |  |  | 75
| 101-1522 | Электроды диаметром: 5 мм Э42А | т | 0,00011 0,00022
| 204-0004 | Горячекатаная арматурная сталь гладкая класса А-I, диаметром: 12 мм | т | 0,00043 0,00086
Н | 301-9390 | Решетки жалюзийные | шт. | 1 2
| 402-0004 | Раствор готовый кладочный цементный марки: 100 | м3 | 0,0003 0,0006
283 | ТЦ_19.2.03.06_78_7810190521_15.05.2024_02 Аналог ТССЦ-301-4490 8,63/8,44=2% | Решетка вентиляционная АМН 200х100 | шт | 2 |  | 850.07 |  |  | 850.07
284 | ТЕР20-02-002-01 | Установка решеток жалюзийных площадью в свету: до 0,5 м2 // защитные решетки | 1 решетка | 4 |  | 10029.7 |  |  | 149.99
| 101-1522 | Электроды диаметром: 5 мм Э42А | т | 0,00011 0,00044
| 204-0004 | Горячекатаная арматурная сталь гладкая класса А-I, диаметром: 12 мм | т | 0,00043 0,00172
Н | 301-9390 | Решетки жалюзийные | шт. | 1 4
| 402-0004 | Раствор готовый кладочный цементный марки: 100 | м3 | 0,0003 0,0012
285 | ТЦ_19.2.03.03_78_7810190521_15.05.2024_02 Аналог ТССЦ-101-4798 118,32/115,99=2% | Защитная решетка БСК 100 | шт | 1 |  | 160.64 |  |  | 160.64
286 | ТЦ_19.2.03.03_78_7825400027_15.05.2024_02 Аналог ТССЦ-101-4798 118,32/115,99=2% | Защитная решетка БСК 200 | шт | 2 |  | 525.32 |  |  | 525.32
287 | ТЦ_19.2.03.03_78_7810190521_15.05.2024_02 Аналог ТССЦ-101-4798 118,32/115,99=2% | Защитная решетка БСК 250 | шт | 1 |  | 317.91 |  |  | 317.91
288 | ТЦ_08.4.02.06_77_7733848637_25.03.2024_02 Аналог ТССЦ-101-5087 14,72/14,36=2% | Сетка проволочная тканная с квадратными ячейками по ГОСТ 3826-82. Сетка 2-10-2 12Х18Н10Т группы 2 | м2 | 23 |  | 141836.08 |  |  | 141836.08
289 | ТЕР20-02-002-01 | Установка решеток жалюзийных площадью в свету: до 0,5 м2 | 1 решетка | 4 |  | 10029.7 |  |  | 149.99
| 101-1522 | Электроды диаметром: 5 мм Э42А | т | 0,00011 0,00044
| 204-0004 | Горячекатаная арматурная сталь гладкая класса А-I, диаметром: 12 мм | т | 0,00043 0,00172
Н | 301-9390 | Решетки жалюзийные | шт. | 1 4
| 402-0004 | Раствор готовый кладочный цементный марки: 100 | м3 | 0,0003 0,0012
290 | ТЦ_19.2.03.03_77_5001121078_15.05.2024_02 Аналог ТССЦ-301-3384 186,08/182,42=2% | Решетка наружная из нержавеющей стали марки AISI 316 для воздуховода Ø100 | шт | 3 |  | 5278.88 |  |  | 5278.88
291 | ТЦ_19.2.03.03_77_7723476034_15.05.2024_02 Аналог ТССЦ-301-3384 186,08/182,42=2% | Решетка наружная из нержавеющей стали марки AISI 316 для воздуховода Ø125 | шт | 1 |  | 1082.07 |  |  | 1082.07
292 | ТЕР20-02-002-02 | Установка решеток жалюзийных площадью в свету: до 1,0 м2 | 1 решетка | 2 |  | 6259.65 |  |  | 183.25
| 101-1522 | Электроды диаметром: 5 мм Э42А | т | 0,00011 0,00022
| 101-1714 | Болты с гайками и шайбами строительные | т | 0,0004 0,0008
| 204-0004 | Горячекатаная арматурная сталь гладкая класса А-I, диаметром: 12 мм | т | 0,00043 0,00086
Н | 301-9390 | Решетки жалюзийные | шт. | 1 2
| 402-0004 | Раствор готовый кладочный цементный марки: 100 | м3 | 0,0003 0,0006
293 | ТЦ_19.2.03.05_77_772335825995_28.03.2024_02 Аналог ТССЦ-301-3384 186,08/182,42=2% | Решетка наружная из нержавеющей стали марки AISI 316 для воздуховода Ø200 | шт | 1 |  | 3079.58 |  |  | 3079.58
294 | ТЦ_19.2.03.05_77_772335825995_28.03.2024_02 Аналог ТССЦ-301-3384 186,08/182,42=2% | Решетка наружная из нержавеющей стали марки AISI 316 для воздуховода Ø250 | шт | 1 |  | 3729.78 |  |  | 3729.78
295 | ТЕР20-02-002-02 | Установка решеток жалюзийных площадью в свету: до 1,0 м2 | 1 решетка | 3 |  | 9389.48 |  |  | 274.87
| 101-1714 | Болты с гайками и шайбами строительные | т | 0,0004 0,0012
| 204-0004 | Горячекатаная арматурная сталь гладкая класса А-I, диаметром: 12 мм | т | 0,00043 0,00129
Н | 301-9390 | Решетки жалюзийные | шт. | 1 3
| 402-0004 | Раствор готовый кладочный цементный марки: 100 | м3 | 0,0003 0,0009
296 | ТЦ_19.2.03.09_78_7814801080_15.05.2024_01 Аналог ТССЦ-301-3384 186,08/182,42=2% | Решетка наружная из нержавеющей стали марки AISI 316 для воздуховода 700х350 | шт | 1 |  | 5206.22 |  |  | 5206.22
297 | ТЕР20-02-002-04 | Установка решеток жалюзийных площадью в свету: до 2,5 м2 | 1 решетка | 6 |  | 28304.66 |  |  | 1177.41
| 101-1522 | Электроды диаметром: 5 мм Э42А | т | 0,00022 0,00132
| 101-1714 | Болты с гайками и шайбами строительные | т | 0,0009 0,0054
| 204-0004 | Горячекатаная арматурная сталь гладкая класса А-I, диаметром: 12 мм | т | 0,00085 0,0051
Н | 301-9390 | Решетки жалюзийные | шт. | 1 6
| 402-0004 | Раствор готовый кладочный цементный марки: 100 | м3 | 0,0006 0,0036
298 | ТЦ_19.2.03.09_78_7814801080_15.05.2024_02 Аналог ТССЦ-301-3384 186,08/182,42=2% | Решетка наружная из нержавеющей стали марки AISI 316 для воздуховода 1100х2000мм | шт | 2 |  | 93499.94 |  |  | 93499.94
299 | ТЦ_19.2.03.09_78_7814801080_15.05.2024_02 Аналог ТССЦ-301-3384 186,08/182,42=2% | Решетка наружная из нержавеющей стали марки AISI 316 для воздуховода 1250х1700мм | шт | 2 |  | 90312.54 |  |  | 90312.54
300 | ТЦ_19.2.03.09_78_7814801080_15.05.2024_02 Аналог ТССЦ-301-3384 186,08/182,42=2% | Решетка наружная из нержавеющей стали марки AISI 316 для воздуховода 1600х1200мм | шт | 2 |  | 81600.06 |  |  | 81600.06
301 | ТЕР20-02-002-01 | Установка решеток жалюзийных площадью в свету: до 0,5 м2 // прим. решетка инерц. | 1 решетка | 4 |  | 10029.7 |  |  | 149.99
| 101-1522 | Электроды диаметром: 5 мм Э42А | т | 0,00011 0,00044
| 204-0004 | Горячекатаная арматурная сталь гладкая класса А-I, диаметром: 12 мм | т | 0,00043 0,00172
Н | 301-9390 | Решетки жалюзийные | шт. | 1 4
| 402-0004 | Раствор готовый кладочный цементный марки: 100 | м3 | 0,0003 0,0012
302 | ТЦ_19.2.03.06_48_4824001190_15.05.2024_02 Аналог ТССЦ-301-3384 186,08/182,42=2% | Решетка инерционная АРК 850х850 | шт | 4 |  | 26152.85 |  |  | 26152.85
303 | ТЕР20-02-013-03 | Установка узлов прохода вытяжных вентиляционных шахт диаметром патрубка: до 560 мм | 10 узлов | 0.1 |  | 6248.75 |  |  | 169.23
| 101-0388 | Краски масляные земляные марки: МА-0115 мумия, сурик железный | т | 0,00001 0,000001
| 101-1669 | Очес льняной | кг | 0,00001 0,000001
| 101-1703 | Прокладки резиновые (пластина техническая прессованная) | кг | 3,4 0,34
| 101-1714 | Болты с гайками и шайбами строительные | т | 0,0023 0,00023
| 101-1825 | Олифа натуральная | кг | 0,01 0,001
Н | 301-9620 | Узлы прохода | шт. | 10 1
304 | ТЦ_19.1.06.00_78_7814801080_15.05.2024_01 Аналог ТССЦ-302-0131 534,01/523,51=2% | Узел прохода (Ø400) из нержавеющей стали AISI316 УП1-03 с.5.904-45 | шт | 1 |  | 7165.46 |  |  | 7165.46
305 | ТЕР20-02-013-01 | Установка узлов прохода вытяжных вентиляционных шахт диаметром патрубка: до 250 мм | 10 узлов | 0.3 |  | 14368.91 |  |  | 304.98
| 101-0388 | Краски масляные земляные марки: МА-0115 мумия, сурик железный | т | 0,00001 0,000003
| 101-1669 | Очес льняной | кг | 0,00001 0,000003
| 101-1703 | Прокладки резиновые (пластина техническая прессованная) | кг | 1,9 0,57
| 101-1714 | Болты с гайками и шайбами строительные | т | 0,0018 0,00054
| 101-1825 | Олифа натуральная | кг | 0,01 0,003
Н | 301-9620 | Узлы прохода | шт. | 10 3
306 | ТЦ_19.1.06.00_78_7814801080_15.05.2024_02 Аналог ТССЦ-302-0131 534,01/523,51=2% | Узел прохода (Ø200) из нержавеющей стали AISI316 УП1 с.5.904-45 | шт | 2 |  | 7065.17 |  |  | 7065.17
307 | ТЦ_19.1.06.00_78_7814801080_15.05.2024_02 Аналог ТССЦ-302-0131 534,01/523,51=2% | Узел прохода (Ø250) из нержавеющей стали AISI316 УП1-01с.5.904-45 | шт | 1 |  | 3946.54 |  |  | 3946.54
308 | ТЕР20-02-013-04 | Установка узлов прохода вытяжных вентиляционных шахт диаметром патрубка: до 800 мм | 10 узлов | 0.2 |  | 15984.64 |  |  | 530.36
| 101-0388 | Краски масляные земляные марки: МА-0115 мумия, сурик железный | т | 0,00001 0,000002
| 101-1669 | Очес льняной | кг | 0,00001 0,000002
| 101-1703 | Прокладки резиновые (пластина техническая прессованная) | кг | 5,3 1,06
| 101-1714 | Болты с гайками и шайбами строительные | т | 0,0037 0,00074
| 101-1825 | Олифа натуральная | кг | 0,01 0,002
Н | 301-9620 | Узлы прохода | шт. | 10 2
309 | ТЦ_19.1.06.00_78_7814801080_15.05.2024_02 Аналог ТССЦ-302-0131 534,01/523,51=2% | Узел прохода (Ø800) из нержавеющей стали AISI316 УП1-08с.5.904-45 | шт | 2 |  | 25386.1 |  |  | 25386.1
310 | ТЕР20-02-013-05 | Установка узлов прохода вытяжных вентиляционных шахт диаметром патрубка: до 1000 мм | 10 узлов | 0.2 |  | 20267.24 |  |  | 830.36
| 101-0388 | Краски масляные земляные марки: МА-0115 мумия, сурик железный | т | 0,00001 0,000002
| 101-1669 | Очес льняной | кг | 0,00001 0,000002
| 101-1703 | Прокладки резиновые (пластина техническая прессованная) | кг | 8,4 1,68
| 101-1714 | Болты с гайками и шайбами строительные | т | 0,0055 0,0011
| 101-1825 | Олифа натуральная | кг | 0,01 0,002
Н | 301-9620 | Узлы прохода | шт. | 10 2
311 | ТЦ_19.1.06.00_78_7814801080_15.05.2024_02 Аналог ТССЦ-302-0131 534,01/523,51=2% | Узел прохода (Ø1000) из нержавеющей стали AISI316 УП1-09с.5.904-45 | шт | 2 |  | 32216.76 |  |  | 32216.76
312 | ТЕР20-02-017-05 | Установка дверей герметических: утепленных размером 1250х500 мм | 1 шт. | 3 |  | 13877.96 |  |  | 1929.02
| 101-1522 | Электроды диаметром: 5 мм Э42А | т | 0,00072 0,00216
| 101-1714 | Болты с гайками и шайбами строительные | т | 0,0041 0,0123
313 | ТЦ_08.1.03.01_78_7814801080_25.03.2024_01 Аналог ТССЦ-203-8113 2212,88/2166,20=2% | Дверь вентиляционная утеплённая ДУс 1,25х0,5 с.5.904-4 | шт | 3 |  | 38122.53 |  |  | 38122.53
314 | ТЕРм11-02-001-01 | Прибор, устанавливаемый на резьбовых соединениях, масса: до 1,5 кг // прим. | 1 шт. | 89 |  | 137144.83 |  |  | 1063.62
| 509-2160 | Прокладки паронитовые | кг | 0,042 3,738
| 999-9950 | Вспомогательные ненормируемые ресурсы (2% от Оплаты труда рабочих) | руб | 0,39 34,71
315 | ТЦ_19.1.01.09_78_7814801080_25.03.2024_01 Аналог ТССЦ-301-1746 2,49/2,42=2% | Лючок питометражный СТД 8281 | шт | 89 |  | 21634.67 |  |  | 21634.67
316 | ТЕР20-02-009-10 | Установка зонтов над шахтами из листовой стали круглого сечения диаметром: 1000 мм | 1 зонт | 2 |  | 7912.04 |  |  | 231.4
| 101-1522 | Электроды диаметром: 5 мм Э42А | т | 0,00016 0,00032
| 101-1714 | Болты с гайками и шайбами строительные | т | 0,00071 0,00142
П,Н | 301-9240 | Крепления | кг | 0 0
Н | 301-9548 | Зонты стальные вентиляционных систем | шт. | 1 2
317 | ТЦ_19.2.02.04_78_7814801080_15.05.2024_02 Аналог ТССЦ-301-0277 153,38/150,22=2% | Зонт крышный круглый из нержавеющей стали марки AISI 316 (Ø1000) ЗК.00.000-09 с. 5.904-51 | шт | 2 |  | 87178.31 |  |  | 87178.31
Раздел 3. Вентиляция. Воздуховоды. Изделия и материалы
ПВ1
318 | ТЕР20-01-001-01 | Прокладка воздуховодов из листовой, оцинкованной стали и алюминия класса Н (нормальные) толщиной: 0,5 мм, диаметром до 200 мм | 100 м2 поверхности воздуховодов | 0.0789 |  | 23341.19 |  |  | 487.95
| 101-0605 | Мастика герметизирующая нетвердеющая: «Гэлан» | т | 0,00501 0,0003953
| 101-1522 | Электроды диаметром: 5 мм Э42А | т | 0,00045 0,0000355
| 101-1703 | Прокладки резиновые (пластина техническая прессованная) | кг | 8 0,6312
| 101-1714 | Болты с гайками и шайбами строительные | т | 0,015 0,0011835
П,Н | 101-9430 | Сетки в рамках | м2 | 0 0
Н | 301-9066 | Воздуховоды металлические | м2 | 100 7,89
П,Н | 301-9110 | Дроссель-клапаны в патрубке | шт. | 0 0
П,Н | 301-9240 | Крепления | кг | 0 0
П,Н | 301-9520 | Шиберы | шт. | 0 0
П,Н | 301-9640 | Заглушки питометражных лючков | шт. | 0 0
| 509-0989 | Шнур асбестовый общего назначения марки: ШАОН диаметром 8-10 мм | т | 0,00089 0,0000702
319 | ТЦ_19.1.01.03_78_7814801080_25.03.2024_01 Аналог ТССЦ-301-8765 1552,07/1520,86=2% | Воздуховод из оцинкованной стали δ=0,5 Ø160 мм | м | 1.5 |  | 572.47 |  |  | 572.47
320 | ТЦ_19.1.01.03_78_7814801080_25.03.2024_01 Аналог ТССЦ-301-8765 1552,07/1520,86=2% | Воздуховод из оцинкованной стали δ=0,5 Ø200 мм | м | 6 |  | 2848.45 |  |  | 2848.45
321 | ТЦ_19.1.01.08_78_7814801080_25.03.2024_01 Аналог ТССЦ-301-7878 11,74/11,50=2% | Заглушка круглая из оцинкованной стали δ=0,5 Ø200мм | шт | 2 |  | 319.21 |  |  | 319.21
322 | ТЦ_19.1.01.00_78_7814801080_15.05.2024_02 Аналог ТССЦ-103-1642 875,84/857,39=2% | Переход круглого сечения Ø160/ Ø200 l=0,3м из оцинкованной стали δ=0,5 S=0,23 м2 | шт | 1 |  | 5960.59 |  |  | 5960.59
323 | ТЦ_19.1.01.00_78_7814801080_15.05.2024_02 Аналог ТССЦ-301-6214 16,82/16,48=2% | Врезка Ø160 в прямоугольный воздуховод S=0,15 м2 | шт | 7 |  | 928.7 |  |  | 928.7
324 | ТЦ_19.1.01.00_78_7814801080_15.05.2024_02 Аналог ТССЦ-301-6214 16,82/16,48=2% | Врезка Ø200 в прямоугольный воздуховод S=0,19 м2 | шт | 11 |  | 1168.84 |  |  | 1168.84
325 | ТЕР20-01-001-03 | Прокладка воздуховодов из листовой, оцинкованной стали и алюминия класса Н (нормальные) толщиной: 0,5 мм, периметром 800, 1000 мм | 100 м2 поверхности воздуховодов | 0.5071 |  | 137415.14 |  |  | 3133.63
| 101-0605 | Мастика герметизирующая нетвердеющая: «Гэлан» | т | 0,00501 0,0025406
| 101-1522 | Электроды диаметром: 5 мм Э42А | т | 0,00041 0,0002079
| 101-1703 | Прокладки резиновые (пластина техническая прессованная) | кг | 8 4,0568
| 101-1714 | Болты с гайками и шайбами строительные | т | 0,015 0,0076065
П,Н | 101-9430 | Сетки в рамках | м2 | 0 0
Н | 301-9066 | Воздуховоды металлические | м2 | 100 50,71
П,Н | 301-9110 | Дроссель-клапаны в патрубке | шт. | 0 0
П,Н | 301-9240 | Крепления | кг | 0 0
П,Н | 301-9520 | Шиберы | шт. | 0 0
П,Н | 301-9640 | Заглушки питометражных лючков | шт. | 0 0
| 509-0989 | Шнур асбестовый общего назначения марки: ШАОН диаметром 8-10 мм | т | 0,00089 0,0004513
326 | ТЦ_19.1.01.00_78_7814801080_15.05.2024_02 Аналог ТССЦ-301-8765 1552,07/1520,86=2% | Воздуховод из оцинкованной стали δ=0,5 200х200 | м | 15 |  | 9303.44 |  |  | 9303.44
327 | ТЦ_19.1.01.00_78_7814801080_15.05.2024_02 Аналог ТССЦ-301-8765 1552,07/1520,86=2% | Воздуховод из оцинкованной стали δ=0,5 250х250 | м | 35 |  | 26806.16 |  |  | 26806.16
328 | ТЦ_19.1.01.08_78_7814801080_25.03.2024_01 Аналог ТССЦ-301-7878 11,74/11,50=2% | Заглушка прямоугольная из оцинкованной стали δ=0,5 200х200 | шт | 2 |  | 594.08 |  |  | 594.08
329 | ТЦ_19.1.01.08_78_7814801080_25.03.2024_01 Аналог ТССЦ-301-7878 11,74/11,50=2% | Заглушка прямоугольная из оцинкованной стали δ=0,5 250х250 | шт | 4 |  | 1310.08 |  |  | 1310.08
330 | ТЦ_19.1.01.00_78_7814801080_15.05.2024_02 Аналог ТССЦ-507-0817 245,47/240,64=2% | Отвод прямоугольного воздуховода 90° δ=0,5 250х250 S=0,49 м2 | шт | 3 |  | 2310.92 |  |  | 2310.92
331 | ТЦ_19.1.01.00_78_7814801080_15.05.2024_02 Аналог ТССЦ-103-1642 875,84/857,39=2% | Переход прямоугольного сечения 200х200/250х250 l=0,3м из оцинкованной стали толщиной δ=0,5 S=0,36 м2 | шт | 1 |  | 683.27 |  |  | 683.27
332 | ТЦ_19.1.01.00_78_7814801080_15.05.2024_02 Аналог ТССЦ-103-1642 875,84/857,39=2% | Переход прямоугольного сечения 250х250/300х300 l=0,3м из оцинкованной стали толщиной δ=0,5 S=0,44 м2 | шт | 1 |  | 747.27 |  |  | 747.27
333 | ТЦ_19.1.01.00_78_7814801080_15.05.2024_02 Аналог ТССЦ-301-6214 16,82/16,48=2% | Врезка 200х200 в прямоугольный воздуховод S=0,24 м2 | шт | 1 |  | 331.07 |  |  | 331.07
334 | ТЦ_19.1.01.00_78_7814801080_15.05.2024_02 Аналог ТССЦ-301-6214 16,82/16,48=2% | Врезка 250х250 в прямоугольный воздуховод S=0,30 м2 | шт | 4 |  | 1429.94 |  |  | 1429.94
335 | ТЕР20-01-001-10 | Прокладка воздуховодов из листовой, оцинкованной стали и алюминия класса Н (нормальные) толщиной: 0,7 мм, периметром от 1100 до 1600 мм | 100 м2 поверхности воздуховодов | 0.2528 |  | 59349.85 |  |  | 1383.8
| 101-0605 | Мастика герметизирующая нетвердеющая: «Гэлан» | т | 0,00513 0,0012969
| 101-1522 | Электроды диаметром: 5 мм Э42А | т | 0,00039 0,0000986
| 101-1703 | Прокладки резиновые (пластина техническая прессованная) | кг | 7,58 1,916224
| 101-1714 | Болты с гайками и шайбами строительные | т | 0,011 0,0027808
П,Н | 101-9430 | Сетки в рамках | м2 | 0 0
Н | 301-9066 | Воздуховоды металлические | м2 | 100 25,28
П,Н | 301-9110 | Дроссель-клапаны в патрубке | шт. | 0 0
П,Н | 301-9240 | Крепления | кг | 0 0
П,Н | 301-9640 | Заглушки питометражных лючков | шт. | 0 0
| 509-0989 | Шнур асбестовый общего назначения марки: ШАОН диаметром 8-10 мм | т | 0,00084 0,0002124
336 | ТЦ_19.1.01.00_78_7814801080_15.05.2024_02 Аналог ТССЦ-301-8765 1552,07/1520,86=2% | Воздуховод из оцинкованной стали δ=0,7 300х300 мм | м | 4.5 |  | 5013.1 |  |  | 5013.1
337 | ТЦ_19.1.01.00_78_7814801080_15.05.2024_02 Аналог ТССЦ-301-8765 1552,07/1520,86=2% | Воздуховод из оцинкованной стали δ=0,7 500х300 мм | м | 7 |  | 10234.47 |  |  | 10234.47
338 | ТЦ_19.1.01.08_78_7814801080_25.03.2024_01 Аналог ТССЦ-301-7878 11,74/11,50=2% | Заглушка прямоугольная из оцинкованной стали δ=0,7 400х200 | шт | 1 |  | 381.47 |  |  | 381.47
339 | ТЦ_19.1.01.08_78_7814801080_25.03.2024_01 Аналог ТССЦ-301-7878 11,74/11,50=2% | Заглушка прямоугольная из оцинкованной стали δ=0,7 500х300 | шт | 1 |  | 5251.68 |  |  | 5251.68
340 | ТЦ_19.1.01.00_78_7814801080_15.05.2024_02 Аналог ТССЦ-507-0817 245,47/240,64=2% | Утка из оцинкованной стали δ=0,7 смещение 0,25м, l=0,6м 300х300 S=0,87 м2 | шт | 1 |  | 1281.07 |  |  | 1281.07
341 | ТЦ_19.1.01.00_78_7814801080_15.05.2024_02 Аналог ТССЦ-507-0817 245,47/240,64=2% | Утка из оцинкованной стали δ=0,7 смещение 0,2м, l=0,5м 400х200 S=0,75 м2 | шт | 1 |  | 1179.93 |  |  | 1179.93
342 | ТЦ_19.1.01.00_78_7814801080_15.05.2024_02 Аналог ТССЦ-507-0817 245,47/240,64=2% | Отвод прямоугольного воздуховода 90° δ=0,7 300х300 S=0,64 м2 | шт | 1 |  | 976.33 |  |  | 976.33
343 | ТЦ_19.1.01.00_78_7814801080_15.05.2024_02 Аналог ТССЦ-507-0817 245,47/240,64=2% | Отвод прямоугольного воздуховода 90° δ=0,7 300х500 S=0,85 м2 | шт | 3 |  | 3619.53 |  |  | 3619.53
344 | ТЦ_19.1.01.00_78_7814801080_15.05.2024_02 Аналог ТССЦ-507-0817 245,47/240,64=2% | Отвод прямоугольного воздуховода 90° δ=0,7 400х200 S=0,73 м2 | шт | 1 |  | 1642.28 |  |  | 1642.28
345 | ТЦ_19.1.01.00_78_7814801080_15.05.2024_02 Аналог ТССЦ-507-0817 245,47/240,64=2% | Отвод прямоугольного воздуховода 90° δ=0,7 500х200 S=0,96 м2 | шт | 1 |  | 1227.81 |  |  | 1227.81
346 | ТЦ_19.1.01.00_78_7814801080_15.05.2024_02 Аналог ТССЦ-103-1642 875,84/857,39=2% | Переход прямоугольного сечения 400х200/500х300 l=0,3м из оцинкованной стали толщиной δ=0,7 S=0,57 м2 | шт | 1 |  | 1007.85 |  |  | 1007.85
347 | ТЦ_19.1.01.00_78_7814801080_15.05.2024_02 Аналог ТССЦ-103-1642 875,84/857,39=2% | Переход прямоугольного сечения 300х300/500х200 l=0,3м из оцинкованной стали толщиной δ=0,7 S=0,53 м2 | шт | 1 |  | 918.31 |  |  | 918.31
348 | ТЦ_19.1.01.00_78_7814801080_15.05.2024_02 Аналог ТССЦ-103-1642 875,84/857,39=2% | Переход прямоугольного сечения 500х200/500х300 l=0,3м из оцинкованной стали толщиной δ=0,7 S=0,60 м2 | шт | 1 |  | 1044.22 |  |  | 1044.22
349 | ТЦ_19.1.01.00_78_7814801080_15.05.2024_02 Аналог ТССЦ-301-6214 16,82/16,48=2% | Врезка 500х300 в прямоугольный воздуховод S=0,48 м2 | шт | 1 |  | 489.03 |  |  | 489.03
350 | ТЕР20-01-001-03 | Прокладка воздуховодов из листовой, оцинкованной стали и алюминия класса Н (нормальные) толщиной: 0,5 мм, периметром 800, 1000 мм // прим. толщ. 1мм | 100 м2 поверхности воздуховодов | 0.2466 |  | 66824.24 |  |  | 1523.87
| 101-0605 | Мастика герметизирующая нетвердеющая: «Гэлан» | т | 0,00501 0,0012355
| 101-1522 | Электроды диаметром: 5 мм Э42А | т | 0,00041 0,0001011
| 101-1703 | Прокладки резиновые (пластина техническая прессованная) | кг | 8 1,9728
| 101-1714 | Болты с гайками и шайбами строительные | т | 0,015 0,003699
П,Н | 101-9430 | Сетки в рамках | м2 | 0 0
Н | 301-9066 | Воздуховоды металлические | м2 | 100 24,66
П,Н | 301-9110 | Дроссель-клапаны в патрубке | шт. | 0 0
П,Н | 301-9240 | Крепления | кг | 0 0
П,Н | 301-9520 | Шиберы | шт. | 0 0
П,Н | 301-9640 | Заглушки питометражных лючков | шт. | 0 0
| 509-0989 | Шнур асбестовый общего назначения марки: ШАОН диаметром 8-10 мм | т | 0,00089 0,0002195
351 | ТЦ_19.1.01.00_78_7814801080_15.05.2024_02 Аналог ТССЦ-301-8765 1552,07/1520,86=2% | Воздуховод класса герметичности «В» из оцинкованной стали, толщиной δ=1,0 200х200 | м | 13 |  | 13457.81 |  |  | 13457.81
352 | ТЦ_19.1.01.00_78_7814801080_15.05.2024_02 Аналог ТССЦ-301-8765 1552,07/1520,86=2% | Воздуховод класса герметичности «В» из оцинкованной стали, толщиной δ=1,0 250х250 | м | 11 |  | 14184.21 |  |  | 14184.21
353 | ТЦ_19.1.01.00_78_7814801080_15.05.2024_02 Аналог ТССЦ-301-8765 1552,07/1520,86=2% | Воздуховод класса герметичности «В» из оцинкованной стали, толщиной δ=1,0 300х300 | м | 1 |  | 1681.95 |  |  | 1681.95
354 | ТЦ_19.1.01.00_78_7814801080_15.05.2024_02 Аналог ТССЦ-507-0817 245,47/240,64=2% | Отвод прямоугольного воздуховода 90° δ=1,0 200х200 S=0,36 м2 | шт | 3 |  | 2935.22 |  |  | 2935.22
355 | ТЦ_19.1.01.00_78_7814801080_15.05.2024_02 Аналог ТССЦ-507-0817 245,47/240,64=2% | Отвод прямоугольного воздуховода 90° δ=1,0 250х250 S=0,49 м2 | шт | 2 |  | 2294.21 |  |  | 2294.21
356 | ТЕР20-01-002-06 | Прокладка воздуховодов из листовой оцинкованной стали и алюминия класса П (плотные) толщиной: 0,6 мм, диаметром до 450 мм // прим. | 100 м2 поверхности воздуховодов | 0.01776 |  | 4294.57 |  |  | 222.29
| 101-1522 | Электроды диаметром: 5 мм Э42А | т | 0,00039 0,0000069
| 101-1703 | Прокладки резиновые (пластина техническая прессованная) | кг | 7,58 0,1346208
| 101-1714 | Болты с гайками и шайбами строительные | т | 0,011 0,0001954
| 101-2493 | Лента липкая изоляционная на поликасиновом компаунде марки ЛСЭПЛ, шириной 20-30 мм, толщиной от 0,14 до 0,19 мм | кг | 8,2 0,145632
| 101-2501 | Лента полиэтиленовая с липким слоем: марка А | кг | 1,58 0,0280608
П,Н | 101-9430 | Сетки в рамках | м2 | 0 0
Н | 301-9066 | Воздуховоды металлические | м2 | 100 1,776
П,Н | 301-9110 | Дроссель-клапаны в патрубке | шт. | 0 0
П,Н | 301-9240 | Крепления | кг | 0 0
П,Н | 301-9520 | Шиберы | шт. | 0 0
П,Н | 301-9640 | Заглушки питометражных лючков | шт. | 0 0
357 | ТЦ_19.1.01.00_78_7814801080_15.05.2024_02 Аналог ТССЦ-301-8765 1552,07/1520,86=2% | Воздуховод класса герметичности «В» из нержавеющей стали марки AISI316, толщиной δ=1,0 Ø400 | м | 1 |  | 19036.33 |  |  | 19036.33
358 | ТЦ_19.1.01.00_78_7814801080_15.05.2024_02 Аналог ТССЦ-103-1642 875,84/857,39=2% | Переход прямоугольного сечения Ø400/500х300 l=0,3м из нержавеющей стали марки AISI316, толщиной δ=1,0 S=0,52 м2 | шт | 2 |  | 23106.27 |  |  | 23106.27
359 | ТЕР20-01-002-10 | Прокладка воздуховодов из листовой оцинкованной стали и алюминия класса П (плотные) толщиной: 0,7 мм, периметром от 1100 до 1600 мм // прим.толщ.1,0 мм | 100 м2 поверхности воздуховодов | 0.1028 |  | 24858.33 |  |  | 1286.69
| 101-1522 | Электроды диаметром: 5 мм Э42А | т | 0,00039 0,0000401
| 101-1703 | Прокладки резиновые (пластина техническая прессованная) | кг | 7,58 0,779224
| 101-1714 | Болты с гайками и шайбами строительные | т | 0,011 0,0011308
| 101-2493 | Лента липкая изоляционная на поликасиновом компаунде марки ЛСЭПЛ, шириной 20-30 мм, толщиной от 0,14 до 0,19 мм | кг | 8,2 0,84296
| 101-2501 | Лента полиэтиленовая с липким слоем: марка А | кг | 1,58 0,162424
П,Н | 101-9430 | Сетки в рамках | м2 | 0 0
Н | 301-9066 | Воздуховоды металлические | м2 | 100 10,28
П,Н | 301-9110 | Дроссель-клапаны в патрубке | шт. | 0 0
П,Н | 301-9240 | Крепления | кг | 0 0
П,Н | 301-9640 | Заглушки питометражных лючков | шт. | 0 0
360 | ТЦ_19.1.01.00_78_7814801080_15.05.2024_02 Аналог ТССЦ-301-8765 1552,07/1520,86=2% | Воздуховод класса герметичности «В» из нержавеющей стали марки AISI316, толщиной δ=1,0 500х300 | м | 4 |  | 97773.13 |  |  | 97773.13
361 | ТЦ_19.1.01.00_78_7814801080_15.05.2024_02 Аналог ТССЦ-507-0817 245,47/240,64=2% | Утка из нержавеющей стали марки AISI316, толщиной δ=1,0 смещение 0,6м, l=1,0м 500х300 S=1,93 м2 | шт | 1 |  | 31440.39 |  |  | 31440.39
362 | ТЦ_19.1.01.00_78_7814801080_15.05.2024_02 Аналог ТССЦ-507-0817 245,47/240,64=2% | Отвод прямоугольного воздуховода 90° из нержавеющей стали марки AISI316, толщиной δ=1,0 300х500 S=0,85 м2 | шт | 1 |  | 14968.12 |  |  | 14968.12
363 | ТЦ_19.1.01.00_78_7814801080_15.05.2024_02 Аналог ТССЦ-507-0817 245,47/240,64=2% | Отвод прямоугольного воздуховода 90° из нержавеющей стали марки AISI316, толщиной δ=1,0 500х300 S=1,10 м2 | шт | 1 |  | 18250.86 |  |  | 18250.86
364 | ТЕР20-01-002-06 | Прокладка воздуховодов из листовой оцинкованной стали и алюминия класса П (плотные) толщиной: 0,6 мм, диаметром до 450 мм // прим.толщ. 1,5 мм | 100 м2 поверхности воздуховодов | 0.07004 |  | 16936.57 |  |  | 876.65
| 101-1522 | Электроды диаметром: 5 мм Э42А | т | 0,00039 0,0000273
| 101-1703 | Прокладки резиновые (пластина техническая прессованная) | кг | 7,58 0,5309032
| 101-1714 | Болты с гайками и шайбами строительные | т | 0,011 0,0007704
| 101-2493 | Лента липкая изоляционная на поликасиновом компаунде марки ЛСЭПЛ, шириной 20-30 мм, толщиной от 0,14 до 0,19 мм | кг | 8,2 0,574328
| 101-2501 | Лента полиэтиленовая с липким слоем: марка А | кг | 1,58 0,1106632
П,Н | 101-9430 | Сетки в рамках | м2 | 0 0
Н | 301-9066 | Воздуховоды металлические | м2 | 100 7,004
П,Н | 301-9110 | Дроссель-клапаны в патрубке | шт. | 0 0
П,Н | 301-9240 | Крепления | кг | 0 0
П,Н | 301-9520 | Шиберы | шт. | 0 0
П,Н | 301-9640 | Заглушки питометражных лючков | шт. | 0 0
365 | ТЦ_19.1.01.00_78_7814801080_15.05.2024_02 Аналог ТССЦ-301-8765 1552,07/1520,86=2% | Воздуховод класса герметичности «В» из нержавеющей стали марки AISI316, толщиной δ=1,5 Ø400 | м | 4 |  | 106845.69 |  |  | 106845.69
366 | ТЦ_19.1.01.00_78_7814801080_15.05.2024_02 Аналог ТССЦ-507-0817 245,47/240,64=2% | Отвод круглого воздуховода 90° из нержавеющей стали марки AISI316, толщиной δ=1,5 Ø400 S=0,99 м2 | шт | 2 |  | 43898.41 |  |  | 43898.41
367 | ТССЦ-301-1819 | Крепления для воздуховодов оцинкованные (подвески СТД, подвески регулируемые СТД, тяги, хомуты, кронштейны, траверсы, ленты, шпильки, профили) | т | 0.2 |  | 19911.63 |  |  | 19911.63
368 | ТЕР26-01-009-01 | Изоляция трубопроводов: матами минераловатными марок 75, 100, плитами минераловатными на синтетическом связующем марки 75 | 1 м3 изоляции | 0.7 |  | 23263.03 |  |  | 1939.66
| 101-0811 | Проволока стальная низкоуглеродистая разного назначения оцинкованная диаметром: 1,1 мм | т | 0,00053 0,000371
| 101-0812 | Проволока стальная низкоуглеродистая разного назначения оцинкованная диаметром: 1,6 мм | т | 0,00101 0,000707
| 101-1821 | Винты самонарезающие: оцинкованные, размером 4-12 мм ГОСТ 10621-80 | т | 0,00004 0,000028
| 101-1876 | Сталь листовая оцинкованная толщиной листа: 0,8 мм | т | 0,0265 0,01855
| 104-0077 | Стеклопластик рулонный марки: РСТ-А-Л-В | 1000 м2 | 0,002204 0,0015428
369 | ТЦ_14.2.02.06_16_1661033039_29.12.2023_02 Аналог ТССЦ-104-3270 126,39/123,84=2% | Теплоизоляционное покрытие, толщина 40 мм PRO-VENT-40-1НФ кашированный | м3 | 0.7 |  | 392.09 |  |  | 392.09
370 | ТЦ_14.2.02.06_16_1661033039_29.12.2023_02 Аналог ТССЦ-101-5654 216,51/212,25=2% | Скотч алюминиевый 50мм BOS-Master | шт | 2 |  | 999.54 |  |  | 999.54
371 | ТЦ_14.2.02.06_16_1661033039_29.12.2023_02 Аналог ТССЦ-101-2420 9,00/8,79=2% | Лента стальная монтажная BOS-SOLID | м | 50 |  | 835.69 |  |  | 835.69
372 | ТЦ_14.5.01.10_77_7734657410_15.01.2024_02 Аналог ТССЦ-101-8052 41,76/40,86=2% | Огнестойкая монтажная пена ОГНЕЗА EI240 | шт | 1 |  | 861.06 |  |  | 861.06
373 | ТЦ_14.5.01.11_77_7734657410_15.01.2024_02 Аналог ТССЦ-113-0516 41,27/40,37=2% | Огнезащитный терморасширяющийся герметик ОГНЕЗА-ГТ | кг | 1 |  | 843.22 |  |  | 843.22
374 | ТЕР26-02-007-01 | Огнезащитное покрытие металлоконструкций воздуховодов приточно-вытяжных систем комплексной огнезащитой «ЩИТ-1В» с пределом огнестойкости: 2,0 часа // прим. | 100 м2 обрабатываемой поверхности | 0.226 |  | 81363.36 |  |  | 1892.89
| 101-0540 | Лента стальная упаковочная, мягкая, нормальной точности 0,7х20-50 мм | т | 0,064 0,014464
| 101-1757 | Ветошь | кг | 10 2,26
| 101-2472 | Растворитель марки: № 646 | т | 0,013 0,002938
| 411-0001 | Вода | м3 | 0,01 0,00226
375 | ТЦ_14.2.02.00_78_7802836674_15.05.2024_02 Аналог ТССЦ-113-0516 41,27/40,37=2% | Огнезащитное покрытие, толщина 5 мм PRO-МБОР-VENT-5-1БТ | м2 | 22.6 |  | 12850.71 |  |  | 12850.71
376 | ТЦ_14.2.02.06_16_1661033039_29.12.2023_02 Аналог ТССЦ-113-0516 41,27/40,37=2% | Покровный слой для огнезащитного покрытия BOS-PROTECTION Ф | м2 | 5 |  | 2796.31 |  |  | 2796.31
377 | ТЦ_14.2.02.06_16_1661033039_29.12.2023_02 Аналог ТССЦ-113-0516 41,27/40,37=2% | Материал для заделки отверстий и огнезащиты креплений, 13 мм PRO-МБОР-VENT | м2 | 1.6 |  | 968.26 |  |  | 968.26
378 | ТЦ_14.2.02.11_50_5041207010_27.03.2024_01 Аналог ТССЦ-113-0516 41,27/40,37=2% | Состав термостойкий клеящий "ПЛАЗАС", толщиной 0,5 мм | кг | 20 |  | 1529.36 |  |  | 1529.36
ПВ2
379 | ТЕР20-01-001-01 | Прокладка воздуховодов из листовой, оцинкованной стали и алюминия класса Н (нормальные) толщиной: 0,5 мм, диаметром до 200 мм | 100 м2 поверхности воздуховодов | 0.0718 |  | 21240.77 |  |  | 444.04
| 101-0605 | Мастика герметизирующая нетвердеющая: «Гэлан» | т | 0,00501 0,0003597
| 101-1522 | Электроды диаметром: 5 мм Э42А | т | 0,00045 0,0000323
| 101-1703 | Прокладки резиновые (пластина техническая прессованная) | кг | 8 0,5744
| 101-1714 | Болты с гайками и шайбами строительные | т | 0,015 0,001077
П,Н | 101-9430 | Сетки в рамках | м2 | 0 0
Н | 301-9066 | Воздуховоды металлические | м2 | 100 7,18
П,Н | 301-9110 | Дроссель-клапаны в патрубке | шт. | 0 0
П,Н | 301-9240 | Крепления | кг | 0 0
П,Н | 301-9520 | Шиберы | шт. | 0 0
П,Н | 301-9640 | Заглушки питометражных лючков | шт. | 0 0
| 509-0989 | Шнур асбестовый общего назначения марки: ШАОН диаметром 8-10 мм | т | 0,00089 0,0000639
380 | ТЦ_19.1.01.03_78_7814801080_25.03.2024_01 Аналог ТССЦ-301-8765 1552,07/1520,86=2% | Воздуховод из оцинкованной стали δ=0,5 Ø200 мм | м | 10 |  | 4747.41 |  |  | 4747.41
381 | ТЦ_19.1.01.00_78_7814801080_15.05.2024_02 Аналог ТССЦ-507-0817 245,47/240,64=2% | Отвод круглого воздуховода 90° δ=0,5 Ø200 S=0,30 м2 | шт | 3 |  | 818.63 |  |  | 818.63
382 | ТЕР20-01-001-04 | Прокладка воздуховодов из листовой, оцинкованной стали и алюминия класса Н (нормальные) толщиной: 0,6 мм, диаметром до 250 мм | 100 м2 поверхности воздуховодов | 0.0454 |  | 13432.32 |  |  | 280.77
| 101-0605 | Мастика герметизирующая нетвердеющая: «Гэлан» | т | 0,00501 0,0002275
| 101-1522 | Электроды диаметром: 5 мм Э42А | т | 0,00045 0,0000204
| 101-1703 | Прокладки резиновые (пластина техническая прессованная) | кг | 8 0,3632
| 101-1714 | Болты с гайками и шайбами строительные | т | 0,015 0,000681
П,Н | 101-9430 | Сетки в рамках | м2 | 0 0
Н | 301-9066 | Воздуховоды металлические | м2 | 100 4,54
П,Н | 301-9110 | Дроссель-клапаны в патрубке | шт. | 0 0
П,Н | 301-9240 | Крепления | кг | 0 0
П,Н | 301-9520 | Шиберы | шт. | 0 0
П,Н | 301-9640 | Заглушки питометражных лючков | шт. | 0 0
| 509-0989 | Шнур асбестовый общего назначения марки: ШАОН диаметром 8-10 мм | т | 0,00089 0,0000404
383 | ТЦ_19.1.01.00_78_7814801080_15.05.2024_02 Аналог ТССЦ-301-8765 1552,07/1520,86=2% | Воздуховод из оцинкованной стали δ=0,5 Ø250 мм | м | 3.5 |  | 1593.4 |  |  | 1593.4
384 | ТЦ_19.1.01.08_78_7814801080_25.03.2024_01 Аналог ТССЦ-301-7878 11,74/11,50=2% | Заглушка круглая из оцинкованной стали δ=0,6 Ø250 | шт | 2 |  | 339.3 |  |  | 339.3
385 | ТЦ_19.1.01.00_78_7814801080_15.05.2024_02 Аналог ТССЦ-103-1642 875,84/857,39=2% | Переход круглого сечения Ø200/ Ø250 l=0,3м из оцинкованной стали δ=0,6 S=0,28 м2 | шт | 2 |  | 628.72 |  |  | 628.72
386 | ТЦ_19.1.01.00_78_7814801080_15.05.2024_02 Аналог ТССЦ-301-6214 16,82/16,48=2% | Врезка Ø200 в круглый воздуховод Ø250 S=0,19 м2 | шт | 4 |  | 602.39 |  |  | 602.39
387 | ТЦ_19.1.01.00_78_7814801080_15.05.2024_02 Аналог ТССЦ-103-1279 1210,87/1185,57=2% | Тройник круглого воздуховода δ=0,6 Ø250/ Ø250 S=0,47 м2 | шт | 1 |  | 458.29 |  |  | 458.29
388 | ТЕР20-01-001-01 | Прокладка воздуховодов из листовой, оцинкованной стали и алюминия класса Н (нормальные) толщиной: 0,5 мм, диаметром до 200 мм // прим. толщ. 1,0 мм | 100 м2 поверхности воздуховодов | 0.0832 |  | 24613.28 |  |  | 514.55
| 101-0605 | Мастика герметизирующая нетвердеющая: «Гэлан» | т | 0,00501 0,0004168
| 101-1522 | Электроды диаметром: 5 мм Э42А | т | 0,00045 0,0000374
| 101-1703 | Прокладки резиновые (пластина техническая прессованная) | кг | 8 0,6656
| 101-1714 | Болты с гайками и шайбами строительные | т | 0,015 0,001248
П,Н | 101-9430 | Сетки в рамках | м2 | 0 0
Н | 301-9066 | Воздуховоды металлические | м2 | 100 8,32
П,Н | 301-9110 | Дроссель-клапаны в патрубке | шт. | 0 0
П,Н | 301-9240 | Крепления | кг | 0 0
П,Н | 301-9520 | Шиберы | шт. | 0 0
П,Н | 301-9640 | Заглушки питометражных лючков | шт. | 0 0
| 509-0989 | Шнур асбестовый общего назначения марки: ШАОН диаметром 8-10 мм | т | 0,00089 0,000074
389 | ТЦ_19.1.01.00_78_7814801080_15.05.2024_02 Аналог ТССЦ-301-8765 1552,07/1520,86=2% | Воздуховод класса герметичности «В» из оцинкованной стали δ=1,0мм Ø200 мм | м | 10 |  | 7241.49 |  |  | 7241.49
390 | ТЦ_19.1.01.00_78_7814801080_15.05.2024_02 Аналог ТССЦ-301-8765 1552,07/1520,86=2% | Воздуховод класса герметичности « В» из нержавеющей стали марки AISI316, толщиной δ=1,0 Ø200 | м | 1.5 |  | 1086.22 |  |  | 1086.22
391 | ТЦ_19.1.01.00_78_7814801080_15.05.2024_02 Аналог ТССЦ-507-0817 245,47/240,64=2% | Утка из оцинкованной стали δ=1,0 смещением 0,3м, l=0,65м Ø200 S=0,45 м2 | шт | 1 |  | 637.64 |  |  | 637.64
392 | ТЦ_19.1.01.00_78_7814801080_15.05.2024_02 Аналог ТССЦ-507-0817 245,47/240,64=2% | Отвод круглого воздуховода 45° δ=0,5 Ø200 S=0,18 м2 | шт | 1 |  | 330.64 |  |  | 330.64
393 | ТЦ_19.1.01.00_78_7814801080_15.05.2024_02 Аналог ТССЦ-103-1279 1210,87/1185,57=2% | Тройник круглого воздуховода δ=1,0 Ø250/ Ø250 S=0,47 м2 | шт | 1 |  | 651.92 |  |  | 651.92
394 | ТССЦ-301-1819 | Крепления для воздуховодов оцинкованные (подвески СТД, подвески регулируемые СТД, тяги, хомуты, кронштейны, траверсы, ленты, шпильки, профили) | т | 0.025 |  | 2488.95 |  |  | 2488.95
395 | ТЕР26-01-009-01 | Изоляция трубопроводов: матами минераловатными марок 75, 100, плитами минераловатными на синтетическом связующем марки 75 | 1 м3 изоляции | 0.252 |  | 8374.7 |  |  | 698.28
| 101-0811 | Проволока стальная низкоуглеродистая разного назначения оцинкованная диаметром: 1,1 мм | т | 0,00053 0,0001336
| 101-0812 | Проволока стальная низкоуглеродистая разного назначения оцинкованная диаметром: 1,6 мм | т | 0,00101 0,0002545
| 101-1821 | Винты самонарезающие: оцинкованные, размером 4-12 мм ГОСТ 10621-80 | т | 0,00004 0,0000101
| 101-1876 | Сталь листовая оцинкованная толщиной листа: 0,8 мм | т | 0,0265 0,006678
| 104-0077 | Стеклопластик рулонный марки: РСТ-А-Л-В | 1000 м2 | 0,002204 0,0005554
396 | ТЦ_14.2.02.06_16_1661033039_29.12.2023_02 Аналог ТССЦ-104-3270 126,39/123,84=2% | Теплоизоляционное покрытие, толщина 40 мм PRO-VENT-40-1НФ кашированный | м3 | 0.252 |  | 141.15 |  |  | 141.15
397 | ТЦ_14.2.02.06_16_1661033039_29.12.2023_02 Аналог ТССЦ-101-5654 216,51/212,25=2% | Скотч алюминиевый 50мм BOS-Master | шт | 1 |  | 499.77 |  |  | 499.77
398 | ТЦ_14.2.02.06_16_1661033039_29.12.2023_02 Аналог ТССЦ-101-2420 9,00/8,79=2% | Лента стальная монтажная BOS-SOLID | м | 18.5 |  | 309.21 |  |  | 309.21
П1.
399 | ТЕР20-01-001-01 | Прокладка воздуховодов из листовой, оцинкованной стали и алюминия класса Н (нормальные) толщиной: 0,5 мм, диаметром до 200 мм | 100 м2 поверхности воздуховодов | 0.2204 |  | 65201.46 |  |  | 1363.05
| 101-0605 | Мастика герметизирующая нетвердеющая: «Гэлан» | т | 0,00501 0,0011042
| 101-1522 | Электроды диаметром: 5 мм Э42А | т | 0,00045 0,0000992
| 101-1703 | Прокладки резиновые (пластина техническая прессованная) | кг | 8 1,7632
| 101-1714 | Болты с гайками и шайбами строительные | т | 0,015 0,003306
П,Н | 101-9430 | Сетки в рамках | м2 | 0 0
Н | 301-9066 | Воздуховоды металлические | м2 | 100 22,04
П,Н | 301-9110 | Дроссель-клапаны в патрубке | шт. | 0 0
П,Н | 301-9240 | Крепления | кг | 0 0
П,Н | 301-9520 | Шиберы | шт. | 0 0
П,Н | 301-9640 | Заглушки питометражных лючков | шт. | 0 0
| 509-0989 | Шнур асбестовый общего назначения марки: ШАОН диаметром 8-10 мм | т | 0,00089 0,0001962
400 | ТЦ_19.1.01.03_78_7814801080_25.03.2024_01 Аналог ТССЦ-301-8765 1552,07/1520,86=2% | Воздуховод из оцинкованной стали δ=0,5 Ø100 мм | м | 1 |  | 186.19 |  |  | 186.19
401 | ТЦ_19.1.01.03_78_7814801080_25.03.2024_01 Аналог ТССЦ-301-8765 1552,07/1520,86=2% | Воздуховод из оцинкованной стали δ=0,5 Ø125 мм | м | 10 |  | 2308.76 |  |  | 2308.76
402 | ТЦ_19.1.01.03_78_7814801080_25.03.2024_01 Аналог ТССЦ-301-8765 1552,07/1520,86=2% | Воздуховод из оцинкованной стали δ=0,5 Ø160 мм | м | 11 |  | 4198.11 |  |  | 4198.11
403 | ТЦ_19.1.01.03_78_7814801080_25.03.2024_01 Аналог ТССЦ-301-8765 1552,07/1520,86=2% | Воздуховод из оцинкованной стали δ=0,5 Ø200 мм | м | 13 |  | 6171.64 |  |  | 6171.64
404 | ТЦ_19.1.01.08_78_7814801080_25.03.2024_01 Аналог ТССЦ-301-7878 11,74/11,50=2% | Заглушка круглая из оцинкованной стали δ=0,5 Ø125 | шт | 3 |  | 378.27 |  |  | 378.27
405 | ТЦ_19.1.01.08_78_7814801080_25.03.2024_01 Аналог ТССЦ-301-7878 11,74/11,50=2% | Заглушка круглая из оцинкованной стали δ=0,5 Ø160 | шт | 2 |  | 241.44 |  |  | 241.44
406 | ТЦ_19.1.01.00_78_7814801080_15.05.2024_02 Аналог ТССЦ-507-0817 245,47/240,64=2% | Отвод круглого воздуховода 45° δ=0,5 Ø125 S=0,09 м2 | шт | 1 |  | 139.08 |  |  | 139.08
407 | ТЦ_19.1.01.00_78_7814801080_15.05.2024_02 Аналог ТССЦ-507-0817 245,47/240,64=2% | Отвод круглого воздуховода 90° δ=0,5 Ø125 S=0,14 м2 | шт | 2 |  | 414.47 |  |  | 414.47
408 | ТЦ_19.1.01.00_78_7814801080_15.05.2024_02 Аналог ТССЦ-507-0817 245,47/240,64=2% | Отвод круглого воздуховода 90° δ=0,5 Ø160 S=0,21 м2 | шт | 2 |  | 505.4 |  |  | 505.4
409 | ТЦ_19.1.01.00_78_7814801080_15.05.2024_02 Аналог ТССЦ-507-0817 245,47/240,64=2% | Отвод круглого воздуховода 90° δ=0,5 Ø200 S=0,30 м2 | шт | 4 |  | 1091.51 |  |  | 1091.51
410 | ТЦ_19.1.01.00_78_7814801080_15.05.2024_02 Аналог ТССЦ-103-1642 875,84/857,39=2% | Переход круглого сечения Ø125/ Ø200 l=0,3м из оцинкованной стали δ=0,5 S=0,21 м2 | шт | 1 |  | 247.16 |  |  | 247.16
411 | ТЦ_19.1.01.00_78_7814801080_15.05.2024_02 Аналог ТССЦ-103-1642 875,84/857,39=2% | Переход круглого сечения Ø160/ Ø200 l=0,3м из оцинкованной стали δ=0,5 S=0,23 м2 | шт | 1 |  | 5960.59 |  |  | 5960.59
412 | ТЦ_19.1.01.00_78_7814801080_15.05.2024_02 Аналог ТССЦ-103-1642 875,84/857,39=2% | Переход круглого сечения Ø160/ Ø200 l=0,3м из оцинкованной стали δ=0,5 S=0,23 м2 | шт | 2 |  | 11921.18 |  |  | 11921.18
413 | ТЦ_19.1.01.00_78_7814801080_15.05.2024_02 Аналог ТССЦ-301-6214 16,82/16,48=2% | Врезка Ø100 в круглый воздуховод Ø125 S=0,09 м2 | шт | 1 |  | 124.01 |  |  | 124.01
414 | ТЦ_19.1.01.00_78_7814801080_15.05.2024_02 Аналог ТССЦ-301-6214 16,82/16,48=2% | Врезка Ø100 в круглый воздуховод Ø200 S=0,09 м2 | шт | 2 |  | 294.96 |  |  | 294.96
415 | ТЦ_19.1.01.00_78_7814801080_15.05.2024_02 Аналог ТССЦ-301-6214 16,82/16,48=2% | Врезка Ø125 в круглый воздуховод Ø160 S=0,12 м2 | шт | 1 |  | 143.5 |  |  | 143.5
416 | ТЦ_19.1.01.00_78_7814801080_15.05.2024_02 Аналог ТССЦ-301-6214 16,82/16,48=2% | Врезка Ø125 в круглый воздуховод Ø200 S=0,12 м2 | шт | 1 |  | 152.5 |  |  | 152.5
417 | ТЦ_19.1.01.00_78_7814801080_15.05.2024_02 Аналог ТССЦ-301-6214 16,82/16,48=2% | Врезка 200х100 в круглый воздуховод Ø125 S=0,18 м2 | шт | 1 |  | 228.88 |  |  | 228.88
418 | ТЦ_19.1.01.00_78_7814801080_15.05.2024_02 Аналог ТССЦ-103-1279 1210,87/1185,57=2% | Тройник круглого воздуховода δ=0,6 Ø200/ Ø200 S=0,38 м2 | шт | 2 |  | 563.59 |  |  | 563.59
419 | ТЕР20-01-001-05 | Прокладка воздуховодов из листовой, оцинкованной стали и алюминия класса Н (нормальные) толщиной: 0,6 мм, диаметром до 355 мм | 100 м2 поверхности воздуховодов | 0.124 |  | 33545.01 |  |  | 699.13
| 101-0605 | Мастика герметизирующая нетвердеющая: «Гэлан» | т | 0,00501 0,0006212
| 101-1522 | Электроды диаметром: 5 мм Э42А | т | 0,00041 0,0000508
| 101-1703 | Прокладки резиновые (пластина техническая прессованная) | кг | 8 0,992
| 101-1714 | Болты с гайками и шайбами строительные | т | 0,011 0,001364
П,Н | 101-9430 | Сетки в рамках | м2 | 0 0
Н | 301-9066 | Воздуховоды металлические | м2 | 100 12,4
П,Н | 301-9110 | Дроссель-клапаны в патрубке | шт. | 0 0
П,Н | 301-9240 | Крепления | кг | 0 0
П,Н | 301-9520 | Шиберы | шт. | 0 0
П,Н | 301-9640 | Заглушки питометражных лючков | шт. | 0 0
| 509-0989 | Шнур асбестовый общего назначения марки: ШАОН диаметром 8-10 мм | т | 0,00089 0,0001104
420 | ТЦ_19.1.01.03_78_7814801080_25.03.2024_01 Аналог ТССЦ-301-8765 1552,07/1520,86=2% | Воздуховод из оцинкованной стали δ=0,6 Ø315 мм | м | 8.5 |  | 6773.59 |  |  | 6773.59
421 | ТЦ_19.1.01.00_78_7814801080_15.05.2024_02 Аналог ТССЦ-507-0817 245,47/240,64=2% | Отвод круглого воздуховода 90° δ=0,6 Ø315 S=0,65 м2 | шт | 4 |  | 2586.22 |  |  | 2586.22
422 | ТЦ_19.1.01.00_78_7814801080_15.05.2024_02 Аналог ТССЦ-103-1642 875,84/857,39=2% | Переход круглого сечения Ø200/ Ø315 l=0,3м из оцинкованной стали δ=0,6 S=0,33 м2 | шт | 2 |  | 746.67 |  |  | 746.67
423 | ТЦ_19.1.01.00_78_7814801080_15.05.2024_02 Аналог ТССЦ-301-6214 16,82/16,48=2% | Врезка Ø125 в круглый воздуховод Ø315 S=0,12 м2 | шт | 1 |  | 199.53 |  |  | 199.53
424 | ТЦ_19.1.01.00_78_7814801080_15.05.2024_02 Аналог ТССЦ-103-1279 1210,87/1185,57=2% | Тройник круглого воздуховода δ=0,6 Ø315/ Ø315 S=0,59 м2 | шт | 1 |  | 607.41 |  |  | 607.41
425 | ТЕР20-01-002-10 | Прокладка воздуховодов из листовой оцинкованной стали и алюминия класса П (плотные) толщиной: 0,7 мм, периметром от 1100 до 1600 мм | 100 м2 поверхности воздуховодов | 0.008 |  | 1934.51 |  |  | 100.13
| 101-1522 | Электроды диаметром: 5 мм Э42А | т | 0,00039 0,0000031
| 101-1703 | Прокладки резиновые (пластина техническая прессованная) | кг | 7,58 0,06064
| 101-1714 | Болты с гайками и шайбами строительные | т | 0,011 0,000088
| 101-2493 | Лента липкая изоляционная на поликасиновом компаунде марки ЛСЭПЛ, шириной 20-30 мм, толщиной от 0,14 до 0,19 мм | кг | 8,2 0,0656
| 101-2501 | Лента полиэтиленовая с липким слоем: марка А | кг | 1,58 0,01264
П,Н | 101-9430 | Сетки в рамках | м2 | 0 0
Н | 301-9066 | Воздуховоды металлические | м2 | 100 0,8
П,Н | 301-9110 | Дроссель-клапаны в патрубке | шт. | 0 0
П,Н | 301-9240 | Крепления | кг | 0 0
П,Н | 301-9640 | Заглушки питометражных лючков | шт. | 0 0
426 | ТЦ_19.1.01.00_78_7814801080_15.05.2024_02 Аналог ТССЦ-301-8765 1552,07/1520,86=2% | Воздуховод из оцинкованной стали δ=0,7 500х300 | м | 0.5 |  | 798.76 |  |  | 798.76
427 | ТЦ_19.1.01.00_78_7814801080_15.05.2024_02 Аналог ТССЦ-301-6214 16,82/16,48=2% | Врезка 500х300 в прямоугольный воздуховод S=0,48 м2 | шт | 2 |  | 978.06 |  |  | 978.06
428 | ТЕР20-01-001-11 | Прокладка воздуховодов из листовой, оцинкованной стали и алюминия класса Н (нормальные) толщиной: 0,7 мм, периметром до 2400 мм | 100 м2 поверхности воздуховодов | 0.0412 |  | 7361.02 |  |  | 235.05
| 101-0605 | Мастика герметизирующая нетвердеющая: «Гэлан» | т | 0,00269 0,0001108
| 101-1522 | Электроды диаметром: 5 мм Э42А | т | 0,00033 0,0000136
| 101-1703 | Прокладки резиновые (пластина техническая прессованная) | кг | 9,91 0,408292
| 101-1714 | Болты с гайками и шайбами строительные | т | 0,008 0,0003296
П,Н | 101-9430 | Сетки в рамках | м2 | 0 0
Н | 301-9066 | Воздуховоды металлические | м2 | 100 4,12
П,Н | 301-9110 | Дроссель-клапаны в патрубке | шт. | 0 0
П,Н | 301-9240 | Крепления | кг | 0 0
П,Н | 301-9640 | Заглушки питометражных лючков | шт. | 0 0
| 509-0989 | Шнур асбестовый общего назначения марки: ШАОН диаметром 8-10 мм | т | 0,0011 0,0000453
429 | ТЦ_19.1.01.00_78_7814801080_15.05.2024_02 Аналог ТССЦ-301-8765 1552,07/1520,86=2% | Воздуховод из оцинкованной стали δ=0,7 600х300 | м | 1.8 |  | 49347.4 |  |  | 49347.4
430 | ТЦ_19.1.01.08_78_7814801080_25.03.2024_01 Аналог ТССЦ-301-7878 11,74/11,50=2% | Заглушка круглая из оцинкованной стали δ=0,7 600х300 | шт | 2 |  | 12179.94 |  |  | 12179.94
431 | ТЦ_19.1.01.00_78_7814801080_15.05.2024_02 Аналог ТССЦ-103-1642 875,84/857,39=2% | Переход с круглого на прямоугольное сечения Ø315/ Ø600х300 l=0,5м из оцинкованной стали δ=0,7 S=0,88 м2 | шт | 1 |  | 1116.45 |  |  | 1116.45
432 | ТЕР20-01-001-01 | Прокладка воздуховодов из листовой, оцинкованной стали и алюминия класса Н (нормальные) толщиной: 0,5 мм, диаметром до 200 мм | 100 м2 поверхности воздуховодов | 0.04068 |  | 12034.47 |  |  | 251.58
| 101-0605 | Мастика герметизирующая нетвердеющая: «Гэлан» | т | 0,00501 0,0002038
| 101-1522 | Электроды диаметром: 5 мм Э42А | т | 0,00045 0,0000183
| 101-1703 | Прокладки резиновые (пластина техническая прессованная) | кг | 8 0,32544
| 101-1714 | Болты с гайками и шайбами строительные | т | 0,015 0,0006102
П,Н | 101-9430 | Сетки в рамках | м2 | 0 0
Н | 301-9066 | Воздуховоды металлические | м2 | 100 4,068
П,Н | 301-9110 | Дроссель-клапаны в патрубке | шт. | 0 0
П,Н | 301-9240 | Крепления | кг | 0 0
П,Н | 301-9520 | Шиберы | шт. | 0 0
П,Н | 301-9640 | Заглушки питометражных лючков | шт. | 0 0
| 509-0989 | Шнур асбестовый общего назначения марки: ШАОН диаметром 8-10 мм | т | 0,00089 0,0000362
433 | ТЦ_19.1.01.00_78_7814801080_15.05.2024_02 Аналог ТССЦ-301-8765 1552,07/1520,86=2% | Воздуховод класса герметичности «В» из оцинкованной стали, толщиной δ=1,0 Ø200 | м | 6 |  | 64378.96 |  |  | 64378.96
434 | ТЦ_19.1.01.00_78_7814801080_15.05.2024_02 Аналог ТССЦ-507-0817 245,47/240,64=2% | Отвод круглого воздуховода 90° δ=1,0 Ø200 S=0,30 м2 | шт | 1 |  | 466.43 |  |  | 466.43
435 | ТЕР20-01-002-10 | Прокладка воздуховодов из листовой оцинкованной стали и алюминия класса П (плотные) толщиной: 0,7 мм, периметром от 1100 до 1600 мм | 100 м2 поверхности воздуховодов | 0.0899 |  | 21738.96 |  |  | 1125.23
| 101-1522 | Электроды диаметром: 5 мм Э42А | т | 0,00039 0,0000351
| 101-1703 | Прокладки резиновые (пластина техническая прессованная) | кг | 7,58 0,681442
| 101-1714 | Болты с гайками и шайбами строительные | т | 0,011 0,0009889
| 101-2493 | Лента липкая изоляционная на поликасиновом компаунде марки ЛСЭПЛ, шириной 20-30 мм, толщиной от 0,14 до 0,19 мм | кг | 8,2 0,73718
| 101-2501 | Лента полиэтиленовая с липким слоем: марка А | кг | 1,58 0,142042
П,Н | 101-9430 | Сетки в рамках | м2 | 0 0
Н | 301-9066 | Воздуховоды металлические | м2 | 100 8,99
П,Н | 301-9110 | Дроссель-клапаны в патрубке | шт. | 0 0
П,Н | 301-9240 | Крепления | кг | 0 0
П,Н | 301-9640 | Заглушки питометражных лючков | шт. | 0 0
436 | ТЦ_19.1.01.00_78_7814801080_15.05.2024_02 Аналог ТССЦ-301-8765 1552,07/1520,86=2% | Воздуховод класса герметичности «В» из нержавеющей стали марки AISI316, толщиной δ=1,0 300х300 | м | 4 |  | 72661.9 |  |  | 72661.9
437 | ТЦ_19.1.01.00_78_7814801080_15.05.2024_02 Аналог ТССЦ-301-8765 1552,07/1520,86=2% | Воздуховод класса герметичности «В» из нержавеющей стали марки AISI316, толщиной δ=1,0 500х300 | м | 0.5 |  | 12221.64 |  |  | 12221.64
438 | ТЦ_19.1.01.00_78_7814801080_15.05.2024_02 Аналог ТССЦ-507-0817 245,47/240,64=2% | Отвод прямоугольного воздуховода 90° из нержавеющей стали марки AISI316, толщиной δ=1,0 300х300 S=0,64 м2 | шт | 1 |  | 11423.84 |  |  | 11423.84
439 | ТЦ_19.1.01.00_78_7814801080_15.05.2024_02 Аналог ТССЦ-103-1642 875,84/857,39=2% | Переход прямоугольного сечения 300х300/600х300 l=0,4м из нержавеющей стали марки AISI316, толщиной δ=1,0 S=0,77 м2 | шт | 1 |  | 13554.72 |  |  | 13554.72
440 | ТЦ_19.1.01.00_78_7814801080_15.05.2024_02 Аналог ТССЦ-103-1642 875,84/857,39=2% | Переход прямоугольного сечения 300х300/700х350 l=0,5м из нержавеющей стали марки AISI316, толщиной δ=1,0 S=1,02 м2 | шт | 1 |  | 17110.17 |  |  | 17110.17
441 | ТЦ_19.1.01.00_78_7814801080_15.05.2024_02 Аналог ТССЦ-301-6214 16,82/16,48=2% | Врезка из нержавеющей стали марки AISI316 500х300 в прямоугольный воздуховод S=0,48 м2 | шт | 2 |  | 978.06 |  |  | 978.06
442 | ТЕР20-01-002-11 | Прокладка воздуховодов из листовой оцинкованной стали и алюминия класса П (плотные) толщиной: 0,7 мм, периметром до 2400 мм | 100 м2 поверхности воздуховодов | 0.0607 |  | 11283.69 |  |  | 785
| 101-1522 | Электроды диаметром: 5 мм Э42А | т | 0,00033 0,00002
| 101-1703 | Прокладки резиновые (пластина техническая прессованная) | кг | 9,91 0,601537
| 101-1714 | Болты с гайками и шайбами строительные | т | 0,008 0,0004856
| 101-2501 | Лента полиэтиленовая с липким слоем: марка А | кг | 7,08 0,429756
П,Н | 101-9430 | Сетки в рамках | м2 | 0 0
Н | 301-9066 | Воздуховоды металлические | м2 | 100 6,07
П,Н | 301-9110 | Дроссель-клапаны в патрубке | шт. | 0 0
П,Н | 301-9240 | Крепления | кг | 0 0
П,Н | 301-9640 | Заглушки питометражных лючков | шт. | 0 0
443 | ТЦ_19.1.01.00_78_7814801080_15.05.2024_02 Аналог ТССЦ-301-8765 1552,07/1520,86=2% | Воздуховод класса герметичности «В» из нержавеющей стали марки AISI316, толщиной δ=1,0 600х300 | м | 1.8 |  | 49347.4 |  |  | 49347.4
444 | ТЦ_19.1.01.00_78_7814801080_15.05.2024_02 Аналог ТССЦ-301-8765 1552,07/1520,86=2% | Воздуховод класса герметичности «В» из нержавеющей стали марки AISI316, толщиной δ=1,0 700х350 | м | 0.5 |  | 15936.52 |  |  | 15936.52
445 | ТЦ_19.1.01.08_78_7814801080_25.03.2024_01 Аналог ТССЦ-301-7878 11,74/11,50=2% | Заглушка круглая из оцинкованной стали δ=1,0 600х300 | шт | 1 |  | 6089.97 |  |  | 6089.97
446 | ТЦ_19.1.01.00_78_7814801080_15.05.2024_02 Аналог ТССЦ-507-0817 245,47/240,64=2% | Отвод прямоугольного воздуховода 90° из нержавеющей стали марки AISI316, толщиной δ=1,0 700х350 S=1,78 м2 | шт | 1 |  | 20453.36 |  |  | 20453.36
447 | ТССЦ-301-1819 | Крепления для воздуховодов оцинкованные (подвески СТД, подвески регулируемые СТД, тяги, хомуты, кронштейны, траверсы, ленты, шпильки, профили) | т | 0.07 |  | 6969.07 |  |  | 6969.07
448 | ТЕР26-01-009-01 | Изоляция трубопроводов: матами минераловатными марок 75, 100, плитами минераловатными на синтетическом связующем марки 75 // прим. | 1 м3 изоляции | 0.4 |  | 13293.16 |  |  | 1108.38
| 101-0811 | Проволока стальная низкоуглеродистая разного назначения оцинкованная диаметром: 1,1 мм | т | 0,00053 0,000212
| 101-0812 | Проволока стальная низкоуглеродистая разного назначения оцинкованная диаметром: 1,6 мм | т | 0,00101 0,000404
| 101-1821 | Винты самонарезающие: оцинкованные, размером 4-12 мм ГОСТ 10621-80 | т | 0,00004 0,000016
| 101-1876 | Сталь листовая оцинкованная толщиной листа: 0,8 мм | т | 0,0265 0,0106
| 104-0077 | Стеклопластик рулонный марки: РСТ-А-Л-В | 1000 м2 | 0,002204 0,0008816
449 | ТЦ_14.2.02.06_16_1661033039_29.12.2023_02 Аналог ТССЦ-104-3270 126,39/123,84=2% | Теплоизоляционное покрытие, толщина 40 мм PRO-VENT-40-1НФ кашированный | м3 | 0.4 |  | 224.05 |  |  | 224.05
450 | ТЦ_14.2.02.06_16_1661033039_29.12.2023_02 Аналог ТССЦ-101-5654 216,51/212,25=2% | Скотч алюминиевый 50мм BOS-Master | шт | 1 |  | 499.77 |  |  | 499.77
451 | ТЦ_14.2.02.06_16_1661033039_29.12.2023_02 Аналог ТССЦ-101-2420 9,00/8,79=2% | Лента стальная монтажная BOS-SOLID | м | 30 |  | 501.41 |  |  | 501.41
452 | ТЕР26-02-007-01 | Огнезащитное покрытие металлоконструкций воздуховодов приточно-вытяжных систем комплексной огнезащитой «ЩИТ-1В» с пределом огнестойкости: 2,0 часа // прим. | 100 м2 обрабатываемой поверхности | 0.038 |  | 13680.57 |  |  | 318.27
| 101-0540 | Лента стальная упаковочная, мягкая, нормальной точности 0,7х20-50 мм | т | 0,064 0,002432
| 101-1757 | Ветошь | кг | 10 0,38
| 101-2472 | Растворитель марки: № 646 | т | 0,013 0,000494
| 411-0001 | Вода | м3 | 0,01 0,00038
453 | ТЦ_14.2.02.00_78_7802836674_15.05.2024_02 Аналог ТССЦ-101-2420 9,00/8,79=2% | Огнезащитное покрытие, толщина 5 мм PRO-МБОР-VENT-5-1БТ | м2 | 3.8 |  | 2160.74 |  |  | 2160.74
454 | ТЦ_14.2.02.06_16_1661033039_29.12.2023_02 Аналог ТССЦ-113-0516 41,27/40,37=2% | Материал для заделки отверстий и огнезащиты креплений, 13 мм PRO-МБОР-VENT | м2 | 0.8 |  | 484.13 |  |  | 484.13
455 | ТЦ_14.2.02.11_50_5041207010_27.03.2024_01 Аналог ТССЦ-113-0516 41,27/40,37=2% | Состав термостойкий клеящий "ПЛАЗАС", толщиной 0,5 мм | кг | 5 |  | 382.34 |  |  | 382.34
456 | ТЦ_14.5.01.10_77_7734657410_15.01.2024_02 Аналог ТССЦ-113-0516 41,27/40,37=2% | Огнестойкая монтажная пена ОГНЕЗА EI240 | шт | 1 |  | 861.06 |  |  | 861.06
457 | ТЦ_14.5.01.11_77_7734657410_15.01.2024_02 Аналог ТССЦ-113-0516 41,27/40,37=2% | Огнезащитный терморасширяющийся герметик ОГНЕЗА-ГТ | кг | 1 |  | 843.22 |  |  | 843.22
П2.1
458 | ТЕР20-01-001-12 | Прокладка воздуховодов из листовой, оцинкованной стали и алюминия класса Н (нормальные) толщиной: 0,7 мм, периметром до 3200 мм | 100 м2 поверхности воздуховодов | 0.2198 |  | 31966.51 |  |  | 1112.46
| 101-0605 | Мастика герметизирующая нетвердеющая: «Гэлан» | т | 0,0024 0,0005275
| 101-1522 | Электроды диаметром: 5 мм Э42А | т | 0,00033 0,0000725
| 101-1703 | Прокладки резиновые (пластина техническая прессованная) | кг | 9,09 1,997982
| 101-1714 | Болты с гайками и шайбами строительные | т | 0,006 0,0013188
П,Н | 101-9430 | Сетки в рамках | м2 | 0 0
Н | 301-9066 | Воздуховоды металлические | м2 | 100 21,98
П,Н | 301-9110 | Дроссель-клапаны в патрубке | шт. | 0 0
П,Н | 301-9240 | Крепления | кг | 0 0
П,Н | 301-9640 | Заглушки питометражных лючков | шт. | 0 0
| 509-0989 | Шнур асбестовый общего назначения марки: ШАОН диаметром 8-10 мм | т | 0,0011 0,0002418
459 | ТЦ_19.1.01.00_78_7814801080_15.05.2024_02 Аналог ТССЦ-301-8765 1552,07/1520,86=2% | Воздуховод из оцинкованной стали δ=0,7 800х600 | м | 6 |  | 14992.02 |  |  | 14992.02
460 | ТЦ_19.1.01.08_78_7814801080_25.03.2024_01 Аналог ТССЦ-301-7878 11,74/11,50=2% | Заглушка прямоугольная из оцинкованной стали δ=0,7 800х600 | шт | 1 |  | 860.46 |  |  | 860.46
461 | ТЦ_19.1.01.00_78_7814801080_15.05.2024_02 Аналог ТССЦ-507-0817 245,47/240,64=2% | Отвод прямоугольного воздуховода 90° из оцинкованной стали, толщиной δ=0,7 800х600 S=2,59 м2 | шт | 1 |  | 2814.85 |  |  | 2814.85
462 | ТЕР20-01-001-13 | Прокладка воздуховодов из листовой, оцинкованной стали и алюминия класса Н (нормальные) толщиной: 0,7 мм, периметром до 3600 мм // прим. толщ. 0,8 мм | 100 м2 поверхности воздуховодов | 0.034 |  | 4596.97 |  |  | 197.37
| 101-0605 | Мастика герметизирующая нетвердеющая: «Гэлан» | т | 0,00167 0,0000568
| 101-1522 | Электроды диаметром: 5 мм Э42А | т | 0,00033 0,0000112
| 101-1703 | Прокладки резиновые (пластина техническая прессованная) | кг | 9,91 0,33694
| 101-1714 | Болты с гайками и шайбами строительные | т | 0,0098 0,0003332
П,Н | 101-9430 | Сетки в рамках | м2 | 0 0
Н | 301-9066 | Воздуховоды металлические | м2 | 100 3,4
П,Н | 301-9110 | Дроссель-клапаны в патрубке | шт. | 0 0
П,Н | 301-9240 | Крепления | кг | 0 0
П,Н | 301-9640 | Заглушки питометражных лючков | шт. | 0 0
| 509-0989 | Шнур асбестовый общего назначения марки: ШАОН диаметром 8-10 мм | т | 0,0011 0,0000374
463 | ТЦ_19.1.01.00_78_7814801080_15.05.2024_02 Аналог ТССЦ-301-8765 1552,07/1520,86=2% | Воздуховод из оцинкованной стали δ=0,8 1000х700 | м | 1 |  | 3891.72 |  |  | 3891.72
464 | ТЦ_19.1.01.08_78_7814801080_25.03.2024_01 Аналог ТССЦ-301-7878 11,74/11,50=2% | Заглушка прямоугольная из оцинкованной стали δ=0,8 1000х700 | шт | 1 |  | 1317.45 |  |  | 1317.45
465 | ТЕР20-01-002-06 | Прокладка воздуховодов из листовой оцинкованной стали и алюминия класса П (плотные) толщиной: 0,6 мм, диаметром до 450 мм // прим.толщ.1,0мм | 100 м2 поверхности воздуховодов | 0.1748 |  | 42268.84 |  |  | 2187.88
| 101-1522 | Электроды диаметром: 5 мм Э42А | т | 0,00039 0,0000682
| 101-1703 | Прокладки резиновые (пластина техническая прессованная) | кг | 7,58 1,324984
| 101-1714 | Болты с гайками и шайбами строительные | т | 0,011 0,0019228
| 101-2493 | Лента липкая изоляционная на поликасиновом компаунде марки ЛСЭПЛ, шириной 20-30 мм, толщиной от 0,14 до 0,19 мм | кг | 8,2 1,43336
| 101-2501 | Лента полиэтиленовая с липким слоем: марка А | кг | 1,58 0,276184
П,Н | 101-9430 | Сетки в рамках | м2 | 0 0
Н | 301-9066 | Воздуховоды металлические | м2 | 100 17,48
П,Н | 301-9110 | Дроссель-клапаны в патрубке | шт. | 0 0
П,Н | 301-9240 | Крепления | кг | 0 0
П,Н | 301-9520 | Шиберы | шт. | 0 0
П,Н | 301-9640 | Заглушки питометражных лючков | шт. | 0 0
466 | ТЦ_19.1.01.00_78_7814801080_15.05.2024_02 Аналог ТССЦ-301-8765 1552,07/1520,86=2% | Воздуховод из нержавеющей стали марки AISI316,толщиной δ=1,0 Ø400 | м | 10 |  | 190363.25 |  |  | 190363.25
467 | ТЦ_19.1.01.00_78_7814801080_15.05.2024_02 Аналог ТССЦ-507-0817 245,47/240,64=2% | Отвод круглого воздуховода 45° из нержавеющей стали марки AISI316, толщиной δ=1,0 Ø400 S=0,56 м2 | шт | 2 |  | 22116.77 |  |  | 22116.77
468 | ТЦ_19.1.01.00_78_7814801080_15.05.2024_02 Аналог ТССЦ-301-6214 16,82/16,48=2% | Врезка Ø400 из нержавеющей стали марки AISI316 в прямоугольный воздуховод S=0,38 м2 | шт | 10 |  | 41148.86 |  |  | 41148.86
469 | ТЕР20-01-002-10 | Прокладка воздуховодов из листовой оцинкованной стали и алюминия класса П (плотные) толщиной: 0,7 мм, периметром от 1100 до 1600 мм // прим. толщ. 1,0 мм | 100 м2 поверхности воздуховодов | 0.182 |  | 44009.88 |  |  | 2278
| 101-1522 | Электроды диаметром: 5 мм Э42А | т | 0,00039 0,000071
| 101-1703 | Прокладки резиновые (пластина техническая прессованная) | кг | 7,58 1,37956
| 101-1714 | Болты с гайками и шайбами строительные | т | 0,011 0,002002
| 101-2493 | Лента липкая изоляционная на поликасиновом компаунде марки ЛСЭПЛ, шириной 20-30 мм, толщиной от 0,14 до 0,19 мм | кг | 8,2 1,4924
| 101-2501 | Лента полиэтиленовая с липким слоем: марка А | кг | 1,58 0,28756
П,Н | 101-9430 | Сетки в рамках | м2 | 0 0
Н | 301-9066 | Воздуховоды металлические | м2 | 100 18,2
П,Н | 301-9110 | Дроссель-клапаны в патрубке | шт. | 0 0
П,Н | 301-9240 | Крепления | кг | 0 0
П,Н | 301-9640 | Заглушки питометражных лючков | шт. | 0 0
470 | ТЦ_19.1.01.00_78_7814801080_15.05.2024_02 Аналог ТССЦ-301-8765 1552,07/1520,86=2% | Воздуховод из нержавеющей стали марки AISI316, толщиной δ=1,0 500х250 | м | 13 |  | 298445.08 |  |  | 298445.08
471 | ТЦ_19.1.01.08_78_7814801080_25.03.2024_01 Аналог ТССЦ-301-7878 11,74/11,50=2% | Заглушка прямоугольная из нержавеющей стали марки AISI316, толщиной δ=1,0 500х250 | шт | 2 |  | 9553.71 |  |  | 9553.71
472 | ТЕР20-01-002-11 | Прокладка воздуховодов из листовой оцинкованной стали и алюминия класса П (плотные) толщиной: 0,7 мм, периметром до 2400 мм // прим. толщ. 1,0 мм | 100 м2 поверхности воздуховодов | 1.0758 |  | 199983.36 |  |  | 13912.69
| 101-1522 | Электроды диаметром: 5 мм Э42А | т | 0,00033 0,000355
| 101-1703 | Прокладки резиновые (пластина техническая прессованная) | кг | 9,91 10,661178
| 101-1714 | Болты с гайками и шайбами строительные | т | 0,008 0,0086064
| 101-2501 | Лента полиэтиленовая с липким слоем: марка А | кг | 7,08 7,616664
П,Н | 101-9430 | Сетки в рамках | м2 | 0 0
Н | 301-9066 | Воздуховоды металлические | м2 | 100 107,58
П,Н | 301-9110 | Дроссель-клапаны в патрубке | шт. | 0 0
П,Н | 301-9240 | Крепления | кг | 0 0
П,Н | 301-9640 | Заглушки питометражных лючков | шт. | 0 0
473 | ТЦ_19.1.01.00_78_7814801080_15.05.2024_02 Аналог ТССЦ-301-8765 1552,07/1520,86=2% | Воздуховод из нержавеющей стали марки AISI316, толщиной δ=1,0 500х400 | м | 14 |  | 383813.11 |  |  | 383813.11
474 | ТЦ_19.1.01.00_78_7814801080_15.05.2024_02 Аналог ТССЦ-301-8765 1552,07/1520,86=2% | Воздуховод из нержавеющей стали марки AISI316, толщиной δ=1,0 600х500 | м | 24 |  | 800616.31 |  |  | 800616.31
475 | ТЦ_19.1.01.00_78_7814801080_15.05.2024_02 Аналог ТССЦ-301-8765 1552,07/1520,86=2% | Воздуховод из нержавеющей стали марки AISI316, толщиной δ=1,0 600х600 | м | 7 |  | 254316.66 |  |  | 254316.66
476 | ТЦ_19.1.01.00_78_7814801080_15.05.2024_02 Аналог ТССЦ-507-0817 245,47/240,64=2% | Утка из нержавеющей стали марки AISI316, толщиной δ=1,0 смещение 0,8м, l=1,2м 500х600 S=3,15 м2 | шт | 1 |  | 50270.69 |  |  | 50270.69
477 | ТЦ_19.1.01.00_78_7814801080_15.05.2024_02 Аналог ТССЦ-507-0817 245,47/240,64=2% | Утка из нержавеющей стали марки AISI316, толщиной δ=1,0 смещение 0,9м, l=1,4м 600х500 S=3,56 м2 | шт | 1 |  | 56626.87 |  |  | 56626.87
478 | ТЦ_19.1.01.00_78_7814801080_15.05.2024_02 Аналог ТССЦ-507-0817 245,47/240,64=2% | Отвод прямоугольного воздуховода 90° из нержавеющей стали марки AISI316, толщиной δ=1,0 500х600 S=1,52 м2 | шт | 1 |  | 24691.65 |  |  | 24691.65
479 | ТЦ_19.1.01.00_78_7814801080_15.05.2024_02 Аналог ТССЦ-103-1642 875,84/857,39=2% | Переход прямоугольного сечения 500х250/500х400 l=0,3м из нержавеющей стали марки AISI316, толщиной δ=1,0 S=0,67 м2 | шт | 2 |  | 25089.75 |  |  | 25089.75
480 | ТЦ_19.1.01.00_78_7814801080_15.05.2024_02 Аналог ТССЦ-103-1642 875,84/857,39=2% | Переход прямоугольного сечения 500х400/500х600 l=0,3м из нержавеющей стали марки AISI316, толщиной δ=1,0 S=0,82 м2 | шт | 1 |  | 15197.61 |  |  | 15197.61
481 | ТЦ_19.1.01.00_78_7814801080_15.05.2024_02 Аналог ТССЦ-103-1642 875,84/857,39=2% | Переход прямоугольного сечения 500х400/600х500 l=0,3м из нержавеющей стали марки AISI316, толщиной δ=1,0 S=0,81 м2 | шт | 1 |  | 15064.59 |  |  | 15064.59
482 | ТЦ_19.1.01.00_78_7814801080_15.05.2024_02 Аналог ТССЦ-103-1642 875,84/857,39=2% | Переход прямоугольного сечения 500х600/600х600 l=0,3м из нержавеющей стали марки AISI316, толщиной δ=1,0 S=0,92 м2 | шт | 1 |  | 17179.02 |  |  | 17179.02
483 | ТЦ_19.1.01.00_78_7814801080_15.05.2024_02 Аналог ТССЦ-301-6214 16,82/16,48=2% | Врезка 600х500 из нержавеющей стали марки AISI316 в прямоугольный воздуховод S=0,66 м2 | шт | 1 |  | 7210.32 |  |  | 7210.32
484 | ТЕР20-01-002-12 | Прокладка воздуховодов из листовой оцинкованной стали и алюминия класса П (плотные) толщиной: 0,7 мм, периметром до 3200 мм // прим. | 100 м2 поверхности воздуховодов | 0.6154 |  | 103987.77 |  |  | 8176.79
| 101-1522 | Электроды диаметром: 5 мм Э42А | т | 0,00033 0,0002031
| 101-1703 | Прокладки резиновые (пластина техническая прессованная) | кг | 9,09 5,593986
| 101-1714 | Болты с гайками и шайбами строительные | т | 0,006 0,0036924
| 101-2501 | Лента полиэтиленовая с липким слоем: марка А | кг | 7,95 4,89243
П,Н | 101-9430 | Сетки в рамках | м2 | 0 0
Н | 301-9066 | Воздуховоды металлические | м2 | 100 61,54
П,Н | 301-9110 | Дроссель-клапаны в патрубке | шт. | 0 0
П,Н | 301-9240 | Крепления | кг | 0 0
П,Н | 301-9640 | Заглушки питометражных лючков | шт. | 0 0
485 | ТЦ_19.1.01.00_78_7814801080_15.05.2024_02 Аналог ТССЦ-301-8765 1552,07/1520,86=2% | Воздуховод из нержавеющей стали марки AISI316, толщиной δ=1,0 800х600 | м | 17 |  | 724348.9 |  |  | 724348.9
486 | ТЦ_19.1.01.00_78_7814801080_15.05.2024_02 Аналог ТССЦ-507-0817 245,47/240,64=2% | Утка из нержавеющей стали марки AISI316, толщиной δ=1,0 смещение 0,3м, l=0,7м 600х800 S=2,31 м2 | шт | 1 |  | 38428.23 |  |  | 38428.23
487 | ТЦ_19.1.01.00_78_7814801080_15.05.2024_02 Аналог ТССЦ-507-0817 245,47/240,64=2% | Отвод прямоугольного воздуховода 90° из нержавеющей стали марки AISI316, толщиной δ=1,0 600х800 S=2,15 м2 | шт | 3 |  | 101693.25 |  |  | 101693.25
488 | ТЦ_19.1.01.00_78_7814801080_15.05.2024_02 Аналог ТССЦ-507-0817 245,47/240,64=2% | Отвод прямоугольного воздуховода 90° из нержавеющей стали марки AISI316, толщиной δ=1,0 800х600 S=2,59 м2 | шт | 2 |  | 78856.57 |  |  | 78856.57
489 | ТЕР20-01-001-12 | Прокладка воздуховодов из листовой, оцинкованной стали и алюминия класса Н (нормальные) толщиной: 0,7 мм, периметром до 3200 мм | 100 м2 поверхности воздуховодов | 0.4733 |  | 68834.18 |  |  | 2395.49
| 101-0605 | Мастика герметизирующая нетвердеющая: «Гэлан» | т | 0,0024 0,0011359
| 101-1522 | Электроды диаметром: 5 мм Э42А | т | 0,00033 0,0001562
| 101-1703 | Прокладки резиновые (пластина техническая прессованная) | кг | 9,09 4,302297
| 101-1714 | Болты с гайками и шайбами строительные | т | 0,006 0,0028398
П,Н | 101-9430 | Сетки в рамках | м2 | 0 0
Н | 301-9066 | Воздуховоды металлические | м2 | 100 47,33
П,Н | 301-9110 | Дроссель-клапаны в патрубке | шт. | 0 0
П,Н | 301-9240 | Крепления | кг | 0 0
П,Н | 301-9640 | Заглушки питометражных лючков | шт. | 0 0
| 509-0989 | Шнур асбестовый общего назначения марки: ШАОН диаметром 8-10 мм | т | 0,0011 0,0005206
490 | ТЦ_19.1.01.00_78_7814801080_15.05.2024_02 Аналог ТССЦ-301-8765 1552,07/1520,86=2% | Воздуховод класса герметичности «В» из нержавеющей стали, толщиной δ=1,0 800х600 | м | 6 |  | 255652.55 |  |  | 255652.55
491 | ТЦ_19.1.01.00_78_7814801080_15.05.2024_02 Аналог ТССЦ-301-8765 1552,07/1520,86=2% | Воздуховод класса герметичности «В» из оцинкованной стали, толщиной δ=1,0 800х600 | м | 9 |  | 383478.83 |  |  | 383478.83
492 | ТЦ_19.1.01.00_78_7814801080_15.05.2024_02 Аналог ТССЦ-507-0817 245,47/240,64=2% | Отвод прямоугольного воздуховода 90° из оцинкованной стали,толщиной δ=1,0 800х600 S=2,59 м2 | шт | 1 |  | 39428.29 |  |  | 39428.29
493 | ТЦ_19.1.01.00_78_7814801080_15.05.2024_02 Аналог ТССЦ-103-1642 875,84/857,39=2% | Переход прямоугольного сечения 600х600/600х800 l=0,3м из нержавеющей стали марки AISI316, толщиной δ=1,0 S=1,06 м2 | шт | 1 |  | 19591.6 |  |  | 19591.6
494 | ТЦ_19.1.01.00_78_7814801080_15.05.2024_02 Аналог ТССЦ-301-6214 16,82/16,48=2% | Врезка 800х600 из оцинкованной стали в прямоугольный воздуховод S=0,84 м2 | шт | 2 |  | 1422.49 |  |  | 1422.49
495 | ТЕР20-01-001-13 | Прокладка воздуховодов из листовой, оцинкованной стали и алюминия класса Н (нормальные) толщиной: 0,7 мм, периметром до 3600 мм | 100 м2 поверхности воздуховодов | 0.425 |  | 57462.1 |  |  | 2467.15
| 101-0605 | Мастика герметизирующая нетвердеющая: «Гэлан» | т | 0,00167 0,0007098
| 101-1522 | Электроды диаметром: 5 мм Э42А | т | 0,00033 0,0001403
| 101-1703 | Прокладки резиновые (пластина техническая прессованная) | кг | 9,91 4,21175
| 101-1714 | Болты с гайками и шайбами строительные | т | 0,0098 0,004165
П,Н | 101-9430 | Сетки в рамках | м2 | 0 0
Н | 301-9066 | Воздуховоды металлические | м2 | 100 42,5
П,Н | 301-9110 | Дроссель-клапаны в патрубке | шт. | 0 0
П,Н | 301-9240 | Крепления | кг | 0 0
П,Н | 301-9640 | Заглушки питометражных лючков | шт. | 0 0
| 509-0989 | Шнур асбестовый общего назначения марки: ШАОН диаметром 8-10 мм | т | 0,0011 0,0004675
496 | ТЦ_19.1.01.00_78_7814801080_15.05.2024_02 Аналог ТССЦ-301-8765 1552,07/1520,86=2% | Воздуховод класса герметичности «В» из нержавеющей стали, толщиной δ=1,0 1000х700 | м | 12.5 |  | 678952.66 |  |  | 678952.66
497 | ТССЦ-301-1819 | Крепления для воздуховодов оцинкованные (подвески СТД, подвески регулируемые СТД, тяги, хомуты, кронштейны, траверсы, ленты, шпильки, профили) | т | 0.5 |  | 49779.07 |  |  | 49779.07
498 | ТЕР26-01-009-01 | Изоляция трубопроводов: матами минераловатными марок 75, 100, плитами минераловатными на синтетическом связующем марки 75 // прим. | 1 м3 изоляции | 0.08 |  | 2658.64 |  |  | 221.68
| 101-0811 | Проволока стальная низкоуглеродистая разного назначения оцинкованная диаметром: 1,1 мм | т | 0,00053 0,0000424
| 101-0812 | Проволока стальная низкоуглеродистая разного назначения оцинкованная диаметром: 1,6 мм | т | 0,00101 0,0000808
| 101-1821 | Винты самонарезающие: оцинкованные, размером 4-12 мм ГОСТ 10621-80 | т | 0,00004 0,0000032
| 101-1876 | Сталь листовая оцинкованная толщиной листа: 0,8 мм | т | 0,0265 0,00212
| 104-0077 | Стеклопластик рулонный марки: РСТ-А-Л-В | 1000 м2 | 0,002204 0,0001763
499 | ТЦ_14.2.02.06_16_1661033039_29.12.2023_02 Аналог ТССЦ-104-3270 126,39/123,84=2% | Теплоизоляционное покрытие, толщина 40 мм PRO-VENT-40-1НФ кашированный | м3 | 0.08 |  | 44.81 |  |  | 44.81
500 | ТЦ_14.2.02.06_16_1661033039_29.12.2023_02 Аналог ТССЦ-101-2420 9,00/8,79=2% | Лента стальная монтажная BOS-SOLID | м | 10 |  | 167.14 |  |  | 167.14
501 | ТЕР26-02-007-01 | Огнезащитное покрытие металлоконструкций воздуховодов приточно-вытяжных систем комплексной огнезащитой «ЩИТ-1В» с пределом огнестойкости: 2,0 часа // прим. | 100 м2 обрабатываемой поверхности | 0.4 |  | 144005.96 |  |  | 3350.24
| 101-0540 | Лента стальная упаковочная, мягкая, нормальной точности 0,7х20-50 мм | т | 0,064 0,0256
| 101-1757 | Ветошь | кг | 10 4
| 101-2472 | Растворитель марки: № 646 | т | 0,013 0,0052
| 411-0001 | Вода | м3 | 0,01 0,004
502 | ТЦ_14.2.02.00_78_7802836674_15.05.2024_02 Аналог ТССЦ-113-0516 41,27/40,37=2% | Огнезащитное покрытие, толщина 5 мм PRO-МБОР-VENT-5-1БТ | м2 | 40 |  | 22744.62 |  |  | 22744.62
503 | ТЦ_14.2.02.06_16_1661033039_29.12.2023_02 Аналог ТССЦ-101-5654 216,51/212,25=2% | Скотч алюминиевый 50мм BOS-Master | шт | 2 |  | 999.54 |  |  | 999.54
504 | ТЦ_14.2.02.06_16_1661033039_29.12.2023_02 Аналог ТССЦ-113-0516 41,27/40,37=2% | Покровный слой для огнезащитного покрытия BOS-PROTECTION Ф | м2 | 17 |  | 9507.47 |  |  | 9507.47
505 | ТЦ_14.2.02.06_16_1661033039_29.12.2023_02 Аналог ТССЦ-113-0516 41,27/40,37=2% | Материал для заделки отверстий и огнезащиты креплений, 13 мм PRO-МБОР-VENT | м2 | 3.5 |  | 2118.06 |  |  | 2118.06
506 | ТЦ_14.2.02.11_50_5041207010_27.03.2024_01 Аналог ТССЦ-113-0516 41,27/40,37=2% | Состав термостойкий клеящий "ПЛАЗАС", толщиной 0,5 мм | кг | 40 |  | 3058.71 |  |  | 3058.71
507 | ТЦ_14.5.01.10_77_7734657410_15.01.2024_02 Аналог ТССЦ-113-0516 41,27/40,37=2% | Огнестойкая монтажная пена ОГНЕЗА EI240 | шт | 1 |  | 861.06 |  |  | 861.06
508 | ТЦ_14.5.01.11_77_7734657410_15.01.2024_02 Аналог ТССЦ-113-0516 41,27/40,37=2% | Огнезащитный терморасширяющийся герметик ОГНЕЗА-ГТ | кг | 1 |  | 843.22 |  |  | 843.22
П2.2
509 | ТЕР20-01-001-12 | Прокладка воздуховодов из листовой, оцинкованной стали и алюминия класса Н (нормальные) толщиной: 0,7 мм, периметром до 3200 мм // прим. толщ.0,8мм | 100 м2 поверхности воздуховодов | 0.4093 |  | 59526.36 |  |  | 2071.57
| 101-0605 | Мастика герметизирующая нетвердеющая: «Гэлан» | т | 0,0024 0,0009823
| 101-1522 | Электроды диаметром: 5 мм Э42А | т | 0,00033 0,0001351
| 101-1703 | Прокладки резиновые (пластина техническая прессованная) | кг | 9,09 3,720537
| 101-1714 | Болты с гайками и шайбами строительные | т | 0,006 0,0024558
П,Н | 101-9430 | Сетки в рамках | м2 | 0 0
Н | 301-9066 | Воздуховоды металлические | м2 | 100 40,93
П,Н | 301-9110 | Дроссель-клапаны в патрубке | шт. | 0 0
П,Н | 301-9240 | Крепления | кг | 0 0
П,Н | 301-9640 | Заглушки питометражных лючков | шт. | 0 0
| 509-0989 | Шнур асбестовый общего назначения марки: ШАОН диаметром 8-10 мм | т | 0,0011 0,0004502
510 | ТЦ_19.1.01.00_78_7814801080_15.05.2024_02 Аналог ТССЦ-301-8765 1552,07/1520,86=2% | Воздуховод из оцинкованной стали δ=0,8 1000х500 | м | 11 |  | 34385.05 |  |  | 34385.05
511 | ТЦ_19.1.01.00_78_7814801080_15.05.2024_02 Аналог ТССЦ-507-0817 245,47/240,64=2% | Отвод прямоугольного воздуховода 90° из оцинкованной стали,толщиной δ=0,8 500х1000 S=2,07 м2 | шт | 1 |  | 3212.17 |  |  | 3212.17
512 | ТЦ_19.1.01.00_78_7814801080_15.05.2024_02 Аналог ТССЦ-507-0817 245,47/240,64=2% | Отвод прямоугольного воздуховода 90° из оцинкованной стали,толщиной δ=0,8 1000х500 S=3,25 м2 | шт | 1 |  | 4207.98 |  |  | 4207.98
513 | ТЦ_19.1.01.00_78_7814801080_15.05.2024_02 Аналог ТССЦ-103-1642 875,84/857,39=2% | Переход прямоугольного сечения 1000х500/1250х400 l=0,3 м из оцинкованной стали , δ=0,8мм S=1,29 м2 | шт | 1 |  | 2218.52 |  |  | 2218.52
514 | ТЦ_19.1.01.00_78_7814801080_15.05.2024_02 Аналог ТССЦ-103-1642 875,84/857,39=2% | Переход прямоугольного сечения 1000х500/1250х500 l=0,3 м из оцинкованной стали , δ=0,8мм S=1,32 м2 | шт | 1 |  | 2187.78 |  |  | 2187.78
515 | ТЕР20-01-001-13 | Прокладка воздуховодов из листовой, оцинкованной стали и алюминия класса Н (нормальные) толщиной: 0,7 мм, периметром до 3600 мм // прим. толщ. 0,8мм | 100 м2 поверхности воздуховодов | 0.1456 |  | 19685.83 |  |  | 845.22
| 101-0605 | Мастика герметизирующая нетвердеющая: «Гэлан» | т | 0,00167 0,0002432
| 101-1522 | Электроды диаметром: 5 мм Э42А | т | 0,00033 0,000048
| 101-1703 | Прокладки резиновые (пластина техническая прессованная) | кг | 9,91 1,442896
| 101-1714 | Болты с гайками и шайбами строительные | т | 0,0098 0,0014269
П,Н | 101-9430 | Сетки в рамках | м2 | 0 0
Н | 301-9066 | Воздуховоды металлические | м2 | 100 14,56
П,Н | 301-9110 | Дроссель-клапаны в патрубке | шт. | 0 0
П,Н | 301-9240 | Крепления | кг | 0 0
П,Н | 301-9640 | Заглушки питометражных лючков | шт. | 0 0
| 509-0989 | Шнур асбестовый общего назначения марки: ШАОН диаметром 8-10 мм | т | 0,0011 0,0001602
516 | ТЦ_19.1.01.00_78_7814801080_15.05.2024_02 Аналог ТССЦ-301-8765 1552,07/1520,86=2% | Воздуховод из оцинкованной стали δ=0,8 1000х700 | м | 1 |  | 3891.72 |  |  | 3891.72
517 | ТЦ_19.1.01.00_78_7814801080_15.05.2024_02 Аналог ТССЦ-301-8765 1552,07/1520,86=2% | Воздуховод из оцинкованной стали δ=0,8 1250х500 | м | 2.5 |  | 9867.2 |  |  | 9867.2
518 | ТЦ_19.1.01.08_78_7814801080_25.03.2024_01 Аналог ТССЦ-301-7878 11,74/11,50=2% | Заглушка прямоугольная из оцинкованной стали δ=0,8 1250х500 | шт | 1 |  | 1310.86 |  |  | 1310.86
519 | ТЦ_19.1.01.00_78_7814801080_15.05.2024_02 Аналог ТССЦ-507-0817 245,47/240,64=2% | Отвод прямоугольного воздуховода 90° из оцинкованной стали,толщиной δ=0,8 500х1250 S=2,41 м2 | шт | 1 |  | 3682.49 |  |  | 3682.49
520 | ТЕР20-01-002-06 | Прокладка воздуховодов из листовой оцинкованной стали и алюминия класса П (плотные) толщиной: 0,6 мм, диаметром до 450 мм // прим.толщ.1,0мм | 100 м2 поверхности воздуховодов | 0.1748 |  | 42268.84 |  |  | 2187.88
| 101-1522 | Электроды диаметром: 5 мм Э42А | т | 0,00039 0,0000682
| 101-1703 | Прокладки резиновые (пластина техническая прессованная) | кг | 7,58 1,324984
| 101-1714 | Болты с гайками и шайбами строительные | т | 0,011 0,0019228
| 101-2493 | Лента липкая изоляционная на поликасиновом компаунде марки ЛСЭПЛ, шириной 20-30 мм, толщиной от 0,14 до 0,19 мм | кг | 8,2 1,43336
| 101-2501 | Лента полиэтиленовая с липким слоем: марка А | кг | 1,58 0,276184
П,Н | 101-9430 | Сетки в рамках | м2 | 0 0
Н | 301-9066 | Воздуховоды металлические | м2 | 100 17,48
П,Н | 301-9110 | Дроссель-клапаны в патрубке | шт. | 0 0
П,Н | 301-9240 | Крепления | кг | 0 0
П,Н | 301-9520 | Шиберы | шт. | 0 0
П,Н | 301-9640 | Заглушки питометражных лючков | шт. | 0 0
521 | ТЦ_19.1.01.00_78_7814801080_15.05.2024_02 Аналог ТССЦ-301-8765 1552,07/1520,86=2% | Воздуховод из нержавеющей стали марки AISI316,толщиной δ=1,0 Ø400 | м | 10 |  | 190363.25 |  |  | 190363.25
522 | ТЦ_19.1.01.00_78_7814801080_15.05.2024_02 Аналог ТССЦ-507-0817 245,47/240,64=2% | Отвод круглого воздуховода 45° из нержавеющей стали марки AISI316, толщиной δ=1,0 Ø400 S=0,56 м2 | шт | 2 |  | 22116.77 |  |  | 22116.77
523 | ТЦ_19.1.01.00_78_7814801080_15.05.2024_02 Аналог ТССЦ-301-6214 16,82/16,48=2% | Врезка Ø400 из нержавеющей стали марки AISI316 в прямоугольный воздуховод S=0,38 м2 | шт | 10 |  | 41148.86 |  |  | 41148.86
524 | ТЕР20-01-002-10 | Прокладка воздуховодов из листовой оцинкованной стали и алюминия класса П (плотные) толщиной: 0,7 мм, периметром от 1100 до 1600 мм // прим. толщ. 1,0 мм | 100 м2 поверхности воздуховодов | 0.1954 |  | 47250.15 |  |  | 2445.72
| 101-1522 | Электроды диаметром: 5 мм Э42А | т | 0,00039 0,0000762
| 101-1703 | Прокладки резиновые (пластина техническая прессованная) | кг | 7,58 1,481132
| 101-1714 | Болты с гайками и шайбами строительные | т | 0,011 0,0021494
| 101-2493 | Лента липкая изоляционная на поликасиновом компаунде марки ЛСЭПЛ, шириной 20-30 мм, толщиной от 0,14 до 0,19 мм | кг | 8,2 1,60228
| 101-2501 | Лента полиэтиленовая с липким слоем: марка А | кг | 1,58 0,308732
П,Н | 101-9430 | Сетки в рамках | м2 | 0 0
Н | 301-9066 | Воздуховоды металлические | м2 | 100 19,54
П,Н | 301-9110 | Дроссель-клапаны в патрубке | шт. | 0 0
П,Н | 301-9240 | Крепления | кг | 0 0
П,Н | 301-9640 | Заглушки питометражных лючков | шт. | 0 0
525 | ТЦ_19.1.01.00_78_7814801080_15.05.2024_02 Аналог ТССЦ-301-8765 1552,07/1520,86=2% | Воздуховод из нержавеющей стали марки AISI316, толщиной δ=1,0 500х250 | м | 13 |  | 298445.08 |  |  | 298445.08
526 | ТЦ_19.1.01.08_78_7814801080_25.03.2024_01 Аналог ТССЦ-301-7878 11,74/11,50=2% | Заглушка прямоугольная из нержавеющей стали марки AISI316, толщиной δ=1,0 500х250 | шт | 2 |  | 9553.71 |  |  | 9553.71
527 | ТЦ_19.1.01.00_78_7814801080_15.05.2024_02 Аналог ТССЦ-103-1642 875,84/857,39=2% | Переход прямоугольного сечения 500х250/500х400 l=0,3м из нержавеющей стали марки AISI316, толщиной δ=1,0 S=0,67 м2 | шт | 2 |  | 25089.75 |  |  | 25089.75
528 | ТЕР20-01-002-11 | Прокладка воздуховодов из листовой оцинкованной стали и алюминия класса П (плотные) толщиной: 0,7 мм, периметром до 2400 мм // прим. толщ. 1,0 мм | 100 м2 поверхности воздуховодов | 1.0625 |  | 197510.99 |  |  | 13740.69
| 101-1522 | Электроды диаметром: 5 мм Э42А | т | 0,00033 0,0003506
| 101-1703 | Прокладки резиновые (пластина техническая прессованная) | кг | 9,91 10,529375
| 101-1714 | Болты с гайками и шайбами строительные | т | 0,008 0,0085
| 101-2501 | Лента полиэтиленовая с липким слоем: марка А | кг | 7,08 7,5225
П,Н | 101-9430 | Сетки в рамках | м2 | 0 0
Н | 301-9066 | Воздуховоды металлические | м2 | 100 106,25
П,Н | 301-9110 | Дроссель-клапаны в патрубке | шт. | 0 0
П,Н | 301-9240 | Крепления | кг | 0 0
П,Н | 301-9640 | Заглушки питометражных лючков | шт. | 0 0
529 | ТЦ_19.1.01.00_78_7814801080_15.05.2024_02 Аналог ТССЦ-301-8765 1552,07/1520,86=2% | Воздуховод из нержавеющей стали марки AISI316, толщиной δ=1,0 500х400 | м | 14 |  | 383813.11 |  |  | 383813.11
530 | ТЦ_19.1.01.00_78_7814801080_15.05.2024_02 Аналог ТССЦ-301-8765 1552,07/1520,86=2% | Воздуховод из нержавеющей стали марки AISI316, толщиной δ=1,0 600х500 | м | 24 |  | 800616.31 |  |  | 800616.31
531 | ТЦ_19.1.01.00_78_7814801080_15.05.2024_02 Аналог ТССЦ-301-8765 1552,07/1520,86=2% | Воздуховод из нержавеющей стали марки AISI316, толщиной δ=1,0 600х600 | м | 7 |  | 254316.66 |  |  | 254316.66
532 | ТЦ_19.1.01.00_78_7814801080_15.05.2024_02 Аналог ТССЦ-507-0817 245,47/240,64=2% | Утка из нержавеющей стали марки AISI316, толщиной δ=1,0 смещение 0,8м, l=1,2м 500х600 S=3,1 м2 | шт | 1 |  | 50270.69 |  |  | 50270.69
533 | ТЦ_19.1.01.00_78_7814801080_15.05.2024_02 Аналог ТССЦ-507-0817 245,47/240,64=2% | Утка из нержавеющей стали марки AISI316, толщиной δ=1,0 смещение 0,9м, l=1,4м 600х500 S=3,62 м2 | шт | 1 |  | 56626.87 |  |  | 56626.87
534 | ТЦ_19.1.01.00_78_7814801080_15.05.2024_02 Аналог ТССЦ-507-0817 245,47/240,64=2% | Отвод прямоугольного воздуховода 90° из нержавеющей стали марки AISI316, толщиной δ=1,0 500х600 S=1,52 м2 | шт | 1 |  | 24691.65 |  |  | 24691.65
535 | ТЦ_19.1.01.00_78_7814801080_15.05.2024_02 Аналог ТССЦ-103-1642 875,84/857,39=2% | Переход прямоугольного сечения 500х400/500х600 l=0,3м из нержавеющей стали марки AISI316, толщиной δ=1,0 S=0,82 м2 | шт | 1 |  | 15197.61 |  |  | 15197.61
536 | ТЦ_19.1.01.00_78_7814801080_15.05.2024_02 Аналог ТССЦ-103-1642 875,84/857,39=2% | Переход прямоугольного сечения 500х400/600х500 l=0,3м из нержавеющей стали марки AISI316, толщиной δ=1,0 S=0,81 м2 | шт | 1 |  | 15064.59 |  |  | 15064.59
537 | ТЦ_19.1.01.00_78_7814801080_15.05.2024_02 Аналог ТССЦ-103-1642 875,84/857,39=2% | Переход прямоугольного сечения 500х600/600х600 l=0,3м из нержавеющей стали марки AISI316, толщиной δ=1,0 S=0,92 м2 | шт | 1 |  | 17179.02 |  |  | 17179.02
538 | ТЦ_19.1.01.00_78_7814801080_15.05.2024_02 Аналог ТССЦ-301-6214 16,82/16,48=2% | Врезка 600х500 из нержавеющей стали марки AISI316 в прямоугольный воздуховод S=0,66 м2 | шт | 1 |  | 7210.32 |  |  | 7210.32
539 | ТЕР20-01-002-12 | Прокладка воздуховодов из листовой оцинкованной стали и алюминия класса П (плотные) толщиной: 0,7 мм, периметром до 3200 мм // прим. толщ.1,0 мм | 100 м2 поверхности воздуховодов | 0.9127 |  | 140245.72 |  |  | 12127
| 101-1522 | Электроды диаметром: 5 мм Э42А | т | 0,00033 0,0003012
| 101-1703 | Прокладки резиновые (пластина техническая прессованная) | кг | 9,09 8,296443
| 101-1714 | Болты с гайками и шайбами строительные | т | 0,006 0,0054762
| 101-2501 | Лента полиэтиленовая с липким слоем: марка А | кг | 7,95 7,255965
П,Н | 101-9430 | Сетки в рамках | м2 | 0 0
Н | 301-9066 | Воздуховоды металлические | м2 | 100 91,27
П,Н | 301-9110 | Дроссель-клапаны в патрубке | шт. | 0 0
П,Н | 301-9240 | Крепления | кг | 0 0
П,Н | 301-9640 | Заглушки питометражных лючков | шт. | 0 0
540 | ТЦ_19.1.01.00_78_7814801080_15.05.2024_02 Аналог ТССЦ-301-8765 1552,07/1520,86=2% | Воздуховод из нержавеющей стали марки AISI316, толщиной δ=1,0 800х600 | м | 11.5 |  | 490000.73 |  |  | 490000.73
541 | ТЦ_19.1.01.00_78_7814801080_15.05.2024_02 Аналог ТССЦ-301-8765 1552,07/1520,86=2% | Воздуховод из нержавеющей стали марки AISI316, толщиной δ=1,0 1000х500 | м | 15 |  | 720659.22 |  |  | 720659.22
542 | ТЦ_19.1.01.00_78_7814801080_15.05.2024_02 Аналог ТССЦ-507-0817 245,47/240,64=2% | Утка из нержавеющей стали марки AISI316, толщиной δ=1,0 смещение 0,7м, l=1,25м 800х600 S=4,07 м2 | шт | 1 |  | 63125.51 |  |  | 63125.51
543 | ТЦ_19.1.01.00_78_7814801080_15.05.2024_02 Аналог ТССЦ-507-0817 245,47/240,64=2% | Отвод прямоугольного воздуховода 90° из нержавеющей стали марки AISI316, толщиной δ=1,0 600х800 S=2,15 м2 | шт | 1 |  | 33897.75 |  |  | 33897.75
544 | ТЦ_19.1.01.00_78_7814801080_15.05.2024_02 Аналог ТССЦ-507-0817 245,47/240,64=2% | Отвод прямоугольного воздуховода 90° из нержавеющей стали марки AISI316, толщиной δ=1,0 500х1000 S=2,07 м2 | шт | 1 |  | 40118.32 |  |  | 40118.32
545 | ТЦ_19.1.01.00_78_7814801080_15.05.2024_02 Аналог ТССЦ-507-0817 245,47/240,64=2% | Отвод прямоугольного воздуховода 90° из нержавеющей стали марки AISI316, толщиной δ=1,0 1000х500 S=3,25 м2 | шт | 1 |  | 54881.36 |  |  | 54881.36
546 | ТЦ_19.1.01.00_78_7814801080_15.05.2024_02 Аналог ТССЦ-103-1642 875,84/857,39=2% | Переход прямоугольного сечения 600х600/600х800 l=0,3м из нержавеющей стали марки AISI316, толщиной δ=1,0 S=1,06 м2 | шт | 1 |  | 19591.6 |  |  | 19591.6
547 | ТЦ_19.1.01.00_78_7814801080_15.05.2024_02 Аналог ТССЦ-103-1642 875,84/857,39=2% | Переход прямоугольного сечения 600х800/500х1000 l=0,4 м из нержавеющей стали марки AISI316, толщиной δ=1,0 S=1,47 м2 | шт | 1 |  | 26921.86 |  |  | 26921.86
548 | ТЕР20-01-002-13 | Прокладка воздуховодов из листовой оцинкованной стали и алюминия класса П (плотные) толщиной: 0,7 мм, периметром до 3600 мм // прим. толщ. 1,0 мм | 100 м2 поверхности воздуховодов | 0.1155 |  | 16632.8 |  |  | 1687.1
| 101-1522 | Электроды диаметром: 5 мм Э42А | т | 0,00033 0,0000381
| 101-1703 | Прокладки резиновые (пластина техническая прессованная) | кг | 9,91 1,144605
| 101-1714 | Болты с гайками и шайбами строительные | т | 0,0098 0,0011319
| 101-2501 | Лента полиэтиленовая с липким слоем: марка А | кг | 8,38 0,96789
П,Н | 101-9430 | Сетки в рамках | м2 | 0 0
Н | 301-9066 | Воздуховоды металлические | м2 | 100 11,55
П,Н | 301-9110 | Дроссель-клапаны в патрубке | шт. | 0 0
П,Н | 301-9240 | Крепления | кг | 0 0
П,Н | 301-9640 | Заглушки питометражных лючков | шт. | 0 0
549 | ТЦ_19.1.01.00_78_7814801080_15.05.2024_02 Аналог ТССЦ-301-8765 1552,07/1520,86=2% | Воздуховод из нержавеющей стали марки AISI316, толщиной δ=1,0 1250х400 | м | 2.5 |  | 131870.37 |  |  | 131870.37
550 | ТЦ_19.1.01.00_78_7814801080_15.05.2024_02 Аналог ТССЦ-507-0817 245,47/240,64=2% | Отвод прямоугольного воздуховода 90° из нержавеющей стали марки AISI316, толщиной δ=1,0 400х1250 S=2,01 м2 | шт | 1 |  | 40770.85 |  |  | 40770.85
551 | ТЦ_19.1.01.00_78_7814801080_15.05.2024_02 Аналог ТССЦ-103-1642 875,84/857,39=2% | Переход прямоугольного сечения 500х1000/400х1250 l=0,3 м из нержавеющей стали марки AISI316, толщиной δ=1,0 S=1,29 м2 | шт | 1 |  | 27017.04 |  |  | 27017.04
552 | ТЕР20-01-001-13 | Прокладка воздуховодов из листовой, оцинкованной стали и алюминия класса Н (нормальные) толщиной: 0,7 мм, периметром до 3600 мм // прим. толщ. 1,0 мм | 100 м2 поверхности воздуховодов | 0.0374 |  | 5056.65 |  |  | 217.11
| 101-0605 | Мастика герметизирующая нетвердеющая: «Гэлан» | т | 0,00167 0,0000625
| 101-1522 | Электроды диаметром: 5 мм Э42А | т | 0,00033 0,0000123
| 101-1703 | Прокладки резиновые (пластина техническая прессованная) | кг | 9,91 0,370634
| 101-1714 | Болты с гайками и шайбами строительные | т | 0,0098 0,0003665
П,Н | 101-9430 | Сетки в рамках | м2 | 0 0
Н | 301-9066 | Воздуховоды металлические | м2 | 100 3,74
П,Н | 301-9110 | Дроссель-клапаны в патрубке | шт. | 0 0
П,Н | 301-9240 | Крепления | кг | 0 0
П,Н | 301-9640 | Заглушки питометражных лючков | шт. | 0 0
| 509-0989 | Шнур асбестовый общего назначения марки: ШАОН диаметром 8-10 мм | т | 0,0011 0,0000411
553 | ТЦ_19.1.01.00_78_7814801080_15.05.2024_02 Аналог ТССЦ-301-8765 1552,07/1520,86=2% | Воздуховод класса герметичности «В» из нержавеющей стали, толщиной δ=1,0 1000х700 | м | 0.5 |  | 27158.11 |  |  | 27158.11
554 | ТЦ_19.1.01.00_78_7814801080_15.05.2024_02 Аналог ТССЦ-301-6214 16,82/16,48=2% | Врезка 1000х700 из оцинкованной стали в прямоугольный воздуховод S=1,02 м2 | шт | 2 |  | 25744.1 |  |  | 25744.1
555 | ТССЦ-301-1819 | Крепления для воздуховодов оцинкованные (подвески СТД, подвески регулируемые СТД, тяги, хомуты, кронштейны, траверсы, ленты, шпильки, профили) | т | 0.46 |  | 45796.74 |  |  | 45796.74
556 | ТЕР26-01-009-01 | Изоляция трубопроводов: матами минераловатными марок 75, 100, плитами минераловатными на синтетическом связующем марки 75 // прим. | 1 м3 изоляции | 0.08 |  | 2658.64 |  |  | 221.68
| 101-0811 | Проволока стальная низкоуглеродистая разного назначения оцинкованная диаметром: 1,1 мм | т | 0,00053 0,0000424
| 101-0812 | Проволока стальная низкоуглеродистая разного назначения оцинкованная диаметром: 1,6 мм | т | 0,00101 0,0000808
| 101-1821 | Винты самонарезающие: оцинкованные, размером 4-12 мм ГОСТ 10621-80 | т | 0,00004 0,0000032
| 101-1876 | Сталь листовая оцинкованная толщиной листа: 0,8 мм | т | 0,0265 0,00212
| 104-0077 | Стеклопластик рулонный марки: РСТ-А-Л-В | 1000 м2 | 0,002204 0,0001763
557 | ТЦ_14.2.02.06_16_1661033039_29.12.2023_02 Аналог ТССЦ-104-3270 126,39/123,84=2% | Теплоизоляционное покрытие, толщина 40 мм PRO-VENT-40-1НФ кашированный | м3 | 0.08 |  | 44.81 |  |  | 44.81
558 | ТЦ_14.2.02.06_16_1661033039_29.12.2023_02 Аналог ТССЦ-101-2420 9,00/8,79=2% | Лента стальная монтажная BOS-SOLID | м | 10 |  | 167.14 |  |  | 167.14
559 | ТЕР26-02-007-01 | Огнезащитное покрытие металлоконструкций воздуховодов приточно-вытяжных систем комплексной огнезащитой «ЩИТ-1В» с пределом огнестойкости: 2,0 часа // прим. | 100 м2 обрабатываемой поверхности | 0.045 |  | 16200.67 |  |  | 376.9
| 101-0540 | Лента стальная упаковочная, мягкая, нормальной точности 0,7х20-50 мм | т | 0,064 0,00288
| 101-1757 | Ветошь | кг | 10 0,45
| 101-2472 | Растворитель марки: № 646 | т | 0,013 0,000585
| 411-0001 | Вода | м3 | 0,01 0,00045
560 | ТЦ_14.2.02.00_78_7802836674_15.05.2024_02 Аналог ТССЦ-101-5654 216,51/212,25=2% | Огнезащитное покрытие, толщина 5 мм PRO-МБОР-VENT-5-1БТ | м2 | 4.5 |  | 2558.77 |  |  | 2558.77
561 | ТЦ_14.2.02.06_16_1661033039_29.12.2023_02 Аналог ТССЦ-101-5654 216,51/212,25=2% | Скотч алюминиевый 50мм BOS-Master | шт | 1 |  | 499.77 |  |  | 499.77
562 | ТЦ_14.2.02.06_16_1661033039_29.12.2023_02 Аналог ТССЦ-101-5654 216,51/212,25=2% | Материал для заделки отверстий и огнезащиты креплений, 13 мм PRO-МБОР-VENT | м2 | 0.5 |  | 302.58 |  |  | 302.58
563 | ТЦ_14.2.02.11_50_5041207010_27.03.2024_01 Аналог ТССЦ-101-5654 216,51/212,25=2% | Состав термостойкий клеящий "ПЛАЗАС", толщиной 0,5 мм | кг | 4 |  | 305.87 |  |  | 305.87
564 | ТЦ_14.5.01.10_77_7734657410_15.01.2024_02 Аналог ТССЦ-101-5654 216,51/212,25=2% | Огнестойкая монтажная пена ОГНЕЗА EI240 | шт | 1 |  | 861.06 |  |  | 861.06
565 | ТЦ_14.5.01.11_77_7734657410_15.01.2024_02 Аналог ТССЦ-101-5654 216,51/212,25=2% | Огнезащитный терморасширяющийся герметик ОГНЕЗА-ГТ | кг | 1 |  | 843.22 |  |  | 843.22
П3.1, П3.2
566 | ТЕР20-01-001-11 | Прокладка воздуховодов из листовой, оцинкованной стали и алюминия класса Н (нормальные) толщиной: 0,7 мм, периметром до 2400 мм // прим. толщ. 0,8 мм | 100 м2 поверхности воздуховодов | 0.202 |  | 36090.4 |  |  | 1152.43
| 101-0605 | Мастика герметизирующая нетвердеющая: «Гэлан» | т | 0,00269 0,0005434
| 101-1522 | Электроды диаметром: 5 мм Э42А | т | 0,00033 0,0000667
| 101-1703 | Прокладки резиновые (пластина техническая прессованная) | кг | 9,91 2,00182
| 101-1714 | Болты с гайками и шайбами строительные | т | 0,008 0,001616
П,Н | 101-9430 | Сетки в рамках | м2 | 0 0
Н | 301-9066 | Воздуховоды металлические | м2 | 100 20,2
П,Н | 301-9110 | Дроссель-клапаны в патрубке | шт. | 0 0
П,Н | 301-9240 | Крепления | кг | 0 0
П,Н | 301-9640 | Заглушки питометражных лючков | шт. | 0 0
| 509-0989 | Шнур асбестовый общего назначения марки: ШАОН диаметром 8-10 мм | т | 0,0011 0,0002222
567 | ТЦ_19.1.01.00_78_7814801080_15.05.2024_02 Аналог ТССЦ-301-8765 1552,07/1520,86=2% | Воздуховод из оцинкованной стали δ=0,8 600х600 | м | 5 |  | 12044.76 |  |  | 12044.76
568 | ТЦ_19.1.01.00_78_7814801080_15.05.2024_02 Аналог ТССЦ-301-8765 1552,07/1520,86=2% | Воздуховод из оцинкованной стали δ=0,8 900х500 | м | 0.5 |  | 1535.81 |  |  | 1535.81
569 | ТЦ_19.1.01.08_78_7814801080_25.03.2024_01 Аналог ТССЦ-301-7878 11,74/11,50=2% | Заглушка прямоугольная из оцинкованной стали δ=0,8 600х600 | шт | 2 |  | 1693.55 |  |  | 1693.55
570 | ТЦ_19.1.01.00_78_7814801080_15.05.2024_02 Аналог ТССЦ-507-0817 245,47/240,64=2% | Отвод прямоугольного воздуховода 90° из оцинкованной стали, толщиной δ=0,8 600х600 S=1,84 м2 | шт | 2 |  | 5116.67 |  |  | 5116.67
571 | ТЦ_19.1.01.00_78_7814801080_15.05.2024_02 Аналог ТССЦ-301-6214 16,82/16,48=2% | Врезка 600х600 из оцинкованной стали в прямоугольный воздуховод S=0,72 м2 | шт | 2 |  | 15726.21 |  |  | 15726.21
572 | ТЦ_19.1.01.00_78_7814801080_15.05.2024_02 Аналог ТССЦ-301-6214 16,82/16,48=2% | Врезка 900х500 из оцинкованной стали в прямоугольный воздуховод S=0,84 м2 | шт | 2 |  | 18337.55 |  |  | 18337.55
573 | ТЕР20-01-001-12 | Прокладка воздуховодов из листовой, оцинкованной стали и алюминия класса Н (нормальные) толщиной: 0,7 мм, периметром до 3200 мм // прим. толщ. 1,0 мм | 100 м2 поверхности воздуховодов | 0.49 |  | 71262.92 |  |  | 2480.01
| 101-0605 | Мастика герметизирующая нетвердеющая: «Гэлан» | т | 0,0024 0,001176
| 101-1522 | Электроды диаметром: 5 мм Э42А | т | 0,00033 0,0001617
| 101-1703 | Прокладки резиновые (пластина техническая прессованная) | кг | 9,09 4,4541
| 101-1714 | Болты с гайками и шайбами строительные | т | 0,006 0,00294
П,Н | 101-9430 | Сетки в рамках | м2 | 0 0
Н | 301-9066 | Воздуховоды металлические | м2 | 100 49
П,Н | 301-9110 | Дроссель-клапаны в патрубке | шт. | 0 0
П,Н | 301-9240 | Крепления | кг | 0 0
П,Н | 301-9640 | Заглушки питометражных лючков | шт. | 0 0
| 509-0989 | Шнур асбестовый общего назначения марки: ШАОН диаметром 8-10 мм | т | 0,0011 0,000539
574 | ТЦ_19.1.01.00_78_7814801080_15.05.2024_02 Аналог ТССЦ-301-8765 1552,07/1520,86=2% | Воздуховод класса герметичности «В» из оцинкованной стали δ=1,0 800х600 | м | 17.5 |  | 745653.28 |  |  | 745653.28
575 | ТЦ_19.1.01.08_78_7814801080_25.03.2024_01 Аналог ТССЦ-301-7878 11,74/11,50=2% | Заглушка прямоугольная из оцинкованной стали δ=0,8 600х800 | шт | 1 |  | 976.67 |  |  | 976.67
576 | ТЕР20-01-002-11 | Прокладка воздуховодов из листовой оцинкованной стали и алюминия класса П (плотные) толщиной: 0,7 мм, периметром до 2400 мм // прим. толщ. 1,0 мм | 100 м2 поверхности воздуховодов | 0.2278 |  | 42346.35 |  |  | 2946
| 101-1522 | Электроды диаметром: 5 мм Э42А | т | 0,00033 0,0000752
| 101-1703 | Прокладки резиновые (пластина техническая прессованная) | кг | 9,91 2,257498
| 101-1714 | Болты с гайками и шайбами строительные | т | 0,008 0,0018224
| 101-2501 | Лента полиэтиленовая с липким слоем: марка А | кг | 7,08 1,612824
П,Н | 101-9430 | Сетки в рамках | м2 | 0 0
Н | 301-9066 | Воздуховоды металлические | м2 | 100 22,78
П,Н | 301-9110 | Дроссель-клапаны в патрубке | шт. | 0 0
П,Н | 301-9240 | Крепления | кг | 0 0
П,Н | 301-9640 | Заглушки питометражных лючков | шт. | 0 0
577 | ТЦ_19.1.01.00_78_7814801080_15.05.2024_02 Аналог ТССЦ-301-8765 1552,07/1520,86=2% | Воздуховод из нержавеющей стали марки AISI316, толщиной δ=1,0 600х600 | м | 3 |  | 108992.85 |  |  | 108992.85
578 | ТЦ_19.1.01.00_78_7814801080_15.05.2024_02 Аналог ТССЦ-301-8765 1552,07/1520,86=2% | Воздуховод из нержавеющей стали марки AISI316, толщиной δ=1,0 700х400 | м | 5 |  | 166795.06 |  |  | 166795.06
579 | ТЦ_19.1.01.08_78_7814801080_25.03.2024_01 Аналог ТССЦ-301-7878 11,74/11,50=2% | Заглушка прямоугольная из нержавеющей стали марки AISI316, толщиной δ=1,0 700х400 | шт | 2 |  | 16317.86 |  |  | 16317.86
580 | ТЦ_19.1.01.00_78_7814801080_15.05.2024_02 Аналог ТССЦ-103-1642 875,84/857,39=2% | Переход прямоугольного сечения 400х700/600х700 l=0,3м из нержавеющей стали марки AISI316, толщиной δ=1,0 S=0,98 м2 | шт | 1 |  | 18190.5 |  |  | 18190.5
581 | ТЦ_19.1.01.00_78_7814801080_15.05.2024_02 Аналог ТССЦ-301-6214 16,82/16,48=2% | Врезка 600х600 из нержавеющей стали марки AISI316 в прямоугольный воздуховод S=0,72 м2 | шт | 5 |  | 39315.53 |  |  | 39315.53
582 | ТЕР20-01-002-12 | Прокладка воздуховодов из листовой оцинкованной стали и алюминия класса П (плотные) толщиной: 0,7 мм, периметром до 3200 мм // прим. толщ. 1,0мм | 100 м2 поверхности воздуховодов | 0.6788 |  | 104304.58 |  |  | 9019.18
| 101-1522 | Электроды диаметром: 5 мм Э42А | т | 0,00033 0,000224
| 101-1703 | Прокладки резиновые (пластина техническая прессованная) | кг | 9,09 6,170292
| 101-1714 | Болты с гайками и шайбами строительные | т | 0,006 0,0040728
| 101-2501 | Лента полиэтиленовая с липким слоем: марка А | кг | 7,95 5,39646
П,Н | 101-9430 | Сетки в рамках | м2 | 0 0
Н | 301-9066 | Воздуховоды металлические | м2 | 100 67,88
П,Н | 301-9110 | Дроссель-клапаны в патрубке | шт. | 0 0
П,Н | 301-9240 | Крепления | кг | 0 0
П,Н | 301-9640 | Заглушки питометражных лючков | шт. | 0 0
583 | ТЦ_19.1.01.00_78_7814801080_15.05.2024_02 Аналог ТССЦ-301-8765 1552,07/1520,86=2% | Воздуховод из нержавеющей стали марки AISI316, толщиной δ=1,0 700х600 | м | 4 |  | 158547.28 |  |  | 158547.28
584 | ТЦ_19.1.01.00_78_7814801080_15.05.2024_02 Аналог ТССЦ-301-8765 1552,07/1520,86=2% | Воздуховод из нержавеющей стали марки AISI316, толщиной δ=1,0 800х600 | м | 15 |  | 639131.38 |  |  | 639131.38
585 | ТЦ_19.1.01.00_78_7814801080_15.05.2024_02 Аналог ТССЦ-301-8765 1552,07/1520,86=2% | Воздуховод класса герметичности «В» из нержавеющей стали, толщиной δ=1,0 900х500 | м | 0.5 |  | 21304.38 |  |  | 21304.38
586 | ТЦ_19.1.01.00_78_7814801080_15.05.2024_02 Аналог ТССЦ-507-0817 245,47/240,64=2% | Утка из нержавеющей стали марки AISI316, толщиной δ=1,0 смещение 0,35м, l=0,8м 600х800 S=2,61 м2 | шт | 1 |  | 38428.23 |  |  | 38428.23
587 | ТЦ_19.1.01.00_78_7814801080_15.05.2024_02 Аналог ТССЦ-507-0817 245,47/240,64=2% | Утка из нержавеющей стали марки AISI316, толщиной δ=1,0 смещение 0,8 м, l=1,35 м 800х600 S=4,41 м2 | шт | 1 |  | 68143.2 |  |  | 68143.2
588 | ТЦ_19.1.01.00_78_7814801080_15.05.2024_02 Аналог ТССЦ-507-0817 245,47/240,64=2% | Отвод прямоугольного воздуховода 90° из нержавеющей стали марки AISI316, толщиной δ=1,0 600х800 S=2,15 м2 | шт | 2 |  | 67795.5 |  |  | 67795.5
589 | ТЦ_19.1.01.00_78_7814801080_15.05.2024_02 Аналог ТССЦ-103-1642 875,84/857,39=2% | Переход прямоугольного сечения 600х700/600х800 l=0,3м из нержавеющей стали марки AISI316, толщиной δ=1,0 S=1,08 м2 | шт | 1 |  | 20076.48 |  |  | 20076.48
590 | ТЦ_19.1.01.00_78_7814801080_15.05.2024_02 Аналог ТССЦ-301-6214 16,82/16,48=2% | Врезка 900х500 из нержавеющей стали марки AISI316 в прямоугольный воздуховод S=0,84 м2 | шт | 2 |  | 18337.55 |  |  | 18337.55
591 | ТЕР20-01-002-13 | Прокладка воздуховодов из листовой оцинкованной стали и алюминия класса П (плотные) толщиной: 0,7 мм, периметром до 3600 мм // прим. толщ.1,0 мм | 100 м2 поверхности воздуховодов | 0.2239 |  | 32243.14 |  |  | 3270.49
| 101-1522 | Электроды диаметром: 5 мм Э42А | т | 0,00033 0,0000739
| 101-1703 | Прокладки резиновые (пластина техническая прессованная) | кг | 9,91 2,218849
| 101-1714 | Болты с гайками и шайбами строительные | т | 0,0098 0,0021942
| 101-2501 | Лента полиэтиленовая с липким слоем: марка А | кг | 8,38 1,876282
П,Н | 101-9430 | Сетки в рамках | м2 | 0 0
Н | 301-9066 | Воздуховоды металлические | м2 | 100 22,39
П,Н | 301-9110 | Дроссель-клапаны в патрубке | шт. | 0 0
П,Н | 301-9240 | Крепления | кг | 0 0
П,Н | 301-9640 | Заглушки питометражных лючков | шт. | 0 0
592 | ТЦ_19.1.01.00_78_7814801080_15.05.2024_02 Аналог ТССЦ-301-8765 1552,07/1520,86=2% | Воздуховод класса герметичности «В» из нержавеющей стали, толщиной δ=1,0 1000х800 | м | 1.5 |  | 86178.52 |  |  | 86178.52
593 | ТЦ_19.1.01.00_78_7814801080_15.05.2024_02 Аналог ТССЦ-301-8765 1552,07/1520,86=2% | Воздуховод класса герметичности «В» из нержавеющей стали, толщиной δ=1,0 1250х600 | м | 3.4 |  | 200669.4 |  |  | 200669.4
594 | ТЦ_19.1.01.08_78_7814801080_25.03.2024_01 Аналог ТССЦ-301-7878 11,74/11,50=2% | Заглушка прямоугольная из оцинкованной стали δ=0,8 1250х600 | шт | 2 |  | 2778.65 |  |  | 2778.65
595 | ТЦ_19.1.01.00_78_7814801080_15.05.2024_02 Аналог ТССЦ-507-0817 245,47/240,64=2% | Отвод прямоугольного воздуховода 90° из нержавеющей стали марки AISI316, толщиной δ=1,0 800х1000 S=3,33 м2 | шт | 1 |  | 58434.22 |  |  | 58434.22
596 | ТЦ_19.1.01.00_78_7814801080_15.05.2024_02 Аналог ТССЦ-301-6214 16,82/16,48=2% | Врезка 800х1000 из нержавеющей стали марки AISI316 в прямоугольный воздуховод S=1,08 м2 | шт | 1 |  | 13627.46 |  |  | 13627.46
597 | ТССЦ-301-1819 | Крепления для воздуховодов оцинкованные (подвески СТД, подвески регулируемые СТД, тяги, хомуты, кронштейны, траверсы, ленты, шпильки, профили) | т | 0.28 |  | 27876.28 |  |  | 27876.28
598 | ТЕР26-01-009-01 | Изоляция трубопроводов: матами минераловатными марок 75, 100, плитами минераловатными на синтетическом связующем марки 75 // прим. | 1 м3 изоляции | 0.8 |  | 26586.33 |  |  | 2216.75
| 101-0811 | Проволока стальная низкоуглеродистая разного назначения оцинкованная диаметром: 1,1 мм | т | 0,00053 0,000424
| 101-0812 | Проволока стальная низкоуглеродистая разного назначения оцинкованная диаметром: 1,6 мм | т | 0,00101 0,000808
| 101-1821 | Винты самонарезающие: оцинкованные, размером 4-12 мм ГОСТ 10621-80 | т | 0,00004 0,000032
| 101-1876 | Сталь листовая оцинкованная толщиной листа: 0,8 мм | т | 0,0265 0,0212
| 104-0077 | Стеклопластик рулонный марки: РСТ-А-Л-В | 1000 м2 | 0,002204 0,0017632
599 | ТЦ_14.2.02.06_16_1661033039_29.12.2023_02 Аналог ТССЦ-104-3270 126,39/123,84=2% | Теплоизоляционное покрытие, толщина 40 мм PRO-VENT-40-1НФ кашированный | м3 | 0.8 |  | 448.1 |  |  | 448.1
600 | ТЦ_14.2.02.06_16_1661033039_29.12.2023_02 Аналог ТССЦ-101-2420 9,00/8,79=2% | Лента стальная монтажная BOS-SOLID | м | 70 |  | 1169.97 |  |  | 1169.97
601 | ТЕР26-02-007-01 | Огнезащитное покрытие металлоконструкций воздуховодов приточно-вытяжных систем комплексной огнезащитой «ЩИТ-1В» с пределом огнестойкости: 2,0 часа // прим. | 100 м2 обрабатываемой поверхности | 0.45 |  | 162006.69 |  |  | 3769.02
| 101-0540 | Лента стальная упаковочная, мягкая, нормальной точности 0,7х20-50 мм | т | 0,064 0,0288
| 101-1757 | Ветошь | кг | 10 4,5
| 101-2472 | Растворитель марки: № 646 | т | 0,013 0,00585
| 411-0001 | Вода | м3 | 0,01 0,0045
602 | ТЦ_14.2.02.00_78_7802836674_15.05.2024_02 Аналог ТССЦ-101-5654 216,51/212,25=2% | Огнезащитное покрытие, толщина 5 мм PRO-МБОР-VENT-5-1БТ | м2 | 45 |  | 25587.7 |  |  | 25587.7
603 | ТЦ_14.2.02.06_16_1661033039_29.12.2023_02 Аналог ТССЦ-101-5654 216,51/212,25=2% | Скотч алюминиевый 50мм BOS-Master | шт | 2 |  | 999.54 |  |  | 999.54
604 | ТЦ_14.2.02.06_16_1661033039_29.12.2023_02 Аналог ТССЦ-101-5654 216,51/212,25=2% | Материал для заделки отверстий и огнезащиты креплений, 13 мм PRO-МБОР-VENT | м2 | 0.5 |  | 302.58 |  |  | 302.58
605 | ТЦ_14.2.02.11_50_5041207010_27.03.2024_01 Аналог ТССЦ-101-5654 216,51/212,25=2% | Состав термостойкий клеящий "ПЛАЗАС", толщиной 0,5 мм | кг | 30 |  | 2294.03 |  |  | 2294.03
606 | ТЦ_14.5.01.10_77_7734657410_15.01.2024_02 Аналог ТССЦ-101-5654 216,51/212,25=2% | Огнестойкая монтажная пена ОГНЕЗА EI240 | шт | 1 |  | 861.06 |  |  | 861.06
607 | ТЦ_14.5.01.11_77_7734657410_15.01.2024_02 Аналог ТССЦ-101-5654 216,51/212,25=2% | Огнезащитный терморасширяющийся герметик ОГНЕЗА-ГТ | кг | 1 |  | 843.22 |  |  | 843.22
П4
608 | ТЕР20-01-001-01 | Прокладка воздуховодов из листовой, оцинкованной стали и алюминия класса Н (нормальные) толщиной: 0,5 мм, диаметром до 200 мм | 100 м2 поверхности воздуховодов | 0.0414 |  | 12247.48 |  |  | 256.04
| 101-0605 | Мастика герметизирующая нетвердеющая: «Гэлан» | т | 0,00501 0,0002074
| 101-1522 | Электроды диаметром: 5 мм Э42А | т | 0,00045 0,0000186
| 101-1703 | Прокладки резиновые (пластина техническая прессованная) | кг | 8 0,3312
| 101-1714 | Болты с гайками и шайбами строительные | т | 0,015 0,000621
П,Н | 101-9430 | Сетки в рамках | м2 | 0 0
Н | 301-9066 | Воздуховоды металлические | м2 | 100 4,14
П,Н | 301-9110 | Дроссель-клапаны в патрубке | шт. | 0 0
П,Н | 301-9240 | Крепления | кг | 0 0
П,Н | 301-9520 | Шиберы | шт. | 0 0
П,Н | 301-9640 | Заглушки питометражных лючков | шт. | 0 0
| 509-0989 | Шнур асбестовый общего назначения марки: ШАОН диаметром 8-10 мм | т | 0,00089 0,0000368
609 | ТЦ_19.1.01.00_78_7814801080_15.05.2024_02 Аналог ТССЦ-301-8765 1552,07/1520,86=2% | Воздуховод из оцинкованной стали δ=0,5 Ø100 | м | 10 |  | 1861.9 |  |  | 1861.9
610 | ТЦ_19.1.01.08_78_7814801080_25.03.2024_01 Аналог ТССЦ-301-7878 11,74/11,50=2% | Заглушка круглая из оцинкованной стали δ=0,5 Ø100 | шт | 1 |  | 118.12 |  |  | 118.12
611 | ТЦ_19.1.01.00_78_7814801080_15.05.2024_02 Аналог ТССЦ-507-0817 245,47/240,64=2% | Отвод круглого воздуховода 90° δ=0,5 Ø125 S=0,14 м2 | шт | 6 |  | 1243.4 |  |  | 1243.4
612 | ТЦ_19.1.01.00_78_7814801080_15.05.2024_02 Аналог ТССЦ-103-1279 1210,87/1185,57=2% | Тройник круглого воздуховода δ=0,5 Ø100/ Ø100 S=0,16 м2 | шт | 1 |  | 170.34 |  |  | 170.34
613 | ТЕР20-01-002-01 | Прокладка воздуховодов из листовой оцинкованной стали и алюминия класса П (плотные) толщиной: 0,5 мм, диаметром до 200 мм | 100 м2 поверхности воздуховодов | 0.00157 |  | 534.98 |  |  | 30.32
| 101-1522 | Электроды диаметром: 5 мм Э42А | т | 0,00045 0,0000007
| 101-1703 | Прокладки резиновые (пластина техническая прессованная) | кг | 8 0,01256
| 101-1714 | Болты с гайками и шайбами строительные | т | 0,015 0,0000236
| 101-2493 | Лента липкая изоляционная на поликасиновом компаунде марки ЛСЭПЛ, шириной 20-30 мм, толщиной от 0,14 до 0,19 мм | кг | 14,7 0,023079
| 101-2501 | Лента полиэтиленовая с липким слоем: марка А | кг | 2,66 0,0041762
П,Н | 101-9430 | Сетки в рамках | м2 | 0 0
Н | 301-9066 | Воздуховоды металлические | м2 | 100 0,157
П,Н | 301-9110 | Дроссель-клапаны в патрубке | шт. | 0 0
П,Н | 301-9240 | Крепления | кг | 0 0
П,Н | 301-9520 | Шиберы | шт. | 0 0
П,Н | 301-9640 | Заглушки питометражных лючков | шт. | 0 0
614 | ТЦ_19.1.01.00_78_7814801080_15.05.2024_02 Аналог ТССЦ-301-8765 1552,07/1520,86=2% | Воздуховод из нержавеющей стали марки AISI316, толщиной δ=1,0 Ø100 | м | 0.5 |  | 197.36 |  |  | 197.36
615 | ТССЦ-301-1819 | Крепления для воздуховодов оцинкованные (подвески СТД, подвески регулируемые СТД, тяги, хомуты, кронштейны, траверсы, ленты, шпильки, профили) | т | 0.01 |  | 995.58 |  |  | 995.58
616 | ТЕР26-01-009-01 | Изоляция трубопроводов: матами минераловатными марок 75, 100, плитами минераловатными на синтетическом связующем марки 75 // прим. | 1 м3 изоляции | 0.04 |  | 1329.32 |  |  | 110.84
| 101-0811 | Проволока стальная низкоуглеродистая разного назначения оцинкованная диаметром: 1,1 мм | т | 0,00053 0,0000212
| 101-0812 | Проволока стальная низкоуглеродистая разного назначения оцинкованная диаметром: 1,6 мм | т | 0,00101 0,0000404
| 101-1821 | Винты самонарезающие: оцинкованные, размером 4-12 мм ГОСТ 10621-80 | т | 0,00004 0,0000016
| 101-1876 | Сталь листовая оцинкованная толщиной листа: 0,8 мм | т | 0,0265 0,00106
| 104-0077 | Стеклопластик рулонный марки: РСТ-А-Л-В | 1000 м2 | 0,002204 0,0000882
617 | ТЦ_14.2.02.06_16_1661033039_29.12.2023_02 Аналог ТССЦ-104-3270 126,39/123,84=2% | Теплоизоляционное покрытие, толщина 40 мм PRO-VENT-40-1НФ кашированный | м3 | 0.04 |  | 22.41 |  |  | 22.41
618 | ТЦ_14.2.02.06_16_1661033039_29.12.2023_02 Аналог ТССЦ-101-2420 9,00/8,79=2% | Лента стальная монтажная BOS-SOLID | м | 5 |  | 83.57 |  |  | 83.57
В1
619 | ТЕР20-01-001-01 | Прокладка воздуховодов из листовой, оцинкованной стали и алюминия класса Н (нормальные) толщиной: 0,5 мм, диаметром до 200 мм | 100 м2 поверхности воздуховодов | 0.2965 |  | 87714.31 |  |  | 1833.69
| 101-0605 | Мастика герметизирующая нетвердеющая: «Гэлан» | т | 0,00501 0,0014855
| 101-1522 | Электроды диаметром: 5 мм Э42А | т | 0,00045 0,0001334
| 101-1703 | Прокладки резиновые (пластина техническая прессованная) | кг | 8 2,372
| 101-1714 | Болты с гайками и шайбами строительные | т | 0,015 0,0044475
П,Н | 101-9430 | Сетки в рамках | м2 | 0 0
Н | 301-9066 | Воздуховоды металлические | м2 | 100 29,65
П,Н | 301-9110 | Дроссель-клапаны в патрубке | шт. | 0 0
П,Н | 301-9240 | Крепления | кг | 0 0
П,Н | 301-9520 | Шиберы | шт. | 0 0
П,Н | 301-9640 | Заглушки питометражных лючков | шт. | 0 0
| 509-0989 | Шнур асбестовый общего назначения марки: ШАОН диаметром 8-10 мм | т | 0,00089 0,0002639
620 | ТЦ_19.1.01.00_78_7814801080_15.05.2024_02 Аналог ТССЦ-301-8765 1552,07/1520,86=2% | Воздуховод из оцинкованной стали δ=0,5 Ø100 | м | 4 |  | 744.76 |  |  | 744.76
621 | ТЦ_19.1.01.00_78_7814801080_15.05.2024_02 Аналог ТССЦ-301-8765 1552,07/1520,86=2% | Воздуховод из оцинкованной стали δ=0,5 Ø125 | м | 18 |  | 4155.76 |  |  | 4155.76
622 | ТЦ_19.1.01.00_78_7814801080_15.05.2024_02 Аналог ТССЦ-301-8765 1552,07/1520,86=2% | Воздуховод из оцинкованной стали δ=0,5 Ø160 | м | 12 |  | 3522.89 |  |  | 3522.89
623 | ТЦ_19.1.01.00_78_7814801080_15.05.2024_02 Аналог ТССЦ-301-8765 1552,07/1520,86=2% | Воздуховод из оцинкованной стали δ=0,5 Ø200 | м | 14 |  | 5112.69 |  |  | 5112.69
624 | ТЦ_19.1.01.08_78_7814801080_25.03.2024_01 Аналог ТССЦ-301-7878 11,74/11,50=2% | Заглушка круглая из оцинкованной стали δ=0,5 Ø100 | шт | 1 |  | 118.12 |  |  | 118.12
625 | ТЦ_19.1.01.08_78_7814801080_25.03.2024_01 Аналог ТССЦ-301-7878 11,74/11,50=2% | Заглушка круглая из оцинкованной стали δ=0,5 Ø125 | шт | 3 |  | 378.27 |  |  | 378.27
626 | ТЦ_19.1.01.08_78_7814801080_25.03.2024_01 Аналог ТССЦ-301-7878 11,74/11,50=2% | Заглушка круглая из оцинкованной стали δ=0,5 Ø160 | шт | 1 |  | 120.72 |  |  | 120.72
627 | ТЦ_19.1.01.00_78_7814801080_15.05.2024_02 Аналог ТССЦ-507-0817 245,47/240,64=2% | Утка из оцинкованной стали, толщиной δ= 0,5 смещение 0,15м, l=0,35м Ø100 S=0,12 м2 | шт | 1 |  | 414.99 |  |  | 414.99
628 | ТЦ_19.1.01.00_78_7814801080_15.05.2024_02 Аналог ТССЦ-507-0817 245,47/240,64=2% | Утка из оцинкованной стали, толщиной δ=0,5 смещение 0,2м, l=0,4м Ø125 S=0,18 м2 | шт | 1 |  | 448.24 |  |  | 448.24
629 | ТЦ_19.1.01.00_78_7814801080_15.05.2024_02 Аналог ТССЦ-507-0817 245,47/240,64=2% | Утка из оцинкованной стали, толщиной δ=0,5 смещение 0,35м, l=0,7м Ø200 S=0,49 м2 | шт | 1 |  | 637.64 |  |  | 637.64
630 | ТЦ_19.1.01.00_78_7814801080_15.05.2024_02 Аналог ТССЦ-507-0817 245,47/240,64=2% | Отвод круглого воздуховода 45° δ=0,5 Ø100 S=0,07 м2 | шт | 1 |  | 140.47 |  |  | 140.47
631 | ТЦ_19.1.01.00_78_7814801080_15.05.2024_02 Аналог ТССЦ-507-0817 245,47/240,64=2% | Отвод круглого воздуховода 45° δ=0,5 Ø125 S=0,09 м2 | шт | 1 |  | 166.88 |  |  | 166.88
632 | ТЦ_19.1.01.00_78_7814801080_15.05.2024_02 Аналог ТССЦ-507-0817 245,47/240,64=2% | Отвод круглого воздуховода 90° δ=0,5 Ø125 S=0,14 м2 | шт | 6 |  | 1243.4 |  |  | 1243.4
633 | ТЦ_19.1.01.00_78_7814801080_15.05.2024_02 Аналог ТССЦ-507-0817 245,47/240,64=2% | Отвод круглого воздуховода 90° δ=0,5 Ø160 S=0,21 м2 | шт | 3 |  | 758.1 |  |  | 758.1
634 | ТЦ_19.1.01.00_78_7814801080_15.05.2024_02 Аналог ТССЦ-507-0817 245,47/240,64=2% | Отвод круглого воздуховода 90° δ=0,5 Ø200 S=0,30 м2 | шт | 4 |  | 1091.51 |  |  | 1091.51
635 | ТЦ_19.1.01.00_78_7814801080_15.05.2024_02 Аналог ТССЦ-103-1642 875,84/857,39=2% | Переход круглого сечения Ø100/ Ø160 l=0,3м из оцинкованной стали δ=0,5 S=0,16 м2 | шт | 1 |  | 204.2 |  |  | 204.2
636 | ТЦ_19.1.01.00_78_7814801080_15.05.2024_02 Аналог ТССЦ-103-1642 875,84/857,39=2% | Переход круглого сечения Ø125/ Ø200 l=0,3м из оцинкованной стали δ=0,5 S=0,21 м2 | шт | 1 |  | 247.16 |  |  | 247.16
637 | ТЦ_19.1.01.00_78_7814801080_15.05.2024_02 Аналог ТССЦ-103-1642 875,84/857,39=2% | Переход круглого сечения Ø160/ Ø200 l=0,3м из оцинкованной стали δ=0,5 S=0,23 м2 | шт | 3 |  | 17881.77 |  |  | 17881.77
638 | ТЦ_19.1.01.00_78_7814801080_15.05.2024_02 Аналог ТССЦ-301-6214 16,82/16,48=2% | Врезка Ø100 в круглый воздуховод Ø125 S=0,09 м2 | шт | 2 |  | 248.02 |  |  | 248.02
639 | ТЦ_19.1.01.00_78_7814801080_15.05.2024_02 Аналог ТССЦ-301-6214 16,82/16,48=2% | Врезка Ø125 в круглый воздуховод Ø160 S=0,12 м2 | шт | 1 |  | 143.5 |  |  | 143.5
640 | ТЦ_19.1.01.00_78_7814801080_15.05.2024_02 Аналог ТССЦ-301-6214 16,82/16,48=2% | Врезка Ø125 в круглый воздуховод Ø250 S=0,12 м2 | шт | 1 |  | 175.02 |  |  | 175.02
641 | ТЦ_19.1.01.00_78_7814801080_15.05.2024_02 Аналог ТССЦ-301-6214 16,82/16,48=2% | Врезка 200х100 в круглый воздуховод Ø250 S=0,18 м2 | шт | 1 |  | 192.77 |  |  | 192.77
642 | ТЦ_19.1.01.00_78_7814801080_15.05.2024_02 Аналог ТССЦ-103-1279 1210,87/1185,57=2% | Тройник круглого воздуховода δ=0,5 Ø100/ Ø100 S=0,16 м2 | шт | 1 |  | 170.34 |  |  | 170.34
643 | ТЦ_19.1.01.00_78_7814801080_15.05.2024_02 Аналог ТССЦ-103-1279 1210,87/1185,57=2% | Тройник круглого воздуховода δ=0,5 Ø125/ Ø125 S=0,20 м2 | шт | 1 |  | 205.07 |  |  | 205.07
644 | ТЦ_19.1.01.00_78_7814801080_15.05.2024_02 Аналог ТССЦ-103-1279 1210,87/1185,57=2% | Тройник круглого воздуховода δ=0,5 Ø160/ Ø160 S=0,25 м2 | шт | 1 |  | 263.44 |  |  | 263.44
645 | ТЦ_19.1.01.00_78_7814801080_15.05.2024_02 Аналог ТССЦ-103-1279 1210,87/1185,57=2% | Тройник круглого воздуховода δ=0,5 Ø200/ Ø200 S=0,31 м2 | шт | 2 |  | 563.59 |  |  | 563.59
646 | ТЕР20-01-001-04 | Прокладка воздуховодов из листовой, оцинкованной стали и алюминия класса Н (нормальные) толщиной: 0,6 мм, диаметром до 250 мм | 100 м2 поверхности воздуховодов | 0.083 |  | 24556.87 |  |  | 513.31
| 101-0605 | Мастика герметизирующая нетвердеющая: «Гэлан» | т | 0,00501 0,0004158
| 101-1522 | Электроды диаметром: 5 мм Э42А | т | 0,00045 0,0000374
| 101-1703 | Прокладки резиновые (пластина техническая прессованная) | кг | 8 0,664
| 101-1714 | Болты с гайками и шайбами строительные | т | 0,015 0,001245
П,Н | 101-9430 | Сетки в рамках | м2 | 0 0
Н | 301-9066 | Воздуховоды металлические | м2 | 100 8,3
П,Н | 301-9110 | Дроссель-клапаны в патрубке | шт. | 0 0
П,Н | 301-9240 | Крепления | кг | 0 0
П,Н | 301-9520 | Шиберы | шт. | 0 0
П,Н | 301-9640 | Заглушки питометражных лючков | шт. | 0 0
| 509-0989 | Шнур асбестовый общего назначения марки: ШАОН диаметром 8-10 мм | т | 0,00089 0,0000739
647 | ТЦ_19.1.01.00_78_7814801080_15.05.2024_02 Аналог ТССЦ-301-8765 1552,07/1520,86=2% | Воздуховод из оцинкованной стали δ=0,6 Ø250 | м | 6.5 |  | 2959.17 |  |  | 2959.17
648 | ТЦ_19.1.01.00_78_7814801080_15.05.2024_02 Аналог ТССЦ-507-0817 245,47/240,64=2% | Отвод круглого воздуховода 90° δ=0,5 Ø250 S=0,43 м2 | шт | 2 |  | 911.21 |  |  | 911.21
649 | ТЦ_19.1.01.00_78_7814801080_15.05.2024_02 Аналог ТССЦ-103-1642 875,84/857,39=2% | Переход круглого сечения Ø125/ Ø250 l=0,3м из оцинкованной стали δ=0,6 S=0,24 м2 | шт | 2 |  | 651.75 |  |  | 651.75
650 | ТЦ_19.1.01.00_78_7814801080_15.05.2024_02 Аналог ТССЦ-103-1642 875,84/857,39=2% | Переход круглого сечения Ø160/ Ø250 l=0,3м из оцинкованной стали δ=0,6 S=0,26 м2 | шт | 2 |  | 680.33 |  |  | 680.33
651 | ТЦ_19.1.01.00_78_7814801080_15.05.2024_02 Аналог ТССЦ-103-1642 875,84/857,39=2% | Переход круглого сечения Ø200/ Ø250 l=0,3м из оцинкованной стали δ=0,6 S=0,28 м2 | шт | 2 |  | 628.72 |  |  | 628.72
652 | ТЦ_19.1.01.00_78_7814801080_15.05.2024_02 Аналог ТССЦ-103-1279 1210,87/1185,57=2% | Тройник круглого воздуховода δ=0,6 Ø200/ Ø200 S=0,39 м2 | шт | 2 |  | 714.62 |  |  | 714.62
653 | ТЕР20-01-002-04 | Прокладка воздуховодов из листовой оцинкованной стали и алюминия класса П (плотные) толщиной: 0,6 мм, диаметром до 250 мм // прим. толщ.1,0 мм | 100 м2 поверхности воздуховодов | 0.0715 |  | 21109.68 |  |  | 1380.96
| 101-1522 | Электроды диаметром: 5 мм Э42А | т | 0,00045 0,0000322
| 101-1703 | Прокладки резиновые (пластина техническая прессованная) | кг | 8 0,572
| 101-1714 | Болты с гайками и шайбами строительные | т | 0,015 0,0010725
| 101-2493 | Лента липкая изоляционная на поликасиновом компаунде марки ЛСЭПЛ, шириной 20-30 мм, толщиной от 0,14 до 0,19 мм | кг | 14,7 1,05105
| 101-2501 | Лента полиэтиленовая с липким слоем: марка А | кг | 2,66 0,19019
П,Н | 101-9430 | Сетки в рамках | м2 | 0 0
Н | 301-9066 | Воздуховоды металлические | м2 | 100 7,15
П,Н | 301-9110 | Дроссель-клапаны в патрубке | шт. | 0 0
П,Н | 301-9240 | Крепления | кг | 0 0
П,Н | 301-9520 | Шиберы | шт. | 0 0
П,Н | 301-9640 | Заглушки питометражных лючков | шт. | 0 0
654 | ТЦ_19.1.01.00_78_7814801080_15.05.2024_02 Аналог ТССЦ-301-8765 1552,07/1520,86=2% | Воздуховод класса герметичности «В» из нержавеющей стали марки AISI316, толщиной δ=1,5 Ø250мм | м | 7 |  | 4430.72 |  |  | 4430.72
655 | ТЦ_19.1.01.00_78_7814801080_15.05.2024_02 Аналог ТССЦ-507-0817 245,47/240,64=2% | Отвод круглого воздуховода 90° из нержавеющей стали марки AISI316, толщиной δ=1,5 Ø250 S=0,43 м2 | шт | 3 |  | 37787.91 |  |  | 37787.91
656 | ТЦ_19.1.01.00_78_7814801080_15.05.2024_02 Аналог ТССЦ-103-1642 875,84/857,39=2% | Переход круглого сечения Ø250/ Ø315 l=0,3м из нержавеющей стали марки AISI316, толщиной δ=1,0 S=0,36 м2 | шт | 1 |  | 8902.39 |  |  | 8902.39
657 | ТССЦ-301-1819 | Крепления для воздуховодов оцинкованные (подвески СТД, подвески регулируемые СТД, тяги, хомуты, кронштейны, траверсы, ленты, шпильки, профили) | т | 0.05 |  | 4977.91 |  |  | 4977.91
658 | ТЕР26-01-009-01 | Изоляция трубопроводов: матами минераловатными марок 75, 100, плитами минераловатными на синтетическом связующем марки 75 // прим. | 1 м3 изоляции | 0.18 |  | 5981.93 |  |  | 498.77
| 101-0811 | Проволока стальная низкоуглеродистая разного назначения оцинкованная диаметром: 1,1 мм | т | 0,00053 0,0000954
| 101-0812 | Проволока стальная низкоуглеродистая разного назначения оцинкованная диаметром: 1,6 мм | т | 0,00101 0,0001818
| 101-1821 | Винты самонарезающие: оцинкованные, размером 4-12 мм ГОСТ 10621-80 | т | 0,00004 0,0000072
| 101-1876 | Сталь листовая оцинкованная толщиной листа: 0,8 мм | т | 0,0265 0,00477
| 104-0077 | Стеклопластик рулонный марки: РСТ-А-Л-В | 1000 м2 | 0,002204 0,0003967
659 | ТЦ_14.2.02.06_16_1661033039_29.12.2023_02 Аналог ТССЦ-104-3270 126,39/123,84=2% | Теплоизоляционное покрытие, толщина 40 мм PRO-VENT-40-1НФ кашированный | м3 | 0.18 |  | 100.82 |  |  | 100.82
660 | ТЦ_14.2.02.06_16_1661033039_29.12.2023_02 Аналог ТССЦ-101-2420 9,00/8,79=2% | Лента стальная монтажная BOS-SOLID | м | 15 |  | 250.71 |  |  | 250.71
661 | ТЦ_14.2.02.06_16_1661033039_29.12.2023_02 Аналог ТССЦ-101-5654 216,51/212,25=2% | Скотч алюминиевый 50мм BOS-Master | шт | 1 |  | 499.77 |  |  | 499.77
662 | ТЦ_14.2.02.06_16_1661033039_29.12.2023_02 Аналог ТССЦ-101-5654 216,51/212,25=2% | Покровный слой для огнезащитного покрытия BOS-PROTECTION Ф | м2 | 6 |  | 3355.58 |  |  | 3355.58
663 | ТЦ_14.2.02.06_16_1661033039_29.12.2023_02 Аналог ТССЦ-101-5654 216,51/212,25=2% | Материал для заделки отверстий и огнезащиты креплений, 13 мм PRO-МБОР-VENT | м2 | 0.5 |  | 302.58 |  |  | 302.58
664 | ТЦ_14.2.02.11_50_5041207010_27.03.2024_01 Аналог ТССЦ-101-5654 216,51/212,25=2% | Состав термостойкий клеящий "ПЛАЗАС", толщиной 0,5 мм | кг | 1.5 |  | 114.7 |  |  | 114.7
665 | ТЦ_14.5.01.10_77_7734657410_15.01.2024_02 Аналог ТССЦ-101-5654 216,51/212,25=2% | Огнестойкая монтажная пена ОГНЕЗА EI240 | шт | 1 |  | 861.06 |  |  | 861.06
666 | ТЦ_14.5.01.11_77_7734657410_15.01.2024_02 Аналог ТССЦ-101-5654 216,51/212,25=2% | Огнезащитный терморасширяющийся герметик ОГНЕЗА-ГТ | кг | 1 |  | 843.22 |  |  | 843.22
В2
667 | ТЕР20-01-001-01 | Прокладка воздуховодов из листовой, оцинкованной стали и алюминия класса Н (нормальные) толщиной: 0,5 мм, диаметром до 200 мм | 100 м2 поверхности воздуховодов | 0.0995 |  | 29435.35 |  |  | 615.35
| 101-0605 | Мастика герметизирующая нетвердеющая: «Гэлан» | т | 0,00501 0,0004985
| 101-1522 | Электроды диаметром: 5 мм Э42А | т | 0,00045 0,0000448
| 101-1703 | Прокладки резиновые (пластина техническая прессованная) | кг | 8 0,796
| 101-1714 | Болты с гайками и шайбами строительные | т | 0,015 0,0014925
П,Н | 101-9430 | Сетки в рамках | м2 | 0 0
Н | 301-9066 | Воздуховоды металлические | м2 | 100 9,95
П,Н | 301-9110 | Дроссель-клапаны в патрубке | шт. | 0 0
П,Н | 301-9240 | Крепления | кг | 0 0
П,Н | 301-9520 | Шиберы | шт. | 0 0
П,Н | 301-9640 | Заглушки питометражных лючков | шт. | 0 0
| 509-0989 | Шнур асбестовый общего назначения марки: ШАОН диаметром 8-10 мм | т | 0,00089 0,0000886
668 | ТЦ_19.1.01.00_78_7814801080_15.05.2024_02 Аналог ТССЦ-301-8765 1552,07/1520,86=2% | Воздуховод из оцинкованной стали δ=0,5 Ø100 | м | 25 |  | 4654.75 |  |  | 4654.75
669 | ТЦ_19.1.01.00_78_7814801080_15.05.2024_02 Аналог ТССЦ-301-8765 1552,07/1520,86=2% | Воздуховод из оцинкованной стали δ=0,5 Ø200 | м | 1 |  | 365.19 |  |  | 365.19
670 | ТЦ_19.1.01.08_78_7814801080_25.03.2024_01 Аналог ТССЦ-301-7878 11,74/11,50=2% | Заглушка круглая из оцинкованной стали δ=0,5 Ø100 | шт | 2 |  | 236.24 |  |  | 236.24
671 | ТЦ_19.1.01.00_78_7814801080_15.05.2024_02 Аналог ТССЦ-507-0817 245,47/240,64=2% | Отвод круглого воздуховода 90° δ=0,5 Ø100 S=0,10 м2 | шт | 5 |  | 855.61 |  |  | 855.61
672 | ТЦ_19.1.01.00_78_7814801080_15.05.2024_02 Аналог ТССЦ-507-0817 245,47/240,64=2% | Отвод круглого воздуховода 90° δ=0,5 Ø200 S=0,30 м2 | шт | 1 |  | 272.88 |  |  | 272.88
673 | ТЦ_19.1.01.00_78_7814801080_15.05.2024_02 Аналог ТССЦ-103-1642 875,84/857,39=2% | Переход круглого сечения Ø100/ Ø200 l=0,3м из оцинкованной стали δ=0,5 S=0,19 м2 | шт | 1 |  | 239.62 |  |  | 239.62
674 | ТЦ_19.1.01.00_78_7814801080_15.05.2024_02 Аналог ТССЦ-103-1279 1210,87/1185,57=2% | Тройник круглого воздуховода δ=0,5 Ø100/ Ø100 S=0,16 м2 | шт | 3 |  | 511.03 |  |  | 511.03
675 | ТЕР20-01-002-01 | Прокладка воздуховодов из листовой оцинкованной стали и алюминия класса П (плотные) толщиной: 0,5 мм, диаметром до 200 мм // прим. толщ. 1,0 мм | 100 м2 поверхности воздуховодов | 0.0226 |  | 6671.72 |  |  | 436.5
| 101-1522 | Электроды диаметром: 5 мм Э42А | т | 0,00045 0,0000102
| 101-1703 | Прокладки резиновые (пластина техническая прессованная) | кг | 8 0,1808
| 101-1714 | Болты с гайками и шайбами строительные | т | 0,015 0,000339
| 101-2493 | Лента липкая изоляционная на поликасиновом компаунде марки ЛСЭПЛ, шириной 20-30 мм, толщиной от 0,14 до 0,19 мм | кг | 14,7 0,33222
| 101-2501 | Лента полиэтиленовая с липким слоем: марка А | кг | 2,66 0,060116
П,Н | 101-9430 | Сетки в рамках | м2 | 0 0
Н | 301-9066 | Воздуховоды металлические | м2 | 100 2,26
П,Н | 301-9110 | Дроссель-клапаны в патрубке | шт. | 0 0
П,Н | 301-9240 | Крепления | кг | 0 0
П,Н | 301-9520 | Шиберы | шт. | 0 0
П,Н | 301-9640 | Заглушки питометражных лючков | шт. | 0 0
676 | ТЦ_19.1.01.00_78_7814801080_15.05.2024_02 Аналог ТССЦ-301-8765 1552,07/1520,86=2% | Воздуховод класса герметичности «В» из нержавеющей стали марки AISI316, толщиной δ=1,0 Ø125 | м | 4.5 |  | 29164.76 |  |  | 29164.76
677 | ТЦ_19.1.01.00_78_7814801080_15.05.2024_02 Аналог ТССЦ-507-0817 245,47/240,64=2% | Отвод круглого воздуховода 90° из нержавеющей стали марки AISI316, толщиной δ=1,0 Ø125 S=0,14 м2 | шт | 2 |  | 7239.59 |  |  | 7239.59
678 | ТЦ_19.1.01.00_78_7814801080_15.05.2024_02 Аналог ТССЦ-103-1642 875,84/857,39=2% | Переход круглого сечения Ø125/ Ø200 l=0,3м из нержавеющей стали марки AISI316, толщиной δ=1,0 S=0,21 м2 | шт | 1 |  | 5315.25 |  |  | 5315.25
Кондиционирование
679 | ТССЦ-301-1819 | Крепления для воздуховодов оцинкованные (подвески СТД, подвески регулируемые СТД, тяги, хомуты, кронштейны, траверсы, ленты, шпильки, профили) | т | 0.01 |  | 995.58 |  |  | 995.58
680 | ТЕР26-01-009-01 | Изоляция трубопроводов: матами минераловатными марок 75, 100, плитами минераловатными на синтетическом связующем марки 75 // прим. | 1 м3 изоляции | 0.08 |  | 2658.64 |  |  | 221.68
| 101-0811 | Проволока стальная низкоуглеродистая разного назначения оцинкованная диаметром: 1,1 мм | т | 0,00053 0,0000424
| 101-0812 | Проволока стальная низкоуглеродистая разного назначения оцинкованная диаметром: 1,6 мм | т | 0,00101 0,0000808
| 101-1821 | Винты самонарезающие: оцинкованные, размером 4-12 мм ГОСТ 10621-80 | т | 0,00004 0,0000032
| 101-1876 | Сталь листовая оцинкованная толщиной листа: 0,8 мм | т | 0,0265 0,00212
| 104-0077 | Стеклопластик рулонный марки: РСТ-А-Л-В | 1000 м2 | 0,002204 0,0001763
681 | ТЦ_14.2.02.06_16_1661033039_29.12.2023_02 Аналог ТССЦ-104-3270 126,39/123,84=2% | Теплоизоляционное покрытие, толщина 40 мм PRO-VENT-40-1НФ кашированный | м3 | 0.08 |  | 44.81 |  |  | 44.81
682 | ТЦ_14.2.02.06_16_1661033039_29.12.2023_02 Аналог ТССЦ-101-2420 9,00/8,79=2% | Лента стальная монтажная BOS-SOLID | м | 7 |  | 117 |  |  | 117
683 | ТЦ_14.2.02.06_16_1661033039_29.12.2023_02 Аналог ТССЦ-101-5654 216,51/212,25=2% | Скотч алюминиевый 50мм BOS-Master | шт | 1 |  | 499.77 |  |  | 499.77
684 | ТЦ_14.2.02.06_16_1661033039_29.12.2023_02 Аналог ТССЦ-101-5654 216,51/212,25=2% | Покровный слой для огнезащитного покрытия BOS-PROTECTION Ф | м2 | 3.5 |  | 1957.42 |  |  | 1957.42
685 | ТЦ_14.2.02.06_16_1661033039_29.12.2023_02 Аналог ТССЦ-101-5654 216,51/212,25=2% | Материал для заделки отверстий и огнезащиты креплений, 13 мм PRO-МБОР-VENT | м2 | 0.5 |  | 302.58 |  |  | 302.58
686 | ТЦ_14.2.02.11_50_5041207010_27.03.2024_01 Аналог ТССЦ-101-5654 216,51/212,25=2% | Состав термостойкий клеящий "ПЛАЗАС", толщиной 0,5 мм | кг | 1.5 |  | 114.7 |  |  | 114.7
687 | ТЦ_14.5.01.10_77_7734657410_15.01.2024_02 Аналог ТССЦ-101-5654 216,51/212,25=2% | Огнестойкая монтажная пена ОГНЕЗА EI240 | шт | 1 |  | 861.06 |  |  | 861.06
688 | ТЦ_14.5.01.11_77_7734657410_15.01.2024_02 Аналог ТССЦ-101-5654 216,51/212,25=2% | Огнезащитный терморасширяющийся герметик ОГНЕЗА-ГТ | кг | 1 |  | 843.22 |  |  | 843.22
В3
689 | ТЕР20-01-001-01 | Прокладка воздуховодов из листовой, оцинкованной стали и алюминия класса Н (нормальные) толщиной: 0,5 мм, диаметром до 200 мм | 100 м2 поверхности воздуховодов | 0.0079 |  | 2337.09 |  |  | 48.86
| 101-0605 | Мастика герметизирующая нетвердеющая: «Гэлан» | т | 0,00501 0,0000396
| 101-1522 | Электроды диаметром: 5 мм Э42А | т | 0,00045 0,0000036
| 101-1703 | Прокладки резиновые (пластина техническая прессованная) | кг | 8 0,0632
| 101-1714 | Болты с гайками и шайбами строительные | т | 0,015 0,0001185
П,Н | 101-9430 | Сетки в рамках | м2 | 0 0
Н | 301-9066 | Воздуховоды металлические | м2 | 100 0,79
П,Н | 301-9110 | Дроссель-клапаны в патрубке | шт. | 0 0
П,Н | 301-9240 | Крепления | кг | 0 0
П,Н | 301-9520 | Шиберы | шт. | 0 0
П,Н | 301-9640 | Заглушки питометражных лючков | шт. | 0 0
| 509-0989 | Шнур асбестовый общего назначения марки: ШАОН диаметром 8-10 мм | т | 0,00089 0,000007
690 | ТЦ_19.1.01.00_78_7814801080_15.05.2024_02 Аналог ТССЦ-301-8765 1552,07/1520,86=2% | Воздуховод из оцинкованной стали δ=0,5 Ø100 | м | 2 |  | 372.38 |  |  | 372.38
691 | ТЦ_19.1.01.08_78_7814801080_25.03.2024_01 Аналог ТССЦ-301-7878 11,74/11,50=2% | Заглушка круглая из оцинкованной стали δ=0,5 Ø100 | шт | 2 |  | 236.24 |  |  | 236.24
692 | ТЦ_19.1.01.00_78_7814801080_15.05.2024_02 Аналог ТССЦ-103-1279 1210,87/1185,57=2% | Тройник круглого воздуховода δ=0,5 Ø100/ Ø100 S=0,16 м2 | шт | 1 |  | 170.34 |  |  | 170.34
693 | ТЕР20-01-002-01 | Прокладка воздуховодов из листовой оцинкованной стали и алюминия класса П (плотные) толщиной: 0,5 мм, диаметром до 200 мм // прим. толщ. 1,0 мм | 100 м2 поверхности воздуховодов | 0.0026 |  | 767.55 |  |  | 50.22
| 101-1522 | Электроды диаметром: 5 мм Э42А | т | 0,00045 0,0000012
| 101-1703 | Прокладки резиновые (пластина техническая прессованная) | кг | 8 0,0208
| 101-1714 | Болты с гайками и шайбами строительные | т | 0,015 0,000039
| 101-2493 | Лента липкая изоляционная на поликасиновом компаунде марки ЛСЭПЛ, шириной 20-30 мм, толщиной от 0,14 до 0,19 мм | кг | 14,7 0,03822
| 101-2501 | Лента полиэтиленовая с липким слоем: марка А | кг | 2,66 0,006916
П,Н | 101-9430 | Сетки в рамках | м2 | 0 0
Н | 301-9066 | Воздуховоды металлические | м2 | 100 0,26
П,Н | 301-9110 | Дроссель-клапаны в патрубке | шт. | 0 0
П,Н | 301-9240 | Крепления | кг | 0 0
П,Н | 301-9520 | Шиберы | шт. | 0 0
П,Н | 301-9640 | Заглушки питометражных лючков | шт. | 0 0
694 | ТЦ_19.1.01.00_78_7814801080_15.05.2024_02 Аналог ТССЦ-301-8765 1552,07/1520,86=2% | Воздуховод класса герметичности «В» из нержавеющей стали марки AISI316, толщиной δ=1,0 Ø100 | м | 0.5 |  | 197.36 |  |  | 197.36
695 | ТЦ_19.1.01.00_78_7814801080_15.05.2024_02 Аналог ТССЦ-507-0817 245,47/240,64=2% | Отвод круглого воздуховода 90° из нержавеющей стали марки AISI316, толщиной δ=1,0 Ø100 S=0,10 м2 | шт | 1 |  | 171.12 |  |  | 171.12
696 | ТССЦ-301-1819 | Крепления для воздуховодов оцинкованные (подвески СТД, подвески регулируемые СТД, тяги, хомуты, кронштейны, траверсы, ленты, шпильки, профили) | т | 0.005 |  | 497.79 |  |  | 497.79
В4.1
697 | ТЕР20-01-002-06 | Прокладка воздуховодов из листовой оцинкованной стали и алюминия класса П (плотные) толщиной: 0,6 мм, диаметром до 450 мм // прим. толщ. 1,0 мм | 100 м2 поверхности воздуховодов | 0.2607 |  | 63040.52 |  |  | 3263.04
| 101-1522 | Электроды диаметром: 5 мм Э42А | т | 0,00039 0,0001017
| 101-1703 | Прокладки резиновые (пластина техническая прессованная) | кг | 7,58 1,976106
| 101-1714 | Болты с гайками и шайбами строительные | т | 0,011 0,0028677
| 101-2493 | Лента липкая изоляционная на поликасиновом компаунде марки ЛСЭПЛ, шириной 20-30 мм, толщиной от 0,14 до 0,19 мм | кг | 8,2 2,13774
| 101-2501 | Лента полиэтиленовая с липким слоем: марка А | кг | 1,58 0,411906
П,Н | 101-9430 | Сетки в рамках | м2 | 0 0
Н | 301-9066 | Воздуховоды металлические | м2 | 100 26,07
П,Н | 301-9110 | Дроссель-клапаны в патрубке | шт. | 0 0
П,Н | 301-9240 | Крепления | кг | 0 0
П,Н | 301-9520 | Шиберы | шт. | 0 0
П,Н | 301-9640 | Заглушки питометражных лючков | шт. | 0 0
698 | ТЦ_19.1.01.00_78_7814801080_15.05.2024_02 Аналог ТССЦ-301-8765 1552,07/1520,86=2% | Воздуховод из нержавеющей стали марки AISI316, толщиной δ=1,0 Ø400 | м | 7.5 |  | 142772.44 |  |  | 142772.44
699 | ТЦ_19.1.01.00_78_7814801080_15.05.2024_02 Аналог ТССЦ-507-0817 245,47/240,64=2% | Утка из нержавеющей стали марки AISI316, толщиной δ=1,0 смещение 0,55 м, l=1,0м Ø400 S=1,43 м2 | шт | 1 |  | 24099.31 |  |  | 24099.31
700 | ТЦ_19.1.01.00_78_7814801080_15.05.2024_02 Аналог ТССЦ-507-0817 245,47/240,64=2% | Отвод круглого воздуховода 90° из нержавеющей стали марки AISI316, толщиной δ=1,0 Ø400 S=0,99 м2 | шт | 3 |  | 48506.22 |  |  | 48506.22
701 | ТЦ_19.1.01.00_78_7814801080_15.05.2024_02 Аналог ТССЦ-103-1642 875,84/857,39=2% | Переход Ø400/700х400 l=0,5м из нержавеющей стали марки AISI316, толщиной δ=1,0 S=1,08 м2 | шт | 3 |  | 54739.86 |  |  | 54739.86
702 | ТЦ_19.1.01.00_78_7814801080_15.05.2024_02 Аналог ТССЦ-103-1642 875,84/857,39=2% | Переход Ø400/800х600 l=0,5м из нержавеющей стали марки AISI316, толщиной δ=1,0 S=1,29 м2 | шт | 3 |  | 65415.3 |  |  | 65415.3
703 | ТЦ_19.1.01.00_78_7814801080_15.05.2024_02 Аналог ТССЦ-301-6214 16,82/16,48=2% | Врезка Ø400 из нержавеющей стали марки AISI316 в прямоугольный воздуховод S=0,38 м2 | шт | 6 |  | 24689.31 |  |  | 24689.31
704 | ТЕР20-01-002-10 | Прокладка воздуховодов из листовой оцинкованной стали и алюминия класса П (плотные) толщиной: 0,7 мм, периметром от 1100 до 1600 мм // прим. толщ. 1,0 мм | 100 м2 поверхности воздуховодов | 0.024 |  | 5803.5 |  |  | 300.4
| 101-1522 | Электроды диаметром: 5 мм Э42А | т | 0,00039 0,0000094
| 101-1703 | Прокладки резиновые (пластина техническая прессованная) | кг | 7,58 0,18192
| 101-1714 | Болты с гайками и шайбами строительные | т | 0,011 0,000264
| 101-2493 | Лента липкая изоляционная на поликасиновом компаунде марки ЛСЭПЛ, шириной 20-30 мм, толщиной от 0,14 до 0,19 мм | кг | 8,2 0,1968
| 101-2501 | Лента полиэтиленовая с липким слоем: марка А | кг | 1,58 0,03792
П,Н | 101-9430 | Сетки в рамках | м2 | 0 0
Н | 301-9066 | Воздуховоды металлические | м2 | 100 2,4
П,Н | 301-9110 | Дроссель-клапаны в патрубке | шт. | 0 0
П,Н | 301-9240 | Крепления | кг | 0 0
П,Н | 301-9640 | Заглушки питометражных лючков | шт. | 0 0
705 | ТЦ_19.1.01.00_78_7814801080_15.05.2024_02 Аналог ТССЦ-301-8765 1552,07/1520,86=2% | Воздуховод из нержавеющей стали марки AISI316, толщиной δ=1,0 500х300 | м | 1.5 |  | 36664.92 |  |  | 36664.92
706 | ТЕР20-01-002-11 | Прокладка воздуховодов из листовой оцинкованной стали и алюминия класса П (плотные) толщиной: 0,7 мм, периметром до 2400 мм | 100 м2 поверхности воздуховодов | 0.1308 |  | 24314.77 |  |  | 1691.56
| 101-1522 | Электроды диаметром: 5 мм Э42А | т | 0,00033 0,0000432
| 101-1703 | Прокладки резиновые (пластина техническая прессованная) | кг | 9,91 1,296228
| 101-1714 | Болты с гайками и шайбами строительные | т | 0,008 0,0010464
| 101-2501 | Лента полиэтиленовая с липким слоем: марка А | кг | 7,08 0,926064
П,Н | 101-9430 | Сетки в рамках | м2 | 0 0
Н | 301-9066 | Воздуховоды металлические | м2 | 100 13,08
П,Н | 301-9110 | Дроссель-клапаны в патрубке | шт. | 0 0
П,Н | 301-9240 | Крепления | кг | 0 0
П,Н | 301-9640 | Заглушки питометражных лючков | шт. | 0 0
707 | ТЦ_19.1.01.00_78_7814801080_15.05.2024_02 Аналог ТССЦ-301-8765 1552,07/1520,86=2% | Воздуховод из нержавеющей стали марки AISI316, толщиной δ=1,0 400х700 | м | 3 |  | 100077.04 |  |  | 100077.04
708 | ТЦ_19.1.01.00_78_7814801080_15.05.2024_02 Аналог ТССЦ-301-8765 1552,07/1520,86=2% | Воздуховод из нержавеющей стали марки AISI316, толщиной δ=1,0 500х600 | м | 2.5 |  | 83397.53 |  |  | 83397.53
709 | ТЦ_19.1.01.08_78_7814801080_25.03.2024_01 Аналог ТССЦ-301-7878 11,74/11,50=2% | Заглушка прямоугольная из нержавеющей стали марки AISI316, толщиной δ=1,0 700х400 | шт | 3 |  | 24476.8 |  |  | 24476.8
710 | ТЦ_19.1.01.00_78_7814801080_15.05.2024_02 Аналог ТССЦ-103-1642 875,84/857,39=2% | Переход прямоугольного сечения 500х300/500х600 l=0,4м из нержавеющей стали марки AISI316, толщиной δ=1,0 S=0,98 м2 | шт | 1 |  | 17080.72 |  |  | 17080.72
711 | ТЕР20-01-002-12 | Прокладка воздуховодов из листовой оцинкованной стали и алюминия класса П (плотные) толщиной: 0,7 мм, периметром до 3200 мм // прим. толщ.1,0 мм | 100 м2 поверхности воздуховодов | 1.7366 |  | 266846.45 |  |  | 23074.12
| 101-1522 | Электроды диаметром: 5 мм Э42А | т | 0,00033 0,0005731
| 101-1703 | Прокладки резиновые (пластина техническая прессованная) | кг | 9,09 15,785694
| 101-1714 | Болты с гайками и шайбами строительные | т | 0,006 0,0104196
| 101-2501 | Лента полиэтиленовая с липким слоем: марка А | кг | 7,95 13,80597
П,Н | 101-9430 | Сетки в рамках | м2 | 0 0
Н | 301-9066 | Воздуховоды металлические | м2 | 100 173,66
П,Н | 301-9110 | Дроссель-клапаны в патрубке | шт. | 0 0
П,Н | 301-9240 | Крепления | кг | 0 0
П,Н | 301-9640 | Заглушки питометражных лючков | шт. | 0 0
712 | ТЦ_19.1.01.00_78_7814801080_15.05.2024_02 Аналог ТССЦ-301-8765 1552,07/1520,86=2% | Воздуховод из нержавеющей стали марки AISI316, толщиной δ=1,0 500х1000 | м | 25 |  | 1201098.7 |  |  | 1201098.7
713 | ТЦ_19.1.01.00_78_7814801080_15.05.2024_02 Аналог ТССЦ-301-8765 1552,07/1520,86=2% | Воздуховод из нержавеющей стали марки AISI316, толщиной δ=1,0 600х800 | м | 5 |  | 213043.79 |  |  | 213043.79
714 | ТЦ_19.1.01.00_78_7814801080_15.05.2024_02 Аналог ТССЦ-301-8765 1552,07/1520,86=2% | Воздуховод класса герметичности «В» из нержавеющей стали, толщиной δ=1,0 600х800 | м | 19 |  | 809566.42 |  |  | 809566.42
715 | ТЦ_19.1.01.00_78_7814801080_15.05.2024_02 Аналог ТССЦ-301-8765 1552,07/1520,86=2% | Воздуховод класса герметичности «В» из нержавеющей стали марки AISI316, толщиной δ=1,0 500х1000 | м | 3.5 |  | 168153.82 |  |  | 168153.82
716 | ТЦ_19.1.01.08_78_7814801080_25.03.2024_01 Аналог ТССЦ-301-7878 11,74/11,50=2% | Заглушка прямоугольная из нержавеющей стали марки AISI316, толщиной δ=1,0 500х300 | шт | 1 |  | 5294.03 |  |  | 5294.03
717 | ТЦ_19.1.01.08_78_7814801080_25.03.2024_01 Аналог ТССЦ-301-7878 11,74/11,50=2% | Заглушка прямоугольная из нержавеющей стали марки AISI316, толщиной δ=1,0 800х600 | шт | 1 |  | 11858.74 |  |  | 11858.74
718 | ТЦ_19.1.01.00_78_7814801080_15.05.2024_02 Аналог ТССЦ-301-7878 11,74/11,50=2% | Заглушка прямоугольная из нержавеющей стали марки AISI316, толщиной δ=1,0 1000х500 | шт | 1 |  | 14075.01 |  |  | 14075.01
719 | ТЦ_19.1.01.00_78_7814801080_15.05.2024_02 Аналог ТССЦ-507-0817 245,47/240,64=2% | Утка из нержавеющей стали марки AISI316, толщиной δ=1,0 смещение 0,6м, l=1,25м 1000х500 S=4,32 м2 | шт | 1 |  | 68625.04 |  |  | 68625.04
720 | ТЦ_19.1.01.00_78_7814801080_15.05.2024_02 Аналог ТССЦ-507-0817 245,47/240,64=2% | Отвод прямоугольного воздуховода 90° из нержавеющей стали марки AISI316, толщиной δ=1,0 600х800 S=2,15 м2 | шт | 3 |  | 101693.25 |  |  | 101693.25
721 | ТЦ_19.1.01.00_78_7814801080_15.05.2024_02 Аналог ТССЦ-507-0817 245,47/240,64=2% | Отвод прямоугольного воздуховода 90° из нержавеющей стали марки AISI316, толщиной δ=1,0 800х600 S=2,59 м2 | шт | 1 |  | 39428.29 |  |  | 39428.29
722 | ТЦ_19.1.01.00_78_7814801080_15.05.2024_02 Аналог ТССЦ-103-1642 875,84/857,39=2% | Переход прямоугольного сечения 500х600/500х1000 l=0,5м из нержавеющей стали марки AISI316, толщиной δ=1,0 S=1,60 м2 | шт | 1 |  | 27969.03 |  |  | 27969.03
723 | ТЦ_19.1.01.00_78_7814801080_15.05.2024_02 Аналог ТССЦ-301-6214 16,82/16,48=2% | Врезка 600х800 из нержавеющей стали марки AISI316 в прямоугольный воздуховод S=0,84 м2 | шт | 5 |  | 45843.88 |  |  | 45843.88
724 | ТЦ_19.1.01.00_78_7814801080_15.05.2024_02 Аналог ТССЦ-301-6214 16,82/16,48=2% | Врезка 1000х500 из нержавеющей стали марки AISI316 в прямоугольный воздуховод S=0,90 м2 | шт | 2 |  | 22722.28 |  |  | 22722.28
725 | ТЕР20-01-002-14 | Прокладка воздуховодов из листовой оцинкованной стали и алюминия класса П (плотные) толщиной: 0,7 мм, периметром 4000 мм // прим. толщ. 1,0 мм | 100 м2 поверхности воздуховодов | 0.0413 |  | 5408.04 |  |  | 524.23
| 101-1522 | Электроды диаметром: 5 мм Э42А | т | 0,00029 0,000012
| 101-1703 | Прокладки резиновые (пластина техническая прессованная) | кг | 9,91 0,409283
| 101-1714 | Болты с гайками и шайбами строительные | т | 0,007 0,0002891
| 101-2501 | Лента полиэтиленовая с липким слоем: марка А | кг | 6,99 0,288687
П,Н | 101-9430 | Сетки в рамках | м2 | 0 0
Н | 301-9066 | Воздуховоды металлические | м2 | 100 4,13
П,Н | 301-9110 | Дроссель-клапаны в патрубке | шт. | 0 0
П,Н | 301-9240 | Крепления | кг | 0 0
П,Н | 301-9640 | Заглушки питометражных лючков | шт. | 0 0
726 | ТЦ_19.1.01.00_78_7814801080_15.05.2024_02 Аналог ТССЦ-301-8765 1552,07/1520,86=2% | Воздуховод из нержавеющей стали марки AISI316, толщиной δ=1,0 1000х1000 | м | 0.5 |  | 31862.31 |  |  | 31862.31
727 | ТЦ_19.1.01.00_78_7814801080_15.05.2024_02 Аналог ТССЦ-103-1642 875,84/857,39=2% | Переход прямоугольного сечения 600х800/1000х1000 l=0,5м из нержавеющей стали марки AISI316, толщиной δ=1,0 S=2,13 м2 | шт | 1 |  | 36831.5 |  |  | 36831.5
728 | ТЕР20-01-002-15 | Прокладка воздуховодов из листовой оцинкованной стали и алюминия класса П (плотные) толщиной: 0,9 мм, периметром 3700, 4100- 4500 мм // прим. толщ. 1,0 мм | 100 м2 поверхности воздуховодов | 0.0484 |  | 6084.6 |  |  | 632.69
| 101-1522 | Электроды диаметром: 5 мм Э42А | т | 0,00029 0,000014
| 101-1703 | Прокладки резиновые (пластина техническая прессованная) | кг | 9,91 0,479644
| 101-1714 | Болты с гайками и шайбами строительные | т | 0,0098 0,0004743
| 101-2501 | Лента полиэтиленовая с липким слоем: марка А | кг | 6,99 0,338316
П,Н | 101-9430 | Сетки в рамках | м2 | 0 0
Н | 301-9066 | Воздуховоды металлические | м2 | 100 4,84
П,Н | 301-9110 | Дроссель-клапаны в патрубке | шт. | 0 0
П,Н | 301-9240 | Крепления | кг | 0 0
П,Н | 301-9640 | Заглушки питометражных лючков | шт. | 0 0
729 | ТЦ_19.1.01.00_78_7814801080_15.05.2024_02 Аналог ТССЦ-301-8765 1552,07/1520,86=2% | Воздуховод из нержавеющей стали марки AISI316, толщиной δ=1,0 1000х1200 | м | 1.1 |  | 76996.66 |  |  | 76996.66
730 | ТЦ_19.1.01.00_78_7814801080_15.05.2024_02 Аналог ТССЦ-301-7878 11,74/11,50=2% | Заглушка прямоугольная из нержавеющей стали марки AISI316, толщиной δ=1,0 1000х1200 | шт | 2 |  | 52418.63 |  |  | 52418.63
731 | ТЕР20-01-002-08 | Прокладка воздуховодов из листовой оцинкованной стали и алюминия класса П (плотные) толщиной: 0,7 мм, диаметром до 800 мм // прим. толщ. 1,5 мм | 100 м2 поверхности воздуховодов | 0.26262 |  | 46809.23 |  |  | 3396.31
| 101-1522 | Электроды диаметром: 5 мм Э42А | т | 0,00033 0,0000867
| 101-1703 | Прокладки резиновые (пластина техническая прессованная) | кг | 9,91 2,6025642
| 101-1714 | Болты с гайками и шайбами строительные | т | 0,008 0,002101
| 101-2501 | Лента полиэтиленовая с липким слоем: марка А | кг | 7,08 1,8593496
П,Н | 101-9430 | Сетки в рамках | м2 | 0 0
Н | 301-9066 | Воздуховоды металлические | м2 | 100 26,262
П,Н | 301-9110 | Дроссель-клапаны в патрубке | шт. | 0 0
П,Н | 301-9240 | Крепления | кг | 0 0
П,Н | 301-9520 | Шиберы | шт. | 0 0
П,Н | 301-9640 | Заглушки питометражных лючков | шт. | 0 0
732 | ТЦ_19.1.01.00_78_7814801080_15.05.2024_02 Аналог ТССЦ-301-8765 1552,07/1520,86=2% | Воздуховод класса герметичности «В» из нержавеющей стали марки AISI316, толщиной δ=1,5 Ø800 | м | 6 |  | 317191.9 |  |  | 317191.9
733 | ТЦ_19.1.01.00_78_7814801080_15.05.2024_02 Аналог ТССЦ-507-0817 245,47/240,64=2% | Отвод круглого воздуховода 90° из нержавеющей стали марки AISI316, толщиной δ=1,5 Ø800 S=3,56 м2 | шт | 2 |  | 145584.65 |  |  | 145584.65
734 | ТЦ_19.1.01.00_78_7814801080_15.05.2024_02 Аналог ТССЦ-103-1642 875,84/857,39=2% | Переход Ø800/500х1000 l=0,5м из нержавеющей стали марки AISI316, толщиной =1,5 S=1,68 м2 | шт | 1 |  | 40358.37 |  |  | 40358.37
735 | ТЦ_19.1.01.00_78_7814801080_15.05.2024_02 Аналог ТССЦ-103-1642 875,84/857,39=2% | Переход круглого сечения Ø800/ Ø1250 l=0,6м из нержавеющей стали марки AISI316, толщиной δ=1,5 S=2,39 м2 | шт | 1 |  | 58561.69 |  |  | 58561.69
736 | ТССЦ-301-1819 | Крепления для воздуховодов оцинкованные (подвески СТД, подвески регулируемые СТД, тяги, хомуты, кронштейны, траверсы, ленты, шпильки, профили) | т | 0.4 |  | 39823.25 |  |  | 39823.25
737 | ТЕР26-01-009-01 | Изоляция трубопроводов: матами минераловатными марок 75, 100, плитами минераловатными на синтетическом связующем марки 75 // прим. | 1 м3 изоляции | 1.2 |  | 39879.49 |  |  | 3325.13
| 101-0811 | Проволока стальная низкоуглеродистая разного назначения оцинкованная диаметром: 1,1 мм | т | 0,00053 0,000636
| 101-0812 | Проволока стальная низкоуглеродистая разного назначения оцинкованная диаметром: 1,6 мм | т | 0,00101 0,001212
| 101-1821 | Винты самонарезающие: оцинкованные, размером 4-12 мм ГОСТ 10621-80 | т | 0,00004 0,000048
| 101-1876 | Сталь листовая оцинкованная толщиной листа: 0,8 мм | т | 0,0265 0,0318
| 104-0077 | Стеклопластик рулонный марки: РСТ-А-Л-В | 1000 м2 | 0,002204 0,0026448
738 | ТЦ_14.2.02.06_16_1661033039_29.12.2023_02 Аналог ТССЦ-104-3270 126,39/123,84=2% | Теплоизоляционное покрытие, толщина 40 мм PRO-VENT-40-1НФ кашированный | м3 | 1.2 |  | 672.15 |  |  | 672.15
739 | ТЦ_14.2.02.06_16_1661033039_29.12.2023_02 Аналог ТССЦ-101-5654 216,51/212,25=2% | Скотч алюминиевый 50мм BOS-Master | шт | 2 |  | 999.54 |  |  | 999.54
740 | ТЦ_14.2.02.06_16_1661033039_29.12.2023_02 Аналог ТССЦ-101-2420 9,00/8,79=2% | Лента стальная монтажная BOS-SOLID | м | 65 |  | 1086.4 |  |  | 1086.4
741 | ТЕР26-02-007-01 | Огнезащитное покрытие металлоконструкций воздуховодов приточно-вытяжных систем комплексной огнезащитой «ЩИТ-1В» с пределом огнестойкости: 2,0 часа // прим. | 100 м2 обрабатываемой поверхности | 0.48 |  | 172807.14 |  |  | 4020.29
| 101-0540 | Лента стальная упаковочная, мягкая, нормальной точности 0,7х20-50 мм | т | 0,064 0,03072
| 101-1757 | Ветошь | кг | 10 4,8
| 101-2472 | Растворитель марки: № 646 | т | 0,013 0,00624
| 411-0001 | Вода | м3 | 0,01 0,0048
742 | ТЦ_14.2.02.00_78_7802836674_15.05.2024_02 Аналог ТССЦ-101-5654 216,51/212,25=2% | Огнезащитное покрытие, толщина 5 мм PRO-МБОР-VENT-5-1БТ | м2 | 48 |  | 27293.55 |  |  | 27293.55
743 | ТЦ_14.2.02.06_16_1661033039_29.12.2023_02 Аналог ТССЦ-101-5654 216,51/212,25=2% | Материал для заделки отверстий и огнезащиты креплений, 13 мм PRO-МБОР-VENT | м2 | 4 |  | 2420.64 |  |  | 2420.64
744 | ТЦ_14.2.02.06_16_1661033039_29.12.2023_02 Аналог ТССЦ-101-5654 216,51/212,25=2% | Покровный слой для огнезащитного покрытия BOS-PROTECTION Ф | м2 | 35 |  | 19574.2 |  |  | 19574.2
745 | ТЦ_14.2.02.11_50_5041207010_27.03.2024_01 Аналог ТССЦ-101-5654 216,51/212,25=2% | Состав термостойкий клеящий "ПЛАЗАС", толщиной 0,5 мм | кг | 45 |  | 3441.05 |  |  | 3441.05
746 | ТЦ_14.5.01.10_77_7734657410_15.01.2024_02 Аналог ТССЦ-101-5654 216,51/212,25=2% | Огнестойкая монтажная пена ОГНЕЗА EI240 | шт | 2 |  | 1722.13 |  |  | 1722.13
747 | ТЦ_14.5.01.11_77_7734657410_15.01.2024_02 Аналог ТССЦ-101-5654 216,51/212,25=2% | Огнезащитный терморасширяющийся герметик ОГНЕЗА-ГТ | кг | 2 |  | 1686.45 |  |  | 1686.45
В4.2
748 | ТЕР20-01-002-06 | Прокладка воздуховодов из листовой оцинкованной стали и алюминия класса П (плотные) толщиной: 0,6 мм, диаметром до 450 мм // прим. толщ. 1,0 мм | 100 м2 поверхности воздуховодов | 0.32446 |  | 78458.51 |  |  | 4061.09
| 101-1522 | Электроды диаметром: 5 мм Э42А | т | 0,00039 0,0001265
| 101-1703 | Прокладки резиновые (пластина техническая прессованная) | кг | 7,58 2,4594068
| 101-1714 | Болты с гайками и шайбами строительные | т | 0,011 0,0035691
| 101-2493 | Лента липкая изоляционная на поликасиновом компаунде марки ЛСЭПЛ, шириной 20-30 мм, толщиной от 0,14 до 0,19 мм | кг | 8,2 2,660572
| 101-2501 | Лента полиэтиленовая с липким слоем: марка А | кг | 1,58 0,5126468
П,Н | 101-9430 | Сетки в рамках | м2 | 0 0
Н | 301-9066 | Воздуховоды металлические | м2 | 100 32,446
П,Н | 301-9110 | Дроссель-клапаны в патрубке | шт. | 0 0
П,Н | 301-9240 | Крепления | кг | 0 0
П,Н | 301-9520 | Шиберы | шт. | 0 0
П,Н | 301-9640 | Заглушки питометражных лючков | шт. | 0 0
749 | ТЦ_19.1.01.00_78_7814801080_15.05.2024_02 Аналог ТССЦ-301-8765 1552,07/1520,86=2% | Воздуховод из нержавеющей стали марки AISI316, толщиной δ=1,0 Ø400 | м | 11 |  | 209399.58 |  |  | 209399.58
750 | ТЦ_19.1.01.00_78_7814801080_15.05.2024_02 Аналог ТССЦ-507-0817 245,47/240,64=2% | Утка из нержавеющей стали марки AISI316, толщиной δ=1,0 смещение 0,55 м, l=1,0м Ø400 S=1,43 м2 | шт | 3 |  | 72297.92 |  |  | 72297.92
751 | ТЦ_19.1.01.00_78_7814801080_15.05.2024_02 Аналог ТССЦ-507-0817 245,47/240,64=2% | Отвод круглого воздуховода 90° из нержавеющей стали марки AISI316, толщиной δ=1,0 Ø400 S=0,99 м2 | шт | 5 |  | 80843.7 |  |  | 80843.7
752 | ТЦ_19.1.01.00_78_7814801080_15.05.2024_02 Аналог ТССЦ-103-1642 875,84/857,39=2% | Переход Ø400/700х400 l=0,5м из нержавеющей стали марки AISI316, толщиной δ=1,0 S=1,08 м2 | шт | 3 |  | 54739.86 |  |  | 54739.86
753 | ТЦ_19.1.01.00_78_7814801080_15.05.2024_02 Аналог ТССЦ-103-1642 875,84/857,39=2% | Переход Ø400/800х600 l=0,5м из нержавеющей стали марки AISI316, толщиной δ=1,0 S=1,29 м2 | шт | 3 |  | 65415.3 |  |  | 65415.3
754 | ТЦ_19.1.01.00_78_7814801080_15.05.2024_02 Аналог ТССЦ-301-6214 16,82/16,48=2% | Врезка Ø400 из нержавеющей стали марки AISI316 в прямоугольный воздуховод S=0,38 м2 | шт | 6 |  | 24689.31 |  |  | 24689.31
755 | ТЕР20-01-002-11 | Прокладка воздуховодов из листовой оцинкованной стали и алюминия класса П (плотные) толщиной: 0,7 мм, периметром до 2400 мм | 100 м2 поверхности воздуховодов | 0.0978 |  | 18180.3 |  |  | 1264.79
| 101-1522 | Электроды диаметром: 5 мм Э42А | т | 0,00033 0,0000323
| 101-1703 | Прокладки резиновые (пластина техническая прессованная) | кг | 9,91 0,969198
| 101-1714 | Болты с гайками и шайбами строительные | т | 0,008 0,0007824
| 101-2501 | Лента полиэтиленовая с липким слоем: марка А | кг | 7,08 0,692424
П,Н | 101-9430 | Сетки в рамках | м2 | 0 0
Н | 301-9066 | Воздуховоды металлические | м2 | 100 9,78
П,Н | 301-9110 | Дроссель-клапаны в патрубке | шт. | 0 0
П,Н | 301-9240 | Крепления | кг | 0 0
П,Н | 301-9640 | Заглушки питометражных лючков | шт. | 0 0
756 | ТЦ_19.1.01.00_78_7814801080_15.05.2024_02 Аналог ТССЦ-301-8765 1552,07/1520,86=2% | Воздуховод из нержавеющей стали марки AISI316, толщиной δ=1,0 400х700 | м | 3 |  | 100077.04 |  |  | 100077.04
757 | ТЦ_23.8.04.06_78_7814801080_15.05.2024_02 Аналог ТССЦ-301-8765 1552,07/1520,86=2% | Воздуховод из нержавеющей стали марки AISI316, толщиной δ=1,0 500х600 | м | 1 |  | 33359.01 |  |  | 33359.01
758 | ТЦ_19.1.01.00_78_7814801080_15.05.2024_02 Аналог ТССЦ-103-1642 875,84/857,39=2% | Переход прямоугольного сечения 500х300/500х600 l=0,4м из нержавеющей стали марки AISI316, толщиной δ=1,0 S=0,98 м2 | шт | 1 |  | 17080.72 |  |  | 17080.72
759 | ТЦ_19.1.01.08_78_7814801080_25.03.2024_01 Аналог ТССЦ-301-7878 11,74/11,50=2% | Заглушка прямоугольная из нержавеющей стали марки AISI316, толщиной δ=1,0 700х400 | шт | 3 |  | 24476.8 |  |  | 24476.8
760 | ТЕР20-01-002-10 | Прокладка воздуховодов из листовой оцинкованной стали и алюминия класса П (плотные) толщиной: 0,7 мм, периметром от 1100 до 1600 мм | 100 м2 поверхности воздуховодов | 0.024 |  | 5803.5 |  |  | 300.4
| 101-1522 | Электроды диаметром: 5 мм Э42А | т | 0,00039 0,0000094
| 101-1703 | Прокладки резиновые (пластина техническая прессованная) | кг | 7,58 0,18192
| 101-1714 | Болты с гайками и шайбами строительные | т | 0,011 0,000264
| 101-2493 | Лента липкая изоляционная на поликасиновом компаунде марки ЛСЭПЛ, шириной 20-30 мм, толщиной от 0,14 до 0,19 мм | кг | 8,2 0,1968
| 101-2501 | Лента полиэтиленовая с липким слоем: марка А | кг | 1,58 0,03792
П,Н | 101-9430 | Сетки в рамках | м2 | 0 0
Н | 301-9066 | Воздуховоды металлические | м2 | 100 2,4
П,Н | 301-9110 | Дроссель-клапаны в патрубке | шт. | 0 0
П,Н | 301-9240 | Крепления | кг | 0 0
П,Н | 301-9640 | Заглушки питометражных лючков | шт. | 0 0
761 | ТЦ_19.1.01.00_78_7814801080_15.05.2024_02 Аналог ТССЦ-301-8765 1552,07/1520,86=2% | Воздуховод из нержавеющей стали марки AISI316, толщиной δ=1,0 500х300 | м | 1.5 |  | 36664.92 |  |  | 36664.92
762 | ТЦ_19.1.01.08_78_7814801080_25.03.2024_01 Аналог ТССЦ-301-7878 11,74/11,50=2% | Заглушка прямоугольная из нержавеющей стали марки AISI316, толщиной δ=1,0 500х300 | шт | 1 |  | 5294.03 |  |  | 5294.03
763 | ТЕР20-01-002-12 | Прокладка воздуховодов из листовой оцинкованной стали и алюминия класса П (плотные) толщиной: 0,7 мм, периметром до 3200 мм // прим. толщ.1,0 мм | 100 м2 поверхности воздуховодов | 0.8088 |  | 124280.44 |  |  | 10746.49
| 101-1522 | Электроды диаметром: 5 мм Э42А | т | 0,00033 0,0002669
| 101-1703 | Прокладки резиновые (пластина техническая прессованная) | кг | 9,09 7,351992
| 101-1714 | Болты с гайками и шайбами строительные | т | 0,006 0,0048528
| 101-2501 | Лента полиэтиленовая с липким слоем: марка А | кг | 7,95 6,42996
П,Н | 101-9430 | Сетки в рамках | м2 | 0 0
Н | 301-9066 | Воздуховоды металлические | м2 | 100 80,88
П,Н | 301-9110 | Дроссель-клапаны в патрубке | шт. | 0 0
П,Н | 301-9240 | Крепления | кг | 0 0
П,Н | 301-9640 | Заглушки питометражных лючков | шт. | 0 0
764 | ТЦ_19.1.01.00_78_7814801080_15.05.2024_02 Аналог ТССЦ-301-8765 1552,07/1520,86=2% | Воздуховод из нержавеющей стали марки AISI316, толщиной δ=1,0 500х1000 | м | 14 |  | 672615.27 |  |  | 672615.27
765 | ТЦ_19.1.01.00_78_7814801080_15.05.2024_02 Аналог ТССЦ-301-8765 1552,07/1520,86=2% | Воздуховод класса герметичности «В» из нержавеющей стали марки AISI316, толщиной δ=1,0 1000х500 | м | 5.5 |  | 264241.71 |  |  | 264241.71
766 | ТЦ_19.1.01.08_78_7814801080_25.03.2024_01 Аналог ТССЦ-301-7878 11,74/11,50=2% | Заглушка прямоугольная из нержавеющей стали марки AISI316, толщиной δ=1,0 1000х500 | шт | 1 |  | 14075.01 |  |  | 14075.01
767 | ТЦ_19.1.01.00_78_7814801080_15.05.2024_02 Аналог ТССЦ-507-0817 245,47/240,64=2% | Отвод прямоугольного воздуховода 90° из нержавеющей сталимарки AISI316, толщиной δ=1,0 500х1000 S=2,07 м2 | шт | 4 |  | 160473.26 |  |  | 160473.26
768 | ТЦ_19.1.01.00_78_7814801080_15.05.2024_02 Аналог ТССЦ-507-0817 245,47/240,64=2% | Отвод прямоугольного воздуховода 90° из нержавеющей сталимарки AISI316, толщиной δ=1,0 1000х500 S=3,25 м2 | шт | 2 |  | 109762.73 |  |  | 109762.73
769 | ТЦ_19.1.01.00_78_7814801080_15.05.2024_02 Аналог ТССЦ-301-6214 16,82/16,48=2% | Врезка 600х800 из нержавеющей стали марки AISI316 в прямоугольный воздуховод S=0,84 м2 | шт | 5 |  | 45843.88 |  |  | 45843.88
770 | ТЦ_19.1.01.00_78_7814801080_15.05.2024_02 Аналог ТССЦ-301-6214 16,82/16,48=2% | Врезка 1000х500 из нержавеющей стали марки AISI316 в прямоугольный воздуховод S=0,90 м2 | шт | 2 |  | 22722.28 |  |  | 22722.28
771 | ТЦ_19.1.01.00_78_7814801080_15.05.2024_02 Аналог ТССЦ-103-1642 875,84/857,39=2% | Переход прямоугольного сечения 500х600/500х1000 l=0,5м из нержавеющей стали марки AISI316, толщиной δ=1,0 S=1,60 м2 | шт | 1 |  | 27969.03 |  |  | 27969.03
772 | ТЕР20-01-002-14 | Прокладка воздуховодов из листовой оцинкованной стали и алюминия класса П (плотные) толщиной: 0,7 мм, периметром 4000 мм // прим. толщ. 1,0 мм | 100 м2 поверхности воздуховодов | 0.032 |  | 4190.25 |  |  | 406.18
| 101-1522 | Электроды диаметром: 5 мм Э42А | т | 0,00029 0,0000093
| 101-1703 | Прокладки резиновые (пластина техническая прессованная) | кг | 9,91 0,31712
| 101-1714 | Болты с гайками и шайбами строительные | т | 0,007 0,000224
| 101-2501 | Лента полиэтиленовая с липким слоем: марка А | кг | 6,99 0,22368
П,Н | 101-9430 | Сетки в рамках | м2 | 0 0
Н | 301-9066 | Воздуховоды металлические | м2 | 100 3,2
П,Н | 301-9110 | Дроссель-клапаны в патрубке | шт. | 0 0
П,Н | 301-9240 | Крепления | кг | 0 0
П,Н | 301-9640 | Заглушки питометражных лючков | шт. | 0 0
773 | ТЦ_19.1.01.00_78_7814801080_15.05.2024_02 Аналог ТССЦ-301-8765 1552,07/1520,86=2% | Воздуховод из нержавеющей стали марки AISI316, толщиной δ=1,0 1000х1000 | м | 0.5 |  | 31862.31 |  |  | 31862.31
774 | ТЦ_19.1.01.00_78_7814801080_15.05.2024_02 Аналог ТССЦ-301-6214 16,82/16,48=2% | Врезка 1000х1000 из нержавеющей стали марки AISI316 в прямоугольный воздуховод S=1,20 м2 | шт | 1 |  | 15138.37 |  |  | 15138.37
775 | ТЕР20-01-002-13 | Прокладка воздуховодов из листовой оцинкованной стали и алюминия класса П (плотные) толщиной: 0,7 мм, периметром до 3600 мм | 100 м2 поверхности воздуховодов | 0.3072 |  | 44238.89 |  |  | 4487.24
| 101-1522 | Электроды диаметром: 5 мм Э42А | т | 0,00033 0,0001014
| 101-1703 | Прокладки резиновые (пластина техническая прессованная) | кг | 9,91 3,044352
| 101-1714 | Болты с гайками и шайбами строительные | т | 0,0098 0,0030106
| 101-2501 | Лента полиэтиленовая с липким слоем: марка А | кг | 8,38 2,574336
П,Н | 101-9430 | Сетки в рамках | м2 | 0 0
Н | 301-9066 | Воздуховоды металлические | м2 | 100 30,72
П,Н | 301-9110 | Дроссель-клапаны в патрубке | шт. | 0 0
П,Н | 301-9240 | Крепления | кг | 0 0
П,Н | 301-9640 | Заглушки питометражных лючков | шт. | 0 0
776 | ТЦ_19.1.01.00_78_7814801080_15.05.2024_02 Аналог ТССЦ-301-8765 1552,07/1520,86=2% | Воздуховод из нержавеющей стали марки AISI316, толщиной δ=1,0 1240х400 | м | 3 |  | 157303.7 |  |  | 157303.7
777 | ТЦ_19.1.01.00_78_7814801080_15.05.2024_02 Аналог ТССЦ-301-8765 1552,07/1520,86=2% | Воздуховод из нержавеющей стали марки AISI316, толщиной δ=1,0 1240х500 | м | 2.5 |  | 138926.75 |  |  | 138926.75
778 | ТЦ_19.1.01.08_78_7814801080_25.03.2024_01 Аналог ТССЦ-301-7878 11,74/11,50=2% | Заглушка прямоугольная из нержавеющей стали марки AISI316, толщиной δ=1,0 1240х500 | шт | 1 |  | 16917.74 |  |  | 16917.74
779 | ТЦ_19.1.01.00_78_7814801080_15.05.2024_02 Аналог ТССЦ-507-0817 245,47/240,64=2% | Отвод прямоугольного воздуховода 90° из нержавеющей стали марки AISI316, толщиной δ=1,0 400х1250 S=2,01 м2 | шт | 1 |  | 40770.85 |  |  | 40770.85
780 | ТЦ_19.1.01.00_78_7814801080_15.05.2024_02 Аналог ТССЦ-507-0817 245,47/240,64=2% | Отвод прямоугольного воздуховода 90° из нержавеющей стали марки AISI316, толщиной δ=1,0 500х1250 S=2,41 м2 | шт | 1 |  | 46594.78 |  |  | 46594.78
781 | ТЦ_19.1.01.00_78_7814801080_15.05.2024_02 Аналог ТССЦ-103-1642 875,84/857,39=2% | Переход прямоугольного сечения 1000х500/1250х400 l=0,3м из нержавеющей стали марки AISI316, толщиной δ=1,0 S=1,91 м2 | шт | 2 |  | 4437.04 |  |  | 4437.04
782 | ТЦ_19.1.01.00_78_7814801080_15.05.2024_02 Аналог ТССЦ-103-1642 875,84/857,39=2% | Переход прямоугольного сечения 1000х500/1250х500 l=0,3м из нержавеющей стали марки AISI316, толщиной δ=1,0 S=1,97 м2 | шт | 2 |  | 4375.55 |  |  | 4375.55
783 | ТЕР20-01-002-08 | Прокладка воздуховодов из листовой оцинкованной стали и алюминия класса П (плотные) толщиной: 0,7 мм, диаметром до 800 мм // прим. толщ. 1,5 мм | 100 м2 поверхности воздуховодов | 0.64972 |  | 115805.77 |  |  | 8402.45
| 101-1522 | Электроды диаметром: 5 мм Э42А | т | 0,00033 0,0002144
| 101-1703 | Прокладки резиновые (пластина техническая прессованная) | кг | 9,91 6,4387252
| 101-1714 | Болты с гайками и шайбами строительные | т | 0,008 0,0051978
| 101-2501 | Лента полиэтиленовая с липким слоем: марка А | кг | 7,08 4,6000176
П,Н | 101-9430 | Сетки в рамках | м2 | 0 0
Н | 301-9066 | Воздуховоды металлические | м2 | 100 64,972
П,Н | 301-9110 | Дроссель-клапаны в патрубке | шт. | 0 0
П,Н | 301-9240 | Крепления | кг | 0 0
П,Н | 301-9520 | Шиберы | шт. | 0 0
П,Н | 301-9640 | Заглушки питометражных лючков | шт. | 0 0
784 | ТЦ_19.1.01.00_78_7814801080_15.05.2024_02 Аналог ТССЦ-301-8765 1552,07/1520,86=2% | Воздуховод класса герметичности «В» из нержавеющей стали марки AISI316, толщиной δ=1,5 Ø800 | м | 16 |  | 845845.06 |  |  | 845845.06
785 | ТЦ_19.1.01.00_78_7814801080_15.05.2024_02 Аналог ТССЦ-507-0817 245,47/240,64=2% | Отвод круглого воздуховода 45° из нержавеющей стали марки AISI316, толщиной δ=1,5 Ø800 S=1,91 м2 | шт | 1 |  | 11058.39 |  |  | 11058.39
786 | ТЦ_19.1.01.00_78_7814801080_15.05.2024_02 Аналог ТССЦ-507-0817 245,47/240,64=2% | Отвод круглого воздуховода 90° из нержавеющей стали марки AISI316, толщиной δ=1,5 Ø800 S=3,56 м2 | шт | 3 |  | 218376.97 |  |  | 218376.97
787 | ТЦ_19.1.01.00_78_7814801080_15.05.2024_02 Аналог ТССЦ-103-1642 875,84/857,39=2% | Переход Ø800/500х1000 l=0,5м из нержавеющей стали марки AISI316, толщиной =1,5 S=1,68 м2 | шт | 1 |  | 40358.37 |  |  | 40358.37
788 | ТЦ_19.1.01.00_78_7814801080_15.05.2024_02 Аналог ТССЦ-103-1642 875,84/857,39=2% | Переход круглого сечения Ø800/ Ø1250 l=0,6м из нержавеющей стали марки AISI316, толщиной δ=1,5 S=2,39 м2 | шт | 1 |  | 58561.69 |  |  | 58561.69
789 | ТЦ_19.1.01.00_78_7814801080_15.05.2024_02 Аналог ТССЦ-507-0817 245,47/240,64=2% | Утка из нержавеющей стали марки AISI316, толщиной δ=1,5 смещение 1,6м, l=1,55м Ø800 S=5,6 м2 | шт | 1 |  | 124167.34 |  |  | 124167.34
790 | ТЦ_19.1.01.00_78_7814801080_15.05.2024_02 Аналог ТССЦ-301-6214 16,82/16,48=2% | Врезка 600х800 из нержавеющей стали марки AISI316 в прямоугольный воздуховод S=0,84 м2 | шт | 3 |  | 27506.33 |  |  | 27506.33
791 | ТССЦ-301-1819 | Крепления для воздуховодов оцинкованные (подвески СТД, подвески регулируемые СТД, тяги, хомуты, кронштейны, траверсы, ленты, шпильки, профили) | т | 0.4 |  | 39823.25 |  |  | 39823.25
792 | ТЕР26-01-009-01 | Изоляция трубопроводов: матами минераловатными марок 75, 100, плитами минераловатными на синтетическом связующем марки 75 // прим. | 1 м3 изоляции | 2.4 |  | 79759 |  |  | 6650.26
| 101-0811 | Проволока стальная низкоуглеродистая разного назначения оцинкованная диаметром: 1,1 мм | т | 0,00053 0,001272
| 101-0812 | Проволока стальная низкоуглеродистая разного назначения оцинкованная диаметром: 1,6 мм | т | 0,00101 0,002424
| 101-1821 | Винты самонарезающие: оцинкованные, размером 4-12 мм ГОСТ 10621-80 | т | 0,00004 0,000096
| 101-1876 | Сталь листовая оцинкованная толщиной листа: 0,8 мм | т | 0,0265 0,0636
| 104-0077 | Стеклопластик рулонный марки: РСТ-А-Л-В | 1000 м2 | 0,002204 0,0052896
793 | ТЦ_14.2.02.06_16_1661033039_29.12.2023_02 Аналог ТССЦ-104-3270 126,39/123,84=2% | Теплоизоляционное покрытие, толщина 40 мм PRO-VENT-40-1НФ кашированный | м3 | 2.4 |  | 1344.31 |  |  | 1344.31
794 | ТЦ_14.2.02.06_16_1661033039_29.12.2023_02 Аналог ТССЦ-101-5654 216,51/212,25=2% | Скотч алюминиевый 50мм BOS-Master | шт | 3 |  | 1499.31 |  |  | 1499.31
795 | ТЦ_14.2.02.06_16_1661033039_29.12.2023_02 Аналог ТССЦ-101-2420 9,00/8,79=2% | Лента стальная монтажная BOS-SOLID | м | 50 |  | 835.69 |  |  | 835.69
796 | ТЕР26-02-007-01 | Огнезащитное покрытие металлоконструкций воздуховодов приточно-вытяжных систем комплексной огнезащитой «ЩИТ-1В» с пределом огнестойкости: 2,0 часа // прим. | 100 м2 обрабатываемой поверхности | 0.045 |  | 16200.67 |  |  | 376.9
| 101-0540 | Лента стальная упаковочная, мягкая, нормальной точности 0,7х20-50 мм | т | 0,064 0,00288
| 101-1757 | Ветошь | кг | 10 0,45
| 101-2472 | Растворитель марки: № 646 | т | 0,013 0,000585
| 411-0001 | Вода | м3 | 0,01 0,00045
797 | ТЦ_14.2.02.00_78_7802836674_15.05.2024_02 Аналог ТССЦ-101-5654 216,51/212,25=2% | Огнезащитное покрытие, толщина 5 мм PRO-МБОР-VENT-5-1БТ | м2 | 4.5 |  | 2558.77 |  |  | 2558.77
798 | ТЦ_14.2.02.06_16_1661033039_29.12.2023_02 Аналог ТССЦ-101-5654 216,51/212,25=2% | Материал для заделки отверстий и огнезащиты креплений, 13 мм PRO-МБОР-VENT | м2 | 0.5 |  | 302.58 |  |  | 302.58
799 | ТЦ_14.2.02.06_16_1661033039_29.12.2023_02 Аналог ТССЦ-101-5654 216,51/212,25=2% | Покровный слой для огнезащитного покрытия BOS-PROTECTION Ф | м2 | 135 |  | 75500.48 |  |  | 75500.48
800 | ТЦ_14.2.02.11_50_5041207010_27.03.2024_01 Аналог ТССЦ-101-5654 216,51/212,25=2% | Состав термостойкий клеящий "ПЛАЗАС", толщиной 0,5 мм | кг | 4 |  | 305.87 |  |  | 305.87
801 | ТЦ_14.5.01.10_77_7734657410_15.01.2024_02 Аналог ТССЦ-101-5654 216,51/212,25=2% | Огнестойкая монтажная пена ОГНЕЗА EI240 | шт | 1 |  | 861.06 |  |  | 861.06
802 | ТЦ_14.5.01.11_77_7734657410_15.01.2024_02 Аналог ТССЦ-101-5654 216,51/212,25=2% | Огнезащитный терморасширяющийся герметик ОГНЕЗА-ГТ | кг | 1 |  | 843.22 |  |  | 843.22
В5.1, В5.2
803 | ТЕР20-01-002-12 | Прокладка воздуховодов из листовой оцинкованной стали и алюминия класса П (плотные) толщиной: 0,7 мм, периметром до 3200 мм | 100 м2 поверхности воздуховодов | 0.382 |  | 58698.23 |  |  | 5075.62
| 101-1522 | Электроды диаметром: 5 мм Э42А | т | 0,00033 0,0001261
| 101-1703 | Прокладки резиновые (пластина техническая прессованная) | кг | 9,09 3,47238
| 101-1714 | Болты с гайками и шайбами строительные | т | 0,006 0,002292
| 101-2501 | Лента полиэтиленовая с липким слоем: марка А | кг | 7,95 3,0369
П,Н | 101-9430 | Сетки в рамках | м2 | 0 0
Н | 301-9066 | Воздуховоды металлические | м2 | 100 38,2
П,Н | 301-9110 | Дроссель-клапаны в патрубке | шт. | 0 0
П,Н | 301-9240 | Крепления | кг | 0 0
П,Н | 301-9640 | Заглушки питометражных лючков | шт. | 0 0
804 | ТЦ_19.1.01.00_78_7814801080_15.05.2024_02 Аналог ТССЦ-301-8765 1552,07/1520,86=2% | Воздуховод класса герметичности «В» из нержавеющей стали марки AISI316, толщиной δ=1,0 800х800 | м | 11 |  | 534078.05 |  |  | 534078.05
805 | ТЦ_19.1.01.00_78_7814801080_15.05.2024_02 Аналог ТССЦ-103-1642 875,84/857,39=2% | Переход прямоугольного сечения 800х800/1000х1000 l=0,3м из нержавеющей стали марки AISI316, толщиной δ=1,0 S=1,50 м2 | шт | 2 |  | 58989.15 |  |  | 58989.15
806 | ТССЦ-301-1819 | Крепления для воздуховодов оцинкованные (подвески СТД, подвески регулируемые СТД, тяги, хомуты, кронштейны, траверсы, ленты, шпильки, профили) | т | 0.06 |  | 5973.49 |  |  | 5973.49
807 | ТЕР26-02-007-01 | Огнезащитное покрытие металлоконструкций воздуховодов приточно-вытяжных систем комплексной огнезащитой «ЩИТ-1В» с пределом огнестойкости: 2,0 часа // прим. | 100 м2 обрабатываемой поверхности | 0.26 |  | 93603.87 |  |  | 2177.66
| 101-0540 | Лента стальная упаковочная, мягкая, нормальной точности 0,7х20-50 мм | т | 0,064 0,01664
| 101-1757 | Ветошь | кг | 10 2,6
| 101-2472 | Растворитель марки: № 646 | т | 0,013 0,00338
| 411-0001 | Вода | м3 | 0,01 0,0026
808 | ТЦ_14.2.02.00_78_7802836674_15.05.2024_02 Аналог ТССЦ-101-5654 216,51/212,25=2% | Огнезащитное покрытие, толщина 5 мм PRO-МБОР-VENT-5-1БТ | м2 | 26 |  | 14784.01 |  |  | 14784.01
809 | ТЦ_14.2.02.06_16_1661033039_29.12.2023_02 Аналог ТССЦ-101-5654 216,51/212,25=2% | Материал для заделки отверстий и огнезащиты креплений, 13 мм PRO-МБОР-VENT | м2 | 9 |  | 5446.45 |  |  | 5446.45
810 | ТЦ_14.2.02.06_16_1661033039_29.12.2023_02 Аналог ТССЦ-101-5654 216,51/212,25=2% | Покровный слой для огнезащитного покрытия BOS-PROTECTION Ф | м2 | 135 |  | 75500.48 |  |  | 75500.48
811 | ТЦ_14.2.02.11_50_5041207010_27.03.2024_01 Аналог ТССЦ-101-5654 216,51/212,25=2% | Состав термостойкий клеящий "ПЛАЗАС", толщиной 0,5 мм | кг | 25.2 |  | 1926.99 |  |  | 1926.99
812 | ТЦ_14.5.01.10_77_7734657410_15.01.2024_02 Аналог ТССЦ-101-5654 216,51/212,25=2% | Огнестойкая монтажная пена ОГНЕЗА EI240 | шт | 1 |  | 861.06 |  |  | 861.06
813 | ТЦ_14.5.01.11_77_7734657410_15.01.2024_02 Аналог ТССЦ-101-5654 216,51/212,25=2% | Огнезащитный терморасширяющийся герметик ОГНЕЗА-ГТ | кг | 2 |  | 1686.45 |  |  | 1686.45
814 | ТЦ_14.2.02.06_16_1661033039_29.12.2023_02 Аналог ТССЦ-101-5654 216,51/212,25=2% | Скотч алюминиевый 50мм BOS-Master | шт | 1 |  | 499.77 |  |  | 499.77
815 | ТЦ_14.2.02.06_16_1661033039_29.12.2023_02 Аналог ТССЦ-101-2420 9,00/8,79=2% | Лента стальная монтажная BOS-SOLID | м | 150 |  | 2507.07 |  |  | 2507.07
В6
816 | ТЕР20-01-001-01 | Прокладка воздуховодов из листовой, оцинкованной стали и алюминия класса Н (нормальные) толщиной: 0,5 мм, диаметром до 200 мм | 100 м2 поверхности воздуховодов | 0.0145 |  | 4289.57 |  |  | 89.67
| 101-0605 | Мастика герметизирующая нетвердеющая: «Гэлан» | т | 0,00501 0,0000726
| 101-1522 | Электроды диаметром: 5 мм Э42А | т | 0,00045 0,0000065
| 101-1703 | Прокладки резиновые (пластина техническая прессованная) | кг | 8 0,116
| 101-1714 | Болты с гайками и шайбами строительные | т | 0,015 0,0002175
П,Н | 101-9430 | Сетки в рамках | м2 | 0 0
Н | 301-9066 | Воздуховоды металлические | м2 | 100 1,45
П,Н | 301-9110 | Дроссель-клапаны в патрубке | шт. | 0 0
П,Н | 301-9240 | Крепления | кг | 0 0
П,Н | 301-9520 | Шиберы | шт. | 0 0
П,Н | 301-9640 | Заглушки питометражных лючков | шт. | 0 0
| 509-0989 | Шнур асбестовый общего назначения марки: ШАОН диаметром 8-10 мм | т | 0,00089 0,0000129
817 | ТЦ_19.1.01.00_78_7814801080_15.05.2024_02 Аналог ТССЦ-301-8765 1552,07/1520,86=2% | Воздуховод из оцинкованной стали δ=0,5 Ø160 | м | 1.5 |  | 440.36 |  |  | 440.36
818 | ТЦ_19.1.01.00_78_7814801080_15.05.2024_02 Аналог ТССЦ-301-8765 1552,07/1520,86=2% | Воздуховод из оцинкованной стали δ=0,5 Ø200 | м | 0.5 |  | 182.6 |  |  | 182.6
819 | ТЦ_19.1.01.08_78_7814801080_25.03.2024_01 Аналог ТССЦ-301-7878 11,74/11,50=2% | Заглушка круглая из оцинкованной стали δ=0,5 Ø200 | шт | 1 |  | 159.6 |  |  | 159.6
820 | ТЦ_19.1.01.00_78_7814801080_15.05.2024_02 Аналог ТССЦ-103-1642 875,84/857,39=2% | Переход круглого сечения Ø160/ Ø200 l=0,3 м из оцинкованной стали δ=0,5 S=0,23 м2 | шт | 1 |  | 5960.59 |  |  | 5960.59
821 | ТЦ_19.1.01.00_78_7814801080_15.05.2024_02 Аналог ТССЦ-301-6214 16,82/16,48=2% | Врезка Ø160 в круглый воздуховод Ø200 S=0,15 м2 | шт | 1 |  | 132.67 |  |  | 132.67
822 | ТЕР20-01-002-01 | Прокладка воздуховодов из листовой оцинкованной стали и алюминия класса П (плотные) толщиной: 0,5 мм, диаметром до 200 мм // прим. толщ. 1,0 мм | 100 м2 поверхности воздуховодов | 0.00724 |  | 2137.32 |  |  | 139.83
| 101-1522 | Электроды диаметром: 5 мм Э42А | т | 0,00045 0,0000033
| 101-1703 | Прокладки резиновые (пластина техническая прессованная) | кг | 8 0,05792
| 101-1714 | Болты с гайками и шайбами строительные | т | 0,015 0,0001086
| 101-2493 | Лента липкая изоляционная на поликасиновом компаунде марки ЛСЭПЛ, шириной 20-30 мм, толщиной от 0,14 до 0,19 мм | кг | 14,7 0,106428
| 101-2501 | Лента полиэтиленовая с липким слоем: марка А | кг | 2,66 0,0192584
П,Н | 101-9430 | Сетки в рамках | м2 | 0 0
Н | 301-9066 | Воздуховоды металлические | м2 | 100 0,724
П,Н | 301-9110 | Дроссель-клапаны в патрубке | шт. | 0 0
П,Н | 301-9240 | Крепления | кг | 0 0
П,Н | 301-9520 | Шиберы | шт. | 0 0
П,Н | 301-9640 | Заглушки питометражных лючков | шт. | 0 0
823 | ТЦ_19.1.01.00_78_7814801080_15.05.2024_02 Аналог ТССЦ-301-8765 1552,07/1520,86=2% | Воздуховод класса герметичности «В» из нержавеющей стали марки AISI316, толщиной δ=1,0 Ø200 | м | 0.5 |  | 362.07 |  |  | 362.07
824 | ТЦ_19.1.01.00_78_7814801080_15.05.2024_02 Аналог ТССЦ-507-0817 245,47/240,64=2% | Отвод круглого воздуховода 45° из нержавеющей стали марки AISI316, толщиной δ=1,0 Ø200 S=0,18 м2 | шт | 1 |  | 11058.39 |  |  | 11058.39
825 | ТЦ_19.1.01.00_78_7814801080_15.05.2024_02 Аналог ТССЦ-103-1642 875,84/857,39=2% | Переход круглого сечения Ø160/ Ø200 l=0,3м из нержавеющей стали марки AISI316, толщиной δ=1,0 S=0,23 м2 | шт | 1 |  | 5960.59 |  |  | 5960.59
826 | ТССЦ-301-1819 | Крепления для воздуховодов оцинкованные (подвески СТД, подвески регулируемые СТД, тяги, хомуты, кронштейны, траверсы, ленты, шпильки, профили) | т | 0.005 |  | 497.79 |  |  | 497.79
827 | ТЕР26-01-009-01 | Изоляция трубопроводов: матами минераловатными марок 75, 100, плитами минераловатными на синтетическом связующем марки 75 // прим. | 1 м3 изоляции | 0.02 |  | 664.67 |  |  | 55.42
| 101-0811 | Проволока стальная низкоуглеродистая разного назначения оцинкованная диаметром: 1,1 мм | т | 0,00053 0,0000106
| 101-0812 | Проволока стальная низкоуглеродистая разного назначения оцинкованная диаметром: 1,6 мм | т | 0,00101 0,0000202
| 101-1821 | Винты самонарезающие: оцинкованные, размером 4-12 мм ГОСТ 10621-80 | т | 0,00004 0,0000008
| 101-1876 | Сталь листовая оцинкованная толщиной листа: 0,8 мм | т | 0,0265 0,00053
| 104-0077 | Стеклопластик рулонный марки: РСТ-А-Л-В | 1000 м2 | 0,002204 0,0000441
828 | ТЦ_14.2.02.06_16_1661033039_29.12.2023_02 Аналог ТССЦ-104-3270 126,39/123,84=2% | Теплоизоляционное покрытие, толщина 40 мм PRO-VENT-40-1НФ кашированный | м3 | 0.02 |  | 11.2 |  |  | 11.2
829 | ТЦ_14.2.02.06_16_1661033039_29.12.2023_02 Аналог ТССЦ-101-2420 9,00/8,79=2% | Лента стальная монтажная BOS-SOLID | м | 2 |  | 33.43 |  |  | 33.43
В7
830 | ТЕР20-01-001-01 | Прокладка воздуховодов из листовой, оцинкованной стали и алюминия класса Н (нормальные) толщиной: 0,5 мм, диаметром до 200 мм | 100 м2 поверхности воздуховодов | 0.0094 |  | 2780.82 |  |  | 58.13
| 101-0605 | Мастика герметизирующая нетвердеющая: «Гэлан» | т | 0,00501 0,0000471
| 101-1522 | Электроды диаметром: 5 мм Э42А | т | 0,00045 0,0000042
| 101-1703 | Прокладки резиновые (пластина техническая прессованная) | кг | 8 0,0752
| 101-1714 | Болты с гайками и шайбами строительные | т | 0,015 0,000141
П,Н | 101-9430 | Сетки в рамках | м2 | 0 0
Н | 301-9066 | Воздуховоды металлические | м2 | 100 0,94
П,Н | 301-9110 | Дроссель-клапаны в патрубке | шт. | 0 0
П,Н | 301-9240 | Крепления | кг | 0 0
П,Н | 301-9520 | Шиберы | шт. | 0 0
П,Н | 301-9640 | Заглушки питометражных лючков | шт. | 0 0
| 509-0989 | Шнур асбестовый общего назначения марки: ШАОН диаметром 8-10 мм | т | 0,00089 0,0000084
831 | ТЦ_19.1.01.00_78_7814801080_15.05.2024_02 Аналог ТССЦ-301-8765 1552,07/1520,86=2% | Воздуховод из оцинкованной стали δ=0,5 Ø200 | м | 1.5 |  | 547.79 |  |  | 547.79
832 | ТЕР20-01-001-04 | Прокладка воздуховодов из листовой, оцинкованной стали и алюминия класса Н (нормальные) толщиной: 0,6 мм, диаметром до 250 мм | 100 м2 поверхности воздуховодов | 0.0086 |  | 2544.45 |  |  | 53.19
| 101-0605 | Мастика герметизирующая нетвердеющая: «Гэлан» | т | 0,00501 0,0000431
| 101-1522 | Электроды диаметром: 5 мм Э42А | т | 0,00045 0,0000039
| 101-1703 | Прокладки резиновые (пластина техническая прессованная) | кг | 8 0,0688
| 101-1714 | Болты с гайками и шайбами строительные | т | 0,015 0,000129
П,Н | 101-9430 | Сетки в рамках | м2 | 0 0
Н | 301-9066 | Воздуховоды металлические | м2 | 100 0,86
П,Н | 301-9110 | Дроссель-клапаны в патрубке | шт. | 0 0
П,Н | 301-9240 | Крепления | кг | 0 0
П,Н | 301-9520 | Шиберы | шт. | 0 0
П,Н | 301-9640 | Заглушки питометражных лючков | шт. | 0 0
| 509-0989 | Шнур асбестовый общего назначения марки: ШАОН диаметром 8-10 мм | т | 0,00089 0,0000077
833 | ТЦ_19.1.01.00_78_7814801080_15.05.2024_02 Аналог ТССЦ-301-8765 1552,07/1520,86=2% | Воздуховод из оцинкованной стали δ=0,6 Ø250 | м | 0.5 |  | 227.63 |  |  | 227.63
834 | ТЦ_19.1.01.08_78_7814801080_25.03.2024_01 Аналог ТССЦ-301-7878 11,74/11,50=2% | Заглушка круглая из оцинкованной стали δ=0,6 Ø200 | шт | 1 |  | 122.8 |  |  | 122.8
835 | ТЦ_19.1.01.00_78_7814801080_15.05.2024_02 Аналог ТССЦ-103-1642 875,84/857,39=2% | Переход круглого сечения Ø200/ Ø250 l=0,3м из оцинкованной стали δ=0,6 S=0,28 м2 | шт | 1 |  | 314.36 |  |  | 314.36
836 | ТЦ_19.1.01.00_78_7814801080_15.05.2024_02 Аналог ТССЦ-301-6214 16,82/16,48=2% | Врезка Ø200 в круглый воздуховод Ø250 S=0,19 м2 | шт | 1 |  | 150.6 |  |  | 150.6
837 | ТЕР20-01-002-04 | Прокладка воздуховодов из листовой оцинкованной стали и алюминия класса П (плотные) толщиной: 0,6 мм, диаметром до 250 мм | 100 м2 поверхности воздуховодов | 0.0087 |  | 2688.26 |  |  | 168.03
| 101-1522 | Электроды диаметром: 5 мм Э42А | т | 0,00045 0,0000039
| 101-1703 | Прокладки резиновые (пластина техническая прессованная) | кг | 8 0,0696
| 101-1714 | Болты с гайками и шайбами строительные | т | 0,015 0,0001305
| 101-2493 | Лента липкая изоляционная на поликасиновом компаунде марки ЛСЭПЛ, шириной 20-30 мм, толщиной от 0,14 до 0,19 мм | кг | 14,7 0,12789
| 101-2501 | Лента полиэтиленовая с липким слоем: марка А | кг | 2,66 0,023142
П,Н | 101-9430 | Сетки в рамках | м2 | 0 0
Н | 301-9066 | Воздуховоды металлические | м2 | 100 0,87
П,Н | 301-9110 | Дроссель-клапаны в патрубке | шт. | 0 0
П,Н | 301-9240 | Крепления | кг | 0 0
П,Н | 301-9520 | Шиберы | шт. | 0 0
П,Н | 301-9640 | Заглушки питометражных лючков | шт. | 0 0
838 | ТЦ_19.1.01.00_78_7814801080_15.05.2024_02 Аналог ТССЦ-301-8765 1552,07/1520,86=2% | Воздуховод класса герметичности «В» из нержавеющей стали марки AISI316, толщиной δ=1,0 Ø250 | м | 0.5 |  | 316.48 |  |  | 316.48
839 | ТЦ_19.1.01.00_78_7814801080_15.05.2024_02 Аналог ТССЦ-507-0817 245,47/240,64=2% | Отвод круглого воздуховода 45° из нержавеющей стали марки AISI316, толщиной δ=1,0 Ø250 S=0,26 м2 | шт | 1 |  | 11058.39 |  |  | 11058.39
840 | ТЦ_19.1.01.00_78_7814801080_15.05.2024_02 Аналог ТССЦ-103-1642 875,84/857,39=2% | Переход круглого сечения Ø100/ Ø250 l=0,3м из нержавеющей стали марки AISI316, толщиной δ=1,0 S=0,22 м2 | шт | 1 |  | 6118.46 |  |  | 6118.46
841 | ТССЦ-301-1819 | Крепления для воздуховодов оцинкованные (подвески СТД, подвески регулируемые СТД, тяги, хомуты, кронштейны, траверсы, ленты, шпильки, профили) | т | 0.005 |  | 497.79 |  |  | 497.79
842 | ТЕР26-01-009-01 | Изоляция трубопроводов: матами минераловатными марок 75, 100, плитами минераловатными на синтетическом связующем марки 75 // прим. | 1 м3 изоляции | 0.02 |  | 664.67 |  |  | 55.42
| 101-0811 | Проволока стальная низкоуглеродистая разного назначения оцинкованная диаметром: 1,1 мм | т | 0,00053 0,0000106
| 101-0812 | Проволока стальная низкоуглеродистая разного назначения оцинкованная диаметром: 1,6 мм | т | 0,00101 0,0000202
| 101-1821 | Винты самонарезающие: оцинкованные, размером 4-12 мм ГОСТ 10621-80 | т | 0,00004 0,0000008
| 101-1876 | Сталь листовая оцинкованная толщиной листа: 0,8 мм | т | 0,0265 0,00053
| 104-0077 | Стеклопластик рулонный марки: РСТ-А-Л-В | 1000 м2 | 0,002204 0,0000441
843 | ТЦ_14.2.02.06_16_1661033039_29.12.2023_02 Аналог ТССЦ-104-3270 126,39/123,84=2% | Теплоизоляционное покрытие, толщина 40 мм PRO-VENT-40-1НФ кашированный | м3 | 0.02 |  | 11.2 |  |  | 11.2
844 | ТЦ_14.2.02.06_16_1661033039_29.12.2023_02 Аналог ТССЦ-101-2420 9,00/8,79=2% | Лента стальная монтажная BOS-SOLID | м | 2 |  | 33.43 |  |  | 33.43
В8.1 ÷ В8.4
845 | ТЕР20-01-002-08 | Прокладка воздуховодов из листовой оцинкованной стали и алюминия класса П (плотные) толщиной: 0,7 мм, диаметром до 800 мм | 100 м2 поверхности воздуховодов | 0.14264 |  | 26598.97 |  |  | 1844.68
| 101-1522 | Электроды диаметром: 5 мм Э42А | т | 0,00033 0,0000471
| 101-1703 | Прокладки резиновые (пластина техническая прессованная) | кг | 9,91 1,4135624
| 101-1714 | Болты с гайками и шайбами строительные | т | 0,008 0,0011411
| 101-2501 | Лента полиэтиленовая с липким слоем: марка А | кг | 7,08 1,0098912
П,Н | 101-9430 | Сетки в рамках | м2 | 0 0
Н | 301-9066 | Воздуховоды металлические | м2 | 100 14,264
П,Н | 301-9110 | Дроссель-клапаны в патрубке | шт. | 0 0
П,Н | 301-9240 | Крепления | кг | 0 0
П,Н | 301-9520 | Шиберы | шт. | 0 0
П,Н | 301-9640 | Заглушки питометражных лючков | шт. | 0 0
846 | ТЦ_19.1.01.00_78_7814801080_15.05.2024_02 Аналог ТССЦ-301-8765 1552,07/1520,86=2% | Воздуховод из нержавеющей стали марки AISI316, толщиной δ=1,0 Ø800 | м | 2 |  | 75400.02 |  |  | 75400.02
847 | ТЦ_19.1.01.00_78_7814801080_15.05.2024_02 Аналог ТССЦ-103-1642 875,84/857,39=2% | Переход Ø800/850х850 l=0,3м из нержавеющей стали марки AISI316, толщиной δ=1,0 S=1,09 м2 | шт | 4 |  | 96687.51 |  |  | 96687.51
848 | ТЦ_19.1.01.00_78_7814801080_15.05.2024_02 Аналог ТССЦ-103-1642 875,84/857,39=2% | Переход Ø800/1000х1000 l=0,3м из нержавеющей стали марки AISI316, толщиной δ=1,0 S=1,22 м2 | шт | 4 |  | 118971.08 |  |  | 118971.08
849 | ТССЦ-301-1819 | Крепления для воздуховодов оцинкованные (подвески СТД, подвески регулируемые СТД, тяги, хомуты, кронштейны, траверсы, ленты, шпильки, профили) | т | 0.025 |  | 2488.95 |  |  | 2488.95
ДВ1.1, ДВ1.2
850 | ТЕР20-01-002-12 | Прокладка воздуховодов из листовой оцинкованной стали и алюминия класса П (плотные) толщиной: 0,7 мм, периметром до 3200 мм // прим. толщ. 1,0 мм | 100 м2 поверхности воздуховодов | 0.2394 |  | 36786.27 |  |  | 3180.9
| 101-1522 | Электроды диаметром: 5 мм Э42А | т | 0,00033 0,000079
| 101-1703 | Прокладки резиновые (пластина техническая прессованная) | кг | 9,09 2,176146
| 101-1714 | Болты с гайками и шайбами строительные | т | 0,006 0,0014364
| 101-2501 | Лента полиэтиленовая с липким слоем: марка А | кг | 7,95 1,90323
П,Н | 101-9430 | Сетки в рамках | м2 | 0 0
Н | 301-9066 | Воздуховоды металлические | м2 | 100 23,94
П,Н | 301-9110 | Дроссель-клапаны в патрубке | шт. | 0 0
П,Н | 301-9240 | Крепления | кг | 0 0
П,Н | 301-9640 | Заглушки питометражных лючков | шт. | 0 0
851 | ТЦ_19.1.01.00_78_7814801080_15.05.2024_02 Аналог ТССЦ-301-8765 1552,07/1520,86=2% | Воздуховод класса герметичности «В» из нержавеющей стали марки AISI316, толщиной δ=1,0 800х800 | м | 5 |  | 242762.75 |  |  | 242762.75
852 | ТЦ_19.1.01.00_78_7814801080_15.05.2024_02 Аналог ТССЦ-507-0817 245,47/240,64=2% | Отвод прямоугольного воздуховода 90° из нержавеющей стали марки AISI316, толщиной δ=1,0 800х800 S=2,96 м2 | шт | 2 |  | 89692.14 |  |  | 89692.14
853 | ТЦ_19.1.01.00_78_7814801080_15.05.2024_02 Аналог ТССЦ-103-1642 875,84/857,39=2% | Переход Ø710/800х800 l=0,3м из нержавеющей стали марки AISI316, толщиной δ=1,0 S=1,01 м2 | шт | 2 |  | 44571.46 |  |  | 44571.46
854 | ТЕР20-01-002-18 | Прокладка воздуховодов из листовой оцинкованной стали и алюминия класса П (плотные) толщиной: 1,0 мм, диаметром от 900 до 1000 мм // прим. толщ. 1,5 мм | 100 м2 поверхности воздуховодов | 0.2848 |  | 41818.29 |  |  | 3784.12
| 101-1522 | Электроды диаметром: 5 мм Э42А | т | 0,00033 0,000094
| 101-1703 | Прокладки резиновые (пластина техническая прессованная) | кг | 9,09 2,588832
| 101-1714 | Болты с гайками и шайбами строительные | т | 0,006 0,0017088
| 101-2501 | Лента полиэтиленовая с липким слоем: марка А | кг | 7,95 2,26416
П,Н | 101-9430 | Сетки в рамках | м2 | 0 0
Н | 301-9066 | Воздуховоды металлические | м2 | 100 28,48
П,Н | 301-9110 | Дроссель-клапаны в патрубке | шт. | 0 0
П,Н | 301-9240 | Крепления | кг | 0 0
П,Н | 301-9640 | Заглушки питометражных лючков | шт. | 0 0
855 | ТЦ_19.1.01.00_78_7814801080_15.05.2024_02 Аналог ТССЦ-301-8765 1552,07/1520,86=2% | Воздуховод класса герметичности «В» из нержавеющей стали марки AISI316, толщиной δ=1,5 Ø1000 | м | 8 |  | 548343.58 |  |  | 548343.58
856 | ТЦ_19.1.01.00_78_7814801080_15.05.2024_02 Аналог ТССЦ-103-1642 875,84/857,39=2% | Переход Ø1000/815х460 l=0,5м из нержавеющей стали марки AISI316, толщиной δ=1,5 S=1,68 м2 | шт | 2 |  | 85160.02 |  |  | 85160.02
857 | ТССЦ-301-1819 | Крепления для воздуховодов оцинкованные (подвески СТД, подвески регулируемые СТД, тяги, хомуты, кронштейны, траверсы, ленты, шпильки, профили) | т | 0.1 |  | 9955.81 |  |  | 9955.81
ДП1
858 | ТЕР20-01-002-11 | Прокладка воздуховодов из листовой оцинкованной стали и алюминия класса П (плотные) толщиной: 0,7 мм, периметром до 2400 мм // прим. толщ. 1,0 мм | 100 м2 поверхности воздуховодов | 0.0532 |  | 9889.48 |  |  | 688
| 101-1522 | Электроды диаметром: 5 мм Э42А | т | 0,00033 0,0000176
| 101-1703 | Прокладки резиновые (пластина техническая прессованная) | кг | 9,91 0,527212
| 101-1714 | Болты с гайками и шайбами строительные | т | 0,008 0,0004256
| 101-2501 | Лента полиэтиленовая с липким слоем: марка А | кг | 7,08 0,376656
П,Н | 101-9430 | Сетки в рамках | м2 | 0 0
Н | 301-9066 | Воздуховоды металлические | м2 | 100 5,32
П,Н | 301-9110 | Дроссель-клапаны в патрубке | шт. | 0 0
П,Н | 301-9240 | Крепления | кг | 0 0
П,Н | 301-9640 | Заглушки питометражных лючков | шт. | 0 0
859 | ТЦ_19.1.01.00_78_7814801080_15.05.2024_02 Аналог ТССЦ-301-8765 1552,07/1520,86=2% | Воздуховод класса герметичности «В» из нержавеющей стали марки AISI316, толщиной δ=1,0 500х500 | м | 1 |  | 30387.07 |  |  | 30387.07
860 | ТЦ_19.1.01.00_78_7814801080_15.05.2024_02 Аналог ТССЦ-301-8765 1552,07/1520,86=2% | Воздуховод класса герметичности «В» из нержавеющей стали марки AISI316, толщиной δ=1,0 600х600 | м | 0.5 |  | 18165.48 |  |  | 18165.48
861 | ТЦ_19.1.01.00_78_7814801080_15.05.2024_02 Аналог ТССЦ-103-1642 875,84/857,39=2% | Переход прямоугольного сечения 500х500/600х600 l=0,3м из нержавеющей стали марки AISI316, толщиной δ=1,0 S=0,89 м2 | шт | 1 |  | 16525.27 |  |  | 16525.27
862 | ТЦ_19.1.01.00_78_7814801080_15.05.2024_02 Аналог ТССЦ-103-1642 875,84/857,39=2% | Переход прямоугольного сечения 500х500/600х800 l=0,4м из нержавеющей стали марки AISI316, толщиной δ=1,0 S=1,23 м2 | шт | 1 |  | 21398.95 |  |  | 21398.95
863 | ТЕР20-01-002-12 | Прокладка воздуховодов из листовой оцинкованной стали и алюминия класса П (плотные) толщиной: 0,7 мм, периметром до 3200 мм // прим. толщ. 1,0 мм | 100 м2 поверхности воздуховодов | 0.5955 |  | 91504.72 |  |  | 7912.38
| 101-1522 | Электроды диаметром: 5 мм Э42А | т | 0,00033 0,0001965
| 101-1703 | Прокладки резиновые (пластина техническая прессованная) | кг | 9,09 5,413095
| 101-1714 | Болты с гайками и шайбами строительные | т | 0,006 0,003573
| 101-2501 | Лента полиэтиленовая с липким слоем: марка А | кг | 7,95 4,734225
П,Н | 101-9430 | Сетки в рамках | м2 | 0 0
Н | 301-9066 | Воздуховоды металлические | м2 | 100 59,55
П,Н | 301-9110 | Дроссель-клапаны в патрубке | шт. | 0 0
П,Н | 301-9240 | Крепления | кг | 0 0
П,Н | 301-9640 | Заглушки питометражных лючков | шт. | 0 0
864 | ТЦ_19.1.01.00_78_7814801080_15.05.2024_02 Аналог ТССЦ-301-8765 1552,07/1520,86=2% | Воздуховод класса герметичности «В» из нержавеющей стали марки AISI316, толщиной δ=1,0 700х700 | м | 1 |  | 42608.76 |  |  | 42608.76
865 | ТЦ_19.1.01.00_78_7814801080_15.05.2024_02 Аналог ТССЦ-301-8765 1552,07/1520,86=2% | Воздуховод класса герметичности «В» из нержавеющей стали марки AISI316, толщиной δ=1,0 600х800 | м | 18 |  | 766957.66 |  |  | 766957.66
866 | ТЦ_19.1.01.00_78_7814801080_15.05.2024_02 Аналог ТССЦ-301-8765 1552,07/1520,86=2% | Воздуховод класса герметичности «В» из нержавеющей стали марки AISI316, толщиной δ=1,0 700х1000 | м | 0.5 |  | 36116.23 |  |  | 36116.23
867 | ТЦ_19.1.01.08_78_7814801080_25.03.2024_01 Аналог ТССЦ-301-7878 11,74/11,50=2% | Заглушка прямоугольная из нержавеющей стали марки AISI316, толщиной δ=1,0 600х800 | шт | 1 |  | 11858.74 |  |  | 11858.74
868 | ТЦ_19.1.01.00_78_7814801080_15.05.2024_02 Аналог ТССЦ-103-1642 875,84/857,39=2% | Переход прямоугольного сечения 500х700/700х1000 l=0,3м из нержавеющей стали марки AISI316, толщиной δ=1,0 S=1,23 м2 | шт | 1 |  | 24317.8 |  |  | 24317.8
869 | ТЦ_19.1.01.00_78_7814801080_15.05.2024_02 Аналог ТССЦ-301-6214 16,82/16,48=2% | Врезка 500х700 из нержавеющей стали марки AISI316 в прямоугольный воздуховод S=0,72 м2 | шт | 1 |  | 7863.11 |  |  | 7863.11
870 | ТЦ_19.1.01.00_78_7814801080_15.05.2024_02 Аналог ТССЦ-301-6214 16,82/16,48=2% | Врезка 700х700 из нержавеющей стали марки AISI316 в прямоугольный воздуховод S=0,84 м2 | шт | 2 |  | 18337.55 |  |  | 18337.55
871 | ТЦ_19.1.01.00_78_7814801080_15.05.2024_02 Аналог ТССЦ-301-6214 16,82/16,48=2% | Врезка 700х1000 из нержавеющей стали марки AISI316 в прямоугольный воздуховод S=1,02 м2 | шт | 1 |  | 12872.05 |  |  | 12872.05
872 | ТЕР20-01-002-15 | Прокладка воздуховодов из листовой оцинкованной стали и алюминия класса П (плотные) толщиной: 0,9 мм, периметром 3700, 4100- 4500 мм // прим. толщ. 1,0 мм | 100 м2 поверхности воздуховодов | 0.023 |  | 2891.45 |  |  | 300.66
| 101-1522 | Электроды диаметром: 5 мм Э42А | т | 0,00029 0,0000067
| 101-1703 | Прокладки резиновые (пластина техническая прессованная) | кг | 9,91 0,22793
| 101-1714 | Болты с гайками и шайбами строительные | т | 0,0098 0,0002254
| 101-2501 | Лента полиэтиленовая с липким слоем: марка А | кг | 6,99 0,16077
П,Н | 101-9430 | Сетки в рамках | м2 | 0 0
Н | 301-9066 | Воздуховоды металлические | м2 | 100 2,3
П,Н | 301-9110 | Дроссель-клапаны в патрубке | шт. | 0 0
П,Н | 301-9240 | Крепления | кг | 0 0
П,Н | 301-9640 | Заглушки питометражных лючков | шт. | 0 0
873 | ТЦ_19.1.01.00_78_7814801080_15.05.2024_02 Аналог ТССЦ-301-8765 1552,07/1520,86=2% | Воздуховод класса герметичности «В» из нержавеющей стали марки AISI316, толщиной δ=1,0 1100х1200 | м | 0.5 |  | 36566.55 |  |  | 36566.55
874 | ТССЦ-301-1819 | Крепления для воздуховодов оцинкованные (подвески СТД, подвески регулируемые СТД, тяги, хомуты, кронштейны, траверсы, ленты, шпильки, профили) | т | 0.11 |  | 10951.39 |  |  | 10951.39
875 | ТЕР26-02-007-01 | Огнезащитное покрытие металлоконструкций воздуховодов приточно-вытяжных систем комплексной огнезащитой «ЩИТ-1В» с пределом огнестойкости: 2,0 часа // прим. | 100 м2 обрабатываемой поверхности | 0.6 |  | 216008.93 |  |  | 5025.36
| 101-0540 | Лента стальная упаковочная, мягкая, нормальной точности 0,7х20-50 мм | т | 0,064 0,0384
| 101-1757 | Ветошь | кг | 10 6
| 101-2472 | Растворитель марки: № 646 | т | 0,013 0,0078
| 411-0001 | Вода | м3 | 0,01 0,006
876 | ТЦ_14.2.02.00_78_7802836674_15.05.2024_02 Аналог ТССЦ-101-5654 216,51/212,25=2% | Огнезащитное покрытие, толщина 5 мм PRO-МБОР-VENT-5-1БТ | м2 | 60 |  | 34116.94 |  |  | 34116.94
877 | ТЦ_14.2.02.06_16_1661033039_29.12.2023_02 Аналог ТССЦ-101-5654 216,51/212,25=2% | Материал для заделки отверстий и огнезащиты креплений, 13 мм PRO-МБОР-VENT | м2 | 1.5 |  | 907.74 |  |  | 907.74
878 | ТЦ_14.2.02.11_50_5041207010_27.03.2024_01 Аналог ТССЦ-101-5654 216,51/212,25=2% | Состав термостойкий клеящий "ПЛАЗАС", толщиной 0,5 мм | кг | 65 |  | 4970.41 |  |  | 4970.41
879 | ТЦ_14.5.01.10_77_7734657410_15.01.2024_02 Аналог ТССЦ-101-5654 216,51/212,25=2% | Огнестойкая монтажная пена ОГНЕЗА EI240 | шт | 2 |  | 1722.13 |  |  | 1722.13
880 | ТЦ_14.5.01.11_77_7734657410_15.01.2024_02 Аналог ТССЦ-101-5654 216,51/212,25=2% | Огнезащитный терморасширяющийся герметик ОГНЕЗА-ГТ | кг | 2 |  | 1686.45 |  |  | 1686.45
881 | ТЦ_14.2.02.06_16_1661033039_29.12.2023_02 Аналог ТССЦ-101-5654 216,51/212,25=2% | Скотч алюминиевый 50мм BOS-Master | шт | 3 |  | 1499.31 |  |  | 1499.31
882 | ТЦ_14.2.02.06_16_1661033039_29.12.2023_02 Аналог ТССЦ-101-2420 9,00/8,79=2% | Лента стальная монтажная BOS-SOLID | м | 120 |  | 2005.66 |  |  | 2005.66
ДП2
883 | ТЕР20-01-002-12 | Прокладка воздуховодов из листовой оцинкованной стали и алюминия класса П (плотные) толщиной: 0,7 мм, периметром до 3200 мм // прим. толщ. 1,0 мм | 100 м2 поверхности воздуховодов | 0.1171 |  | 17993.59 |  |  | 1555.9
| 101-1522 | Электроды диаметром: 5 мм Э42А | т | 0,00033 0,0000386
| 101-1703 | Прокладки резиновые (пластина техническая прессованная) | кг | 9,09 1,064439
| 101-1714 | Болты с гайками и шайбами строительные | т | 0,006 0,0007026
| 101-2501 | Лента полиэтиленовая с липким слоем: марка А | кг | 7,95 0,930945
П,Н | 101-9430 | Сетки в рамках | м2 | 0 0
Н | 301-9066 | Воздуховоды металлические | м2 | 100 11,71
П,Н | 301-9110 | Дроссель-клапаны в патрубке | шт. | 0 0
П,Н | 301-9240 | Крепления | кг | 0 0
П,Н | 301-9640 | Заглушки питометражных лючков | шт. | 0 0
884 | ТЦ_19.1.01.00_78_7814801080_15.05.2024_02 Аналог ТССЦ-301-8765 1552,07/1520,86=2% | Воздуховод класса герметичности «В» из нержавеющей стали марки AISI316, толщиной δ=1,0 800х800 | м | 3 |  | 145657.65 |  |  | 145657.65
885 | ТЦ_19.1.01.00_78_7814801080_15.05.2024_02 Аналог ТССЦ-103-1642 875,84/857,39=2% | Переход прямоугольного сечения 800х800/1200х600 l=0,5м из нержавеющей стали марки AISI316, толщиной δ=1,0 S=2,11 м2 | шт | 1 |  | 36472.98 |  |  | 36472.98
886 | ТЕР20-01-002-13 | Прокладка воздуховодов из листовой оцинкованной стали и алюминия класса П (плотные) толщиной: 0,7 мм, периметром до 3600 мм | 100 м2 поверхности воздуховодов | 0.684 |  | 98500.65 |  |  | 9991.13
| 101-1522 | Электроды диаметром: 5 мм Э42А | т | 0,00033 0,0002257
| 101-1703 | Прокладки резиновые (пластина техническая прессованная) | кг | 9,91 6,77844
| 101-1714 | Болты с гайками и шайбами строительные | т | 0,0098 0,0067032
| 101-2501 | Лента полиэтиленовая с липким слоем: марка А | кг | 8,38 5,73192
П,Н | 101-9430 | Сетки в рамках | м2 | 0 0
Н | 301-9066 | Воздуховоды металлические | м2 | 100 68,4
П,Н | 301-9110 | Дроссель-клапаны в патрубке | шт. | 0 0
П,Н | 301-9240 | Крепления | кг | 0 0
П,Н | 301-9640 | Заглушки питометражных лючков | шт. | 0 0
887 | ТЦ_19.1.01.00_78_7814801080_15.05.2024_02 Аналог ТССЦ-301-8765 1552,07/1520,86=2% | Воздуховод класса герметичности «В» из нержавеющей стали марки AISI316, толщиной δ=1,0 1200х600 | м | 19 |  | 1091594.56 |  |  | 1091594.56
888 | ТЕР20-01-002-15 | Прокладка воздуховодов из листовой оцинкованной стали и алюминия класса П (плотные) толщиной: 0,9 мм, периметром 3700, 4100- 4500 мм | 100 м2 поверхности воздуховодов | 0.0745 |  | 9783.68 |  |  | 973.87
| 101-1522 | Электроды диаметром: 5 мм Э42А | т | 0,00029 0,0000216
| 101-1703 | Прокладки резиновые (пластина техническая прессованная) | кг | 9,91 0,738295
| 101-1714 | Болты с гайками и шайбами строительные | т | 0,0098 0,0007301
| 101-2501 | Лента полиэтиленовая с липким слоем: марка А | кг | 6,99 0,520755
П,Н | 101-9430 | Сетки в рамках | м2 | 0 0
Н | 301-9066 | Воздуховоды металлические | м2 | 100 7,45
П,Н | 301-9110 | Дроссель-клапаны в патрубке | шт. | 0 0
П,Н | 301-9240 | Крепления | кг | 0 0
П,Н | 301-9640 | Заглушки питометражных лючков | шт. | 0 0
889 | ТЦ_19.1.01.00_78_7814801080_15.05.2024_02 Аналог ТССЦ-301-8765 1552,07/1520,86=2% | Воздуховод класса герметичности «В» из нержавеющей стали марки AISI316, толщиной δ=1,0 1200х1000 | м | 0.5 |  | 34998.48 |  |  | 34998.48
890 | ТЦ_19.1.01.00_78_7814801080_15.05.2024_02 Аналог ТССЦ-507-0817 245,47/240,64=2% | Отвод прямоугольного воздуховода 90° из нержавеющей стали марки AISI316, толщиной δ=1,0 600х1200 S=2,76 м2 | шт | 1 |  | 51404.55 |  |  | 51404.55
891 | ТЦ_19.1.01.00_78_7814801080_15.05.2024_02 Аналог ТССЦ-103-1642 875,84/857,39=2% | Переход прямоугольного сечения 1200х600/1200х1000 l=0,5м из нержавеющей стали марки AISI316, толщиной δ=1,0 S=2,49 м2 | шт | 1 |  | 45130.55 |  |  | 45130.55
892 | ТЕР26-02-007-01 | Огнезащитное покрытие металлоконструкций воздуховодов приточно-вытяжных систем комплексной огнезащитой «ЩИТ-1В» с пределом огнестойкости: 2,0 часа // прим. | 100 м2 обрабатываемой поверхности | 0.8 |  | 288011.9 |  |  | 6700.48
| 101-0540 | Лента стальная упаковочная, мягкая, нормальной точности 0,7х20-50 мм | т | 0,064 0,0512
| 101-1757 | Ветошь | кг | 10 8
| 101-2472 | Растворитель марки: № 646 | т | 0,013 0,0104
| 411-0001 | Вода | м3 | 0,01 0,008
893 | ТЦ_14.2.02.00_78_7802836674_15.05.2024_02 Аналог ТССЦ-101-5654 216,51/212,25=2% | Огнезащитное покрытие, толщина 5 мм PRO-МБОР-VENT-5-1БТ | м2 | 80 |  | 45489.25 |  |  | 45489.25
894 | ТЦ_14.2.02.06_16_1661033039_29.12.2023_02 Аналог ТССЦ-101-5654 216,51/212,25=2% | Материал для заделки отверстий и огнезащиты креплений, 13 мм PRO-МБОР-VENT | м2 | 1 |  | 605.16 |  |  | 605.16
895 | ТЦ_14.2.02.11_50_5041207010_27.03.2024_01 Аналог ТССЦ-101-5654 216,51/212,25=2% | Состав термостойкий клеящий "ПЛАЗАС", толщиной 0,5 мм | кг | 60 |  | 4588.07 |  |  | 4588.07
896 | ТЦ_14.5.01.10_77_7734657410_15.01.2024_02 Аналог ТССЦ-101-5654 216,51/212,25=2% | Огнестойкая монтажная пена ОГНЕЗА EI240 | шт | 2 |  | 1722.13 |  |  | 1722.13
897 | ТЦ_14.5.01.11_77_7734657410_15.01.2024_02 Аналог ТССЦ-101-5654 216,51/212,25=2% | Огнезащитный терморасширяющийся герметик ОГНЕЗА-ГТ | кг | 2 |  | 1686.45 |  |  | 1686.45
898 | ТЦ_14.2.02.06_16_1661033039_29.12.2023_02 Аналог ТССЦ-101-5654 216,51/212,25=2% | Скотч алюминиевый 50мм BOS-Master | шт | 4 |  | 1999.07 |  |  | 1999.07
899 | ТЦ_14.2.02.06_16_1661033039_29.12.2023_02 Аналог ТССЦ-101-2420 9,00/8,79=2% | Лента стальная монтажная BOS-SOLID | м | 170 |  | 2841.35 |  |  | 2841.35
ВЕ1
900 | ТЕР20-01-002-01 | Прокладка воздуховодов из листовой оцинкованной стали и алюминия класса П (плотные) толщиной: 0,5 мм, диаметром до 200 мм // прим. толщ. 1,0 мм | 100 м2 поверхности воздуховодов | 0.0369 |  | 11400.71 |  |  | 712.69
| 101-1522 | Электроды диаметром: 5 мм Э42А | т | 0,00045 0,0000166
| 101-1703 | Прокладки резиновые (пластина техническая прессованная) | кг | 8 0,2952
| 101-1714 | Болты с гайками и шайбами строительные | т | 0,015 0,0005535
| 101-2493 | Лента липкая изоляционная на поликасиновом компаунде марки ЛСЭПЛ, шириной 20-30 мм, толщиной от 0,14 до 0,19 мм | кг | 14,7 0,54243
| 101-2501 | Лента полиэтиленовая с липким слоем: марка А | кг | 2,66 0,098154
П,Н | 101-9430 | Сетки в рамках | м2 | 0 0
Н | 301-9066 | Воздуховоды металлические | м2 | 100 3,69
П,Н | 301-9110 | Дроссель-клапаны в патрубке | шт. | 0 0
П,Н | 301-9240 | Крепления | кг | 0 0
П,Н | 301-9520 | Шиберы | шт. | 0 0
П,Н | 301-9640 | Заглушки питометражных лючков | шт. | 0 0
901 | ТЦ_14.2.02.06_16_1661033039_29.12.2023_02 Аналог ТССЦ-301-8765 1552,07/1520,86=2% | Воздуховод класса герметичности «В» из оцинкованной стали, толщиной δ=1,0 Ø100 | м | 4.5 |  | 1776.25 |  |  | 1776.25
902 | ТЦ_19.1.01.00_78_7814801080_15.05.2024_02 Аналог ТССЦ-301-8765 1552,07/1520,86=2% | Воздуховод класса герметичности «В» из оцинкованной стали, толщиной δ=1,0 Ø200 | м | 1 |  | 10729.83 |  |  | 10729.83
903 | ТЦ_19.1.01.00_78_7814801080_15.05.2024_02 Аналог ТССЦ-301-8765 1552,07/1520,86=2% | Воздуховод класса герметичности «В» из оцинкованной стали марки AISI316 ,толщиной δ=1,0 Ø125 | м | 2 |  | 12962.11 |  |  | 12962.11
904 | ТЦ_19.1.01.00_78_7814801080_15.05.2024_02 Аналог ТССЦ-103-1642 875,84/857,39=2% | Переход круглого сечения Ø100/ Ø200 l=0,3м из оцинкованной стали δ=0,5 S=0,19 м2 | шт | 1 |  | 239.62 |  |  | 239.62
905 | ТЦ_19.1.01.00_78_7814801080_15.05.2024_02 Аналог ТССЦ-507-0817 245,47/240,64=2% | Отвод круглого воздуховода 45° δ=1,0 Ø200 S=0,18 м2 | шт | 1 |  | 330.64 |  |  | 330.64
906 | ТЦ_19.1.01.00_78_7814801080_15.05.2024_02 Аналог ТССЦ-507-0817 245,47/240,64=2% | Отвод круглого воздуховода 90° из нержавеющей стали марки AISI316, толщиной δ=1,0 Ø125 S=0,14 м2 | шт | 2 |  | 7239.59 |  |  | 7239.59
907 | ТЦ_19.1.01.00_78_7814801080_15.05.2024_02 Аналог ТССЦ-103-1642 875,84/857,39=2% | Переход круглого сечения Ø125/ Ø200 l=0,3 м из нержавеющей стали марки AISI316, толщиной δ=1,0 S=0,21 м2 | шт | 1 |  | 5315.25 |  |  | 5315.25
908 | ТССЦ-301-1819 | Крепления для воздуховодов оцинкованные (подвески СТД, подвески регулируемые СТД, тяги, хомуты, кронштейны, траверсы, ленты, шпильки, профили) | т | 0.01 |  | 995.58 |  |  | 995.58
909 | ТЕР26-01-009-01 | Изоляция трубопроводов: матами минераловатными марок 75, 100, плитами минераловатными на синтетическом связующем марки 75 // прим. | 1 м3 изоляции | 0.08 |  | 2658.64 |  |  | 221.68
| 101-0811 | Проволока стальная низкоуглеродистая разного назначения оцинкованная диаметром: 1,1 мм | т | 0,00053 0,0000424
| 101-0812 | Проволока стальная низкоуглеродистая разного назначения оцинкованная диаметром: 1,6 мм | т | 0,00101 0,0000808
| 101-1821 | Винты самонарезающие: оцинкованные, размером 4-12 мм ГОСТ 10621-80 | т | 0,00004 0,0000032
| 101-1876 | Сталь листовая оцинкованная толщиной листа: 0,8 мм | т | 0,0265 0,00212
| 104-0077 | Стеклопластик рулонный марки: РСТ-А-Л-В | 1000 м2 | 0,002204 0,0001763
910 | ТЦ_14.2.02.06_16_1661033039_29.12.2023_02 Аналог ТССЦ-104-3270 126,39/123,84=2% | Теплоизоляционное покрытие, толщина 40 мм PRO-VENT-40-1НФ кашированный | м3 | 0.08 |  | 44.81 |  |  | 44.81
911 | ТЕР26-02-007-01 | Огнезащитное покрытие металлоконструкций воздуховодов приточно-вытяжных систем комплексной огнезащитой «ЩИТ-1В» с пределом огнестойкости: 2,0 часа // прим. | 100 м2 обрабатываемой поверхности | 0.015 |  | 5400.21 |  |  | 125.63
| 101-0540 | Лента стальная упаковочная, мягкая, нормальной точности 0,7х20-50 мм | т | 0,064 0,00096
| 101-1757 | Ветошь | кг | 10 0,15
| 101-2472 | Растворитель марки: № 646 | т | 0,013 0,000195
| 411-0001 | Вода | м3 | 0,01 0,00015
912 | ТЦ_14.2.02.00_78_7802836674_15.05.2024_02 Аналог ТССЦ-101-5654 216,51/212,25=2% | Огнезащитное покрытие, толщина 5 мм PRO-МБОР-VENT-5-1БТ | м2 | 1.5 |  | 852.92 |  |  | 852.92
913 | ТЦ_14.2.02.06_16_1661033039_29.12.2023_02 Аналог ТССЦ-101-5654 216,51/212,25=2% | Материал для заделки отверстий и огнезащиты креплений, 13 мм PRO-МБОР-VENT | м2 | 0.5 |  | 302.58 |  |  | 302.58
914 | ТЦ_14.2.02.11_50_5041207010_27.03.2024_01 Аналог ТССЦ-101-5654 216,51/212,25=2% | Состав термостойкий клеящий "ПЛАЗАС", толщиной 0,5 мм | кг | 1 |  | 76.47 |  |  | 76.47
915 | ТЦ_14.2.02.06_16_1661033039_29.12.2023_02 Аналог ТССЦ-101-5654 216,51/212,25=2% | Покровный слой для огнезащитного покрытия BOS-PROTECTION Ф | м2 | 3.5 |  | 1957.42 |  |  | 1957.42
916 | ТЦ_14.5.01.10_77_7734657410_15.01.2024_02 Аналог ТССЦ-101-5654 216,51/212,25=2% | Огнестойкая монтажная пена ОГНЕЗА EI240 | шт | 1 |  | 861.06 |  |  | 861.06
917 | ТЦ_14.5.01.11_77_7734657410_15.01.2024_02 Аналог ТССЦ-101-5654 216,51/212,25=2% | Огнезащитный терморасширяющийся герметик ОГНЕЗА-ГТ | кг | 1 |  | 843.22 |  |  | 843.22
918 | ТЦ_14.2.02.06_16_1661033039_29.12.2023_02 Аналог ТССЦ-101-5654 216,51/212,25=2% | Скотч алюминиевый 50мм BOS-Master | шт | 1 |  | 499.77 |  |  | 499.77
919 | ТЦ_14.2.02.06_16_1661033039_29.12.2023_02 Аналог ТССЦ-101-2420 9,00/8,79=2% | Лента стальная монтажная BOS-SOLID | м | 7 |  | 117 |  |  | 117
Раздел 4. Кондиционирование
Оборудование системы К1.1, К1.2., К1.а, К1.б
920 | ТЕР20-06-018-10 | Установка сплит-систем с внутренним блоком кассетного типа мощностью: до 8 кВт | 1 сплит-система | 2 |  | 21216.27 |  |  | 225.51
| 101-0122 | Гайки шестигранные диаметр резьбы: 10 мм | т | 0,00008 0,00016
| 101-2177 | Шайбы диаметром 8-12 мм | кг | 0,0086 0,0172
| 101-2205 | Дюбели распорные полиэтиленовые: 10х40 мм | 1000 шт. | 0,004 0,008
П,Н | 101-2503 | Лента полиэтиленовая с липким слоем: толщиной 0,10 мм | кг | 0 0
| 101-4950 | Шпилька резьбовая М10-2000 | шт. | 0,8 1,6
П,Н | 101-8052 | Пена монтажная | л | 0 0
П,Н | 104-0340 | Трубки из вспененного каучука, толщиной: 6 мм, диаметром 22 мм | 10 м | 0 0
П,Н | 301-1349 | Трубки дренажные (шланги) гофрированные для систем кондиционирования, диаметром 20 мм | 10 м | 0 0
Н | 301-9027 | Блок сплит-системы внутренний кассетного типа | компл. | 1 2
Н | 301-9030 | Блок сплит-системы внешний | компл. | 1 2
П,Н | 501-9004 | Кабель для систем кондиционирования | 1000 м | 0 0
П,Н | 507-9034 | Трубы медные отожженные (мягкие) универсальные в бухтах | м | 0 0
921 О | ТЦ_64.2.03.01_77_9721102502_27.03.2024_02 | Сплит-система с внутренним и наружным блоком MDCA-18HRN1/ MDOU-18HN1 | шт | 2 |  | 146506.65
922 | ТЦ_18.5.07.00_77_7743250099_15.05.2024_02 Аналог ТССЦ-301-8765 1552,07/1520,86=2% | Панель T-MBQ4-03E Compact | шт | 2 |  | 14450.08 |  |  | 14450.08
923 | ТЕРм11-02-001-01 | Прибор, устанавливаемый на резьбовых соединениях, масса: до 1,5 кг // прим. | 1 шт. | 1 |  | 1540.94 |  |  | 11.95
| 509-2160 | Прокладки паронитовые | кг | 0,042 0,042
| 999-9950 | Вспомогательные ненормируемые ресурсы (2% от Оплаты труда рабочих) | руб | 0,39 0,39
924 О | ТЦ_89.1.64.00_77_7806498088_27.03.2024_02 | Модуль автоматического регулирования CCM-33-0.0 | шт | 1 |  | 10213.13
Оборудование системы К2.1 ÷ К2.3., К2.а, К2.б, К2.в
925 | ТЕР20-06-018-14 | Установка сплит-систем с внутренним блоком канального типа мощностью: свыше 8 кВт | 1 сплит-система | 3 |  | 42160.87 |  |  | 5263.55
| 101-0122 | Гайки шестигранные диаметр резьбы: 10 мм | т | 0,00008 0,00024
| 101-2177 | Шайбы диаметром 8-12 мм | кг | 0,0086 0,0258
| 101-2205 | Дюбели распорные полиэтиленовые: 10х40 мм | 1000 шт. | 0,004 0,012
П,Н | 101-2503 | Лента полиэтиленовая с липким слоем: толщиной 0,10 мм | кг | 0 0
| 101-4950 | Шпилька резьбовая М10-2000 | шт. | 0,8 2,4
П,Н | 101-8052 | Пена монтажная | л | 0 0
П,Н | 104-0340 | Трубки из вспененного каучука, толщиной: 6 мм, диаметром 22 мм | 10 м | 0 0
П,Н | 301-1349 | Трубки дренажные (шланги) гофрированные для систем кондиционирования, диаметром 20 мм | 10 м | 0 0
| 301-7426 | Кронштейны для крепления внешнего блока сплит-системы, рекомендуемая нагрузка до 150 кг (два кронштейна, болты, гайки, шайбы) | компл. | 1 3
Н | 301-9028 | Блок сплит-системы внутренний канального типа | компл. | 1 3
Н | 301-9030 | Блок сплит-системы внешний | компл. | 1 3
П,Н | 501-9004 | Кабель для систем кондиционирования | 1000 м | 0 0
П,Н | 507-9034 | Трубы медные отожженные (мягкие) универсальные в бухтах | м | 0 0
926 О | ТЦ_64.2.03.00_77_7743250099_17.05.2024_02 | Внутренний канальный блок MDHA-192HWN1. Наружный блок с низкотемпературным комплектом MDOV-192HN1 | компл. | 3 |  | 6957280.03
927 | ТЕРм11-02-001-01 | Прибор, устанавливаемый на резьбовых соединениях, масса: до 1,5 кг // прим. | 1 шт. | 1 |  | 1540.94 |  |  | 11.95
| 509-2160 | Прокладки паронитовые | кг | 0,042 0,042
| 999-9950 | Вспомогательные ненормируемые ресурсы (2% от Оплаты труда рабочих) | руб | 0,39 0,39
928 О | ТЦ_89.1.64.00_78_7806498088_17.05.2024_02 | Согласователь работы кондиционеров CCM-43-4.1 (RS485) | шт | 1 |  | 16937.57
К3.1÷ К3.3
929 | ТЕР20-06-018-11 | Установка сплит-систем с внутренним блоком кассетного типа мощностью: свыше 8 кВт | 1 сплит-система | 2 |  | 27061.65 |  |  | 3509.03
| 101-0122 | Гайки шестигранные диаметр резьбы: 10 мм | т | 0,00008 0,00016
| 101-2177 | Шайбы диаметром 8-12 мм | кг | 0,0086 0,0172
| 101-2205 | Дюбели распорные полиэтиленовые: 10х40 мм | 1000 шт. | 0,004 0,008
П,Н | 101-2503 | Лента полиэтиленовая с липким слоем: толщиной 0,10 мм | кг | 0 0
| 101-4950 | Шпилька резьбовая М10-2000 | шт. | 0,8 1,6
П,Н | 101-8052 | Пена монтажная | л | 0 0
П,Н | 104-0340 | Трубки из вспененного каучука, толщиной: 6 мм, диаметром 22 мм | 10 м | 0 0
П,Н | 301-1349 | Трубки дренажные (шланги) гофрированные для систем кондиционирования, диаметром 20 мм | 10 м | 0 0
| 301-7426 | Кронштейны для крепления внешнего блока сплит-системы, рекомендуемая нагрузка до 150 кг (два кронштейна, болты, гайки, шайбы) | компл. | 1 2
Н | 301-9027 | Блок сплит-системы внутренний кассетного типа | компл. | 1 2
Н | 301-9030 | Блок сплит-системы внешний | компл. | 1 2
П,Н | 501-9004 | Кабель для систем кондиционирования | 1000 м | 0 0
П,Н | 507-9034 | Трубы медные отожженные (мягкие) универсальные в бухтах | м | 0 0
930 О | ТЦ_64.2.03.00_77_7743250099_17.05.2024_02 | Внутренний кассетный блок MDCF-36HRN1 . Наружный блок с низкотемпературным комплектом MDOU-36HN1-L | компл. | 2 |  | 275146.61
931 | ТЦ_18.5.07.00_78_7801559957_15.05.2024_02 Аналог ТССЦ-301-8765 1552,07/1520,86=2% | T-MBQ4-04B Cassette | шт | 2 |  | 27983.75 |  |  | 27983.75
932 О | ТЦ_89.1.64.00_77_7806498088_27.03.2024_02 | Модуль автоматического регулирования CCM-33-0.0 | шт | 1 |  | 10213.13
933 | ТЕР20-02-006-09 | Установка заслонок воздушных и клапанов воздушных КВР с электрическим или пневматическим приводом: периметром до 4000 мм // прим | 1 шт. | 6 |  | 52717.64 |  |  | 4450.89
| 101-1703 | Прокладки резиновые (пластина техническая прессованная) | кг | 1,63 9,78
| 101-1714 | Болты с гайками и шайбами строительные | т | 0,0006 0,0036
Н | 302-9130 | Заслонки унифицированные или клапаны | шт. | 1 6
934 О | ТЦ_69.2.02.05_77_7720040225_14.05.2024_02 | Клапан противопожарный нормально-открытый КПУ-1Н-О-Н-800*800-2*ф- MV220-Т-СН-КК-0-0-0-0-0 | шт | 2 |  | 42243.78
935 | ТЦ_08.4.02.06_77_7733848637_25.03.2024_02 Аналог ТССЦ-101-5087 14,72/14,36=2% | Сетка проволочная тканная с квадратными ячейками по ГОСТ 3826-82. Сетка 2-10-2 12Х18Н10Т группы 2 | м2 | 10.5 |  | 64751.25 |  |  | 64751.25
Материалы
936 | ТЦ_23.2.02.00_77_7706564354_28.03.2024_02 Аналог ТССЦ-507-4159 203,78/199,72=2% | Трубопроводы медные Ø6,35 мм | м | 40 |  | 4797.64 |  |  | 4797.64
937 | ТЦ_23.2.02.00_50_5032269927_15.05.2024_02 Аналог ТССЦ-507-4159 203,78/199,72=2% | Трубопроводы медные Ø9,53 мм | м | 30 |  | 4226.95 |  |  | 4226.95
938 | ТЦ_23.2.02.00_77_7706564354_28.03.2024_02 Аналог ТССЦ-507-4159 203,78/199,72=2% | Трубопроводы медные Ø12,7мм | м | 40 |  | 9366.66 |  |  | 9366.66
939 | ТЦ_23.2.02.00_77_7713576745_15.05.2024_02 Аналог ТССЦ-507-4159 203,78/199,72=2% | Трубопроводы медные Ø15,88мм | м | 60 |  | 20809.98 |  |  | 20809.98
940 | ТЦ_23.2.02.00_66_6686038380_15.05.2024_02 Аналог ТССЦ-507-4159 203,78/199,72=2% | Трубопроводы медные Ø19 мм | м | 30 |  | 10051.66 |  |  | 10051.66
941 | ТЦ_23.2.02.00_66_6686056870_15.05.2024_02 Аналог ТССЦ-507-4159 203,78/199,72=2% | Трубопроводы медные Ø34,9 мм | м | 60 |  | 22493.48 |  |  | 22493.48
942 | ТЦ_12.2.07.04_78_7814693646_28.03.2024_02 Аналог ТССЦ-104-0162 127,41/124,90=2% | Трубки Energoflex® Black Star 2 м толщиной 6 мм на трубу Ø 6,35 мм | м | 40 |  | 301.37 |  |  | 301.37
943 | ТЦ_12.2.07.04_78_7814693646_28.03.2024_02 Аналог ТССЦ-104-0162 127,41/124,90=2% | Трубки Energoflex® Black Star 2 м толщиной 6 мм на трубу Ø 12,7 мм | м | 40 |  | 478.03 |  |  | 478.03
944 | ТЦ_12.2.07.04_66_7714806350_15.05.2024_02 Аналог ТССЦ-104-0162 127,41/124,90=2% | Трубки Energoflex® Black Star 2 м толщиной 6 мм на трубу Ø 9,53 мм | м | 30 |  | 426.07 |  |  | 426.07
945 | ТЦ_12.2.07.04_50_7724452117_15.05.2024_02 Аналог ТССЦ-104-0162 127,41/124,90=2% | Трубки Energoflex® Black Star 2 м толщиной 6 мм на трубу Ø 15,88 мм | м | 60 |  | 1787.42 |  |  | 1787.42
946 | ТЦ_12.2.07.04_77_7715969290_15.05.2024_02 Аналог ТССЦ-104-0162 127,41/124,90=2% | Трубки Energomax® 2 м толщиной 9 мм на трубу Ø19 | м | 30 |  | 1208.07 |  |  | 1208.07
947 | ТЦ_12.2.07.04_78_7804526950_15.05.2024_02 Аналог ТССЦ-104-0162 127,41/124,90=2% | Трубки Energomax® 2 м толщиной 9 мм на трубу Ø 34,9 мм | м | 60 |  | 3767.1 |  |  | 3767.1
948 | ТЦ_01.7.06.14_77_7706564354_28.03.2024_02 Аналог ТССЦ-101-2420 9,00/8,79=2% | Лента армированная Energoflex для монтажа изоляции ( 50 м.) | шт | 5 |  | 3807.8 |  |  | 3807.8
949 | ТССЦ-113-0677 | Грунт-краска антикоррозионная цинкнаполненная ЦХСК-1467 // прим. | т | 0.032 |  | 28657.37 |  |  | 28657.37
950 | ТЕР20-01-001-09 | Прокладка воздуховодов из листовой, оцинкованной стали и алюминия класса Н (нормальные) толщиной: 0,7 мм, периметром 900 мм // прим. | 100 м2 поверхности воздуховодов | 0.06252 |  | 16941.82 |  |  | 386.34
| 101-0605 | Мастика герметизирующая нетвердеющая: «Гэлан» | т | 0,00501 0,0003132
| 101-1522 | Электроды диаметром: 5 мм Э42А | т | 0,00041 0,0000256
| 101-1703 | Прокладки резиновые (пластина техническая прессованная) | кг | 8 0,50016
| 101-1714 | Болты с гайками и шайбами строительные | т | 0,015 0,0009378
П,Н | 101-9430 | Сетки в рамках | м2 | 0 0
Н | 301-9066 | Воздуховоды металлические | м2 | 100 6,252
П,Н | 301-9110 | Дроссель-клапаны в патрубке | шт. | 0 0
П,Н | 301-9240 | Крепления | кг | 0 0
П,Н | 301-9640 | Заглушки питометражных лючков | шт. | 0 0
| 509-0989 | Шнур асбестовый общего назначения марки: ШАОН диаметром 8-10 мм | т | 0,00089 0,0000556
951 | ТЦ_19.1.01.00_78_7814801080_15.05.2024_02 Аналог ТССЦ-301-8765 1552,07/1520,86=2% | Воздуховод из оцинкованной стали δ=0,7 334х187 | м | 6 |  | 5940.59 |  |  | 5940.59
952 | ТЕР20-01-001-12 | Прокладка воздуховодов из листовой, оцинкованной стали и алюминия класса Н (нормальные) толщиной: 0,7 мм, периметром до 3200 мм | 100 м2 поверхности воздуховодов | 1.296 |  | 188483.23 |  |  | 6559.38
| 101-0605 | Мастика герметизирующая нетвердеющая: «Гэлан» | т | 0,0024 0,0031104
| 101-1522 | Электроды диаметром: 5 мм Э42А | т | 0,00033 0,0004277
| 101-1703 | Прокладки резиновые (пластина техническая прессованная) | кг | 9,09 11,78064
| 101-1714 | Болты с гайками и шайбами строительные | т | 0,006 0,007776
П,Н | 101-9430 | Сетки в рамках | м2 | 0 0
Н | 301-9066 | Воздуховоды металлические | м2 | 100 129,6
П,Н | 301-9110 | Дроссель-клапаны в патрубке | шт. | 0 0
П,Н | 301-9240 | Крепления | кг | 0 0
П,Н | 301-9640 | Заглушки питометражных лючков | шт. | 0 0
| 509-0989 | Шнур асбестовый общего назначения марки: ШАОН диаметром 8-10 мм | т | 0,0011 0,0014256
953 | ТЦ_19.1.01.00_78_7814801080_15.05.2024_02 Аналог ТССЦ-301-8765 1552,07/1520,86=2% | Воздуховод из оцинкованной стали δ=0,7 800х800 | м | 17 |  | 48405.94 |  |  | 48405.94
954 | ТЦ_19.1.01.00_78_7814801080_15.05.2024_02 Аналог ТССЦ-301-8765 1552,07/1520,86=2% | Воздуховод из оцинкованной стали δ=0,7 1000х500 | м | 5 |  | 13915.75 |  |  | 13915.75
955 | ТЦ_19.1.01.00_78_7814801080_15.05.2024_02 Аналог ТССЦ-301-8765 1552,07/1520,86=2% | Воздуховод из оцинкованной стали δ=0,7 1000х600 | м | 11 |  | 32612.26 |  |  | 32612.26
956 | ТЦ_19.1.01.08_78_7814801080_25.03.2024_01 Аналог ТССЦ-301-7878 11,74/11,50=2% | Заглушка прямоугольная из оцинкованной стали, толщиной δ=0,7 1000х500 | шт | 2 |  | 1884.24 |  |  | 1884.24
957 | ТЦ_19.1.01.08_78_7814801080_25.03.2024_01 Аналог ТССЦ-301-7878 11,74/11,50=2% | Заглушка прямоугольная из оцинкованной стали, толщиной δ=0,7 1000х600 | шт | 2 |  | 2086.89 |  |  | 2086.89
958 | ТЦ_19.1.01.00_78_7814801080_15.05.2024_02 Аналог ТССЦ-507-0817 245,47/240,64=2% | Отвод прямоугольного воздуховода 90° из оцинкованной стали,толщиной δ=1,0 1000х600 S=3,46 м2 | шт | 1 |  | 5307.37 |  |  | 5307.37
959 | ТЦ_19.1.01.00_78_7814801080_15.05.2024_02 Аналог ТССЦ-103-1642 875,84/857,39=2% | Переход прямоугольного сечения 800х800/1250х1250 l=0,5м из оцинкованной стали, толщиной δ=0,7 S=2,66 м2 | шт | 6 |  | 25014.06 |  |  | 25014.06
960 | ТЦ_19.1.01.00_78_7814801080_15.05.2024_02 Аналог ТССЦ-301-6214 16,82/16,48=2% | Врезка 800х800 из оцинкованной стали в прямоугольный воздуховод S=0,93 м2 | шт | 6 |  | 4952.83 |  |  | 4952.83
961 | ТЕР20-01-001-14 | Прокладка воздуховодов из листовой, оцинкованной стали и алюминия класса Н (нормальные) толщиной: 0,7 мм, периметром 4000 мм // прим. толщ. 1,0 мм | 100 м2 поверхности воздуховодов | 0.2418 |  | 29904.18 |  |  | 1310.84
| 101-0605 | Мастика герметизирующая нетвердеющая: «Гэлан» | т | 0,00167 0,0004038
| 101-1522 | Электроды диаметром: 5 мм Э42А | т | 0,00029 0,0000701
| 101-1703 | Прокладки резиновые (пластина техническая прессованная) | кг | 9,91 2,396238
| 101-1714 | Болты с гайками и шайбами строительные | т | 0,007 0,0016926
П,Н | 101-9430 | Сетки в рамках | м2 | 0 0
Н | 301-9066 | Воздуховоды металлические | м2 | 100 24,18
П,Н | 301-9110 | Дроссель-клапаны в патрубке | шт. | 0 0
П,Н | 301-9240 | Крепления | кг | 0 0
П,Н | 301-9640 | Заглушки питометражных лючков | шт. | 0 0
| 509-0989 | Шнур асбестовый общего назначения марки: ШАОН диаметром 8-10 мм | т | 0,0011 0,000266
962 | ТЦ_19.1.01.00_78_7814801080_15.05.2024_02 Аналог ТССЦ-301-8765 1552,07/1520,86=2% | Воздуховод из оцинкованной стали δ=1,0 1500х500 | м | 3.5 |  | 17963.52 |  |  | 17963.52
963 | ТЦ_19.1.01.08_78_7814801080_25.03.2024_01 Аналог ТССЦ-301-7878 11,74/11,50=2% | Заглушка прямоугольная из оцинкованной стали, толщиной δ=1,0 1500х500 | шт | 2 |  | 3701.28 |  |  | 3701.28
964 | ТЦ_19.1.01.00_78_7814801080_15.05.2024_02 Аналог ТССЦ-103-1642 875,84/857,39=2% | Переход прямоугольного сечения 1500х500/1000х500 l=0,5м из оцинкованной стали, толщиной δ=1,0 S=2,16 м2 | шт | 2 |  | 7411.4 |  |  | 7411.4
965 | ТЦ_19.1.01.00_78_7814801080_15.05.2024_02 Аналог ТССЦ-103-1642 875,84/857,39=2% | Переход прямоугольного сечения 1500х500/1000х600 l=0,7м из оцинкованной стали, толщиной δ=1,0 S=2,93 м2 | шт | 2 |  | 9161.93 |  |  | 9161.93
966 | ТССЦ-301-1819 | Крепления для воздуховодов оцинкованные (подвески СТД, подвески регулируемые СТД, тяги, хомуты, кронштейны, траверсы, ленты, шпильки, профили) | т | 0.3 |  | 29867.44 |  |  | 29867.44
967 | ТЕР26-01-009-01 | Изоляция трубопроводов: матами минераловатными марок 75, 100, плитами минераловатными на синтетическом связующем марки 75 // прим. | 1 м3 изоляции | 5.2 |  | 172811.13 |  |  | 14408.89
| 101-0811 | Проволока стальная низкоуглеродистая разного назначения оцинкованная диаметром: 1,1 мм | т | 0,00053 0,002756
| 101-0812 | Проволока стальная низкоуглеродистая разного назначения оцинкованная диаметром: 1,6 мм | т | 0,00101 0,005252
| 101-1821 | Винты самонарезающие: оцинкованные, размером 4-12 мм ГОСТ 10621-80 | т | 0,00004 0,000208
| 101-1876 | Сталь листовая оцинкованная толщиной листа: 0,8 мм | т | 0,0265 0,1378
| 104-0077 | Стеклопластик рулонный марки: РСТ-А-Л-В | 1000 м2 | 0,002204 0,0114608
968 | ТЦ_14.2.02.06_16_1661033039_29.12.2023_02 Аналог ТССЦ-104-3270 126,39/123,84=2% | Теплоизоляционное покрытие, толщина 40 мм PRO-VENT-40-1НФ кашированный | м3 | 5.2 |  | 2912.67 |  |  | 2912.67
969 | ТЦ_14.2.02.06_16_1661033039_29.12.2023_02 Аналог ТССЦ-101-5654 216,51/212,25=2% | Материал для заделки отверстий и огнезащиты креплений, 13 мм PRO-МБОР-VENT | м2 | 2 |  | 1210.32 |  |  | 1210.32
970 | ТЦ_14.2.02.11_50_5041207010_27.03.2024_01 Аналог ТССЦ-101-5654 216,51/212,25=2% | Состав термостойкий клеящий "ПЛАЗАС", толщиной 0,5 мм | кг | 4 |  | 305.87 |  |  | 305.87
971 | ТЦ_14.5.01.10_77_7734657410_15.01.2024_02 Аналог ТССЦ-101-5654 216,51/212,25=2% | Огнестойкая монтажная пена ОГНЕЗА EI240 | шт | 1 |  | 861.06 |  |  | 861.06
972 | ТЦ_14.5.01.11_77_7734657410_15.01.2024_02 Аналог ТССЦ-101-5654 216,51/212,25=2% | Огнезащитный терморасширяющийся герметик ОГНЕЗА-ГТ | кг | 1 |  | 843.22 |  |  | 843.22
973 | ТЦ_14.2.02.06_16_1661033039_29.12.2023_02 Аналог ТССЦ-101-5654 216,51/212,25=2% | Скотч алюминиевый 50мм BOS-Master | шт | 6 |  | 2998.61 |  |  | 2998.61
974 | ТЦ_14.2.02.06_16_1661033039_29.12.2023_02 Аналог ТССЦ-101-2420 9,00/8,79=2% | Лента стальная монтажная BOS-SOLID | м | 300 |  | 5014.14 |  |  | 5014.14
ВСЕГО по смете
ВСЕГО, без НДС
ВСЕГО, с НДС

## 1632-2021-2.1.4-ОВ
Терминал по перевалке минеральных удобрений в морском торговом порту Усть-Луга. Береговые объекты терминала
(наименование стройки)
ЛОКАЛЬНАЯ СМЕТА № 1632-2021-2.1.4-ОВ_07.04.043-П-00-02
(локальная смета)
на Отопление, вентиляция и кондиционирование, Конвейерная галерея №4
(наименование работ и затрат, наименование объекта)
| Основание: | 1632-2021-2.1.4-ОВ_0_0_RU_IFС
№ п/п | Обоснование | Наименование работ и затрат | Ед. изм. | Кол-во | Цена за ед.изм. работ, руб. без НДС |  | Стоимость работ, всего, руб., с НДС | Цена за ед.изм. материала, руб. без НДС |  | Стоимость материалов, всего, руб. с НДС | 1.052 | 1.021 | 1.035 | 1.025 | 1.02 | работы | материалы
Раздел 1. Вентиляция ВЕ1- ВЕ3 | [10 empty] | 1.052 | 1.021 | 1.035 | 1.025 | 1.02
1 | ТЕР20-02-012-02 | Установка дефлекторов диаметром патрубка: 400 мм | 1 дефлектор | 3 |  | 16749.92 |  |  | 193.03 |  | 1.052 | 1.021 | 1.035 | 1.025 | 1.02
| 101-1703 | Прокладки резиновые (пластина техническая прессованная) | кг | 0,117 0,351 | [6 empty] | 1.052 | 1.021 | 1.035 | 1.025 | 1.02 | 0 | 0
| 101-1714 | Болты с гайками и шайбами строительные | т | 0,00005 0,00015 | [6 empty] | 1.052 | 1.021 | 1.035 | 1.025 | 1.02 | 0 | 0
П,Н | 201-9150 | Растяжки с талрепами | шт. | 0 0 | [6 empty] | 1.052 | 1.021 | 1.035 | 1.025 | 1.02 | 0 | 0
Н | 301-9115 | Дефлекторы | шт. | 1 3 | [6 empty] | 1.052 | 1.021 | 1.035 | 1.025 | 1.02 | 0 | 0
| 509-0989 | Шнур асбестовый общего назначения марки: ШАОН диаметром 8-10 мм | т | 0,00006 0,00018 | [6 empty] | 1.052 | 1.021 | 1.035 | 1.025 | 1.02 | 304397.654 | 304397.654
2 | ТЦ_19.1.04.01_78_7814801080_11.03.2024_02 Аналог ТССЦ-301-1181 502,37/491,24=2% | Дефлектор из нержавеющей стали AISI 316 толщиной 1.5мм (титан), Ø315 ( Д 315.00.000 №3 по с.5.904-51) | шт | 3 |  | 261899.96 |  |  | 261899.96 |  | 1.052 | 1.021 | 1.035 | 1.025 | 1.02 | 8742.8622 | 130.7434
3 | ТЕР20-02-002-01 | Установка решеток жалюзийных площадью в свету: до 0,5 м2 | 1 решетка | 3 |  | 7522.25 |  |  | 112.49 |  | 1.052 | 1.021 | 1.035 | 1.025 | 1.02 | 0 | 0
| 101-1522 | Электроды диаметром: 5 мм Э42А | т | 0,00011 0,00033 | [6 empty] | 1.052 | 1.021 | 1.035 | 1.025 | 1.02 | 0 | 0
| 204-0004 | Горячекатаная арматурная сталь гладкая класса А-I, диаметром: 12 мм | т | 0,00043 0,00129 | [6 empty] | 1.052 | 1.021 | 1.035 | 1.025 | 1.02 | 0 | 0
Н | 301-9390 | Решетки жалюзийные | шт. | 1 3 | [6 empty] | 1.052 | 1.021 | 1.035 | 1.025 | 1.02 | 80091.6608 | 80091.6608
| 402-0004 | Раствор готовый кладочный цементный марки: 100 | м3 | 0,0003 0,0009 | [6 empty] | 1.052 | 1.021 | 1.035 | 1.025 | 1.02 | 0 | 0
4 | ТЦ_03.1.00.00_78_7814801080_11.03.2024_02 аналог ТССЦ-301-2636 878,74/861,39=2% | Решетка наружная из ерж. стали AISI 316 толщиной 1.5мм (титан) АРН 600х400 | шт | 3 |  | 68909.87 |  |  | 68909.87 |  | 1.052 | 1.021 | 1.035 | 1.025 | 1.02 | 29279.6301 | 557.7951
Раздел 2. Изделия и материалы | [10 empty] | 1.052 | 1.021 | 1.035 | 1.025 | 1.02 | 0 | 0
5 | ТЕР20-01-001-05 | Прокладка воздуховодов из листовой, оцинкованной стали и алюминия класса Н (нормальные) толщиной: 0,6 мм, диаметром до 355 мм | 100 м2 поверхности воздуховодов | 0.08512 |  | 25191.83 |  |  | 479.92 |  | 1.052 | 1.021 | 1.035 | 1.025 | 1.02 | 0 | 0
| 101-0605 | Мастика герметизирующая нетвердеющая: «Гэлан» | т | 0,00501 0,0004265 | [6 empty] | 1.052 | 1.021 | 1.035 | 1.025 | 1.02 | 0 | 0
| 101-1522 | Электроды диаметром: 5 мм Э42А | т | 0,00041 0,0000349 | [6 empty] | 1.052 | 1.021 | 1.035 | 1.025 | 1.02 | 0 | 0
| 101-1703 | Прокладки резиновые (пластина техническая прессованная) | кг | 8 0,68096 | [6 empty] | 1.052 | 1.021 | 1.035 | 1.025 | 1.02 | 0 | 0
| 101-1714 | Болты с гайками и шайбами строительные | т | 0,011 0,0009363 | [6 empty] | 1.052 | 1.021 | 1.035 | 1.025 | 1.02 | 0 | 0
П,Н | 101-9430 | Сетки в рамках | м2 | 0 0 | [6 empty] | 1.052 | 1.021 | 1.035 | 1.025 | 1.02 | 0 | 0
Н | 301-9066 | Воздуховоды металлические | м2 | 100 8,512 | [6 empty] | 1.052 | 1.021 | 1.035 | 1.025 | 1.02 | 0 | 0
П,Н | 301-9110 | Дроссель-клапаны в патрубке | шт. | 0 0 | [6 empty] | 1.052 | 1.021 | 1.035 | 1.025 | 1.02 | 0 | 0
П,Н | 301-9240 | Крепления | кг | 0 0 | [6 empty] | 1.052 | 1.021 | 1.035 | 1.025 | 1.02 | 0 | 0
П,Н | 301-9520 | Шиберы | шт. | 0 0 | [6 empty] | 1.052 | 1.021 | 1.035 | 1.025 | 1.02 | 384319.5192 | 384319.5192
П,Н | 301-9640 | Заглушки питометражных лючков | шт. | 0 0 | [6 empty] | 1.052 | 1.021 | 1.035 | 1.025 | 1.02 | 93712.6385 | 93712.6385
| 509-0989 | Шнур асбестовый общего назначения марки: ШАОН диаметром 8-10 мм | т | 0,00089 0,0000758 | [6 empty] | 1.052 | 1.021 | 1.035 | 1.025 | 1.02 | 77619.5424 | 77619.5424
6 | ТЦ_19.1.01.03_78_7814801080_11.03.2024_02 Аналог ТССЦ-301-1774 66,56/64,69=2% | Воздуховод из нержавеющей стали AISI 316 толщиной 1.5мм (титан), Ø250 | м | 8 |  | 330663.74 |  |  | 330663.74 |  | 1.052 | 1.021 | 1.035 | 1.025 | 1.02 | 578.5648 | 578.5648
7 | ТЦ_19.1.01.09_78_7814801080_06.02.2024_02 Аналог ТССЦ-301-4899 66,56/64,69=2% | Отвод 90º Ø250 из нержавеющей стали AISI 316 толщиной 1.5 мм (титан) | шт | 3 |  | 80629.19 |  |  | 80629.19 |  | 1.052 | 1.021 | 1.035 | 1.025 | 1.02 | 8742.8622 | 130.7434
8 | ТЦ_19.1.01.09_78_7814801080_06.02.2024_02 Аналог ТССЦ-301-4899 66,56/64,69=2% | Переход Ø250/ Ø400 из нержавеющей стали AISI 316 толщиной 1.5 мм (титан) | шт | 3 |  | 66782.89 |  |  | 66782.89 |  | 1.052 | 1.021 | 1.035 | 1.025 | 1.02 | 0 | 0
9 | ТССЦ-301-1819 | Крепления для воздуховодов оцинкованные (подвески СТД, подвески регулируемые СТД, тяги, хомуты, кронштейны, траверсы, ленты, шпильки, профили) | т | 0.005 |  | 497.79 |  |  | 497.79 |  | 1.052 | 1.021 | 1.035 | 1.025 | 1.02 | 0 | 0
10 | ТЕР20-02-002-01 | Установка решеток жалюзийных площадью в свету: до 0,5 м2 // прим. | 1 решетка | 3 |  | 7522.25 |  |  | 112.49 |  | 1.052 | 1.021 | 1.035 | 1.025 | 1.02 | 0 | 0
| 101-1522 | Электроды диаметром: 5 мм Э42А | т | 0,00011 0,00033 | [6 empty] | 1.052 | 1.021 | 1.035 | 1.025 | 1.02 | 18419.3733 | 18419.3733
| 204-0004 | Горячекатаная арматурная сталь гладкая класса А-I, диаметром: 12 мм | т | 0,00043 0,00129 | [6 empty] | 1.052 | 1.021 | 1.035 | 1.025 | 1.02 | 2233.7956 | 190.3096
Н | 301-9390 | Решетки жалюзийные | шт. | 1 3 | [6 empty] | 1.052 | 1.021 | 1.035 | 1.025 | 1.02 | 0 | 0
| 402-0004 | Раствор готовый кладочный цементный марки: 100 | м3 | 0,0003 0,0009 | [6 empty] | 1.052 | 1.021 | 1.035 | 1.025 | 1.02 | 0 | 0
11 | ТЦ_59.1.19.02_77_772335825995_31.01.2024_02 Аналог ТССЦ-101-4799 144,63/141,78=2% | Защитная решетка Ø250 из нержавеющей стали AISI 316 толщиной 1.5 мм (титан) | шт | 3 |  | 15847.8 |  |  | 15847.8 |  | 1.052 | 1.021 | 1.035 | 1.025 | 1.02 | 0 | 0
12 | ТЕР26-02-007-01 | Огнезащитное покрытие металлоконструкций воздуховодов приточно-вытяжных систем комплексной огнезащитой «ЩИТ-1В» с пределом огнестойкости: 2,0 часа | 100 м2 обрабатываемой поверхности | 0.005 |  | 1921.93 |  |  | 163.74 |  | 1.052 | 1.021 | 1.035 | 1.025 | 1.02 | 0 | 0
| 101-0540 | Лента стальная упаковочная, мягкая, нормальной точности 0,7х20-50 мм | т | 0,064 0,00032 | [6 empty] | 1.052 | 1.021 | 1.035 | 1.025 | 1.02 | 712.3185 | 712.3185
| 101-1757 | Ветошь | кг | 10 0,05 | [6 empty] | 1.052 | 1.021 | 1.035 | 1.025 | 1.02 | 124.4555 | 124.4555
| 101-1991 | Сетка стальная плетеная из проволоки диаметром 1,4 мм одинарная с квадратной ячейкой 12 мм | м2 | 121 0,605 | [6 empty] | 1.052 | 1.021 | 1.035 | 1.025 | 1.02 | 3583.0364 | 86.7865
| 101-2472 | Растворитель марки: № 646 | т | 0,013 0,000065 | [6 empty] | 1.052 | 1.021 | 1.035 | 1.025 | 1.02 | 0 | 0
| 411-0001 | Вода | м3 | 0,01 0,00005 | [6 empty] | 1.052 | 1.021 | 1.035 | 1.025 | 1.02 | 0 | 0
13 | ТЦ_01.4.00.00_78_7801645853_30.01.2024_02 Аналог ТССЦ-113-0516 41,27/40,37=2% | Огнезащитный терморасширяющийся герметик ОГНЕЗА-ГТ | кг | 0.5 |  | 612.87 |  |  | 612.87 |  | 1.052 | 1.021 | 1.035 | 1.025 | 1.02 | 0 | 0
14 | ТЦ_01.4.00.00_54_5410078810_30.01.2024_02 Аналог ТССЦ-113-0740 35,24/34,50=2% | Материал для заделки отверстий, 5мм МБОР-5Ф | м2 | 0.5 |  | 107.08 |  |  | 107.08 |  | 1.052 | 1.021 | 1.035 | 1.025 | 1.02 | 1084.6275 | 1084.6275
15 | ТЕРм12-10-001-01 | Бобышки, штуцеры на условное давление: до 10 МПа | 100 шт. | 0.03 |  | 3082.8 |  |  | 74.67 |  | 1.052 | 1.021 | 1.035 | 1.025 | 1.02 | 0 | 0
| 101-1537 | Электроды диаметром: 8 мм Э42 | т | 0,01 0,0003 | [6 empty] | 1.052 | 1.021 | 1.035 | 1.025 | 1.02 | 0 | 0
| 101-1703 | Прокладки резиновые (пластина техническая прессованная) | кг | 3 0,09 | [6 empty] | 1.052 | 1.021 | 1.035 | 1.025 | 1.02 | 0 | 0
| 999-9950 | Вспомогательные ненормируемые ресурсы (2% от Оплаты труда рабочих) | руб | 23,86 0,7158 | [6 empty] | 1.052 | 1.021 | 1.035 | 1.025 | 1.02 | 0 | 0
16 | ТЦ_05.7.00.00_50_504210358682_31.01.2024_02 Аналог ТССЦ-507-2631 39,47/38,66=2% | Штуцер для слива конденсата, Ø25 | шт | 3 |  | 933.2 |  |  | 933.2 |  | 1.052 | 1.021 | 1.035 | 1.025 | 1.02 | 0 | 0
ВСЕГО по смете
ВСЕГО, без НДС
ВСЕГО, с НДС

## 1632-2021-2.1.2,2.1.7-АОВ
Терминал по перевалке минеральных удобрений в морском торговом порту Усть-Луга. Береговые объекты терминала
(наименование стройки)
ЛОКАЛЬНАЯ СМЕТА № 1632-2021-2.1.2,2.1.7-АОВ_07.04.046_07.04.041-П-00-00
(локальная смета)
на Автоматизация систем отопления,вентиляции и кондиционирования воздуха, 07.04.046 Конвейерная галерея №7 (код SAP 01.02.010) код ГП 2.1.7 07.04.041 Конвейерная галерея №2 (код SAP 01.02.010) код ГП 2.1.2
(наименование работ и затрат, наименование объекта)
| Основание: | 1632-2021-2.1.2, 2.1.7-АОВ_0_А_RU_IFR
№ п/п | Обоснование | Наименование работ и затрат | Ед. изм. | Кол-во | Цена за ед.изм. работ, руб. без НДС |  | Стоимость работ, всего, руб., с НДС | Цена за ед.изм. материала, руб. без НДС |  | Стоимость материалов, всего, руб. с НДС | 1.052 | 1.021 | 1.035 | 1.025 | 1.02 | работы | материалы
Раздел 1. Щиты и комплекты автоматики | [10 empty] | 1.052 | 1.021 | 1.035 | 1.025 | 1.02
1 | ТЕРм08-03-573-04 | Шкаф (пульт) управления навесной, высота, ширина и глубина: до 600х600х350 мм | 1 шт. | 1 |  | 4646.7 |  |  | 35.42 |  | 1.052 | 1.021 | 1.035 | 1.025 | 1.02
| 101-1924 | Электроды диаметром: 4 мм Э42А | кг | 0,1 0,1 | [6 empty] | 1.052 | 1.021 | 1.035 | 1.025 | 1.02 | 0 | 0
| 101-1977 | Болты с гайками и шайбами строительные | кг | 0,1 0,1 | [6 empty] | 1.052 | 1.021 | 1.035 | 1.025 | 1.02 | 0 | 0
| 101-2143 | Краска | кг | 0,02 0,02 | [6 empty] | 1.052 | 1.021 | 1.035 | 1.025 | 1.02 | 0 | 0
| 999-9950 | Вспомогательные ненормируемые ресурсы (2% от Оплаты труда рабочих) | руб | 0,89 0,89 | [6 empty] | 1.052 | 1.021 | 1.035 | 1.025 | 1.02 | 139787.5948 | 0
2 О | ТЦ_62.1.02.12_77_7728668928_11.01.2024_02_1.1 | Шкаф коммутации ШК-СРВ (CHU с преобразователем RS485/ Enthernet Modbus) | компл. | 1 |  | 120271.51 |  |  |  |  | 1.052 | 1.021 | 1.035 | 1.025 | 1.02 | 0 | 0
Раздел 2. Кабельно-проводниковая продукция | [10 empty] | 1.052 | 1.021 | 1.035 | 1.025 | 1.02 | 77917.3965 | 2833.8391
3 | ТЕРм08-03-574-01 | Разводка по устройствам и подключение жил кабелей или проводов сечением: до 10 мм2 | 100 жил | 2.46 |  | 67039.16 |  |  | 2438.2 |  | 1.052 | 1.021 | 1.035 | 1.025 | 1.02 | 0 | 0
| 101-0501 | Лаки канифольные, марки КФ-965 | т | 0,0001 0,000246 | [6 empty] | 1.052 | 1.021 | 1.035 | 1.025 | 1.02 | 0 | 0
| 101-1964 | Шпагат бумажный | кг | 0,02 0,0492 | [6 empty] | 1.052 | 1.021 | 1.035 | 1.025 | 1.02 | 0 | 0
| 101-2365 | Нитки швейные | кг | 0,01 0,0246 | [6 empty] | 1.052 | 1.021 | 1.035 | 1.025 | 1.02 | 0 | 0
| 101-2478 | Лента К226 | 100 м | 0,1 0,246 | [6 empty] | 1.052 | 1.021 | 1.035 | 1.025 | 1.02 | 0 | 0
| 101-2499 | Лента изоляционная прорезиненная односторонняя ширина 20 мм, толщина 0,25-0,35 мм | кг | 0,2 0,492 | [6 empty] | 1.052 | 1.021 | 1.035 | 1.025 | 1.02 | 0 | 0
| 111-0087 | Бирки-оконцеватели | 100 шт. | 1,02 2,5092 | [6 empty] | 1.052 | 1.021 | 1.035 | 1.025 | 1.02 | 0 | 0
| 506-1362 | Припои оловянно-свинцовые бессурьмянистые марки: ПОС30 | кг | 0,08 0,1968 | [6 empty] | 1.052 | 1.021 | 1.035 | 1.025 | 1.02 | 0 | 0
| 509-1210 | Вазелин технический | кг | 0,1 0,246 | [6 empty] | 1.052 | 1.021 | 1.035 | 1.025 | 1.02 | 48369.0387 | 2232.4939
| 999-9950 | Вспомогательные ненормируемые ресурсы (2% от Оплаты труда рабочих) | руб | 6,32 15,5472 | [6 empty] | 1.052 | 1.021 | 1.035 | 1.025 | 1.02 | 0 | 0
4 | ТЕРм08-02-412-03 | Затягивание провода в проложенные трубы и металлические рукава первого одножильного или многожильного в общей оплетке, суммарное сечение: до 16 мм2 | 100 м | 4.2 |  | 41616.12 |  |  | 1920.81 |  | 1.052 | 1.021 | 1.035 | 1.025 | 1.02 | 0 | 0
| 101-1764 | Тальк молотый, сорт I | т | 0,00105 0,00441 | [6 empty] | 1.052 | 1.021 | 1.035 | 1.025 | 1.02 | 0 | 0
| 101-2143 | Краска | кг | 0,02 0,084 | [6 empty] | 1.052 | 1.021 | 1.035 | 1.025 | 1.02 | 0 | 0
| 101-2499 | Лента изоляционная прорезиненная односторонняя ширина 20 мм, толщина 0,25-0,35 мм | кг | 0,32 1,344 | [6 empty] | 1.052 | 1.021 | 1.035 | 1.025 | 1.02 | 0 | 0
| 509-1654 | Гильза кабельная: медная ГМ 16 | 100 шт. | 0,05 0,21 | [6 empty] | 1.052 | 1.021 | 1.035 | 1.025 | 1.02 | 150788.7183 | 150788.7183
| 509-1711 | Втулки В28 | 1000 шт. | 0,0122 0,05124 | [6 empty] | 1.052 | 1.021 | 1.035 | 1.025 | 1.02 | 120849.4436 | 120849.4436
| 999-9950 | Вспомогательные ненормируемые ресурсы (2% от Оплаты труда рабочих) | руб | 2,24 9,408 | [6 empty] | 1.052 | 1.021 | 1.035 | 1.025 | 1.02 | 61984.6816 | 1946.6924
5 | ТЦ_21.1.06.09_77_0276132981_18.04.2024_02_2.1 Аналог ТССЦ-501-7966 50968,55/49949,54=2% | Кабель силовой с изоляцией из полимерных композиций, с медными жилами, на напряжение 0,66 кВ ИнСил-ВВнг(А)-FRLS 3х4,0 | м | 142.8 |  | 129736.74 |  |  | 129736.74 |  | 1.052 | 1.021 | 1.035 | 1.025 | 1.02 | 0 | 0
6 | ТЦ_21.1.06.09_77_0276132981_18.04.2024_02_3.1 Аналог ТССЦ-501-8623 17697,88/17339,97=2% | Кабель силовой с изоляцией из полимерных композиций, с медными жилами, на напряжение 0,66 кВ ИнСил-ВВЭнг(А)-FRLS 3х1,0 | м | 285.6 |  | 103977.36 |  |  | 103977.36 |  | 1.052 | 1.021 | 1.035 | 1.025 | 1.02 | 0 | 0
7 | ТЕРм08-02-412-02 | Затягивание провода в проложенные трубы и металлические рукава первого одножильного или многожильного в общей оплетке, суммарное сечение: до 6 мм2 | 100 м | 6.4 |  | 53330.85 |  |  | 1674.91 |  | 1.052 | 1.021 | 1.035 | 1.025 | 1.02 | 0 | 0
| 101-1764 | Тальк молотый, сорт I | т | 0,0006 0,00384 | [6 empty] | 1.052 | 1.021 | 1.035 | 1.025 | 1.02 | 0 | 0
| 101-2143 | Краска | кг | 0,02 0,128 | [6 empty] | 1.052 | 1.021 | 1.035 | 1.025 | 1.02 | 0 | 0
| 101-2499 | Лента изоляционная прорезиненная односторонняя ширина 20 мм, толщина 0,25-0,35 мм | кг | 0,16 1,024 | [6 empty] | 1.052 | 1.021 | 1.035 | 1.025 | 1.02 | 61303.5351 | 61303.5351
| 509-0778 | Втулки В22 | 1000 шт. | 0,0122 0,07808 | [6 empty] | 1.052 | 1.021 | 1.035 | 1.025 | 1.02 | 281524.2995 | 564.3968
| 509-1652 | Гильза кабельная: медная ГМ 6 | 100 шт. | 0,05 0,32 | [6 empty] | 1.052 | 1.021 | 1.035 | 1.025 | 1.02 | 0 | 0
| 999-9950 | Вспомогательные ненормируемые ресурсы (2% от Оплаты труда рабочих) | руб | 1,92 12,288 | [6 empty] | 1.052 | 1.021 | 1.035 | 1.025 | 1.02 | 0 | 0
8 | ТЦ_21.1.01.00_77_7728668928_18.04.2024_02_4.1 Аналог ТССЦ-501-1739 13063,05/12797,23=2% | Кабель парной скрутки Мастерплан F/UTP 4 Cat 6 НГ(A)-LS 4х2х0,51 | м | 652.8 |  | 52744.8 |  |  | 52744.8 |  | 1.052 | 1.021 | 1.035 | 1.025 | 1.02 | 0 | 0
9 | ТЕРм08-10-010-01 | Прокладка труб гофрированных ПВХ для защиты проводов и кабелей | 100 м | 10.6 |  | 242220.01 |  |  | 485.6 |  | 1.052 | 1.021 | 1.035 | 1.025 | 1.02 | 14900.0989 | 14900.0989
Н | 103-9004 | Клипса для крепежа гофротрубы | шт. | 175 1855 | [6 empty] | 1.052 | 1.021 | 1.035 | 1.025 | 1.02 | 6492.0742 | 6492.0742
Н | 301-9920 | Трубки защитные гофрированные | м | 101,2 1072,72 | [6 empty] | 1.052 | 1.021 | 1.035 | 1.025 | 1.02 | 948.3749 | 42.2368
| 999-9950 | Вспомогательные ненормируемые ресурсы (2% от Оплаты труда рабочих) | руб | 5,29 56,074 | [6 empty] | 1.052 | 1.021 | 1.035 | 1.025 | 1.02 | 0 | 0
10 | ТЦ_20.2.12.03_77_7702680818_03.05.2024_02_5.1 Аналог ТССЦ-103-2412 14,77/14,46=2% | Труба ПВХ гофрированная д. 16 мм | м | 1072.72 |  | 12819.86 |  |  | 12819.86 |  | 1.052 | 1.021 | 1.035 | 1.025 | 1.02 | 0 | 0
11 | ТЦ_23.8.03.02_78_7810216924_25.04.2024_02_6.3 Аналог ТССЦ-301-5891 68,75/67,38=2% | Держатель оцинкованный,односторонний для труб д. 16 мм | шт | 1500 |  | 17016.9 |  |  | 17016.9 |  | 1.052 | 1.021 | 1.035 | 1.025 | 1.02 | 0 | 0
12 | ТЦ_22.2.02.11_77_7702680818_03.05.2024_02_7.1 Аналог ТССЦ-101-1691 9,00/8,71=2% | Саморез с дюбелем 4х30 мм | шт | 1500 |  | 5585.7 |  |  | 5585.7 |  | 1.052 | 1.021 | 1.035 | 1.025 | 1.02 | 0 | 0
13 | ТЕРм08-02-407-01 | Труба стальная по установленным конструкциям, по стенам с креплением скобами, диаметр: до 25 мм | 100 м | 0.02 |  | 815.97 |  |  | 36.34 |  | 1.052 | 1.021 | 1.035 | 1.025 | 1.02 | 0 | 0
| 101-1924 | Электроды диаметром: 4 мм Э42А | кг | 1,05 0,021 | [6 empty] | 1.052 | 1.021 | 1.035 | 1.025 | 1.02 | 0 | 0
| 101-2143 | Краска | кг | 0,68 0,0136 | [6 empty] | 1.052 | 1.021 | 1.035 | 1.025 | 1.02 | 0 | 0
| 101-2488 | Лента ФУМ | кг | 0,03 0,0006 | [6 empty] | 1.052 | 1.021 | 1.035 | 1.025 | 1.02 | 302.6543 | 302.6543
| 101-3914 | Дюбели распорные полипропиленовые | 100 шт. | 0,82 0,0164 | [6 empty] | 1.052 | 1.021 | 1.035 | 1.025 | 1.02 | 1339.5475 | 2.6151
| 110-0219 | Гайки установочные заземляющие | 100 шт. | 0,65 0,013 | [6 empty] | 1.052 | 1.021 | 1.035 | 1.025 | 1.02 | 0 | 0
| 509-0090 | Перемычки гибкие, тип ПГС-50 | 10 шт. | 0,8 0,016 | [6 empty] | 1.052 | 1.021 | 1.035 | 1.025 | 1.02 | 16202.0006 | 16202.0006
| 509-0809 | Заглушки | 10 шт. | 1,02 0,0204 | [6 empty] | 1.052 | 1.021 | 1.035 | 1.025 | 1.02 | 4093.9341 | 4093.9341
| 999-9950 | Вспомогательные ненормируемые ресурсы (2% от Оплаты труда рабочих) | руб | 8,79 0,1758 | [6 empty] | 1.052 | 1.021 | 1.035 | 1.025 | 1.02 | 43198.1016 | 1297.5083
14 | ТЦ_23.3.06.00_77_7736192449_25.04.2024_02_8.2 Аналог ТССЦ-103-2014 98,60/96,47=2% | Труба стальная водогазопроводная д. 20 мм | м | 2.04 |  | 260.4 |  |  | 260.4 |  | 1.052 | 1.021 | 1.035 | 1.025 | 1.02 | 0 | 0
15 | ТЕРм08-02-155-01 | Герметизация проходов при вводе кабелей во взрывоопасные помещения уплотнительной массой | 1 проход кабеля | 2 |  | 1152.53 |  |  | 2.25 |  | 1.052 | 1.021 | 1.035 | 1.025 | 1.02 | 0 | 0
| 999-9950 | Вспомогательные ненормируемые ресурсы (2% от Оплаты труда рабочих) | руб | 0,14 0,28 | [6 empty] | 1.052 | 1.021 | 1.035 | 1.025 | 1.02 | 4626.3569 | 4626.3569
16 | ТЦ_01.1.00.00_50_5036143516_25.04.2024_02_9.1 Аналог ТССЦ-113-0770 318,46/312,17=2% | Терморасширяющаяся противоппожарная пена 300 мл. HILTI | шт | 2 |  | 13940 |  |  | 13940 |  | 1.052 | 1.021 | 1.035 | 1.025 | 1.02 | 0 | 0
17 | ТЦ_01.1.00.00_50_5036143516_03.05.2024_02_10.1 Аналог ТССЦ-113-0770 318,46/312,17=2% | Терморасширяющаяся противоппожарная мастика 310 мл. HILTI CP 611A | шт | 2 |  | 3522.37 |  |  | 3522.37 |  | 1.052 | 1.021 | 1.035 | 1.025 | 1.02 | 0 | 0
18 | ТЕРм08-02-472-10 | Проводник заземляющий из медного изолированного провода сечением 25 мм2 открыто по строительным основаниям | 100 м | 0.75 |  | 37167.11 |  |  | 1116.36 |  | 1.052 | 1.021 | 1.035 | 1.025 | 1.02 | 0 | 0
| 101-3914 | Дюбели распорные полипропиленовые | 100 шт. | 2,04 1,53 | [6 empty] | 1.052 | 1.021 | 1.035 | 1.025 | 1.02 | 0 | 0
| 101-4621 | Шуруп самонарезающий: (LN) 3,5/11 мм | 100 шт. | 2,04 1,53 | [6 empty] | 1.052 | 1.021 | 1.035 | 1.025 | 1.02 | 0 | 0
| 999-9950 | Вспомогательные ненормируемые ресурсы (2% от Оплаты труда рабочих) | руб | 11,47 8,6025 | [6 empty] | 1.052 | 1.021 | 1.035 | 1.025 | 1.02 | 0 | 0
19 | ТЦ_21.1.06.05_77_7704844420_03.05.2024_02_11.3 Аналог ТССЦ-502-0579 502,56/492,15=2% | Провод одножильный с медной гибкой жилой ИнСил-ПуГВнг(А)-LS ХЛ 1х4,0 з-ж | м | 77.25 |  | 3980.46 |  |  | 3980.46 |  | 1.052 | 1.021 | 1.035 | 1.025 | 1.02 | 0 | 0
ВСЕГО по смете
ВСЕГО, без НДС
ВСЕГО, с НДС

## 1632-2021-2.1.1-ОВ
Терминал по перевалке минеральных удобрений в морском торговом порту Усть-Луга. Береговые объекты терминала
(наименование стройки)
ЛОКАЛЬНАЯ СМЕТА № 1632-2021-2.1.1-ОВ_07.04.040-П-01-02
(локальная смета)
на Отопление, вентиляция и кондиционирование, 07.04.040 Конвейерная галерея №1 (код SAP 01.02.006) код ГП 2.1.1
(наименование работ и затрат, наименование объекта)
| Основание: | 1632-2021-2.1.1-ОВ_0_0_RU_IFC
№ п/п | Обоснование | Наименование работ и затрат | Ед. изм. | Кол-во | Цена за ед.изм. работ, руб. без НДС |  | Стоимость работ, всего, руб., с НДС | Цена за ед.изм. материала, руб. без НДС |  | Стоимость материалов, всего, руб. с НДС | 1.052 | 1.021 | 1.035 | 1.025 | 1.02 | работы | материалы
Раздел 1. Вентиляция ВЕ1- ВЕ3 | [10 empty] | 1.052 | 1.021 | 1.035 | 1.025 | 1.02
1 | ТЕР20-02-012-02 | Установка дефлекторов диаметром патрубка: 400 мм | 1 дефлектор | 7 |  | 39083.14 |  |  | 450.41 |  | 1.052 | 1.021 | 1.035 | 1.025 | 1.02
| 101-1703 | Прокладки резиновые (пластина техническая прессованная) | кг | 0,117 0,819 | [6 empty] | 1.052 | 1.021 | 1.035 | 1.025 | 1.02 | 0 | 0
| 101-1714 | Болты с гайками и шайбами строительные | т | 0,00005 0,00035 | [6 empty] | 1.052 | 1.021 | 1.035 | 1.025 | 1.02 | 0 | 0
П,Н | 201-9150 | Растяжки с талрепами | шт. | 0 0 | [6 empty] | 1.052 | 1.021 | 1.035 | 1.025 | 1.02 | 0 | 0
Н | 301-9115 | Дефлекторы | шт. | 1 7 | [6 empty] | 1.052 | 1.021 | 1.035 | 1.025 | 1.02 | 0 | 0
| 509-0989 | Шнур асбестовый общего назначения марки: ШАОН диаметром 8-10 мм | т | 0,00006 0,00042 | [6 empty] | 1.052 | 1.021 | 1.035 | 1.025 | 1.02 | 710261.1965 | 710261.1965
2 | ТЦ_19.1.04.01_78_7814801080_06.02.2024_02 Аналог ТССЦ-301-1181 502,37/491,24=2% | Дефлектор из нержавеющей стали AISI 316 толщиной 1.5мм (титан), Ø315 ( Д 315.00.000 №3 по с.5.904-51) | шт | 7 |  | 611099.91 |  |  | 611099.91 |  | 1.052 | 1.021 | 1.035 | 1.025 | 1.02 | 17485.7708 | 261.4984
3 | ТЕР20-02-002-01 | Установка решеток жалюзийных площадью в свету: до 0,5 м2 | 1 решетка | 6 |  | 15044.54 |  |  | 224.99 |  | 1.052 | 1.021 | 1.035 | 1.025 | 1.02 | 0 | 0
| 101-1522 | Электроды диаметром: 5 мм Э42А | т | 0,00011 0,00066 | [6 empty] | 1.052 | 1.021 | 1.035 | 1.025 | 1.02 | 0 | 0
| 204-0004 | Горячекатаная арматурная сталь гладкая класса А-I, диаметром: 12 мм | т | 0,00043 0,00258 | [6 empty] | 1.052 | 1.021 | 1.035 | 1.025 | 1.02 | 0 | 0
Н | 301-9390 | Решетки жалюзийные | шт. | 1 6 | [6 empty] | 1.052 | 1.021 | 1.035 | 1.025 | 1.02 | 160183.3216 | 160183.3216
| 402-0004 | Раствор готовый кладочный цементный марки: 100 | м3 | 0,0003 0,0018 | [6 empty] | 1.052 | 1.021 | 1.035 | 1.025 | 1.02 | 0 | 0
4 | ТЦ_03.1.00.00_78_7814801080_17.01.2024_02 аналог ТССЦ-301-2636 878,74/861,39=2% | Решетка наружная из ерж. стали AISI 316 толщиной 1.5мм (титан) АРН 600х400 | шт | 6 |  | 137819.74 |  |  | 137819.74 |  | 1.052 | 1.021 | 1.035 | 1.025 | 1.02 | 112564.5262 | 6455.6488
Раздел 2. Изделия и материалы | [10 empty] | 1.052 | 1.021 | 1.035 | 1.025 | 1.02 | 0 | 0
5 | ТЕР20-01-002-04 | Прокладка воздуховодов из листовой оцинкованной стали и алюминия класса П (плотные) толщиной: 0,6 мм, диаметром до 250 мм // прим. толщ. 1,5 мм | 100 м2 поверхности воздуховодов | 0.28758 |  | 96849.12 |  |  | 5554.36 |  | 1.052 | 1.021 | 1.035 | 1.025 | 1.02 | 0 | 0
| 101-1522 | Электроды диаметром: 5 мм Э42А | т | 0,00045 0,0001294 | [6 empty] | 1.052 | 1.021 | 1.035 | 1.025 | 1.02 | 0 | 0
| 101-1703 | Прокладки резиновые (пластина техническая прессованная) | кг | 8 2,30064 | [6 empty] | 1.052 | 1.021 | 1.035 | 1.025 | 1.02 | 0 | 0
| 101-1714 | Болты с гайками и шайбами строительные | т | 0,015 0,0043137 | [6 empty] | 1.052 | 1.021 | 1.035 | 1.025 | 1.02 | 0 | 0
| 101-2493 | Лента липкая изоляционная на поликасиновом компаунде марки ЛСЭПЛ, шириной 20-30 мм, толщиной от 0,14 до 0,19 мм | кг | 14,7 4,227426 | [6 empty] | 1.052 | 1.021 | 1.035 | 1.025 | 1.02 | 0 | 0
| 101-2501 | Лента полиэтиленовая с липким слоем: марка А | кг | 2,66 0,7649628 | [6 empty] | 1.052 | 1.021 | 1.035 | 1.025 | 1.02 | 0 | 0
П,Н | 101-9430 | Сетки в рамках | м2 | 0 0 | [6 empty] | 1.052 | 1.021 | 1.035 | 1.025 | 1.02 | 0 | 0
Н | 301-9066 | Воздуховоды металлические | м2 | 100 28,758 | [6 empty] | 1.052 | 1.021 | 1.035 | 1.025 | 1.02 | 0 | 0
П,Н | 301-9110 | Дроссель-клапаны в патрубке | шт. | 0 0 | [6 empty] | 1.052 | 1.021 | 1.035 | 1.025 | 1.02 | 0 | 0
П,Н | 301-9240 | Крепления | кг | 0 0 | [6 empty] | 1.052 | 1.021 | 1.035 | 1.025 | 1.02 | 1441198.2028 | 1441198.2028
П,Н | 301-9520 | Шиберы | шт. | 0 0 | [6 empty] | 1.052 | 1.021 | 1.035 | 1.025 | 1.02 | 218662.8271 | 218662.8271
П,Н | 301-9640 | Заглушки питометражных лючков | шт. | 0 0 | [6 empty] | 1.052 | 1.021 | 1.035 | 1.025 | 1.02 | 181112.2616 | 181112.2616
6 | ТЦ_19.1.01.03_78_7814801080_17.01.2024_02 Аналог ТССЦ-301-1774 66,56/64,69=2% | Воздуховод из нержавеющей стали AISI 316 толщиной 1.5мм (титан), Ø250 | м | 30 |  | 1239989.03 |  |  | 1239989.03 |  | 1.052 | 1.021 | 1.035 | 1.025 | 1.02 | 1157.1297 | 1157.1297
7 | ТЦ_19.1.01.09_78_7814801080_06.02.2024_02 Аналог ТССЦ-301-4899 66,56/64,69=2% | Отвод 90º Ø250 из нержавеющей стали AISI 316 толщиной 1.5 мм (титан) | шт | 7 |  | 188134.78 |  |  | 188134.78 |  | 1.052 | 1.021 | 1.035 | 1.025 | 1.02 | 20400.0388 | 305.0718
8 | ТЦ_19.1.01.11_78_7814801080_11.03.2024_02 Аналог ТССЦ-301-4899 66,56/64,69=2% | Переход Ø250/ Ø400 из нержавеющей стали AISI 316 толщиной 1.5 мм (титан) | шт | 7 |  | 155826.74 |  |  | 155826.74 |  | 1.052 | 1.021 | 1.035 | 1.025 | 1.02 | 0 | 0
9 | ТССЦ-301-1819 | Крепления для воздуховодов оцинкованные (подвески СТД, подвески регулируемые СТД, тяги, хомуты, кронштейны, траверсы, ленты, шпильки, профили) | т | 0.01 |  | 995.58 |  |  | 995.58 |  | 1.052 | 1.021 | 1.035 | 1.025 | 1.02 | 0 | 0
10 | ТЕР20-02-002-01 | Установка решеток жалюзийных площадью в свету: до 0,5 м2 | 1 решетка | 7 |  | 17551.94 |  |  | 262.48 |  | 1.052 | 1.021 | 1.035 | 1.025 | 1.02 | 0 | 0
| 101-1522 | Электроды диаметром: 5 мм Э42А | т | 0,00011 0,00077 | [6 empty] | 1.052 | 1.021 | 1.035 | 1.025 | 1.02 | 35815.208 | 35815.208
| 204-0004 | Горячекатаная арматурная сталь гладкая класса А-I, диаметром: 12 мм | т | 0,00043 0,00301 | [6 empty] | 1.052 | 1.021 | 1.035 | 1.025 | 1.02 | 2697.0752 | 864.8312
Н | 301-9390 | Решетки жалюзийные | шт. | 1 7 | [6 empty] | 1.052 | 1.021 | 1.035 | 1.025 | 1.02 | 0 | 0
| 402-0004 | Раствор готовый кладочный цементный марки: 100 | м3 | 0,0003 0,0021 | [6 empty] | 1.052 | 1.021 | 1.035 | 1.025 | 1.02 | 0 | 0
11 | ТЦ_59.1.19.02_77_772335825995_31.01.2024_02 Аналог ТССЦ-101-4799 144,63/141,78=2% | Защитная решетка Ø250 из нержавеющей стали AISI 316 толщиной 1.5 мм (титан) | шт | 7 |  | 30814.96 |  |  | 30814.96 |  | 1.052 | 1.021 | 1.035 | 1.025 | 1.02 | 348.4825 | 348.4825
12 | ТЕР26-01-018-01 | Изоляция плоских и криволинейных поверхностей пластинами (плитами) из вспененного каучука («Армофлекс»), вспененного полиэтилена («Термофлекс») // прим. | 10 м2 изолируемой поверхности | 0.14 |  | 2320.53 |  |  | 744.09 |  | 1.052 | 1.021 | 1.035 | 1.025 | 1.02 | 2208.1793 | 2208.1793
| 101-2466 | Краска «Армофиниш» | л | 2,5 0,35 | [6 empty] | 1.052 | 1.021 | 1.035 | 1.025 | 1.02 | 0 | 0
| 113-0394 | Очиститель для клея «Армофлекс» | л | 0,057 0,00798 | [6 empty] | 1.052 | 1.021 | 1.035 | 1.025 | 1.02 | 0 | 0
13 | ТЦ_01.4.00.00_54_5410078810_18.01.2024_02 Аналог ТССЦ-113-0740 35,24/34,50=2% | Материал для заделки отверстий, 5мм МБОР-5Ф | м2 | 1.4 |  | 299.83 |  |  | 299.83 |  | 1.052 | 1.021 | 1.035 | 1.025 | 1.02 | 0 | 0
14 | ТЦ_01.4.00.00_78_7801645853_30.01.2024_02 Аналог ТССЦ-113-0516 41,27/40,37=2% | Огнезащитный терморасширяющийся герметик ОГНЕЗА-ГТ | кг | 1.55 |  | 1899.89 |  |  | 1899.89 |  | 1.052 | 1.021 | 1.035 | 1.025 | 1.02 | 2530.8013 | 2530.8013
15 | ТЕРм12-10-001-01 | Бобышки, штуцеры на условное давление: до 10 МПа | 100 шт. | 0.07 |  | 7193.23 |  |  | 174.23 |  | 1.052 | 1.021 | 1.035 | 1.025 | 1.02 | 0 | 0
| 101-1537 | Электроды диаметром: 8 мм Э42 | т | 0,01 0,0007 | [6 empty] | 1.052 | 1.021 | 1.035 | 1.025 | 1.02 | 0 | 0
| 101-1703 | Прокладки резиновые (пластина техническая прессованная) | кг | 3 0,21 | [6 empty] | 1.052 | 1.021 | 1.035 | 1.025 | 1.02 | 0 | 0
| 999-9950 | Вспомогательные ненормируемые ресурсы (2% от Оплаты труда рабочих) | руб | 23,86 1,6702 | [6 empty] | 1.052 | 1.021 | 1.035 | 1.025 | 1.02 | 0 | 0
16 | ТЦ_05.7.00.00_50_504210358682_31.01.2024_02 Аналог ТССЦ-507-2631 39,47/38,66=2% | Штуцер для слива конденсата, Ø25 | шт | 7 |  | 2177.47 |  |  | 2177.47 |  | 1.052 | 1.021 | 1.035 | 1.025 | 1.02 | 0 | 0
ВСЕГО по смете
ВСЕГО, без НДС
ВСЕГО, с НДС

## 1632-2021-2.1.12-ОВ
Терминал по перевалке минеральных удобрений в морском торговом порту Усть-Луга. Береговые объекты терминала
(наименование стройки)
ЛОКАЛЬНАЯ СМЕТА № 1632-2021-2.1.12-ОВ_07.04.051-П-00-02
(локальная смета)
на Отопление, вентиляция и кондиционирование, 07.04.051 Конвейерная галерея №12 (код SAP 01.02.015) код ГП 2.1.12
(наименование работ и затрат, наименование объекта)
| Основание: | 1632-2021-2.1.12-ОВ Арх.№ 15978
№ п/п | Обоснование | Наименование работ и затрат | Ед. изм. | Кол-во | Цена за ед.изм. работ, руб. без НДС |  | Стоимость работ, всего, руб., с НДС | Цена за ед.изм. материала, руб. без НДС |  | Стоимость материалов, всего, руб. с НДС | 1.052 | 1.021 | 1.035 | 1.025 | 1.02 | работы | материалы
Раздел 1. Вентиляция ВЕ1- ВЕ3 | [10 empty] | 1.052 | 1.021 | 1.035 | 1.025 | 1.02
1 | ТЕР20-02-012-02 | Установка дефлекторов диаметром патрубка: 400 мм | 1 дефлектор | 3 |  | 16749.92 |  |  | 193.03 |  | 1.052 | 1.021 | 1.035 | 1.025 | 1.02
| 101-1703 | Прокладки резиновые (пластина техническая прессованная) | кг | 0,117 0,351 | [6 empty] | 1.052 | 1.021 | 1.035 | 1.025 | 1.02 | 0 | 0
| 101-1714 | Болты с гайками и шайбами строительные | т | 0,00005 0,00015 | [6 empty] | 1.052 | 1.021 | 1.035 | 1.025 | 1.02 | 0 | 0
П,Н | 201-9150 | Растяжки с талрепами | шт. | 0 0 | [6 empty] | 1.052 | 1.021 | 1.035 | 1.025 | 1.02 | 0 | 0
Н | 301-9115 | Дефлекторы | шт. | 1 3 | [6 empty] | 1.052 | 1.021 | 1.035 | 1.025 | 1.02 | 0 | 0
| 509-0989 | Шнур асбестовый общего назначения марки: ШАОН диаметром 8-10 мм | т | 0,00006 0,00018 | [6 empty] | 1.052 | 1.021 | 1.035 | 1.025 | 1.02 | 304397.654 | 304397.654
2 | ТЦ_19.1.04.01_78_7814801080_11.03.2024_02 Аналог ТССЦ-301-1181 502,37/491,24=2% | Дефлектор из нержавеющей стали AISI 316 толщиной 1.5мм (титан), Ø315 ( Д 315.00.000 №3 по с.5.904-51) | шт | 3 |  | 261899.96 |  |  | 261899.96 |  | 1.052 | 1.021 | 1.035 | 1.025 | 1.02 | 8742.8622 | 130.7434
3 | ТЕР20-02-002-01 | Установка решеток жалюзийных площадью в свету: до 0,5 м2 | 1 решетка | 3 |  | 7522.25 |  |  | 112.49 |  | 1.052 | 1.021 | 1.035 | 1.025 | 1.02 | 0 | 0
| 101-1522 | Электроды диаметром: 5 мм Э42А | т | 0,00011 0,00033 | [6 empty] | 1.052 | 1.021 | 1.035 | 1.025 | 1.02 | 0 | 0
| 204-0004 | Горячекатаная арматурная сталь гладкая класса А-I, диаметром: 12 мм | т | 0,00043 0,00129 | [6 empty] | 1.052 | 1.021 | 1.035 | 1.025 | 1.02 | 0 | 0
Н | 301-9390 | Решетки жалюзийные | шт. | 1 3 | [6 empty] | 1.052 | 1.021 | 1.035 | 1.025 | 1.02 | 80091.6608 | 80091.6608
| 402-0004 | Раствор готовый кладочный цементный марки: 100 | м3 | 0,0003 0,0009 | [6 empty] | 1.052 | 1.021 | 1.035 | 1.025 | 1.02 | 0 | 0
4 | ТЦ_03.1.00.00_78_7814801080_17.01.2024_02 аналог ТССЦ-301-2636 878,74/861,39=2% | Решетка наружная из ерж. стали AISI 316 толщиной 1.5мм (титан) АРН 600х400 | шт | 3 |  | 68909.87 |  |  | 68909.87 |  | 1.052 | 1.021 | 1.035 | 1.025 | 1.02 | 30167.1022 | 574.7061
Раздел 2. Изделия и материалы | [10 empty] | 1.052 | 1.021 | 1.035 | 1.025 | 1.02 | 0 | 0
5 | ТЕР20-01-001-05 | Прокладка воздуховодов из листовой, оцинкованной стали и алюминия класса Н (нормальные) толщиной: 0,6 мм, диаметром до 355 мм | 100 м2 поверхности воздуховодов | 0.0877 |  | 25955.4 |  |  | 494.47 |  | 1.052 | 1.021 | 1.035 | 1.025 | 1.02 | 0 | 0
| 101-0605 | Мастика герметизирующая нетвердеющая: «Гэлан» | т | 0,00501 0,0004394 | [6 empty] | 1.052 | 1.021 | 1.035 | 1.025 | 1.02 | 0 | 0
| 101-1522 | Электроды диаметром: 5 мм Э42А | т | 0,00041 0,000036 | [6 empty] | 1.052 | 1.021 | 1.035 | 1.025 | 1.02 | 0 | 0
| 101-1703 | Прокладки резиновые (пластина техническая прессованная) | кг | 8 0,7016 | [6 empty] | 1.052 | 1.021 | 1.035 | 1.025 | 1.02 | 0 | 0
| 101-1714 | Болты с гайками и шайбами строительные | т | 0,011 0,0009647 | [6 empty] | 1.052 | 1.021 | 1.035 | 1.025 | 1.02 | 0 | 0
П,Н | 101-9430 | Сетки в рамках | м2 | 0 0 | [6 empty] | 1.052 | 1.021 | 1.035 | 1.025 | 1.02 | 0 | 0
Н | 301-9066 | Воздуховоды металлические | м2 | 100 8,77 | [6 empty] | 1.052 | 1.021 | 1.035 | 1.025 | 1.02 | 0 | 0
П,Н | 301-9110 | Дроссель-клапаны в патрубке | шт. | 0 0 | [6 empty] | 1.052 | 1.021 | 1.035 | 1.025 | 1.02 | 0 | 0
П,Н | 301-9240 | Крепления | кг | 0 0 | [6 empty] | 1.052 | 1.021 | 1.035 | 1.025 | 1.02 | 0 | 0
П,Н | 301-9520 | Шиберы | шт. | 0 0 | [6 empty] | 1.052 | 1.021 | 1.035 | 1.025 | 1.02 | 384319.5192 | 384319.5192
П,Н | 301-9640 | Заглушки питометражных лючков | шт. | 0 0 | [6 empty] | 1.052 | 1.021 | 1.035 | 1.025 | 1.02 | 93712.6385 | 93712.6385
| 509-0989 | Шнур асбестовый общего назначения марки: ШАОН диаметром 8-10 мм | т | 0,00089 0,0000781 | [6 empty] | 1.052 | 1.021 | 1.035 | 1.025 | 1.02 | 77619.5424 | 77619.5424
6 | ТЦ_19.1.01.03_78_7814801080_11.03.2024_02 Аналог ТССЦ-301-1774 66,56/64,69=2% | Воздуховод из нержавеющей стали AISI 316 толщиной 1.5мм (титан), Ø250 | м | 8 |  | 330663.74 |  |  | 330663.74 |  | 1.052 | 1.021 | 1.035 | 1.025 | 1.02 | 578.5648 | 578.5648
7 | ТЦ_19.1.01.09_78_7814801080_06.02.2024_02 Аналог ТССЦ-301-4899 66,56/64,69=2% | Отвод 90º Ø250 из нержавеющей стали AISI 316 толщиной 1.5 мм (титан) | шт | 3 |  | 80629.19 |  |  | 80629.19 |  | 1.052 | 1.021 | 1.035 | 1.025 | 1.02 | 8742.8622 | 130.7434
8 | ТЦ_19.1.01.09_78_7814801080_06.02.2024_02 Аналог ТССЦ-301-4899 66,56/64,69=2% | Переход Ø250/ Ø400 из нержавеющей стали AISI 316 толщиной 1.5 мм (титан) | шт | 3 |  | 66782.89 |  |  | 66782.89 |  | 1.052 | 1.021 | 1.035 | 1.025 | 1.02 | 0 | 0
9 | ТССЦ-301-1819 | Крепления для воздуховодов оцинкованные (подвески СТД, подвески регулируемые СТД, тяги, хомуты, кронштейны, траверсы, ленты, шпильки, профили) | т | 0.005 |  | 497.79 |  |  | 497.79 |  | 1.052 | 1.021 | 1.035 | 1.025 | 1.02 | 0 | 0
10 | ТЕР20-02-002-01 | Установка решеток жалюзийных площадью в свету: до 0,5 м2 // прим. | 1 решетка | 3 |  | 7522.25 |  |  | 112.49 |  | 1.052 | 1.021 | 1.035 | 1.025 | 1.02 | 0 | 0
| 101-1522 | Электроды диаметром: 5 мм Э42А | т | 0,00011 0,00033 | [6 empty] | 1.052 | 1.021 | 1.035 | 1.025 | 1.02 | 18419.3733 | 18419.3733
| 204-0004 | Горячекатаная арматурная сталь гладкая класса А-I, диаметром: 12 мм | т | 0,00043 0,00129 | [6 empty] | 1.052 | 1.021 | 1.035 | 1.025 | 1.02 | 2233.7956 | 190.3096
Н | 301-9390 | Решетки жалюзийные | шт. | 1 3 | [6 empty] | 1.052 | 1.021 | 1.035 | 1.025 | 1.02 | 0 | 0
| 402-0004 | Раствор готовый кладочный цементный марки: 100 | м3 | 0,0003 0,0009 | [6 empty] | 1.052 | 1.021 | 1.035 | 1.025 | 1.02 | 0 | 0
11 | ТЦ_59.1.19.02_77_772335825995_31.01.2024_02 Аналог ТССЦ-101-4799 144,63/141,78=2% | Защитная решетка Ø250 из нержавеющей стали AISI 316 толщиной 1.5 мм (титан) | шт | 3 |  | 15847.8 |  |  | 15847.8 |  | 1.052 | 1.021 | 1.035 | 1.025 | 1.02 | 0 | 0
12 | ТЕР26-02-007-01 | Огнезащитное покрытие металлоконструкций воздуховодов приточно-вытяжных систем комплексной огнезащитой «ЩИТ-1В» с пределом огнестойкости: 2,0 часа | 100 м2 обрабатываемой поверхности | 0.005 |  | 1921.93 |  |  | 163.74 |  | 1.052 | 1.021 | 1.035 | 1.025 | 1.02 | 0 | 0
| 101-0540 | Лента стальная упаковочная, мягкая, нормальной точности 0,7х20-50 мм | т | 0,064 0,00032 | [6 empty] | 1.052 | 1.021 | 1.035 | 1.025 | 1.02 | 124.4555 | 124.4555
| 101-1757 | Ветошь | кг | 10 0,05 | [6 empty] | 1.052 | 1.021 | 1.035 | 1.025 | 1.02 | 712.3185 | 712.3185
| 101-1991 | Сетка стальная плетеная из проволоки диаметром 1,4 мм одинарная с квадратной ячейкой 12 мм | м2 | 121 0,605 | [6 empty] | 1.052 | 1.021 | 1.035 | 1.025 | 1.02 | 3583.0364 | 86.7865
| 101-2472 | Растворитель марки: № 646 | т | 0,013 0,000065 | [6 empty] | 1.052 | 1.021 | 1.035 | 1.025 | 1.02 | 0 | 0
| 411-0001 | Вода | м3 | 0,01 0,00005 | [6 empty] | 1.052 | 1.021 | 1.035 | 1.025 | 1.02 | 0 | 0
13 | ТЦ_01.4.00.00_54_5410078810_18.01.2024_02 Аналог ТССЦ-113-0740 35,24/34,50=2% | Материал для заделки отверстий, 5мм МБОР-5Ф | м2 | 0.5 |  | 107.08 |  |  | 107.08 |  | 1.052 | 1.021 | 1.035 | 1.025 | 1.02 | 0 | 0
14 | ТЦ_01.4.00.00_78_7801645853_30.01.2024_02 Аналог ТССЦ-113-0516 41,27/40,37=2% | Огнезащитный терморасширяющийся герметик ОГНЕЗА-ГТ | кг | 0.5 |  | 612.87 |  |  | 612.87 |  | 1.052 | 1.021 | 1.035 | 1.025 | 1.02 | 1084.6275 | 1084.6275
15 | ТЕРм12-10-001-01 | Бобышки, штуцеры на условное давление: до 10 МПа | 100 шт. | 0.03 |  | 3082.8 |  |  | 74.67 |  | 1.052 | 1.021 | 1.035 | 1.025 | 1.02 | 0 | 0
| 101-1537 | Электроды диаметром: 8 мм Э42 | т | 0,01 0,0003 | [6 empty] | 1.052 | 1.021 | 1.035 | 1.025 | 1.02 | 0 | 0
| 101-1703 | Прокладки резиновые (пластина техническая прессованная) | кг | 3 0,09 | [6 empty] | 1.052 | 1.021 | 1.035 | 1.025 | 1.02 | 0 | 0
| 999-9950 | Вспомогательные ненормируемые ресурсы (2% от Оплаты труда рабочих) | руб | 23,86 0,7158 | [6 empty] | 1.052 | 1.021 | 1.035 | 1.025 | 1.02 | 0 | 0
16 | ТЦ_05.7.00.00_50_504210358682_31.01.2024_02 Аналог ТССЦ-507-2631 39,47/38,66=2% | Штуцер для слива конденсата, Ø25 | шт | 3 |  | 933.2 |  |  | 933.2 |  | 1.052 | 1.021 | 1.035 | 1.025 | 1.02 | 0 | 0
ВСЕГО по смете
ВСЕГО, без НДС
ВСЕГО, с НДС

## 1632-2021-2.1.11-ОВ
Терминал по перевалке минеральных удобрений в морском торговом порту Усть-Луга. Береговые объекты терминала
(наименование стройки)
ЛОКАЛЬНАЯ СМЕТА № 1632-2021-2.1.11-ОВ_07.04.050-П-00-01
(локальная смета)
на Отопление, вентиляция и кондиционирование, Конвейерная галерея №11
(наименование работ и затрат, наименование объекта)
| Основание: | 1632-2021-2.1.11-ОВ Арх.№ 15675
№ п/п | Обоснование | Наименование работ и затрат | Ед. изм. | Кол-во | Цена за ед.изм. работ, руб. без НДС |  | Стоимость работ, всего, руб., с НДС | Цена за ед.изм. материала, руб. без НДС |  | Стоимость материалов, всего, руб. с НДС | 1.052 | 1.021 | 1.035 | 1.025 | 1.02 | работы | материалы
Раздел 1. Вентиляция ВЕ1- ВЕ4 | [10 empty] | 1.052 | 1.021 | 1.035 | 1.025 | 1.02
1 | ТЕР20-02-012-02 | Установка дефлекторов диаметром патрубка: 400 мм | 1 дефлектор | 4 |  | 22333.23 |  |  | 257.38 |  | 1.052 | 1.021 | 1.035 | 1.025 | 1.02
| 101-1703 | Прокладки резиновые (пластина техническая прессованная) | кг | 0,117 0,468 | [6 empty] | 1.052 | 1.021 | 1.035 | 1.025 | 1.02 | 0 | 0
| 101-1714 | Болты с гайками и шайбами строительные | т | 0,00005 0,0002 | [6 empty] | 1.052 | 1.021 | 1.035 | 1.025 | 1.02 | 0 | 0
П,Н | 201-9150 | Растяжки с талрепами | шт. | 0 0 | [6 empty] | 1.052 | 1.021 | 1.035 | 1.025 | 1.02 | 0 | 0
Н | 301-9115 | Дефлекторы | шт. | 1 4 | [6 empty] | 1.052 | 1.021 | 1.035 | 1.025 | 1.02 | 0 | 0
| 509-0989 | Шнур асбестовый общего назначения марки: ШАОН диаметром 8-10 мм | т | 0,00006 0,00024 | [6 empty] | 1.052 | 1.021 | 1.035 | 1.025 | 1.02 | 405863.5425 | 405863.5425
2 | ТЦ_19.1.04.01_78_7814801080_11.03.2024_02 Аналог ТССЦ-301-1181 502,37/491,24=2% | Дефлектор из нержавеющей стали AISI 316 толщиной 1.5мм (титан), Ø315 ( Д 315.00.000 №3 по с.5.904-51) | шт | 4 |  | 349199.95 |  |  | 349199.95 |  | 1.052 | 1.021 | 1.035 | 1.025 | 1.02 | 8742.8622 | 130.7434
3 | ТЕР20-02-002-01 | Установка решеток жалюзийных площадью в свету: до 0,5 м2 | 1 решетка | 3 |  | 7522.25 |  |  | 112.49 |  | 1.052 | 1.021 | 1.035 | 1.025 | 1.02 | 0 | 0
| 101-1522 | Электроды диаметром: 5 мм Э42А | т | 0,00011 0,00033 | [6 empty] | 1.052 | 1.021 | 1.035 | 1.025 | 1.02 | 0 | 0
| 204-0004 | Горячекатаная арматурная сталь гладкая класса А-I, диаметром: 12 мм | т | 0,00043 0,00129 | [6 empty] | 1.052 | 1.021 | 1.035 | 1.025 | 1.02 | 0 | 0
Н | 301-9390 | Решетки жалюзийные | шт. | 1 3 | [6 empty] | 1.052 | 1.021 | 1.035 | 1.025 | 1.02 | 80091.6608 | 80091.6608
| 402-0004 | Раствор готовый кладочный цементный марки: 100 | м3 | 0,0003 0,0009 | [6 empty] | 1.052 | 1.021 | 1.035 | 1.025 | 1.02 | 0 | 0
4 | ТЦ_03.1.00.00_78_7814801080_17.01.2024_02 аналог ТССЦ-301-2636 878,74/861,39=2% | Решетка наружная из ерж. стали AISI 316 толщиной 1.5мм (титан) АРН 600х400 | шт | 3 |  | 68909.87 |  |  | 68909.87 |  | 1.052 | 1.021 | 1.035 | 1.025 | 1.02 | 45447.7506 | 2606.4533
Раздел 2. Изделия и материалы | [10 empty] | 1.052 | 1.021 | 1.035 | 1.025 | 1.02 | 0 | 0
5 | ТЕР20-01-002-04 | Прокладка воздуховодов из листовой оцинкованной стали и алюминия класса П (плотные) толщиной: 0,6 мм, диаметром до 250 мм // прим. толщ. 1,5 мм | 100 м2 поверхности воздуховодов | 0.11611 |  | 39102.68 |  |  | 2242.56 |  | 1.052 | 1.021 | 1.035 | 1.025 | 1.02 | 0 | 0
| 101-1522 | Электроды диаметром: 5 мм Э42А | т | 0,00045 0,0000522 | [6 empty] | 1.052 | 1.021 | 1.035 | 1.025 | 1.02 | 0 | 0
| 101-1703 | Прокладки резиновые (пластина техническая прессованная) | кг | 8 0,92888 | [6 empty] | 1.052 | 1.021 | 1.035 | 1.025 | 1.02 | 0 | 0
| 101-1714 | Болты с гайками и шайбами строительные | т | 0,015 0,0017417 | [6 empty] | 1.052 | 1.021 | 1.035 | 1.025 | 1.02 | 0 | 0
| 101-2493 | Лента липкая изоляционная на поликасиновом компаунде марки ЛСЭПЛ, шириной 20-30 мм, толщиной от 0,14 до 0,19 мм | кг | 14,7 1,706817 | [6 empty] | 1.052 | 1.021 | 1.035 | 1.025 | 1.02 | 0 | 0
| 101-2501 | Лента полиэтиленовая с липким слоем: марка А | кг | 2,66 0,3088526 | [6 empty] | 1.052 | 1.021 | 1.035 | 1.025 | 1.02 | 0 | 0
П,Н | 101-9430 | Сетки в рамках | м2 | 0 0 | [6 empty] | 1.052 | 1.021 | 1.035 | 1.025 | 1.02 | 0 | 0
Н | 301-9066 | Воздуховоды металлические | м2 | 100 11,611 | [6 empty] | 1.052 | 1.021 | 1.035 | 1.025 | 1.02 | 0 | 0
П,Н | 301-9110 | Дроссель-клапаны в патрубке | шт. | 0 0 | [6 empty] | 1.052 | 1.021 | 1.035 | 1.025 | 1.02 | 0 | 0
П,Н | 301-9240 | Крепления | кг | 0 0 | [6 empty] | 1.052 | 1.021 | 1.035 | 1.025 | 1.02 | 528439.336 | 528439.336
П,Н | 301-9520 | Шиберы | шт. | 0 0 | [6 empty] | 1.052 | 1.021 | 1.035 | 1.025 | 1.02 | 124950.1886 | 124950.1886
П,Н | 301-9640 | Заглушки питометражных лючков | шт. | 0 0 | [6 empty] | 1.052 | 1.021 | 1.035 | 1.025 | 1.02 | 103492.7193 | 103492.7193
6 | ТЦ_19.1.01.03_78_7814801080_17.01.2024_02 Аналог ТССЦ-301-1774 66,56/64,69=2% | Воздуховод из нержавеющей стали AISI 316 толщиной 1.5мм (титан), Ø250 | м | 11 |  | 454662.64 |  |  | 454662.64 |  | 1.052 | 1.021 | 1.035 | 1.025 | 1.02 | 528439.336 | 528439.336
7 | ТЦ_19.1.01.09_78_7814801080_06.02.2024_02 Аналог ТССЦ-301-4899 66,56/64,69=2% | Отвод 90º Ø250 из нержавеющей стали AISI 316 толщиной 1.5 мм (титан) | шт | 4 |  | 107505.59 |  |  | 107505.59 |  | 1.052 | 1.021 | 1.035 | 1.025 | 1.02 | 809.9954 | 809.9954
8 | ТЦ_19.1.01.09_78_7814801080_11.03.2024_02 Аналог ТССЦ-301-4899 66,56/64,69=2% | Переход Ø250/ Ø400 из нержавеющей стали AISI 316 толщиной 1.5 мм (титан) | шт | 4 |  | 89043.85 |  |  | 89043.85 |  | 1.052 | 1.021 | 1.035 | 1.025 | 1.02 | 11657.1883 | 174.3284
9 | ТЦ_03.1.00.00_78_7814801080_17.01.2024_02 | Воздуховод из нержавеющей стали AISI 316 толщиной 1.5мм (титан), Ø250 | м | 11 |  | 454662.64 |  |  | 454662.64 |  | 1.052 | 1.021 | 1.035 | 1.025 | 1.02 | 0 | 0
10 | ТССЦ-301-1819 | Крепления для воздуховодов оцинкованные (подвески СТД, подвески регулируемые СТД, тяги, хомуты, кронштейны, траверсы, ленты, шпильки, профили) | т | 0.007 |  | 696.91 |  |  | 696.91 |  | 1.052 | 1.021 | 1.035 | 1.025 | 1.02 | 0 | 0
11 | ТЕР20-02-002-01 | Установка решеток жалюзийных площадью в свету: до 0,5 м2 // прим. | 1 решетка | 4 |  | 10029.7 |  |  | 149.99 |  | 1.052 | 1.021 | 1.035 | 1.025 | 1.02 | 0 | 0
| 101-1522 | Электроды диаметром: 5 мм Э42А | т | 0,00011 0,00044 | [6 empty] | 1.052 | 1.021 | 1.035 | 1.025 | 1.02 | 20465.8348 | 20465.8348
| 204-0004 | Горячекатаная арматурная сталь гладкая класса А-I, диаметром: 12 мм | т | 0,00043 0,00172 | [6 empty] | 1.052 | 1.021 | 1.035 | 1.025 | 1.02 | 1541.1892 | 494.1843
Н | 301-9390 | Решетки жалюзийные | шт. | 1 4 | [6 empty] | 1.052 | 1.021 | 1.035 | 1.025 | 1.02 | 0 | 0
| 402-0004 | Раствор готовый кладочный цементный марки: 100 | м3 | 0,0003 0,0012 | [6 empty] | 1.052 | 1.021 | 1.035 | 1.025 | 1.02 | 0 | 0
12 | ТЦ_59.1.19.02_77_772335825995_31.01.2024_02 Аналог ТССЦ-101-4799 144,63/141,78=2% | Защитная решетка Ø250 из нержавеющей стали AISI 316 толщиной 1.5 мм (титан) | шт | 4 |  | 17608.55 |  |  | 17608.55 |  | 1.052 | 1.021 | 1.035 | 1.025 | 1.02 | 199.1312 | 199.1312
13 | ТЕР26-01-018-01 | Изоляция плоских и криволинейных поверхностей пластинами (плитами) из вспененного каучука («Армофлекс»), вспененного полиэтилена («Термофлекс») // прим. | 10 м2 изолируемой поверхности | 0.08 |  | 1326.02 |  |  | 425.19 |  | 1.052 | 1.021 | 1.035 | 1.025 | 1.02 | 1282.1664 | 1282.1664
| 101-2466 | Краска «Армофиниш» | л | 2,5 0,2 | [6 empty] | 1.052 | 1.021 | 1.035 | 1.025 | 1.02 | 0 | 0
| 113-0394 | Очиститель для клея «Армофлекс» | л | 0,057 0,00456 | [6 empty] | 1.052 | 1.021 | 1.035 | 1.025 | 1.02 | 0 | 0
14 | ТЦ_01.4.00.00_54_5410078810_18.01.2024_02 Аналог ТССЦ-113-0740 35,24/34,50=2% | Материал для заделки отверстий, 5мм МБОР-5Ф | м2 | 0.8 |  | 171.33 |  |  | 171.33 |  | 1.052 | 1.021 | 1.035 | 1.025 | 1.02 | 0 | 0
15 | ТЦ_01.4.00.00_78_7801645853_30.01.2024_02 Аналог ТССЦ-113-0516 41,27/40,37=2% | Огнезащитный терморасширяющийся герметик ОГНЕЗА-ГТ | кг | 0.9 |  | 1103.16 |  |  | 1103.16 |  | 1.052 | 1.021 | 1.035 | 1.025 | 1.02 | 1446.1738 | 1446.1738
16 | ТЕРм12-10-001-01 | Бобышки, штуцеры на условное давление: до 10 МПа | 100 шт. | 0.04 |  | 4110.42 |  |  | 99.56 |  | 1.052 | 1.021 | 1.035 | 1.025 | 1.02 | 0 | 0
| 101-1537 | Электроды диаметром: 8 мм Э42 | т | 0,01 0,0004 | [6 empty] | 1.052 | 1.021 | 1.035 | 1.025 | 1.02 | 0 | 0
| 101-1703 | Прокладки резиновые (пластина техническая прессованная) | кг | 3 0,12 | [6 empty] | 1.052 | 1.021 | 1.035 | 1.025 | 1.02 | 0 | 0
| 999-9950 | Вспомогательные ненормируемые ресурсы (2% от Оплаты труда рабочих) | руб | 23,86 0,9544 | [6 empty] | 1.052 | 1.021 | 1.035 | 1.025 | 1.02 | 0 | 0
17 | ТЦ_05.7.00.00_50_504210358682_31.01.2024_02 Аналог ТССЦ-507-2631 39,47/38,66=2% | Штуцер для слива конденсата, Ø25 | шт | 4 |  | 1244.27 |  |  | 1244.27 |  | 1.052 | 1.021 | 1.035 | 1.025 | 1.02 | 0 | 0
ВСЕГО по смете
ВСЕГО, без НДС
ВСЕГО, с НДС

## 1632-2021-2.1.13-ОВ2
Терминал по перевалке минеральных удобрений в морском торговом порту Усть-Луга. Береговые объекты терминала
(наименование стройки)
ЛОКАЛЬНАЯ СМЕТА № 1632-2021-2.1.13-ОВ_07.04.052-П-00-00
(локальная смета)
на Отопление, вентиляция и кондиционирование, 07.04.052 Конвейерная галерея №13 (код SAP 01.02.009) код ГП 2.1.13
(наименование работ и затрат, наименование объекта)
| Основание: | 1632-2021-2.1.13-ОВ_0_0_RU_IFC
№ п/п | Обоснование | Наименование работ и затрат | Ед. изм. | Кол-во | Цена за ед.изм. работ, руб. без НДС |  | Стоимость работ, всего, руб., с НДС | Цена за ед.изм. материала, руб. без НДС |  | Стоимость материалов, всего, руб. с НДС | 1.052 | 1.021 | 1.035 | 1.025 | 1.02 | работы | материалы
Раздел 1. Вентиляция ВЕ1 | [10 empty] | 1.052 | 1.021 | 1.035 | 1.025 | 1.02
1 | ТЕР20-02-012-02 | Установка дефлекторов диаметром патрубка: 400 мм | 1 дефлектор | 1 |  | 5583.29 |  |  | 64.34 |  | 1.052 | 1.021 | 1.035 | 1.025 | 1.02
| 101-1703 | Прокладки резиновые (пластина техническая прессованная) | кг | 0,117 0,117 | [6 empty] | 1.052 | 1.021 | 1.035 | 1.025 | 1.02 | 0 | 0
| 101-1714 | Болты с гайками и шайбами строительные | т | 0,00005 0,00005 | [6 empty] | 1.052 | 1.021 | 1.035 | 1.025 | 1.02 | 0 | 0
П,Н | 201-9150 | Растяжки с талрепами | шт. | 0 0 | [6 empty] | 1.052 | 1.021 | 1.035 | 1.025 | 1.02 | 0 | 0
Н | 301-9115 | Дефлекторы | шт. | 1 1 | [6 empty] | 1.052 | 1.021 | 1.035 | 1.025 | 1.02 | 0 | 0
| 509-0989 | Шнур асбестовый общего назначения марки: ШАОН диаметром 8-10 мм | т | 0,00006 0,00006 | [6 empty] | 1.052 | 1.021 | 1.035 | 1.025 | 1.02 | 101465.8885 | 101465.8885
2 | ТЦ_19.1.04.01_78_7814801080_06.02.2024_02 Аналог ТССЦ-301-1181 502,37/491,24=2% | Дефлектор из нержавеющей стали AISI 316 толщиной 1.5мм (титан), Ø315 ( Д 315.00.000 №3 по с.5.904-51) | шт | 1 |  | 87299.99 |  |  | 87299.99 |  | 1.052 | 1.021 | 1.035 | 1.025 | 1.02 | 2914.2913 | 43.585
3 | ТЕР20-02-002-01 | Установка решеток жалюзийных площадью в свету: до 0,5 м2 | 1 решетка | 1 |  | 2507.42 |  |  | 37.5 |  | 1.052 | 1.021 | 1.035 | 1.025 | 1.02 | 0 | 0
| 101-1522 | Электроды диаметром: 5 мм Э42А | т | 0,00011 0,00011 | [6 empty] | 1.052 | 1.021 | 1.035 | 1.025 | 1.02 | 0 | 0
| 204-0004 | Горячекатаная арматурная сталь гладкая класса А-I, диаметром: 12 мм | т | 0,00043 0,00043 | [6 empty] | 1.052 | 1.021 | 1.035 | 1.025 | 1.02 | 0 | 0
Н | 301-9390 | Решетки жалюзийные | шт. | 1 1 | [6 empty] | 1.052 | 1.021 | 1.035 | 1.025 | 1.02 | 26697.2241 | 26697.2241
| 402-0004 | Раствор готовый кладочный цементный марки: 100 | м3 | 0,0003 0,0003 | [6 empty] | 1.052 | 1.021 | 1.035 | 1.025 | 1.02 | 0 | 0
4 | ТЦ_03.1.00.00_78_7814801080_17.01.2024_02 аналог ТССЦ-301-2636 878,74/861,39=2% | Решетка наружная из ерж. стали AISI 316 толщиной 1.5мм (титан) АРН 600х400 | шт | 1 |  | 22969.96 |  |  | 22969.96 |  | 1.052 | 1.021 | 1.035 | 1.025 | 1.02 | 11335.5193 | 650.1024
Раздел 2. Изделия и материалы | [10 empty] | 1.052 | 1.021 | 1.035 | 1.025 | 1.02 | 0 | 0
5 | ТЕР20-01-002-04 | Прокладка воздуховодов из листовой оцинкованной стали и алюминия класса П (плотные) толщиной: 0,6 мм, диаметром до 250 мм // прим. толщ. 1,5 мм | 100 м2 поверхности воздуховодов | 0.02896 |  | 9752.94 |  |  | 559.34 |  | 1.052 | 1.021 | 1.035 | 1.025 | 1.02 | 0 | 0
| 101-1522 | Электроды диаметром: 5 мм Э42А | т | 0,00045 0,000013 | [6 empty] | 1.052 | 1.021 | 1.035 | 1.025 | 1.02 | 0 | 0
| 101-1703 | Прокладки резиновые (пластина техническая прессованная) | кг | 8 0,23168 | [6 empty] | 1.052 | 1.021 | 1.035 | 1.025 | 1.02 | 0 | 0
| 101-1714 | Болты с гайками и шайбами строительные | т | 0,015 0,0004344 | [6 empty] | 1.052 | 1.021 | 1.035 | 1.025 | 1.02 | 0 | 0
| 101-2493 | Лента липкая изоляционная на поликасиновом компаунде марки ЛСЭПЛ, шириной 20-30 мм, толщиной от 0,14 до 0,19 мм | кг | 14,7 0,425712 | [6 empty] | 1.052 | 1.021 | 1.035 | 1.025 | 1.02 | 0 | 0
| 101-2501 | Лента полиэтиленовая с липким слоем: марка А | кг | 2,66 0,0770336 | [6 empty] | 1.052 | 1.021 | 1.035 | 1.025 | 1.02 | 0 | 0
П,Н | 101-9430 | Сетки в рамках | м2 | 0 0 | [6 empty] | 1.052 | 1.021 | 1.035 | 1.025 | 1.02 | 0 | 0
Н | 301-9066 | Воздуховоды металлические | м2 | 100 2,896 | [6 empty] | 1.052 | 1.021 | 1.035 | 1.025 | 1.02 | 0 | 0
П,Н | 301-9110 | Дроссель-клапаны в патрубке | шт. | 0 0 | [6 empty] | 1.052 | 1.021 | 1.035 | 1.025 | 1.02 | 0 | 0
П,Н | 301-9240 | Крепления | кг | 0 0 | [6 empty] | 1.052 | 1.021 | 1.035 | 1.025 | 1.02 | 131868.0128 | 131868.0128
П,Н | 301-9520 | Шиберы | шт. | 0 0 | [6 empty] | 1.052 | 1.021 | 1.035 | 1.025 | 1.02 | 31237.55 | 31237.55
П,Н | 301-9640 | Заглушки питометражных лючков | шт. | 0 0 | [6 empty] | 1.052 | 1.021 | 1.035 | 1.025 | 1.02 | 25873.1769 | 25873.1769
6 | ТЦ_19.1.01.03_78_7814801080_17.01.2024_02 Аналог ТССЦ-301-1774 66,56/64,69=2% | Воздуховод из нержавеющей стали AISI 316 толщиной 1.5мм (титан), Ø200 | м | 3.5 |  | 113457.6 |  |  | 113457.6 |  | 1.052 | 1.021 | 1.035 | 1.025 | 1.02 | 173.5729 | 173.5729
7 | ТЦ_19.1.01.09_78_7814801080_06.02.2024_02 Аналог ТССЦ-301-4899 66,56/64,69=2% | Отвод 90º Ø200 из нержавеющей стали AISI 316 толщиной 1.5 мм (титан) | шт | 1 |  | 26876.4 |  |  | 26876.4 |  | 1.052 | 1.021 | 1.035 | 1.025 | 1.02 | 2914.2913 | 43.585
8 | ТЦ_19.1.01.09_78_7814801080_06.02.2024_02 Аналог ТССЦ-301-4899 66,56/64,69=2% | Переход Ø200/ Ø315 из нержавеющей стали AISI 316 толщиной 1.5 мм (титан) | шт | 1 |  | 22260.96 |  |  | 22260.96 |  | 1.052 | 1.021 | 1.035 | 1.025 | 1.02 | 0 | 0
9 | ТССЦ-301-1819 | Крепления для воздуховодов оцинкованные (подвески СТД, подвески регулируемые СТД, тяги, хомуты, кронштейны, траверсы, ленты, шпильки, профили) | т | 0.0015 |  | 149.34 |  |  | 149.34 |  | 1.052 | 1.021 | 1.035 | 1.025 | 1.02 | 0 | 0
10 | ТЕР20-02-002-01 | Установка решеток жалюзийных площадью в свету: до 0,5 м2 // прим. | 1 решетка | 1 |  | 2507.42 |  |  | 37.5 |  | 1.052 | 1.021 | 1.035 | 1.025 | 1.02 | 0 | 0
| 101-1522 | Электроды диаметром: 5 мм Э42А | т | 0,00011 0,00011 | [6 empty] | 1.052 | 1.021 | 1.035 | 1.025 | 1.02 | 5116.4616 | 5116.4616
| 204-0004 | Горячекатаная арматурная сталь гладкая класса А-I, диаметром: 12 мм | т | 0,00043 0,00043 | [6 empty] | 1.052 | 1.021 | 1.035 | 1.025 | 1.02 | 577.9605 | 185.3235
Н | 301-9390 | Решетки жалюзийные | шт. | 1 1 | [6 empty] | 1.052 | 1.021 | 1.035 | 1.025 | 1.02 | 0 | 0
| 402-0004 | Раствор готовый кладочный цементный марки: 100 | м3 | 0,0003 0,0003 | [6 empty] | 1.052 | 1.021 | 1.035 | 1.025 | 1.02 | 0 | 0
11 | ТЦ_59.1.19.02_77_772335825995_31.01.2024_02 Аналог ТССЦ-101-4799 144,63/141,78=2% | Защитная решетка Ø200 из нержавеющей стали AISI 316 толщиной 1.5 мм (титан) | шт | 1 |  | 4402.14 |  |  | 4402.14 |  | 1.052 | 1.021 | 1.035 | 1.025 | 1.02 | 74.6756 | 74.6756
12 | ТЕР26-01-018-01 | Изоляция плоских и криволинейных поверхностей пластинами (плитами) из вспененного каучука («Армофлекс»), вспененного полиэтилена («Термофлекс») // прим. | 10 м2 изолируемой поверхности | 0.03 |  | 497.27 |  |  | 159.45 |  | 1.052 | 1.021 | 1.035 | 1.025 | 1.02 | 569.8478 | 569.8478
| 101-2466 | Краска «Армофиниш» | л | 2,5 0,075 | [6 empty] | 1.052 | 1.021 | 1.035 | 1.025 | 1.02 | 0 | 0
| 113-0394 | Очиститель для клея «Армофлекс» | л | 0,057 0,00171 | [6 empty] | 1.052 | 1.021 | 1.035 | 1.025 | 1.02 | 0 | 0
13 | ТЦ_01.4.00.00_54_5410078810_18.01.2024_02 Аналог ТССЦ-113-0740 35,24/34,50=2% | Материал для заделки отверстий, 5мм МБОР-5Ф | м2 | 0.3 |  | 64.25 |  |  | 64.25 |  | 1.052 | 1.021 | 1.035 | 1.025 | 1.02 | 0 | 0
14 | ТЦ_01.4.00.00_78_7801645853_30.01.2024_02 Аналог ТССЦ-113-0516 41,27/40,37=2% | Огнезащитный терморасширяющийся герметик ОГНЕЗА-ГТ | кг | 0.4 |  | 490.29 |  |  | 490.29 |  | 1.052 | 1.021 | 1.035 | 1.025 | 1.02 | 361.5464 | 361.5464
15 | ТЕРм12-10-001-01 | Бобышки, штуцеры на условное давление: до 10 МПа | 100 шт. | 0.01 |  | 1027.59 |  |  | 24.89 |  | 1.052 | 1.021 | 1.035 | 1.025 | 1.02 | 0 | 0
| 101-1537 | Электроды диаметром: 8 мм Э42 | т | 0,01 0,0001 | [6 empty] | 1.052 | 1.021 | 1.035 | 1.025 | 1.02 | 0 | 0
| 101-1703 | Прокладки резиновые (пластина техническая прессованная) | кг | 3 0,03 | [6 empty] | 1.052 | 1.021 | 1.035 | 1.025 | 1.02 | 0 | 0
| 999-9950 | Вспомогательные ненормируемые ресурсы (2% от Оплаты труда рабочих) | руб | 23,86 0,2386 | [6 empty] | 1.052 | 1.021 | 1.035 | 1.025 | 1.02 | 0 | 0
16 | ТЦ_05.7.00.00_50_504210358682_31.01.2024_02 Аналог ТССЦ-507-2631 39,47/38,66=2% | Штуцер для слива конденсата, Ø25 | шт | 1 |  | 311.07 |  |  | 311.07 |  | 1.052 | 1.021 | 1.035 | 1.025 | 1.02 | 0 | 0
ВСЕГО по смете
ВСЕГО, без НДС
ВСЕГО, с НДС

## 1632-2021-1.1, 1.2, 2.1.0-АОВ
Терминал по перевалке минеральных удобрений в морском торговом порту Усть-Луга. Береговые объекты терминала
(наименование стройки)
ЛОКАЛЬНАЯ СМЕТА № 1632-2021-1.1, 1.2, 2.1.0-АОВ_07.02.010_07.02.011_07.04.030-П-00-00
(локальная смета)
на Автоматизация систем отопления,вентиляции и кондиционирования воздуха, 07.02.010 Станция разгрузки вагонов (код SAP 01.04.001) код ГП 1.1 07.02.011 Здание трансбордера (код SAP 01.04.002) код ГП 1.2 07.04.030 Тоннель (код SAP 01.02.025) код ГП 2.1.0
(наименование работ и затрат, наименование объекта)
| Основание: | 1632-2021-1.1, 1.2, 2.1.0-АОВ_0_0_RU_IFC
№ п/п | Обоснование | Наименование работ и затрат | Ед. изм. | Кол-во | Цена за ед.изм. работ, руб. без НДС |  | Стоимость работ, всего, руб., с НДС | Цена за ед.изм. материала, руб. без НДС |  | Стоимость материалов, всего, руб. с НДС | 1.052 | 1.021 | 1.035 | 1.025 | 1.02 | работы | материалы
Раздел 1. Оборудование, (1632-2021-1.1, 1.2, 2.1.0-АОВ.СО, л. 1) | [10 empty] | 1.052 | 1.021 | 1.035 | 1.025 | 1.02
1 | ТЕРм08-03-573-04 | Шкаф (пульт) управления навесной, высота, ширина и глубина: до 600х600х350 мм | 1 шт. | 1 |  | 4646.7 |  |  | 35.42 |  | 1.052 | 1.021 | 1.035 | 1.025 | 1.02
| 101-1924 | Электроды диаметром: 4 мм Э42А | кг | 0,1 0,1 | [6 empty] | 1.052 | 1.021 | 1.035 | 1.025 | 1.02 | 0 | 0
| 101-1977 | Болты с гайками и шайбами строительные | кг | 0,1 0,1 | [6 empty] | 1.052 | 1.021 | 1.035 | 1.025 | 1.02 | 0 | 0
| 101-2143 | Краска | кг | 0,02 0,02 | [6 empty] | 1.052 | 1.021 | 1.035 | 1.025 | 1.02 | 0 | 0
| 999-9950 | Вспомогательные ненормируемые ресурсы (2% от Оплаты труда рабочих) | руб | 0,89 0,89 | [6 empty] | 1.052 | 1.021 | 1.035 | 1.025 | 1.02 | 139787.5948 | 0
2 О | ТЦ_62.1.02.12_77_7728668928_11.01.2024_02 | Шкаф коммутации ШК-СРВ (CHU с преобразователем RS485/ Enthernet Modbus) | компл. | 1 |  | 120271.51 |  |  |  |  | 1.052 | 1.021 | 1.035 | 1.025 | 1.02 | 0 | 0
Раздел 2. Кабельные и монтажные изделия, (1632-2021-1.1, 1.2, 2.1.0-АОВ.СО, л. 1-2, 1965-2023-1.1,1.2,2.1.0-ЭП1-КНС, л. 2.1) | [10 empty] | 1.052 | 1.021 | 1.035 | 1.025 | 1.02 | 8206.3946 | 334.5701
3 | ТЕРм08-02-412-04 | Затягивание провода в проложенные трубы и металлические рукава первого одножильного или многожильного в общей оплетке, суммарное сечение: до 35 мм2 | 100 м | 0.5 |  | 7060.68 |  |  | 287.86 |  | 1.052 | 1.021 | 1.035 | 1.025 | 1.02 | 0 | 0
| 101-1764 | Тальк молотый, сорт I | т | 0,00116 0,00058 | [6 empty] | 1.052 | 1.021 | 1.035 | 1.025 | 1.02 | 0 | 0
| 101-2143 | Краска | кг | 0,02 0,01 | [6 empty] | 1.052 | 1.021 | 1.035 | 1.025 | 1.02 | 0 | 0
| 101-2499 | Лента изоляционная прорезиненная односторонняя ширина 20 мм, толщина 0,25-0,35 мм | кг | 0,32 0,16 | [6 empty] | 1.052 | 1.021 | 1.035 | 1.025 | 1.02 | 0 | 0
| 509-0779 | Втулки В42 | 1000 шт. | 0,0122 0,0061 | [6 empty] | 1.052 | 1.021 | 1.035 | 1.025 | 1.02 | 0 | 0
| 509-1656 | Гильза кабельная: медная ГМ 35 | 100 шт. | 0,05 0,025 | [6 empty] | 1.052 | 1.021 | 1.035 | 1.025 | 1.02 | 74201.3852 | 74201.3852
| 999-9950 | Вспомогательные ненормируемые ресурсы (2% от Оплаты труда рабочих) | руб | 3,2 1,6 | [6 empty] | 1.052 | 1.021 | 1.035 | 1.025 | 1.02 | 11516.4145 | 531.5395
4 | ТЦ_21.1.06.09_77_0276132981_18.04.2024_02 Аналог ТССЦ-501-7991 77568,35/76021,46=2% | Кабель силовой с изоляцией из полимерных композиций, с медными жилами, на напряжение 0,66 кВ ИнСил-ВВнг(А)-FRLS 5х4,0 | м | 51 |  | 63841.95 |  |  | 63841.95 |  | 1.052 | 1.021 | 1.035 | 1.025 | 1.02 | 0 | 0
5 | ТЕРм08-02-412-03 | Затягивание провода в проложенные трубы и металлические рукава первого одножильного или многожильного в общей оплетке, суммарное сечение: до 16 мм2 | 100 м | 1 |  | 9908.58 |  |  | 457.33 |  | 1.052 | 1.021 | 1.035 | 1.025 | 1.02 | 0 | 0
| 101-1764 | Тальк молотый, сорт I | т | 0,00105 0,00105 | [6 empty] | 1.052 | 1.021 | 1.035 | 1.025 | 1.02 | 0 | 0
| 101-2143 | Краска | кг | 0,02 0,02 | [6 empty] | 1.052 | 1.021 | 1.035 | 1.025 | 1.02 | 0 | 0
| 101-2499 | Лента изоляционная прорезиненная односторонняя ширина 20 мм, толщина 0,25-0,35 мм | кг | 0,32 0,32 | [6 empty] | 1.052 | 1.021 | 1.035 | 1.025 | 1.02 | 0 | 0
| 509-1654 | Гильза кабельная: медная ГМ 16 | 100 шт. | 0,05 0,05 | [6 empty] | 1.052 | 1.021 | 1.035 | 1.025 | 1.02 | 40331.0565 | 40331.0565
| 509-1711 | Втулки В28 | 1000 шт. | 0,0122 0,0122 | [6 empty] | 1.052 | 1.021 | 1.035 | 1.025 | 1.02 | 39140.1397 | 39140.1397
| 999-9950 | Вспомогательные ненормируемые ресурсы (2% от Оплаты труда рабочих) | руб | 2,24 2,24 | [6 empty] | 1.052 | 1.021 | 1.035 | 1.025 | 1.02 | 140434.0709 | 4410.4891
6 | ТЦ_21.1.06.09_77_0276132981_18.04.2024_02 Аналог ТССЦ-501-8629 32908,54/32244,30=2% | Кабель силовой с изоляцией из полимерных композиций, с медными жилами, на напряжение 0,66 кВ ИнСил-ВВнг(А)-FRLS 5х2,5 | м | 40.8 |  | 34700.34 |  |  | 34700.34 |  | 1.052 | 1.021 | 1.035 | 1.025 | 1.02 | 0 | 0
7 | ТЦ_21.1.06.09_77_0276132981_18.04.2024_02 Аналог ТССЦ-501-8630 84212,76/82520,26=2% | Кабель силовой с изоляцией из полимерных композиций, с медными жилами, на напряжение 0,66 кВ ИнСил-ВВнг(А)-FRLS 5х1,5 | м | 61.2 |  | 33675.69 |  |  | 33675.69 |  | 1.052 | 1.021 | 1.035 | 1.025 | 1.02 | 0 | 0
8 | ТЕРм08-02-412-02 | Затягивание провода в проложенные трубы и металлические рукава первого одножильного или многожильного в общей оплетке, суммарное сечение: до 6 мм2 | 100 м | 14.5 |  | 120827.73 |  |  | 3794.73 |  | 1.052 | 1.021 | 1.035 | 1.025 | 1.02 | 0 | 0
| 101-1764 | Тальк молотый, сорт I | т | 0,0006 0,0087 | [6 empty] | 1.052 | 1.021 | 1.035 | 1.025 | 1.02 | 0 | 0
| 101-2143 | Краска | кг | 0,02 0,29 | [6 empty] | 1.052 | 1.021 | 1.035 | 1.025 | 1.02 | 0 | 0
| 101-2499 | Лента изоляционная прорезиненная односторонняя ширина 20 мм, толщина 0,25-0,35 мм | кг | 0,16 2,32 | [6 empty] | 1.052 | 1.021 | 1.035 | 1.025 | 1.02 | 3702.5407 | 414.3481
| 509-0778 | Втулки В22 | 1000 шт. | 0,0122 0,1769 | [6 empty] | 1.052 | 1.021 | 1.035 | 1.025 | 1.02 | 0 | 0
| 509-1652 | Гильза кабельная: медная ГМ 6 | 100 шт. | 0,05 0,725 | [6 empty] | 1.052 | 1.021 | 1.035 | 1.025 | 1.02 | 0 | 0
| 999-9950 | Вспомогательные ненормируемые ресурсы (2% от Оплаты труда рабочих) | руб | 1,92 27,84 | [6 empty] | 1.052 | 1.021 | 1.035 | 1.025 | 1.02 | 0 | 0
9 | ТЕРм08-02-398-01 | Провод в лотках, сечением: до 6 мм2, (1965-2023-1.1,1.2,2.1.0-ЭП1-КНС, л. 2.1) | 100 м | 1.8 |  | 3185.62 |  |  | 356.5 |  | 1.052 | 1.021 | 1.035 | 1.025 | 1.02 | 0 | 0
| 101-2143 | Краска | кг | 0,05 0,09 | [6 empty] | 1.052 | 1.021 | 1.035 | 1.025 | 1.02 | 101028.8762 | 101028.8762
| 101-2478 | Лента К226 | 100 м | 0,05 0,09 | [6 empty] | 1.052 | 1.021 | 1.035 | 1.025 | 1.02 | 59605.4515 | 59605.4515
| 101-2499 | Лента изоляционная прорезиненная односторонняя ширина 20 мм, толщина 0,25-0,35 мм | кг | 0,16 0,288 | [6 empty] | 1.052 | 1.021 | 1.035 | 1.025 | 1.02 | 306439.6755 | 306439.6755
| 999-9950 | Вспомогательные ненормируемые ресурсы (2% от Оплаты труда рабочих) | руб | 0,37 0,666 | [6 empty] | 1.052 | 1.021 | 1.035 | 1.025 | 1.02 | 63919.4492 | 63919.4492
10 | ТЦ_21.1.06.09_77_0276132981_18.04.2024_02 Аналог ТССЦ-501-7981 116459,28/114140,88=2% | Кабель силовой с изоляцией из полимерных композиций, с медными жилами, на напряжение 0,66 кВ ИнСил-ВВнг(А)-FRLS 4х1,5 | м | 20.4 |  | 10838.34 |  |  | 10838.34 |  | 1.052 | 1.021 | 1.035 | 1.025 | 1.02 | 36398.9798 | 36398.9798
11 | ТЦ_21.1.06.09_77_0276132981_18.04.2024_02 Аналог ТССЦ-501-8623 17697,88/17339,97=2% | Кабель силовой с изоляцией из полимерных композиций, с медными жилами, на напряжение 0,66 кВ ИнСил-ВВнг(А)-FRLS 3х1,5 | м | 214.2 |  | 86923.99 |  |  | 86923.99 |  | 1.052 | 1.021 | 1.035 | 1.025 | 1.02 | 48957.8663 | 1470.5117
12 | ТЦ_21.1.06.09_77_0276132981_18.04.2024_02 Аналог ТССЦ-501-7981 116459,28/114140,88=2% | Кабель силовой с изоляцией из полимерных композиций, с медными жилами, на напряжение 0,66 кВ ИнСил-ВВЭнг(А)-FRLS 4х1,0 | м | 112.2 |  | 51283.79 |  |  | 51283.79 |  | 1.052 | 1.021 | 1.035 | 1.025 | 1.02 | 0 | 0
13 | ТЦ_21.1.06.09_77_0276132981_18.04.2024_02 Аналог ТССЦ-501-8623 17697,88/17339,97=2% | Кабель силовой с изоляцией из полимерных композиций, с медными жилами, на напряжение 0,66 кВ ИнСил-ВВЭнг(А)-FRLS 3х1,0 | м | 724.2 |  | 263656.89 |  |  | 263656.89 |  | 1.052 | 1.021 | 1.035 | 1.025 | 1.02 | 0 | 0
14 | ТЦ_21.1.06.09_77_0276132981_18.04.2024_02 Аналог ТССЦ-501-7957 69090,27/67716,83=2% | Кабель силовой с изоляцией из полимерных композиций, с медными жилами, на напряжение 0,66 кВ ИнСил-ВВЭнг(А)-FRLS 2х1,0 | м | 204 |  | 54995.5 |  |  | 54995.5 |  | 1.052 | 1.021 | 1.035 | 1.025 | 1.02 | 0 | 0
15 | ТЦ_21.1.01.00_77_0276132981_18.04.2024_02 Аналог ТССЦ-501-1739 13063,05/12797,23=2% | Кабель парной скрутки Мастерплан F/UTP 4 Cat 6 НГ(A)-LS 4х2х0,51 | м | 387.6 |  | 31317.23 |  |  | 31317.23 |  | 1.052 | 1.021 | 1.035 | 1.025 | 1.02 | 5297.0198 | 5297.0198
16 | ТЕРм08-02-472-10 | Проводник заземляющий из медного изолированного провода сечением 25 мм2 открыто по строительным основаниям | 100 м | 0.85 |  | 42122.74 |  |  | 1265.21 |  | 1.052 | 1.021 | 1.035 | 1.025 | 1.02 | 145065.7045 | 5276.006
| 101-3914 | Дюбели распорные полипропиленовые | 100 шт. | 2,04 1,734 | [6 empty] | 1.052 | 1.021 | 1.035 | 1.025 | 1.02 | 0 | 0
| 101-4621 | Шуруп самонарезающий: (LN) 3,5/11 мм | 100 шт. | 2,04 1,734 | [6 empty] | 1.052 | 1.021 | 1.035 | 1.025 | 1.02 | 0 | 0
| 999-9950 | Вспомогательные ненормируемые ресурсы (2% от Оплаты труда рабочих) | руб | 11,47 9,7495 | [6 empty] | 1.052 | 1.021 | 1.035 | 1.025 | 1.02 | 0 | 0
17 | ТЦ_21.1.06.05_77_7702680818_03.05.2024_02 Аналог ТССЦ-502-0579 502,56/492,15=2% | Провод одножильный с медной гибкой жилой ИнСил-ПуГВнг(А)-LS ХЛ 1х4,0 з-ж // прим. | м | 86.7 |  | 4557.49 |  |  | 4557.49 |  | 1.052 | 1.021 | 1.035 | 1.025 | 1.02 | 0 | 0
18 | ТЕРм08-03-574-01 | Разводка по устройствам и подключение жил кабелей или проводов сечением: до 10 мм2 | 100 жил | 4.58 |  | 124812.73 |  |  | 4539.41 |  | 1.052 | 1.021 | 1.035 | 1.025 | 1.02 | 0 | 0
| 101-0501 | Лаки канифольные, марки КФ-965 | т | 0,0001 0,000458 | [6 empty] | 1.052 | 1.021 | 1.035 | 1.025 | 1.02 | 0 | 0
| 101-1964 | Шпагат бумажный | кг | 0,02 0,0916 | [6 empty] | 1.052 | 1.021 | 1.035 | 1.025 | 1.02 | 0 | 0
| 101-2365 | Нитки швейные | кг | 0,01 0,0458 | [6 empty] | 1.052 | 1.021 | 1.035 | 1.025 | 1.02 | 90751.3219 | 2280.263
| 101-2478 | Лента К226 | 100 м | 0,1 0,458 | [6 empty] | 1.052 | 1.021 | 1.035 | 1.025 | 1.02 | 0 | 0
| 101-2499 | Лента изоляционная прорезиненная односторонняя ширина 20 мм, толщина 0,25-0,35 мм | кг | 0,2 0,916 | [6 empty] | 1.052 | 1.021 | 1.035 | 1.025 | 1.02 | 0 | 0
| 111-0087 | Бирки-оконцеватели | 100 шт. | 1,02 4,6716 | [6 empty] | 1.052 | 1.021 | 1.035 | 1.025 | 1.02 | 0 | 0
| 506-1362 | Припои оловянно-свинцовые бессурьмянистые марки: ПОС30 | кг | 0,08 0,3664 | [6 empty] | 1.052 | 1.021 | 1.035 | 1.025 | 1.02 | 0 | 0
| 509-1210 | Вазелин технический | кг | 0,1 0,458 | [6 empty] | 1.052 | 1.021 | 1.035 | 1.025 | 1.02 | 0 | 0
| 999-9950 | Вспомогательные ненормируемые ресурсы (2% от Оплаты труда рабочих) | руб | 6,32 28,9456 | [6 empty] | 1.052 | 1.021 | 1.035 | 1.025 | 1.02 | 0 | 0
19 | ТЕРм08-03-574-02 | Разводка по устройствам и подключение жил кабелей или проводов сечением: до 16 мм2 | 100 жил | 1.4 |  | 78081.31 |  |  | 1961.91 |  | 1.052 | 1.021 | 1.035 | 1.025 | 1.02 | 0 | 0
| 101-0501 | Лаки канифольные, марки КФ-965 | т | 0,0002 0,00028 | [6 empty] | 1.052 | 1.021 | 1.035 | 1.025 | 1.02 | 0 | 0
| 101-1964 | Шпагат бумажный | кг | 0,05 0,07 | [6 empty] | 1.052 | 1.021 | 1.035 | 1.025 | 1.02 | 424942.3396 | 851.9184
| 101-1977 | Болты с гайками и шайбами строительные | кг | 1,24 1,736 | [6 empty] | 1.052 | 1.021 | 1.035 | 1.025 | 1.02 | 0 | 0
| 101-2365 | Нитки швейные | кг | 0,02 0,028 | [6 empty] | 1.052 | 1.021 | 1.035 | 1.025 | 1.02 | 0 | 0
| 101-2478 | Лента К226 | 100 м | 0,1 0,14 | [6 empty] | 1.052 | 1.021 | 1.035 | 1.025 | 1.02 | 0 | 0
| 101-2499 | Лента изоляционная прорезиненная односторонняя ширина 20 мм, толщина 0,25-0,35 мм | кг | 0,4 0,56 | [6 empty] | 1.052 | 1.021 | 1.035 | 1.025 | 1.02 | 25098.3401 | 25098.3401
| 111-0087 | Бирки-оконцеватели | 100 шт. | 1,02 1,428 | [6 empty] | 1.052 | 1.021 | 1.035 | 1.025 | 1.02 | 31202.2171 | 31202.2171
| 509-1210 | Вазелин технический | кг | 0,1 0,14 | [6 empty] | 1.052 | 1.021 | 1.035 | 1.025 | 1.02 | 10669.1452 | 10669.1452
| 999-9950 | Вспомогательные ненормируемые ресурсы (2% от Оплаты труда рабочих) | руб | 13,05 18,27 | [6 empty] | 1.052 | 1.021 | 1.035 | 1.025 | 1.02 | 9483.8538 | 422.3562
20 | ТЕРм08-10-010-01 | Прокладка труб гофрированных ПВХ для защиты проводов и кабелей | 100 м | 16 |  | 365615.11 |  |  | 732.98 |  | 1.052 | 1.021 | 1.035 | 1.025 | 1.02 | 0 | 0
Н | 103-9004 | Клипса для крепежа гофротрубы | шт. | 175 2800 | [6 empty] | 1.052 | 1.021 | 1.035 | 1.025 | 1.02 | 0 | 0
Н | 301-9920 | Трубки защитные гофрированные | м | 101,2 1619,2 | [6 empty] | 1.052 | 1.021 | 1.035 | 1.025 | 1.02 | 0 | 0
| 999-9950 | Вспомогательные ненормируемые ресурсы (2% от Оплаты труда рабочих) | руб | 5,29 84,64 | [6 empty] | 1.052 | 1.021 | 1.035 | 1.025 | 1.02 | 0 | 0
21 | ТЦ_20.2.12.03_78_7802348846_03.05.2024_02 Аналог ТССЦ-103-2412 14,77/14,46=2% | Труба ПВХ гофрированная д. 16 мм | м | 1619.2 |  | 21594.3 |  |  | 21594.3 |  | 1.052 | 1.021 | 1.035 | 1.025 | 1.02 | 0 | 0
22 | ТЦ_23.8.03.02_77_7720298746_25.04.2024_02 Аналог ТССЦ-301-5891 68,75/67,38=2% | Держатель оцинкованный,односторонний для труб д. 16 мм | шт | 2000 |  | 26846 |  |  | 26846 |  | 1.052 | 1.021 | 1.035 | 1.025 | 1.02 | 0 | 0
23 | ТЦ_22.2.02.11_77_7704844420_03.05.2024_02 Аналог ТССЦ-101-1691 9,00/8,71=2% | Саморез с дюбелем 4х30 мм | шт | 2000 |  | 9179.6 |  |  | 9179.6 |  | 1.052 | 1.021 | 1.035 | 1.025 | 1.02 | 0 | 0
24 | ТЕРм08-02-407-01 | Труба стальная по установленным конструкциям, по стенам с креплением скобами, диаметр: до 25 мм | 100 м | 0.2 |  | 8159.79 |  |  | 363.39 |  | 1.052 | 1.021 | 1.035 | 1.025 | 1.02 | 3796.6029 | 3796.6029
| 101-1924 | Электроды диаметром: 4 мм Э42А | кг | 1,05 0,21 | [6 empty] | 1.052 | 1.021 | 1.035 | 1.025 | 1.02 | 0 | 0
| 101-2143 | Краска | кг | 0,68 0,136 | [6 empty] | 1.052 | 1.021 | 1.035 | 1.025 | 1.02 | 97212.0149 | 97212.0149
| 101-2488 | Лента ФУМ | кг | 0,03 0,006 | [6 empty] | 1.052 | 1.021 | 1.035 | 1.025 | 1.02 | 20469.6586 | 20469.6586
| 101-3914 | Дюбели распорные полипропиленовые | 100 шт. | 0,82 0,164 | [6 empty] | 1.052 | 1.021 | 1.035 | 1.025 | 1.02 | 0 | 0
| 110-0219 | Гайки установочные заземляющие | 100 шт. | 0,65 0,13 | [6 empty] | 1.052 | 1.021 | 1.035 | 1.025 | 1.02 | 0 | 0
| 509-0090 | Перемычки гибкие, тип ПГС-50 | 10 шт. | 0,8 0,16 | [6 empty] | 1.052 | 1.021 | 1.035 | 1.025 | 1.02 | 0 | 0
| 509-0809 | Заглушки | 10 шт. | 1,02 0,204 | [6 empty] | 1.052 | 1.021 | 1.035 | 1.025 | 1.02 | 0 | 0
| 999-9950 | Вспомогательные ненормируемые ресурсы (2% от Оплаты труда рабочих) | руб | 8,79 1,758 | [6 empty] | 1.052 | 1.021 | 1.035 | 1.025 | 1.02 | 0 | 0
25 | ТЦ_23.3.06.00_78_7810216924_25.04.2024_02 Аналог ТССЦ-103-2014 98,60/96,47=2% | Труба стальная водогазопроводная д. 20 мм | м | 20 |  | 3266.55 |  |  | 3266.55 |  | 1.052 | 1.021 | 1.035 | 1.025 | 1.02 | 0 | 0
26 | ТЕРм08-02-155-01 | Герметизация проходов при вводе кабелей во взрывоопасные помещения уплотнительной массой | 1 проход кабеля | 12 |  | 6915.22 |  |  | 13.51 |  | 1.052 | 1.021 | 1.035 | 1.025 | 1.02 | 0 | 0
| 999-9950 | Вспомогательные ненормируемые ресурсы (2% от Оплаты труда рабочих) | руб | 0,14 1,68 | [6 empty] | 1.052 | 1.021 | 1.035 | 1.025 | 1.02 | 0 | 0
27 | ТЦ_01.1.00.00_50_5036143516_25.04.2024_02 Аналог ТССЦ-113-0770 318,46/312,17=2% | Терморасширяющаяся противоппожарная пена 300 мл. HILTI | шт | 12 |  | 83640.01 |  |  | 83640.01 |  | 1.052 | 1.021 | 1.035 | 1.025 | 1.02 | 0 | 0
28 | ТЦ_01.1.00.00_50_5036143516_03.05.2024_02 Аналог ТССЦ-113-0770 318,46/312,17=2% | Терморасширяющаяся противоппожарная мастика 310 мл. HILTI CP 611A | шт | 10 |  | 17611.84 |  |  | 17611.84 |  | 1.052 | 1.021 | 1.035 | 1.025 | 1.02 | 0 | 0
ВСЕГО по смете
ВСЕГО, без НДС
ВСЕГО, с НДС

## 1632-2021-2.2.6_ОВ
Терминал по перевалке минеральных удобрений в морском торговом порту Усть-Луга. Береговые объекты терминала
(наименование стройки)
ЛОКАЛЬНАЯ СМЕТА № 1632-2021-2.2.6_ОВ_07.04.025-П-00-00
(локальная смета)
на Отопление, вентиляция и кондиционирование, 07.04.025 Пересыпная станция №6 (код SAP 01.02.020) код ГП 2.2.6
(наименование работ и затрат, наименование объекта)
| Основание: | 1632-2021-2.2.6-ОВ_0_0_RU_IFC
№ п/п | Обоснование | Наименование работ и затрат | Ед. изм. | Кол-во | Цена за ед.изм. работ, руб. без НДС |  | Стоимость работ, всего, руб., с НДС | Цена за ед.изм. материала, руб. без НДС |  | Стоимость материалов, всего, руб. с НДС | 1.052 | 1.021 | 1.035 | 1.025 | 1.02 | работы | материалы
1 | 2 | 3 | 4 | 5 | [6 empty] | 1.052 | 1.021 | 1.035 | 1.025 | 1.02
Раздел 1. Отопление | [10 empty] | 1.052 | 1.021 | 1.035 | 1.025 | 1.02
1 | ТЕРм08-03-602-01 | Электрополотенце | 1 шт. | 2 |  | 3143.15 |  |  | 42.09 |  | 1.052 | 1.021 | 1.035 | 1.025 | 1.02 | 3653.1792 | 48.9198
| 101-3914 | Дюбели распорные полипропиленовые | 100 шт. | 0,027 0,054 | [6 empty] | 1.052 | 1.021 | 1.035 | 1.025 | 1.02 | 0 | 0
| 999-9950 | Вспомогательные ненормируемые ресурсы (2% от Оплаты труда рабочих) | руб | 0,36 0,72 | [6 empty] | 1.052 | 1.021 | 1.035 | 1.025 | 1.02 | 12503.6324 | 0
2 О | ТЦ_18.5.06.00_77_7722753969_05.06.2024_02 | Электрический конвектор мощностью 1500 Вт ЭВУБ-1,5 | шт | 3 |  | 10757.97 |  |  |  |  | 1.052 | 1.021 | 1.035 | 1.025 | 1.02 | 0 | 0
Раздел 2. Вентиляция. Установка В1,В2 | [10 empty] | 1.052 | 1.021 | 1.035 | 1.025 | 1.02 | 45941.3537 | 1819.9937
3 | ТЕР20-03-002-03 | Установка вентиляторов осевых массой: до 0,1 т | 1 вентилятор | 2 |  | 39527.37 |  |  | 1565.9 |  | 1.052 | 1.021 | 1.035 | 1.025 | 1.02 | 0 | 0
| 101-1703 | Прокладки резиновые (пластина техническая прессованная) | кг | 0,12 0,24 | [6 empty] | 1.052 | 1.021 | 1.035 | 1.025 | 1.02 | 0 | 0
| 101-1714 | Болты с гайками и шайбами строительные | т | 0,00003 0,00006 | [6 empty] | 1.052 | 1.021 | 1.035 | 1.025 | 1.02 | 0 | 0
| 101-1929 | Болты анкерные | т | 0,0094 0,0188 | [6 empty] | 1.052 | 1.021 | 1.035 | 1.025 | 1.02 | 59406.9479 | 0
Н | 301-9005 | Вентиляторы осевые с электродвигателем на одной оси | компл. | 1 2 | [6 empty] | 1.052 | 1.021 | 1.035 | 1.025 | 1.02 | 0 | 0
4 О | ТЦ_64.1.04.00_77_7707812514_05.06.2024_02 | Вытяжной вентилятор бытовой Diverso 160 | шт | 3 |  | 51113 |  |  |  |  | 1.052 | 1.021 | 1.035 | 1.025 | 1.02 | 23899.6012 | 184.1961
Раздел 3. Установка ВЕ | [10 empty] | 1.052 | 1.021 | 1.035 | 1.025 | 1.02 | 0 | 0
5 | ТЕР20-02-012-05 | Установка дефлекторов диаметром патрубка: 710 мм | 1 дефлектор | 1 |  | 20562.92 |  |  | 158.48 |  | 1.052 | 1.021 | 1.035 | 1.025 | 1.02 | 0 | 0
| 101-1703 | Прокладки резиновые (пластина техническая прессованная) | кг | 0,309 0,309 | [6 empty] | 1.052 | 1.021 | 1.035 | 1.025 | 1.02 | 0 | 0
| 101-1714 | Болты с гайками и шайбами строительные | т | 0,00012 0,00012 | [6 empty] | 1.052 | 1.021 | 1.035 | 1.025 | 1.02 | 0 | 0
П,Н | 201-9150 | Растяжки с талрепами | шт. | 0 0 | [6 empty] | 1.052 | 1.021 | 1.035 | 1.025 | 1.02 | 143931.0995 | 143931.0995
Н | 301-9115 | Дефлекторы | шт. | 1 1 | [6 empty] | 1.052 | 1.021 | 1.035 | 1.025 | 1.02 | 12919.538 | 471.7525
| 509-0989 | Шнур асбестовый общего назначения марки: ШАОН диаметром 8-10 мм | т | 0,0001 0,0001 | [6 empty] | 1.052 | 1.021 | 1.035 | 1.025 | 1.02 | 0 | 0
6 | ТЦ_19.1.04.00_77_9715258759_05.06.2024_02 Аналог ТССЦ-301-5669 298,35/292,38=2% | Дефлектор статодинамический VDD-5-6-У1 (0,23/1000) | шт | 1 |  | 123836.53 |  |  | 123836.53 |  | 1.052 | 1.021 | 1.035 | 1.025 | 1.02 | 0 | 0
7 | ТЕР09-03-043-01 | Монтаж металлоконструкций постаментов под технологическое оборудование // прим. Монтажный стакан SM-5-(I)-У1 | 1 т металлоконструкций | 0.068 |  | 11115.81 |  |  | 405.89 |  | 1.052 | 1.021 | 1.035 | 1.025 | 1.02 | 0 | 0
| 101-0309 | Канаты пеньковые пропитанные | т | 0,001 0,000068 | [6 empty] | 1.052 | 1.021 | 1.035 | 1.025 | 1.02 | 0 | 0
| 101-0324 | Кислород технический: газообразный | м3 | 0,327 0,022236 | [6 empty] | 1.052 | 1.021 | 1.035 | 1.025 | 1.02 | 0 | 0
| 101-0797 | Проволока горячекатаная в мотках, диаметром 6,3-6,5 мм | т | 0,0003 0,0000204 | [6 empty] | 1.052 | 1.021 | 1.035 | 1.025 | 1.02 | 0 | 0
| 101-1019 | Швеллеры № 40 из стали марки: Ст0 | т | 0,021 0,001428 | [6 empty] | 1.052 | 1.021 | 1.035 | 1.025 | 1.02 | 0 | 0
| 101-1518 | Электроды диаметром: 4 мм Э50А | т | 0,0091 0,0006188 | [6 empty] | 1.052 | 1.021 | 1.035 | 1.025 | 1.02 | 0 | 0
П,Н | 101-1714 | Болты с гайками и шайбами строительные | т | 0 0 | [6 empty] | 1.052 | 1.021 | 1.035 | 1.025 | 1.02 | 0 | 0
| 101-1805 | Гвозди строительные | т | 0,0085 0,000578 | [6 empty] | 1.052 | 1.021 | 1.035 | 1.025 | 1.02 | 0 | 0
| 101-2278 | Пропан-бутан, смесь техническая | кг | 1,63 0,11084 | [6 empty] | 1.052 | 1.021 | 1.035 | 1.025 | 1.02 | 0 | 0
Н | 101-9350 | Сталь листовая | т | 0,0187 0,0012716 | [6 empty] | 1.052 | 1.021 | 1.035 | 1.025 | 1.02 | 0 | 0
| 102-0023 | Бруски обрезные хвойных пород длиной: 4-6,5 м, шириной 75-150 мм, толщиной 40-75 мм, I сорта | м3 | 0,0009 0,0000612 | [6 empty] | 1.052 | 1.021 | 1.035 | 1.025 | 1.02 | 124963.8684 | 124963.8684
| 201-0756 | Отдельные конструктивные элементы зданий и сооружений с преобладанием: горячекатаных профилей, средняя масса сборочной единицы от 0,1 до 0,5 т | т | 0,0152 0,0010336 | [6 empty] | 1.052 | 1.021 | 1.035 | 1.025 | 1.02 | 23567.0302 | 23567.0302
Н | 201-9002 | Конструкции стальные | т | 1 0,068 | [6 empty] | 1.052 | 1.021 | 1.035 | 1.025 | 1.02 | 5400.7056 | 41.1675
| 508-0097 | Канат двойной свивки типа ТК, конструкции 6х19(1+6+12)+1 о.с., оцинкованный из проволок марки В, маркировочная группа: 1770 н/мм2, диаметром 5,5 мм | 10 м | 1,067 0,072556 | [6 empty] | 1.052 | 1.021 | 1.035 | 1.025 | 1.02 | 0 | 0
8 | ТЦ_19.1.06.00_77_9715258759_05.06.2024_02 Аналог:ТССЦ-301-7901 3801,29/3726,28=2% | Монтажный стакан SM-5-(I)-У1 | шт | 1 |  | 107517.36 |  |  | 107517.36 |  | 1.052 | 1.021 | 1.035 | 1.025 | 1.02 | 0 | 0
9 | ТЦ_18.5.02.03_61_7804526950_24.04.2024_02 Аналог ТССЦ-101-4137 36,80/36,03=2% | Дренажный поддон ДП-К-800 | шт | 1 |  | 20276.78 |  |  | 20276.78 |  | 1.052 | 1.021 | 1.035 | 1.025 | 1.02 | 0 | 0
10 | ТЕРм08-03-573-04 | Шкаф (пульт) управления навесной, высота, ширина и глубина: до 600х600х350 мм //Контрольно-пусковой шкаф | 1 шт. | 1 |  | 4646.7 |  |  | 35.42 |  | 1.052 | 1.021 | 1.035 | 1.025 | 1.02 | 0 | 0
| 101-1924 | Электроды диаметром: 4 мм Э42А | кг | 0,1 0,1 | [6 empty] | 1.052 | 1.021 | 1.035 | 1.025 | 1.02 | 911.2172 | 13.4823
| 101-1977 | Болты с гайками и шайбами строительные | кг | 0,1 0,1 | [6 empty] | 1.052 | 1.021 | 1.035 | 1.025 | 1.02 | 0 | 0
| 101-2143 | Краска | кг | 0,02 0,02 | [6 empty] | 1.052 | 1.021 | 1.035 | 1.025 | 1.02 | 0 | 0
| 999-9950 | Вспомогательные ненормируемые ресурсы (2% от Оплаты труда рабочих) | руб | 0,89 0,89 | [6 empty] | 1.052 | 1.021 | 1.035 | 1.025 | 1.02 | 83433.3176 | 83433.3176
11 О | ТЦ_62.1.02.14_77_9715258759_05.06.2024_02 | Контрольно-пусковой шкаф SHUV-VDD-1x0,75/380-CH-IP65-УХЛ3 | шт | 1 |  | 121340.59 |  |  |  |  | 1.052 | 1.021 | 1.035 | 1.025 | 1.02 | 5620.0951 | 590.4316
12 | ТЕРм11-03-001-01 | Приборы, устанавливаемые на металлоконструкциях, щитах и пультах, масса: до 5 кг // Датчик скорости потока воздуха | 1 шт. | 1 |  | 784 |  |  | 11.6 |  | 1.052 | 1.021 | 1.035 | 1.025 | 1.02 | 0 | 0
| 101-2036 | Болты с гайками и шайбами оцинкованные, диаметр: 6 мм | кг | 0,035 0,035 | [6 empty] | 1.052 | 1.021 | 1.035 | 1.025 | 1.02 | 0 | 0
| 999-9950 | Вспомогательные ненормируемые ресурсы (2% от Оплаты труда рабочих) | руб | 0,2 0,2 | [6 empty] | 1.052 | 1.021 | 1.035 | 1.025 | 1.02 | 4087.7275 | 0
13 | ТЦ_61.2.04.02_77_9715258759_05.06.2024_02 | Датчик скорости потока воздуха VAVT | шт | 1 |  | 71784.99 |  |  | 71784.99 |  | 1.052 | 1.021 | 1.035 | 1.025 | 1.02 | 5828.5709 | 87.17
14 | ТЕР20-02-005-01 | Установка заслонок воздушных и клапанов воздушных КВР с ручным приводом: диаметром до 250 мм | 1 шт. | 2 |  | 4835.46 |  |  | 508 |  | 1.052 | 1.021 | 1.035 | 1.025 | 1.02 | 0 | 0
| 101-1703 | Прокладки резиновые (пластина техническая прессованная) | кг | 0,56 1,12 | [6 empty] | 1.052 | 1.021 | 1.035 | 1.025 | 1.02 | 0 | 0
| 101-1714 | Болты с гайками и шайбами строительные | т | 0,0002 0,0004 | [6 empty] | 1.052 | 1.021 | 1.035 | 1.025 | 1.02 | 0 | 0
Н | 302-9130 | Заслонки унифицированные или клапаны | шт. | 1 2 | [6 empty] | 1.052 | 1.021 | 1.035 | 1.025 | 1.02 | 943.5166 | 943.5166
15 О | ТЦ_19.3.01.06_78_7802598606_18.04.2024_02 | Приточный стеновой клапан в сборе КИВ-125 | компл. | 2 |  | 3517.03 |  |  |  |  | 1.052 | 1.021 | 1.035 | 1.025 | 1.02 | 0 | 0
16 | ТЕР20-02-002-01 | Установка решеток жалюзийных площадью в свету: до 0,5 м2 | 1 решетка | 2 |  | 5014.83 |  |  | 75 |  | 1.052 | 1.021 | 1.035 | 1.025 | 1.02 | 5972.0992 | 1914.9742
| 101-1522 | Электроды диаметром: 5 мм Э42А | т | 0,00011 0,00022 | [6 empty] | 1.052 | 1.021 | 1.035 | 1.025 | 1.02 | 0 | 0
| 204-0004 | Горячекатаная арматурная сталь гладкая класса А-I, диаметром: 12 мм | т | 0,00043 0,00086 | [6 empty] | 1.052 | 1.021 | 1.035 | 1.025 | 1.02 | 771.629 | 771.629
Н | 301-9390 | Решетки жалюзийные | шт. | 1 2 | [6 empty] | 1.052 | 1.021 | 1.035 | 1.025 | 1.02 | 266.3218 | 266.3218
| 402-0004 | Раствор готовый кладочный цементный марки: 100 | м3 | 0,0003 0,0006 | [6 empty] | 1.052 | 1.021 | 1.035 | 1.025 | 1.02 | 0 | 0
17 | ТЦ_19.2.00.00_77_7707812514_24.04.2024_02 Аналог ТССЦ-301-1514 91,25/88,99=2% | Решетка наружная CG 125 | шт | 2 |  | 811.79 |  |  | 811.79 |  | 1.052 | 1.021 | 1.035 | 1.025 | 1.02 | 0 | 0
Раздел 4. Изделия и материалы | [10 empty] | 1.052 | 1.021 | 1.035 | 1.025 | 1.02 | 0 | 0
18 | ТЕР26-01-018-01 | Изоляция плоских и криволинейных поверхностей пластинами (плитами) из вспененного каучука («Армофлекс»), вспененного полиэтилена («Термофлекс») // прим. | 10 м2 изолируемой поверхности | 0.31 |  | 5138.32 |  |  | 1647.62 |  | 1.052 | 1.021 | 1.035 | 1.025 | 1.02 | 0 | 0
| 101-2466 | Краска «Армофиниш» | л | 2,5 0,775 | [6 empty] | 1.052 | 1.021 | 1.035 | 1.025 | 1.02 | 0 | 0
| 113-0394 | Очиститель для клея «Армофлекс» | л | 0,057 0,01767 | [6 empty] | 1.052 | 1.021 | 1.035 | 1.025 | 1.02 | 0 | 0
19 | ТЦ_01.4.00.00_54_5410078810_05.06.2024_02 Аналог ТССЦ-113-0740 35,24/34,50=2% | Материал для заделки отверстий МБОР-5Ф | м2 | 3.1 |  | 663.9 |  |  | 663.9 |  | 1.052 | 1.021 | 1.035 | 1.025 | 1.02 | 0 | 0
20 | ТЦ_14.2.02.11_66_6670462178_19.01.2024_02 Аналог ТССЦ-113-0516 41,27/40,37=2% | Состав термостойкий клеящий "ПЛАЗАС", толщиной 0,5мм | кг | 3.5 |  | 229.14 |  |  | 229.14 |  | 1.052 | 1.021 | 1.035 | 1.025 | 1.02 | 0 | 0
ВСЕГО по смете
ВСЕГО, без НДС
ВСЕГО, с НДС

## 1632-2021-2.2.4-АОВ
Терминал по перевалке минеральных удобрений в морском торговом порту Усть-Луга. Береговые объекты терминала
(наименование стройки)
ЛОКАЛЬНАЯ СМЕТА № 1632-2021-2.2.4-АОВ_07.04.023-П-00-01
(локальная смета)
на Автоматизация систем отопления, вентиляции и кондиционирования воздуха, 07.04.023 Пересыпная станция №4 (код SAP 01.02.004) код ГП 2.2.4
(наименование работ и затрат, наименование объекта)
| Основание: | 1632-2021-2.2.4-АОВ_0_А_RU_IFR
№ п/п | Обоснование | Наименование работ и затрат | Ед. изм. | Кол-во | Цена за ед.изм. работ, руб. без НДС |  | Стоимость работ, всего, руб., с НДС | Цена за ед.изм. материала, руб. без НДС |  | Стоимость материалов, всего, руб. с НДС | 1.052 | 1.021 | 1.035 | 1.025 | 1.02 | работы | материалы
Щиты и комплекты автоматики | [10 empty] | 1.052 | 1.021 | 1.035 | 1.025 | 1.02
Кабельно-проводниковая продукция | [10 empty] | 1.052 | 1.021 | 1.035 | 1.025 | 1.02
1 | ТЕРм08-03-574-03 | Разводка по устройствам и подключение жил кабелей или проводов сечением: до 35 мм2 | 100 жил | 0.2 |  | 12628.72 |  |  | 459.36 |  | 1.052 | 1.021 | 1.035 | 1.025 | 1.02 | 14677.9432 | 533.8989
| 101-0501 | Лаки канифольные, марки КФ-965 | т | 0,0003 0,00006 | [6 empty] | 1.052 | 1.021 | 1.035 | 1.025 | 1.02 | 0 | 0
| 101-1964 | Шпагат бумажный | кг | 0,06 0,012 | [6 empty] | 1.052 | 1.021 | 1.035 | 1.025 | 1.02 | 0 | 0
| 101-1977 | Болты с гайками и шайбами строительные | кг | 5,54 1,108 | [6 empty] | 1.052 | 1.021 | 1.035 | 1.025 | 1.02 | 0 | 0
| 101-2365 | Нитки швейные | кг | 0,03 0,006 | [6 empty] | 1.052 | 1.021 | 1.035 | 1.025 | 1.02 | 0 | 0
| 101-2478 | Лента К226 | 100 м | 0,15 0,03 | [6 empty] | 1.052 | 1.021 | 1.035 | 1.025 | 1.02 | 0 | 0
| 101-2499 | Лента изоляционная прорезиненная односторонняя ширина 20 мм, толщина 0,25-0,35 мм | кг | 0,6 0,12 | [6 empty] | 1.052 | 1.021 | 1.035 | 1.025 | 1.02 | 0 | 0
| 111-0087 | Бирки-оконцеватели | 100 шт. | 1,02 0,204 | [6 empty] | 1.052 | 1.021 | 1.035 | 1.025 | 1.02 | 0 | 0
| 509-1210 | Вазелин технический | кг | 0,15 0,03 | [6 empty] | 1.052 | 1.021 | 1.035 | 1.025 | 1.02 | 0 | 0
| 999-9950 | Вспомогательные ненормируемые ресурсы (2% от Оплаты труда рабочих) | руб | 14,59 2,918 | [6 empty] | 1.052 | 1.021 | 1.035 | 1.025 | 1.02 | 41809.3089 | 1520.5938
2 | ТЕРм08-03-574-01 | Разводка по устройствам и подключение жил кабелей или проводов сечением: до 10 мм2 | 100 жил | 1.32 |  | 35972.21 |  |  | 1308.3 |  | 1.052 | 1.021 | 1.035 | 1.025 | 1.02 | 0 | 0
| 101-0501 | Лаки канифольные, марки КФ-965 | т | 0,0001 0,000132 | [6 empty] | 1.052 | 1.021 | 1.035 | 1.025 | 1.02 | 0 | 0
| 101-1964 | Шпагат бумажный | кг | 0,02 0,0264 | [6 empty] | 1.052 | 1.021 | 1.035 | 1.025 | 1.02 | 0 | 0
| 101-2365 | Нитки швейные | кг | 0,01 0,0132 | [6 empty] | 1.052 | 1.021 | 1.035 | 1.025 | 1.02 | 0 | 0
| 101-2478 | Лента К226 | 100 м | 0,1 0,132 | [6 empty] | 1.052 | 1.021 | 1.035 | 1.025 | 1.02 | 0 | 0
| 101-2499 | Лента изоляционная прорезиненная односторонняя ширина 20 мм, толщина 0,25-0,35 мм | кг | 0,2 0,264 | [6 empty] | 1.052 | 1.021 | 1.035 | 1.025 | 1.02 | 0 | 0
| 111-0087 | Бирки-оконцеватели | 100 шт. | 1,02 1,3464 | [6 empty] | 1.052 | 1.021 | 1.035 | 1.025 | 1.02 | 0 | 0
| 506-1362 | Припои оловянно-свинцовые бессурьмянистые марки: ПОС30 | кг | 0,08 0,1056 | [6 empty] | 1.052 | 1.021 | 1.035 | 1.025 | 1.02 | 0 | 0
| 509-1210 | Вазелин технический | кг | 0,1 0,132 | [6 empty] | 1.052 | 1.021 | 1.035 | 1.025 | 1.02 | 3282.5555 | 133.8234
| 999-9950 | Вспомогательные ненормируемые ресурсы (2% от Оплаты труда рабочих) | руб | 6,32 8,3424 | [6 empty] | 1.052 | 1.021 | 1.035 | 1.025 | 1.02 | 0 | 0
3 | ТЕРм08-02-412-04 | Затягивание провода в проложенные трубы и металлические рукава первого одножильного или многожильного в общей оплетке, суммарное сечение: до 35 мм2 | 100 м | 0.2 |  | 2824.27 |  |  | 115.14 |  | 1.052 | 1.021 | 1.035 | 1.025 | 1.02 | 0 | 0
| 101-1764 | Тальк молотый, сорт I | т | 0,00116 0,000232 | [6 empty] | 1.052 | 1.021 | 1.035 | 1.025 | 1.02 | 0 | 0
| 101-2143 | Краска | кг | 0,02 0,004 | [6 empty] | 1.052 | 1.021 | 1.035 | 1.025 | 1.02 | 0 | 0
| 101-2499 | Лента изоляционная прорезиненная односторонняя ширина 20 мм, толщина 0,25-0,35 мм | кг | 0,32 0,064 | [6 empty] | 1.052 | 1.021 | 1.035 | 1.025 | 1.02 | 0 | 0
| 509-0779 | Втулки В42 | 1000 шт. | 0,0122 0,00244 | [6 empty] | 1.052 | 1.021 | 1.035 | 1.025 | 1.02 | 29680.5541 | 29680.5541
| 509-1656 | Гильза кабельная: медная ГМ 35 | 100 шт. | 0,05 0,01 | [6 empty] | 1.052 | 1.021 | 1.035 | 1.025 | 1.02 | 21307.2463 | 669.1752
| 999-9950 | Вспомогательные ненормируемые ресурсы (2% от Оплаты труда рабочих) | руб | 3,2 0,64 | [6 empty] | 1.052 | 1.021 | 1.035 | 1.025 | 1.02 | 0 | 0
4 | ТЦ_21.1.06.09_77_0276132981_18.04.2024_02 Аналог ТССЦ-501-7991 77568,35/76021,46=2% | Кабель силовой с изоляцией из полимерных композиций, с медными жилами, на напряжение 0,66 кВ ИнСил-ВВнг(А)-FRLS 5х4,0 | м | 20.4 |  | 25536.78 |  |  | 25536.78 |  | 1.052 | 1.021 | 1.035 | 1.025 | 1.02 | 0 | 0
5 | ТЕРм08-02-412-02 | Затягивание провода в проложенные трубы и металлические рукава первого одножильного или многожильного в общей оплетке, суммарное сечение: до 6 мм2 | 100 м | 2.2 |  | 18332.49 |  |  | 575.75 |  | 1.052 | 1.021 | 1.035 | 1.025 | 1.02 | 0 | 0
| 101-1764 | Тальк молотый, сорт I | т | 0,0006 0,00132 | [6 empty] | 1.052 | 1.021 | 1.035 | 1.025 | 1.02 | 0 | 0
| 101-2143 | Краска | кг | 0,02 0,044 | [6 empty] | 1.052 | 1.021 | 1.035 | 1.025 | 1.02 | 0 | 0
| 101-2499 | Лента изоляционная прорезиненная односторонняя ширина 20 мм, толщина 0,25-0,35 мм | кг | 0,16 0,352 | [6 empty] | 1.052 | 1.021 | 1.035 | 1.025 | 1.02 | 19243.5949 | 19243.5949
| 509-0778 | Втулки В22 | 1000 шт. | 0,0122 0,02684 | [6 empty] | 1.052 | 1.021 | 1.035 | 1.025 | 1.02 | 77688.9297 | 77688.9297
| 509-1652 | Гильза кабельная: медная ГМ 6 | 100 шт. | 0,05 0,11 | [6 empty] | 1.052 | 1.021 | 1.035 | 1.025 | 1.02 | 0 | 0
| 999-9950 | Вспомогательные ненормируемые ресурсы (2% от Оплаты труда рабочих) | руб | 1,92 4,224 | [6 empty] | 1.052 | 1.021 | 1.035 | 1.025 | 1.02 | 63741.3434 | 127.7912
6 | ТЦ_21.1.06.09_77_0276132981_18.04.2024_02 Аналог ТССЦ-501-8623 17697,88/17339,97=2% | Кабель силовой с изоляцией из полимерных композиций, с медными жилами, на напряжение 0,66 кВ ИнСил-ВВнг(А)-FRLS 3х1,5 | м | 40.8 |  | 16556.95 |  |  | 16556.95 |  | 1.052 | 1.021 | 1.035 | 1.025 | 1.02 | 0 | 0
7 | ТЦ_21.1.06.09_77_0276132981_18.04.2024_02 Аналог ТССЦ-501-8623 17697,88/17339,97=2% | Кабель силовой с изоляцией из полимерных композиций, с медными жилами, на напряжение 0,66 кВ ИнСил-ВВЭнг(А)-FRLS 3х1,0 | м | 183.6 |  | 66842.59 |  |  | 66842.59 |  | 1.052 | 1.021 | 1.035 | 1.025 | 1.02 | 0 | 0
Монтажные изделия | [10 empty] | 1.052 | 1.021 | 1.035 | 1.025 | 1.02 | 0 | 0
8 | ТЕРм08-10-010-01 | Прокладка труб гофрированных ПВХ для защиты проводов и кабелей | 100 м | 2.4 |  | 54842.26 |  |  | 109.95 |  | 1.052 | 1.021 | 1.035 | 1.025 | 1.02 | 3373.6075 | 3373.6075
Н | 103-9004 | Клипса для крепежа гофротрубы | шт. | 175 420 | [6 empty] | 1.052 | 1.021 | 1.035 | 1.025 | 1.02 | 1082.0124 | 1082.0124
Н | 301-9920 | Трубки защитные гофрированные | м | 101,2 242,88 | [6 empty] | 1.052 | 1.021 | 1.035 | 1.025 | 1.02 | 2879.8882 | 86.4959
| 999-9950 | Вспомогательные ненормируемые ресурсы (2% от Оплаты труда рабочих) | руб | 5,29 12,696 | [6 empty] | 1.052 | 1.021 | 1.035 | 1.025 | 1.02 | 0 | 0
9 | ТЦ_20.2.12.03_77_7702680818_03.05.2024_02 Аналог ТССЦ-103-2412 14,77/14,46=2% | Труба ПВХ гофрированная д. 16 мм | м | 242.88 |  | 2902.61 |  |  | 2902.61 |  | 1.052 | 1.021 | 1.035 | 1.025 | 1.02 | 0 | 0
10 | ТЦ_23.8.03.02_78_7810216924_25.04.2024_02 Аналог ТССЦ-301-5891 68,75/67,38=2% | Держатель оцинкованный,односторонний для труб д. 16 мм | шт | 250 |  | 2836.15 |  |  | 2836.15 |  | 1.052 | 1.021 | 1.035 | 1.025 | 1.02 | 0 | 0
11 | ТЦ_22.2.02.11_77_7702680818_03.05.2024_02 Аналог ТССЦ-101-1691 9,00/8,71=2% | Саморез с дюбелем 4х30 мм | шт | 250 |  | 930.95 |  |  | 930.95 |  | 1.052 | 1.021 | 1.035 | 1.025 | 1.02 | 308.4191 | 308.4191
12 | ТЕРм08-02-472-10 | Проводник заземляющий из медного изолированного провода сечением 25 мм2 открыто по строительным основаниям | 100 м | 0.05 |  | 2477.82 |  |  | 74.42 |  | 1.052 | 1.021 | 1.035 | 1.025 | 1.02 | 0 | 0
| 101-3914 | Дюбели распорные полипропиленовые | 100 шт. | 2,04 0,102 | [6 empty] | 1.052 | 1.021 | 1.035 | 1.025 | 1.02 | 0 | 0
| 101-4621 | Шуруп самонарезающий: (LN) 3,5/11 мм | 100 шт. | 2,04 0,102 | [6 empty] | 1.052 | 1.021 | 1.035 | 1.025 | 1.02 | 0 | 0
| 999-9950 | Вспомогательные ненормируемые ресурсы (2% от Оплаты труда рабочих) | руб | 11,47 0,5735 | [6 empty] | 1.052 | 1.021 | 1.035 | 1.025 | 1.02 | 0 | 0
13 | ТЦ_21.1.06.05_77_7704844420_03.05.2024_02 Аналог ТССЦ-502-0579 502,56/492,15=2% | Провод одножильный с медной гибкой жилой, с изоляцией из поливинилхлоридного пластиката, без оболочки, зелено-желтый ИнСил-ПуГВнг(А)-LS ХЛ 1х4,0 З-Ж | м | 5.15 |  | 265.36 |  |  | 265.36 |  | 1.052 | 1.021 | 1.035 | 1.025 | 1.02 | 0 | 0
ВСЕГО по смете
ВСЕГО, без НДС
ВСЕГО, с НДС

## 1632-2021-2.2.7_ОВ
Терминал по перевалке минеральных удобрений в морском торговом порту Усть-Луга. Береговые объекты терминала
(наименование стройки)
ЛОКАЛЬНАЯ СМЕТА № 1632-2021-2.2.7_ОВ_07.04.026-П-00-01
(локальная смета)
на Отопление, вентиляция и кондиционирование, 07.04.026 Приводная станция (код SAP 01.02.005) код ГП 2.2.7
(наименование работ и затрат, наименование объекта)
| Основание: | 1632-2021-2.2.7 -ОВ Арх.№ 18203
№ п/п | Обоснование | Наименование работ и затрат | Ед. изм. | Кол-во | Цена за ед.изм. работ, руб. без НДС |  | Стоимость работ, всего, руб., с НДС | Цена за ед.изм. материала, руб. без НДС |  | Стоимость материалов, всего, руб. с НДС | 1.052 | 1.021 | 1.035 | 1.025 | 1.02 | работы | материалы
1 | 2 | 3 | 4 | 5 | [6 empty] | 1.052 | 1.021 | 1.035 | 1.025 | 1.02
Раздел 1. Отопление | [10 empty] | 1.052 | 1.021 | 1.035 | 1.025 | 1.02
1 | ТЕРм08-03-602-01 | Электрополотенце | 1 шт. | 3 |  | 4714.7 |  |  | 63.13 |  | 1.052 | 1.021 | 1.035 | 1.025 | 1.02 | 5479.7397 | 73.3739
| 101-3914 | Дюбели распорные полипропиленовые | 100 шт. | 0,027 0,081 | [6 empty] | 1.052 | 1.021 | 1.035 | 1.025 | 1.02 | 0 | 0
| 999-9950 | Вспомогательные ненормируемые ресурсы (2% от Оплаты труда рабочих) | руб | 0,36 1,08 | [6 empty] | 1.052 | 1.021 | 1.035 | 1.025 | 1.02 | 8335.7549 | 0
2 О | ТЦ_18.5.06.00_78_7814801080_26.02.2024_02 | Электрический конвектор мощностью 1500 Вт ЭВУБ-1,5 | шт | 2 |  | 7171.98 |  |  |  |  | 1.052 | 1.021 | 1.035 | 1.025 | 1.02 | 4492.9287 | 0
3 О | ТЦ_63.3.01.01_78_7814801080_26.02.2024_02 | Электрический конвектор мощностью 2000 Вт ЭВУБ-2,0 | шт | 1 |  | 3865.66 |  |  |  |  | 1.052 | 1.021 | 1.035 | 1.025 | 1.02 | 0 | 0
Раздел 2. Вентиляция. Приточная установка П1 | [10 empty] | 1.052 | 1.021 | 1.035 | 1.025 | 1.02 | 0 | 0
П1. МЕД (UTR) 40-20 (N) W1.22- 0.37x30.R + МЕД (UTR) 40-20 (N) W1.22-0.37x30.R[Подвесная] в составе: | [10 empty] | 1.052 | 1.021 | 1.035 | 1.025 | 1.02 | 1360641.4261 | 0
4 О | ТЦ_64.0.00.00_77_7728668928_24.04.2024_02 | Приточная установка П1 в комплекте с КИПиА | компл. | 1 |  | 1170678.98 |  |  |  |  | 1.052 | 1.021 | 1.035 | 1.025 | 1.02 | 385460.2377 | 11778.3314
5 | ТЕР20-06-002-01 | Установка камер приточных типовых: без секции орошения производительностью до 10 тыс.м3/час// прим. Секция смешения с подмесом сбоку МЕД (UTR) 40-20 (N) BS | 1 камера | 4 |  | 331645.2 |  |  | 10133.93 |  | 1.052 | 1.021 | 1.035 | 1.025 | 1.02 | 0 | 0
| 101-0319 | Картон строительный: прокладочный марки Б | т | 0,00038 0,00152 | [6 empty] | 1.052 | 1.021 | 1.035 | 1.025 | 1.02 | 0 | 0
| 101-0388 | Краски масляные земляные марки: МА-0115 мумия, сурик железный | т | 0,00029 0,00116 | [6 empty] | 1.052 | 1.021 | 1.035 | 1.025 | 1.02 | 0 | 0
| 101-0628 | Олифа комбинированная, марки: К-3 | т | 0,00014 0,00056 | [6 empty] | 1.052 | 1.021 | 1.035 | 1.025 | 1.02 | 0 | 0
| 101-1522 | Электроды диаметром: 5 мм Э42А | т | 0,00034 0,00136 | [6 empty] | 1.052 | 1.021 | 1.035 | 1.025 | 1.02 | 0 | 0
| 101-1669 | Очес льняной | кг | 0,15 0,6 | [6 empty] | 1.052 | 1.021 | 1.035 | 1.025 | 1.02 | 0 | 0
| 101-1703 | Прокладки резиновые (пластина техническая прессованная) | кг | 2,72 10,88 | [6 empty] | 1.052 | 1.021 | 1.035 | 1.025 | 1.02 | 0 | 0
| 101-1714 | Болты с гайками и шайбами строительные | т | 0,0042 0,0168 | [6 empty] | 1.052 | 1.021 | 1.035 | 1.025 | 1.02 | 0 | 0
| 101-1929 | Болты анкерные | т | 0,00096 0,00384 | [6 empty] | 1.052 | 1.021 | 1.035 | 1.025 | 1.02 | 0 | 0
| 101-2040 | Шайбы стальные | т | 0,00018 0,00072 | [6 empty] | 1.052 | 1.021 | 1.035 | 1.025 | 1.02 | 0 | 0
Н | 301-9001 | Камеры приточные | компл. | 1 4 | [6 empty] | 1.052 | 1.021 | 1.035 | 1.025 | 1.02 | 0 | 0
| 302-1240 | Сгоны стальные с муфтой и контргайкой, диаметром: 40 мм | шт. | 3 12 | [6 empty] | 1.052 | 1.021 | 1.035 | 1.025 | 1.02 | 25830.2079 | 252.8395
| 402-0004 | Раствор готовый кладочный цементный марки: 100 | м3 | 0,009 0,036 | [6 empty] | 1.052 | 1.021 | 1.035 | 1.025 | 1.02 | 0 | 0
6 | ТЕР20-03-001-01 | Установка вентиляторов радиальных массой: до 0,05 т // Вентилятор МЕД (UTR) 40-20 (N) W1.22-0,37х30 | 1 вентилятор | 2 |  | 22223.99 |  |  | 217.54 |  | 1.052 | 1.021 | 1.035 | 1.025 | 1.02 | 0 | 0
| 101-1929 | Болты анкерные | т | 0,0014 0,0028 | [6 empty] | 1.052 | 1.021 | 1.035 | 1.025 | 1.02 | 0 | 0
Н | 301-9011 | Вентиляторы радиальные | шт. | 1 2 | [6 empty] | 1.052 | 1.021 | 1.035 | 1.025 | 1.02 | 0 | 0
7 | ТЕР20-06-005-01 | Установка фильтров воздушных (сухих) производительностью: до 10 тыс.м3/час // Корпус фильтра укороченного + Вставка карманная фильтрующая укороченная | 1 фильтр | 1 |  | 19624.18 |  |  | 311.5 |  | 1.052 | 1.021 | 1.035 | 1.025 | 1.02 | 0 | 0
| 101-1703 | Прокладки резиновые (пластина техническая прессованная) | кг | 0,11 0,11 | [6 empty] | 1.052 | 1.021 | 1.035 | 1.025 | 1.02 | 0 | 0
| 101-1714 | Болты с гайками и шайбами строительные | т | 0,00096 0,00096 | [6 empty] | 1.052 | 1.021 | 1.035 | 1.025 | 1.02 | 0 | 0
| 101-1929 | Болты анкерные | т | 0,00128 0,00128 | [6 empty] | 1.052 | 1.021 | 1.035 | 1.025 | 1.02 | 11941.8042 | 593.6511
П,Н | 301-9240 | Крепления | кг | 0 0 | [6 empty] | 1.052 | 1.021 | 1.035 | 1.025 | 1.02 | 0 | 0
Н | 301-9614 | Фильтры воздушные | шт. | 1 1 | [6 empty] | 1.052 | 1.021 | 1.035 | 1.025 | 1.02 | 0 | 0
| 402-0004 | Раствор готовый кладочный цементный марки: 100 | м3 | 0,009 0,009 | [6 empty] | 1.052 | 1.021 | 1.035 | 1.025 | 1.02 | 0 | 0
8 | ТЕР20-02-006-07 | Установка заслонок воздушных и клапанов воздушных КВР с электрическим или пневматическим приводом: периметром до 1600 мм //Заслонка регулирующая ZR 40-20 | 1 шт. | 3 |  | 10274.58 |  |  | 510.77 |  | 1.052 | 1.021 | 1.035 | 1.025 | 1.02 | 1838.404 | 11.0648
| 101-1703 | Прокладки резиновые (пластина техническая прессованная) | кг | 0,32 0,96 | [6 empty] | 1.052 | 1.021 | 1.035 | 1.025 | 1.02 | 0 | 0
| 101-1714 | Болты с гайками и шайбами строительные | т | 0,0003 0,0009 | [6 empty] | 1.052 | 1.021 | 1.035 | 1.025 | 1.02 | 0 | 0
Н | 302-9130 | Заслонки унифицированные или клапаны | шт. | 1 3 | [6 empty] | 1.052 | 1.021 | 1.035 | 1.025 | 1.02 | 18995.7647 | 1155.1887
9 | ТЕР20-02-018-01 | Установка вставок гибких к радиальным вентиляторам // прим. Вставка гибкая WG 40-20 | 1 м2 | 0.16 |  | 1581.74 |  |  | 9.52 |  | 1.052 | 1.021 | 1.035 | 1.025 | 1.02 | 0 | 0
| 101-1703 | Прокладки резиновые (пластина техническая прессованная) | кг | 0,08 0,0128 | [6 empty] | 1.052 | 1.021 | 1.035 | 1.025 | 1.02 | 0 | 0
| 101-1714 | Болты с гайками и шайбами строительные | т | 0,0002 0,000032 | [6 empty] | 1.052 | 1.021 | 1.035 | 1.025 | 1.02 | 0 | 0
Н | 301-9092 | Вставки гибкие | м2 | 1 0,16 | [6 empty] | 1.052 | 1.021 | 1.035 | 1.025 | 1.02 | 0 | 0
10 | ТЕР20-06-006-01 | Установка воздухонагревателей однорядных для обводного канала производительностью: до 10 тыс.м3/час. //Воздухонагреватель электрический МЕД (UTR) 40-20 (N) NLE/12 | 1 воздухонагреватель | 1 |  | 16343.72 |  |  | 993.91 |  | 1.052 | 1.021 | 1.035 | 1.025 | 1.02 | 0 | 0
| 101-1522 | Электроды диаметром: 5 мм Э42А | т | 0,00012 0,00012 | [6 empty] | 1.052 | 1.021 | 1.035 | 1.025 | 1.02 | 0 | 0
| 101-1714 | Болты с гайками и шайбами строительные | т | 0,00065 0,00065 | [6 empty] | 1.052 | 1.021 | 1.035 | 1.025 | 1.02 | 0 | 0
| 101-1929 | Болты анкерные | т | 0,00308 0,00308 | [6 empty] | 1.052 | 1.021 | 1.035 | 1.025 | 1.02 | 3139.155 | 6.8458
Н | 301-9070 | Воздухонагреватели | шт. | 1 1 | [6 empty] | 1.052 | 1.021 | 1.035 | 1.025 | 1.02 | 0 | 0
П,Н | 301-9240 | Крепления | кг | 0 0 | [6 empty] | 1.052 | 1.021 | 1.035 | 1.025 | 1.02 | 2223.6839 | 13.5869
| 402-0004 | Раствор готовый кладочный цементный марки: 100 | м3 | 0,0077 0,0077 | [6 empty] | 1.052 | 1.021 | 1.035 | 1.025 | 1.02 | 0 | 0
| 507-0982 | Фланцы стальные плоские приварные из стали ВСт3сп2, ВСт3сп3, давлением: 1,0 МПа (10 кгс/см2), диаметром 40 мм | шт. | 2 2 | [6 empty] | 1.052 | 1.021 | 1.035 | 1.025 | 1.02 | 0 | 0
| 509-0966 | Прокладки из паронита марки ПМБ, толщиной: 1 мм, диаметром 50 мм | 1000 шт. | 0,002 0,002 | [6 empty] | 1.052 | 1.021 | 1.035 | 1.025 | 1.02 | 911.2172 | 13.4823
КИПиА для установки П1 в составе: | [10 empty] | 1.052 | 1.021 | 1.035 | 1.025 | 1.02 | 0 | 0
11 | ТЕРм11-04-008-01 | Съемные и выдвижные блоки (модули, ячейки, ТЭЗ), масса: до 5 кг // Частотный преобразователь 0,75 кВт 220 В | 1 шт. | 2 |  | 2700.89 |  |  | 5.89 |  | 1.052 | 1.021 | 1.035 | 1.025 | 1.02 | 0 | 0
| 999-9950 | Вспомогательные ненормируемые ресурсы (2% от Оплаты труда рабочих) | руб | 0,34 0,68 | [6 empty] | 1.052 | 1.021 | 1.035 | 1.025 | 1.02 | 0 | 0
12 | ТЕРм08-01-081-01 | Аппарат (кнопка, ключ управления, замок электромагнитной блокировки, звуковой сигнал, сигнальная лампа) управления и сигнализации, количество подключаемых концов: до 2 // Устройство дистанционного управления RTF-3 | 1 шт. | 1 |  | 1913.23 |  |  | 11.69 |  | 1.052 | 1.021 | 1.035 | 1.025 | 1.02 | 0 | 0
| 101-1977 | Болты с гайками и шайбами строительные | кг | 0,06 0,06 | [6 empty] | 1.052 | 1.021 | 1.035 | 1.025 | 1.02 | 0 | 0
| 999-9950 | Вспомогательные ненормируемые ресурсы (2% от Оплаты труда рабочих) | руб | 0,41 0,41 | [6 empty] | 1.052 | 1.021 | 1.035 | 1.025 | 1.02 | 0 | 0
13 | ТЕРм11-03-001-01 | Приборы, устанавливаемые на металлоконструкциях, щитах и пультах, масса: до 5 кг // Датчик температуры канальный ARK-3 (дтк на приток.) | 1 шт. | 1 |  | 784 |  |  | 11.6 |  | 1.052 | 1.021 | 1.035 | 1.025 | 1.02 | 3729.2263 | 175.1304
| 101-2036 | Болты с гайками и шайбами оцинкованные, диаметр: 6 мм | кг | 0,035 0,035 | [6 empty] | 1.052 | 1.021 | 1.035 | 1.025 | 1.02 | 0 | 0
| 999-9950 | Вспомогательные ненормируемые ресурсы (2% от Оплаты труда рабочих) | руб | 0,2 0,2 | [6 empty] | 1.052 | 1.021 | 1.035 | 1.025 | 1.02 | 1864.6132 | 87.5652
14 | ТЕРм11-03-001-01 | Приборы, устанавливаемые на металлоконструкциях, щитах и пультах, масса: до 5 кг // Датчик перепада давления 500 Pa DVL-500 (дпд на прит. вент.) | 1 шт. | 1 |  | 784 |  |  | 11.6 |  | 1.052 | 1.021 | 1.035 | 1.025 | 1.02 | 0 | 0
| 101-2036 | Болты с гайками и шайбами оцинкованные, диаметр: 6 мм | кг | 0,035 0,035 | [6 empty] | 1.052 | 1.021 | 1.035 | 1.025 | 1.02 | 5400.7056 | 41.1675
| 999-9950 | Вспомогательные ненормируемые ресурсы (2% от Оплаты труда рабочих) | руб | 0,2 0,2 | [6 empty] | 1.052 | 1.021 | 1.035 | 1.025 | 1.02 | 0 | 0
15 | ТЕРм11-03-001-01 | Приборы, устанавливаемые на металлоконструкциях, щитах и пультах, масса: до 5 кг // Датчик перепада давления 500 Pa DVL-500 (дпд на прит. фильтр) | 1 шт. | 1 |  | 784 |  |  | 11.6 |  | 1.052 | 1.021 | 1.035 | 1.025 | 1.02 | 0 | 0
| 101-2036 | Болты с гайками и шайбами оцинкованные, диаметр: 6 мм | кг | 0,035 0,035 | [6 empty] | 1.052 | 1.021 | 1.035 | 1.025 | 1.02 | 0 | 0
| 999-9950 | Вспомогательные ненормируемые ресурсы (2% от Оплаты труда рабочих) | руб | 0,2 0,2 | [6 empty] | 1.052 | 1.021 | 1.035 | 1.025 | 1.02 | 0 | 0
16 | ТЕРм11-05-001-01 | Механизм исполнительный, масса: до 20 кг // Привод PDS 05/230.DT (для засл. прит. канала) | 1 шт. | 2 |  | 3208.58 |  |  | 150.68 |  | 1.052 | 1.021 | 1.035 | 1.025 | 1.02 | 0 | 0
| 101-2039 | Болты с гайками и шайбами оцинкованные, диаметр: 12 мм | кг | 0,32 0,64 | [6 empty] | 1.052 | 1.021 | 1.035 | 1.025 | 1.02 | 25830.2079 | 252.8395
| 999-9950 | Вспомогательные ненормируемые ресурсы (2% от Оплаты труда рабочих) | руб | 0,19 0,38 | [6 empty] | 1.052 | 1.021 | 1.035 | 1.025 | 1.02 | 0 | 0
17 | ТЕРм11-05-001-01 | Механизм исполнительный, масса: до 20 кг //Привод PDS 05/230.DT (для засл. резерв. вент.) | 1 шт. | 1 |  | 1604.29 |  |  | 75.34 |  | 1.052 | 1.021 | 1.035 | 1.025 | 1.02 | 0 | 0
| 101-2039 | Болты с гайками и шайбами оцинкованные, диаметр: 12 мм | кг | 0,32 0,32 | [6 empty] | 1.052 | 1.021 | 1.035 | 1.025 | 1.02 | 0 | 0
| 999-9950 | Вспомогательные ненормируемые ресурсы (2% от Оплаты труда рабочих) | руб | 0,19 0,19 | [6 empty] | 1.052 | 1.021 | 1.035 | 1.025 | 1.02 | 0 | 0
18 | ТЕРм08-03-573-04 | Шкаф (пульт) управления навесной, высота, ширина и глубина: до 600х600х350 мм // Блок управления CHU UV-E15-1R1R 1-1-RU-RU-S-S1/N Нестандарт | 1 шт. | 1 |  | 4646.7 |  |  | 35.42 |  | 1.052 | 1.021 | 1.035 | 1.025 | 1.02 | 0 | 0
| 101-1924 | Электроды диаметром: 4 мм Э42А | кг | 0,1 0,1 | [6 empty] | 1.052 | 1.021 | 1.035 | 1.025 | 1.02 | 0 | 0
| 101-1977 | Болты с гайками и шайбами строительные | кг | 0,1 0,1 | [6 empty] | 1.052 | 1.021 | 1.035 | 1.025 | 1.02 | 0 | 0
| 101-2143 | Краска | кг | 0,02 0,02 | [6 empty] | 1.052 | 1.021 | 1.035 | 1.025 | 1.02 | 0 | 0
| 999-9950 | Вспомогательные ненормируемые ресурсы (2% от Оплаты труда рабочих) | руб | 0,89 0,89 | [6 empty] | 1.052 | 1.021 | 1.035 | 1.025 | 1.02 | 0 | 0
Раздел 3. Установка В1/В1* | [10 empty] | 1.052 | 1.021 | 1.035 | 1.025 | 1.02 | 4497.7637 | 294.7044
WNK 315/1 + WNK 315/1[Подвесная] в составе: | [10 empty] | 1.052 | 1.021 | 1.035 | 1.025 | 1.02 | 0 | 0
19 О | ТЦ_64.0.00.00_77_7728668928_24.04.2024_02 | Вытяжная установка В1/В1* в комплекте с КИПиА | компл. | 1 |  | 99296.76 |  |  |  |  | 1.052 | 1.021 | 1.035 | 1.025 | 1.02 | 0 | 0
20 | ТЕР20-03-001-01 | Установка вентиляторов радиальных массой: до 0,05 т // Вентилятор Вентилятор WNK 315/1 с хомутами соединительными | 1 вентилятор | 2 |  | 22223.99 |  |  | 217.54 |  | 1.052 | 1.021 | 1.035 | 1.025 | 1.02 | 0 | 0
| 101-1929 | Болты анкерные | т | 0,0014 0,0028 | [6 empty] | 1.052 | 1.021 | 1.035 | 1.025 | 1.02 | 2265.8161 | 46.3744
Н | 301-9011 | Вентиляторы радиальные | шт. | 1 2 | [6 empty] | 1.052 | 1.021 | 1.035 | 1.025 | 1.02 | 0 | 0
21 | ТЕР20-02-006-02 | Установка заслонок воздушных и клапанов воздушных КВР с электрическим или пневматическим приводом: диаметром до 355 мм // Заслонка регулирующая ZRK 315 | 1 шт. | 1 |  | 3424.86 |  |  | 170.26 |  | 1.052 | 1.021 | 1.035 | 1.025 | 1.02 | 0 | 0
| 101-1703 | Прокладки резиновые (пластина техническая прессованная) | кг | 0,32 0,32 | [6 empty] | 1.052 | 1.021 | 1.035 | 1.025 | 1.02 | 0 | 0
| 101-1714 | Болты с гайками и шайбами строительные | т | 0,0003 0,0003 | [6 empty] | 1.052 | 1.021 | 1.035 | 1.025 | 1.02 | 0 | 0
Н | 302-9130 | Заслонки унифицированные или клапаны | шт. | 1 1 | [6 empty] | 1.052 | 1.021 | 1.035 | 1.025 | 1.02 | 911.2172 | 13.4823
22 | ТЕР20-02-019-01 | Установка кронштейнов под вентиляционное оборудование // прим. Подставка под привод PS. | 100 кг изделия | 0.012 |  | 210.42 |  |  | 78.67 |  | 1.052 | 1.021 | 1.035 | 1.025 | 1.02 | 0 | 0
| 101-1522 | Электроды диаметром: 5 мм Э42А | т | 0,0008 0,0000096 | [6 empty] | 1.052 | 1.021 | 1.035 | 1.025 | 1.02 | 1864.6132 | 87.5652
| 101-1714 | Болты с гайками и шайбами строительные | т | 0,0007 0,0000084 | [6 empty] | 1.052 | 1.021 | 1.035 | 1.025 | 1.02 | 0 | 0
| 301-1193 | Кронштейны и подставки под оборудование из сортовой стали | кг | 100 1,2 | [6 empty] | 1.052 | 1.021 | 1.035 | 1.025 | 1.02 | 0 | 0
| 402-0004 | Раствор готовый кладочный цементный марки: 100 | м3 | 0,01 0,00012 | [6 empty] | 1.052 | 1.021 | 1.035 | 1.025 | 1.02 | 0 | 0
23 | ТЕР20-02-004-01 | Установка клапанов обратных: диаметром до 355 мм // Клапан обратный КОК 315 | 1 клапан | 2 |  | 3869.82 |  |  | 253.56 |  | 1.052 | 1.021 | 1.035 | 1.025 | 1.02 | 0 | 0
| 101-1703 | Прокладки резиновые (пластина техническая прессованная) | кг | 0,246 0,492 | [6 empty] | 1.052 | 1.021 | 1.035 | 1.025 | 1.02 | 12915.1098 | 126.4198
| 101-1714 | Болты с гайками и шайбами строительные | т | 0,0002 0,0004 | [6 empty] | 1.052 | 1.021 | 1.035 | 1.025 | 1.02 | 0 | 0
Н | 301-9170 | Клапаны | шт. | 1 2 | [6 empty] | 1.052 | 1.021 | 1.035 | 1.025 | 1.02 | 0 | 0
КИПиА для установки В1/В1* в составе: | [10 empty] | 1.052 | 1.021 | 1.035 | 1.025 | 1.02 | 3648.1466 | 295.2158
24 | ТЕРм08-03-591-03 | Выключатель: полугерметический и герметический // прим. регулятор скорости STY-1,5 | 100 шт. | 0.02 |  | 1949.48 |  |  | 39.9 |  | 1.052 | 1.021 | 1.035 | 1.025 | 1.02 | 0 | 0
| 101-1755 | Сталь полосовая, марка стали: Ст3сп шириной 50-200 мм толщиной 4-5 мм | т | 0,014 0,00028 | [6 empty] | 1.052 | 1.021 | 1.035 | 1.025 | 1.02 | 0 | 0
| 101-1924 | Электроды диаметром: 4 мм Э42А | кг | 0,024 0,00048 | [6 empty] | 1.052 | 1.021 | 1.035 | 1.025 | 1.02 | 244.5642 | 91.4355
| 101-1977 | Болты с гайками и шайбами строительные | кг | 3,54 0,0708 | [6 empty] | 1.052 | 1.021 | 1.035 | 1.025 | 1.02 | 0 | 0
| 113-1786 | Лак битумный: БТ-123 | т | 0,0027 0,000054 | [6 empty] | 1.052 | 1.021 | 1.035 | 1.025 | 1.02 | 0 | 0
| 999-9950 | Вспомогательные ненормируемые ресурсы (2% от Оплаты труда рабочих) | руб | 22,86 0,4572 | [6 empty] | 1.052 | 1.021 | 1.035 | 1.025 | 1.02 | 0 | 0
25 | ТЕРм11-03-001-01 | Приборы, устанавливаемые на металлоконструкциях, щитах и пультах, масса: до 5 кг // Датчик перепада давления 20-200 Pa DVL-200 (дпд на выт. вент.) | 1 шт. | 1 |  | 784 |  |  | 11.6 |  | 1.052 | 1.021 | 1.035 | 1.025 | 1.02 | 0 | 0
| 101-2036 | Болты с гайками и шайбами оцинкованные, диаметр: 6 мм | кг | 0,035 0,035 | [6 empty] | 1.052 | 1.021 | 1.035 | 1.025 | 1.02 | 0 | 0
| 999-9950 | Вспомогательные ненормируемые ресурсы (2% от Оплаты труда рабочих) | руб | 0,2 0,2 | [6 empty] | 1.052 | 1.021 | 1.035 | 1.025 | 1.02 | 1132.9197 | 23.1872
26 | ТЕРм11-05-001-01 | Механизм исполнительный, масса: до 20 кг //Привод PDF 03/230.D (для засл. выт. канала) | 1 шт. | 1 |  | 1604.29 |  |  | 75.34 |  | 1.052 | 1.021 | 1.035 | 1.025 | 1.02 | 0 | 0
| 101-2039 | Болты с гайками и шайбами оцинкованные, диаметр: 12 мм | кг | 0,32 0,32 | [6 empty] | 1.052 | 1.021 | 1.035 | 1.025 | 1.02 | 0 | 0
| 999-9950 | Вспомогательные ненормируемые ресурсы (2% от Оплаты труда рабочих) | руб | 0,19 0,19 | [6 empty] | 1.052 | 1.021 | 1.035 | 1.025 | 1.02 | 0 | 0
Раздел 4. Вентиляция. Установка В2 | [10 empty] | 1.052 | 1.021 | 1.035 | 1.025 | 1.02 | 0 | 0
WNK 125 [Подвесная] в составе: | [10 empty] | 1.052 | 1.021 | 1.035 | 1.025 | 1.02 | 1864.6132 | 87.5652
27 О | ТЦ_64.0.00.00_77_7728668928_24.04.2024_02 | Вытяжная установка В2 в комплекте с КИПиА | компл. | 1 |  | 138237.06 |  |  |  |  | 1.052 | 1.021 | 1.035 | 1.025 | 1.02 | 0 | 0
28 | ТЕР20-03-001-01 | Установка вентиляторов радиальных массой: до 0,05 т // Вентилятор Вентилятор WNK 125/1 с хомутами соединительными | 1 вентилятор | 1 |  | 11112 |  |  | 108.77 |  | 1.052 | 1.021 | 1.035 | 1.025 | 1.02 | 0 | 0
| 101-1929 | Болты анкерные | т | 0,0014 0,0014 | [6 empty] | 1.052 | 1.021 | 1.035 | 1.025 | 1.02 | 0 | 0
Н | 301-9011 | Вентиляторы радиальные | шт. | 1 1 | [6 empty] | 1.052 | 1.021 | 1.035 | 1.025 | 1.02 | 0 | 0
29 | ТЕР20-02-006-01 | Установка заслонок воздушных и клапанов воздушных КВР с электрическим или пневматическим приводом: диаметром до 250 мм // Заслонка регулирующая ZRK 125 | 1 шт. | 1 |  | 3138.82 |  |  | 254 |  | 1.052 | 1.021 | 1.035 | 1.025 | 1.02 | 0 | 0
| 101-1703 | Прокладки резиновые (пластина техническая прессованная) | кг | 0,56 0,56 | [6 empty] | 1.052 | 1.021 | 1.035 | 1.025 | 1.02 | 0 | 0
| 101-1714 | Болты с гайками и шайбами строительные | т | 0,0002 0,0002 | [6 empty] | 1.052 | 1.021 | 1.035 | 1.025 | 1.02 | 7600.9349 | 395.7635
Н | 302-9130 | Заслонки унифицированные или клапаны | шт. | 1 1 | [6 empty] | 1.052 | 1.021 | 1.035 | 1.025 | 1.02 | 0 | 0
30 | ТЕР20-02-019-01 | Установка кронштейнов под вентиляционное оборудование // прим. Подставка под привод PS. | 100 кг изделия | 0.012 |  | 210.42 |  |  | 78.67 |  | 1.052 | 1.021 | 1.035 | 1.025 | 1.02 | 0 | 0
| 101-1522 | Электроды диаметром: 5 мм Э42А | т | 0,0008 0,0000096 | [6 empty] | 1.052 | 1.021 | 1.035 | 1.025 | 1.02 | 83111.5208 | 0
| 101-1714 | Болты с гайками и шайбами строительные | т | 0,0007 0,0000084 | [6 empty] | 1.052 | 1.021 | 1.035 | 1.025 | 1.02 | 8070.8976 | 885.6358
| 301-1193 | Кронштейны и подставки под оборудование из сортовой стали | кг | 100 1,2 | [6 empty] | 1.052 | 1.021 | 1.035 | 1.025 | 1.02 | 0 | 0
| 402-0004 | Раствор готовый кладочный цементный марки: 100 | м3 | 0,01 0,00012 | [6 empty] | 1.052 | 1.021 | 1.035 | 1.025 | 1.02 | 0 | 0
31 О | ТЦ_64.1.00.00_77_7728668928_24.04.2024_02 | Вентилятор WNK 125/1 (резерв, хранится отдельно) | шт | 1 |  | 11947.5 |  |  |  |  | 1.052 | 1.021 | 1.035 | 1.025 | 1.02 | 0 | 0
КИПиА для установки В2 в составе: | [10 empty] | 1.052 | 1.021 | 1.035 | 1.025 | 1.02 | 5889.0669 | 5889.0669
32 | ТЕРм08-03-591-03 | Выключатель: полугерметический и герметический // прим. регулятор скорости STY-1,5 | 100 шт. | 0.01 |  | 974.75 |  |  | 19.95 |  | 1.052 | 1.021 | 1.035 | 1.025 | 1.02 | 0 | 0
| 101-1755 | Сталь полосовая, марка стали: Ст3сп шириной 50-200 мм толщиной 4-5 мм | т | 0,014 0,00014 | [6 empty] | 1.052 | 1.021 | 1.035 | 1.025 | 1.02 | 0 | 0
| 101-1924 | Электроды диаметром: 4 мм Э42А | кг | 0,024 0,00024 | [6 empty] | 1.052 | 1.021 | 1.035 | 1.025 | 1.02 | 0 | 0
| 101-1977 | Болты с гайками и шайбами строительные | кг | 3,54 0,0354 | [6 empty] | 1.052 | 1.021 | 1.035 | 1.025 | 1.02 | 0 | 0
| 113-1786 | Лак битумный: БТ-123 | т | 0,0027 0,000027 | [6 empty] | 1.052 | 1.021 | 1.035 | 1.025 | 1.02 | 0 | 0
| 999-9950 | Вспомогательные ненормируемые ресурсы (2% от Оплаты труда рабочих) | руб | 22,86 0,2286 | [6 empty] | 1.052 | 1.021 | 1.035 | 1.025 | 1.02 | 0 | 0
33 | ТЕРм11-05-001-01 | Механизм исполнительный, масса: до 20 кг //Привод PDF 03/230.D (для засл. выт. канала) | 1 шт. | 1 |  | 1604.29 |  |  | 75.34 |  | 1.052 | 1.021 | 1.035 | 1.025 | 1.02 | 143931.0995 | 143931.0995
| 101-2039 | Болты с гайками и шайбами оцинкованные, диаметр: 12 мм | кг | 0,32 0,32 | [6 empty] | 1.052 | 1.021 | 1.035 | 1.025 | 1.02 | 0 | 0
| 999-9950 | Вспомогательные ненормируемые ресурсы (2% от Оплаты труда рабочих) | руб | 0,19 0,19 | [6 empty] | 1.052 | 1.021 | 1.035 | 1.025 | 1.02 | 0 | 0
34 | ТЕРм08-03-573-04 | Шкаф (пульт) управления навесной, высота, ширина и глубина: до 600х600х350 мм // Щит управления вентилятором CHU- V1,2-TK1 | 1 шт. | 1 |  | 4646.7 |  |  | 35.42 |  | 1.052 | 1.021 | 1.035 | 1.025 | 1.02 | 0 | 0
| 101-1924 | Электроды диаметром: 4 мм Э42А | кг | 0,1 0,1 | [6 empty] | 1.052 | 1.021 | 1.035 | 1.025 | 1.02 | 0 | 0
| 101-1977 | Болты с гайками и шайбами строительные | кг | 0,1 0,1 | [6 empty] | 1.052 | 1.021 | 1.035 | 1.025 | 1.02 | 0 | 0
| 101-2143 | Краска | кг | 0,02 0,02 | [6 empty] | 1.052 | 1.021 | 1.035 | 1.025 | 1.02 | 0 | 0
| 999-9950 | Вспомогательные ненормируемые ресурсы (2% от Оплаты труда рабочих) | руб | 0,89 0,89 | [6 empty] | 1.052 | 1.021 | 1.035 | 1.025 | 1.02 | 0 | 0
Раздел 5. Установка ПЕ | [10 empty] | 1.052 | 1.021 | 1.035 | 1.025 | 1.02 | 0 | 0
35 | ТЕР20-02-006-02 | Установка заслонок воздушных и клапанов воздушных КВР с электрическим или пневматическим приводом: диаметром до 355 мм // прим. | 1 шт. | 2 |  | 6539.75 |  |  | 340.51 |  | 1.052 | 1.021 | 1.035 | 1.025 | 1.02 | 0 | 0
| 101-1703 | Прокладки резиновые (пластина техническая прессованная) | кг | 0,32 0,64 | [6 empty] | 1.052 | 1.021 | 1.035 | 1.025 | 1.02 | 0 | 0
| 101-1714 | Болты с гайками и шайбами строительные | т | 0,0003 0,0006 | [6 empty] | 1.052 | 1.021 | 1.035 | 1.025 | 1.02 | 0 | 0
Н | 302-9130 | Заслонки унифицированные или клапаны | шт. | 1 2 | [6 empty] | 1.052 | 1.021 | 1.035 | 1.025 | 1.02 | 124963.8684 | 124963.8684
36 О | ТЦ_69.2.02.05_77_7728668928_24.04.2024_02 | Клапан противопожарный OKL-2K-60-315-О- S-220-Т-N | шт | 2 |  | 71508.12 |  |  |  |  | 1.052 | 1.021 | 1.035 | 1.025 | 1.02 | 23567.0302 | 23567.0302
37 | ТЕР20-02-005-01 | Установка заслонок воздушных и клапанов воздушных КВР с ручным приводом: диаметром до 250 мм | 1 шт. | 3 |  | 6944.1 |  |  | 761.99 |  | 1.052 | 1.021 | 1.035 | 1.025 | 1.02 | 5400.7056 | 41.1675
| 101-1703 | Прокладки резиновые (пластина техническая прессованная) | кг | 0,56 1,68 | [6 empty] | 1.052 | 1.021 | 1.035 | 1.025 | 1.02 | 0 | 0
| 101-1714 | Болты с гайками и шайбами строительные | т | 0,0002 0,0006 | [6 empty] | 1.052 | 1.021 | 1.035 | 1.025 | 1.02 | 0 | 0
Н | 302-9130 | Заслонки унифицированные или клапаны | шт. | 1 3 | [6 empty] | 1.052 | 1.021 | 1.035 | 1.025 | 1.02 | 0 | 0
38 | ТЦ_19.3.01.06_78_7802598606_18.04.2024_02 | Приточный стеновой клапан в сборе КИВ-125 | шт | 3 |  | 5066.88 |  |  | 5066.88 |  | 1.052 | 1.021 | 1.035 | 1.025 | 1.02 | 141030.1511 | 0
Раздел 6. Установка ВЕ1 | [10 empty] | 1.052 | 1.021 | 1.035 | 1.025 | 1.02 | 911.2172 | 13.4823
39 | ТЕР20-02-012-05 | Установка дефлекторов диаметром патрубка: 710 мм | 1 дефлектор | 1 |  | 20562.92 |  |  | 158.48 |  | 1.052 | 1.021 | 1.035 | 1.025 | 1.02 | 0 | 0
| 101-1703 | Прокладки резиновые (пластина техническая прессованная) | кг | 0,309 0,309 | [6 empty] | 1.052 | 1.021 | 1.035 | 1.025 | 1.02 | 40941.2118 | 0
| 101-1714 | Болты с гайками и шайбами строительные | т | 0,00012 0,00012 | [6 empty] | 1.052 | 1.021 | 1.035 | 1.025 | 1.02 | 23314.3301 | 348.6568
П,Н | 201-9150 | Растяжки с талрепами | шт. | 0 0 | [6 empty] | 1.052 | 1.021 | 1.035 | 1.025 | 1.02 | 0 | 0
Н | 301-9115 | Дефлекторы | шт. | 1 1 | [6 empty] | 1.052 | 1.021 | 1.035 | 1.025 | 1.02 | 0 | 0
| 509-0989 | Шнур асбестовый общего назначения марки: ШАОН диаметром 8-10 мм | т | 0,0001 0,0001 | [6 empty] | 1.052 | 1.021 | 1.035 | 1.025 | 1.02 | 0 | 0
40 | ТЦ_19.1.04.00_77_9715258759_31.01.2024_02 | Дефлектор статодинамический VDD-5-6-У1 (0,23/1000) | шт | 1 |  | 123836.53 |  |  | 123836.53 |  | 1.052 | 1.021 | 1.035 | 1.025 | 1.02 | 0 | 0
41 | ТЕР09-03-043-01 | Монтаж металлоконструкций постаментов под технологическое оборудование // прим. Монтажный стакан SM-5-(I)-У1 | 1 т металлоконструкций | 0.068 |  | 11115.81 |  |  | 405.89 |  | 1.052 | 1.021 | 1.035 | 1.025 | 1.02 | 967.1688 | 967.1688
| 101-0309 | Канаты пеньковые пропитанные | т | 0,001 0,000068 | [6 empty] | 1.052 | 1.021 | 1.035 | 1.025 | 1.02 | 1605.4044 | 1605.4044
| 101-0324 | Кислород технический: газообразный | м3 | 0,327 0,022236 | [6 empty] | 1.052 | 1.021 | 1.035 | 1.025 | 1.02 | 1227.9582 | 1227.9582
| 101-0797 | Проволока горячекатаная в мотках, диаметром 6,3-6,5 мм | т | 0,0003 0,0000204 | [6 empty] | 1.052 | 1.021 | 1.035 | 1.025 | 1.02 | 353.794 | 353.794
| 101-1019 | Швеллеры № 40 из стали марки: Ст0 | т | 0,021 0,001428 | [6 empty] | 1.052 | 1.021 | 1.035 | 1.025 | 1.02 | 10003.8288 | 10003.8288
| 101-1518 | Электроды диаметром: 4 мм Э50А | т | 0,0091 0,0006188 | [6 empty] | 1.052 | 1.021 | 1.035 | 1.025 | 1.02 | 0 | 0
П,Н | 101-1714 | Болты с гайками и шайбами строительные | т | 0 0 | [6 empty] | 1.052 | 1.021 | 1.035 | 1.025 | 1.02 | 4057.2645 | 84.8222
| 101-1805 | Гвозди строительные | т | 0,0085 0,000578 | [6 empty] | 1.052 | 1.021 | 1.035 | 1.025 | 1.02 | 0 | 0
| 101-2278 | Пропан-бутан, смесь техническая | кг | 1,63 0,11084 | [6 empty] | 1.052 | 1.021 | 1.035 | 1.025 | 1.02 | 0 | 0
Н | 101-9350 | Сталь листовая | т | 0,0187 0,0012716 | [6 empty] | 1.052 | 1.021 | 1.035 | 1.025 | 1.02 | 0 | 0
| 102-0023 | Бруски обрезные хвойных пород длиной: 4-6,5 м, шириной 75-150 мм, толщиной 40-75 мм, I сорта | м3 | 0,0009 0,0000612 | [6 empty] | 1.052 | 1.021 | 1.035 | 1.025 | 1.02 | 0 | 0
| 201-0756 | Отдельные конструктивные элементы зданий и сооружений с преобладанием: горячекатаных профилей, средняя масса сборочной единицы от 0,1 до 0,5 т | т | 0,0152 0,0010336 | [6 empty] | 1.052 | 1.021 | 1.035 | 1.025 | 1.02 | 0 | 0
Н | 201-9002 | Конструкции стальные | т | 1 0,068 | [6 empty] | 1.052 | 1.021 | 1.035 | 1.025 | 1.02 | 0 | 0
| 508-0097 | Канат двойной свивки типа ТК, конструкции 6х19(1+6+12)+1 о.с., оцинкованный из проволок марки В, маркировочная группа: 1770 н/мм2, диаметром 5,5 мм | 10 м | 1,067 0,072556 | [6 empty] | 1.052 | 1.021 | 1.035 | 1.025 | 1.02 | 0 | 0
42 | ТЦ_19.1.06.00_77_9715258759_31.01.2024_02 | Монтажный стакан SM-5-(I)-У1 | шт | 1 |  | 107517.36 |  |  | 107517.36 |  | 1.052 | 1.021 | 1.035 | 1.025 | 1.02 | 0 | 0
43 | ТЦ_18.5.02.03_61_6168030944_24.04.2024_02 | Дренажный поддон ДП-К-800 | шт | 1 |  | 20276.78 |  |  | 20276.78 |  | 1.052 | 1.021 | 1.035 | 1.025 | 1.02 | 0 | 0
44 | ТЕРм08-03-573-04 | Шкаф (пульт) управления навесной, высота, ширина и глубина: до 600х600х350 мм //Контрольно-пусковой шкаф | 1 шт. | 1 |  | 4646.7 |  |  | 35.42 |  | 1.052 | 1.021 | 1.035 | 1.025 | 1.02 | 0 | 0
| 101-1924 | Электроды диаметром: 4 мм Э42А | кг | 0,1 0,1 | [6 empty] | 1.052 | 1.021 | 1.035 | 1.025 | 1.02 | 1127.2013 | 1127.2013
| 101-1977 | Болты с гайками и шайбами строительные | кг | 0,1 0,1 | [6 empty] | 1.052 | 1.021 | 1.035 | 1.025 | 1.02 | 220.7261 | 220.7261
| 101-2143 | Краска | кг | 0,02 0,02 | [6 empty] | 1.052 | 1.021 | 1.035 | 1.025 | 1.02 | 19602.933 | 408.5601
| 999-9950 | Вспомогательные ненормируемые ресурсы (2% от Оплаты труда рабочих) | руб | 0,89 0,89 | [6 empty] | 1.052 | 1.021 | 1.035 | 1.025 | 1.02 | 0 | 0
45 О | ТЦ_62.1.02.14_77_9715258759_31.01.2024_02 | Контрольно-пусковой шкаф SHUV-VDD-1x0,75/380-CH-IP65-УХЛ3 | шт | 1 |  | 121340.59 |  |  |  |  | 1.052 | 1.021 | 1.035 | 1.025 | 1.02 | 0 | 0
46 | ТЕРм11-03-001-01 | Приборы, устанавливаемые на металлоконструкциях, щитах и пультах, масса: до 5 кг // Датчик скорости потока воздуха | 1 шт. | 1 |  | 784 |  |  | 11.6 |  | 1.052 | 1.021 | 1.035 | 1.025 | 1.02 | 0 | 0
| 101-2036 | Болты с гайками и шайбами оцинкованные, диаметр: 6 мм | кг | 0,035 0,035 | [6 empty] | 1.052 | 1.021 | 1.035 | 1.025 | 1.02 | 0 | 0
| 999-9950 | Вспомогательные ненормируемые ресурсы (2% от Оплаты труда рабочих) | руб | 0,2 0,2 | [6 empty] | 1.052 | 1.021 | 1.035 | 1.025 | 1.02 | 0 | 0
47 О | ТЦ_61.2.04.02_77_9715258759_31.01.2024_02 | Датчик скорости потока воздуха VAVT | шт | 1 |  | 35225.31 |  |  |  |  | 1.052 | 1.021 | 1.035 | 1.025 | 1.02 | 0 | 0
48 | ТЕР20-02-002-01 | Установка решеток жалюзийных площадью в свету: до 0,5 м2 | 1 решетка | 8 |  | 20059.36 |  |  | 299.98 |  | 1.052 | 1.021 | 1.035 | 1.025 | 1.02 | 0 | 0
| 101-1522 | Электроды диаметром: 5 мм Э42А | т | 0,00011 0,00088 | [6 empty] | 1.052 | 1.021 | 1.035 | 1.025 | 1.02 | 0 | 0
| 204-0004 | Горячекатаная арматурная сталь гладкая класса А-I, диаметром: 12 мм | т | 0,00043 0,00344 | [6 empty] | 1.052 | 1.021 | 1.035 | 1.025 | 1.02 | 0 | 0
Н | 301-9390 | Решетки жалюзийные | шт. | 1 8 | [6 empty] | 1.052 | 1.021 | 1.035 | 1.025 | 1.02 | 7780.2262 | 7780.2262
| 402-0004 | Раствор готовый кладочный цементный марки: 100 | м3 | 0,0003 0,0024 | [6 empty] | 1.052 | 1.021 | 1.035 | 1.025 | 1.02 | 1198.7737 | 1198.7737
49 | ТЦ_19.2.00.00_77_7724931279_24.04.2024_02 | Решетка вентиляционная АЛР-К 300х100 | шт | 1 |  | 832.14 |  |  | 832.14 |  | 1.052 | 1.021 | 1.035 | 1.025 | 1.02 | 4286.8006 | 99.8852
50 | ТЦ_19.2.00.00_77_7724931279_24.04.2024_02 | Решетка вентиляционная АЛР-К 400х300 | шт | 2 |  | 3695.74 |  |  | 3695.74 |  | 1.052 | 1.021 | 1.035 | 1.025 | 1.02 | 0 | 0
51 | ТЦ_19.2.00.00_77_7810190521_24.04.2024_02 | Решетка вентиляционная АРН 400х200 | шт | 1 |  | 1381.27 |  |  | 1381.27 |  | 1.052 | 1.021 | 1.035 | 1.025 | 1.02 | 0 | 0
52 | ТЦ_19.2.00.00_77_7810190521_24.04.2024_02 | Защитная решетка БСК 500 | шт | 1 |  | 1056.52 |  |  | 1056.52 |  | 1.052 | 1.021 | 1.035 | 1.025 | 1.02 | 0 | 0
53 | ТЦ_19.2.00.00_77_7707812514_24.04.2024_02 | Решетка наружная CG 125 | шт | 1 |  | 304.4 |  |  | 304.4 |  | 1.052 | 1.021 | 1.035 | 1.025 | 1.02 | 0 | 0
54 | ТЦ_19.2.00.00_77_7714365507_24.04.2024_02 | Решетка наружная CG 315 | шт | 2 |  | 8607.17 |  |  | 8607.17 |  | 1.052 | 1.021 | 1.035 | 1.025 | 1.02 | 0 | 0
Раздел 7. Изделия и материалы | [10 empty] | 1.052 | 1.021 | 1.035 | 1.025 | 1.02 | 0 | 0
55 | ТЕР20-01-001-01 | Прокладка воздуховодов из листовой, оцинкованной стали и алюминия класса Н (нормальные) толщиной: 0,5 мм, диаметром до 200 мм | 100 м2 поверхности воздуховодов | 0.0118 |  | 3490.82 |  |  | 72.98 |  | 1.052 | 1.021 | 1.035 | 1.025 | 1.02 | 0 | 0
| 101-0605 | Мастика герметизирующая нетвердеющая: «Гэлан» | т | 0,00501 0,0000591 | [6 empty] | 1.052 | 1.021 | 1.035 | 1.025 | 1.02 | 0 | 0
| 101-1522 | Электроды диаметром: 5 мм Э42А | т | 0,00045 0,0000053 | [6 empty] | 1.052 | 1.021 | 1.035 | 1.025 | 1.02 | 0 | 0
| 101-1703 | Прокладки резиновые (пластина техническая прессованная) | кг | 8 0,0944 | [6 empty] | 1.052 | 1.021 | 1.035 | 1.025 | 1.02 | 0 | 0
| 101-1714 | Болты с гайками и шайбами строительные | т | 0,015 0,000177 | [6 empty] | 1.052 | 1.021 | 1.035 | 1.025 | 1.02 | 2053.807 | 2053.807
П,Н | 101-9430 | Сетки в рамках | м2 | 0 0 | [6 empty] | 1.052 | 1.021 | 1.035 | 1.025 | 1.02 | 12115.2144 | 282.4773
Н | 301-9066 | Воздуховоды металлические | м2 | 100 1,18 | [6 empty] | 1.052 | 1.021 | 1.035 | 1.025 | 1.02 | 0 | 0
П,Н | 301-9110 | Дроссель-клапаны в патрубке | шт. | 0 0 | [6 empty] | 1.052 | 1.021 | 1.035 | 1.025 | 1.02 | 0 | 0
П,Н | 301-9240 | Крепления | кг | 0 0 | [6 empty] | 1.052 | 1.021 | 1.035 | 1.025 | 1.02 | 0 | 0
П,Н | 301-9520 | Шиберы | шт. | 0 0 | [6 empty] | 1.052 | 1.021 | 1.035 | 1.025 | 1.02 | 0 | 0
П,Н | 301-9640 | Заглушки питометражных лючков | шт. | 0 0 | [6 empty] | 1.052 | 1.021 | 1.035 | 1.025 | 1.02 | 0 | 0
| 509-0989 | Шнур асбестовый общего назначения марки: ШАОН диаметром 8-10 мм | т | 0,00089 0,0000105 | [6 empty] | 1.052 | 1.021 | 1.035 | 1.025 | 1.02 | 0 | 0
56 | ТЦ_19.1.01.00_78_7814801080_26.02.2024_02 | Воздуховод из оцинкованной стали δ=0,5 Ø125 мм | м | 3 |  | 969.83 |  |  | 969.83 |  | 1.052 | 1.021 | 1.035 | 1.025 | 1.02 | 0 | 0
57 | ТЦ_19.1.01.00_78_7814801080_26.02.2024_02 | Заглушки торцевые, Ø125 | шт | 1 |  | 189.91 |  |  | 189.91 |  | 1.052 | 1.021 | 1.035 | 1.025 | 1.02 | 0 | 0
58 | ТЕР20-01-001-05 | Прокладка воздуховодов из листовой, оцинкованной стали и алюминия класса Н (нормальные) толщиной: 0,6 мм, диаметром до 355 мм | 100 м2 поверхности воздуховодов | 0.062346 |  | 16866.12 |  |  | 351.52 |  | 1.052 | 1.021 | 1.035 | 1.025 | 1.02 | 0 | 0
| 101-0605 | Мастика герметизирующая нетвердеющая: «Гэлан» | т | 0,00501 0,0003124 | [6 empty] | 1.052 | 1.021 | 1.035 | 1.025 | 1.02 | 4544.4519 | 4544.4519
| 101-1522 | Электроды диаметром: 5 мм Э42А | т | 0,00041 0,0000256 | [6 empty] | 1.052 | 1.021 | 1.035 | 1.025 | 1.02 | 1372.0677 | 1372.0677
| 101-1703 | Прокладки резиновые (пластина техническая прессованная) | кг | 8 0,498768 | [6 empty] | 1.052 | 1.021 | 1.035 | 1.025 | 1.02 | 1315.1282 | 1315.1282
| 101-1714 | Болты с гайками и шайбами строительные | т | 0,011 0,0006858 | [6 empty] | 1.052 | 1.021 | 1.035 | 1.025 | 1.02 | 1325.3911 | 1325.3911
П,Н | 101-9430 | Сетки в рамках | м2 | 0 0 | [6 empty] | 1.052 | 1.021 | 1.035 | 1.025 | 1.02 | 657.4014 | 657.4014
Н | 301-9066 | Воздуховоды металлические | м2 | 100 6,2346 | [6 empty] | 1.052 | 1.021 | 1.035 | 1.025 | 1.02 | 809.9954 | 809.9954
П,Н | 301-9110 | Дроссель-клапаны в патрубке | шт. | 0 0 | [6 empty] | 1.052 | 1.021 | 1.035 | 1.025 | 1.02 | 204.5009 | 204.5009
П,Н | 301-9240 | Крепления | кг | 0 0 | [6 empty] | 1.052 | 1.021 | 1.035 | 1.025 | 1.02 | 2163.0136 | 180.349
П,Н | 301-9520 | Шиберы | шт. | 0 0 | [6 empty] | 1.052 | 1.021 | 1.035 | 1.025 | 1.02 | 0 | 0
П,Н | 301-9640 | Заглушки питометражных лючков | шт. | 0 0 | [6 empty] | 1.052 | 1.021 | 1.035 | 1.025 | 1.02 | 0 | 0
| 509-0989 | Шнур асбестовый общего назначения марки: ШАОН диаметром 8-10 мм | т | 0,00089 0,0000555 | [6 empty] | 1.052 | 1.021 | 1.035 | 1.025 | 1.02 | 0 | 0
59 | ТЦ_19.1.01.00_78_7814801080_26.02.2024_02 | Воздуховод из оцинкованной стали δ=0,6 Ø315 мм | м | 6 |  | 6694.01 |  |  | 6694.01 |  | 1.052 | 1.021 | 1.035 | 1.025 | 1.02 | 0 | 0
60 | ТЦ_19.1.01.00_78_7814801080_26.02.2024_02 | Переход d315/300х400 Оц б=0,7 мм L=200 Тип 1 -/Ш20 ( расход стали 0,3 м2 согл. спец.) | шт | 1 |  | 1031.41 |  |  | 1031.41 |  | 1.052 | 1.021 | 1.035 | 1.025 | 1.02 | 0 | 0
61 | ТЕР20-01-001-07 | Прокладка воздуховодов из листовой, оцинкованной стали и алюминия класса Н (нормальные) толщиной: 0,7 мм, диаметром от 500 до 560 мм | 100 м2 поверхности воздуховодов | 0.0157 |  | 3688.31 |  |  | 85.94 |  | 1.052 | 1.021 | 1.035 | 1.025 | 1.02 | 56.1491 | 56.1491
| 101-0605 | Мастика герметизирующая нетвердеющая: «Гэлан» | т | 0,00513 0,0000805 | [6 empty] | 1.052 | 1.021 | 1.035 | 1.025 | 1.02 | 60.0311 | 60.0311
| 101-1522 | Электроды диаметром: 5 мм Э42А | т | 0,00039 0,0000061 | [6 empty] | 1.052 | 1.021 | 1.035 | 1.025 | 1.02 | 490.0233 | 490.0233
| 101-1703 | Прокладки резиновые (пластина техническая прессованная) | кг | 7,58 0,119006 | [6 empty] | 1.052 | 1.021 | 1.035 | 1.025 | 1.02 | 124.4555 | 124.4555
| 101-1714 | Болты с гайками и шайбами строительные | т | 0,011 0,0001727 | [6 empty] | 1.052 | 1.021 | 1.035 | 1.025 | 1.02 | 45.6538 | 45.6538
П,Н | 101-9430 | Сетки в рамках | м2 | 0 0 | [6 empty] | 1.052 | 1.021 | 1.035 | 1.025 | 1.02 | 914.3902 | 914.3902
Н | 301-9066 | Воздуховоды металлические | м2 | 100 1,57 | [6 empty] | 1.052 | 1.021 | 1.035 | 1.025 | 1.02 | 0 | 0
П,Н | 301-9110 | Дроссель-клапаны в патрубке | шт. | 0 0 | [6 empty] | 1.052 | 1.021 | 1.035 | 1.025 | 1.02 | 0 | 0
П,Н | 301-9240 | Крепления | кг | 0 0 | [6 empty] | 1.052 | 1.021 | 1.035 | 1.025 | 1.02 | 0 | 0
П,Н | 301-9520 | Шиберы | шт. | 0 0 | [6 empty] | 1.052 | 1.021 | 1.035 | 1.025 | 1.02 | 0 | 0
П,Н | 301-9640 | Заглушки питометражных лючков | шт. | 0 0 | [6 empty] | 1.052 | 1.021 | 1.035 | 1.025 | 1.02 | 0 | 0
| 509-0989 | Шнур асбестовый общего назначения марки: ШАОН диаметром 8-10 мм | т | 0,00084 0,0000132 | [6 empty] | 1.052 | 1.021 | 1.035 | 1.025 | 1.02 | 0 | 0
62 | ТЦ_19.1.01.00_78_7814801080_26.02.2024_02 | Воздуховод из оцинкованной стали δ=0,7 Ø500 мм | м | 1 |  | 1767.07 |  |  | 1767.07 |  | 1.052 | 1.021 | 1.035 | 1.025 | 1.02 | 0 | 0
63 | ТЕР20-01-001-10 | Прокладка воздуховодов из листовой, оцинкованной стали и алюминия класса Н (нормальные) толщиной: 0,7 мм, периметром от 1100 до 1600 мм | 100 м2 поверхности воздуховодов | 0.0444 |  | 10423.78 |  |  | 243.04 |  | 1.052 | 1.021 | 1.035 | 1.025 | 1.02 | 0 | 0
| 101-0605 | Мастика герметизирующая нетвердеющая: «Гэлан» | т | 0,00513 0,0002278 | [6 empty] | 1.052 | 1.021 | 1.035 | 1.025 | 1.02 | 0 | 0
| 101-1522 | Электроды диаметром: 5 мм Э42А | т | 0,00039 0,0000173 | [6 empty] | 1.052 | 1.021 | 1.035 | 1.025 | 1.02 | 0 | 0
| 101-1703 | Прокладки резиновые (пластина техническая прессованная) | кг | 7,58 0,336552 | [6 empty] | 1.052 | 1.021 | 1.035 | 1.025 | 1.02 | 0 | 0
| 101-1714 | Болты с гайками и шайбами строительные | т | 0,011 0,0004884 | [6 empty] | 1.052 | 1.021 | 1.035 | 1.025 | 1.02 | 0 | 0
П,Н | 101-9430 | Сетки в рамках | м2 | 0 0 | [6 empty] | 1.052 | 1.021 | 1.035 | 1.025 | 1.02 | 0 | 0
Н | 301-9066 | Воздуховоды металлические | м2 | 100 4,44 | [6 empty] | 1.052 | 1.021 | 1.035 | 1.025 | 1.02 | 0 | 0
П,Н | 301-9110 | Дроссель-клапаны в патрубке | шт. | 0 0 | [6 empty] | 1.052 | 1.021 | 1.035 | 1.025 | 1.02 | 0 | 0
П,Н | 301-9240 | Крепления | кг | 0 0 | [6 empty] | 1.052 | 1.021 | 1.035 | 1.025 | 1.02 | 0 | 0
П,Н | 301-9640 | Заглушки питометражных лючков | шт. | 0 0 | [6 empty] | 1.052 | 1.021 | 1.035 | 1.025 | 1.02 | 0 | 0
| 509-0989 | Шнур асбестовый общего назначения марки: ШАОН диаметром 8-10 мм | т | 0,00084 0,0000373 | [6 empty] | 1.052 | 1.021 | 1.035 | 1.025 | 1.02 | 0 | 0
64 | ТЦ_19.1.01.00_78_7814801080_26.02.2024_02 | Воздуховод из оцинкованной стали δ=0,7 300х400 | м | 2 |  | 3909.99 |  |  | 3909.99 |  | 1.052 | 1.021 | 1.035 | 1.025 | 1.02 | 0 | 0
65 | ТЦ_19.1.01.00_78_7814801080_26.02.2024_02 | Воздуховод из оцинкованной стали δ=0,7 400х200 | м | 0.7 |  | 1180.51 |  |  | 1180.51 |  | 1.052 | 1.021 | 1.035 | 1.025 | 1.02 | 0 | 0
66 | ТЦ_19.1.01.00_78_7814801080_26.02.2024_02 | Переход 440х240/300х400 Оц б=0,7 мм L=200 Тип 1 Ш20/Ш20 ( расход стали 0,8 м2 согл. спец.) | шт | 1 |  | 1131.52 |  |  | 1131.52 |  | 1.052 | 1.021 | 1.035 | 1.025 | 1.02 | 0 | 0
67 | ТЦ_19.1.01.00_78_7814801080_26.02.2024_02 | Заглушки торцевые, 300х400 | шт | 2 |  | 1140.35 |  |  | 1140.35 |  | 1.052 | 1.021 | 1.035 | 1.025 | 1.02 | 0 | 0
68 | ТЦ_08.3.08.00_78_7825503287_18.04.2024_02 | Уголок 20х4 из оцинкованной стали для изготовления фланцев ( 1,26 кг/м) | м | 11.3 |  | 565.62 |  |  | 565.62 |  | 1.052 | 1.021 | 1.035 | 1.025 | 1.02 | 0 | 0
69 | ТССЦ-301-1819 | Крепления для воздуховодов оцинкованные (подвески СТД, подвески регулируемые СТД, тяги, хомуты, кронштейны, траверсы, ленты, шпильки, профили) | т | 0.007 |  | 696.91 |  |  | 696.91 |  | 1.052 | 1.021 | 1.035 | 1.025 | 1.02 | 0 | 0
70 | ТССЦ-101-1714 | Болты с гайками и шайбами строительные | т | 0.0013 |  | 175.95 |  |  | 175.95 |  | 1.052 | 1.021 | 1.035 | 1.025 | 1.02 | 0 | 0
71 | ТЕР26-01-009-01 | Изоляция трубопроводов: матами минераловатными марок 75, 100, плитами минераловатными на синтетическом связующем марки 75 | 1 м3 изоляции | 0.056 |  | 1861.03 |  |  | 155.17 |  | 1.052 | 1.021 | 1.035 | 1.025 | 1.02 | 0 | 0
| 101-0811 | Проволока стальная низкоуглеродистая разного назначения оцинкованная диаметром: 1,1 мм | т | 0,00053 0,0000297 | [6 empty] | 1.052 | 1.021 | 1.035 | 1.025 | 1.02 | 0 | 0
| 101-0812 | Проволока стальная низкоуглеродистая разного назначения оцинкованная диаметром: 1,6 мм | т | 0,00101 0,0000566 | [6 empty] | 1.052 | 1.021 | 1.035 | 1.025 | 1.02 | 0 | 0
| 101-1821 | Винты самонарезающие: оцинкованные, размером 4-12 мм ГОСТ 10621-80 | т | 0,00004 0,0000022 | [6 empty] | 1.052 | 1.021 | 1.035 | 1.025 | 1.02 | 0 | 0
| 101-1876 | Сталь листовая оцинкованная толщиной листа: 0,8 мм | т | 0,0265 0,001484 | [6 empty] | 1.052 | 1.021 | 1.035 | 1.025 | 1.02 | 0 | 0
| 104-0077 | Стеклопластик рулонный марки: РСТ-А-Л-В | 1000 м2 | 0,002204 0,0001234 | [6 empty] | 1.052 | 1.021 | 1.035 | 1.025 | 1.02 | 0 | 0
72 | ТЦ_14.2.02.06_16_1661033039_23.01.2024_02 | Теплоизоляционное покрытие, толщина 40 мм PRO-VENT-40 некашированный | м3 | 0.08624 |  | 48.31 |  |  | 48.31 |  | 1.052 | 1.021 | 1.035 | 1.025 | 1.02 | 0 | 0
73 | ТЦ_08.4.02.06_16_1661033039_29.12.2023_02 | Сетка металлическая «Манье» BOS-Manie | м2 | 1.54 |  | 206.85 |  |  | 206.85 |  | 1.052 | 1.021 | 1.035 | 1.025 | 1.02 | 0 | 0
74 | ТЦ_08.3.02.00_16_1661033039_18.01.2024_02 | Лента стальная монтажная BOS-SOLID | м | 3.09 |  | 51.65 |  |  | 51.65 |  | 1.052 | 1.021 | 1.035 | 1.025 | 1.02 | 0 | 0
75 | ТЦ_14.5.01.11_50_7727280635_23.12.2024_02 | Огнезащитный терморасширяющийся герметик ОГНЕЗА-ГТ | кг | 0.5 |  | 421.61 |  |  | 421.61 |  | 1.052 | 1.021 | 1.035 | 1.025 | 1.02 | 0 | 0
76 | ТЦ_14.2.02.06_16_1661033039_23.01.2024_02 | Материал для заделки отверстий МБОР-5Ф | м2 | 0.5 |  | 107.08 |  |  | 107.08 |  | 1.052 | 1.021 | 1.035 | 1.025 | 1.02 | 0 | 0
77 | ТЦ_14.2.02.11_66_6670462178_19.01.2024_02 | Состав термостойкий клеящий "ПЛАЗАС", толщиной 0,5мм | кг | 0.6 |  | 39.28 |  |  | 39.28 |  | 1.052 | 1.021 | 1.035 | 1.025 | 1.02 | 0 | 0
78 | ТССЦ-101-1851 | Резина прессованная // прим. прокладки резиновые | кг | 1.8 |  | 786.73 |  |  | 786.73 |  | 1.052 | 1.021 | 1.035 | 1.025 | 1.02 | 0 | 0
ВСЕГО по смете
ВСЕГО, без НДС
ВСЕГО, с НДС

## 1632-2021-2.2.2-АОВ
Терминал по перевалке минеральных удобрений в морском торговом порту Усть-Луга. Береговые объекты терминала
(наименование стройки)
ЛОКАЛЬНАЯ СМЕТА № 1632-2021-2.2.2-АОВ_07.04.021-П-00-02
(локальная смета)
на Автоматизация систем отопления,вентиляции и кондиционирования воздуха, 07.04.021 Пересыпная станция №2 (код SAP 01.02.002) код ГП 2.2.2
(наименование работ и затрат, наименование объекта)
| Основание: | 1632-2021-2.2.2-АОВ_0_0_RU_IFC
№ п/п | Обоснование | Наименование работ и затрат | Ед. изм. | Кол-во | Цена за ед.изм. работ, руб. без НДС |  | Стоимость работ, всего, руб., с НДС | Цена за ед.изм. материала, руб. без НДС |  | Стоимость материалов, всего, руб. с НДС | 1.052 | 1.021 | 1.035 | 1.025 | 1.02 | работы | материалы
Раздел 1. Оборудование | [10 empty] | 1.052 | 1.021 | 1.035 | 1.025 | 1.02
1 | ТЕРм08-03-573-04 | Шкаф (пульт) управления навесной, высота, ширина и глубина: до 600х600х350 мм | 1 шт. | 1 |  | 4647 |  |  | 36 |  | 1.052 | 1.021 | 1.035 | 1.025 | 1.02
| 101-1924 | Электроды диаметром: 4 мм Э42А | кг | 0,1 0,1 | [6 empty] | 1.052 | 1.021 | 1.035 | 1.025 | 1.02 | 0 | 0
| 101-1977 | Болты с гайками и шайбами строительные | кг | 0,1 0,1 | [6 empty] | 1.052 | 1.021 | 1.035 | 1.025 | 1.02 | 0 | 0
| 101-2143 | Краска | кг | 0,02 0,02 | [6 empty] | 1.052 | 1.021 | 1.035 | 1.025 | 1.02 | 0 | 0
| 999-9950 | Вспомогательные ненормируемые ресурсы (2% от Оплаты труда рабочих) | руб | 0,89 0,89 | [6 empty] | 1.052 | 1.021 | 1.035 | 1.025 | 1.02 | 139788.1643 | 0
2 О | ТЦ_62.1.02.12_77_7728668928_11.01.2024_02 | Шкаф коммутации ШК-СРВ (CHU с преобразователем RS485/ Enthernet Modbus) | компл. | 1 |  | 120272 |  |  |  |  | 1.052 | 1.021 | 1.035 | 1.025 | 1.02 | 0 | 0
Раздел 2. Кабельные и монтажные изделия | [10 empty] | 1.052 | 1.021 | 1.035 | 1.025 | 1.02 | 174206.3739 | 6335.5169
3 | ТЕРм08-03-574-01 | Разводка по устройствам и подключение жил кабелей или проводов сечением: до 10 мм2 | 100 жил | 5.5 |  | 149885 |  |  | 5451 |  | 1.052 | 1.021 | 1.035 | 1.025 | 1.02 | 0 | 0
| 101-0501 | Лаки канифольные, марки КФ-965 | т | 0,0001 0,00055 | [6 empty] | 1.052 | 1.021 | 1.035 | 1.025 | 1.02 | 0 | 0
| 101-1964 | Шпагат бумажный | кг | 0,02 0,11 | [6 empty] | 1.052 | 1.021 | 1.035 | 1.025 | 1.02 | 0 | 0
| 101-2365 | Нитки швейные | кг | 0,01 0,055 | [6 empty] | 1.052 | 1.021 | 1.035 | 1.025 | 1.02 | 0 | 0
| 101-2478 | Лента К226 | 100 м | 0,1 0,55 | [6 empty] | 1.052 | 1.021 | 1.035 | 1.025 | 1.02 | 0 | 0
| 101-2499 | Лента изоляционная прорезиненная односторонняя ширина 20 мм, толщина 0,25-0,35 мм | кг | 0,2 1,1 | [6 empty] | 1.052 | 1.021 | 1.035 | 1.025 | 1.02 | 0 | 0
| 111-0087 | Бирки-оконцеватели | 100 шт. | 1,02 5,61 | [6 empty] | 1.052 | 1.021 | 1.035 | 1.025 | 1.02 | 0 | 0
| 506-1362 | Припои оловянно-свинцовые бессурьмянистые марки: ПОС30 | кг | 0,08 0,44 | [6 empty] | 1.052 | 1.021 | 1.035 | 1.025 | 1.02 | 0 | 0
| 509-1210 | Вазелин технический | кг | 0,1 0,55 | [6 empty] | 1.052 | 1.021 | 1.035 | 1.025 | 1.02 | 3282.2417 | 133.6607
| 999-9950 | Вспомогательные ненормируемые ресурсы (2% от Оплаты труда рабочих) | руб | 6,32 34,76 | [6 empty] | 1.052 | 1.021 | 1.035 | 1.025 | 1.02 | 0 | 0
4 | ТЕРм08-02-412-04 | Затягивание провода в проложенные трубы и металлические рукава первого одножильного или многожильного в общей оплетке, суммарное сечение: до 35 мм2 | 100 м | 0.2 |  | 2824 |  |  | 115 |  | 1.052 | 1.021 | 1.035 | 1.025 | 1.02 | 0 | 0
| 101-1764 | Тальк молотый, сорт I | т | 0,00116 0,000232 | [6 empty] | 1.052 | 1.021 | 1.035 | 1.025 | 1.02 | 0 | 0
| 101-2143 | Краска | кг | 0,02 0,004 | [6 empty] | 1.052 | 1.021 | 1.035 | 1.025 | 1.02 | 0 | 0
| 101-2499 | Лента изоляционная прорезиненная односторонняя ширина 20 мм, толщина 0,25-0,35 мм | кг | 0,32 0,064 | [6 empty] | 1.052 | 1.021 | 1.035 | 1.025 | 1.02 | 0 | 0
| 509-0779 | Втулки В42 | 1000 шт. | 0,0122 0,00244 | [6 empty] | 1.052 | 1.021 | 1.035 | 1.025 | 1.02 | 29680.8098 | 29680.8098
| 509-1656 | Гильза кабельная: медная ГМ 35 | 100 шт. | 0,05 0,01 | [6 empty] | 1.052 | 1.021 | 1.035 | 1.025 | 1.02 | 10248.8695 | 473.0426
| 999-9950 | Вспомогательные ненормируемые ресурсы (2% от Оплаты труда рабочих) | руб | 3,2 0,64 | [6 empty] | 1.052 | 1.021 | 1.035 | 1.025 | 1.02 | 0 | 0
5 | ТЦ_21.1.06.09_77_0276132981_18.04.2024_02 Аналог ТССЦ-501-7991 77568,35/76021,46=2% | Кабель силовой с изоляцией из полимерных композиций, с медными жилами, на напряжение 0,66 кВ ИнСил-ВВнг(А)-FRLS 5х4,0 | м | 20.4 |  | 25537 |  |  | 25537 |  | 1.052 | 1.021 | 1.035 | 1.025 | 1.02 | 0 | 0
6 | ТЕРм08-02-412-03 | Затягивание провода в проложенные трубы и металлические рукава первого одножильного или многожильного в общей оплетке, суммарное сечение: до 16 мм2 | 100 м | 0.89 |  | 8818 |  |  | 407 |  | 1.052 | 1.021 | 1.035 | 1.025 | 1.02 | 0 | 0
| 101-1764 | Тальк молотый, сорт I | т | 0,00105 0,0009345 | [6 empty] | 1.052 | 1.021 | 1.035 | 1.025 | 1.02 | 0 | 0
| 101-2143 | Краска | кг | 0,02 0,0178 | [6 empty] | 1.052 | 1.021 | 1.035 | 1.025 | 1.02 | 0 | 0
| 101-2499 | Лента изоляционная прорезиненная односторонняя ширина 20 мм, толщина 0,25-0,35 мм | кг | 0,32 0,2848 | [6 empty] | 1.052 | 1.021 | 1.035 | 1.025 | 1.02 | 58057.5561 | 58057.5561
| 509-1654 | Гильза кабельная: медная ГМ 16 | 100 шт. | 0,05 0,0445 | [6 empty] | 1.052 | 1.021 | 1.035 | 1.025 | 1.02 | 36220.8856 | 1136.697
| 509-1711 | Втулки В28 | 1000 шт. | 0,0122 0,010858 | [6 empty] | 1.052 | 1.021 | 1.035 | 1.025 | 1.02 | 0 | 0
| 999-9950 | Вспомогательные ненормируемые ресурсы (2% от Оплаты труда рабочих) | руб | 2,24 1,9936 | [6 empty] | 1.052 | 1.021 | 1.035 | 1.025 | 1.02 | 0 | 0
7 | ТЦ_21.1.06.09_77_0276132981_18.04.2024_02 Аналог ТССЦ-501-8630 84212,76/82520,26=2% | Кабель силовой с изоляцией из полимерных композиций, с медными жилами, на напряжение 0,66 кВ ИнСил-ВВнг(А)-FRLS 5х1,5 | м | 90.78 |  | 49952 |  |  | 49952 |  | 1.052 | 1.021 | 1.035 | 1.025 | 1.02 | 0 | 0
8 | ТЕРм08-02-412-02 | Затягивание провода в проложенные трубы и металлические рукава первого одножильного или многожильного в общей оплетке, суммарное сечение: до 6 мм2 | 100 м | 3.74 |  | 31164 |  |  | 978 |  | 1.052 | 1.021 | 1.035 | 1.025 | 1.02 | 0 | 0
| 101-1764 | Тальк молотый, сорт I | т | 0,0006 0,002244 | [6 empty] | 1.052 | 1.021 | 1.035 | 1.025 | 1.02 | 0 | 0
| 101-2143 | Краска | кг | 0,02 0,0748 | [6 empty] | 1.052 | 1.021 | 1.035 | 1.025 | 1.02 | 28864.8984 | 28864.8984
| 101-2499 | Лента изоляционная прорезиненная односторонняя ширина 20 мм, толщина 0,25-0,35 мм | кг | 0,16 0,5984 | [6 empty] | 1.052 | 1.021 | 1.035 | 1.025 | 1.02 | 6643.5176 | 6643.5176
| 509-0778 | Втулки В22 | 1000 шт. | 0,0122 0,045628 | [6 empty] | 1.052 | 1.021 | 1.035 | 1.025 | 1.02 | 10295.3602 | 10295.3602
| 509-1652 | Гильза кабельная: медная ГМ 6 | 100 шт. | 0,05 0,187 | [6 empty] | 1.052 | 1.021 | 1.035 | 1.025 | 1.02 | 123007.3548 | 123007.3548
| 999-9950 | Вспомогательные ненормируемые ресурсы (2% от Оплаты труда рабочих) | руб | 1,92 7,1808 | [6 empty] | 1.052 | 1.021 | 1.035 | 1.025 | 1.02 | 8440.3822 | 274.295
9 | ТЦ_21.1.06.09_77_0276132981_18.04.2024_02 Аналог ТССЦ-501-8623 17697,88/17339,97=2% | Кабель силовой с изоляцией из полимерных композиций, с медными жилами, на напряжение 0,66 кВ ИнСил-ВВнг(А)-FRLS 3х1,5 | м | 61.2 |  | 24835 |  |  | 24835 |  | 1.052 | 1.021 | 1.035 | 1.025 | 1.02 | 0 | 0
10 | ТЦ_21.1.06.09_77_0276132981_18.04.2024_02 Аналог ТССЦ-501-7991 77568,35/76021,46=2% | Кабель силовой с изоляцией из полимерных композиций, с медными жилами, на напряжение 0,66 кВ ИнСил-ВВЭнг(А)-FRLS 6х1,0 | м | 10.2 |  | 5716 |  |  | 5716 |  | 1.052 | 1.021 | 1.035 | 1.025 | 1.02 | 0 | 0
11 | ТЦ_21.1.06.09_77_0276132981_18.04.2024_02 Аналог ТССЦ-501-7981 116459,28/114140,88=2% | Кабель силовой с изоляцией из полимерных композиций, с медными жилами, на напряжение 0,66 кВ ИнСил-ВВЭнг(А)-FRLS 4х1,0 | м | 19.38 |  | 8858 |  |  | 8858 |  | 1.052 | 1.021 | 1.035 | 1.025 | 1.02 | 0 | 0
12 | ТЦ_21.1.06.09_77_0276132981_18.04.2024_02 Аналог ТССЦ-501-8623 17697,88/17339,97=2% | Кабель силовой с изоляцией из полимерных композиций, с медными жилами, на напряжение 0,66 кВ ИнСил-ВВЭнг(А)-FRLS 3х1,0 | м | 290.7 |  | 105834 |  |  | 105834 |  | 1.052 | 1.021 | 1.035 | 1.025 | 1.02 | 0 | 0
13 | ТЕРм08-02-412-01 | Затягивание провода в проложенные трубы и металлические рукава первого одножильного или многожильного в общей оплетке, суммарное сечение: до 2,5 мм2 | 100 м | 1.05 |  | 7262 |  |  | 236 |  | 1.052 | 1.021 | 1.035 | 1.025 | 1.02 | 0 | 0
| 101-1764 | Тальк молотый, сорт I | т | 0,00043 0,0004515 | [6 empty] | 1.052 | 1.021 | 1.035 | 1.025 | 1.02 | 33558.1321 | 33558.1321
| 101-2143 | Краска | кг | 0,02 0,021 | [6 empty] | 1.052 | 1.021 | 1.035 | 1.025 | 1.02 | 7486.1611 | 344.031
| 101-2499 | Лента изоляционная прорезиненная односторонняя ширина 20 мм, толщина 0,25-0,35 мм | кг | 0,16 0,168 | [6 empty] | 1.052 | 1.021 | 1.035 | 1.025 | 1.02 | 0 | 0
| 509-1650 | Гильза кабельная: медная ГМ 2,5 | 100 шт. | 0,05 0,0525 | [6 empty] | 1.052 | 1.021 | 1.035 | 1.025 | 1.02 | 0 | 0
| 509-1710 | Втулки В17 | 1000 шт. | 0,0122 0,01281 | [6 empty] | 1.052 | 1.021 | 1.035 | 1.025 | 1.02 | 0 | 0
| 999-9950 | Вспомогательные ненормируемые ресурсы (2% от Оплаты труда рабочих) | руб | 1,6 1,68 | [6 empty] | 1.052 | 1.021 | 1.035 | 1.025 | 1.02 | 0 | 0
14 | ТЦ_21.1.06.09_77_0276132981_18.04.2024_02 Аналог ТССЦ-501-7957 69090,27/67716,83=2% | Кабель силовой с изоляцией из полимерных композиций, с медными жилами, на напряжение 0,66 кВ ИнСил-ВВЭнг(А)-FRLS 2х1,0 | м | 107.1 |  | 28873 |  |  | 28873 |  | 1.052 | 1.021 | 1.035 | 1.025 | 1.02 | 0 | 0
15 | ТЕРм08-02-412-03 | Затягивание провода в проложенные трубы и металлические рукава первого одножильного или многожильного в общей оплетке, суммарное сечение: до 16 мм2 | 100 м | 0.65 |  | 6441 |  |  | 296 |  | 1.052 | 1.021 | 1.035 | 1.025 | 1.02 | 0 | 0
| 101-1764 | Тальк молотый, сорт I | т | 0,00105 0,0006825 | [6 empty] | 1.052 | 1.021 | 1.035 | 1.025 | 1.02 | 17279.422 | 518.371
| 101-2143 | Краска | кг | 0,02 0,013 | [6 empty] | 1.052 | 1.021 | 1.035 | 1.025 | 1.02 | 0 | 0
| 101-2499 | Лента изоляционная прорезиненная односторонняя ширина 20 мм, толщина 0,25-0,35 мм | кг | 0,32 0,208 | [6 empty] | 1.052 | 1.021 | 1.035 | 1.025 | 1.02 | 0 | 0
| 509-1654 | Гильза кабельная: медная ГМ 16 | 100 шт. | 0,05 0,0325 | [6 empty] | 1.052 | 1.021 | 1.035 | 1.025 | 1.02 | 0 | 0
| 509-1711 | Втулки В28 | 1000 шт. | 0,0122 0,00793 | [6 empty] | 1.052 | 1.021 | 1.035 | 1.025 | 1.02 | 1850.3289 | 1850.3289
| 999-9950 | Вспомогательные ненормируемые ресурсы (2% от Оплаты труда рабочих) | руб | 2,24 1,456 | [6 empty] | 1.052 | 1.021 | 1.035 | 1.025 | 1.02 | 175289.6067 | 351.0046
16 | ТЦ_21.1.01.00_77_0276132981_18.04.2024_02 Аналог ТССЦ-501-1739 13063,05/12797,23=2% | Кабель парной скрутки Мастерплан F/UTP 4 Cat 6 НГ(A)-LS 4х2х0,51 | м | 66.3 |  | 5357 |  |  | 5357 |  | 1.052 | 1.021 | 1.035 | 1.025 | 1.02 | 0 | 0
17 | ТЕРм08-02-472-10 | Проводник заземляющий из медного изолированного провода сечением 25 мм2 открыто по строительным основаниям | 100 м | 0.3 |  | 14867 |  |  | 446 |  | 1.052 | 1.021 | 1.035 | 1.025 | 1.02 | 0 | 0
| 101-3914 | Дюбели распорные полипропиленовые | 100 шт. | 2,04 0,612 | [6 empty] | 1.052 | 1.021 | 1.035 | 1.025 | 1.02 | 9277.2144 | 9277.2144
| 101-4621 | Шуруп самонарезающий: (LN) 3,5/11 мм | 100 шт. | 2,04 0,612 | [6 empty] | 1.052 | 1.021 | 1.035 | 1.025 | 1.02 | 9229.5614 | 9229.5614
| 999-9950 | Вспомогательные ненормируемые ресурсы (2% от Оплаты труда рабочих) | руб | 11,47 3,441 | [6 empty] | 1.052 | 1.021 | 1.035 | 1.025 | 1.02 | 3030.0298 | 3030.0298
18 | ТЦ_21.1.06.05_78_7810216924_03.05.2024_02 Аналог ТССЦ-502-0579 502,56/492,15=2% | Провод одножильный с медной гибкой жилой ИнСил-ПуГВнг(А)-LS ХЛ 1х4,0 з-ж | м | 30.9 |  | 1592 |  |  | 1592 |  | 1.052 | 1.021 | 1.035 | 1.025 | 1.02 | 1895.6573 | 84.8455
19 | ТЕРм08-10-010-01 | Прокладка труб гофрированных ПВХ для защиты проводов и кабелей | 100 м | 6.6 |  | 150817 |  |  | 302 |  | 1.052 | 1.021 | 1.035 | 1.025 | 1.02 | 0 | 0
Н | 103-9004 | Клипса для крепежа гофротрубы | шт. | 175 1155 | [6 empty] | 1.052 | 1.021 | 1.035 | 1.025 | 1.02 | 0 | 0
Н | 301-9920 | Трубки защитные гофрированные | м | 101,2 667,92 | [6 empty] | 1.052 | 1.021 | 1.035 | 1.025 | 1.02 | 0 | 0
| 999-9950 | Вспомогательные ненормируемые ресурсы (2% от Оплаты труда рабочих) | руб | 5,29 34,914 | [6 empty] | 1.052 | 1.021 | 1.035 | 1.025 | 1.02 | 0 | 0
20 | ТЦ_20.2.12.03_77_7702680818_03.05.2024_02 Аналог ТССЦ-103-2412 14,77/14,46=2% | Труба ПВХ гофрированная д. 16 мм | м | 667.92 |  | 7982 |  |  | 7982 |  | 1.052 | 1.021 | 1.035 | 1.025 | 1.02 | 0 | 0
21 | ТЦ_23.8.03.02_78_7810216924_25.04.2024_02 Аналог ТССЦ-301-5891 68,75/67,38=2% | Держатель оцинкованный,односторонний для труб д. 16 мм | шт | 700 |  | 7941 |  |  | 7941 |  | 1.052 | 1.021 | 1.035 | 1.025 | 1.02 | 0 | 0
22 | ТЦ_22.2.02.11_77_7702680818_03.05.2024_02 Аналог ТССЦ-101-1691 9,00/8,71=2% | Саморез с дюбелем 4х30 мм | шт | 700 |  | 2607 |  |  | 2607 |  | 1.052 | 1.021 | 1.035 | 1.025 | 1.02 | 0 | 0
23 | ТЕРм08-02-407-01 | Труба стальная по установленным конструкциям, по стенам с креплением скобами, диаметр: до 25 мм | 100 м | 0.04 |  | 1631 |  |  | 73 |  | 1.052 | 1.021 | 1.035 | 1.025 | 1.02 | 611.3524 | 611.3524
| 101-1924 | Электроды диаметром: 4 мм Э42А | кг | 1,05 0,042 | [6 empty] | 1.052 | 1.021 | 1.035 | 1.025 | 1.02 | 0 | 0
| 101-2143 | Краска | кг | 0,68 0,0272 | [6 empty] | 1.052 | 1.021 | 1.035 | 1.025 | 1.02 | 16202.0006 | 16202.0006
| 101-2488 | Лента ФУМ | кг | 0,03 0,0012 | [6 empty] | 1.052 | 1.021 | 1.035 | 1.025 | 1.02 | 4093.504 | 4093.504
| 101-3914 | Дюбели распорные полипропиленовые | 100 шт. | 0,82 0,0328 | [6 empty] | 1.052 | 1.021 | 1.035 | 1.025 | 1.02 | 0 | 0
| 110-0219 | Гайки установочные заземляющие | 100 шт. | 0,65 0,026 | [6 empty] | 1.052 | 1.021 | 1.035 | 1.025 | 1.02 | 0 | 0
| 509-0090 | Перемычки гибкие, тип ПГС-50 | 10 шт. | 0,8 0,032 | [6 empty] | 1.052 | 1.021 | 1.035 | 1.025 | 1.02 | 0 | 0
| 509-0809 | Заглушки | 10 шт. | 1,02 0,0408 | [6 empty] | 1.052 | 1.021 | 1.035 | 1.025 | 1.02 | 0 | 0
| 999-9950 | Вспомогательные ненормируемые ресурсы (2% от Оплаты труда рабочих) | руб | 8,79 0,3516 | [6 empty] | 1.052 | 1.021 | 1.035 | 1.025 | 1.02 | 0 | 0
24 | ТЦ_23.3.06.00_77_7736192449_25.04.2024_02 Аналог ТССЦ-103-2014 98,60/96,47=2% | Труба стальная водогазопроводная д. 20 мм | м | 4.12 |  | 526 |  |  | 526 |  | 1.052 | 1.021 | 1.035 | 1.025 | 1.02 | 0 | 0
25 | ТЕРм08-02-155-01 | Герметизация проходов при вводе кабелей во взрывоопасные помещения уплотнительной массой | 1 проход кабеля | 2 |  | 1153 |  |  | 2 |  | 1.052 | 1.021 | 1.035 | 1.025 | 1.02 | 0 | 0
| 999-9950 | Вспомогательные ненормируемые ресурсы (2% от Оплаты труда рабочих) | руб | 0,14 0,28 | [6 empty] | 1.052 | 1.021 | 1.035 | 1.025 | 1.02 | 0 | 0
26 | ТЦ_01.1.00.00_50_5036143516_25.04.2024_02 Аналог ТССЦ-113-0770 318,46/312,17=2% | Терморасширяющаяся противоппожарная пена 300 мл. HILTI | шт | 2 |  | 13940 |  |  | 13940 |  | 1.052 | 1.021 | 1.035 | 1.025 | 1.02 | 0 | 0
27 | ТЦ_01.1.00.00_50_5036143516_03.05.2024_02 Аналог ТССЦ-113-0770 318,46/312,17=2% | Терморасширяющаяся противоппожарная мастика 310 мл. HILTI CP 611A | шт | 2 |  | 3522 |  |  | 3522 |  | 1.052 | 1.021 | 1.035 | 1.025 | 1.02 | 0 | 0
ВСЕГО по смете
ВСЕГО, без НДС
ВСЕГО, с НДС

## 1632-2021-2.2.4,2.1.6_ОВ
Терминал по перевалке минеральных удобрений в морском торговом порту Усть-Луга. Береговые объекты терминала
(наименование стройки)
ЛОКАЛЬНАЯ СМЕТА № 1632-2021-2.2.4,2.1.6-ОВ_07.04.023_07.04.040-П-00-00
(локальная смета)
на Отопление, вентиляция и кондиционирование, 07.04.023 Пересыпная станция №4 (код SAP 01.02.004) код ГП 2.2.4 07.04.045 Конвейерная галерея №6 (код SAP 01.02.014) код ГП 2.1.6
(наименование работ и затрат, наименование объекта)
| Основание: | 1632-2021-2.2.4,2.1.6 -ОВ Арх.№ 16001
№ п/п | Обоснование | Наименование работ и затрат | Ед. изм. | Кол-во | Цена за ед.изм. работ, руб. без НДС |  | Стоимость работ, всего, руб., с НДС | Цена за ед.изм. материала, руб. без НДС |  | Стоимость материалов, всего, руб. с НДС | 1.052 | 1.021 | 1.035 | 1.025 | 1.02 | работы | материалы
1 | 2 | 3 | 4 | 5 | [6 empty] | 1.052 | 1.021 | 1.035 | 1.025 | 1.02
Раздел 1. Отопление | [10 empty] | 1.052 | 1.021 | 1.035 | 1.025 | 1.02
1 | ТЕРм08-03-602-01 | Электрополотенце | 1 шт. | 6 |  | 346.86 |  |  | 14.58 |  | 1.052 | 1.021 | 1.035 | 1.025 | 1.02 | 403.1439 | 16.9459
| 101-3914 | Дюбели распорные полипропиленовые | 100 шт. | 0,027 0,162 | [6 empty] | 1.052 | 1.021 | 1.035 | 1.025 | 1.02 | 0 | 0
| 999-9950 | Вспомогательные ненормируемые ресурсы (2% от Оплаты труда рабочих) | руб | 0,36 2,16 | [6 empty] | 1.052 | 1.021 | 1.035 | 1.025 | 1.02 | 2019.9734 | 0
2 О | ТЦ_63.3.01.01_77_7722753969_28.12.2023_02 | Электрический конвектор мощностью 1500 Вт ЭВУБ-1,5 ( в т.ч. резерв-1 шт.) | шт | 3 |  | 1737.96 |  |  |  |  | 1.052 | 1.021 | 1.035 | 1.025 | 1.02 | 2824.9129 | 0
3 О | ТЦ_63.3.01.01_74_7415026200_10.01.2024_02 | Электрический конвектор мощностью 1000 Вт ЭВУБ-1,0 | шт | 4 |  | 2430.52 |  |  |  |  | 1.052 | 1.021 | 1.035 | 1.025 | 1.02 | 0 | 0
Раздел 2. Вентиляция. Приточная установка П1П1* | [10 empty] | 1.052 | 1.021 | 1.035 | 1.025 | 1.02 | 0 | 0
П1П1*. МЕД (UTR) 40-20 (N) W1.22- 0.37x30.R + МЕД (UTR) 40-20 (N) W1.22-0.37x30.R в составе: | [10 empty] | 1.052 | 1.021 | 1.035 | 1.025 | 1.02 | 221108.9224 | 0
4 О | ТЦ_64.0.00.00_77_7728668928_22.04.2024_02 | Приточная установка П1П1* в комплекте с КИПиА | компл. | 1 |  | 190239.37 |  |  |  |  | 1.052 | 1.021 | 1.035 | 1.025 | 1.02 | 7304.7545 | 680.0424
5 | ТЕР20-06-002-01 | Установка камер приточных типовых: без секции орошения производительностью до 10 тыс.м3/час// прим. секция смешения | 1 камера | 2 |  | 6284.92 |  |  | 585.1 |  | 1.052 | 1.021 | 1.035 | 1.025 | 1.02 | 0 | 0
| 101-0319 | Картон строительный: прокладочный марки Б | т | 0,00038 0,00076 | [6 empty] | 1.052 | 1.021 | 1.035 | 1.025 | 1.02 | 0 | 0
| 101-0388 | Краски масляные земляные марки: МА-0115 мумия, сурик железный | т | 0,00029 0,00058 | [6 empty] | 1.052 | 1.021 | 1.035 | 1.025 | 1.02 | 0 | 0
| 101-0628 | Олифа комбинированная, марки: К-3 | т | 0,00014 0,00028 | [6 empty] | 1.052 | 1.021 | 1.035 | 1.025 | 1.02 | 0 | 0
| 101-1522 | Электроды диаметром: 5 мм Э42А | т | 0,00034 0,00068 | [6 empty] | 1.052 | 1.021 | 1.035 | 1.025 | 1.02 | 0 | 0
| 101-1669 | Очес льняной | кг | 0,15 0,3 | [6 empty] | 1.052 | 1.021 | 1.035 | 1.025 | 1.02 | 0 | 0
| 101-1703 | Прокладки резиновые (пластина техническая прессованная) | кг | 2,72 5,44 | [6 empty] | 1.052 | 1.021 | 1.035 | 1.025 | 1.02 | 0 | 0
| 101-1714 | Болты с гайками и шайбами строительные | т | 0,0042 0,0084 | [6 empty] | 1.052 | 1.021 | 1.035 | 1.025 | 1.02 | 0 | 0
| 101-1929 | Болты анкерные | т | 0,00096 0,00192 | [6 empty] | 1.052 | 1.021 | 1.035 | 1.025 | 1.02 | 0 | 0
| 101-2040 | Шайбы стальные | т | 0,00018 0,00036 | [6 empty] | 1.052 | 1.021 | 1.035 | 1.025 | 1.02 | 0 | 0
Н | 301-9001 | Камеры приточные | компл. | 1 2 | [6 empty] | 1.052 | 1.021 | 1.035 | 1.025 | 1.02 | 0 | 0
| 302-1240 | Сгоны стальные с муфтой и контргайкой, диаметром: 40 мм | шт. | 3 6 | [6 empty] | 1.052 | 1.021 | 1.035 | 1.025 | 1.02 | 920.2481 | 29.1961
| 402-0004 | Раствор готовый кладочный цементный марки: 100 | м3 | 0,009 0,018 | [6 empty] | 1.052 | 1.021 | 1.035 | 1.025 | 1.02 | 0 | 0
6 | ТЕР20-03-001-01 | Установка вентиляторов радиальных массой: до 0,05 т // Вентилятор МЕД (UTR) 40-20 (N) W1.22-0,37х30 | 1 вентилятор | 2 |  | 791.77 |  |  | 25.12 |  | 1.052 | 1.021 | 1.035 | 1.025 | 1.02 | 0 | 0
| 101-1929 | Болты анкерные | т | 0,0014 0,0028 | [6 empty] | 1.052 | 1.021 | 1.035 | 1.025 | 1.02 | 0 | 0
Н | 301-9011 | Вентиляторы радиальные | шт. | 1 2 | [6 empty] | 1.052 | 1.021 | 1.035 | 1.025 | 1.02 | 0 | 0
7 | ТЕР20-06-005-01 | Установка фильтров воздушных (сухих) производительностью: до 10 тыс.м3/час // Корпус фильтра укороченного + Вставка карманная фильтрующая укороченная | 1 фильтр | 2 |  | 1420.31 |  |  | 71.94 |  | 1.052 | 1.021 | 1.035 | 1.025 | 1.02 | 0 | 0
| 101-1703 | Прокладки резиновые (пластина техническая прессованная) | кг | 0,11 0,22 | [6 empty] | 1.052 | 1.021 | 1.035 | 1.025 | 1.02 | 0 | 0
| 101-1714 | Болты с гайками и шайбами строительные | т | 0,00096 0,00192 | [6 empty] | 1.052 | 1.021 | 1.035 | 1.025 | 1.02 | 0 | 0
| 101-1929 | Болты анкерные | т | 0,00128 0,00256 | [6 empty] | 1.052 | 1.021 | 1.035 | 1.025 | 1.02 | 464.744 | 68.5505
П,Н | 301-9240 | Крепления | кг | 0 0 | [6 empty] | 1.052 | 1.021 | 1.035 | 1.025 | 1.02 | 0 | 0
Н | 301-9614 | Фильтры воздушные | шт. | 1 2 | [6 empty] | 1.052 | 1.021 | 1.035 | 1.025 | 1.02 | 0 | 0
| 402-0004 | Раствор готовый кладочный цементный марки: 100 | м3 | 0,009 0,018 | [6 empty] | 1.052 | 1.021 | 1.035 | 1.025 | 1.02 | 0 | 0
8 | ТЕР20-02-006-07 | Установка заслонок воздушных и клапанов воздушных КВР с электрическим или пневматическим приводом: периметром до 1600 мм // Заслонка регулирующая ZRK 40-20 | 1 шт. | 3 |  | 399.86 |  |  | 58.98 |  | 1.052 | 1.021 | 1.035 | 1.025 | 1.02 | 91.8656 | 1.9177
| 101-1703 | Прокладки резиновые (пластина техническая прессованная) | кг | 0,32 0,96 | [6 empty] | 1.052 | 1.021 | 1.035 | 1.025 | 1.02 | 0 | 0
| 101-1714 | Болты с гайками и шайбами строительные | т | 0,0003 0,0009 | [6 empty] | 1.052 | 1.021 | 1.035 | 1.025 | 1.02 | 0 | 0
Н | 302-9130 | Заслонки унифицированные или клапаны | шт. | 1 3 | [6 empty] | 1.052 | 1.021 | 1.035 | 1.025 | 1.02 | 762.4703 | 133.3934
9 | ТЕР20-02-018-01 | Установка вставок гибких к радиальным вентиляторам // прим. Вставка гибкая WG 40-20 | 1 м2 | 0.24 |  | 79.04 |  |  | 1.65 |  | 1.052 | 1.021 | 1.035 | 1.025 | 1.02 | 0 | 0
| 101-1703 | Прокладки резиновые (пластина техническая прессованная) | кг | 0,08 0,0192 | [6 empty] | 1.052 | 1.021 | 1.035 | 1.025 | 1.02 | 0 | 0
| 101-1714 | Болты с гайками и шайбами строительные | т | 0,0002 0,000048 | [6 empty] | 1.052 | 1.021 | 1.035 | 1.025 | 1.02 | 0 | 0
Н | 301-9092 | Вставки гибкие | м2 | 1 0,24 | [6 empty] | 1.052 | 1.021 | 1.035 | 1.025 | 1.02 | 0 | 0
10 | ТЕР20-06-006-01 | Установка воздухонагревателей однорядных для обводного канала производительностью: до 10 тыс.м3/час. //Воздухонагреватель электрический МЕД (UTR) 40-20 | 1 воздухонагреватель | 1 |  | 656.02 |  |  | 114.77 |  | 1.052 | 1.021 | 1.035 | 1.025 | 1.02 | 0 | 0
| 101-1522 | Электроды диаметром: 5 мм Э42А | т | 0,00012 0,00012 | [6 empty] | 1.052 | 1.021 | 1.035 | 1.025 | 1.02 | 0 | 0
| 101-1714 | Болты с гайками и шайбами строительные | т | 0,00065 0,00065 | [6 empty] | 1.052 | 1.021 | 1.035 | 1.025 | 1.02 | 0 | 0
| 101-1929 | Болты анкерные | т | 0,00308 0,00308 | [6 empty] | 1.052 | 1.021 | 1.035 | 1.025 | 1.02 | 227.1186 | 4.7537
Н | 301-9070 | Воздухонагреватели | шт. | 1 1 | [6 empty] | 1.052 | 1.021 | 1.035 | 1.025 | 1.02 | 0 | 0
П,Н | 301-9240 | Крепления | кг | 0 0 | [6 empty] | 1.052 | 1.021 | 1.035 | 1.025 | 1.02 | 0 | 0
| 402-0004 | Раствор готовый кладочный цементный марки: 100 | м3 | 0,0077 0,0077 | [6 empty] | 1.052 | 1.021 | 1.035 | 1.025 | 1.02 | 0 | 0
| 507-0982 | Фланцы стальные плоские приварные из стали ВСт3сп2, ВСт3сп3, давлением: 1,0 МПа (10 кгс/см2), диаметром 40 мм | шт. | 2 2 | [6 empty] | 1.052 | 1.021 | 1.035 | 1.025 | 1.02 | 0 | 0
| 509-0966 | Прокладки из паронита марки ПМБ, толщиной: 1 мм, диаметром 50 мм | 1000 шт. | 0,002 0,002 | [6 empty] | 1.052 | 1.021 | 1.035 | 1.025 | 1.02 | 110.3689 | 0.79034
КИПиА для установки П1В1 в составе: | [10 empty] | 1.052 | 1.021 | 1.035 | 1.025 | 1.02 | 0 | 0
11 | ТЕРм08-03-573-04 | Шкаф (пульт) управления навесной, высота, ширина и глубина: до 600х600х350 мм // Блок управления CHU A-E15-1R1R 1-1- RU-RU-S/N | 1 шт. | 1 |  | 195.41 |  |  | 4.09 |  | 1.052 | 1.021 | 1.035 | 1.025 | 1.02 | 32.4272 | 1.5574
| 101-1924 | Электроды диаметром: 4 мм Э42А | кг | 0,1 0,1 | [6 empty] | 1.052 | 1.021 | 1.035 | 1.025 | 1.02 | 0 | 0
| 101-1977 | Болты с гайками и шайбами строительные | кг | 0,1 0,1 | [6 empty] | 1.052 | 1.021 | 1.035 | 1.025 | 1.02 | 32.4272 | 1.5574
| 101-2143 | Краска | кг | 0,02 0,02 | [6 empty] | 1.052 | 1.021 | 1.035 | 1.025 | 1.02 | 0 | 0
| 999-9950 | Вспомогательные ненормируемые ресурсы (2% от Оплаты труда рабочих) | руб | 0,89 0,89 | [6 empty] | 1.052 | 1.021 | 1.035 | 1.025 | 1.02 | 0 | 0
12 | ТЕРм11-04-008-01 | Съемные и выдвижные блоки (модули, ячейки, ТЭЗ), масса: до 5 кг // Частотный преобразователь 0,75 кВт 220 В | 1 шт. | 2 |  | 94.96 |  |  | 0.68 |  | 1.052 | 1.021 | 1.035 | 1.025 | 1.02 | 32.4272 | 1.5574
| 999-9950 | Вспомогательные ненормируемые ресурсы (2% от Оплаты труда рабочих) | руб | 0,34 0,68 | [6 empty] | 1.052 | 1.021 | 1.035 | 1.025 | 1.02 | 0 | 0
13 | ТЕРм11-03-001-01 | Приборы, устанавливаемые на металлоконструкциях, щитах и пультах, масса: до 5 кг // Датчик температуры канальный ARK-3 (дтк на приток.) | 1 шт. | 1 |  | 27.9 |  |  | 1.34 |  | 1.052 | 1.021 | 1.035 | 1.025 | 1.02 | 205.3261 | 20.2234
| 101-2036 | Болты с гайками и шайбами оцинкованные, диаметр: 6 мм | кг | 0,035 0,035 | [6 empty] | 1.052 | 1.021 | 1.035 | 1.025 | 1.02 | 0 | 0
| 999-9950 | Вспомогательные ненормируемые ресурсы (2% от Оплаты труда рабочих) | руб | 0,2 0,2 | [6 empty] | 1.052 | 1.021 | 1.035 | 1.025 | 1.02 | 102.663 | 10.1117
14 | ТЕРм11-03-001-01 | Приборы, устанавливаемые на металлоконструкциях, щитах и пультах, масса: до 5 кг // Датчик перепада давления 500 Pa DVL-500 (дпд на прит. вент.) | 1 шт. | 1 |  | 27.9 |  |  | 1.34 |  | 1.052 | 1.021 | 1.035 | 1.025 | 1.02 | 0 | 0
| 101-2036 | Болты с гайками и шайбами оцинкованные, диаметр: 6 мм | кг | 0,035 0,035 | [6 empty] | 1.052 | 1.021 | 1.035 | 1.025 | 1.02 | 0 | 0
| 999-9950 | Вспомогательные ненормируемые ресурсы (2% от Оплаты труда рабочих) | руб | 0,2 0,2 | [6 empty] | 1.052 | 1.021 | 1.035 | 1.025 | 1.02 | 0 | 0
15 | ТЕРм11-03-001-01 | Приборы, устанавливаемые на металлоконструкциях, щитах и пультах, масса: до 5 кг // Датчик перепада давления 500 Pa DVL-500 (дпд на прит. фильтр) | 1 шт. | 1 |  | 27.9 |  |  | 1.34 |  | 1.052 | 1.021 | 1.035 | 1.025 | 1.02 | 111169.2829 | 0
| 101-2036 | Болты с гайками и шайбами оцинкованные, диаметр: 6 мм | кг | 0,035 0,035 | [6 empty] | 1.052 | 1.021 | 1.035 | 1.025 | 1.02 | 0 | 0
| 999-9950 | Вспомогательные ненормируемые ресурсы (2% от Оплаты труда рабочих) | руб | 0,2 0,2 | [6 empty] | 1.052 | 1.021 | 1.035 | 1.025 | 1.02 | 0 | 0
16 | ТЕРм11-05-001-01 | Механизм исполнительный, масса: до 20 кг // Привод PDS 05/230.DT (для засл. прит. канала) | 1 шт. | 2 |  | 176.66 |  |  | 17.4 |  | 1.052 | 1.021 | 1.035 | 1.025 | 1.02 | 0 | 0
| 101-2039 | Болты с гайками и шайбами оцинкованные, диаметр: 12 мм | кг | 0,32 0,64 | [6 empty] | 1.052 | 1.021 | 1.035 | 1.025 | 1.02 | 0 | 0
| 999-9950 | Вспомогательные ненормируемые ресурсы (2% от Оплаты труда рабочих) | руб | 0,19 0,38 | [6 empty] | 1.052 | 1.021 | 1.035 | 1.025 | 1.02 | 0 | 0
17 | ТЕРм11-05-001-01 | Механизм исполнительный, масса: до 20 кг // Привод PDS 05/230.DT (для засл. резерв. вент.) | 1 шт. | 1 |  | 88.33 |  |  | 8.7 |  | 1.052 | 1.021 | 1.035 | 1.025 | 1.02 | 0 | 0
| 101-2039 | Болты с гайками и шайбами оцинкованные, диаметр: 12 мм | кг | 0,32 0,32 | [6 empty] | 1.052 | 1.021 | 1.035 | 1.025 | 1.02 | 0 | 0
| 999-9950 | Вспомогательные ненормируемые ресурсы (2% от Оплаты труда рабочих) | руб | 0,19 0,19 | [6 empty] | 1.052 | 1.021 | 1.035 | 1.025 | 1.02 | 0 | 0
Раздел 3. Вентиляция. В1/В1* | [10 empty] | 1.052 | 1.021 | 1.035 | 1.025 | 1.02 | 0 | 0
МЕД (UTR) 40-20 (N) W1.22- 0.37x30.R + МЕД (UTR) 40-20 (N) W1.22-0.37x30.R[Подвесная] в составе: | [10 empty] | 1.052 | 1.021 | 1.035 | 1.025 | 1.02 | 0 | 0
18 О | ТЦ_64.0.00.00_77_7728668928_22.04.2024_02 | Установка В1/В1* в комплекте с КИПиА | компл. | 1 |  | 95648.67 |  |  |  |  | 1.052 | 1.021 | 1.035 | 1.025 | 1.02 | 132.4984 | 2.6383
19 | ТЕР20-06-002-01 | Установка камер приточных типовых: без секции орошения производительностью до 10 тыс.м3/час// прим. секция смешения | 1 камера | 2 |  | 6284.92 |  |  | 585.1 |  | 1.052 | 1.021 | 1.035 | 1.025 | 1.02 | 0 | 0
| 101-0319 | Картон строительный: прокладочный марки Б | т | 0,00038 0,00076 | [6 empty] | 1.052 | 1.021 | 1.035 | 1.025 | 1.02 | 0 | 0
| 101-0388 | Краски масляные земляные марки: МА-0115 мумия, сурик железный | т | 0,00029 0,00058 | [6 empty] | 1.052 | 1.021 | 1.035 | 1.025 | 1.02 | 920.2481 | 29.1961
| 101-0628 | Олифа комбинированная, марки: К-3 | т | 0,00014 0,00028 | [6 empty] | 1.052 | 1.021 | 1.035 | 1.025 | 1.02 | 0 | 0
| 101-1522 | Электроды диаметром: 5 мм Э42А | т | 0,00034 0,00068 | [6 empty] | 1.052 | 1.021 | 1.035 | 1.025 | 1.02 | 0 | 0
| 101-1669 | Очес льняной | кг | 0,15 0,3 | [6 empty] | 1.052 | 1.021 | 1.035 | 1.025 | 1.02 | 856.2072 | 199.1196
| 101-1703 | Прокладки резиновые (пластина техническая прессованная) | кг | 2,72 5,44 | [6 empty] | 1.052 | 1.021 | 1.035 | 1.025 | 1.02 | 0 | 0
| 101-1714 | Болты с гайками и шайбами строительные | т | 0,0042 0,0084 | [6 empty] | 1.052 | 1.021 | 1.035 | 1.025 | 1.02 | 0 | 0
| 101-1929 | Болты анкерные | т | 0,00096 0,00192 | [6 empty] | 1.052 | 1.021 | 1.035 | 1.025 | 1.02 | 0 | 0
| 101-2040 | Шайбы стальные | т | 0,00018 0,00036 | [6 empty] | 1.052 | 1.021 | 1.035 | 1.025 | 1.02 | 0 | 0
Н | 301-9001 | Камеры приточные | компл. | 1 2 | [6 empty] | 1.052 | 1.021 | 1.035 | 1.025 | 1.02 | 110.3689 | 0.79034
| 302-1240 | Сгоны стальные с муфтой и контргайкой, диаметром: 40 мм | шт. | 3 6 | [6 empty] | 1.052 | 1.021 | 1.035 | 1.025 | 1.02 | 0 | 0
| 402-0004 | Раствор готовый кладочный цементный марки: 100 | м3 | 0,009 0,018 | [6 empty] | 1.052 | 1.021 | 1.035 | 1.025 | 1.02 | 32.4272 | 1.5574
20 | ТЕР20-02-018-01 | Установка вставок гибких к радиальным вентиляторам // Вставка гибкая WG 40-20 | 1 м2 | 0.33 |  | 114 |  |  | 2.27 |  | 1.052 | 1.021 | 1.035 | 1.025 | 1.02 | 0 | 0
| 101-1703 | Прокладки резиновые (пластина техническая прессованная) | кг | 0,08 0,0264 | [6 empty] | 1.052 | 1.021 | 1.035 | 1.025 | 1.02 | 102.663 | 10.1117
| 101-1714 | Болты с гайками и шайбами строительные | т | 0,0002 0,000066 | [6 empty] | 1.052 | 1.021 | 1.035 | 1.025 | 1.02 | 0 | 0
Н | 301-9092 | Вставки гибкие | м2 | 1 0,33 | [6 empty] | 1.052 | 1.021 | 1.035 | 1.025 | 1.02 | 0 | 0
21 | ТЕР20-03-001-01 | Установка вентиляторов радиальных массой: до 0,05 т // Вентилятор МЕД (UTR) 40-20 (N) W1.22-0,37х30 | 1 вентилятор | 2 |  | 791.77 |  |  | 25.12 |  | 1.052 | 1.021 | 1.035 | 1.025 | 1.02 | 102.663 | 10.1117
| 101-1929 | Болты анкерные | т | 0,0014 0,0028 | [6 empty] | 1.052 | 1.021 | 1.035 | 1.025 | 1.02 | 0 | 0
Н | 301-9011 | Вентиляторы радиальные | шт. | 1 2 | [6 empty] | 1.052 | 1.021 | 1.035 | 1.025 | 1.02 | 0 | 0
22 | ТЕР20-02-006-09 | Установка заслонок воздушных и клапанов воздушных КВР с электрическим или пневматическим приводом: периметром до 4000 мм // Заслонка регулирующая ZR 40-20 | 1 шт. | 2 |  | 736.67 |  |  | 171.32 |  | 1.052 | 1.021 | 1.035 | 1.025 | 1.02 | 0 | 0
| 101-1703 | Прокладки резиновые (пластина техническая прессованная) | кг | 1,63 3,26 | [6 empty] | 1.052 | 1.021 | 1.035 | 1.025 | 1.02 | 0 | 0
| 101-1714 | Болты с гайками и шайбами строительные | т | 0,0006 0,0012 | [6 empty] | 1.052 | 1.021 | 1.035 | 1.025 | 1.02 | 0 | 0
Н | 302-9130 | Заслонки унифицированные или клапаны | шт. | 1 2 | [6 empty] | 1.052 | 1.021 | 1.035 | 1.025 | 1.02 | 0 | 0
КИПиА для установки В1/В1* в составе: | [10 empty] | 1.052 | 1.021 | 1.035 | 1.025 | 1.02 | 0 | 0
23 | ТЕРм11-04-008-01 | Съемные и выдвижные блоки (модули, ячейки, ТЭЗ), масса: до 5 кг // Частотный преобразователь 0,75 кВт 220 В | 1 шт. | 2 |  | 94.96 |  |  | 0.68 |  | 1.052 | 1.021 | 1.035 | 1.025 | 1.02 | 0 | 0
| 999-9950 | Вспомогательные ненормируемые ресурсы (2% от Оплаты труда рабочих) | руб | 0,34 0,68 | [6 empty] | 1.052 | 1.021 | 1.035 | 1.025 | 1.02 | 1020.0519 | 90.8428
24 | ТЕРм11-03-001-01 | Приборы, устанавливаемые на металлоконструкциях, щитах и пультах, масса: до 5 кг // Датчик перепада давления 500 Pa DVL-500 (дпд на выт. вент.) | 1 шт. | 1 |  | 27.9 |  |  | 1.34 |  | 1.052 | 1.021 | 1.035 | 1.025 | 1.02 | 0 | 0
| 101-2036 | Болты с гайками и шайбами оцинкованные, диаметр: 6 мм | кг | 0,035 0,035 | [6 empty] | 1.052 | 1.021 | 1.035 | 1.025 | 1.02 | 0 | 0
| 999-9950 | Вспомогательные ненормируемые ресурсы (2% от Оплаты труда рабочих) | руб | 0,2 0,2 | [6 empty] | 1.052 | 1.021 | 1.035 | 1.025 | 1.02 | 0 | 0
25 | ТЕРм11-05-001-01 | Механизм исполнительный, масса: до 20 кг // Привод PDS 05/230.DT (для засл. выт. канала) | 1 шт. | 1 |  | 88.33 |  |  | 8.7 |  | 1.052 | 1.021 | 1.035 | 1.025 | 1.02 | 0 | 0
| 101-2039 | Болты с гайками и шайбами оцинкованные, диаметр: 12 мм | кг | 0,32 0,32 | [6 empty] | 1.052 | 1.021 | 1.035 | 1.025 | 1.02 | 12152.1978 | 12152.1978
| 999-9950 | Вспомогательные ненормируемые ресурсы (2% от Оплаты труда рабочих) | руб | 0,19 0,19 | [6 empty] | 1.052 | 1.021 | 1.035 | 1.025 | 1.02 | 0 | 0
26 | ТЕРм11-05-001-01 | Механизм исполнительный, масса: до 20 кг // Привод PDS 05/230.DT (для засл. резерв. вент.) | 1 шт. | 1 |  | 88.33 |  |  | 8.7 |  | 1.052 | 1.021 | 1.035 | 1.025 | 1.02 | 1514.7011 | 58.5783
| 101-2039 | Болты с гайками и шайбами оцинкованные, диаметр: 12 мм | кг | 0,32 0,32 | [6 empty] | 1.052 | 1.021 | 1.035 | 1.025 | 1.02 | 0 | 0
| 999-9950 | Вспомогательные ненормируемые ресурсы (2% от Оплаты труда рабочих) | руб | 0,19 0,19 | [6 empty] | 1.052 | 1.021 | 1.035 | 1.025 | 1.02 | 0 | 0
Раздел 4. Системы естественной вытяжной вентиляции | [10 empty] | 1.052 | 1.021 | 1.035 | 1.025 | 1.02 | 0 | 0
ВЕ1- ВЕ4 | [10 empty] | 1.052 | 1.021 | 1.035 | 1.025 | 1.02 | 0 | 0
27 | ТЕР20-02-012-02 | Установка дефлекторов диаметром патрубка: 400 мм | 1 дефлектор | 4 |  | 836.95 |  |  | 29.72 |  | 1.052 | 1.021 | 1.035 | 1.025 | 1.02 | 2149.2639 | 2149.2639
| 101-1703 | Прокладки резиновые (пластина техническая прессованная) | кг | 0,117 0,468 | [6 empty] | 1.052 | 1.021 | 1.035 | 1.025 | 1.02 | 0 | 0
| 101-1714 | Болты с гайками и шайбами строительные | т | 0,00005 0,0002 | [6 empty] | 1.052 | 1.021 | 1.035 | 1.025 | 1.02 | 0 | 0
П,Н | 201-9150 | Растяжки с талрепами | шт. | 0 0 | [6 empty] | 1.052 | 1.021 | 1.035 | 1.025 | 1.02 | 0 | 0
Н | 301-9115 | Дефлекторы | шт. | 1 4 | [6 empty] | 1.052 | 1.021 | 1.035 | 1.025 | 1.02 | 0 | 0
| 509-0989 | Шнур асбестовый общего назначения марки: ШАОН диаметром 8-10 мм | т | 0,00006 0,00024 | [6 empty] | 1.052 | 1.021 | 1.035 | 1.025 | 1.02 | 0 | 0
28 | ТЦ_19.1.04.00_77_7724392411_19.04.2024_02 | Дефлектор из нержавеющей стали AISI 316 толщиной 1.5 мм (титан), Ø400 Д 315.00.000-01 №4 | шт | 4 |  | 1370.2 |  |  | 1370.2 |  | 1.052 | 1.021 | 1.035 | 1.025 | 1.02 | 0 | 0
29 | ТЕР20-02-013-03 | Установка узлов прохода вытяжных вентиляционных шахт диаметром патрубка: до 560 мм | 10 узлов | 0.4 |  | 877.64 |  |  | 78.16 |  | 1.052 | 1.021 | 1.035 | 1.025 | 1.02 | 7010.3988 | 7010.3988
| 101-0388 | Краски масляные земляные марки: МА-0115 мумия, сурик железный | т | 0,00001 0,000004 | [6 empty] | 1.052 | 1.021 | 1.035 | 1.025 | 1.02 | 0 | 0
| 101-1669 | Очес льняной | кг | 0,00001 0,000004 | [6 empty] | 1.052 | 1.021 | 1.035 | 1.025 | 1.02 | 0 | 0
| 101-1703 | Прокладки резиновые (пластина техническая прессованная) | кг | 3,4 1,36 | [6 empty] | 1.052 | 1.021 | 1.035 | 1.025 | 1.02 | 0 | 0
| 101-1714 | Болты с гайками и шайбами строительные | т | 0,0023 0,00092 | [6 empty] | 1.052 | 1.021 | 1.035 | 1.025 | 1.02 | 10767.9611 | 0
| 101-1825 | Олифа натуральная | кг | 0,01 0,004 | [6 empty] | 1.052 | 1.021 | 1.035 | 1.025 | 1.02 | 12861.7385 | 0
Н | 301-9620 | Узлы прохода | шт. | 10 4 | [6 empty] | 1.052 | 1.021 | 1.035 | 1.025 | 1.02 | 582.6909 | 136.3572
30 | ТЦ_19.1.06.00_66_6623125249_19.04.2024_02 | Узел прохода из нержавеющей стали AISI 316 толщиной 1.5 мм (титан), Ø400 УП2-03 | шт | 4 |  | 10455.6 |  |  | 10455.6 |  | 1.052 | 1.021 | 1.035 | 1.025 | 1.02 | 0 | 0
ВЕ5- ВЕ8 | [10 empty] | 1.052 | 1.021 | 1.035 | 1.025 | 1.02 | 0 | 0
31 | ТЕР20-02-012-03 | Установка дефлекторов диаметром патрубка: 500 мм | 1 дефлектор | 4 |  | 1303.23 |  |  | 50.4 |  | 1.052 | 1.021 | 1.035 | 1.025 | 1.02 | 0 | 0
| 101-1703 | Прокладки резиновые (пластина техническая прессованная) | кг | 0,219 0,876 | [6 empty] | 1.052 | 1.021 | 1.035 | 1.025 | 1.02 | 930.5341 | 0
| 101-1714 | Болты с гайками и шайбами строительные | т | 0,00005 0,0002 | [6 empty] | 1.052 | 1.021 | 1.035 | 1.025 | 1.02 | 1694.1319 | 80.5219
П,Н | 201-9150 | Растяжки с талрепами | шт. | 0 0 | [6 empty] | 1.052 | 1.021 | 1.035 | 1.025 | 1.02 | 0 | 0
Н | 301-9115 | Дефлекторы | шт. | 1 4 | [6 empty] | 1.052 | 1.021 | 1.035 | 1.025 | 1.02 | 0 | 0
| 509-0989 | Шнур асбестовый общего назначения марки: ШАОН диаметром 8-10 мм | т | 0,00008 0,00032 | [6 empty] | 1.052 | 1.021 | 1.035 | 1.025 | 1.02 | 0 | 0
32 | ТЦ_19.1.04.00_77_7724392411_19.04.2024_02 | Дефлектор из нержавеющей стали AISI 316 толщиной 1.5 мм (титан), Ø500 Д 315.00.000-02 №5 | шт | 4 |  | 1849.2 |  |  | 1849.2 |  | 1.052 | 1.021 | 1.035 | 1.025 | 1.02 | 0 | 0
33 | ТЕР20-02-013-03 | Установка узлов прохода вытяжных вентиляционных шахт диаметром патрубка: до 560 мм | 10 узлов | 0.2 |  | 438.82 |  |  | 39.08 |  | 1.052 | 1.021 | 1.035 | 1.025 | 1.02 | 105.836 | 105.836
| 101-0388 | Краски масляные земляные марки: МА-0115 мумия, сурик железный | т | 0,00001 0,000002 | [6 empty] | 1.052 | 1.021 | 1.035 | 1.025 | 1.02 | 523.6245 | 523.6245
| 101-1669 | Очес льняной | кг | 0,00001 0,000002 | [6 empty] | 1.052 | 1.021 | 1.035 | 1.025 | 1.02 | 1870.9591 | 1870.9591
| 101-1703 | Прокладки резиновые (пластина техническая прессованная) | кг | 3,4 0,68 | [6 empty] | 1.052 | 1.021 | 1.035 | 1.025 | 1.02 | 12693.9885 | 12693.9885
| 101-1714 | Болты с гайками и шайбами строительные | т | 0,0023 0,00046 | [6 empty] | 1.052 | 1.021 | 1.035 | 1.025 | 1.02 | 8618.2555 | 8618.2555
| 101-1825 | Олифа натуральная | кг | 0,01 0,002 | [6 empty] | 1.052 | 1.021 | 1.035 | 1.025 | 1.02 | 0 | 0
Н | 301-9620 | Узлы прохода | шт. | 10 2 | [6 empty] | 1.052 | 1.021 | 1.035 | 1.025 | 1.02 | 2464.4475 | 163.0196
34 | ТЦ_19.1.06.00_66_6623125249_19.04.2024_02 | Узел прохода из нержавеющей стали AISI 316 толщиной 1.5 мм (титан), Ø500 УП2-05 | шт | 2 |  | 6031.66 |  |  | 6031.66 |  | 1.052 | 1.021 | 1.035 | 1.025 | 1.02 | 0 | 0
35 | ТЕР20-02-006-01 | Установка заслонок воздушных и клапанов воздушных КВР с электрическим или пневматическим приводом: диаметром до 250 мм // прим. | 1 шт. | 4 |  | 501.34 |  |  | 117.32 |  | 1.052 | 1.021 | 1.035 | 1.025 | 1.02 | 0 | 0
| 101-1703 | Прокладки резиновые (пластина техническая прессованная) | кг | 0,56 2,24 | [6 empty] | 1.052 | 1.021 | 1.035 | 1.025 | 1.02 | 0 | 0
| 101-1714 | Болты с гайками и шайбами строительные | т | 0,0002 0,0008 | [6 empty] | 1.052 | 1.021 | 1.035 | 1.025 | 1.02 | 0 | 0
Н | 302-9130 | Заслонки унифицированные или клапаны | шт. | 1 4 | [6 empty] | 1.052 | 1.021 | 1.035 | 1.025 | 1.02 | 0 | 0
36 О | ТЦ_69.2.02.05_77_7728668928_22.04.2024_02 | Клапан противопожарный OKL-2K-60-125-О- S-220-Т-N | шт | 2 |  | 9264.62 |  |  |  |  | 1.052 | 1.021 | 1.035 | 1.025 | 1.02 | 0 | 0
37 О | ТЦ_69.2.02.05_77_7728668928_22.04.2024_02 | Клапан противопожарный OKL-2K-60-200-О- S-220-Т-N | шт | 2 |  | 11066.08 |  |  |  |  | 1.052 | 1.021 | 1.035 | 1.025 | 1.02 | 0 | 0
38 | ТЕР20-02-006-01 | Установка заслонок воздушных и клапанов воздушных КВР с электрическим или пневматическим приводом: диаметром до 250 мм | 1 шт. | 4 |  | 501.34 |  |  | 117.32 |  | 1.052 | 1.021 | 1.035 | 1.025 | 1.02 | 0 | 0
| 101-1703 | Прокладки резиновые (пластина техническая прессованная) | кг | 0,56 2,24 | [6 empty] | 1.052 | 1.021 | 1.035 | 1.025 | 1.02 | 0 | 0
| 101-1714 | Болты с гайками и шайбами строительные | т | 0,0002 0,0008 | [6 empty] | 1.052 | 1.021 | 1.035 | 1.025 | 1.02 | 855.6609 | 855.6609
Н | 302-9130 | Заслонки унифицированные или клапаны | шт. | 1 4 | [6 empty] | 1.052 | 1.021 | 1.035 | 1.025 | 1.02 | 1004.7681 | 1004.7681
39 О | ТЦ_69.2.00.00_77_7728668928_22.04.2024_02 | Регулирующая заслонка ZR 125 | шт | 2 |  | 657.7 |  |  |  |  | 1.052 | 1.021 | 1.035 | 1.025 | 1.02 | 16.4809 | 16.4809
40 О | ТЦ_69.2.00.00_77_7728668928_22.04.2024_02 | Регулирующая заслонка ZR 200 | шт | 2 |  | 800.62 |  |  |  |  | 1.052 | 1.021 | 1.035 | 1.025 | 1.02 | 33.8452 | 33.8452
41 | ТЕР20-02-002-01 | Установка решеток жалюзийных площадью в свету: до 0,5 м2 | 1 решетка | 16 |  | 1457.61 |  |  | 69.28 |  | 1.052 | 1.021 | 1.035 | 1.025 | 1.02 | 74.0364 | 74.0364
| 101-1522 | Электроды диаметром: 5 мм Э42А | т | 0,00011 0,00176 | [6 empty] | 1.052 | 1.021 | 1.035 | 1.025 | 1.02 | 52.6739 | 52.6739
| 204-0004 | Горячекатаная арматурная сталь гладкая класса А-I, диаметром: 12 мм | т | 0,00043 0,00688 | [6 empty] | 1.052 | 1.021 | 1.035 | 1.025 | 1.02 | 769.3974 | 50.884
Н | 301-9390 | Решетки жалюзийные | шт. | 1 16 | [6 empty] | 1.052 | 1.021 | 1.035 | 1.025 | 1.02 | 0 | 0
| 402-0004 | Раствор готовый кладочный цементный марки: 100 | м3 | 0,0003 0,0048 | [6 empty] | 1.052 | 1.021 | 1.035 | 1.025 | 1.02 | 0 | 0
42 | ТЦ_19.2.00.00_77_7707812514_09.04.2024_02 | Решетка вентиляционная АМР-К 200х200 | шт | 1 |  | 91.06 |  |  | 91.06 |  | 1.052 | 1.021 | 1.035 | 1.025 | 1.02 | 0 | 0
43 | ТЦ_19.2.00.00_66_7707812514_09.04.2024_02 | Решетка вентиляционная АМР-К 300х100 | шт | 3 |  | 247.8 |  |  | 247.8 |  | 1.052 | 1.021 | 1.035 | 1.025 | 1.02 | 0 | 0
44 | ТЦ_19.2.00.00_77_7707812514_09.04.2024_02 | Решетка вентиляционная АМР-К 300х200 | шт | 4 |  | 450.52 |  |  | 450.52 |  | 1.052 | 1.021 | 1.035 | 1.025 | 1.02 | 0 | 0
45 | ТЦ_19.2.00.00_78_7814801080_25.03.2024_01 | Решетка наружная из нержавеющей стали марки AISI 316 для воздуховода 500х300 | шт | 1 |  | 1609.75 |  |  | 1609.75 |  | 1.052 | 1.021 | 1.035 | 1.025 | 1.02 | 0 | 0
46 | ТЦ_19.2.00.00_78_7814801080_31.01.2024_02 | Решетка наружная из нержавеющей стали AISI 316 толщиной 1.5мм (титан) АРН 600х400 | шт | 7 |  | 10921.75 |  |  | 10921.75 |  | 1.052 | 1.021 | 1.035 | 1.025 | 1.02 | 0 | 0
47 | ТЦ_18.5.02.03_61_6168030944_19.04.2024_02 | Дренажный поддон ДП-К-540 | шт | 6 |  | 7415.04 |  |  | 7415.04 |  | 1.052 | 1.021 | 1.035 | 1.025 | 1.02 | 0 | 0
Раздел 5. Изделия и материалы | [10 empty] | 1.052 | 1.021 | 1.035 | 1.025 | 1.02 | 0 | 0
48 | ТЕР20-01-001-01 | Прокладка воздуховодов из листовой, оцинкованной стали и алюминия класса Н (нормальные) толщиной: 0,5 мм, диаметром до 200 мм | 100 м2 поверхности воздуховодов | 0.1964 |  | 2120.38 |  |  | 140.26 |  | 1.052 | 1.021 | 1.035 | 1.025 | 1.02 | 0 | 0
| 101-0605 | Мастика герметизирующая нетвердеющая: «Гэлан» | т | 0,00501 0,000984 | [6 empty] | 1.052 | 1.021 | 1.035 | 1.025 | 1.02 | 427.7026 | 427.7026
| 101-1522 | Электроды диаметром: 5 мм Э42А | т | 0,00045 0,0000884 | [6 empty] | 1.052 | 1.021 | 1.035 | 1.025 | 1.02 | 19.6656 | 19.6656
| 101-1703 | Прокладки резиновые (пластина техническая прессованная) | кг | 8 1,5712 | [6 empty] | 1.052 | 1.021 | 1.035 | 1.025 | 1.02 | 53.6037 | 53.6037
| 101-1714 | Болты с гайками и шайбами строительные | т | 0,015 0,002946 | [6 empty] | 1.052 | 1.021 | 1.035 | 1.025 | 1.02 | 772.9075 | 139.9718
П,Н | 101-9430 | Сетки в рамках | м2 | 0 0 | [6 empty] | 1.052 | 1.021 | 1.035 | 1.025 | 1.02 | 0 | 0
Н | 301-9066 | Воздуховоды металлические | м2 | 100 19,64 | [6 empty] | 1.052 | 1.021 | 1.035 | 1.025 | 1.02 | 0 | 0
П,Н | 301-9110 | Дроссель-клапаны в патрубке | шт. | 0 0 | [6 empty] | 1.052 | 1.021 | 1.035 | 1.025 | 1.02 | 0 | 0
П,Н | 301-9240 | Крепления | кг | 0 0 | [6 empty] | 1.052 | 1.021 | 1.035 | 1.025 | 1.02 | 0 | 0
П,Н | 301-9520 | Шиберы | шт. | 0 0 | [6 empty] | 1.052 | 1.021 | 1.035 | 1.025 | 1.02 | 0 | 0
П,Н | 301-9640 | Заглушки питометражных лючков | шт. | 0 0 | [6 empty] | 1.052 | 1.021 | 1.035 | 1.025 | 1.02 | 0 | 0
| 509-0989 | Шнур асбестовый общего назначения марки: ШАОН диаметром 8-10 мм | т | 0,00089 0,0001748 | [6 empty] | 1.052 | 1.021 | 1.035 | 1.025 | 1.02 | 0 | 0
49 | ТЦ_19.1.01.00_78_7814801080_31.01.2024_02 | Воздуховод из оцинкованной стали δ=0,5 Ø125 мм | м | 15 |  | 736.2 |  |  | 736.2 |  | 1.052 | 1.021 | 1.035 | 1.025 | 1.02 | 0 | 0
50 | ТЦ_19.1.01.00_78_7814801080_31.01.2024_02 | Воздуховод из оцинкованной стали δ=0,5 Ø200 мм | м | 20.5 |  | 864.49 |  |  | 864.49 |  | 1.052 | 1.021 | 1.035 | 1.025 | 1.02 | 0 | 0
51 | ТЦ_19.1.01.00_78_7814801080_31.01.2024_02 | Заглушки торцевые, Ø200 | шт | 1 |  | 14.18 |  |  | 14.18 |  | 1.052 | 1.021 | 1.035 | 1.025 | 1.02 | 0 | 0
52 | ТЦ_19.1.01.00_78_7814801080_31.01.2024_02 | Заглушки торцевые, Ø125 | шт | 2 |  | 29.12 |  |  | 29.12 |  | 1.052 | 1.021 | 1.035 | 1.025 | 1.02 | 0 | 0
53 | ТЦ_19.1.01.00_78_7814801080_31.01.2024_02 | Врезка 300х100/ Ø125 S=0,21 м2 | шт | 2 |  | 63.7 |  |  | 63.7 |  | 1.052 | 1.021 | 1.035 | 1.025 | 1.02 | 20136.274 | 20136.274
54 | ТЦ_19.1.01.00_78_7814801080_31.01.2024_02 | Врезка 300х100/ Ø200 S=0,24 м2 | шт | 1 |  | 31.32 |  |  | 31.32 |  | 1.052 | 1.021 | 1.035 | 1.025 | 1.02 | 3456.4888 | 3456.4888
55 | ТЦ_19.1.01.00_78_7814801080_31.01.2024_02 | Врезка 200х200/ Ø200 S=0,22 м2 | шт | 1 |  | 45.32 |  |  | 45.32 |  | 1.052 | 1.021 | 1.035 | 1.025 | 1.02 | 3474.5272 | 3474.5272
56 | ТЕР20-01-001-04 | Прокладка воздуховодов из листовой, оцинкованной стали и алюминия класса Н (нормальные) толщиной: 0,6 мм, диаметром до 250 мм | 100 м2 поверхности воздуховодов | 0.0613 |  | 661.98 |  |  | 43.78 |  | 1.052 | 1.021 | 1.035 | 1.025 | 1.02 | 962.45 | 147.6544
| 101-0605 | Мастика герметизирующая нетвердеющая: «Гэлан» | т | 0,00501 0,0003071 | [6 empty] | 1.052 | 1.021 | 1.035 | 1.025 | 1.02 | 0 | 0
| 101-1522 | Электроды диаметром: 5 мм Э42А | т | 0,00045 0,0000276 | [6 empty] | 1.052 | 1.021 | 1.035 | 1.025 | 1.02 | 0 | 0
| 101-1703 | Прокладки резиновые (пластина техническая прессованная) | кг | 8 0,4904 | [6 empty] | 1.052 | 1.021 | 1.035 | 1.025 | 1.02 | 0 | 0
| 101-1714 | Болты с гайками и шайбами строительные | т | 0,015 0,0009195 | [6 empty] | 1.052 | 1.021 | 1.035 | 1.025 | 1.02 | 0 | 0
П,Н | 101-9430 | Сетки в рамках | м2 | 0 0 | [6 empty] | 1.052 | 1.021 | 1.035 | 1.025 | 1.02 | 0 | 0
Н | 301-9066 | Воздуховоды металлические | м2 | 100 6,13 | [6 empty] | 1.052 | 1.021 | 1.035 | 1.025 | 1.02 | 0 | 0
П,Н | 301-9110 | Дроссель-клапаны в патрубке | шт. | 0 0 | [6 empty] | 1.052 | 1.021 | 1.035 | 1.025 | 1.02 | 0 | 0
П,Н | 301-9240 | Крепления | кг | 0 0 | [6 empty] | 1.052 | 1.021 | 1.035 | 1.025 | 1.02 | 0 | 0
П,Н | 301-9520 | Шиберы | шт. | 0 0 | [6 empty] | 1.052 | 1.021 | 1.035 | 1.025 | 1.02 | 0 | 0
П,Н | 301-9640 | Заглушки питометражных лючков | шт. | 0 0 | [6 empty] | 1.052 | 1.021 | 1.035 | 1.025 | 1.02 | 0 | 0
| 509-0989 | Шнур асбестовый общего назначения марки: ШАОН диаметром 8-10 мм | т | 0,00089 0,0000546 | [6 empty] | 1.052 | 1.021 | 1.035 | 1.025 | 1.02 | 36688.8607 | 36688.8607
57 | ТЦ_19.1.01.00_78_7814801080_31.01.2024_02 | Воздуховод из оцинкованной стали δ=0,6 Ø250 мм | м | 7 |  | 367.99 |  |  | 367.99 |  | 1.052 | 1.021 | 1.035 | 1.025 | 1.02 | 266.6008 | 40.8188
58 | ТЦ_19.1.01.00_78_7814801080_31.01.2024_02 | Заглушки торцевые, Ø250 | шт | 1 |  | 16.92 |  |  | 16.92 |  | 1.052 | 1.021 | 1.035 | 1.025 | 1.02 | 0 | 0
59 | ТЦ_19.1.01.00_78_7814801080_31.01.2024_02 | Врезка 300х200/ Ø250 S=0,30 м2 | шт | 1 |  | 46.12 |  |  | 46.12 |  | 1.052 | 1.021 | 1.035 | 1.025 | 1.02 | 0 | 0
60 | ТЕР20-01-002-04 | Прокладка воздуховодов из листовой оцинкованной стали и алюминия класса П (плотные) толщиной: 0,6 мм, диаметром до 250 мм // прим. | 100 м2 поверхности воздуховодов | 0.054 |  | 665 |  |  | 120.43 |  | 1.052 | 1.021 | 1.035 | 1.025 | 1.02 | 0 | 0
| 101-1522 | Электроды диаметром: 5 мм Э42А | т | 0,00045 0,0000243 | [6 empty] | 1.052 | 1.021 | 1.035 | 1.025 | 1.02 | 0 | 0
| 101-1703 | Прокладки резиновые (пластина техническая прессованная) | кг | 8 0,432 | [6 empty] | 1.052 | 1.021 | 1.035 | 1.025 | 1.02 | 0 | 0
| 101-1714 | Болты с гайками и шайбами строительные | т | 0,015 0,00081 | [6 empty] | 1.052 | 1.021 | 1.035 | 1.025 | 1.02 | 0 | 0
| 101-2493 | Лента липкая изоляционная на поликасиновом компаунде марки ЛСЭПЛ, шириной 20-30 мм, толщиной от 0,14 до 0,19 мм | кг | 14,7 0,7938 | [6 empty] | 1.052 | 1.021 | 1.035 | 1.025 | 1.02 | 0 | 0
| 101-2501 | Лента полиэтиленовая с липким слоем: марка А | кг | 2,66 0,14364 | [6 empty] | 1.052 | 1.021 | 1.035 | 1.025 | 1.02 | 0 | 0
П,Н | 101-9430 | Сетки в рамках | м2 | 0 0 | [6 empty] | 1.052 | 1.021 | 1.035 | 1.025 | 1.02 | 0 | 0
Н | 301-9066 | Воздуховоды металлические | м2 | 100 5,4 | [6 empty] | 1.052 | 1.021 | 1.035 | 1.025 | 1.02 | 0 | 0
П,Н | 301-9110 | Дроссель-клапаны в патрубке | шт. | 0 0 | [6 empty] | 1.052 | 1.021 | 1.035 | 1.025 | 1.02 | 6573.305 | 6573.305
П,Н | 301-9240 | Крепления | кг | 0 0 | [6 empty] | 1.052 | 1.021 | 1.035 | 1.025 | 1.02 | 2934.7704 | 2934.7704
П,Н | 301-9520 | Шиберы | шт. | 0 0 | [6 empty] | 1.052 | 1.021 | 1.035 | 1.025 | 1.02 | 383.2343 | 58.7991
П,Н | 301-9640 | Заглушки питометражных лючков | шт. | 0 0 | [6 empty] | 1.052 | 1.021 | 1.035 | 1.025 | 1.02 | 0 | 0
61 | ТЦ_19.1.01.00_78_7814801080_31.01.2024_02 | Воздуховод из нержавеющей стали AISI 316 толщиной 1.5 мм (титан), Ø200 | м | 7 |  | 17325 |  |  | 17325 |  | 1.052 | 1.021 | 1.035 | 1.025 | 1.02 | 0 | 0
62 | ТЦ_19.1.01.00_78_7814801080_22.01.2024_02 | Отвод 90º Ø200 из нержавеющей стали AISI 316 толщиной 1.5мм (титан) ( S=0,26 м2) | шт | 2 |  | 2973.92 |  |  | 2973.92 |  | 1.052 | 1.021 | 1.035 | 1.025 | 1.02 | 0 | 0
63 | ТЦ_19.1.01.00_78_7814801080_31.01.2024_02 | Переход 440х240/Ø200, L=200мм из нержавеющей стали AISI 316 толщиной 1.5мм ( S=0,24 м2) | шт | 2 |  | 2989.44 |  |  | 2989.44 |  | 1.052 | 1.021 | 1.035 | 1.025 | 1.02 | 0 | 0
64 | ТЕР20-01-002-06 | Прокладка воздуховодов из листовой оцинкованной стали и алюминия класса П (плотные) толщиной: 0,6 мм, диаметром до 450 мм // прим. толщ. 1,5мм | 100 м2 поверхности воздуховодов | 0.0879 |  | 828.08 |  |  | 127.04 |  | 1.052 | 1.021 | 1.035 | 1.025 | 1.02 | 0 | 0
| 101-1522 | Электроды диаметром: 5 мм Э42А | т | 0,00039 0,0000343 | [6 empty] | 1.052 | 1.021 | 1.035 | 1.025 | 1.02 | 0 | 0
| 101-1703 | Прокладки резиновые (пластина техническая прессованная) | кг | 7,58 0,666282 | [6 empty] | 1.052 | 1.021 | 1.035 | 1.025 | 1.02 | 0 | 0
| 101-1714 | Болты с гайками и шайбами строительные | т | 0,011 0,0009669 | [6 empty] | 1.052 | 1.021 | 1.035 | 1.025 | 1.02 | 0 | 0
| 101-2493 | Лента липкая изоляционная на поликасиновом компаунде марки ЛСЭПЛ, шириной 20-30 мм, толщиной от 0,14 до 0,19 мм | кг | 8,2 0,72078 | [6 empty] | 1.052 | 1.021 | 1.035 | 1.025 | 1.02 | 0 | 0
| 101-2501 | Лента полиэтиленовая с липким слоем: марка А | кг | 1,58 0,138882 | [6 empty] | 1.052 | 1.021 | 1.035 | 1.025 | 1.02 | 11451.6065 | 11451.6065
П,Н | 101-9430 | Сетки в рамках | м2 | 0 0 | [6 empty] | 1.052 | 1.021 | 1.035 | 1.025 | 1.02 | 1467.3852 | 1467.3852
Н | 301-9066 | Воздуховоды металлические | м2 | 100 8,79 | [6 empty] | 1.052 | 1.021 | 1.035 | 1.025 | 1.02 | 340.7302 | 340.7302
П,Н | 301-9110 | Дроссель-клапаны в патрубке | шт. | 0 0 | [6 empty] | 1.052 | 1.021 | 1.035 | 1.025 | 1.02 | 101.7216 | 101.7216
П,Н | 301-9240 | Крепления | кг | 0 0 | [6 empty] | 1.052 | 1.021 | 1.035 | 1.025 | 1.02 | 383.1645 | 86.2751
П,Н | 301-9520 | Шиберы | шт. | 0 0 | [6 empty] | 1.052 | 1.021 | 1.035 | 1.025 | 1.02 | 0 | 0
П,Н | 301-9640 | Заглушки питометражных лючков | шт. | 0 0 | [6 empty] | 1.052 | 1.021 | 1.035 | 1.025 | 1.02 | 0 | 0
65 | ТЦ_19.1.01.00_78_7814801080_31.01.2024_02 | Воздуховод из нержавеющей стали AISI 316 толщиной 1.5 мм (титан), Ø400 | м | 7 |  | 31566.64 |  |  | 31566.64 |  | 1.052 | 1.021 | 1.035 | 1.025 | 1.02 | 0 | 0
66 | ТЕР20-01-002-07 | Прокладка воздуховодов из листовой оцинкованной стали и алюминия класса П (плотные) толщиной: 0,7 мм, диаметром от 500 до 560 мм // прим. толщ.1,5 мм | 100 м2 поверхности воздуховодов | 0.0243 |  | 229.38 |  |  | 35.12 |  | 1.052 | 1.021 | 1.035 | 1.025 | 1.02 | 0 | 0
| 101-1522 | Электроды диаметром: 5 мм Э42А | т | 0,00039 0,0000095 | [6 empty] | 1.052 | 1.021 | 1.035 | 1.025 | 1.02 | 26.86 | 26.86
| 101-1703 | Прокладки резиновые (пластина техническая прессованная) | кг | 7,58 0,184194 | [6 empty] | 1.052 | 1.021 | 1.035 | 1.025 | 1.02 | 115.3666 | 115.3666
| 101-1714 | Болты с гайками и шайбами строительные | т | 0,011 0,0002673 | [6 empty] | 1.052 | 1.021 | 1.035 | 1.025 | 1.02 | 29.1613 | 29.1613
| 101-2493 | Лента липкая изоляционная на поликасиновом компаунде марки ЛСЭПЛ, шириной 20-30 мм, толщиной от 0,14 до 0,19 мм | кг | 8,2 0,19926 | [6 empty] | 1.052 | 1.021 | 1.035 | 1.025 | 1.02 | 330.0606 | 330.0606
| 101-2501 | Лента полиэтиленовая с липким слоем: марка А | кг | 1,58 0,038394 | [6 empty] | 1.052 | 1.021 | 1.035 | 1.025 | 1.02 | 54.4754 | 54.4754
П,Н | 101-9430 | Сетки в рамках | м2 | 0 0 | [6 empty] | 1.052 | 1.021 | 1.035 | 1.025 | 1.02 | 13.1801 | 13.1801
Н | 301-9066 | Воздуховоды металлические | м2 | 100 2,43 | [6 empty] | 1.052 | 1.021 | 1.035 | 1.025 | 1.02 | 498.6125 | 498.6125
П,Н | 301-9110 | Дроссель-клапаны в патрубке | шт. | 0 0 | [6 empty] | 1.052 | 1.021 | 1.035 | 1.025 | 1.02 | 1324.7983 | 1324.7983
П,Н | 301-9240 | Крепления | кг | 0 0 | [6 empty] | 1.052 | 1.021 | 1.035 | 1.025 | 1.02 | 142.1801 | 142.1801
П,Н | 301-9520 | Шиберы | шт. | 0 0 | [6 empty] | 1.052 | 1.021 | 1.035 | 1.025 | 1.02 | 130.1274 | 42.6668
П,Н | 301-9640 | Заглушки питометражных лючков | шт. | 0 0 | [6 empty] | 1.052 | 1.021 | 1.035 | 1.025 | 1.02 | 0 | 0
67 | ТЦ_19.1.01.00_78_7814801080_31.01.2024_02 | Воздуховод из нержавеющей стали AISI 316 толщиной 1.5 мм (титан), Ø500 | м | 1 |  | 5655.59 |  |  | 5655.59 |  | 1.052 | 1.021 | 1.035 | 1.025 | 1.02 | 0 | 0
68 | ТЦ_19.1.01.00_78_7814801080_31.01.2024_02 | Переход Ø400/ Ø500 из нержавеющей стали AISI 316 толщиной 1.5мм (титан) S=0,43 м2 | шт | 2 |  | 2525.04 |  |  | 2525.04 |  | 1.052 | 1.021 | 1.035 | 1.025 | 1.02 | 0 | 0
69 | ТЕР20-01-002-10 | Прокладка воздуховодов из листовой оцинкованной стали и алюминия класса П (плотные) толщиной: 0,7 мм, периметром от 1100 до 1600 мм // прим. толщ. 1,5 мм | 100 м2 поверхности воздуховодов | 0.035 |  | 329.73 |  |  | 50.59 |  | 1.052 | 1.021 | 1.035 | 1.025 | 1.02 | 0 | 0
| 101-1522 | Электроды диаметром: 5 мм Э42А | т | 0,00039 0,0000137 | [6 empty] | 1.052 | 1.021 | 1.035 | 1.025 | 1.02 | 0 | 0
| 101-1703 | Прокладки резиновые (пластина техническая прессованная) | кг | 7,58 0,2653 | [6 empty] | 1.052 | 1.021 | 1.035 | 1.025 | 1.02 | 82.5907 | 82.5907
| 101-1714 | Болты с гайками и шайбами строительные | т | 0,011 0,000385 | [6 empty] | 1.052 | 1.021 | 1.035 | 1.025 | 1.02 | 192.3087 | 192.3087
| 101-2493 | Лента липкая изоляционная на поликасиновом компаунде марки ЛСЭПЛ, шириной 20-30 мм, толщиной от 0,14 до 0,19 мм | кг | 8,2 0,287 | [6 empty] | 1.052 | 1.021 | 1.035 | 1.025 | 1.02 | 0 | 0
| 101-2501 | Лента полиэтиленовая с липким слоем: марка А | кг | 1,58 0,0553 | [6 empty] | 1.052 | 1.021 | 1.035 | 1.025 | 1.02 | 0 | 0
П,Н | 101-9430 | Сетки в рамках | м2 | 0 0 | [6 empty] | 1.052 | 1.021 | 1.035 | 1.025 | 1.02 | 0 | 0
Н | 301-9066 | Воздуховоды металлические | м2 | 100 3,5 | [6 empty] | 1.052 | 1.021 | 1.035 | 1.025 | 1.02 | 0 | 0
П,Н | 301-9110 | Дроссель-клапаны в патрубке | шт. | 0 0 | [6 empty] | 1.052 | 1.021 | 1.035 | 1.025 | 1.02 | 0 | 0
П,Н | 301-9240 | Крепления | кг | 0 0 | [6 empty] | 1.052 | 1.021 | 1.035 | 1.025 | 1.02 | 0 | 0
П,Н | 301-9640 | Заглушки питометражных лючков | шт. | 0 0 | [6 empty] | 1.052 | 1.021 | 1.035 | 1.025 | 1.02 | 0 | 0
70 | ТЦ_19.1.01.00_78_7814801080_31.01.2024_02 | Воздуховод из нержавеющей стали AISI 316 толщиной 1.5 мм (титан), 500х300 | м | 2 |  | 9852.82 |  |  | 9852.82 |  | 1.052 | 1.021 | 1.035 | 1.025 | 1.02 | 0 | 0
71 | ТЦ_19.1.01.00_78_7814801080_31.01.2024_02 | Переход 440х240/500х300, L=100мм из нержавеющей стали AISI 316 толщиной 1.5мм S=0,30 м2 | шт | 1 |  | 1262.52 |  |  | 1262.52 |  | 1.052 | 1.021 | 1.035 | 1.025 | 1.02 | 0 | 0
72 | ТССЦ-301-1819 | Крепления для воздуховодов оцинкованные (подвески СТД, подвески регулируемые СТД, тяги, хомуты, кронштейны, траверсы, ленты, шпильки, профили) | т | 0.0255 |  | 293.16 |  |  | 293.16 |  | 1.052 | 1.021 | 1.035 | 1.025 | 1.02 | 0 | 0
73 | ТССЦ-101-1714 | Болты с гайками и шайбами строительные | т | 0.0056 |  | 87.52 |  |  | 87.52 |  | 1.052 | 1.021 | 1.035 | 1.025 | 1.02 | 0 | 0
74 | ТЕР26-01-009-01 | Изоляция трубопроводов: матами минераловатными марок 75, 100, плитами минераловатными на синтетическом связующем марки 75 | 1 м3 изоляции | 0.232 |  | 329.67 |  |  | 74.23 |  | 1.052 | 1.021 | 1.035 | 1.025 | 1.02 | 0 | 0
| 101-0811 | Проволока стальная низкоуглеродистая разного назначения оцинкованная диаметром: 1,1 мм | т | 0,00053 0,000123 | [6 empty] | 1.052 | 1.021 | 1.035 | 1.025 | 1.02 | 0 | 0
| 101-0812 | Проволока стальная низкоуглеродистая разного назначения оцинкованная диаметром: 1,6 мм | т | 0,00101 0,0002343 | [6 empty] | 1.052 | 1.021 | 1.035 | 1.025 | 1.02 | 0 | 0
| 101-1821 | Винты самонарезающие: оцинкованные, размером 4-12 мм ГОСТ 10621-80 | т | 0,00004 0,0000093 | [6 empty] | 1.052 | 1.021 | 1.035 | 1.025 | 1.02 | 0 | 0
| 101-1876 | Сталь листовая оцинкованная толщиной листа: 0,8 мм | т | 0,0265 0,006148 | [6 empty] | 1.052 | 1.021 | 1.035 | 1.025 | 1.02 | 0 | 0
| 104-0077 | Стеклопластик рулонный марки: РСТ-А-Л-В | 1000 м2 | 0,002204 0,0005113 | [6 empty] | 1.052 | 1.021 | 1.035 | 1.025 | 1.02 | 0 | 0
75 | ТЦ_14.2.02.06_16_1661033039_29.12.2023_02 | Теплоизоляционное покрытие, толщина 40 мм PRO-VENT-40 некашированный | м3 | 0.35728 |  | 23.11 |  |  | 23.11 |  | 1.052 | 1.021 | 1.035 | 1.025 | 1.02 | 0 | 0
76 | ТЦ_08.4.02.06_16_1661033039_29.12.2023_02 | Сетка металлическая «Манье» BOS-Manie | м2 | 6.4 |  | 99.26 |  |  | 99.26 |  | 1.052 | 1.021 | 1.035 | 1.025 | 1.02 | 0 | 0
77 | ТЦ_08.3.02.00_16_1661033039_29.12.2023_02 | Лента стальная монтажная BOS-SOLID | м | 13 |  | 25.09 |  |  | 25.09 |  | 1.052 | 1.021 | 1.035 | 1.025 | 1.02 | 0 | 0
78 | ТЦ_14.5.01.11_50_7727280635_23.12.2024_02 | Огнезащитный терморасширяющийся герметик ОГНЕЗА-ГТ | кг | 2 |  | 283.98 |  |  | 283.98 |  | 1.052 | 1.021 | 1.035 | 1.025 | 1.02 | 0 | 0
79 | ТЦ_14.2.02.06_16_1661033039_23.01.2024_02 | Материал для заделки отверстий МБОР-5Ф | м2 | 1.2 |  | 46.87 |  |  | 46.87 |  | 1.052 | 1.021 | 1.035 | 1.025 | 1.02 | 0 | 0
80 | ТЦ_14.2.02.11_66_6670462178_19.01.2024_02 | Состав термостойкий клеящий "ПЛАЗАС", толщиной 0,5мм | кг | 1.5 |  | 11.34 |  |  | 11.34 |  | 1.052 | 1.021 | 1.035 | 1.025 | 1.02 | 0 | 0
81 | ТССЦ-101-1851 | Резина прессованная // прим. прокладки резиновые | кг | 8.5 |  | 429 |  |  | 429 |  | 1.052 | 1.021 | 1.035 | 1.025 | 1.02 | 0 | 0
82 | ТЦ_08.3.08.03_78_7804685075_18.04.2024_02 | Уголок 20х4 из нержавеющей стали AISI 316 толщиной 1.5мм (титан) // вес 1,124 кг/м.п | м | 12.3 |  | 1139.84 |  |  | 1139.84 |  | 1.052 | 1.021 | 1.035 | 1.025 | 1.02 | 0 | 0
83 | ТЦ_08.3.05.05_78_7814801080_26.02.2024_02 | Сталь оцинкованная δ=0,7 для изготовления переходов ( 5,70 кг/м2) | м2 | 0.9 |  | 122.33 |  |  | 122.33 |  | 1.052 | 1.021 | 1.035 | 1.025 | 1.02 | 0 | 0
84 | ТЕРм12-10-001-01 | Бобышки, штуцеры на условное давление: до 10 МПа // прим. | 100 шт. | 0.02 |  | 111.96 |  |  | 36.71 |  | 1.052 | 1.021 | 1.035 | 1.025 | 1.02 | 0 | 0
| 101-1537 | Электроды диаметром: 8 мм Э42 | т | 0,01 0,0002 | [6 empty] | 1.052 | 1.021 | 1.035 | 1.025 | 1.02 | 0 | 0
| 101-1703 | Прокладки резиновые (пластина техническая прессованная) | кг | 3 0,06 | [6 empty] | 1.052 | 1.021 | 1.035 | 1.025 | 1.02 | 0 | 0
| 108-0081 | Бобышки скошенные | шт. | 100 2 | [6 empty] | 1.052 | 1.021 | 1.035 | 1.025 | 1.02 | 0 | 0
| 301-3240 | Колпачки-заглушки 1" | шт. | 100 2 | [6 empty] | 1.052 | 1.021 | 1.035 | 1.025 | 1.02 | 0 | 0
| 507-2630 | Пробки П-М27х2 | шт. | 100 2 | [6 empty] | 1.052 | 1.021 | 1.035 | 1.025 | 1.02 | 0 | 0
| 999-9950 | Вспомогательные ненормируемые ресурсы (2% от Оплаты труда рабочих) | руб | 23,86 0,4772 | [6 empty] | 1.052 | 1.021 | 1.035 | 1.025 | 1.02 | 0 | 0
85 | ТЦ_24.3.05.18_77_7722753969_19.04.2024_02 | Штуцер для слива конденсата, Ø25 | шт | 2 |  | 71.06 |  |  | 71.06 |  | 1.052 | 1.021 | 1.035 | 1.025 | 1.02 | 0 | 0
86 | ТССЦ-113-0677 | Грунт-краска антикоррозионная цинкнаполненная ЦХСК-1467 // прим. | т | 0.0016 |  | 165.46 |  |  | 165.46 |  | 1.052 | 1.021 | 1.035 | 1.025 | 1.02 | 0 | 0
ВСЕГО по смете
ВСЕГО, без НДС
ВСЕГО, с НДС

## 1632-2021-2.2.3-ОВ
Терминал по перевалке минеральных удобрений в морском торговом порту Усть-Луга. Береговые объекты терминала
(наименование стройки)
ЛОКАЛЬНАЯ СМЕТА № 1632-2021-2.2.3-ОВ_07.04.022-П-00-01
(локальная смета)
на Отопление, вентиляция и кондиционирование, 07.04.022 Пересыпная станция №3 (код SAP 01.02.003) код ГП 2.2.3
(наименование работ и затрат, наименование объекта)
| Основание: | 1632-2021-2.2.3-ОВ_0_0_RU_IFС
№ п/п | Обоснование | Наименование работ и затрат | Ед. изм. | Кол-во | Цена за ед.изм. работ, руб. без НДС |  | Стоимость работ, всего, руб., с НДС | Цена за ед.изм. материала, руб. без НДС |  | Стоимость материалов, всего, руб. с НДС | 1.052 | 1.021 | 1.035 | 1.025 | 1.02 | работы | материалы
1 | 2 | 3 | 4 | 5 | [6 empty] | 1.052 | 1.021 | 1.035 | 1.025 | 1.02
Раздел 1. Отопление | [10 empty] | 1.052 | 1.021 | 1.035 | 1.025 | 1.02
1 | ТЕРм08-03-602-01 | Электрополотенце | 1 шт. | 6 |  | 9429 |  |  | 126 |  | 1.052 | 1.021 | 1.035 | 1.025 | 1.02 | 10959.0146 | 146.4456
| 101-3914 | Дюбели распорные полипропиленовые | 100 шт. | 0,027 0,162 | [6 empty] | 1.052 | 1.021 | 1.035 | 1.025 | 1.02 | 0 | 0
| 999-9950 | Вспомогательные ненормируемые ресурсы (2% от Оплаты труда рабочих) | руб | 0,36 2,16 | [6 empty] | 1.052 | 1.021 | 1.035 | 1.025 | 1.02 | 13605.4963 | 0
2 О | ТЦ_63.3.01.01_77_7722753969_28.12.2023_02 | Электрический конвектор мощностью 2000 Вт ЭВУБ-2,0 ( в т.ч. резерв- 1 шт.) | шт | 3 |  | 11706 |  |  |  |  | 1.052 | 1.021 | 1.035 | 1.025 | 1.02 | 12621.0562 | 0
3 О | ТЦ_63.3.01.01_77_7722753969_10.01.2024_02 | Электрический конвектор мощностью 1500 Вт ЭВУБ-1,5 ( в т.ч. резерв-1 шт.) | шт | 3 |  | 10859 |  |  |  |  | 1.052 | 1.021 | 1.035 | 1.025 | 1.02 | 8825.0926 | 0
4 О | ТЦ_63.3.01.01_54_7415026200_10.01.2024_02 | Электрический конвектор мощностью 1000 Вт ЭВУБ-1,0 | шт | 2 |  | 7593 |  |  |  |  | 1.052 | 1.021 | 1.035 | 1.025 | 1.02 | 0 | 0
Раздел 2. Вентиляция П1В1 | [10 empty] | 1.052 | 1.021 | 1.035 | 1.025 | 1.02 | 0 | 0
П1В1. МЕД (UTR) 50-25 (N) W1.22-0.37x30.R.REZ + МЕД (UTR)50-25 (N) W1.22-0.37x30.R.REZ [Подвесная] в составе: | [10 empty] | 1.052 | 1.021 | 1.035 | 1.025 | 1.02 | 2153915.339 | 0
5 О | ТЦ_64.0.00.00_77_7728668928_22.02.2024_02 | Приточно-вытяжная вентиляция П1В1 в комплекте с КИПиА | компл. | 1 |  | 1853202 |  |  |  |  | 1.052 | 1.021 | 1.035 | 1.025 | 1.02 | 192730.5837 | 5888.0441
6 | ТЕР20-06-002-01 | Установка камер приточных типовых: без секции орошения производительностью до 10 тыс.м3/час// прим. секция смешения | 1 камера | 2 |  | 165823 |  |  | 5066 |  | 1.052 | 1.021 | 1.035 | 1.025 | 1.02 | 0 | 0
| 101-0319 | Картон строительный: прокладочный марки Б | т | 0,00038 0,00076 | [6 empty] | 1.052 | 1.021 | 1.035 | 1.025 | 1.02 | 0 | 0
| 101-0388 | Краски масляные земляные марки: МА-0115 мумия, сурик железный | т | 0,00029 0,00058 | [6 empty] | 1.052 | 1.021 | 1.035 | 1.025 | 1.02 | 0 | 0
| 101-0628 | Олифа комбинированная, марки: К-3 | т | 0,00014 0,00028 | [6 empty] | 1.052 | 1.021 | 1.035 | 1.025 | 1.02 | 0 | 0
| 101-1522 | Электроды диаметром: 5 мм Э42А | т | 0,00034 0,00068 | [6 empty] | 1.052 | 1.021 | 1.035 | 1.025 | 1.02 | 0 | 0
| 101-1669 | Очес льняной | кг | 0,15 0,3 | [6 empty] | 1.052 | 1.021 | 1.035 | 1.025 | 1.02 | 0 | 0
| 101-1703 | Прокладки резиновые (пластина техническая прессованная) | кг | 2,72 5,44 | [6 empty] | 1.052 | 1.021 | 1.035 | 1.025 | 1.02 | 0 | 0
| 101-1714 | Болты с гайками и шайбами строительные | т | 0,0042 0,0084 | [6 empty] | 1.052 | 1.021 | 1.035 | 1.025 | 1.02 | 0 | 0
| 101-1929 | Болты анкерные | т | 0,00096 0,00192 | [6 empty] | 1.052 | 1.021 | 1.035 | 1.025 | 1.02 | 0 | 0
| 101-2040 | Шайбы стальные | т | 0,00018 0,00036 | [6 empty] | 1.052 | 1.021 | 1.035 | 1.025 | 1.02 | 0 | 0
Н | 301-9001 | Камеры приточные | компл. | 1 2 | [6 empty] | 1.052 | 1.021 | 1.035 | 1.025 | 1.02 | 0 | 0
| 302-1240 | Сгоны стальные с муфтой и контргайкой, диаметром: 40 мм | шт. | 3 6 | [6 empty] | 1.052 | 1.021 | 1.035 | 1.025 | 1.02 | 11941.1301 | 593.9184
| 402-0004 | Раствор готовый кладочный цементный марки: 100 | м3 | 0,009 0,018 | [6 empty] | 1.052 | 1.021 | 1.035 | 1.025 | 1.02 | 0 | 0
7 | ТЕР20-02-006-07 | Установка заслонок воздушных и клапанов воздушных КВР с электрическим или пневматическим приводом: периметром до 1600 мм // Заслонка регулирующая ZRK 50-25 | 1 шт. | 3 |  | 10274 |  |  | 511 |  | 1.052 | 1.021 | 1.035 | 1.025 | 1.02 | 0 | 0
| 101-1703 | Прокладки резиновые (пластина техническая прессованная) | кг | 0,32 0,96 | [6 empty] | 1.052 | 1.021 | 1.035 | 1.025 | 1.02 | 5473.1148 | 34.868
| 101-1714 | Болты с гайками и шайбами строительные | т | 0,0003 0,0009 | [6 empty] | 1.052 | 1.021 | 1.035 | 1.025 | 1.02 | 0 | 0
Н | 302-9130 | Заслонки унифицированные или клапаны | шт. | 1 3 | [6 empty] | 1.052 | 1.021 | 1.035 | 1.025 | 1.02 | 0 | 0
8 | ТЕР20-02-018-01 | Установка вставок гибких к радиальным вентиляторам // прим. Вставка гибкая WG 50-25 | 1 м2 | 0.5 |  | 4709 |  |  | 30 |  | 1.052 | 1.021 | 1.035 | 1.025 | 1.02 | 0 | 0
| 101-1703 | Прокладки резиновые (пластина техническая прессованная) | кг | 0,08 0,04 | [6 empty] | 1.052 | 1.021 | 1.035 | 1.025 | 1.02 | 0 | 0
| 101-1714 | Болты с гайками и шайбами строительные | т | 0,0002 0,0001 | [6 empty] | 1.052 | 1.021 | 1.035 | 1.025 | 1.02 | 0 | 0
Н | 301-9092 | Вставки гибкие | м2 | 1 0,5 | [6 empty] | 1.052 | 1.021 | 1.035 | 1.025 | 1.02 | 0 | 0
9 | ТЕР20-06-005-01 | Установка фильтров воздушных (сухих) производительностью: до 10 тыс.м3/час // Корпус фильтра укороченного + Вставка карманная фильтрующая укороченная | 1 фильтр | 2 |  | 39249 |  |  | 622 |  | 1.052 | 1.021 | 1.035 | 1.025 | 1.02 | 0 | 0
| 101-1703 | Прокладки резиновые (пластина техническая прессованная) | кг | 0,11 0,22 | [6 empty] | 1.052 | 1.021 | 1.035 | 1.025 | 1.02 | 0 | 0
| 101-1714 | Болты с гайками и шайбами строительные | т | 0,00096 0,00192 | [6 empty] | 1.052 | 1.021 | 1.035 | 1.025 | 1.02 | 18996.0902 | 1156.4556
| 101-1929 | Болты анкерные | т | 0,00128 0,00256 | [6 empty] | 1.052 | 1.021 | 1.035 | 1.025 | 1.02 | 0 | 0
П,Н | 301-9240 | Крепления | кг | 0 0 | [6 empty] | 1.052 | 1.021 | 1.035 | 1.025 | 1.02 | 0 | 0
Н | 301-9614 | Фильтры воздушные | шт. | 1 2 | [6 empty] | 1.052 | 1.021 | 1.035 | 1.025 | 1.02 | 0 | 0
| 402-0004 | Раствор готовый кладочный цементный марки: 100 | м3 | 0,009 0,018 | [6 empty] | 1.052 | 1.021 | 1.035 | 1.025 | 1.02 | 0 | 0
10 | ТЕР20-06-006-01 | Установка воздухонагревателей однорядных для обводного канала производительностью: до 10 тыс.м3/час. //Воздухонагреватель электрический МЕД (UTR) 50-25 | 1 воздухонагреватель | 1 |  | 16344 |  |  | 995 |  | 1.052 | 1.021 | 1.035 | 1.025 | 1.02 | 0 | 0
| 101-1522 | Электроды диаметром: 5 мм Э42А | т | 0,00012 0,00012 | [6 empty] | 1.052 | 1.021 | 1.035 | 1.025 | 1.02 | 0 | 0
| 101-1714 | Болты с гайками и шайбами строительные | т | 0,00065 0,00065 | [6 empty] | 1.052 | 1.021 | 1.035 | 1.025 | 1.02 | 0 | 0
| 101-1929 | Болты анкерные | т | 0,00308 0,00308 | [6 empty] | 1.052 | 1.021 | 1.035 | 1.025 | 1.02 | 25830.2195 | 252.2119
Н | 301-9070 | Воздухонагреватели | шт. | 1 1 | [6 empty] | 1.052 | 1.021 | 1.035 | 1.025 | 1.02 | 0 | 0
П,Н | 301-9240 | Крепления | кг | 0 0 | [6 empty] | 1.052 | 1.021 | 1.035 | 1.025 | 1.02 | 0 | 0
| 402-0004 | Раствор готовый кладочный цементный марки: 100 | м3 | 0,0077 0,0077 | [6 empty] | 1.052 | 1.021 | 1.035 | 1.025 | 1.02 | 0 | 0
| 507-0982 | Фланцы стальные плоские приварные из стали ВСт3сп2, ВСт3сп3, давлением: 1,0 МПа (10 кгс/см2), диаметром 40 мм | шт. | 2 2 | [6 empty] | 1.052 | 1.021 | 1.035 | 1.025 | 1.02 | 5401.0543 | 41.8416
| 509-0966 | Прокладки из паронита марки ПМБ, толщиной: 1 мм, диаметром 50 мм | 1000 шт. | 0,002 0,002 | [6 empty] | 1.052 | 1.021 | 1.035 | 1.025 | 1.02 | 0 | 0
11 | ТЕР20-03-001-01 | Установка вентиляторов радиальных массой: до 0,05 т // Вентилятор МЕД (UTR) 50-25 (N) W1REZ.22- 0,37x30 | 1 вентилятор | 2 |  | 22224 |  |  | 217 |  | 1.052 | 1.021 | 1.035 | 1.025 | 1.02 | 0 | 0
| 101-1929 | Болты анкерные | т | 0,0014 0,0028 | [6 empty] | 1.052 | 1.021 | 1.035 | 1.025 | 1.02 | 0 | 0
Н | 301-9011 | Вентиляторы радиальные | шт. | 1 2 | [6 empty] | 1.052 | 1.021 | 1.035 | 1.025 | 1.02 | 5401.0543 | 41.8416
КИПиА для установки П1В1 в составе: | [10 empty] | 1.052 | 1.021 | 1.035 | 1.025 | 1.02 | 0 | 0
12 | ТЕРм08-03-573-04 | Шкаф (пульт) управления навесной, высота, ширина и глубина: до 600х600х350 мм // Щит управления вентилятором CHU-V-1R2,2-RU2,2 | 1 шт. | 1 |  | 4647 |  |  | 36 |  | 1.052 | 1.021 | 1.035 | 1.025 | 1.02 | 0 | 0
| 101-1924 | Электроды диаметром: 4 мм Э42А | кг | 0,1 0,1 | [6 empty] | 1.052 | 1.021 | 1.035 | 1.025 | 1.02 | 0 | 0
| 101-1977 | Болты с гайками и шайбами строительные | кг | 0,1 0,1 | [6 empty] | 1.052 | 1.021 | 1.035 | 1.025 | 1.02 | 6277.4035 | 12.7849
| 101-2143 | Краска | кг | 0,02 0,02 | [6 empty] | 1.052 | 1.021 | 1.035 | 1.025 | 1.02 | 0 | 0
| 999-9950 | Вспомогательные ненормируемые ресурсы (2% от Оплаты труда рабочих) | руб | 0,89 0,89 | [6 empty] | 1.052 | 1.021 | 1.035 | 1.025 | 1.02 | 910.055 | 13.9472
13 | ТЕРм08-03-573-04 | Шкаф (пульт) управления навесной, высота, ширина и глубина: до 600х600х350 мм // Блок управления CHU A-E9-1R1R RU-S3 | 1 шт. | 1 |  | 4647 |  |  | 36 |  | 1.052 | 1.021 | 1.035 | 1.025 | 1.02 | 0 | 0
| 101-1924 | Электроды диаметром: 4 мм Э42А | кг | 0,1 0,1 | [6 empty] | 1.052 | 1.021 | 1.035 | 1.025 | 1.02 | 910.055 | 13.9472
| 101-1977 | Болты с гайками и шайбами строительные | кг | 0,1 0,1 | [6 empty] | 1.052 | 1.021 | 1.035 | 1.025 | 1.02 | 0 | 0
| 101-2143 | Краска | кг | 0,02 0,02 | [6 empty] | 1.052 | 1.021 | 1.035 | 1.025 | 1.02 | 0 | 0
| 999-9950 | Вспомогательные ненормируемые ресурсы (2% от Оплаты труда рабочих) | руб | 0,89 0,89 | [6 empty] | 1.052 | 1.021 | 1.035 | 1.025 | 1.02 | 910.055 | 13.9472
14 | ТЕРм11-04-008-01 | Съемные и выдвижные блоки (модули, ячейки, ТЭЗ), масса: до 5 кг // Частотный преобразователь 0,75 кВт 220 В | 1 шт. | 4 |  | 5401 |  |  | 11 |  | 1.052 | 1.021 | 1.035 | 1.025 | 1.02 | 0 | 0
| 999-9950 | Вспомогательные ненормируемые ресурсы (2% от Оплаты труда рабочих) | руб | 0,34 1,36 | [6 empty] | 1.052 | 1.021 | 1.035 | 1.025 | 1.02 | 910.055 | 13.9472
15 | ТЕРм11-03-001-01 | Приборы, устанавливаемые на металлоконструкциях, щитах и пультах, масса: до 5 кг // Датчик температуры канальный ARK-3 (дтк на приток.) | 1 шт. | 1 |  | 783 |  |  | 12 |  | 1.052 | 1.021 | 1.035 | 1.025 | 1.02 | 0 | 0
| 101-2036 | Болты с гайками и шайбами оцинкованные, диаметр: 6 мм | кг | 0,035 0,035 | [6 empty] | 1.052 | 1.021 | 1.035 | 1.025 | 1.02 | 910.055 | 13.9472
| 999-9950 | Вспомогательные ненормируемые ресурсы (2% от Оплаты труда рабочих) | руб | 0,2 0,2 | [6 empty] | 1.052 | 1.021 | 1.035 | 1.025 | 1.02 | 0 | 0
16 | ТЕРм11-03-001-01 | Приборы, устанавливаемые на металлоконструкциях, щитах и пультах, масса: до 5 кг // Датчик перепада давления 500 Pa DVL-500 (дпд на прит. вент.) | 1 шт. | 1 |  | 783 |  |  | 12 |  | 1.052 | 1.021 | 1.035 | 1.025 | 1.02 | 0 | 0
| 101-2036 | Болты с гайками и шайбами оцинкованные, диаметр: 6 мм | кг | 0,035 0,035 | [6 empty] | 1.052 | 1.021 | 1.035 | 1.025 | 1.02 | 0 | 0
| 999-9950 | Вспомогательные ненормируемые ресурсы (2% от Оплаты труда рабочих) | руб | 0,2 0,2 | [6 empty] | 1.052 | 1.021 | 1.035 | 1.025 | 1.02 | 0 | 0
17 | ТЕРм11-03-001-01 | Приборы, устанавливаемые на металлоконструкциях, щитах и пультах, масса: до 5 кг // Датчик перепада давления 500 Pa DVL-500 (дпд на выт. вент.) | 1 шт. | 1 |  | 783 |  |  | 12 |  | 1.052 | 1.021 | 1.035 | 1.025 | 1.02 | 1864.2761 | 87.17
| 101-2036 | Болты с гайками и шайбами оцинкованные, диаметр: 6 мм | кг | 0,035 0,035 | [6 empty] | 1.052 | 1.021 | 1.035 | 1.025 | 1.02 | 0 | 0
| 999-9950 | Вспомогательные ненормируемые ресурсы (2% от Оплаты труда рабочих) | руб | 0,2 0,2 | [6 empty] | 1.052 | 1.021 | 1.035 | 1.025 | 1.02 | 1864.2761 | 87.17
18 | ТЕРм11-03-001-01 | Приборы, устанавливаемые на металлоконструкциях, щитах и пультах, масса: до 5 кг // Датчик перепада давления 500 Pa DVL-500 (дпд на прит. фильтр) | 1 шт. | 1 |  | 783 |  |  | 12 |  | 1.052 | 1.021 | 1.035 | 1.025 | 1.02 | 0 | 0
| 101-2036 | Болты с гайками и шайбами оцинкованные, диаметр: 6 мм | кг | 0,035 0,035 | [6 empty] | 1.052 | 1.021 | 1.035 | 1.025 | 1.02 | 0 | 0
| 999-9950 | Вспомогательные ненормируемые ресурсы (2% от Оплаты труда рабочих) | руб | 0,2 0,2 | [6 empty] | 1.052 | 1.021 | 1.035 | 1.025 | 1.02 | 0 | 0
19 | ТЕРм11-03-001-01 | Приборы, устанавливаемые на металлоконструкциях, щитах и пультах, масса: до 5 кг // Датчик перепада давления 500 Pa DVL-500 (дпд на вытж. фильтр) | 1 шт. | 1 |  | 783 |  |  | 12 |  | 1.052 | 1.021 | 1.035 | 1.025 | 1.02 | 771558.095 | 0
| 101-2036 | Болты с гайками и шайбами оцинкованные, диаметр: 6 мм | кг | 0,035 0,035 | [6 empty] | 1.052 | 1.021 | 1.035 | 1.025 | 1.02 | 0 | 0
| 999-9950 | Вспомогательные ненормируемые ресурсы (2% от Оплаты труда рабочих) | руб | 0,2 0,2 | [6 empty] | 1.052 | 1.021 | 1.035 | 1.025 | 1.02 | 0 | 0
20 | ТЕРм11-05-001-01 | Механизм исполнительный, масса: до 20 кг // Привод PDS 05/230.DT (для засл. прит. канала) | 1 шт. | 1 |  | 1604 |  |  | 75 |  | 1.052 | 1.021 | 1.035 | 1.025 | 1.02 | 0 | 0
| 101-2039 | Болты с гайками и шайбами оцинкованные, диаметр: 12 мм | кг | 0,32 0,32 | [6 empty] | 1.052 | 1.021 | 1.035 | 1.025 | 1.02 | 0 | 0
| 999-9950 | Вспомогательные ненормируемые ресурсы (2% от Оплаты труда рабочих) | руб | 0,19 0,19 | [6 empty] | 1.052 | 1.021 | 1.035 | 1.025 | 1.02 | 0 | 0
21 | ТЕРм11-05-001-01 | Механизм исполнительный, масса: до 20 кг // Привод PDS 05/230.DT (для смес. засл.) | 1 шт. | 1 |  | 1604 |  |  | 75 |  | 1.052 | 1.021 | 1.035 | 1.025 | 1.02 | 10210.5147 | 862.402
| 101-2039 | Болты с гайками и шайбами оцинкованные, диаметр: 12 мм | кг | 0,32 0,32 | [6 empty] | 1.052 | 1.021 | 1.035 | 1.025 | 1.02 | 0 | 0
| 999-9950 | Вспомогательные ненормируемые ресурсы (2% от Оплаты труда рабочих) | руб | 0,19 0,19 | [6 empty] | 1.052 | 1.021 | 1.035 | 1.025 | 1.02 | 0 | 0
22 | ТЕРм11-05-001-01 | Механизм исполнительный, масса: до 20 кг // Привод PDS 05/230.DT (для засл. выт. канала) | 1 шт. | 1 |  | 1604 |  |  | 75 |  | 1.052 | 1.021 | 1.035 | 1.025 | 1.02 | 2529.0928 | 13.9472
| 101-2039 | Болты с гайками и шайбами оцинкованные, диаметр: 12 мм | кг | 0,32 0,32 | [6 empty] | 1.052 | 1.021 | 1.035 | 1.025 | 1.02 | 0 | 0
| 999-9950 | Вспомогательные ненормируемые ресурсы (2% от Оплаты труда рабочих) | руб | 0,19 0,19 | [6 empty] | 1.052 | 1.021 | 1.035 | 1.025 | 1.02 | 0 | 0
Раздел 3. Вентиляция. П2В2 | [10 empty] | 1.052 | 1.021 | 1.035 | 1.025 | 1.02 | 12913.9475 | 125.5248
МЕД (UTR) 40-20 (N) W1.22- 0.37x30.R [Подвесная] в составе: | [10 empty] | 1.052 | 1.021 | 1.035 | 1.025 | 1.02 | 0 | 0
23 О | ТЦ_64.0.00.00_77_7728668928_22.02.2024_02 | Установка П2В2 в комплекте с КИПиА | компл. | 1 |  | 663839 |  |  |  |  | 1.052 | 1.021 | 1.035 | 1.025 | 1.02 | 0 | 0
24 | ТЕР20-06-005-01 | Установка фильтров воздушных (сухих) производительностью: до 10 тыс.м3/час // Корпус фильтра укороченного МЕД (UTR) 40-20 (N) UKFM + Вставка карманная фильтрующая укороченная WFUM 40-20 G4 | 1 фильтр | 1 |  | 19624 |  |  | 312 |  | 1.052 | 1.021 | 1.035 | 1.025 | 1.02 | 12913.9475 | 125.5248
| 101-1703 | Прокладки резиновые (пластина техническая прессованная) | кг | 0,11 0,11 | [6 empty] | 1.052 | 1.021 | 1.035 | 1.025 | 1.02 | 0 | 0
| 101-1714 | Болты с гайками и шайбами строительные | т | 0,00096 0,00096 | [6 empty] | 1.052 | 1.021 | 1.035 | 1.025 | 1.02 | 2250.1487 | 146.4456
| 101-1929 | Болты анкерные | т | 0,00128 0,00128 | [6 empty] | 1.052 | 1.021 | 1.035 | 1.025 | 1.02 | 0 | 0
П,Н | 301-9240 | Крепления | кг | 0 0 | [6 empty] | 1.052 | 1.021 | 1.035 | 1.025 | 1.02 | 0 | 0
Н | 301-9614 | Фильтры воздушные | шт. | 1 1 | [6 empty] | 1.052 | 1.021 | 1.035 | 1.025 | 1.02 | 0 | 0
| 402-0004 | Раствор готовый кладочный цементный марки: 100 | м3 | 0,009 0,009 | [6 empty] | 1.052 | 1.021 | 1.035 | 1.025 | 1.02 | 0 | 0
25 | ТЕР20-02-006-09 | Установка заслонок воздушных и клапанов воздушных КВР с электрическим или пневматическим приводом: периметром до 4000 мм // Заслонка регулирующая ZR 40-20 | 1 шт. | 1 |  | 8785 |  |  | 742 |  | 1.052 | 1.021 | 1.035 | 1.025 | 1.02 | 5401.0543 | 41.8416
| 101-1703 | Прокладки резиновые (пластина техническая прессованная) | кг | 1,63 1,63 | [6 empty] | 1.052 | 1.021 | 1.035 | 1.025 | 1.02 | 0 | 0
| 101-1714 | Болты с гайками и шайбами строительные | т | 0,0006 0,0006 | [6 empty] | 1.052 | 1.021 | 1.035 | 1.025 | 1.02 | 0 | 0
Н | 302-9130 | Заслонки унифицированные или клапаны | шт. | 1 1 | [6 empty] | 1.052 | 1.021 | 1.035 | 1.025 | 1.02 | 0 | 0
26 | ТЕР20-02-018-01 | Установка вставок гибких к радиальным вентиляторам // Вставка гибкая WG 40-20 | 1 м2 | 0.22 |  | 2176 |  |  | 12 |  | 1.052 | 1.021 | 1.035 | 1.025 | 1.02 | 1569.0603 | 3.4868
| 101-1703 | Прокладки резиновые (пластина техническая прессованная) | кг | 0,08 0,0176 | [6 empty] | 1.052 | 1.021 | 1.035 | 1.025 | 1.02 | 910.055 | 13.9472
| 101-1714 | Болты с гайками и шайбами строительные | т | 0,0002 0,000044 | [6 empty] | 1.052 | 1.021 | 1.035 | 1.025 | 1.02 | 0 | 0
Н | 301-9092 | Вставки гибкие | м2 | 1 0,22 | [6 empty] | 1.052 | 1.021 | 1.035 | 1.025 | 1.02 | 0 | 0
27 | ТЕР20-03-001-01 | Установка вентиляторов радиальных массой: до 0,05 т // Вентилятор МЕД (UTR) 40-20 (N) W1.22-0,37х30 | 1 вентилятор | 1 |  | 11111 |  |  | 108 |  | 1.052 | 1.021 | 1.035 | 1.025 | 1.02 | 910.055 | 13.9472
| 101-1929 | Болты анкерные | т | 0,0014 0,0014 | [6 empty] | 1.052 | 1.021 | 1.035 | 1.025 | 1.02 | 0 | 0
Н | 301-9011 | Вентиляторы радиальные | шт. | 1 1 | [6 empty] | 1.052 | 1.021 | 1.035 | 1.025 | 1.02 | 1864.2761 | 87.17
28 | ТЕР20-03-001-01 | Установка вентиляторов радиальных массой: до 0,05 т // Вентилятор WNK 315/1 с хомутами | 1 вентилятор | 1 |  | 11111 |  |  | 108 |  | 1.052 | 1.021 | 1.035 | 1.025 | 1.02 | 0 | 0
| 101-1929 | Болты анкерные | т | 0,0014 0,0014 | [6 empty] | 1.052 | 1.021 | 1.035 | 1.025 | 1.02 | 1133.2102 | 23.2453
Н | 301-9011 | Вентиляторы радиальные | шт. | 1 1 | [6 empty] | 1.052 | 1.021 | 1.035 | 1.025 | 1.02 | 0 | 0
29 | ТЕР20-02-004-01 | Установка клапанов обратных: диаметром до 355 мм // КОК 315 | 1 клапан | 1 |  | 1936 |  |  | 126 |  | 1.052 | 1.021 | 1.035 | 1.025 | 1.02 | 0 | 0
| 101-1703 | Прокладки резиновые (пластина техническая прессованная) | кг | 0,246 0,246 | [6 empty] | 1.052 | 1.021 | 1.035 | 1.025 | 1.02 | 0 | 0
| 101-1714 | Болты с гайками и шайбами строительные | т | 0,0002 0,0002 | [6 empty] | 1.052 | 1.021 | 1.035 | 1.025 | 1.02 | 0 | 0
Н | 301-9170 | Клапаны | шт. | 1 1 | [6 empty] | 1.052 | 1.021 | 1.035 | 1.025 | 1.02 | 0 | 0
КИПиА для установки П2В2 в составе: | [10 empty] | 1.052 | 1.021 | 1.035 | 1.025 | 1.02 | 0 | 0
30 | ТЕРм08-03-573-04 | Шкаф (пульт) управления навесной, высота, ширина и глубина: до 600х600х350 мм // Блок управления CHU UV-W-1R1 /N | 1 шт. | 1 |  | 4647 |  |  | 36 |  | 1.052 | 1.021 | 1.035 | 1.025 | 1.02 | 346126.5689 | 0
| 101-1924 | Электроды диаметром: 4 мм Э42А | кг | 0,1 0,1 | [6 empty] | 1.052 | 1.021 | 1.035 | 1.025 | 1.02 | 12913.9475 | 125.5248
| 101-1977 | Болты с гайками и шайбами строительные | кг | 0,1 0,1 | [6 empty] | 1.052 | 1.021 | 1.035 | 1.025 | 1.02 | 0 | 0
| 101-2143 | Краска | кг | 0,02 0,02 | [6 empty] | 1.052 | 1.021 | 1.035 | 1.025 | 1.02 | 0 | 0
| 999-9950 | Вспомогательные ненормируемые ресурсы (2% от Оплаты труда рабочих) | руб | 0,89 0,89 | [6 empty] | 1.052 | 1.021 | 1.035 | 1.025 | 1.02 | 2250.1487 | 146.4456
31 | ТЕРм11-04-008-01 | Съемные и выдвижные блоки (модули, ячейки, ТЭЗ), масса: до 5 кг // Частотный преобразователь 0,75 кВт 220 В | 1 шт. | 1 |  | 1350 |  |  | 3 |  | 1.052 | 1.021 | 1.035 | 1.025 | 1.02 | 0 | 0
| 999-9950 | Вспомогательные ненормируемые ресурсы (2% от Оплаты труда рабочих) | руб | 0,34 0,34 | [6 empty] | 1.052 | 1.021 | 1.035 | 1.025 | 1.02 | 0 | 0
32 | ТЕРм11-03-001-01 | Приборы, устанавливаемые на металлоконструкциях, щитах и пультах, масса: до 5 кг // Термостат KTR-40 | 1 шт. | 1 |  | 783 |  |  | 12 |  | 1.052 | 1.021 | 1.035 | 1.025 | 1.02 | 0 | 0
| 101-2036 | Болты с гайками и шайбами оцинкованные, диаметр: 6 мм | кг | 0,035 0,035 | [6 empty] | 1.052 | 1.021 | 1.035 | 1.025 | 1.02 | 0 | 0
| 999-9950 | Вспомогательные ненормируемые ресурсы (2% от Оплаты труда рабочих) | руб | 0,2 0,2 | [6 empty] | 1.052 | 1.021 | 1.035 | 1.025 | 1.02 | 0 | 0
33 | ТЕРм11-03-001-01 | Приборы, устанавливаемые на металлоконструкциях, щитах и пультах, масса: до 5 кг // Датчик перепада давления 500 Pa DVL-500 (дпд на прит. фильтр) | 1 шт. | 1 |  | 783 |  |  | 12 |  | 1.052 | 1.021 | 1.035 | 1.025 | 1.02 | 0 | 0
| 101-2036 | Болты с гайками и шайбами оцинкованные, диаметр: 6 мм | кг | 0,035 0,035 | [6 empty] | 1.052 | 1.021 | 1.035 | 1.025 | 1.02 | 910.055 | 13.9472
| 999-9950 | Вспомогательные ненормируемые ресурсы (2% от Оплаты труда рабочих) | руб | 0,2 0,2 | [6 empty] | 1.052 | 1.021 | 1.035 | 1.025 | 1.02 | 0 | 0
34 | ТЕРм11-05-001-01 | Механизм исполнительный, масса: до 20 кг // Привод PDS 05/230.DT (для засл. прит. канала) | 1 шт. | 1 |  | 1604 |  |  | 75 |  | 1.052 | 1.021 | 1.035 | 1.025 | 1.02 | 0 | 0
| 101-2039 | Болты с гайками и шайбами оцинкованные, диаметр: 12 мм | кг | 0,32 0,32 | [6 empty] | 1.052 | 1.021 | 1.035 | 1.025 | 1.02 | 0 | 0
| 999-9950 | Вспомогательные ненормируемые ресурсы (2% от Оплаты труда рабочих) | руб | 0,19 0,19 | [6 empty] | 1.052 | 1.021 | 1.035 | 1.025 | 1.02 | 0 | 0
35 | ТЕРм08-03-591-03 | Выключатель: полугерметический и герметический // прим. регулятор скорости STY-1,5 | 100 шт. | 0.01 |  | 975 |  |  | 20 |  | 1.052 | 1.021 | 1.035 | 1.025 | 1.02 | 0 | 0
| 101-1755 | Сталь полосовая, марка стали: Ст3сп шириной 50-200 мм толщиной 4-5 мм | т | 0,014 0,00014 | [6 empty] | 1.052 | 1.021 | 1.035 | 1.025 | 1.02 | 0 | 0
| 101-1924 | Электроды диаметром: 4 мм Э42А | кг | 0,024 0,00024 | [6 empty] | 1.052 | 1.021 | 1.035 | 1.025 | 1.02 | 0 | 0
| 101-1977 | Болты с гайками и шайбами строительные | кг | 3,54 0,0354 | [6 empty] | 1.052 | 1.021 | 1.035 | 1.025 | 1.02 | 0 | 0
| 113-1786 | Лак битумный: БТ-123 | т | 0,0027 0,000027 | [6 empty] | 1.052 | 1.021 | 1.035 | 1.025 | 1.02 | 5620.7227 | 589.2693
| 999-9950 | Вспомогательные ненормируемые ресурсы (2% от Оплаты труда рабочих) | руб | 22,86 0,2286 | [6 empty] | 1.052 | 1.021 | 1.035 | 1.025 | 1.02 | 0 | 0
Раздел 4. Вентиляция. В3 | [10 empty] | 1.052 | 1.021 | 1.035 | 1.025 | 1.02 | 0 | 0
WNK 125/1 [Подвесная] | [10 empty] | 1.052 | 1.021 | 1.035 | 1.025 | 1.02 | 0 | 0
36 О | ТЦ_64.0.00.00_77_7728668928_22.02.2024_02 | Установка В3 в комплекте с КИПиА | компл. | 1 |  | 297803 |  |  |  |  | 1.052 | 1.021 | 1.035 | 1.025 | 1.02 | 3270.619 | 0
37 О | ТЦ_64.0.00.00_77_7728668928_22.02.2024_02 | Вентилятор WNK 125/1 | компл. | 1 |  | 11948 |  |  |  |  | 1.052 | 1.021 | 1.035 | 1.025 | 1.02 | 0 | 0
38 | ТЕР20-03-001-01 | Установка вентиляторов радиальных массой: до 0,05 т // Вентилятор WNK 125/1 | 1 вентилятор | 1 |  | 11111 |  |  | 108 |  | 1.052 | 1.021 | 1.035 | 1.025 | 1.02 | 23974.0793 | 259.1855
| 101-1929 | Болты анкерные | т | 0,0014 0,0014 | [6 empty] | 1.052 | 1.021 | 1.035 | 1.025 | 1.02 | 0 | 0
Н | 301-9011 | Вентиляторы радиальные | шт. | 1 1 | [6 empty] | 1.052 | 1.021 | 1.035 | 1.025 | 1.02 | 0 | 0
39 | ТЕР20-02-004-01 | Установка клапанов обратных: диаметром до 355 мм // КОК 125 | 1 клапан | 1 |  | 1936 |  |  | 126 |  | 1.052 | 1.021 | 1.035 | 1.025 | 1.02 | 0 | 0
| 101-1703 | Прокладки резиновые (пластина техническая прессованная) | кг | 0,246 0,246 | [6 empty] | 1.052 | 1.021 | 1.035 | 1.025 | 1.02 | 476230.7254 | 0
| 101-1714 | Болты с гайками и шайбами строительные | т | 0,0002 0,0002 | [6 empty] | 1.052 | 1.021 | 1.035 | 1.025 | 1.02 | 30209.6412 | 1102.9913
Н | 301-9170 | Клапаны | шт. | 1 1 | [6 empty] | 1.052 | 1.021 | 1.035 | 1.025 | 1.02 | 0 | 0
КИПиА для установки В3 в составе: | [10 empty] | 1.052 | 1.021 | 1.035 | 1.025 | 1.02 | 0 | 0
40 | ТЕРм08-03-573-04 | Шкаф (пульт) управления навесной, высота, ширина и глубина: до 600х600х350 мм // Шкаф автоматики CHU с контроллером UV-10 S/N | 1 шт. | 1 |  | 4647 |  |  | 36 |  | 1.052 | 1.021 | 1.035 | 1.025 | 1.02 | 0 | 0
| 101-1924 | Электроды диаметром: 4 мм Э42А | кг | 0,1 0,1 | [6 empty] | 1.052 | 1.021 | 1.035 | 1.025 | 1.02 | 0 | 0
| 101-1977 | Болты с гайками и шайбами строительные | кг | 0,1 0,1 | [6 empty] | 1.052 | 1.021 | 1.035 | 1.025 | 1.02 | 0 | 0
| 101-2143 | Краска | кг | 0,02 0,02 | [6 empty] | 1.052 | 1.021 | 1.035 | 1.025 | 1.02 | 0 | 0
| 999-9950 | Вспомогательные ненормируемые ресурсы (2% от Оплаты труда рабочих) | руб | 0,89 0,89 | [6 empty] | 1.052 | 1.021 | 1.035 | 1.025 | 1.02 | 0 | 0
41 | ТЕРм11-03-001-01 | Приборы, устанавливаемые на металлоконструкциях, щитах и пультах, масса: до 5 кг // Датчик перепада давления 500 Pa DVL-500 | 1 шт. | 1 |  | 783 |  |  | 12 |  | 1.052 | 1.021 | 1.035 | 1.025 | 1.02 | 0 | 0
| 101-2036 | Болты с гайками и шайбами оцинкованные, диаметр: 6 мм | кг | 0,035 0,035 | [6 empty] | 1.052 | 1.021 | 1.035 | 1.025 | 1.02 | 0 | 0
| 999-9950 | Вспомогательные ненормируемые ресурсы (2% от Оплаты труда рабочих) | руб | 0,2 0,2 | [6 empty] | 1.052 | 1.021 | 1.035 | 1.025 | 1.02 | 0 | 0
42 | ТЕРм08-03-591-03 | Выключатель: полугерметический и герметический // прим. регулятор скорости STY-1,5 | 100 шт. | 0.01 |  | 975 |  |  | 20 |  | 1.052 | 1.021 | 1.035 | 1.025 | 1.02 | 0 | 0
| 101-1755 | Сталь полосовая, марка стали: Ст3сп шириной 50-200 мм толщиной 4-5 мм | т | 0,014 0,00014 | [6 empty] | 1.052 | 1.021 | 1.035 | 1.025 | 1.02 | 35864.0697 | 35864.0697
| 101-1924 | Электроды диаметром: 4 мм Э42А | кг | 0,024 0,00024 | [6 empty] | 1.052 | 1.021 | 1.035 | 1.025 | 1.02 | 5401.0543 | 41.8416
| 101-1977 | Болты с гайками и шайбами строительные | кг | 3,54 0,0354 | [6 empty] | 1.052 | 1.021 | 1.035 | 1.025 | 1.02 | 0 | 0
| 113-1786 | Лак битумный: БТ-123 | т | 0,0027 0,000027 | [6 empty] | 1.052 | 1.021 | 1.035 | 1.025 | 1.02 | 0 | 0
| 999-9950 | Вспомогательные ненормируемые ресурсы (2% от Оплаты труда рабочих) | руб | 22,86 0,2286 | [6 empty] | 1.052 | 1.021 | 1.035 | 1.025 | 1.02 | 0 | 0
Раздел 5. Вентиляция с естественным побуждением | [10 empty] | 1.052 | 1.021 | 1.035 | 1.025 | 1.02 | 0 | 0
ПЕ | [10 empty] | 1.052 | 1.021 | 1.035 | 1.025 | 1.02 | 148037.9347 | 0
43 | ТЕР20-02-005-01 | Установка заслонок воздушных и клапанов воздушных КВР с ручным приводом: диаметром до 250 мм | 1 шт. | 2 |  | 4836 |  |  | 507 |  | 1.052 | 1.021 | 1.035 | 1.025 | 1.02 | 910.055 | 13.9472
| 101-1703 | Прокладки резиновые (пластина техническая прессованная) | кг | 0,56 1,12 | [6 empty] | 1.052 | 1.021 | 1.035 | 1.025 | 1.02 | 0 | 0
| 101-1714 | Болты с гайками и шайбами строительные | т | 0,0002 0,0004 | [6 empty] | 1.052 | 1.021 | 1.035 | 1.025 | 1.02 | 59637.0768 | 0
Н | 302-9130 | Заслонки унифицированные или клапаны | шт. | 1 2 | [6 empty] | 1.052 | 1.021 | 1.035 | 1.025 | 1.02 | 20400.1086 | 305.6762
44 О | ТЦ_19.3.01.06_78_7802598606_18.04.2024_02 | Приточный стеновой клапан в сборе КИВ-125 | компл. | 2 |  | 2814 |  |  |  |  | 1.052 | 1.021 | 1.035 | 1.025 | 1.02 | 0 | 0
ВЕ | [10 empty] | 1.052 | 1.021 | 1.035 | 1.025 | 1.02 | 0 | 0
45 | ТЕР20-02-012-06 | Установка дефлекторов диаметром патрубка: 800 мм | 1 дефлектор | 1 |  | 20627 |  |  | 223 |  | 1.052 | 1.021 | 1.035 | 1.025 | 1.02 | 0 | 0
| 101-1703 | Прокладки резиновые (пластина техническая прессованная) | кг | 0,46 0,46 | [6 empty] | 1.052 | 1.021 | 1.035 | 1.025 | 1.02 | 6110.0371 | 6110.0371
| 101-1714 | Болты с гайками и шайбами строительные | т | 0,00012 0,00012 | [6 empty] | 1.052 | 1.021 | 1.035 | 1.025 | 1.02 | 2773.1688 | 2773.1688
П,Н | 201-9150 | Растяжки с талрепами | шт. | 0 0 | [6 empty] | 1.052 | 1.021 | 1.035 | 1.025 | 1.02 | 5124.4348 | 5124.4348
Н | 301-9115 | Дефлекторы | шт. | 1 1 | [6 empty] | 1.052 | 1.021 | 1.035 | 1.025 | 1.02 | 453.2841 | 453.2841
| 509-0989 | Шнур асбестовый общего назначения марки: ШАОН диаметром 8-10 мм | т | 0,00012 0,00012 | [6 empty] | 1.052 | 1.021 | 1.035 | 1.025 | 1.02 | 0 | 0
46 О | ТЦ_64.0.00.00_77_9715258759_31.01.2024_02 | Дефлектор статодинамический VDD-8-8-У1 (0,93/750) | шт | 1 |  | 409743 |  |  |  |  | 1.052 | 1.021 | 1.035 | 1.025 | 1.02 | 3370.574 | 70.8983
47 | ТЕР09-03-043-01 | Монтаж металлоконструкций постаментов под технологическое оборудование // прим. Монтажный стакан SM-8-(I)-У1 ( 159 кг с утепл.) | 1 т металлоконструкций | 0.159 |  | 25992 |  |  | 949 |  | 1.052 | 1.021 | 1.035 | 1.025 | 1.02 | 0 | 0
| 101-0309 | Канаты пеньковые пропитанные | т | 0,001 0,000159 | [6 empty] | 1.052 | 1.021 | 1.035 | 1.025 | 1.02 | 0 | 0
| 101-0324 | Кислород технический: газообразный | м3 | 0,327 0,051993 | [6 empty] | 1.052 | 1.021 | 1.035 | 1.025 | 1.02 | 0 | 0
| 101-0797 | Проволока горячекатаная в мотках, диаметром 6,3-6,5 мм | т | 0,0003 0,0000477 | [6 empty] | 1.052 | 1.021 | 1.035 | 1.025 | 1.02 | 0 | 0
| 101-1019 | Швеллеры № 40 из стали марки: Ст0 | т | 0,021 0,003339 | [6 empty] | 1.052 | 1.021 | 1.035 | 1.025 | 1.02 | 0 | 0
| 101-1518 | Электроды диаметром: 4 мм Э50А | т | 0,0091 0,0014469 | [6 empty] | 1.052 | 1.021 | 1.035 | 1.025 | 1.02 | 0 | 0
П,Н | 101-1714 | Болты с гайками и шайбами строительные | т | 0 0 | [6 empty] | 1.052 | 1.021 | 1.035 | 1.025 | 1.02 | 0 | 0
| 101-1805 | Гвозди строительные | т | 0,0085 0,0013515 | [6 empty] | 1.052 | 1.021 | 1.035 | 1.025 | 1.02 | 0 | 0
| 101-2278 | Пропан-бутан, смесь техническая | кг | 1,63 0,25917 | [6 empty] | 1.052 | 1.021 | 1.035 | 1.025 | 1.02 | 0 | 0
Н | 101-9350 | Сталь листовая | т | 0,0187 0,0029733 | [6 empty] | 1.052 | 1.021 | 1.035 | 1.025 | 1.02 | 0 | 0
| 102-0023 | Бруски обрезные хвойных пород длиной: 4-6,5 м, шириной 75-150 мм, толщиной 40-75 мм, I сорта | м3 | 0,0009 0,0001431 | [6 empty] | 1.052 | 1.021 | 1.035 | 1.025 | 1.02 | 1235.4897 | 1235.4897
| 201-0756 | Отдельные конструктивные элементы зданий и сооружений с преобладанием: горячекатаных профилей, средняя масса сборочной единицы от 0,1 до 0,5 т | т | 0,0152 0,0024168 | [6 empty] | 1.052 | 1.021 | 1.035 | 1.025 | 1.02 | 146.4456 | 146.4456
Н | 201-9002 | Конструкции стальные | т | 1 0,159 | [6 empty] | 1.052 | 1.021 | 1.035 | 1.025 | 1.02 | 79705.9393 | 1660.8794
| 508-0097 | Канат двойной свивки типа ТК, конструкции 6х19(1+6+12)+1 о.с., оцинкованный из проволок марки В, маркировочная группа: 1770 н/мм2, диаметром 5,5 мм | 10 м | 1,067 0,169653 | [6 empty] | 1.052 | 1.021 | 1.035 | 1.025 | 1.02 | 0 | 0
48 | ТЦ_64.0.00.00_77_9715258759_31.01.2024_02 | Монтажный стакан SM-8-(I)-У1 | шт | 1 |  | 247488 |  |  | 247488 |  | 1.052 | 1.021 | 1.035 | 1.025 | 1.02 | 0 | 0
49 | ТЦ_64.1.03.00_61_6168030944_18.04.2024_02 | Дренажный поддон ДП-К-1305 | шт | 1 |  | 30857 |  |  | 30857 |  | 1.052 | 1.021 | 1.035 | 1.025 | 1.02 | 0 | 0
50 | ТЕРм08-03-573-04 | Шкаф (пульт) управления навесной, высота, ширина и глубина: до 600х600х350 мм // Контрольно-пусковой шкаф | 1 шт. | 1 |  | 4647 |  |  | 36 |  | 1.052 | 1.021 | 1.035 | 1.025 | 1.02 | 0 | 0
| 101-1924 | Электроды диаметром: 4 мм Э42А | кг | 0,1 0,1 | [6 empty] | 1.052 | 1.021 | 1.035 | 1.025 | 1.02 | 0 | 0
| 101-1977 | Болты с гайками и шайбами строительные | кг | 0,1 0,1 | [6 empty] | 1.052 | 1.021 | 1.035 | 1.025 | 1.02 | 0 | 0
| 101-2143 | Краска | кг | 0,02 0,02 | [6 empty] | 1.052 | 1.021 | 1.035 | 1.025 | 1.02 | 0 | 0
| 999-9950 | Вспомогательные ненормируемые ресурсы (2% от Оплаты труда рабочих) | руб | 0,89 0,89 | [6 empty] | 1.052 | 1.021 | 1.035 | 1.025 | 1.02 | 0 | 0
51 О | ТЦ_64.0.00.00_77_9715258759_31.01.2024_02 | Контрольно-пусковой шкаф SHUV-VDD-1x1,5/380-CH- IP65-УХЛ3 | шт | 1 |  | 127370 |  |  |  |  | 1.052 | 1.021 | 1.035 | 1.025 | 1.02 | 0 | 0
52 | ТЕРм11-03-001-01 | Приборы, устанавливаемые на металлоконструкциях, щитах и пультах, масса: до 5 кг // Датчик скорости потока воздуха VAVT | 1 шт. | 1 |  | 783 |  |  | 12 |  | 1.052 | 1.021 | 1.035 | 1.025 | 1.02 | 0 | 0
| 101-2036 | Болты с гайками и шайбами оцинкованные, диаметр: 6 мм | кг | 0,035 0,035 | [6 empty] | 1.052 | 1.021 | 1.035 | 1.025 | 1.02 | 712.4696 | 712.4696
| 999-9950 | Вспомогательные ненормируемые ресурсы (2% от Оплаты труда рабочих) | руб | 0,2 0,2 | [6 empty] | 1.052 | 1.021 | 1.035 | 1.025 | 1.02 | 826.3718 | 826.3718
53 О | ТЦ_64.0.00.00_77_9715258759_31.01.2024_02 | Датчик скорости потока воздуха VAVT | шт | 1 |  | 51311 |  |  |  |  | 1.052 | 1.021 | 1.035 | 1.025 | 1.02 | 1750.3739 | 1750.3739
54 | ТЕР20-02-002-01 | Установка решеток жалюзийных площадью в свету: до 0,5 м2 | 1 решетка | 7 |  | 17552 |  |  | 263 |  | 1.052 | 1.021 | 1.035 | 1.025 | 1.02 | 1559.7622 | 1559.7622
| 101-1522 | Электроды диаметром: 5 мм Э42А | т | 0,00011 0,00077 | [6 empty] | 1.052 | 1.021 | 1.035 | 1.025 | 1.02 | 2443.085 | 152.257
| 204-0004 | Горячекатаная арматурная сталь гладкая класса А-I, диаметром: 12 мм | т | 0,00043 0,00301 | [6 empty] | 1.052 | 1.021 | 1.035 | 1.025 | 1.02 | 0 | 0
Н | 301-9390 | Решетки жалюзийные | шт. | 1 7 | [6 empty] | 1.052 | 1.021 | 1.035 | 1.025 | 1.02 | 0 | 0
| 402-0004 | Раствор готовый кладочный цементный марки: 100 | м3 | 0,0003 0,0021 | [6 empty] | 1.052 | 1.021 | 1.035 | 1.025 | 1.02 | 0 | 0
55 | ТЦ_64.0.00.00_77_7707812514_09.04.2024_02 | Решетка вентиляционная АМР-К 700х300 | шт | 2 |  | 5257 |  |  | 5257 |  | 1.052 | 1.021 | 1.035 | 1.025 | 1.02 | 0 | 0
56 | ТЦ_64.0.00.00_77_7707812514_09.04.2024_02 | Решетка вентиляционная АМР-К 600х300 | шт | 1 |  | 2386 |  |  | 2386 |  | 1.052 | 1.021 | 1.035 | 1.025 | 1.02 | 0 | 0
57 | ТЦ_64.0.00.00_77_7714365507_09.04.2024_02 | Решетка вентиляционная АЛР-К 400х250 | шт | 3 |  | 4409 |  |  | 4409 |  | 1.052 | 1.021 | 1.035 | 1.025 | 1.02 | 0 | 0
58 | ТЦ_64.0.00.00_77_7707812514_09.04.2024_02 | Решетка вентиляционная АЛР-К 300х100 | шт | 1 |  | 390 |  |  | 390 |  | 1.052 | 1.021 | 1.035 | 1.025 | 1.02 | 0 | 0
Раздел 6. Изделия и материалы | [10 empty] | 1.052 | 1.021 | 1.035 | 1.025 | 1.02 | 0 | 0
59 | ТЕР20-01-001-01 | Прокладка воздуховодов из листовой, оцинкованной стали и алюминия класса Н (нормальные) толщиной: 0,5 мм, диаметром до 200 мм | 100 м2 поверхности воздуховодов | 0.0098 |  | 2900 |  |  | 61 |  | 1.052 | 1.021 | 1.035 | 1.025 | 1.02 | 0 | 0
| 101-0605 | Мастика герметизирующая нетвердеющая: «Гэлан» | т | 0,00501 0,0000491 | [6 empty] | 1.052 | 1.021 | 1.035 | 1.025 | 1.02 | 0 | 0
| 101-1522 | Электроды диаметром: 5 мм Э42А | т | 0,00045 0,0000044 | [6 empty] | 1.052 | 1.021 | 1.035 | 1.025 | 1.02 | 23015.2091 | 23015.2091
| 101-1703 | Прокладки резиновые (пластина техническая прессованная) | кг | 8 0,0784 | [6 empty] | 1.052 | 1.021 | 1.035 | 1.025 | 1.02 | 6186.7467 | 6186.7467
| 101-1714 | Болты с гайками и шайбами строительные | т | 0,015 0,000147 | [6 empty] | 1.052 | 1.021 | 1.035 | 1.025 | 1.02 | 9629.3812 | 794.9906
П,Н | 101-9430 | Сетки в рамках | м2 | 0 0 | [6 empty] | 1.052 | 1.021 | 1.035 | 1.025 | 1.02 | 0 | 0
Н | 301-9066 | Воздуховоды металлические | м2 | 100 0,98 | [6 empty] | 1.052 | 1.021 | 1.035 | 1.025 | 1.02 | 0 | 0
П,Н | 301-9110 | Дроссель-клапаны в патрубке | шт. | 0 0 | [6 empty] | 1.052 | 1.021 | 1.035 | 1.025 | 1.02 | 0 | 0
П,Н | 301-9240 | Крепления | кг | 0 0 | [6 empty] | 1.052 | 1.021 | 1.035 | 1.025 | 1.02 | 0 | 0
П,Н | 301-9520 | Шиберы | шт. | 0 0 | [6 empty] | 1.052 | 1.021 | 1.035 | 1.025 | 1.02 | 0 | 0
П,Н | 301-9640 | Заглушки питометражных лючков | шт. | 0 0 | [6 empty] | 1.052 | 1.021 | 1.035 | 1.025 | 1.02 | 0 | 0
| 509-0989 | Шнур асбестовый общего назначения марки: ШАОН диаметром 8-10 мм | т | 0,00089 0,0000087 | [6 empty] | 1.052 | 1.021 | 1.035 | 1.025 | 1.02 | 0 | 0
60 | ТЦ_19.1.01.00_77_7724392411_09.04.2024_02 | Воздуховод из оцинкованной стали δ=0,5 Ø125 мм | м | 2.5 |  | 1063 |  |  | 1063 |  | 1.052 | 1.021 | 1.035 | 1.025 | 1.02 | 0 | 0
61 | ТЦ_19.1.01.08_78_7814801080_31.01.2024_02 | Заглушки торцевые, Ø125 | шт | 1 |  | 126 |  |  | 126 |  | 1.052 | 1.021 | 1.035 | 1.025 | 1.02 | 0 | 0
62 | ТЕР20-01-001-05 | Прокладка воздуховодов из листовой, оцинкованной стали и алюминия класса Н (нормальные) толщиной: 0,6 мм, диаметром до 355 мм | 100 м2 поверхности воздуховодов | 0.2535 |  | 68578 |  |  | 1429 |  | 1.052 | 1.021 | 1.035 | 1.025 | 1.02 | 0 | 0
| 101-0605 | Мастика герметизирующая нетвердеющая: «Гэлан» | т | 0,00501 0,00127 | [6 empty] | 1.052 | 1.021 | 1.035 | 1.025 | 1.02 | 53604.9116 | 53604.9116
| 101-1522 | Электроды диаметром: 5 мм Э42А | т | 0,00041 0,0001039 | [6 empty] | 1.052 | 1.021 | 1.035 | 1.025 | 1.02 | 25302.5504 | 25302.5504
| 101-1703 | Прокладки резиновые (пластина техническая прессованная) | кг | 8 2,028 | [6 empty] | 1.052 | 1.021 | 1.035 | 1.025 | 1.02 | 34490.2702 | 34490.2702
| 101-1714 | Болты с гайками и шайбами строительные | т | 0,011 0,0027885 | [6 empty] | 1.052 | 1.021 | 1.035 | 1.025 | 1.02 | 6523.8041 | 452.1218
П,Н | 101-9430 | Сетки в рамках | м2 | 0 0 | [6 empty] | 1.052 | 1.021 | 1.035 | 1.025 | 1.02 | 0 | 0
Н | 301-9066 | Воздуховоды металлические | м2 | 100 25,35 | [6 empty] | 1.052 | 1.021 | 1.035 | 1.025 | 1.02 | 0 | 0
П,Н | 301-9110 | Дроссель-клапаны в патрубке | шт. | 0 0 | [6 empty] | 1.052 | 1.021 | 1.035 | 1.025 | 1.02 | 0 | 0
П,Н | 301-9240 | Крепления | кг | 0 0 | [6 empty] | 1.052 | 1.021 | 1.035 | 1.025 | 1.02 | 0 | 0
П,Н | 301-9520 | Шиберы | шт. | 0 0 | [6 empty] | 1.052 | 1.021 | 1.035 | 1.025 | 1.02 | 0 | 0
П,Н | 301-9640 | Заглушки питометражных лючков | шт. | 0 0 | [6 empty] | 1.052 | 1.021 | 1.035 | 1.025 | 1.02 | 0 | 0
| 509-0989 | Шнур асбестовый общего назначения марки: ШАОН диаметром 8-10 мм | т | 0,00089 0,0002256 | [6 empty] | 1.052 | 1.021 | 1.035 | 1.025 | 1.02 | 0 | 0
63 | ТЦ_19.1.01.00_77_9728057168_18.04.2024_02 | Воздуховод из оцинкованной стали δ=0,6 Ø315 мм | м | 20 |  | 10811 |  |  | 10811 |  | 1.052 | 1.021 | 1.035 | 1.025 | 1.02 | 0 | 0
64 | ТЦ_19.1.01.08_78_7814801080_31.01.2024_02 | Заглушки торцевые, Ø315 | шт | 3 |  | 613 |  |  | 613 |  | 1.052 | 1.021 | 1.035 | 1.025 | 1.02 | 0 | 0
65 | ТЦ_19.1.01.00_78_7814801080_31.01.2024_02 | Врезка прямоугольная в круглый воздуховод 600х300/ Ø315 ( S=1,13 м2 ) | шт | 1 |  | 711 |  |  | 711 |  | 1.052 | 1.021 | 1.035 | 1.025 | 1.02 | 0 | 0
66 | ТЦ_19.1.01.00_78_7814801080_31.01.2024_02 | Врезка прямоугольная в круглый воздуховод 700х300/ Ø315 ( S=1,25 м2) | шт | 2 |  | 1506 |  |  | 1506 |  | 1.052 | 1.021 | 1.035 | 1.025 | 1.02 | 111237.078 | 111237.078
67 | ТЦ_19.1.01.00_78_7814801080_31.01.2024_02 | Врезка прямоугольная в круглый воздуховод 400х250/ Ø315 ( S=0,55 м2) | шт | 3 |  | 1342 |  |  | 1342 |  | 1.052 | 1.021 | 1.035 | 1.025 | 1.02 | 19120.4527 | 1329.6333
68 | ТЦ_19.1.01.00_78_7814801080_31.01.2024_02 | Врезка прямоугольная в круглый воздуховод 300х100/ Ø125 ( S=0,29 м2) | шт | 1 |  | 276 |  |  | 276 |  | 1.052 | 1.021 | 1.035 | 1.025 | 1.02 | 0 | 0
69 | ТЕР20-01-002-04 | Прокладка воздуховодов из листовой оцинкованной стали и алюминия класса П (плотные) толщиной: 0,6 мм, диаметром до 250 мм // прим. д.125 мм. толщ. стали 1,5 мм | 100 м2 поверхности воздуховодов | 0.0068 |  | 2102 |  |  | 131 |  | 1.052 | 1.021 | 1.035 | 1.025 | 1.02 | 0 | 0
| 101-1522 | Электроды диаметром: 5 мм Э42А | т | 0,00045 0,0000031 | [6 empty] | 1.052 | 1.021 | 1.035 | 1.025 | 1.02 | 0 | 0
| 101-1703 | Прокладки резиновые (пластина техническая прессованная) | кг | 8 0,0544 | [6 empty] | 1.052 | 1.021 | 1.035 | 1.025 | 1.02 | 0 | 0
| 101-1714 | Болты с гайками и шайбами строительные | т | 0,015 0,000102 | [6 empty] | 1.052 | 1.021 | 1.035 | 1.025 | 1.02 | 0 | 0
| 101-2493 | Лента липкая изоляционная на поликасиновом компаунде марки ЛСЭПЛ, шириной 20-30 мм, толщиной от 0,14 до 0,19 мм | кг | 14,7 0,09996 | [6 empty] | 1.052 | 1.021 | 1.035 | 1.025 | 1.02 | 0 | 0
| 101-2501 | Лента полиэтиленовая с липким слоем: марка А | кг | 2,66 0,018088 | [6 empty] | 1.052 | 1.021 | 1.035 | 1.025 | 1.02 | 0 | 0
П,Н | 101-9430 | Сетки в рамках | м2 | 0 0 | [6 empty] | 1.052 | 1.021 | 1.035 | 1.025 | 1.02 | 0 | 0
Н | 301-9066 | Воздуховоды металлические | м2 | 100 0,68 | [6 empty] | 1.052 | 1.021 | 1.035 | 1.025 | 1.02 | 114823.8336 | 114823.8336
П,Н | 301-9110 | Дроссель-клапаны в патрубке | шт. | 0 0 | [6 empty] | 1.052 | 1.021 | 1.035 | 1.025 | 1.02 | 125872.3427 | 125872.3427
П,Н | 301-9240 | Крепления | кг | 0 0 | [6 empty] | 1.052 | 1.021 | 1.035 | 1.025 | 1.02 | 43846.5187 | 43846.5187
П,Н | 301-9520 | Шиберы | шт. | 0 0 | [6 empty] | 1.052 | 1.021 | 1.035 | 1.025 | 1.02 | 32369.1331 | 32369.1331
П,Н | 301-9640 | Заглушки питометражных лючков | шт. | 0 0 | [6 empty] | 1.052 | 1.021 | 1.035 | 1.025 | 1.02 | 44693.8113 | 44693.8113
70 | ТЦ_19.1.00.00_78_7814801080_22.02.2024_02 | Воздуховод из нержавеющей стали AISI 316 толщиной 1.5 мм (титан), Ø125 | м | 1.5 |  | 19802 |  |  | 19802 |  | 1.052 | 1.021 | 1.035 | 1.025 | 1.02 | 295.2158 | 295.2158
71 | ТЦ_19.1.01.00_78_7814801080_09.04.2024_02 | Отвод из нержавеющей стали AISI 316 толщиной 1,5мм (титан) 45˚ д. 125 мм. S=0,09 м2 | шт | 1 |  | 5323 |  |  | 5323 |  | 1.052 | 1.021 | 1.035 | 1.025 | 1.02 | 9322.5428 | 9322.5428
72 | ТЕР20-01-002-05 | Прокладка воздуховодов из листовой оцинкованной стали и алюминия класса П (плотные) толщиной: 0,6 мм, диаметром до 355 мм // прим. д. 315 мм. толщ. стали 1,5 мм | 100 м2 поверхности воздуховодов | 0.0287 |  | 8285 |  |  | 684 |  | 1.052 | 1.021 | 1.035 | 1.025 | 1.02 | 29287.9636 | 29287.9636
| 101-1522 | Электроды диаметром: 5 мм Э42А | т | 0,00041 0,0000118 | [6 empty] | 1.052 | 1.021 | 1.035 | 1.025 | 1.02 | 1233.1652 | 1233.1652
| 101-1703 | Прокладки резиновые (пластина техническая прессованная) | кг | 8 0,2296 | [6 empty] | 1.052 | 1.021 | 1.035 | 1.025 | 1.02 | 10645.2025 | 10645.2025
| 101-1714 | Болты с гайками и шайбами строительные | т | 0,011 0,0003157 | [6 empty] | 1.052 | 1.021 | 1.035 | 1.025 | 1.02 | 3146.2565 | 3146.2565
| 101-2493 | Лента липкая изоляционная на поликасиновом компаунде марки ЛСЭПЛ, шириной 20-30 мм, толщиной от 0,14 до 0,19 мм | кг | 9,69 0,278103 | [6 empty] | 1.052 | 1.021 | 1.035 | 1.025 | 1.02 | 26266.0696 | 2189.7108
| 101-2501 | Лента полиэтиленовая с липким слоем: марка А | кг | 10,67 0,306229 | [6 empty] | 1.052 | 1.021 | 1.035 | 1.025 | 1.02 | 0 | 0
П,Н | 101-9430 | Сетки в рамках | м2 | 0 0 | [6 empty] | 1.052 | 1.021 | 1.035 | 1.025 | 1.02 | 0 | 0
Н | 301-9066 | Воздуховоды металлические | м2 | 100 2,87 | [6 empty] | 1.052 | 1.021 | 1.035 | 1.025 | 1.02 | 0 | 0
П,Н | 301-9110 | Дроссель-клапаны в патрубке | шт. | 0 0 | [6 empty] | 1.052 | 1.021 | 1.035 | 1.025 | 1.02 | 0 | 0
П,Н | 301-9240 | Крепления | кг | 0 0 | [6 empty] | 1.052 | 1.021 | 1.035 | 1.025 | 1.02 | 0 | 0
П,Н | 301-9520 | Шиберы | шт. | 0 0 | [6 empty] | 1.052 | 1.021 | 1.035 | 1.025 | 1.02 | 442.8237 | 442.8237
П,Н | 301-9640 | Заглушки питометражных лючков | шт. | 0 0 | [6 empty] | 1.052 | 1.021 | 1.035 | 1.025 | 1.02 | 2919.6144 | 2919.6144
73 | ТЦ_19.1.00.00_78_7814801080_09.04.2024_02 | Воздуховод из нержавеющей стали AISI 316 толщиной 1.5 мм (титан), Ø315 | м | 1.5 |  | 46121 |  |  | 46121 |  | 1.052 | 1.021 | 1.035 | 1.025 | 1.02 | 726.4168 | 726.4168
74 | ТЦ_19.1.01.00_78_7814801080_09.04.2024_02 | Отвод из нержавеющей стали AISI 316 толщиной 1,5мм (титан) 90˚ д. 315 мм. S=0,65 м2 | шт | 1 |  | 21770 |  |  | 21770 |  | 1.052 | 1.021 | 1.035 | 1.025 | 1.02 | 1959.582 | 1959.582
75 | ТЦ_19.1.01.00_78_7814801080_09.04.2024_02 | Отвод из нержавеющей стали AISI 316 толщиной 1,5мм (титан) 45˚ д. 315 мм. S=0,37 м2 | шт | 2 |  | 29675 |  |  | 29675 |  | 1.052 | 1.021 | 1.035 | 1.025 | 1.02 | 771.7452 | 771.7452
76 | ТЕР20-01-002-08 | Прокладка воздуховодов из листовой оцинкованной стали и алюминия класса П (плотные) толщиной: 0,7 мм, диаметром до 800 мм // прим. толщ. стали 1,5 мм | 100 м2 поверхности воздуховодов | 0.0301 |  | 5613 |  |  | 389 |  | 1.052 | 1.021 | 1.035 | 1.025 | 1.02 | 266.1591 | 266.1591
| 101-1522 | Электроды диаметром: 5 мм Э42А | т | 0,00033 0,0000099 | [6 empty] | 1.052 | 1.021 | 1.035 | 1.025 | 1.02 | 0 | 0
| 101-1703 | Прокладки резиновые (пластина техническая прессованная) | кг | 9,91 0,298291 | [6 empty] | 1.052 | 1.021 | 1.035 | 1.025 | 1.02 | 0 | 0
| 101-1714 | Болты с гайками и шайбами строительные | т | 0,008 0,0002408 | [6 empty] | 1.052 | 1.021 | 1.035 | 1.025 | 1.02 | 0 | 0
| 101-2501 | Лента полиэтиленовая с липким слоем: марка А | кг | 7,08 0,213108 | [6 empty] | 1.052 | 1.021 | 1.035 | 1.025 | 1.02 | 0 | 0
П,Н | 101-9430 | Сетки в рамках | м2 | 0 0 | [6 empty] | 1.052 | 1.021 | 1.035 | 1.025 | 1.02 | 0 | 0
Н | 301-9066 | Воздуховоды металлические | м2 | 100 3,01 | [6 empty] | 1.052 | 1.021 | 1.035 | 1.025 | 1.02 | 0 | 0
П,Н | 301-9110 | Дроссель-клапаны в патрубке | шт. | 0 0 | [6 empty] | 1.052 | 1.021 | 1.035 | 1.025 | 1.02 | 0 | 0
П,Н | 301-9240 | Крепления | кг | 0 0 | [6 empty] | 1.052 | 1.021 | 1.035 | 1.025 | 1.02 | 0 | 0
П,Н | 301-9520 | Шиберы | шт. | 0 0 | [6 empty] | 1.052 | 1.021 | 1.035 | 1.025 | 1.02 | 0 | 0
П,Н | 301-9640 | Заглушки питометражных лючков | шт. | 0 0 | [6 empty] | 1.052 | 1.021 | 1.035 | 1.025 | 1.02 | 0 | 0
77 | ТЦ_19.1.00.00_78_7814801080_09.04.2024_02 | Воздуховод из нержавеющей стали AISI 316 толщиной 1.5 мм (титан), Ø800 | м | 1.2 |  | 95707 |  |  | 95707 |  | 1.052 | 1.021 | 1.035 | 1.025 | 1.02 | 0 | 0
78 | ТЕР20-01-002-11 | Прокладка воздуховодов из листовой оцинкованной стали и алюминия класса П (плотные) толщиной: 0,7 мм, периметром до 2400 мм // прим. толщ. стали 1,5 мм | 100 м2 поверхности воздуховодов | 0.0885 |  | 16451 |  |  | 1144 |  | 1.052 | 1.021 | 1.035 | 1.025 | 1.02 | 0 | 0
| 101-1522 | Электроды диаметром: 5 мм Э42А | т | 0,00033 0,0000292 | [6 empty] | 1.052 | 1.021 | 1.035 | 1.025 | 1.02 | 0 | 0
| 101-1703 | Прокладки резиновые (пластина техническая прессованная) | кг | 9,91 0,877035 | [6 empty] | 1.052 | 1.021 | 1.035 | 1.025 | 1.02 | 0 | 0
| 101-1714 | Болты с гайками и шайбами строительные | т | 0,008 0,000708 | [6 empty] | 1.052 | 1.021 | 1.035 | 1.025 | 1.02 | 0 | 0
| 101-2501 | Лента полиэтиленовая с липким слоем: марка А | кг | 7,08 0,62658 | [6 empty] | 1.052 | 1.021 | 1.035 | 1.025 | 1.02 | 0 | 0
П,Н | 101-9430 | Сетки в рамках | м2 | 0 0 | [6 empty] | 1.052 | 1.021 | 1.035 | 1.025 | 1.02 | 0 | 0
Н | 301-9066 | Воздуховоды металлические | м2 | 100 8,85 | [6 empty] | 1.052 | 1.021 | 1.035 | 1.025 | 1.02 | 0 | 0
П,Н | 301-9110 | Дроссель-клапаны в патрубке | шт. | 0 0 | [6 empty] | 1.052 | 1.021 | 1.035 | 1.025 | 1.02 | 0 | 0
П,Н | 301-9240 | Крепления | кг | 0 0 | [6 empty] | 1.052 | 1.021 | 1.035 | 1.025 | 1.02 | 0 | 0
П,Н | 301-9640 | Заглушки питометражных лючков | шт. | 0 0 | [6 empty] | 1.052 | 1.021 | 1.035 | 1.025 | 1.02 | 0 | 0
79 | ТЦ_19.1.00.00_78_7814801080_09.04.2024_02 | Воздуховод из нержавеющей стали AISI 316 толщиной 1.5 мм (титан), 700х400 | м | 1.5 |  | 98793 |  |  | 98793 |  | 1.052 | 1.021 | 1.035 | 1.025 | 1.02 | 0 | 0
80 | ТЦ_19.1.00.00_78_7814801080_09.04.2024_02 | Воздуховод из нержавеющей стали AISI 316 толщиной 1.5 мм (титан), 500х400 | м | 2 |  | 108299 |  |  | 108299 |  | 1.052 | 1.021 | 1.035 | 1.025 | 1.02 | 0 | 0
81 | ТЦ_19.1.01.00_78_7814801080_09.04.2024_02 | Отвод из нержавеющей стали AISI 316 толщиной 1,5мм (титан) 90˚ 500х400 S=1,24 м2 | шт | 1 |  | 37725 |  |  | 37725 |  | 1.052 | 1.021 | 1.035 | 1.025 | 1.02 | 0 | 0
82 | ТЦ_19.1.01.00_78_7814801080_09.04.2024_02 | Отвод из нержавеющей стали AISI 316 толщиной 1,5мм (титан) 45˚ 500х400 S=0,71 м2 | шт | 1 |  | 27850 |  |  | 27850 |  | 1.052 | 1.021 | 1.035 | 1.025 | 1.02 | 0 | 0
83 | ТЦ_19.1.01.00_78_7814801080_09.04.2024_02 | Отвод из нержавеющей стали AISI 316 толщиной 1,5мм (титан) 45˚ 700х400 S=1,04 м2 | шт | 1 |  | 38454 |  |  | 38454 |  | 1.052 | 1.021 | 1.035 | 1.025 | 1.02 | 0 | 0
84 | ТЦ_08.4.02.05_77_5918016966_18.04.2024_02 | Сетка проволочная тканная с квадратными ячейками из нержавеющей стали AISI 316 толщиной 1.5 мм (титан) Сетка 1-10-1С | м2 | 1.2 |  | 254 |  |  | 254 |  | 1.052 | 1.021 | 1.035 | 1.025 | 1.02 | 0 | 0
85 | ТЦ_08.3.05.04_77_7731384250_18.04.2024_02 | Сталь нержавеющая AISI 316 толщиной 1.5мм (титан) для изготовления переходов | м2 | 1.6 |  | 8021 |  |  | 8021 |  | 1.052 | 1.021 | 1.035 | 1.025 | 1.02 | 0 | 0
86 | ТЦ_01.1.00.00_78_7804685075_18.04.2024_02 | Уголок 20х4 из нержавеющей стали AISI 316 толщиной 1.5мм (титан) // вес 1,124 кг/м.п | м | 31.4 |  | 25199 |  |  | 25199 |  | 1.052 | 1.021 | 1.035 | 1.025 | 1.02 | 0 | 0
87 | ТЦ_08.3.05.05_78_7814801080_31.01.2024_02 | Сталь оцинкованная δ=0,7 для изготовления переходов ( 5,70 кг/м2) | м2 | 1.3 |  | 328 |  |  | 328 |  | 1.052 | 1.021 | 1.035 | 1.025 | 1.02 | 0 | 0
88 | ТЦ_08.3.08.00_78_7825503287_18.04.2024_02 | Уголок 20х4 из оцинкованной стали для изготовления фланцев ( 1,26 кг/м) | м | 21.2 |  | 1061 |  |  | 1061 |  | 1.052 | 1.021 | 1.035 | 1.025 | 1.02 | 0 | 0
89 | ТССЦ-301-1819 | Крепления для воздуховодов оцинкованные (подвески СТД, подвески регулируемые СТД, тяги, хомуты, кронштейны, траверсы, ленты, шпильки, профили) | т | 0.092 |  | 9159 |  |  | 9159 |  | 1.052 | 1.021 | 1.035 | 1.025 | 1.02 | 0 | 0
90 | ТССЦ-101-1714 | Болты с гайками и шайбами строительные | т | 0.02 |  | 2707 |  |  | 2707 |  | 1.052 | 1.021 | 1.035 | 1.025 | 1.02 | 0 | 0
91 | ТЕР26-01-009-01 | Изоляция трубопроводов: матами минераловатными марок 75, 100, плитами минераловатными на синтетическом связующем марки 75 | 1 м3 изоляции | 0.68 |  | 22599 |  |  | 1884 |  | 1.052 | 1.021 | 1.035 | 1.025 | 1.02 | 0 | 0
| 101-0811 | Проволока стальная низкоуглеродистая разного назначения оцинкованная диаметром: 1,1 мм | т | 0,00053 0,0003604 | [6 empty] | 1.052 | 1.021 | 1.035 | 1.025 | 1.02 | 0 | 0
| 101-0812 | Проволока стальная низкоуглеродистая разного назначения оцинкованная диаметром: 1,6 мм | т | 0,00101 0,0006868 | [6 empty] | 1.052 | 1.021 | 1.035 | 1.025 | 1.02 | 0 | 0
| 101-1821 | Винты самонарезающие: оцинкованные, размером 4-12 мм ГОСТ 10621-80 | т | 0,00004 0,0000272 | [6 empty] | 1.052 | 1.021 | 1.035 | 1.025 | 1.02 | 0 | 0
| 101-1876 | Сталь листовая оцинкованная толщиной листа: 0,8 мм | т | 0,0265 0,01802 | [6 empty] | 1.052 | 1.021 | 1.035 | 1.025 | 1.02 | 0 | 0
| 104-0077 | Стеклопластик рулонный марки: РСТ-А-Л-В | 1000 м2 | 0,002204 0,0014987 | [6 empty] | 1.052 | 1.021 | 1.035 | 1.025 | 1.02 | 0 | 0
92 | ТЦ_14.2.02.06_16_1661033039_29.12.2023_02 | Теплоизоляционное покрытие, толщина 40 мм PRO-VENT-40 некашированный | м3 | 0.68 |  | 381 |  |  | 381 |  | 1.052 | 1.021 | 1.035 | 1.025 | 1.02 | 0 | 0
93 | ТЦ_14.2.02.06_16_1661033039_29.12.2023_02 | Сетка металлическая «Манье» BOS-Manie | м2 | 18.7 |  | 2512 |  |  | 2512 |  | 1.052 | 1.021 | 1.035 | 1.025 | 1.02 | 0 | 0
94 | ТЦ_14.2.02.06_16_1661033039_29.12.2023_02 | Лента стальная монтажная BOS-SOLID | м | 37.4 |  | 625 |  |  | 625 |  | 1.052 | 1.021 | 1.035 | 1.025 | 1.02 | 0 | 0
95 | ТЦ_14.5.01.11_77_7734657410_15.01.2024_02 | Огнезащитный терморасширяющийся герметик ОГНЕЗА-ГТ | кг | 2 |  | 1686 |  |  | 1686 |  | 1.052 | 1.021 | 1.035 | 1.025 | 1.02 | 0 | 0
96 | ТЦ_01.4.00.00_54_5410078810_30.01.2024_02 | Материал для заделки отверстий МБОР-5Ф | м2 | 3.1 |  | 664 |  |  | 664 |  | 1.052 | 1.021 | 1.035 | 1.025 | 1.02 | 0 | 0
97 | ТЦ_14.2.02.11_66_6670462178_19.01.2024_02 | Состав термостойкий клеящий "ПЛАЗАС", толщиной 0,5мм | кг | 3.5 |  | 229 |  |  | 229 |  | 1.052 | 1.021 | 1.035 | 1.025 | 1.02 | 0 | 0
98 | ТССЦ-101-1851 | Резина прессованная // прим. прокладки резиновые | кг | 30 |  | 13112 |  |  | 13112 |  | 1.052 | 1.021 | 1.035 | 1.025 | 1.02 | 0 | 0
ВСЕГО по смете
ВСЕГО, без НДС
ВСЕГО, с НДС

## 1632-2021-2.2.5_ОВ
Терминал по перевалке минеральных удобрений в морском торговом порту Усть-Луга. Береговые объекты терминала
(наименование стройки)
ЛОКАЛЬНАЯ СМЕТА № 1632-2021-2.2.5_ОВ_07.04.024-П-00-00
(локальная смета)
на Отопление, вентиляция и кондиционирование, 07.04.024 Пересыпная станция №5 (код SAP 01.02.019) код ГП 2.2.5
(наименование работ и затрат, наименование объекта)
| Основание: | 1632-2021-2.2.5 -ОВ Арх.№ 16006
№ п/п | Обоснование | Наименование работ и затрат | Ед. изм. | Кол-во | Цена за ед.изм. работ, руб. без НДС |  | Стоимость работ, всего, руб., с НДС | Цена за ед.изм. материала, руб. без НДС |  | Стоимость материалов, всего, руб. с НДС | 1.052 | 1.021 | 1.035 | 1.025 | 1.02 | работы | материалы
1 | 2 | 3 | 4 | 5 | [6 empty] | 1.052 | 1.021 | 1.035 | 1.025 | 1.02
Раздел 1. Отопление | [10 empty] | 1.052 | 1.021 | 1.035 | 1.025 | 1.02
1 | ТЕРм08-03-602-01 | Электрополотенце | 1 шт. | 6 |  | 9429.4 |  |  | 126.26 |  | 1.052 | 1.021 | 1.035 | 1.025 | 1.02 | 10959.4795 | 146.7478
| 101-3914 | Дюбели распорные полипропиленовые | 100 шт. | 0,027 0,162 | [6 empty] | 1.052 | 1.021 | 1.035 | 1.025 | 1.02 | 0 | 0
| 999-9950 | Вспомогательные ненормируемые ресурсы (2% от Оплаты труда рабочих) | руб | 0,36 2,16 | [6 empty] | 1.052 | 1.021 | 1.035 | 1.025 | 1.02 | 16671.5099 | 0
2 О | ТЦ_63.3.01.01_77_7722753969_28.12.2023_02 | Электрический конвектор мощностью 1500 Вт ЭВУБ-1,5 | шт | 4 |  | 14343.96 |  |  |  |  | 1.052 | 1.021 | 1.035 | 1.025 | 1.02 | 13114.6594 | 0
3 О | ТЦ_63.3.01.01_74_7415026200_10.01.2024_02 | Электрический конвектор мощностью 1000 Вт ЭВУБ-1,0 ( в т.ч. резерв-1 шт.) | шт | 3 |  | 11283.69 |  |  |  |  | 1.052 | 1.021 | 1.035 | 1.025 | 1.02 | 0 | 0
Раздел 2. Вентиляция. Приточная установка П1В1 | [10 empty] | 1.052 | 1.021 | 1.035 | 1.025 | 1.02 | 0 | 0
П1В1. МЕД (UTR) 60-30 (N) W1.28-1.1x30.R.REZ + МЕД (UTR)60-30 (N) W1.28-1.1x30.R.REZ[Подвесная] в составе: | [10 empty] | 1.052 | 1.021 | 1.035 | 1.025 | 1.02 | 2331028.0194 | 0
4 О | ТЦ_64.0.00.00_77_7728668928_24.04.2024_02 | Приточная установка П1В1 в комплекте с КИПиА | компл. | 1 |  | 2005587.55 |  |  |  |  | 1.052 | 1.021 | 1.035 | 1.025 | 1.02 | 192730.1072 | 5889.1715
5 | ТЕР20-06-002-01 | Установка камер приточных типовых: без секции орошения производительностью до 10 тыс.м3/час// прим. секция смешения+ ( секция промежуточная, стяжки межсекционные) | 1 камера | 2 |  | 165822.59 |  |  | 5066.97 |  | 1.052 | 1.021 | 1.035 | 1.025 | 1.02 | 0 | 0
| 101-0319 | Картон строительный: прокладочный марки Б | т | 0,00038 0,00076 | [6 empty] | 1.052 | 1.021 | 1.035 | 1.025 | 1.02 | 0 | 0
| 101-0388 | Краски масляные земляные марки: МА-0115 мумия, сурик железный | т | 0,00029 0,00058 | [6 empty] | 1.052 | 1.021 | 1.035 | 1.025 | 1.02 | 0 | 0
| 101-0628 | Олифа комбинированная, марки: К-3 | т | 0,00014 0,00028 | [6 empty] | 1.052 | 1.021 | 1.035 | 1.025 | 1.02 | 0 | 0
| 101-1522 | Электроды диаметром: 5 мм Э42А | т | 0,00034 0,00068 | [6 empty] | 1.052 | 1.021 | 1.035 | 1.025 | 1.02 | 0 | 0
| 101-1669 | Очес льняной | кг | 0,15 0,3 | [6 empty] | 1.052 | 1.021 | 1.035 | 1.025 | 1.02 | 0 | 0
| 101-1703 | Прокладки резиновые (пластина техническая прессованная) | кг | 2,72 5,44 | [6 empty] | 1.052 | 1.021 | 1.035 | 1.025 | 1.02 | 0 | 0
| 101-1714 | Болты с гайками и шайбами строительные | т | 0,0042 0,0084 | [6 empty] | 1.052 | 1.021 | 1.035 | 1.025 | 1.02 | 0 | 0
| 101-1929 | Болты анкерные | т | 0,00096 0,00192 | [6 empty] | 1.052 | 1.021 | 1.035 | 1.025 | 1.02 | 0 | 0
| 101-2040 | Шайбы стальные | т | 0,00018 0,00036 | [6 empty] | 1.052 | 1.021 | 1.035 | 1.025 | 1.02 | 0 | 0
Н | 301-9001 | Камеры приточные | компл. | 1 2 | [6 empty] | 1.052 | 1.021 | 1.035 | 1.025 | 1.02 | 0 | 0
| 302-1240 | Сгоны стальные с муфтой и контргайкой, диаметром: 40 мм | шт. | 3 6 | [6 empty] | 1.052 | 1.021 | 1.035 | 1.025 | 1.02 | 25830.2079 | 252.8395
| 402-0004 | Раствор готовый кладочный цементный марки: 100 | м3 | 0,009 0,018 | [6 empty] | 1.052 | 1.021 | 1.035 | 1.025 | 1.02 | 0 | 0
6 | ТЕР20-03-001-01 | Установка вентиляторов радиальных массой: до 0,05 т // Вентилятор МЕД (UTR) 60-30 (N) W1REZ.28-1,1x30 | 1 вентилятор | 2 |  | 22223.99 |  |  | 217.54 |  | 1.052 | 1.021 | 1.035 | 1.025 | 1.02 | 0 | 0
| 101-1929 | Болты анкерные | т | 0,0014 0,0028 | [6 empty] | 1.052 | 1.021 | 1.035 | 1.025 | 1.02 | 0 | 0
Н | 301-9011 | Вентиляторы радиальные | шт. | 1 2 | [6 empty] | 1.052 | 1.021 | 1.035 | 1.025 | 1.02 | 0 | 0
7 | ТЕР20-06-005-01 | Установка фильтров воздушных (сухих) производительностью: до 10 тыс.м3/час // Корпус фильтра укороченного + Вставка карманная фильтрующая укороченная | 1 фильтр | 2 |  | 39248.35 |  |  | 623 |  | 1.052 | 1.021 | 1.035 | 1.025 | 1.02 | 0 | 0
| 101-1703 | Прокладки резиновые (пластина техническая прессованная) | кг | 0,11 0,22 | [6 empty] | 1.052 | 1.021 | 1.035 | 1.025 | 1.02 | 0 | 0
| 101-1714 | Болты с гайками и шайбами строительные | т | 0,00096 0,00192 | [6 empty] | 1.052 | 1.021 | 1.035 | 1.025 | 1.02 | 0 | 0
| 101-1929 | Болты анкерные | т | 0,00128 0,00256 | [6 empty] | 1.052 | 1.021 | 1.035 | 1.025 | 1.02 | 17347.6354 | 1719.6436
П,Н | 301-9240 | Крепления | кг | 0 0 | [6 empty] | 1.052 | 1.021 | 1.035 | 1.025 | 1.02 | 0 | 0
Н | 301-9614 | Фильтры воздушные | шт. | 1 2 | [6 empty] | 1.052 | 1.021 | 1.035 | 1.025 | 1.02 | 0 | 0
| 402-0004 | Раствор готовый кладочный цементный марки: 100 | м3 | 0,009 0,018 | [6 empty] | 1.052 | 1.021 | 1.035 | 1.025 | 1.02 | 0 | 0
8 | ТЕР20-02-006-08 | Установка заслонок воздушных и клапанов воздушных КВР с электрическим или пневматическим приводом: периметром до 2400 мм //Заслонка регулирующая ZR 60-30 | 1 шт. | 3 |  | 14925.69 |  |  | 1479.56 |  | 1.052 | 1.021 | 1.035 | 1.025 | 1.02 | 8272.7485 | 49.7915
| 101-1703 | Прокладки резиновые (пластина техническая прессованная) | кг | 1,05 3,15 | [6 empty] | 1.052 | 1.021 | 1.035 | 1.025 | 1.02 | 0 | 0
| 101-1714 | Болты с гайками и шайбами строительные | т | 0,0005 0,0015 | [6 empty] | 1.052 | 1.021 | 1.035 | 1.025 | 1.02 | 0 | 0
Н | 302-9130 | Заслонки унифицированные или клапаны | шт. | 1 3 | [6 empty] | 1.052 | 1.021 | 1.035 | 1.025 | 1.02 | 18995.7647 | 1155.1887
9 | ТЕР20-02-018-01 | Установка вставок гибких к радиальным вентиляторам // прим. Вставка гибкая WG 60-30 | 1 м2 | 0.72 |  | 7117.77 |  |  | 42.84 |  | 1.052 | 1.021 | 1.035 | 1.025 | 1.02 | 0 | 0
| 101-1703 | Прокладки резиновые (пластина техническая прессованная) | кг | 0,08 0,0576 | [6 empty] | 1.052 | 1.021 | 1.035 | 1.025 | 1.02 | 0 | 0
| 101-1714 | Болты с гайками и шайбами строительные | т | 0,0002 0,000144 | [6 empty] | 1.052 | 1.021 | 1.035 | 1.025 | 1.02 | 0 | 0
Н | 301-9092 | Вставки гибкие | м2 | 1 0,72 | [6 empty] | 1.052 | 1.021 | 1.035 | 1.025 | 1.02 | 0 | 0
10 | ТЕР20-06-006-01 | Установка воздухонагревателей однорядных для обводного канала производительностью: до 10 тыс.м3/час. //Воздухонагреватель электрический МЕД (UTR) 60-30 (N) NLE/15 | 1 воздухонагреватель | 1 |  | 16343.72 |  |  | 993.91 |  | 1.052 | 1.021 | 1.035 | 1.025 | 1.02 | 0 | 0
| 101-1522 | Электроды диаметром: 5 мм Э42А | т | 0,00012 0,00012 | [6 empty] | 1.052 | 1.021 | 1.035 | 1.025 | 1.02 | 0 | 0
| 101-1714 | Болты с гайками и шайбами строительные | т | 0,00065 0,00065 | [6 empty] | 1.052 | 1.021 | 1.035 | 1.025 | 1.02 | 0 | 0
| 101-1929 | Болты анкерные | т | 0,00308 0,00308 | [6 empty] | 1.052 | 1.021 | 1.035 | 1.025 | 1.02 | 5400.7056 | 41.1675
Н | 301-9070 | Воздухонагреватели | шт. | 1 1 | [6 empty] | 1.052 | 1.021 | 1.035 | 1.025 | 1.02 | 0 | 0
П,Н | 301-9240 | Крепления | кг | 0 0 | [6 empty] | 1.052 | 1.021 | 1.035 | 1.025 | 1.02 | 0 | 0
| 402-0004 | Раствор готовый кладочный цементный марки: 100 | м3 | 0,0077 0,0077 | [6 empty] | 1.052 | 1.021 | 1.035 | 1.025 | 1.02 | 0 | 0
| 507-0982 | Фланцы стальные плоские приварные из стали ВСт3сп2, ВСт3сп3, давлением: 1,0 МПа (10 кгс/см2), диаметром 40 мм | шт. | 2 2 | [6 empty] | 1.052 | 1.021 | 1.035 | 1.025 | 1.02 | 0 | 0
| 509-0966 | Прокладки из паронита марки ПМБ, толщиной: 1 мм, диаметром 50 мм | 1000 шт. | 0,002 0,002 | [6 empty] | 1.052 | 1.021 | 1.035 | 1.025 | 1.02 | 6278.2985 | 13.6915
КИПиА для установки П1В1 в составе: | [10 empty] | 1.052 | 1.021 | 1.035 | 1.025 | 1.02 | 0 | 0
11 | ТЕРм08-03-573-04 | Шкаф (пульт) управления навесной, высота, ширина и глубина: до 600х600х350 мм // Щит управления вентилятором CHU-V-1R2,2-RU2,2 | 1 шт. | 1 |  | 4646.7 |  |  | 35.42 |  | 1.052 | 1.021 | 1.035 | 1.025 | 1.02 | 911.2172 | 13.4823
| 101-1924 | Электроды диаметром: 4 мм Э42А | кг | 0,1 0,1 | [6 empty] | 1.052 | 1.021 | 1.035 | 1.025 | 1.02 | 0 | 0
| 101-1977 | Болты с гайками и шайбами строительные | кг | 0,1 0,1 | [6 empty] | 1.052 | 1.021 | 1.035 | 1.025 | 1.02 | 911.2172 | 13.4823
| 101-2143 | Краска | кг | 0,02 0,02 | [6 empty] | 1.052 | 1.021 | 1.035 | 1.025 | 1.02 | 0 | 0
| 999-9950 | Вспомогательные ненормируемые ресурсы (2% от Оплаты труда рабочих) | руб | 0,89 0,89 | [6 empty] | 1.052 | 1.021 | 1.035 | 1.025 | 1.02 | 0 | 0
12 | ТЕРм11-04-008-01 | Съемные и выдвижные блоки (модули, ячейки, ТЭЗ), масса: до 5 кг // Частотный преобразователь 1,5 кВт 220 В | 1 шт. | 4 |  | 5401.77 |  |  | 11.78 |  | 1.052 | 1.021 | 1.035 | 1.025 | 1.02 | 911.2172 | 13.4823
| 999-9950 | Вспомогательные ненормируемые ресурсы (2% от Оплаты труда рабочих) | руб | 0,34 1,36 | [6 empty] | 1.052 | 1.021 | 1.035 | 1.025 | 1.02 | 0 | 0
13 | ТЕРм11-03-001-01 | Приборы, устанавливаемые на металлоконструкциях, щитах и пультах, масса: до 5 кг // Датчик температуры канальный ARK-3 (дтк на приток.) | 1 шт. | 1 |  | 784 |  |  | 11.6 |  | 1.052 | 1.021 | 1.035 | 1.025 | 1.02 | 911.2172 | 13.4823
| 101-2036 | Болты с гайками и шайбами оцинкованные, диаметр: 6 мм | кг | 0,035 0,035 | [6 empty] | 1.052 | 1.021 | 1.035 | 1.025 | 1.02 | 0 | 0
| 999-9950 | Вспомогательные ненормируемые ресурсы (2% от Оплаты труда рабочих) | руб | 0,2 0,2 | [6 empty] | 1.052 | 1.021 | 1.035 | 1.025 | 1.02 | 911.2172 | 13.4823
14 | ТЕРм11-03-001-01 | Приборы, устанавливаемые на металлоконструкциях, щитах и пультах, масса: до 5 кг // Датчик перепада давления 500 Pa DVL-500 (дпд на прит. вент.) | 1 шт. | 1 |  | 784 |  |  | 11.6 |  | 1.052 | 1.021 | 1.035 | 1.025 | 1.02 | 0 | 0
| 101-2036 | Болты с гайками и шайбами оцинкованные, диаметр: 6 мм | кг | 0,035 0,035 | [6 empty] | 1.052 | 1.021 | 1.035 | 1.025 | 1.02 | 1864.6132 | 87.5652
| 999-9950 | Вспомогательные ненормируемые ресурсы (2% от Оплаты труда рабочих) | руб | 0,2 0,2 | [6 empty] | 1.052 | 1.021 | 1.035 | 1.025 | 1.02 | 0 | 0
15 | ТЕРм11-03-001-01 | Приборы, устанавливаемые на металлоконструкциях, щитах и пультах, масса: до 5 кг // Датчик перепада давления 500 Pa DVL-500 (дпд на выт. вент.) | 1 шт. | 1 |  | 784 |  |  | 11.6 |  | 1.052 | 1.021 | 1.035 | 1.025 | 1.02 | 0 | 0
| 101-2036 | Болты с гайками и шайбами оцинкованные, диаметр: 6 мм | кг | 0,035 0,035 | [6 empty] | 1.052 | 1.021 | 1.035 | 1.025 | 1.02 | 0 | 0
| 999-9950 | Вспомогательные ненормируемые ресурсы (2% от Оплаты труда рабочих) | руб | 0,2 0,2 | [6 empty] | 1.052 | 1.021 | 1.035 | 1.025 | 1.02 | 0 | 0
16 | ТЕРм11-03-001-01 | Приборы, устанавливаемые на металлоконструкциях, щитах и пультах, масса: до 5 кг // Датчик перепада давления 500 Pa DVL-500 (дпд на прит. фильтр) | 1 шт. | 1 |  | 784 |  |  | 11.6 |  | 1.052 | 1.021 | 1.035 | 1.025 | 1.02 | 1864.6132 | 87.5652
| 101-2036 | Болты с гайками и шайбами оцинкованные, диаметр: 6 мм | кг | 0,035 0,035 | [6 empty] | 1.052 | 1.021 | 1.035 | 1.025 | 1.02 | 0 | 0
| 999-9950 | Вспомогательные ненормируемые ресурсы (2% от Оплаты труда рабочих) | руб | 0,2 0,2 | [6 empty] | 1.052 | 1.021 | 1.035 | 1.025 | 1.02 | 5400.7056 | 41.1675
17 | ТЕРм11-03-001-01 | Приборы, устанавливаемые на металлоконструкциях, щитах и пультах, масса: до 5 кг // Датчик перепада давления 500 Pa DVL-500 (дпд на вытж. фильтр) | 1 шт. | 1 |  | 784 |  |  | 11.6 |  | 1.052 | 1.021 | 1.035 | 1.025 | 1.02 | 0 | 0
| 101-2036 | Болты с гайками и шайбами оцинкованные, диаметр: 6 мм | кг | 0,035 0,035 | [6 empty] | 1.052 | 1.021 | 1.035 | 1.025 | 1.02 | 0 | 0
| 999-9950 | Вспомогательные ненормируемые ресурсы (2% от Оплаты труда рабочих) | руб | 0,2 0,2 | [6 empty] | 1.052 | 1.021 | 1.035 | 1.025 | 1.02 | 0 | 0
18 | ТЕРм11-05-001-01 | Механизм исполнительный, масса: до 20 кг // Привод PDS 05/230.DT (для смес. засл.) | 1 шт. | 1 |  | 1604.29 |  |  | 75.34 |  | 1.052 | 1.021 | 1.035 | 1.025 | 1.02 | 0 | 0
| 101-2039 | Болты с гайками и шайбами оцинкованные, диаметр: 12 мм | кг | 0,32 0,32 | [6 empty] | 1.052 | 1.021 | 1.035 | 1.025 | 1.02 | 47949.1581 | 518.3594
| 999-9950 | Вспомогательные ненормируемые ресурсы (2% от Оплаты труда рабочих) | руб | 0,19 0,19 | [6 empty] | 1.052 | 1.021 | 1.035 | 1.025 | 1.02 | 0 | 0
19 | ТЕРм11-05-001-01 | Механизм исполнительный, масса: до 20 кг // Привод PDS 05/230.DT (для засл. прит. канала) | 1 шт. | 1 |  | 1604.29 |  |  | 75.34 |  | 1.052 | 1.021 | 1.035 | 1.025 | 1.02 | 0 | 0
| 101-2039 | Болты с гайками и шайбами оцинкованные, диаметр: 12 мм | кг | 0,32 0,32 | [6 empty] | 1.052 | 1.021 | 1.035 | 1.025 | 1.02 | 0 | 0
| 999-9950 | Вспомогательные ненормируемые ресурсы (2% от Оплаты труда рабочих) | руб | 0,19 0,19 | [6 empty] | 1.052 | 1.021 | 1.035 | 1.025 | 1.02 | 0 | 0
20 | ТЕРм11-05-001-01 | Механизм исполнительный, масса: до 20 кг // Привод PDS 05/230.DT (для засл. выт. канала) | 1 шт. | 1 |  | 1604.29 |  |  | 75.34 |  | 1.052 | 1.021 | 1.035 | 1.025 | 1.02 | 734760.6785 | 734760.6785
| 101-2039 | Болты с гайками и шайбами оцинкованные, диаметр: 12 мм | кг | 0,32 0,32 | [6 empty] | 1.052 | 1.021 | 1.035 | 1.025 | 1.02 | 0 | 0
| 999-9950 | Вспомогательные ненормируемые ресурсы (2% от Оплаты труда рабочих) | руб | 0,19 0,19 | [6 empty] | 1.052 | 1.021 | 1.035 | 1.025 | 1.02 | 0 | 0
21 | ТЕРм08-03-573-04 | Шкаф (пульт) управления навесной, высота, ширина и глубина: до 600х600х350 мм // Блок управления CHU A-E15-1R1R RU-S3/N Нестандарт | 1 шт. | 1 |  | 4646.7 |  |  | 35.42 |  | 1.052 | 1.021 | 1.035 | 1.025 | 1.02 | 0 | 0
| 101-1924 | Электроды диаметром: 4 мм Э42А | кг | 0,1 0,1 | [6 empty] | 1.052 | 1.021 | 1.035 | 1.025 | 1.02 | 0 | 0
| 101-1977 | Болты с гайками и шайбами строительные | кг | 0,1 0,1 | [6 empty] | 1.052 | 1.021 | 1.035 | 1.025 | 1.02 | 0 | 0
| 101-2143 | Краска | кг | 0,02 0,02 | [6 empty] | 1.052 | 1.021 | 1.035 | 1.025 | 1.02 | 0 | 0
| 999-9950 | Вспомогательные ненормируемые ресурсы (2% от Оплаты труда рабочих) | руб | 0,89 0,89 | [6 empty] | 1.052 | 1.021 | 1.035 | 1.025 | 1.02 | 0 | 0
Раздел 3. Системы естественной вытяжной вентиляции | [10 empty] | 1.052 | 1.021 | 1.035 | 1.025 | 1.02 | 0 | 0
ВЕ1 | [10 empty] | 1.052 | 1.021 | 1.035 | 1.025 | 1.02 | 0 | 0
22 | ТЕР20-02-012-06 | Установка дефлекторов диаметром патрубка: 800 мм | 1 дефлектор | 2 |  | 41254.86 |  |  | 445.99 |  | 1.052 | 1.021 | 1.035 | 1.025 | 1.02 | 0 | 0
| 101-1703 | Прокладки резиновые (пластина техническая прессованная) | кг | 0,46 0,92 | [6 empty] | 1.052 | 1.021 | 1.035 | 1.025 | 1.02 | 0 | 0
| 101-1714 | Болты с гайками и шайбами строительные | т | 0,00012 0,00024 | [6 empty] | 1.052 | 1.021 | 1.035 | 1.025 | 1.02 | 515751.1124 | 515751.1124
П,Н | 201-9150 | Растяжки с талрепами | шт. | 0 0 | [6 empty] | 1.052 | 1.021 | 1.035 | 1.025 | 1.02 | 35863.7326 | 35863.7326
Н | 301-9115 | Дефлекторы | шт. | 1 2 | [6 empty] | 1.052 | 1.021 | 1.035 | 1.025 | 1.02 | 6976.9603 | 590.4316
| 509-0989 | Шнур асбестовый общего назначения марки: ШАОН диаметром 8-10 мм | т | 0,00012 0,00024 | [6 empty] | 1.052 | 1.021 | 1.035 | 1.025 | 1.02 | 0 | 0
23 | ТЦ_19.1.04.00_77_9715258759_31.01.2024_02 | Дефлектор статодинамический VDD-7,1-8-У1 (0,9/750) | шт | 2 |  | 632178.96 |  |  | 632178.96 |  | 1.052 | 1.021 | 1.035 | 1.025 | 1.02 | 0 | 0
24 | ТЕР09-03-043-01 | Монтаж металлоконструкций постаментов под технологическое оборудование // прим. Монтажный стакан SM-7,1-(I)-У1 | 1 т металлоконструкций | 0.16 |  | 26154.89 |  |  | 955.04 |  | 1.052 | 1.021 | 1.035 | 1.025 | 1.02 | 0 | 0
| 101-0309 | Канаты пеньковые пропитанные | т | 0,001 0,00016 | [6 empty] | 1.052 | 1.021 | 1.035 | 1.025 | 1.02 | 6976.9603 | 590.4316
| 101-0324 | Кислород технический: газообразный | м3 | 0,327 0,05232 | [6 empty] | 1.052 | 1.021 | 1.035 | 1.025 | 1.02 | 0 | 0
| 101-0797 | Проволока горячекатаная в мотках, диаметром 6,3-6,5 мм | т | 0,0003 0,000048 | [6 empty] | 1.052 | 1.021 | 1.035 | 1.025 | 1.02 | 0 | 0
| 101-1019 | Швеллеры № 40 из стали марки: Ст0 | т | 0,021 0,00336 | [6 empty] | 1.052 | 1.021 | 1.035 | 1.025 | 1.02 | 0 | 0
| 101-1518 | Электроды диаметром: 4 мм Э50А | т | 0,0091 0,001456 | [6 empty] | 1.052 | 1.021 | 1.035 | 1.025 | 1.02 | 5142.8683 | 0
П,Н | 101-1714 | Болты с гайками и шайбами строительные | т | 0 0 | [6 empty] | 1.052 | 1.021 | 1.035 | 1.025 | 1.02 | 5400.7056 | 41.1675
| 101-1805 | Гвозди строительные | т | 0,0085 0,00136 | [6 empty] | 1.052 | 1.021 | 1.035 | 1.025 | 1.02 | 0 | 0
| 101-2278 | Пропан-бутан, смесь техническая | кг | 1,63 0,2608 | [6 empty] | 1.052 | 1.021 | 1.035 | 1.025 | 1.02 | 0 | 0
Н | 101-9350 | Сталь листовая | т | 0,0187 0,002992 | [6 empty] | 1.052 | 1.021 | 1.035 | 1.025 | 1.02 | 0 | 0
| 102-0023 | Бруски обрезные хвойных пород длиной: 4-6,5 м, шириной 75-150 мм, толщиной 40-75 мм, I сорта | м3 | 0,0009 0,000144 | [6 empty] | 1.052 | 1.021 | 1.035 | 1.025 | 1.02 | 0 | 0
| 201-0756 | Отдельные конструктивные элементы зданий и сооружений с преобладанием: горячекатаных профилей, средняя масса сборочной единицы от 0,1 до 0,5 т | т | 0,0152 0,002432 | [6 empty] | 1.052 | 1.021 | 1.035 | 1.025 | 1.02 | 148038.0277 | 0
Н | 201-9002 | Конструкции стальные | т | 1 0,16 | [6 empty] | 1.052 | 1.021 | 1.035 | 1.025 | 1.02 | 911.2172 | 13.4823
| 508-0097 | Канат двойной свивки типа ТК, конструкции 6х19(1+6+12)+1 о.с., оцинкованный из проволок марки В, маркировочная группа: 1770 н/мм2, диаметром 5,5 мм | 10 м | 1,067 0,17072 | [6 empty] | 1.052 | 1.021 | 1.035 | 1.025 | 1.02 | 0 | 0
25 | ТЦ_19.1.06.00_77_9715258759_31.01.2024_02 | Монтажный стакан SM-7,1-(I)-У1 | шт | 2 |  | 443745.85 |  |  | 443745.85 |  | 1.052 | 1.021 | 1.035 | 1.025 | 1.02 | 0 | 0
26 | ТЦ_18.5.02.03_61_6168030944_23.04.2024_02 | Дренажный поддон ДП-К-1305 | шт | 1 |  | 30856.71 |  |  | 30856.71 |  | 1.052 | 1.021 | 1.035 | 1.025 | 1.02 | 40941.2118 | 0
27 | ТЕР20-02-006-01 | Установка заслонок воздушных и клапанов воздушных КВР с электрическим или пневматическим приводом: диаметром до 250 мм // прим. | 1 шт. | 2 |  | 6002.89 |  |  | 508 |  | 1.052 | 1.021 | 1.035 | 1.025 | 1.02 | 40800.1009 | 610.1553
| 101-1703 | Прокладки резиновые (пластина техническая прессованная) | кг | 0,56 1,12 | [6 empty] | 1.052 | 1.021 | 1.035 | 1.025 | 1.02 | 0 | 0
| 101-1714 | Болты с гайками и шайбами строительные | т | 0,0002 0,0004 | [6 empty] | 1.052 | 1.021 | 1.035 | 1.025 | 1.02 | 0 | 0
Н | 302-9130 | Заслонки унифицированные или клапаны | шт. | 1 2 | [6 empty] | 1.052 | 1.021 | 1.035 | 1.025 | 1.02 | 0 | 0
28 О | ТЦ_69.2.02.05_77_7728668928_24.04.2024_02 | Клапан противопожарный OKL-2K-60-160-О- S-220-Т-N | шт | 2 |  | 66551.79 |  |  |  |  | 1.052 | 1.021 | 1.035 | 1.025 | 1.02 | 17355.5737 | 17355.5737
29 | ТЕР20-02-006-01 | Установка заслонок воздушных и клапанов воздушных КВР с электрическим или пневматическим приводом: диаметром до 250 мм | 1 шт. | 2 |  | 6002.89 |  |  | 508 |  | 1.052 | 1.021 | 1.035 | 1.025 | 1.02 | 3734.2008 | 3734.2008
| 101-1703 | Прокладки резиновые (пластина техническая прессованная) | кг | 0,56 1,12 | [6 empty] | 1.052 | 1.021 | 1.035 | 1.025 | 1.02 | 41948.0255 | 876.9304
| 101-1714 | Болты с гайками и шайбами строительные | т | 0,0002 0,0004 | [6 empty] | 1.052 | 1.021 | 1.035 | 1.025 | 1.02 | 0 | 0
Н | 302-9130 | Заслонки унифицированные или клапаны | шт. | 1 2 | [6 empty] | 1.052 | 1.021 | 1.035 | 1.025 | 1.02 | 0 | 0
30 О | ТЦ_69.2.00.00_77_7728668928_24.04.2024_02 | Регулирующая заслонка ZR 160 | шт | 2 |  | 4424.86 |  |  |  |  | 1.052 | 1.021 | 1.035 | 1.025 | 1.02 | 0 | 0
31 | ТЕРм08-03-573-04 | Шкаф (пульт) управления навесной, высота, ширина и глубина: до 600х600х350 мм //Контрольно-пусковой шкаф | 1 шт. | 1 |  | 4646.7 |  |  | 35.42 |  | 1.052 | 1.021 | 1.035 | 1.025 | 1.02 | 0 | 0
| 101-1924 | Электроды диаметром: 4 мм Э42А | кг | 0,1 0,1 | [6 empty] | 1.052 | 1.021 | 1.035 | 1.025 | 1.02 | 0 | 0
| 101-1977 | Болты с гайками и шайбами строительные | кг | 0,1 0,1 | [6 empty] | 1.052 | 1.021 | 1.035 | 1.025 | 1.02 | 0 | 0
| 101-2143 | Краска | кг | 0,02 0,02 | [6 empty] | 1.052 | 1.021 | 1.035 | 1.025 | 1.02 | 0 | 0
| 999-9950 | Вспомогательные ненормируемые ресурсы (2% от Оплаты труда рабочих) | руб | 0,89 0,89 | [6 empty] | 1.052 | 1.021 | 1.035 | 1.025 | 1.02 | 0 | 0
32 О | ТЦ_62.1.02.14_77_9715258759_31.01.2024_02 | Контрольно-пусковой шкаф SHUV-VDD-1x1,5/380-CH-IP65- УХЛ3 | шт | 1 |  | 127370.08 |  |  |  |  | 1.052 | 1.021 | 1.035 | 1.025 | 1.02 | 0 | 0
33 | ТЕРм11-03-001-01 | Приборы, устанавливаемые на металлоконструкциях, щитах и пультах, масса: до 5 кг // Датчик скорости потока воздуха | 1 шт. | 1 |  | 784 |  |  | 11.6 |  | 1.052 | 1.021 | 1.035 | 1.025 | 1.02 | 0 | 0
| 101-2036 | Болты с гайками и шайбами оцинкованные, диаметр: 6 мм | кг | 0,035 0,035 | [6 empty] | 1.052 | 1.021 | 1.035 | 1.025 | 1.02 | 471.2527 | 471.2527
| 999-9950 | Вспомогательные ненормируемые ресурсы (2% от Оплаты труда рабочих) | руб | 0,2 0,2 | [6 empty] | 1.052 | 1.021 | 1.035 | 1.025 | 1.02 | 1793.6219 | 1793.6219
34 О | ТЦ_61.2.04.02_77_9715258759_31.01.2024_02 | Датчик скорости потока воздуха VAVT | шт | 1 |  | 35225.31 |  |  |  |  | 1.052 | 1.021 | 1.035 | 1.025 | 1.02 | 159899.1241 | 3728.2151
35 | ТЕР20-02-002-01 | Установка решеток жалюзийных площадью в свету: до 0,5 м2 | 1 решетка | 14 |  | 35103.9 |  |  | 524.97 |  | 1.052 | 1.021 | 1.035 | 1.025 | 1.02 | 0 | 0
| 101-1522 | Электроды диаметром: 5 мм Э42А | т | 0,00011 0,00154 | [6 empty] | 1.052 | 1.021 | 1.035 | 1.025 | 1.02 | 0 | 0
| 204-0004 | Горячекатаная арматурная сталь гладкая класса А-I, диаметром: 12 мм | т | 0,00043 0,00602 | [6 empty] | 1.052 | 1.021 | 1.035 | 1.025 | 1.02 | 0 | 0
Н | 301-9390 | Решетки жалюзийные | шт. | 1 14 | [6 empty] | 1.052 | 1.021 | 1.035 | 1.025 | 1.02 | 0 | 0
| 402-0004 | Раствор готовый кладочный цементный марки: 100 | м3 | 0,0003 0,0042 | [6 empty] | 1.052 | 1.021 | 1.035 | 1.025 | 1.02 | 0 | 0
36 | ТЦ_19.2.00.00_78_7825400027_01.02.2024_02 | Решетка вентиляционная АМР-К 400х300 | шт | 9 |  | 14932.52 |  |  | 14932.52 |  | 1.052 | 1.021 | 1.035 | 1.025 | 1.02 | 0 | 0
37 | ТЦ_19.2.00.00_78_7825400027_01.02.2024_02 | Решетка вентиляционная АМР-К 200х100 | шт | 5 |  | 3212.86 |  |  | 3212.86 |  | 1.052 | 1.021 | 1.035 | 1.025 | 1.02 | 0 | 0
Раздел 4. Изделия и материалы | [10 empty] | 1.052 | 1.021 | 1.035 | 1.025 | 1.02 | 0 | 0
38 | ТЕР20-01-001-01 | Прокладка воздуховодов из листовой, оцинкованной стали и алюминия класса Н (нормальные) толщиной: 0,5 мм, диаметром до 200 мм | 100 м2 поверхности воздуховодов | 0.122 |  | 36091.56 |  |  | 754.5 |  | 1.052 | 1.021 | 1.035 | 1.025 | 1.02 | 0 | 0
| 101-0605 | Мастика герметизирующая нетвердеющая: «Гэлан» | т | 0,00501 0,0006112 | [6 empty] | 1.052 | 1.021 | 1.035 | 1.025 | 1.02 | 46744.945 | 46744.945
| 101-1522 | Электроды диаметром: 5 мм Э42А | т | 0,00045 0,0000549 | [6 empty] | 1.052 | 1.021 | 1.035 | 1.025 | 1.02 | 1228.5626 | 1228.5626
| 101-1703 | Прокладки резиновые (пластина техническая прессованная) | кг | 8 0,976 | [6 empty] | 1.052 | 1.021 | 1.035 | 1.025 | 1.02 | 7475.6542 | 238.7064
| 101-1714 | Болты с гайками и шайбами строительные | т | 0,015 0,00183 | [6 empty] | 1.052 | 1.021 | 1.035 | 1.025 | 1.02 | 0 | 0
П,Н | 101-9430 | Сетки в рамках | м2 | 0 0 | [6 empty] | 1.052 | 1.021 | 1.035 | 1.025 | 1.02 | 0 | 0
Н | 301-9066 | Воздуховоды металлические | м2 | 100 12,2 | [6 empty] | 1.052 | 1.021 | 1.035 | 1.025 | 1.02 | 0 | 0
П,Н | 301-9110 | Дроссель-клапаны в патрубке | шт. | 0 0 | [6 empty] | 1.052 | 1.021 | 1.035 | 1.025 | 1.02 | 0 | 0
П,Н | 301-9240 | Крепления | кг | 0 0 | [6 empty] | 1.052 | 1.021 | 1.035 | 1.025 | 1.02 | 0 | 0
П,Н | 301-9520 | Шиберы | шт. | 0 0 | [6 empty] | 1.052 | 1.021 | 1.035 | 1.025 | 1.02 | 0 | 0
П,Н | 301-9640 | Заглушки питометражных лючков | шт. | 0 0 | [6 empty] | 1.052 | 1.021 | 1.035 | 1.025 | 1.02 | 0 | 0
| 509-0989 | Шнур асбестовый общего назначения марки: ШАОН диаметром 8-10 мм | т | 0,00089 0,0001086 | [6 empty] | 1.052 | 1.021 | 1.035 | 1.025 | 1.02 | 0 | 0
39 | ТЦ_19.1.01.00_78_7814801080_26.02.2024_02 | Воздуховод из оцинкованной стали δ=0,5 Ø160 мм | м | 22 |  | 9042.08 |  |  | 9042.08 |  | 1.052 | 1.021 | 1.035 | 1.025 | 1.02 | 0 | 0
40 | ТЦ_19.1.01.00_78_7814801080_26.02.2024_02 | Заглушки торцевые, Ø160 | шт | 2 |  | 405.46 |  |  | 405.46 |  | 1.052 | 1.021 | 1.035 | 1.025 | 1.02 | 0 | 0
41 | ТЦ_19.1.01.00_78_7814801080_26.02.2024_02 | Врезка прямоугольная 200х100/ Ø160 S=0,23 м2 | шт | 5 |  | 1543.21 |  |  | 1543.21 |  | 1.052 | 1.021 | 1.035 | 1.025 | 1.02 | 5689.6684 | 5689.6684
42 | ТЕР20-01-001-10 | Прокладка воздуховодов из листовой, оцинкованной стали и алюминия класса Н (нормальные) толщиной: 0,7 мм, периметром от 1100 до 1600 мм | 100 м2 поверхности воздуховодов | 0.586 |  | 137575.22 |  |  | 3207.71 |  | 1.052 | 1.021 | 1.035 | 1.025 | 1.02 | 22006.2801 | 1139.0681
| 101-0605 | Мастика герметизирующая нетвердеющая: «Гэлан» | т | 0,00513 0,0030062 | [6 empty] | 1.052 | 1.021 | 1.035 | 1.025 | 1.02 | 0 | 0
| 101-1522 | Электроды диаметром: 5 мм Э42А | т | 0,00039 0,0002285 | [6 empty] | 1.052 | 1.021 | 1.035 | 1.025 | 1.02 | 0 | 0
| 101-1703 | Прокладки резиновые (пластина техническая прессованная) | кг | 7,58 4,44188 | [6 empty] | 1.052 | 1.021 | 1.035 | 1.025 | 1.02 | 0 | 0
| 101-1714 | Болты с гайками и шайбами строительные | т | 0,011 0,006446 | [6 empty] | 1.052 | 1.021 | 1.035 | 1.025 | 1.02 | 0 | 0
П,Н | 101-9430 | Сетки в рамках | м2 | 0 0 | [6 empty] | 1.052 | 1.021 | 1.035 | 1.025 | 1.02 | 0 | 0
Н | 301-9066 | Воздуховоды металлические | м2 | 100 58,6 | [6 empty] | 1.052 | 1.021 | 1.035 | 1.025 | 1.02 | 0 | 0
П,Н | 301-9110 | Дроссель-клапаны в патрубке | шт. | 0 0 | [6 empty] | 1.052 | 1.021 | 1.035 | 1.025 | 1.02 | 0 | 0
П,Н | 301-9240 | Крепления | кг | 0 0 | [6 empty] | 1.052 | 1.021 | 1.035 | 1.025 | 1.02 | 0 | 0
П,Н | 301-9640 | Заглушки питометражных лючков | шт. | 0 0 | [6 empty] | 1.052 | 1.021 | 1.035 | 1.025 | 1.02 | 0 | 0
| 509-0989 | Шнур асбестовый общего назначения марки: ШАОН диаметром 8-10 мм | т | 0,00084 0,0004922 | [6 empty] | 1.052 | 1.021 | 1.035 | 1.025 | 1.02 | 0 | 0
43 | ТЦ_19.1.01.00_78_7814801080_26.02.2024_02 | Воздуховод из оцинкованной стали δ=0,7 300х400 | м | 19 |  | 33868.91 |  |  | 33868.91 |  | 1.052 | 1.021 | 1.035 | 1.025 | 1.02 | 323502.5788 | 323502.5788
44 | ТЦ_19.1.01.00_78_7814801080_26.02.2024_02 | Воздуховод из оцинкованной стали δ=0,7 400х400 | м | 20 |  | 40218.77 |  |  | 40218.77 |  | 1.052 | 1.021 | 1.035 | 1.025 | 1.02 | 53582.7588 | 53582.7588
45 | ТЦ_19.1.01.00_78_7814801080_26.02.2024_02 | Заглушки торцевые, 300х400 | шт | 2 |  | 1057.04 |  |  | 1057.04 |  | 1.052 | 1.021 | 1.035 | 1.025 | 1.02 | 23084.5035 | 23084.5035
46 | ТЕР20-01-001-11 | Прокладка воздуховодов из листовой, оцинкованной стали и алюминия класса Н (нормальные) толщиной: 0,7 мм, периметром до 2400 мм | 100 м2 поверхности воздуховодов | 0.036 |  | 6431.96 |  |  | 205.38 |  | 1.052 | 1.021 | 1.035 | 1.025 | 1.02 | 5808.5102 | 402.8301
| 101-0605 | Мастика герметизирующая нетвердеющая: «Гэлан» | т | 0,00269 0,0000968 | [6 empty] | 1.052 | 1.021 | 1.035 | 1.025 | 1.02 | 0 | 0
| 101-1522 | Электроды диаметром: 5 мм Э42А | т | 0,00033 0,0000119 | [6 empty] | 1.052 | 1.021 | 1.035 | 1.025 | 1.02 | 0 | 0
| 101-1703 | Прокладки резиновые (пластина техническая прессованная) | кг | 9,91 0,35676 | [6 empty] | 1.052 | 1.021 | 1.035 | 1.025 | 1.02 | 0 | 0
| 101-1714 | Болты с гайками и шайбами строительные | т | 0,008 0,000288 | [6 empty] | 1.052 | 1.021 | 1.035 | 1.025 | 1.02 | 0 | 0
П,Н | 101-9430 | Сетки в рамках | м2 | 0 0 | [6 empty] | 1.052 | 1.021 | 1.035 | 1.025 | 1.02 | 0 | 0
Н | 301-9066 | Воздуховоды металлические | м2 | 100 3,6 | [6 empty] | 1.052 | 1.021 | 1.035 | 1.025 | 1.02 | 0 | 0
П,Н | 301-9110 | Дроссель-клапаны в патрубке | шт. | 0 0 | [6 empty] | 1.052 | 1.021 | 1.035 | 1.025 | 1.02 | 0 | 0
П,Н | 301-9240 | Крепления | кг | 0 0 | [6 empty] | 1.052 | 1.021 | 1.035 | 1.025 | 1.02 | 0 | 0
П,Н | 301-9640 | Заглушки питометражных лючков | шт. | 0 0 | [6 empty] | 1.052 | 1.021 | 1.035 | 1.025 | 1.02 | 0 | 0
| 509-0989 | Шнур асбестовый общего назначения марки: ШАОН диаметром 8-10 мм | т | 0,0011 0,0000396 | [6 empty] | 1.052 | 1.021 | 1.035 | 1.025 | 1.02 | 139924.5563 | 139924.5563
47 | ТЦ_19.1.01.00_78_7814801080_26.02.2024_02 | Воздуховод из оцинкованной стали δ=0,7 500х400 | м | 2 |  | 4895.32 |  |  | 4895.32 |  | 1.052 | 1.021 | 1.035 | 1.025 | 1.02 | 13108.8132 | 1133.5124
48 | ТЕР20-01-002-06 | Прокладка воздуховодов из листовой оцинкованной стали и алюминия класса П (плотные) толщиной: 0,6 мм, диаметром до 450 мм // прим. толщ. 1,5мм | 100 м2 поверхности воздуховодов | 0.0783 |  | 18933.93 |  |  | 980.04 |  | 1.052 | 1.021 | 1.035 | 1.025 | 1.02 | 0 | 0
| 101-1522 | Электроды диаметром: 5 мм Э42А | т | 0,00039 0,0000305 | [6 empty] | 1.052 | 1.021 | 1.035 | 1.025 | 1.02 | 0 | 0
| 101-1703 | Прокладки резиновые (пластина техническая прессованная) | кг | 7,58 0,593514 | [6 empty] | 1.052 | 1.021 | 1.035 | 1.025 | 1.02 | 0 | 0
| 101-1714 | Болты с гайками и шайбами строительные | т | 0,011 0,0008613 | [6 empty] | 1.052 | 1.021 | 1.035 | 1.025 | 1.02 | 0 | 0
| 101-2493 | Лента липкая изоляционная на поликасиновом компаунде марки ЛСЭПЛ, шириной 20-30 мм, толщиной от 0,14 до 0,19 мм | кг | 8,2 0,64206 | [6 empty] | 1.052 | 1.021 | 1.035 | 1.025 | 1.02 | 0 | 0
| 101-2501 | Лента полиэтиленовая с липким слоем: марка А | кг | 1,58 0,123714 | [6 empty] | 1.052 | 1.021 | 1.035 | 1.025 | 1.02 | 0 | 0
П,Н | 101-9430 | Сетки в рамках | м2 | 0 0 | [6 empty] | 1.052 | 1.021 | 1.035 | 1.025 | 1.02 | 0 | 0
Н | 301-9066 | Воздуховоды металлические | м2 | 100 7,83 | [6 empty] | 1.052 | 1.021 | 1.035 | 1.025 | 1.02 | 0 | 0
П,Н | 301-9110 | Дроссель-клапаны в патрубке | шт. | 0 0 | [6 empty] | 1.052 | 1.021 | 1.035 | 1.025 | 1.02 | 287938.8854 | 287938.8854
П,Н | 301-9240 | Крепления | кг | 0 0 | [6 empty] | 1.052 | 1.021 | 1.035 | 1.025 | 1.02 | 90292.8774 | 90292.8774
П,Н | 301-9520 | Шиберы | шт. | 0 0 | [6 empty] | 1.052 | 1.021 | 1.035 | 1.025 | 1.02 | 13991.1713 | 13991.1713
П,Н | 301-9640 | Заглушки питометражных лючков | шт. | 0 0 | [6 empty] | 1.052 | 1.021 | 1.035 | 1.025 | 1.02 | 172.0504 | 172.0504
49 | ТЦ_19.1.01.00_78_7814801080_26.02.2024_02 | Воздуховод из нержавеющей стали AISI 316 толщиной 1.5 мм (титан), Ø400 | м | 5 |  | 278337.6 |  |  | 278337.6 |  | 1.052 | 1.021 | 1.035 | 1.025 | 1.02 | 7574.7956 | 7574.7956
50 | ТЦ_19.1.01.00_78_7814801080_26.02.2024_02 | Отвод из нержавеющей стали AISI 316 толщиной 1.5мм (титан) 90˚ Ø400 S=0,99 м2 | шт | 1 |  | 46101.94 |  |  | 46101.94 |  | 1.052 | 1.021 | 1.035 | 1.025 | 1.02 | 1641.6787 | 1641.6787
51 | ТЦ_19.1.01.00_78_7814801080_26.02.2024_02 | Отвод из нержавеющей стали AISI 316 толщиной 1.5мм (титан) 45˚ Ø400 S=0,56 м2 | шт | 1 |  | 19861.62 |  |  | 19861.62 |  | 1.052 | 1.021 | 1.035 | 1.025 | 1.02 | 709.7615 | 709.7615
52 | ТЕР20-01-002-08 | Прокладка воздуховодов из листовой оцинкованной стали и алюминия класса П (плотные) толщиной: 0,7 мм, диаметром до 800 мм // прим.толщ. 1,5 мм | 100 м2 поверхности воздуховодов | 0.0268 |  | 4997.57 |  |  | 346.59 |  | 1.052 | 1.021 | 1.035 | 1.025 | 1.02 | 2279.5541 | 2279.5541
| 101-1522 | Электроды диаметром: 5 мм Э42А | т | 0,00033 0,0000088 | [6 empty] | 1.052 | 1.021 | 1.035 | 1.025 | 1.02 | 8497.6239 | 708.5295
| 101-1703 | Прокладки резиновые (пластина техническая прессованная) | кг | 9,91 0,265588 | [6 empty] | 1.052 | 1.021 | 1.035 | 1.025 | 1.02 | 0 | 0
| 101-1714 | Болты с гайками и шайбами строительные | т | 0,008 0,0002144 | [6 empty] | 1.052 | 1.021 | 1.035 | 1.025 | 1.02 | 0 | 0
| 101-2501 | Лента полиэтиленовая с липким слоем: марка А | кг | 7,08 0,189744 | [6 empty] | 1.052 | 1.021 | 1.035 | 1.025 | 1.02 | 0 | 0
П,Н | 101-9430 | Сетки в рамках | м2 | 0 0 | [6 empty] | 1.052 | 1.021 | 1.035 | 1.025 | 1.02 | 0 | 0
Н | 301-9066 | Воздуховоды металлические | м2 | 100 2,68 | [6 empty] | 1.052 | 1.021 | 1.035 | 1.025 | 1.02 | 0 | 0
П,Н | 301-9110 | Дроссель-клапаны в патрубке | шт. | 0 0 | [6 empty] | 1.052 | 1.021 | 1.035 | 1.025 | 1.02 | 223.7712 | 223.7712
П,Н | 301-9240 | Крепления | кг | 0 0 | [6 empty] | 1.052 | 1.021 | 1.035 | 1.025 | 1.02 | 952.2801 | 952.2801
П,Н | 301-9520 | Шиберы | шт. | 0 0 | [6 empty] | 1.052 | 1.021 | 1.035 | 1.025 | 1.02 | 236.9978 | 236.9978
П,Н | 301-9640 | Заглушки питометражных лючков | шт. | 0 0 | [6 empty] | 1.052 | 1.021 | 1.035 | 1.025 | 1.02 | 5502.2761 | 5502.2761
53 | ТЦ_19.1.01.00_78_7814801080_26.02.2024_02 | Воздуховод из нержавеющей стали AISI 316 толщиной 1.5 мм (титан), Ø710 | м | 1.2 |  | 120389.35 |  |  | 120389.35 |  | 1.052 | 1.021 | 1.035 | 1.025 | 1.02 | 589.7226 | 589.7226
54 | ТЕР20-01-002-12 | Прокладка воздуховодов из листовой оцинкованной стали и алюминия класса П (плотные) толщиной: 0,7 мм, периметром до 3200 мм // прим. толщ. 1,5 мм | 100 м2 поверхности воздуховодов | 0.0734 |  | 11278.66 |  |  | 975.26 |  | 1.052 | 1.021 | 1.035 | 1.025 | 1.02 | 266.3218 | 266.3218
| 101-1522 | Электроды диаметром: 5 мм Э42А | т | 0,00033 0,0000242 | [6 empty] | 1.052 | 1.021 | 1.035 | 1.025 | 1.02 | 0 | 0
| 101-1703 | Прокладки резиновые (пластина техническая прессованная) | кг | 9,09 0,667206 | [6 empty] | 1.052 | 1.021 | 1.035 | 1.025 | 1.02 | 0 | 0
| 101-1714 | Болты с гайками и шайбами строительные | т | 0,006 0,0004404 | [6 empty] | 1.052 | 1.021 | 1.035 | 1.025 | 1.02 | 0 | 0
| 101-2501 | Лента полиэтиленовая с липким слоем: марка А | кг | 7,95 0,58353 | [6 empty] | 1.052 | 1.021 | 1.035 | 1.025 | 1.02 | 0 | 0
П,Н | 101-9430 | Сетки в рамках | м2 | 0 0 | [6 empty] | 1.052 | 1.021 | 1.035 | 1.025 | 1.02 | 0 | 0
Н | 301-9066 | Воздуховоды металлические | м2 | 100 7,34 | [6 empty] | 1.052 | 1.021 | 1.035 | 1.025 | 1.02 | 0 | 0
П,Н | 301-9110 | Дроссель-клапаны в патрубке | шт. | 0 0 | [6 empty] | 1.052 | 1.021 | 1.035 | 1.025 | 1.02 | 0 | 0
П,Н | 301-9240 | Крепления | кг | 0 0 | [6 empty] | 1.052 | 1.021 | 1.035 | 1.025 | 1.02 | 0 | 0
П,Н | 301-9640 | Заглушки питометражных лючков | шт. | 0 0 | [6 empty] | 1.052 | 1.021 | 1.035 | 1.025 | 1.02 | 0 | 0
55 | ТЦ_19.1.01.00_78_7814801080_26.02.2024_02 | Воздуховод из нержавеющей стали AISI 316 толщиной 1.5 мм (титан), 850х600 | м | 2 |  | 247739.04 |  |  | 247739.04 |  | 1.052 | 1.021 | 1.035 | 1.025 | 1.02 | 0 | 0
56 | ТЦ_19.1.01.00_78_7814801080_26.02.2024_02 | Отвод из нержавеющей стали AISI 316 толщиной 1.5мм (титан) 45˚ 850х600 S=1,54 м2 | шт | 1 |  | 77686.87 |  |  | 77686.87 |  | 1.052 | 1.021 | 1.035 | 1.025 | 1.02 | 0 | 0
57 | ТЦ_08.3.08.03_78_7804685075_30.01.2024_02 | Уголок 20х4 из нержавеющей стали AISI 316 толщиной 1.5мм (титан) // вес 1,124 кг/м.п | м | 15 |  | 12037.83 |  |  | 12037.83 |  | 1.052 | 1.021 | 1.035 | 1.025 | 1.02 | 0 | 0
58 | ТЦ_08.4.02.06_77_5918016966_18.04.2024_02 | Сетка проволочная тканная с квадратными ячейками из нержавеющей стали AISI 316 толщиной 1.5 мм (титан) Сетка 1-10-1С | м2 | 0.7 |  | 148.03 |  |  | 148.03 |  | 1.052 | 1.021 | 1.035 | 1.025 | 1.02 | 0 | 0
59 | ТЦ_08.3.05.04_77_7731384250_18.04.2024_02 | Сталь нержавеющая AISI 316 толщиной 1.5мм (титан) для изготовления переходов | м2 | 1.3 |  | 6517.26 |  |  | 6517.26 |  | 1.052 | 1.021 | 1.035 | 1.025 | 1.02 | 0 | 0
60 | ТЦ_08.3.05.05_78_7814801080_26.02.2024_02 | Сталь оцинкованная δ=0,7 для изготовления переходов ( 5,70 кг/м2) | м2 | 1.2 |  | 1412.48 |  |  | 1412.48 |  | 1.052 | 1.021 | 1.035 | 1.025 | 1.02 | 0 | 0
61 | ТЦ_08.3.08.00_78_7825503287_18.04.2024_02 | Уголок 20х4 из оцинкованной стали для изготовления фланцев ( 1,26 кг/м) | м | 12.2 |  | 610.67 |  |  | 610.67 |  | 1.052 | 1.021 | 1.035 | 1.025 | 1.02 | 0 | 0
62 | ТССЦ-301-1819 | Крепления для воздуховодов оцинкованные (подвески СТД, подвески регулируемые СТД, тяги, хомуты, кронштейны, траверсы, ленты, шпильки, профили) | т | 0.0197 |  | 1961.3 |  |  | 1961.3 |  | 1.052 | 1.021 | 1.035 | 1.025 | 1.02 | 0 | 0
63 | ТССЦ-101-1714 | Болты с гайками и шайбами строительные | т | 0.0045 |  | 609.07 |  |  | 609.07 |  | 1.052 | 1.021 | 1.035 | 1.025 | 1.02 | 0 | 0
64 | ТЕР26-01-009-01 | Изоляция трубопроводов: матами минераловатными марок 75, 100, плитами минераловатными на синтетическом связующем марки 75 | 1 м3 изоляции | 0.22 |  | 7311.25 |  |  | 609.61 |  | 1.052 | 1.021 | 1.035 | 1.025 | 1.02 | 0 | 0
| 101-0811 | Проволока стальная низкоуглеродистая разного назначения оцинкованная диаметром: 1,1 мм | т | 0,00053 0,0001166 | [6 empty] | 1.052 | 1.021 | 1.035 | 1.025 | 1.02 | 0 | 0
| 101-0812 | Проволока стальная низкоуглеродистая разного назначения оцинкованная диаметром: 1,6 мм | т | 0,00101 0,0002222 | [6 empty] | 1.052 | 1.021 | 1.035 | 1.025 | 1.02 | 0 | 0
| 101-1821 | Винты самонарезающие: оцинкованные, размером 4-12 мм ГОСТ 10621-80 | т | 0,00004 0,0000088 | [6 empty] | 1.052 | 1.021 | 1.035 | 1.025 | 1.02 | 0 | 0
| 101-1876 | Сталь листовая оцинкованная толщиной листа: 0,8 мм | т | 0,0265 0,00583 | [6 empty] | 1.052 | 1.021 | 1.035 | 1.025 | 1.02 | 0 | 0
| 104-0077 | Стеклопластик рулонный марки: РСТ-А-Л-В | 1000 м2 | 0,002204 0,0004849 | [6 empty] | 1.052 | 1.021 | 1.035 | 1.025 | 1.02 | 0 | 0
65 | ТЦ_14.2.02.06_16_1661033039_23.01.2024_02 | Теплоизоляционное покрытие, толщина 40 мм PRO-VENT-40 некашированный | м3 | 0.34373 |  | 192.53 |  |  | 192.53 |  | 1.052 | 1.021 | 1.035 | 1.025 | 1.02 | 0 | 0
66 | ТЦ_08.4.02.06_16_1661033039_29.12.2023_02 | Сетка металлическая «Манье» BOS-Manie | м2 | 6.1 |  | 819.33 |  |  | 819.33 |  | 1.052 | 1.021 | 1.035 | 1.025 | 1.02 | 0 | 0
67 | ТЦ_08.3.02.00_16_1661033039_18.01.2024_02 | Лента стальная монтажная BOS-SOLID | м | 12.2 |  | 203.91 |  |  | 203.91 |  | 1.052 | 1.021 | 1.035 | 1.025 | 1.02 | 0 | 0
68 | ТЦ_14.5.01.11_50_7727280635_23.12.2024_02 | Огнезащитный терморасширяющийся герметик ОГНЕЗА-ГТ | кг | 3.85 |  | 4734.09 |  |  | 4734.09 |  | 1.052 | 1.021 | 1.035 | 1.025 | 1.02 | 0 | 0
69 | ТЦ_14.2.02.06_16_1661033039_23.01.2024_02 | Материал для заделки отверстий МБОР-5Ф | м2 | 1.5 |  | 507.39 |  |  | 507.39 |  | 1.052 | 1.021 | 1.035 | 1.025 | 1.02 | 0 | 0
70 | ТЦ_14.2.02.11_66_6670462178_19.01.2024_02 | Состав термостойкий клеящий "ПЛАЗАС", толщиной 0,5мм | кг | 3.5 |  | 229.14 |  |  | 229.14 |  | 1.052 | 1.021 | 1.035 | 1.025 | 1.02 | 0 | 0
71 | ТССЦ-101-1851 | Резина прессованная // прим. прокладки резиновые | кг | 6.5 |  | 2840.96 |  |  | 2840.96 |  | 1.052 | 1.021 | 1.035 | 1.025 | 1.02 | 0 | 0
ВСЕГО по смете
ВСЕГО, без НДС
ВСЕГО, с НДС

## 1632-2021-2.2.1-ТМ
Терминал по перевалке минеральных удобрений в морском торговом порту Усть-Луга. Береговые объекты терминала
(наименование стройки)
ЛОКАЛЬНАЯ СМЕТА № 1632-2021-2.2.1-ТМ
(локальная смета)
на Индивидуальный тепловой пункт, Пересыпная станция №1
(наименование работ и затрат, наименование объекта)
| Основание: | 1632-2021-2.2.1-ТМ Арх.№18394
№ п/п | Обоснование | Наименование работ и затрат | Ед. изм. | Кол-во | Цена за ед.изм. работ, руб. без НДС |  | Стоимость работ, всего, руб., с НДС | Цена за ед.изм. материала, руб. без НДС |  | Стоимость материалов, всего, руб. с НДС | 1.052 | 1.021 | 1.035 | 1.025 | 1.02 | работы | материалы
1 | 2 | 3 | 4 | 5 | [6 empty] | 1.052 | 1.021 | 1.035 | 1.025 | 1.02
Раздел 1. Монтаж оборудования | [10 empty] | 1.052 | 1.021 | 1.035 | 1.025 | 1.02
1 | ТЕРм08-03-573-04 | Шкаф (пульт) управления навесной, высота, ширина и глубина: до 600х600х350 мм | 1 шт. | 1 |  | 4647 |  |  | 36 |  | 1.052 | 1.021 | 1.035 | 1.025 | 1.02 | 5401.0543 | 41.8416
| 101-1924 | Электроды диаметром: 4 мм Э42А | кг | 0,1 0,1 | [6 empty] | 1.052 | 1.021 | 1.035 | 1.025 | 1.02 | 0 | 0
| 101-1977 | Болты с гайками и шайбами строительные | кг | 0,1 0,1 | [6 empty] | 1.052 | 1.021 | 1.035 | 1.025 | 1.02 | 0 | 0
| 101-2143 | Краска | кг | 0,02 0,02 | [6 empty] | 1.052 | 1.021 | 1.035 | 1.025 | 1.02 | 0 | 0
| 999-9950 | Вспомогательные ненормируемые ресурсы (2% от Оплаты труда рабочих) | руб | 0,89 0,89 | [6 empty] | 1.052 | 1.021 | 1.035 | 1.025 | 1.02 | 47486.7386 | 0
2 О | ТЦ_62.1.02.14_78_7802899970_18.07.2024_02 | Шкаф автоматизации ТШУ-1-1-20-2-IP54 (ЩМП) в комплекте | шт | 1 |  | 40857 |  |  |  |  | 1.052 | 1.021 | 1.035 | 1.025 | 1.02 | 7494.297 | 70.8983
3 | ТЕРм12-12-003-02 | Арматура фланцевая с электрическим приводом на условное давление до 4 МПа, диаметр условного прохода: 40 мм // Двухходовой клапан Ду40,PN16 | 1 шт. | 1 |  | 6448 |  |  | 61 |  | 1.052 | 1.021 | 1.035 | 1.025 | 1.02 | 0 | 0
| 101-1703 | Прокладки резиновые (пластина техническая прессованная) | кг | 0,06 0,06 | [6 empty] | 1.052 | 1.021 | 1.035 | 1.025 | 1.02 | 0 | 0
| 101-1977 | Болты с гайками и шайбами строительные | кг | 0,17 0,17 | [6 empty] | 1.052 | 1.021 | 1.035 | 1.025 | 1.02 | 33645.3021 | 0
| 999-9950 | Вспомогательные ненормируемые ресурсы (2% от Оплаты труда рабочих) | руб | 1,61 1,61 | [6 empty] | 1.052 | 1.021 | 1.035 | 1.025 | 1.02 | 1864.2761 | 87.17
4 О | ТЦ_69.1.03.00_78_7802899970_06.06.2024_02 | Двухходовой клапан TRV-40-20-101R, Ду40, PN16, Kvs=20 | шт | 1 |  | 28948 |  |  |  |  | 1.052 | 1.021 | 1.035 | 1.025 | 1.02 | 0 | 0
5 | ТЕРм11-05-001-01 | Механизм исполнительный, масса: до 20 кг | 1 шт. | 1 |  | 1604 |  |  | 75 |  | 1.052 | 1.021 | 1.035 | 1.025 | 1.02 | 0 | 0
| 101-2039 | Болты с гайками и шайбами оцинкованные, диаметр: 12 мм | кг | 0,32 0,32 | [6 empty] | 1.052 | 1.021 | 1.035 | 1.025 | 1.02 | 3212.5057 | 248.7251
| 999-9950 | Вспомогательные ненормируемые ресурсы (2% от Оплаты труда рабочих) | руб | 0,19 0,19 | [6 empty] | 1.052 | 1.021 | 1.035 | 1.025 | 1.02 | 0 | 0
6 О | ТЦ_69.1.00.00_50_5017050538_13.05.2024_02 | Привод клапана TSL-1600-25-1R-230-IP67, 230B | шт | 1 |  | 62436 |  |  |  |  | 1.052 | 1.021 | 1.035 | 1.025 | 1.02 | 0 | 0
7 | ТЕР16-05-001-02 | Установка вентилей, задвижек, затворов, клапанов обратных, кранов проходных на трубопроводах из стальных труб диаметром: до 50 мм | 1 шт. | 1 |  | 2764 |  |  | 214 |  | 1.052 | 1.021 | 1.035 | 1.025 | 1.02 | 0 | 0
| 101-1522 | Электроды диаметром: 5 мм Э42А | т | 0,00014 0,0001 | [6 empty] | 1.052 | 1.021 | 1.035 | 1.025 | 1.02 | 5374.3221 | 41.8416
| 101-2576 | Болты с гайками и шайбами для санитарно-технических работ диаметром: 16 мм | т | 0,0011 0,0011 | [6 empty] | 1.052 | 1.021 | 1.035 | 1.025 | 1.02 | 0 | 0
Н | 302-9009 | Арматура трубопроводная фланцевая | шт. | 1 1 | [6 empty] | 1.052 | 1.021 | 1.035 | 1.025 | 1.02 | 0 | 0
8 О | ТЦ_18.1.00.00_50_5017050538_13.05.2024_02 | Клапан обратный межфланцевый Ду 50, PN16,T200°C V275H-050-С50 | шт | 1 |  | 11670 |  |  |  |  | 1.052 | 1.021 | 1.035 | 1.025 | 1.02 | 37456.3753 | 37456.3753
9 | ТЕРм11-02-001-01 | Прибор, устанавливаемый на резьбовых соединениях, масса: до 1,5 кг | 1 шт. | 3 |  | 4624 |  |  | 36 |  | 1.052 | 1.021 | 1.035 | 1.025 | 1.02 | 9636.3548 | 747.3376
| 509-2160 | Прокладки паронитовые | кг | 0,042 0,126 | [6 empty] | 1.052 | 1.021 | 1.035 | 1.025 | 1.02 | 0 | 0
| 999-9950 | Вспомогательные ненормируемые ресурсы (2% от Оплаты труда рабочих) | руб | 0,39 1,17 | [6 empty] | 1.052 | 1.021 | 1.035 | 1.025 | 1.02 | 0 | 0
10 | ТЦ_18.1.06.10_77_7722449373_06.06.2024_02 Аналог ТССЦ 301-1665 102,11/99,83=2% | Кран линейный регул. MVT-R, G1 1/2"ВН-ВН,PN20,T120°C 9 003Z4085R | шт | 3 |  | 32227 |  |  | 32227 |  | 1.052 | 1.021 | 1.035 | 1.025 | 1.02 | 6099.5767 | 6099.5767
11 | ТЕР16-05-001-02 | Установка вентилей, задвижек, затворов, клапанов обратных, кранов проходных на трубопроводах из стальных труб диаметром: до 50 мм // прим. | 1 шт. | 3 |  | 8291 |  |  | 643 |  | 1.052 | 1.021 | 1.035 | 1.025 | 1.02 | 14090.1616 | 14090.1616
| 101-1522 | Электроды диаметром: 5 мм Э42А | т | 0,00014 0,0004 | [6 empty] | 1.052 | 1.021 | 1.035 | 1.025 | 1.02 | 0 | 0
| 101-2576 | Болты с гайками и шайбами для санитарно-технических работ диаметром: 16 мм | т | 0,0011 0,0033 | [6 empty] | 1.052 | 1.021 | 1.035 | 1.025 | 1.02 | 0 | 0
Н | 302-9009 | Арматура трубопроводная фланцевая | шт. | 1 3 | [6 empty] | 1.052 | 1.021 | 1.035 | 1.025 | 1.02 | 0 | 0
12 | ТЦ_18.1.09.07_78_7816580912_06.06.2024_02 Аналог ТССЦ 302-0073 238,05/233,28=2% | Кран шаровой приварной Ду 40, PN40,200°C | шт | 1 |  | 5248 |  |  | 5248 |  | 1.052 | 1.021 | 1.035 | 1.025 | 1.02 | 130694.5881 | 130694.5881
13 | ТЦ_18.1.09.07_78_7816580912_06.06.2024_02 Аналог ТССЦ 302-0073 238,05/233,28=2% | Кран шаровой приварной Ду 50, PN40,200°C | шт | 2 |  | 12123 |  |  | 12123 |  | 1.052 | 1.021 | 1.035 | 1.025 | 1.02 | 5532.3904 | 803.1264
14 | ТЕР16-05-001-03 | Установка вентилей, задвижек, затворов, клапанов обратных, кранов проходных на трубопроводах из стальных труб диаметром: до 100 мм | 1 шт. | 4 |  | 21931 |  |  | 1647 |  | 1.052 | 1.021 | 1.035 | 1.025 | 1.02 | 0 | 0
| 101-1522 | Электроды диаметром: 5 мм Э42А | т | 0,00033 0,0013 | [6 empty] | 1.052 | 1.021 | 1.035 | 1.025 | 1.02 | 0 | 0
| 101-2576 | Болты с гайками и шайбами для санитарно-технических работ диаметром: 16 мм | т | 0,00207 0,0083 | [6 empty] | 1.052 | 1.021 | 1.035 | 1.025 | 1.02 | 0 | 0
Н | 302-9009 | Арматура трубопроводная фланцевая | шт. | 1 4 | [6 empty] | 1.052 | 1.021 | 1.035 | 1.025 | 1.02 | 0 | 0
15 | ТЦ_18.1.09.11_78_7816580912_06.06.2024_02 Аналог ТССЦ 302-0204 563,60/551,89=2% | Кран шаровой фланцевый Ду 80,PN16,200°C | шт | 4 |  | 112448 |  |  | 112448 |  | 1.052 | 1.021 | 1.035 | 1.025 | 1.02 | 0 | 0
16 | ТЕРм11-02-042-05 | Клапан с рычажным приводом регулирующий, диаметр условного прохода: 65; 80 мм | 1 шт. | 1 |  | 4760 |  |  | 691 |  | 1.052 | 1.021 | 1.035 | 1.025 | 1.02 | 86027.509 | 86027.509
| 101-0092 | Болты с шестигранной головкой диаметром резьбы: 16 (18) мм | т | 0,0022 0,0022 | [6 empty] | 1.052 | 1.021 | 1.035 | 1.025 | 1.02 | 7207.217 | 131.3362
| 101-1703 | Прокладки резиновые (пластина техническая прессованная) | кг | 0,06 0,06 | [6 empty] | 1.052 | 1.021 | 1.035 | 1.025 | 1.02 | 0 | 0
| 101-2043 | Шайбы оцинкованные, диаметр: 10 мм | кг | 0,002 0,002 | [6 empty] | 1.052 | 1.021 | 1.035 | 1.025 | 1.02 | 0 | 0
| 101-2216 | Сталь листовая горячекатаная марки Ст3 толщиной: 2-6 мм | т | 0,0005 0,0005 | [6 empty] | 1.052 | 1.021 | 1.035 | 1.025 | 1.02 | 0 | 0
| 103-0437 | Трубы стальные бесшовные, горячедеформированные со снятой фаской из стали марок 15, 20, 25, наружным диаметром: 133 мм, толщина стенки 4 мм | м | 0,47 0,47 | [6 empty] | 1.052 | 1.021 | 1.035 | 1.025 | 1.02 | 13905.3612 | 13905.3612
| 999-9950 | Вспомогательные ненормируемые ресурсы (2% от Оплаты труда рабочих) | руб | 0,75 0,75 | [6 empty] | 1.052 | 1.021 | 1.035 | 1.025 | 1.02 | 860.0775 | 8.1359
17 | ТЦ_18.1.11.05_77_7724452117_06.06.2024_02 | Регулятор перепада давления RDT-1.1-50-16, (0,16 - 1,8bar) Ду50,PN16 | шт | 1 |  | 74017 |  |  | 74017 |  | 1.052 | 1.021 | 1.035 | 1.025 | 1.02 | 0 | 0
Контрольно-измерительные прибоы | [10 empty] | 1.052 | 1.021 | 1.035 | 1.025 | 1.02 | 0 | 0
18 | ТЕР18-07-001-02 | Установка манометров: с трехходовым краном | 1 компл. | 15 |  | 6201 |  |  | 113 |  | 1.052 | 1.021 | 1.035 | 1.025 | 1.02 | 0 | 0
| 101-0388 | Краски масляные земляные марки: МА-0115 мумия, сурик железный | т | 0,00002 0,0003 | [6 empty] | 1.052 | 1.021 | 1.035 | 1.025 | 1.02 | 932.1381 | 932.1381
| 101-0628 | Олифа комбинированная, марки: К-3 | т | 0,00001 0,0002 | [6 empty] | 1.052 | 1.021 | 1.035 | 1.025 | 1.02 | 2579.0702 | 59.2756
| 101-1669 | Очес льняной | кг | 0,01 0,15 | [6 empty] | 1.052 | 1.021 | 1.035 | 1.025 | 1.02 | 0 | 0
19 | ТЦ_63.4.01.00_77_7736192449_13.05.2024_02 Аналог ТССЦ 507-3417 109,40/107,05=2% | Манометр серия 10, 0-10bar, D100,Т150°C ТМ510Р 0-1,0MPa G½.1,5 ЗАО "РОСМА" | шт | 15 |  | 11964 |  |  | 11964 |  | 1.052 | 1.021 | 1.035 | 1.025 | 1.02 | 0 | 0
20 | ТЕР16-06-005-01 | Установка счетчиков (водомеров) диаметром: до 40 мм | 1 счетчик (водомер) | 1 |  | 740 |  |  | 7 |  | 1.052 | 1.021 | 1.035 | 1.025 | 1.02 | 0 | 0
| 101-0388 | Краски масляные земляные марки: МА-0115 мумия, сурик железный | т | 0,00002 0 | [6 empty] | 1.052 | 1.021 | 1.035 | 1.025 | 1.02 | 3555.3744 | 0
| 101-0628 | Олифа комбинированная, марки: К-3 | т | 0,00001 0 | [6 empty] | 1.052 | 1.021 | 1.035 | 1.025 | 1.02 | 4778.0792 | 116.2267
| 101-1669 | Очес льняной | кг | 0,01 0,01 | [6 empty] | 1.052 | 1.021 | 1.035 | 1.025 | 1.02 | 0 | 0
21 О | ТЦ_65.1.04.03_50_5029209822_05.06.2024_02 Аналог ТССЦ 507-3417 109,40/107,05=2% | Счетчик холодной воды ВСХН-25, PN16,Т=50°C, (0,07...7 м3/час) R110-025-320-B54 | шт | 1 |  | 8354 |  |  |  |  | 1.052 | 1.021 | 1.035 | 1.025 | 1.02 | 0 | 0
22 | ТЦ_18.5.08.01_50_7729646148_05.06.2024_02 Аналог ТССЦ 507-3417 109,40/107,05=2% | Присоединительный комплект для счетчика ДУ25 KMCH-025-00 | шт | 1 |  | 802 |  |  | 802 |  | 1.052 | 1.021 | 1.035 | 1.025 | 1.02 | 0 | 0
23 | ТЕР18-07-001-04 | Установка термометров в оправе прямых и угловых | 1 компл. | 4 |  | 2219 |  |  | 51 |  | 1.052 | 1.021 | 1.035 | 1.025 | 1.02 | 711.3073 | 711.3073
| 101-0388 | Краски масляные земляные марки: МА-0115 мумия, сурик железный | т | 0,00002 0,0001 | [6 empty] | 1.052 | 1.021 | 1.035 | 1.025 | 1.02 | 0 | 0
| 101-0587 | Масло индустриальное И-20А | т | 0,00011 0,0004 | [6 empty] | 1.052 | 1.021 | 1.035 | 1.025 | 1.02 | 0 | 0
| 101-0628 | Олифа комбинированная, марки: К-3 | т | 0,00001 0 | [6 empty] | 1.052 | 1.021 | 1.035 | 1.025 | 1.02 | 0 | 0
| 101-1669 | Очес льняной | кг | 0,01 0,04 | [6 empty] | 1.052 | 1.021 | 1.035 | 1.025 | 1.02 | 2039.7784 | 6.9736
24 О | ТЦ_63.4.05.00_77_7734682230_05.06.2024_02 Аналог ТССЦ 507-3417 109,40/107,05=2% | Термометр погружной тип БТ 0-120°С, L=64 мм БТ-41.211(0–120) G½. 64.1,5 | шт | 4 |  | 3059 |  |  |  |  | 1.052 | 1.021 | 1.035 | 1.025 | 1.02 | 0 | 0
25 | ТЕРм12-10-001-01 | Бобышки, штуцеры на условное давление: до 10 МПа | 100 шт. | 0.04 |  | 4111 |  |  | 100 |  | 1.052 | 1.021 | 1.035 | 1.025 | 1.02 | 0 | 0
| 101-1537 | Электроды диаметром: 8 мм Э42 | т | 0,01 0,0004 | [6 empty] | 1.052 | 1.021 | 1.035 | 1.025 | 1.02 | 0 | 0
| 101-1703 | Прокладки резиновые (пластина техническая прессованная) | кг | 3 0,12 | [6 empty] | 1.052 | 1.021 | 1.035 | 1.025 | 1.02 | 30234.0488 | 1484.2148
| 999-9950 | Вспомогательные ненормируемые ресурсы (2% от Оплаты труда рабочих) | руб | 23,86 0,9544 | [6 empty] | 1.052 | 1.021 | 1.035 | 1.025 | 1.02 | 0 | 0
26 | ТЦ_63.4.00.00_78_7810471628_05.06.2024_02 Аналог ТССЦ 507-3417 109,40/107,05=2% | Бобышка для термометра G 1/2", L=30мм БП-БТ-30-G½ | шт | 4 |  | 612 |  |  | 612 |  | 1.052 | 1.021 | 1.035 | 1.025 | 1.02 | 0 | 0
27 | ТЕРм11-02-001-01 | Прибор, устанавливаемый на резьбовых соединениях, масса: до 1,5 кг //Датчик температуры (погружной) | 1 шт. | 1 |  | 1541 |  |  | 12 |  | 1.052 | 1.021 | 1.035 | 1.025 | 1.02 | 0 | 0
| 509-2160 | Прокладки паронитовые | кг | 0,042 0,042 | [6 empty] | 1.052 | 1.021 | 1.035 | 1.025 | 1.02 | 0 | 0
| 999-9950 | Вспомогательные ненормируемые ресурсы (2% от Оплаты труда рабочих) | руб | 0,39 0,39 | [6 empty] | 1.052 | 1.021 | 1.035 | 1.025 | 1.02 | 0 | 0
28 |  | Датчик температуры ( входит в комплект поставки шкафа автоматизации) | шт | 1 | [6 empty] | 1.052 | 1.021 | 1.035 | 1.025 | 1.02 | 0 | 0
29 | ТЕРм08-03-575-01 | Прибор или аппарат // Реле давления | 1 шт. | 1 |  | 1755 |  |  | 6 |  | 1.052 | 1.021 | 1.035 | 1.025 | 1.02 | 142375.3704 | 0
| 101-1977 | Болты с гайками и шайбами строительные | кг | 0,02 0,02 | [6 empty] | 1.052 | 1.021 | 1.035 | 1.025 | 1.02 | 1777.1061 | 10.4604
| 999-9950 | Вспомогательные ненормируемые ресурсы (2% от Оплаты труда рабочих) | руб | 0,42 0,42 | [6 empty] | 1.052 | 1.021 | 1.035 | 1.025 | 1.02 | 0 | 0
30 |  | Реле давления ( входит в комплект поставки шкафа) | шт | 1 | [6 empty] | 1.052 | 1.021 | 1.035 | 1.025 | 1.02 | 5723.0022 | 5723.0022
Насосы | [10 empty] | 1.052 | 1.021 | 1.035 | 1.025 | 1.02 | 4314.3347 | 29.0567
31 | ТЕР18-05-001-01 | Установка насосов центробежных с электродвигателем, масса агрегата: до 0,1 т | 1 насос | 1 |  | 26013 |  |  | 1277 |  | 1.052 | 1.021 | 1.035 | 1.025 | 1.02 | 0 | 0
| 101-1522 | Электроды диаметром: 5 мм Э42А | т | 0,00039 0,0004 | [6 empty] | 1.052 | 1.021 | 1.035 | 1.025 | 1.02 | 6641.1931 | 53.4643
| 101-1703 | Прокладки резиновые (пластина техническая прессованная) | кг | 0,07 0,07 | [6 empty] | 1.052 | 1.021 | 1.035 | 1.025 | 1.02 | 0 | 0
| 101-2575 | Болты с гайками и шайбами для санитарно-технических работ диаметром: 12 мм | т | 0,00127 0,0013 | [6 empty] | 1.052 | 1.021 | 1.035 | 1.025 | 1.02 | 30123.6334 | 30123.6334
| 204-0059 | Анкерные детали из прямых или гнутых круглых стержней с резьбой (в комплекте с шайбами и гайками или без них),: поставляемые отдельно | т | 0,0022 0,0022 | [6 empty] | 1.052 | 1.021 | 1.035 | 1.025 | 1.02 | 0 | 0
| 402-0002 | Раствор готовый кладочный цементный марки: 50 | м3 | 0,014 0,014 | [6 empty] | 1.052 | 1.021 | 1.035 | 1.025 | 1.02 | 339.3819 | 15.1095
| 507-0982 | Фланцы стальные плоские приварные из стали ВСт3сп2, ВСт3сп3, давлением: 1,0 МПа (10 кгс/см2), диаметром 40 мм | шт. | 1 1 | [6 empty] | 1.052 | 1.021 | 1.035 | 1.025 | 1.02 | 0 | 0
| 507-0983 | Фланцы стальные плоские приварные из стали ВСт3сп2, ВСт3сп3, давлением: 1,0 МПа (10 кгс/см2), диаметром 50 мм | шт. | 1 1 | [6 empty] | 1.052 | 1.021 | 1.035 | 1.025 | 1.02 | 0 | 0
32 О | ТЦ_68.1.00.00_77_7733310743_06.06.2024_02 | Насос циркуляционный NMT MAX 40/100-F220, 1х220V, 0,38кВт, PN6/10 ( резерв-1 шт.) | шт | 2 |  | 122498 |  |  |  |  | 1.052 | 1.021 | 1.035 | 1.025 | 1.02 | 0 | 0
Фильтры | [10 empty] | 1.052 | 1.021 | 1.035 | 1.025 | 1.02 | 0 | 0
33 | ТЕР18-06-007-01 | Установка фильтров диаметром: 25 мм | 10 фильтров | 0.1 |  | 1529 |  |  | 9 |  | 1.052 | 1.021 | 1.035 | 1.025 | 1.02 | 0 | 0
| 101-1522 | Электроды диаметром: 5 мм Э42А | т | 0,0007 0,0001 | [6 empty] | 1.052 | 1.021 | 1.035 | 1.025 | 1.02 | 0 | 0
34 | ТЦ_18.2.08.08_50_5017050538_13.05.2024_02 Аналог ТССЦ 301-6790 686,13/672,64=2% | Фильтр сетчатый муфтовый G1"ВН-ВН,PN20,T150°C VT.192.N.06 | шт | 1 |  | 4924 |  |  | 4924 |  | 1.052 | 1.021 | 1.035 | 1.025 | 1.02 | 0 | 0
35 | ТЕР18-06-007-04 | Установка фильтров диаметром: 50 мм | 10 фильтров | 0.2 |  | 3712 |  |  | 25 |  | 1.052 | 1.021 | 1.035 | 1.025 | 1.02 | 0 | 0
| 101-1522 | Электроды диаметром: 5 мм Э42А | т | 0,001 0,0002 | [6 empty] | 1.052 | 1.021 | 1.035 | 1.025 | 1.02 | 0 | 0
36 | ТЦ_18.2.08.08_50_5017050538_13.05.2024_02 Аналог ТССЦ 301-6793 1657,69/1625,10=2% | Фильтр сетчатый муфтовый G2"ВН-ВН,PN16,T150°C VT.192.N.09 | шт | 2 |  | 26247 |  |  | 26247 |  | 1.052 | 1.021 | 1.035 | 1.025 | 1.02 | 0 | 0
37 | ТЕР18-06-007-06 | Установка фильтров диаметром: 80 мм | 10 фильтров | 0.2 |  | 5714 |  |  | 46 |  | 1.052 | 1.021 | 1.035 | 1.025 | 1.02 | 0 | 0
| 101-1522 | Электроды диаметром: 5 мм Э42А | т | 0,0019 0,0004 | [6 empty] | 1.052 | 1.021 | 1.035 | 1.025 | 1.02 | 0 | 0
38 | ТЦ_18.2.08.09_50_5017050538_13.05.2024_02 Аналог ТССЦ 301-7690 978,25/958,60=2% | Фильтр магнитный фланцевый чугунный Ду80,PN16,T300°C BM03C102158 | шт | 2 |  | 25918 |  |  | 25918 |  | 1.052 | 1.021 | 1.035 | 1.025 | 1.02 | 0 | 0
Раздел 2. Монтаж трубопроводов | [10 empty] | 1.052 | 1.021 | 1.035 | 1.025 | 1.02 | 269.6459 | 269.6459
39 | ТЕР16-02-010-01 | Изготовление элементов и сборка узлов стальных трубопроводов диаметром: 50 мм // прим. д.15 мм | 10 м трубопровода | 0.3 |  | 292 |  |  | 13 |  | 1.052 | 1.021 | 1.035 | 1.025 | 1.02 | 217.3439 | 217.3439
| 101-0324 | Кислород технический: газообразный | м3 | 0,0117 0,0035 | [6 empty] | 1.052 | 1.021 | 1.035 | 1.025 | 1.02 | 275.4573 | 275.4573
| 101-1688 | Электроды диаметром: 4 мм Э50 | кг | 0,0373 0,0112 | [6 empty] | 1.052 | 1.021 | 1.035 | 1.025 | 1.02 | 978.6287 | 978.6287
| 101-2278 | Пропан-бутан, смесь техническая | кг | 0,8066 0,242 | [6 empty] | 1.052 | 1.021 | 1.035 | 1.025 | 1.02 | 238.2647 | 238.2647
П,Н | 103-9011 | Трубы стальные | м | 0 0 | [6 empty] | 1.052 | 1.021 | 1.035 | 1.025 | 1.02 | 2476.7908 | 2476.7908
П,Н | 103-9311 | Части фасонные стальные | т | 0 0 | [6 empty] | 1.052 | 1.021 | 1.035 | 1.025 | 1.02 | 1417.9656 | 1417.9656
40 | ТЕР16-02-001-01 | Прокладка трубопроводов отопления из стальных водогазопроводных неоцинкованных труб диаметром: 15 мм | 100 м трубопровода | 0.03 |  | 1811 |  |  | 9 |  | 1.052 | 1.021 | 1.035 | 1.025 | 1.02 | 2479.1153 | 2479.1153
| 101-0063 | Ацетилен растворенный технический марки: А | т | 0,00013 0 | [6 empty] | 1.052 | 1.021 | 1.035 | 1.025 | 1.02 | 1356.3655 | 58.1133
| 101-0324 | Кислород технический: газообразный | м3 | 0,281 0,0084 | [6 empty] | 1.052 | 1.021 | 1.035 | 1.025 | 1.02 | 0 | 0
| 101-0388 | Краски масляные земляные марки: МА-0115 мумия, сурик железный | т | 0,00044 0 | [6 empty] | 1.052 | 1.021 | 1.035 | 1.025 | 1.02 | 0 | 0
| 101-0628 | Олифа комбинированная, марки: К-3 | т | 0,00053 0 | [6 empty] | 1.052 | 1.021 | 1.035 | 1.025 | 1.02 | 0 | 0
| 101-0807 | Проволока сварочная легированная диаметром: 4 мм | т | 0,00017 0 | [6 empty] | 1.052 | 1.021 | 1.035 | 1.025 | 1.02 | 0 | 0
| 101-1669 | Очес льняной | кг | 0,06 0,0018 | [6 empty] | 1.052 | 1.021 | 1.035 | 1.025 | 1.02 | 0 | 0
П,Н | 103-9140 | Арматура муфтовая | шт. | 0 0 | [6 empty] | 1.052 | 1.021 | 1.035 | 1.025 | 1.02 | 8411.3255 | 41.8416
П,Н | 301-9240 | Крепления | кг | 0 0 | [6 empty] | 1.052 | 1.021 | 1.035 | 1.025 | 1.02 | 0 | 0
| 405-1601 | Известь строительная: негашеная хлорная, марки А | кг | 0,0009 0 | [6 empty] | 1.052 | 1.021 | 1.035 | 1.025 | 1.02 | 0 | 0
| 411-0001 | Вода | м3 | 0,25 0,0075 | [6 empty] | 1.052 | 1.021 | 1.035 | 1.025 | 1.02 | 0 | 0
41 | ТЦ_23.3.06.00_78_7816256360_13.05.2024_02 Аналог ТССЦ 103-0013 10,13/9,87=2% | Трубы стальные водогазопроводные ∅ 15х2,8 | м | 3 |  | 232 |  |  | 232 |  | 1.052 | 1.021 | 1.035 | 1.025 | 1.02 | 0 | 0
42 | ТЦ_23.8.00.00_77_7724452117_06.06.2024_02 Аналог ТССЦ 507-1971 18,25/18,47=2% | Крутоизогнутый отвод стальной 90° Ду15мм | шт | 10 |  | 187 |  |  | 187 |  | 1.052 | 1.021 | 1.035 | 1.025 | 1.02 | 0 | 0
43 | ТЦ_18.1.00.00_50_5017050538_13.05.2024_02 Аналог ТССЦ 302-0062 24,50/24,01=2% | Кран шаровой муфтовый G1/2" ВР-ВР,PN40,150°C VT.217.N.04 | шт | 1 |  | 925 |  |  | 925 |  | 1.052 | 1.021 | 1.035 | 1.025 | 1.02 | 0 | 0
44 | ТЦ_23.8.03.07_77_7729445917_13.05.2024_02 Аналог ТССЦ 507-4334 17,5/17,2=2% | Резьба приварная наружная Ду15 - G1/2"НР | шт | 20 |  | 237 |  |  | 237 |  | 1.052 | 1.021 | 1.035 | 1.025 | 1.02 | 0 | 0
45 | ТЦ_20.1.02.08_78_7802348846_13.05.2024_02 Аналог ТССЦ 507-4334 17,5/17,2=2% | Ниппель латунь G1/2"НР | шт | 15 |  | 842 |  |  | 842 |  | 1.052 | 1.021 | 1.035 | 1.025 | 1.02 | 0 | 0
46 | ТЦ_23.8.00.00_77_7722753969_13.05.2024_02 Аналог ТССЦ 103-0085 10,6/10,3=2% | Тройник резьбовой латунь 1/2"ВР | шт | 1 |  | 205 |  |  | 205 |  | 1.052 | 1.021 | 1.035 | 1.025 | 1.02 | 0 | 0
47 | ТЦ_23.8.00.00_77_7722753969_13.05.2024_02 Аналог ТССЦ 103-0073 5,26/5,18=2% | Угольник резьбовой латунь 1/2"ВР | шт | 12 |  | 2131 |  |  | 2131 |  | 1.052 | 1.021 | 1.035 | 1.025 | 1.02 | 0 | 0
48 | ТЦ_23.8.00.00_77_7722753969_13.05.2024_02 Аналог ТССЦ 103-0073 5,26/5,18=2% | Угольник резьбовой латунь 1/2"ВР-НР | шт | 7 |  | 1220 |  |  | 1220 |  | 1.052 | 1.021 | 1.035 | 1.025 | 1.02 | 1932.8499 | 1932.8499
49 | ТЦ_18.1.00.00_50_5017050538_13.05.2024_02 Аналог ТССЦ 302-0068 29,02/28,44=2% | Кран шаровой муфтовый G1/2" ВР-НР,PN50,150°C VT.218.N.04 | шт | 2 |  | 2133 |  |  | 2133 |  | 1.052 | 1.021 | 1.035 | 1.025 | 1.02 | 13805.4062 | 13805.4062
50 | ТЦ_18.1.00.00_50_5017050538_13.05.2024_02 Аналог ТССЦ 302-0062 24,50/24,01=2% | Кран шаровой для подкл. манометра G1/2" ВР-ВР,PN16,130°C VT.807.N.0404 | шт | 18 |  | 29896 |  |  | 29896 |  | 1.052 | 1.021 | 1.035 | 1.025 | 1.02 | 513.722 | 513.722
51 | ТЕР16-02-010-01 | Изготовление элементов и сборка узлов стальных трубопроводов диаметром: 50 мм // прим. д.25 мм | 10 м трубопровода | 1.2 |  | 1167 |  |  | 50 |  | 1.052 | 1.021 | 1.035 | 1.025 | 1.02 | 253.3742 | 253.3742
| 101-0324 | Кислород технический: газообразный | м3 | 0,0117 0,014 | [6 empty] | 1.052 | 1.021 | 1.035 | 1.025 | 1.02 | 1521.4074 | 1521.4074
| 101-1688 | Электроды диаметром: 4 мм Э50 | кг | 0,0373 0,0448 | [6 empty] | 1.052 | 1.021 | 1.035 | 1.025 | 1.02 | 2409.3793 | 2409.3793
| 101-2278 | Пропан-бутан, смесь техническая | кг | 0,8066 0,9679 | [6 empty] | 1.052 | 1.021 | 1.035 | 1.025 | 1.02 | 5721.8399 | 5721.8399
П,Н | 103-9011 | Трубы стальные | м | 0 0 | [6 empty] | 1.052 | 1.021 | 1.035 | 1.025 | 1.02 | 339.3819 | 15.1095
П,Н | 103-9311 | Части фасонные стальные | т | 0 0 | [6 empty] | 1.052 | 1.021 | 1.035 | 1.025 | 1.02 | 0 | 0
52 | ТЕР16-02-001-03 | Прокладка трубопроводов отопления из стальных водогазопроводных неоцинкованных труб диаметром: 25 мм | 100 м трубопровода | 0.12 |  | 7237 |  |  | 36 |  | 1.052 | 1.021 | 1.035 | 1.025 | 1.02 | 0 | 0
| 101-0063 | Ацетилен растворенный технический марки: А | т | 0,00013 0 | [6 empty] | 1.052 | 1.021 | 1.035 | 1.025 | 1.02 | 0 | 0
| 101-0324 | Кислород технический: газообразный | м3 | 0,281 0,0337 | [6 empty] | 1.052 | 1.021 | 1.035 | 1.025 | 1.02 | 0 | 0
| 101-0388 | Краски масляные земляные марки: МА-0115 мумия, сурик железный | т | 0,00044 0,0001 | [6 empty] | 1.052 | 1.021 | 1.035 | 1.025 | 1.02 | 2104.8654 | 10.4604
| 101-0628 | Олифа комбинированная, марки: К-3 | т | 0,00053 0,0001 | [6 empty] | 1.052 | 1.021 | 1.035 | 1.025 | 1.02 | 0 | 0
| 101-0807 | Проволока сварочная легированная диаметром: 4 мм | т | 0,00017 0 | [6 empty] | 1.052 | 1.021 | 1.035 | 1.025 | 1.02 | 0 | 0
| 101-1669 | Очес льняной | кг | 0,06 0,0072 | [6 empty] | 1.052 | 1.021 | 1.035 | 1.025 | 1.02 | 0 | 0
П,Н | 103-9140 | Арматура муфтовая | шт. | 0 0 | [6 empty] | 1.052 | 1.021 | 1.035 | 1.025 | 1.02 | 0 | 0
П,Н | 301-9240 | Крепления | кг | 0 0 | [6 empty] | 1.052 | 1.021 | 1.035 | 1.025 | 1.02 | 0 | 0
| 405-1601 | Известь строительная: негашеная хлорная, марки А | кг | 0,0025 0,0003 | [6 empty] | 1.052 | 1.021 | 1.035 | 1.025 | 1.02 | 0 | 0
| 411-0001 | Вода | м3 | 0,69 0,0828 | [6 empty] | 1.052 | 1.021 | 1.035 | 1.025 | 1.02 | 0 | 0
53 | ТЦ_23.3.06.00_78_7816256360_13.05.2024_02 Аналог ТССЦ 103-0015 18,45/17,98=2% | Трубы стальные водогазопроводные ∅ 25х3,2 | м | 12 |  | 1663 |  |  | 1663 |  | 1.052 | 1.021 | 1.035 | 1.025 | 1.02 | 0 | 0
54 | ТЦ_18.1.00.00_50_5017050538_13.05.2024_02 Аналог ТССЦ 302-0064 57,64/56,48=2% | Кран шаровой муфтовый G1" ВР-ВР,PN40,150°C VT.217.N.06 | шт | 6 |  | 11878 |  |  | 11878 |  | 1.052 | 1.021 | 1.035 | 1.025 | 1.02 | 0 | 0
55 | ТЦ_23.8.00.00_77_7715777616_13.05.2024_02 Аналог ТССЦ 507-1971 18,25/18,47=2% | Крутоизогнутый отвод стальной 90° Ду25мм | шт | 4 |  | 442 |  |  | 442 |  | 1.052 | 1.021 | 1.035 | 1.025 | 1.02 | 0 | 0
56 | ТЦ_23.8.03.07_77_7724452117_13.05.2024_02 Аналог ТССЦ 507-4336 47,6/46,6=2% | Резьба приварная наружная Ду25 - G1"НР | шт | 16 |  | 218 |  |  | 218 |  | 1.052 | 1.021 | 1.035 | 1.025 | 1.02 | 1113.4517 | 1113.4517
57 | ТЦ_20.1.02.08_77_7722753969_13.05.2024_02 Аналог ТССЦ 507-4334 17,5/17,2=2% | Ниппель латунь G1"НР | шт | 4 |  | 915 |  |  | 915 |  | 1.052 | 1.021 | 1.035 | 1.025 | 1.02 | 221.993 | 221.993
58 | ТЦ_23.8.00.00_78_7842210883_06.06.2024_02 Аналог ТССЦ 103-0085 10,6/10,3=2% | Тройник резьбовой латунь 1" ВР | шт | 2 |  | 1309 |  |  | 1309 |  | 1.052 | 1.021 | 1.035 | 1.025 | 1.02 | 151.0947 | 151.0947
59 | ТЦ_18.1.00.00_50_5017050538_13.05.2024_02 Аналог ТССЦ 301-1665 102,11/99,83=2% | Клапан обратный муфтовый G1"ВН-ВН,PN16,T90°C VT.161.N "Valtec" | шт | 1 |  | 2073 |  |  | 2073 |  | 1.052 | 1.021 | 1.035 | 1.025 | 1.02 | 1695.7474 | 74.3851
60 | ТЦ_18.1.00.00_50_5017050538_13.05.2024_02 Аналог ТССЦ 302-0070 70,24/68,83=2% | Кран шаровой муфтовый с полусгоном G1" ВР-НР,PN40,150°C VT.227.N.06 "Valtec" | шт | 2 |  | 4923 |  |  | 4923 |  | 1.052 | 1.021 | 1.035 | 1.025 | 1.02 | 0 | 0
61 | ТЕР16-02-010-01 | Изготовление элементов и сборка узлов стальных трубопроводов диаметром: 50 мм // прим. д.40 мм | 10 м трубопровода | 0.3 |  | 292 |  |  | 13 |  | 1.052 | 1.021 | 1.035 | 1.025 | 1.02 | 0 | 0
| 101-0324 | Кислород технический: газообразный | м3 | 0,0117 0,0035 | [6 empty] | 1.052 | 1.021 | 1.035 | 1.025 | 1.02 | 0 | 0
| 101-1688 | Электроды диаметром: 4 мм Э50 | кг | 0,0373 0,0112 | [6 empty] | 1.052 | 1.021 | 1.035 | 1.025 | 1.02 | 0 | 0
| 101-2278 | Пропан-бутан, смесь техническая | кг | 0,8066 0,242 | [6 empty] | 1.052 | 1.021 | 1.035 | 1.025 | 1.02 | 13182.4312 | 92.9814
П,Н | 103-9011 | Трубы стальные | м | 0 0 | [6 empty] | 1.052 | 1.021 | 1.035 | 1.025 | 1.02 | 0 | 0
П,Н | 103-9311 | Части фасонные стальные | т | 0 0 | [6 empty] | 1.052 | 1.021 | 1.035 | 1.025 | 1.02 | 0 | 0
62 | ТЕР16-02-001-05 | Прокладка трубопроводов отопления из стальных водогазопроводных неоцинкованных труб диаметром: 40 мм | 100 м трубопровода | 0.03 |  | 1811 |  |  | 9 |  | 1.052 | 1.021 | 1.035 | 1.025 | 1.02 | 0 | 0
| 101-0063 | Ацетилен растворенный технический марки: А | т | 0,00013 0 | [6 empty] | 1.052 | 1.021 | 1.035 | 1.025 | 1.02 | 0 | 0
| 101-0324 | Кислород технический: газообразный | м3 | 0,281 0,0084 | [6 empty] | 1.052 | 1.021 | 1.035 | 1.025 | 1.02 | 0 | 0
| 101-0388 | Краски масляные земляные марки: МА-0115 мумия, сурик железный | т | 0,00044 0 | [6 empty] | 1.052 | 1.021 | 1.035 | 1.025 | 1.02 | 0 | 0
| 101-0628 | Олифа комбинированная, марки: К-3 | т | 0,00053 0 | [6 empty] | 1.052 | 1.021 | 1.035 | 1.025 | 1.02 | 0 | 0
| 101-0807 | Проволока сварочная легированная диаметром: 4 мм | т | 0,00017 0 | [6 empty] | 1.052 | 1.021 | 1.035 | 1.025 | 1.02 | 0 | 0
| 101-1669 | Очес льняной | кг | 0,06 0,0018 | [6 empty] | 1.052 | 1.021 | 1.035 | 1.025 | 1.02 | 0 | 0
П,Н | 103-9140 | Арматура муфтовая | шт. | 0 0 | [6 empty] | 1.052 | 1.021 | 1.035 | 1.025 | 1.02 | 4904.7663 | 4904.7663
П,Н | 301-9240 | Крепления | кг | 0 0 | [6 empty] | 1.052 | 1.021 | 1.035 | 1.025 | 1.02 | 2586.0438 | 2586.0438
| 405-1601 | Известь строительная: негашеная хлорная, марки А | кг | 0,0063 0,0002 | [6 empty] | 1.052 | 1.021 | 1.035 | 1.025 | 1.02 | 4817.5963 | 4817.5963
| 411-0001 | Вода | м3 | 1,76 0,0528 | [6 empty] | 1.052 | 1.021 | 1.035 | 1.025 | 1.02 | 556.7258 | 556.7258
63 | ТЦ_23.3.06.00_77_7736192449_06.06.2024_02 Аналог ТССЦ 103-0016 23,50/22,89=2% | Трубы стальные водогазопроводные ∅ 40х3,5 | м | 3 |  | 958 |  |  | 958 |  | 1.052 | 1.021 | 1.035 | 1.025 | 1.02 | 167.3664 | 167.3664
64 | ТЦ_23.8.00.00_77_7736192449_06.06.2024_02 Аналог ТССЦ 507-1971 18,25/18,47=2% | Крутоизогнутый отвод стальной 90° Ду40мм | шт | 4 |  | 191 |  |  | 191 |  | 1.052 | 1.021 | 1.035 | 1.025 | 1.02 | 1019.3081 | 1019.3081
65 | ТЦ_24.1.02.01_78_7816721183_13.05.2024_02 Аналог ТССЦ 301-7160 9,1/8,9=2% | Хомут стальной с гайкой М8, обрезиненный для трубы Ду25 2S (31-37мм.) | шт | 10 |  | 130 |  |  | 130 |  | 1.052 | 1.021 | 1.035 | 1.025 | 1.02 | 122.038 | 122.038
66 | ТЕР16-02-010-01 | Изготовление элементов и сборка узлов стальных трубопроводов диаметром: 50 мм | 10 м трубопровода | 1.5 |  | 1459 |  |  | 64 |  | 1.052 | 1.021 | 1.035 | 1.025 | 1.02 | 181.3136 | 181.3136
| 101-0324 | Кислород технический: газообразный | м3 | 0,0117 0,0176 | [6 empty] | 1.052 | 1.021 | 1.035 | 1.025 | 1.02 | 3212.5057 | 3212.5057
| 101-1688 | Электроды диаметром: 4 мм Э50 | кг | 0,0373 0,056 | [6 empty] | 1.052 | 1.021 | 1.035 | 1.025 | 1.02 | 2250.1487 | 2250.1487
| 101-2278 | Пропан-бутан, смесь техническая | кг | 0,8066 1,21 | [6 empty] | 1.052 | 1.021 | 1.035 | 1.025 | 1.02 | 806.6132 | 806.6132
П,Н | 103-9011 | Трубы стальные | м | 0 0 | [6 empty] | 1.052 | 1.021 | 1.035 | 1.025 | 1.02 | 4494.4861 | 4494.4861
П,Н | 103-9311 | Части фасонные стальные | т | 0 0 | [6 empty] | 1.052 | 1.021 | 1.035 | 1.025 | 1.02 | 9926.9216 | 9926.9216
67 | ТЕР16-02-001-06 | Прокладка трубопроводов отопления из стальных водогазопроводных неоцинкованных труб диаметром: 50 мм | 100 м трубопровода | 0.15 |  | 11342 |  |  | 80 |  | 1.052 | 1.021 | 1.035 | 1.025 | 1.02 | 767.0962 | 767.0962
| 101-0063 | Ацетилен растворенный технический марки: А | т | 0,00053 0,0001 | [6 empty] | 1.052 | 1.021 | 1.035 | 1.025 | 1.02 | 237.1024 | 237.1024
| 101-0324 | Кислород технический: газообразный | м3 | 0,438 0,0657 | [6 empty] | 1.052 | 1.021 | 1.035 | 1.025 | 1.02 | 476.5294 | 36.0303
| 101-0388 | Краски масляные земляные марки: МА-0115 мумия, сурик железный | т | 0,00055 0,0001 | [6 empty] | 1.052 | 1.021 | 1.035 | 1.025 | 1.02 | 0 | 0
| 101-0628 | Олифа комбинированная, марки: К-3 | т | 0,00062 0,0001 | [6 empty] | 1.052 | 1.021 | 1.035 | 1.025 | 1.02 | 0 | 0
| 101-0807 | Проволока сварочная легированная диаметром: 4 мм | т | 0,00026 0 | [6 empty] | 1.052 | 1.021 | 1.035 | 1.025 | 1.02 | 0 | 0
| 101-1669 | Очес льняной | кг | 0,02 0,003 | [6 empty] | 1.052 | 1.021 | 1.035 | 1.025 | 1.02 | 0 | 0
П,Н | 103-9140 | Арматура муфтовая | шт. | 0 0 | [6 empty] | 1.052 | 1.021 | 1.035 | 1.025 | 1.02 | 0 | 0
П,Н | 301-9240 | Крепления | кг | 0 0 | [6 empty] | 1.052 | 1.021 | 1.035 | 1.025 | 1.02 | 4675.7997 | 13.9472
| 405-1601 | Известь строительная: негашеная хлорная, марки А | кг | 0,0099 0,0015 | [6 empty] | 1.052 | 1.021 | 1.035 | 1.025 | 1.02 | 0 | 0
| 411-0001 | Вода | м3 | 2,75 0,4125 | [6 empty] | 1.052 | 1.021 | 1.035 | 1.025 | 1.02 | 0 | 0
68 | ТЦ_23.3.06.00_78_7816256360_13.05.2024_02 Аналог ТССЦ 103-0018 38,13/37,17=2% | Трубы стальные водогазопроводные ∅ 50х3,5мм | м | 15 |  | 4220 |  |  | 4220 |  | 1.052 | 1.021 | 1.035 | 1.025 | 1.02 | 0 | 0
69 | ТЦ_18.1.00.00_77_7724452117_06.06.2024_02 Аналог ТССЦ 301-1665 102,11/99,83=2% | Клапан обратный муфтовый G2"ВН-ВН,PN16,T90°C VT.161.N.09 | шт | 1 |  | 2225 |  |  | 2225 |  | 1.052 | 1.021 | 1.035 | 1.025 | 1.02 | 0 | 0
70 | ТЦ_18.1.00.00_78_7802348846_06.06.2024_02 Аналог ТССЦ 301-1665 102,11/99,83=2% | Кран шаровой муфтовый G2" ВР-НР,PN25,150°C VT.215.N.09 | шт | 1 |  | 4145 |  |  | 4145 |  | 1.052 | 1.021 | 1.035 | 1.025 | 1.02 | 0 | 0
71 | ТЦ_23.8.00.00_78_7805769955_13.05.2024_02 Аналог ТССЦ 507-1973 21,44/21,00=2% | Крутоизогнутый отвод стальной 90° Ду50мм | шт | 4 |  | 479 |  |  | 479 |  | 1.052 | 1.021 | 1.035 | 1.025 | 1.02 | 0 | 0
72 | ТЦ_23.8.00.00_77_7736192449_13.05.2024_02 Аналог ТССЦ 507-4414 13,53/13,23=2% | Переход концентрический приварной Ду50 - Ду40мм | шт | 2 |  | 144 |  |  | 144 |  | 1.052 | 1.021 | 1.035 | 1.025 | 1.02 | 0 | 0
73 | ТЦ_23.8.00.00_72_0723000958_13.05.2024_02 Аналог ТССЦ 507-0877 78,40/76,77=2% | Тройник приварной Ду50 | шт | 2 |  | 877 |  |  | 877 |  | 1.052 | 1.021 | 1.035 | 1.025 | 1.02 | 1505.1356 | 1505.1356
74 | ТЦ_23.8.03.07_77_7724452117_13.05.2024_02 Аналог ТССЦ 507-4336 47,6/46,6=2% | Резьба приварная наружная Ду40 - G1"1/2НР | шт | 4 |  | 105 |  |  | 105 |  | 1.052 | 1.021 | 1.035 | 1.025 | 1.02 | 155.7438 | 155.7438
75 | ТЦ_23.8.03.07_77_7730041771_13.05.2024_02 Аналог ТССЦ 507-4336 47,6/46,6=2% | Резьба приварная наружная Ду50 - G2"НР | шт | 4 |  | 156 |  |  | 156 |  | 1.052 | 1.021 | 1.035 | 1.025 | 1.02 | 448.635 | 448.635
76 | ТЦ_20.1.02.08_77_7724452117_13.05.2024_02 Аналог ТССЦ 507-4334 17,5/17,2=2% | Ниппель латунь G2"НР | шт | 5 |  | 3362 |  |  | 3362 |  | 1.052 | 1.021 | 1.035 | 1.025 | 1.02 | 1902.6309 | 145.2834
77 | ТЦ_20.1.02.08_77_7724452117_13.05.2024_02 Аналог ТССЦ 507-4334 17,5/17,2=2% | Ниппель переход. 2" х 1/2"НР | шт | 4 |  | 2764 |  |  | 2764 |  | 1.052 | 1.021 | 1.035 | 1.025 | 1.02 | 0 | 0
78 | ТЦ_20.1.02.08_77_7722753969_13.05.2024_02 Аналог ТССЦ 507-4334 17,5/17,2=2% | Ниппель переход. 2" х 1"1/2НР | шт | 3 |  | 1936 |  |  | 1936 |  | 1.052 | 1.021 | 1.035 | 1.025 | 1.02 | 0 | 0
79 | ТЦ_20.1.02.08_78_7804064663_13.05.2024_02 Аналог ТССЦ 507-4807 168,4/165,1=2% | Разъемное соед-е (американка) 1"1/2ВР х 1"1/2НР | шт | 3 |  | 694 |  |  | 694 |  | 1.052 | 1.021 | 1.035 | 1.025 | 1.02 | 0 | 0
80 | ТЦ_24.3.05.20_72_0723000958_06.06.2024_02 Аналог ТССЦ 507-4807 168,4/165,1=2% | Разъемное соед-е (американка) 2"ВР х 2"НР | шт | 1 |  | 3867 |  |  | 3867 |  | 1.052 | 1.021 | 1.035 | 1.025 | 1.02 | 0 | 0
81 | ТЦ_20.1.02.08_77_7724452117_13.05.2024_02 Аналог ТССЦ 103-0087 22,4/21,9=2% | Тройник резьбовой латунь 2"ВР | шт | 4 |  | 8541 |  |  | 8541 |  | 1.052 | 1.021 | 1.035 | 1.025 | 1.02 | 0 | 0
82 | ТЦ_23.8.03.04_77_7722753969_13.05.2024_02 Аналог ТССЦ 103-0114 11,9/11,6=2% | Муфта переход. латунь 2" х 1"1/2ВР-НР | шт | 1 |  | 660 |  |  | 660 |  | 1.052 | 1.021 | 1.035 | 1.025 | 1.02 | 20813.8756 | 84.8455
83 | ТЦ_18.1.00.00_50_5017050538_13.05.2024_02 Аналог ТССЦ 302-0073 238,05/233,28=2% | Кран шаровой муфтовый G2" ВР-ВР,PN25,150°C VT.214.N.09 | шт | 1 |  | 7130 |  |  | 7130 |  | 1.052 | 1.021 | 1.035 | 1.025 | 1.02 | 0 | 0
84 | ТЦ_24.1.02.01_47_4703163221_13.05.2024_02 Аналог ТССЦ 301-7160 9,1/8,9=2% | Хомут стальной с гайкой М8, обрезиненный для трубы Ду50 2S ( 53-61мм.) | шт | 10 |  | 204 |  |  | 204 |  | 1.052 | 1.021 | 1.035 | 1.025 | 1.02 | 0 | 0
85 | ТЕР16-02-010-02 | Изготовление элементов и сборка узлов стальных трубопроводов диаметром: 80 мм // прим. д.65 | 10 м трубопровода | 0.3 |  | 410 |  |  | 31 |  | 1.052 | 1.021 | 1.035 | 1.025 | 1.02 | 0 | 0
| 101-0324 | Кислород технический: газообразный | м3 | 0,0303 0,0091 | [6 empty] | 1.052 | 1.021 | 1.035 | 1.025 | 1.02 | 0 | 0
| 101-1688 | Электроды диаметром: 4 мм Э50 | кг | 0,0598 0,0179 | [6 empty] | 1.052 | 1.021 | 1.035 | 1.025 | 1.02 | 0 | 0
| 101-2278 | Пропан-бутан, смесь техническая | кг | 2,0819 0,6246 | [6 empty] | 1.052 | 1.021 | 1.035 | 1.025 | 1.02 | 0 | 0
П,Н | 103-9011 | Трубы стальные | м | 0 0 | [6 empty] | 1.052 | 1.021 | 1.035 | 1.025 | 1.02 | 5453.3563 | 5453.3563
П,Н | 103-9311 | Части фасонные стальные | т | 0 0 | [6 empty] | 1.052 | 1.021 | 1.035 | 1.025 | 1.02 | 3714.605 | 3714.605
86 | ТЕР16-02-005-03 | Прокладка трубопроводов отопления и водоснабжения из стальных электросварных труб диаметром: 65 мм | 100 м трубопровода | 0.03 |  | 4023 |  |  | 12 |  | 1.052 | 1.021 | 1.035 | 1.025 | 1.02 | 197.5854 | 197.5854
| 101-0324 | Кислород технический: газообразный | м3 | 0,45 0,0135 | [6 empty] | 1.052 | 1.021 | 1.035 | 1.025 | 1.02 | 355.6537 | 355.6537
| 101-0807 | Проволока сварочная легированная диаметром: 4 мм | т | 0,0003 0 | [6 empty] | 1.052 | 1.021 | 1.035 | 1.025 | 1.02 | 18550.942 | 1495.8375
| 101-1602 | Ацетилен газообразный технический | м3 | 0,41 0,0123 | [6 empty] | 1.052 | 1.021 | 1.035 | 1.025 | 1.02 | 0 | 0
П,Н | 301-9240 | Крепления | кг | 0 0 | [6 empty] | 1.052 | 1.021 | 1.035 | 1.025 | 1.02 | 0 | 0
| 402-0006 | Раствор готовый кладочный цементный марки: 200 | м3 | 0,012 0,0004 | [6 empty] | 1.052 | 1.021 | 1.035 | 1.025 | 1.02 | 1803.8382 | 1803.8382
| 405-1601 | Известь строительная: негашеная хлорная, марки А | кг | 0,0166 0,0005 | [6 empty] | 1.052 | 1.021 | 1.035 | 1.025 | 1.02 | 1639.9586 | 1639.9586
| 411-0001 | Вода | м3 | 4,64 0,1392 | [6 empty] | 1.052 | 1.021 | 1.035 | 1.025 | 1.02 | 8246.2836 | 8246.2836
87 | ТЦ_23.3.06.00_78_7825690220_13.05.2024_02 Аналог ТССЦ 103-0019 53,20/51,83=2% | Трубы стальные электросварные ∅ 76х3,5мм | м | 3 |  | 1295 |  |  | 1295 |  | 1.052 | 1.021 | 1.035 | 1.025 | 1.02 | 70.8983 | 70.8983
88 | ТЦ_23.8.00.00_77_7723896078_13.05.2024_02 Аналог ТССЦ 507-2281 44,68/43,78=2% | Переход концентрический приварной Ду65 - Ду40мм | шт | 1 |  | 134 |  |  | 134 |  | 1.052 | 1.021 | 1.035 | 1.025 | 1.02 | 19.7585 | 19.7585
89 | ТЦ_23.1.02.08_77_7736192449_06.06.2024_02 Аналог ТССЦ 507-2281 44,68/43,78=2% | Переход концентрический приварной Ду65 - Ду50мм | шт | 3 |  | 386 |  |  | 386 |  | 1.052 | 1.021 | 1.035 | 1.025 | 1.02 | 41481.3056 | 2566.2853
90 | ТЕР16-02-010-02 | Изготовление элементов и сборка узлов стальных трубопроводов диаметром: 80 мм | 10 м трубопровода | 1.2 |  | 1637 |  |  | 125 |  | 1.052 | 1.021 | 1.035 | 1.025 | 1.02 | 0 | 0
| 101-0324 | Кислород технический: газообразный | м3 | 0,0303 0,0364 | [6 empty] | 1.052 | 1.021 | 1.035 | 1.025 | 1.02 | 11380.9175 | 11380.9175
| 101-1688 | Электроды диаметром: 4 мм Э50 | кг | 0,0598 0,0718 | [6 empty] | 1.052 | 1.021 | 1.035 | 1.025 | 1.02 | 118.5512 | 118.5512
| 101-2278 | Пропан-бутан, смесь техническая | кг | 2,0819 2,498 | [6 empty] | 1.052 | 1.021 | 1.035 | 1.025 | 1.02 | 0 | 0
П,Н | 103-9011 | Трубы стальные | м | 0 0 | [6 empty] | 1.052 | 1.021 | 1.035 | 1.025 | 1.02 | 5475.4394 | 5475.4394
П,Н | 103-9311 | Части фасонные стальные | т | 0 0 | [6 empty] | 1.052 | 1.021 | 1.035 | 1.025 | 1.02 | 31040.662 | 31040.662
91 | ТЕР16-02-005-04 | Прокладка трубопроводов отопления и водоснабжения из стальных электросварных труб диаметром: 80 мм | 100 м трубопровода | 0.12 |  | 17908 |  |  | 73 |  | 1.052 | 1.021 | 1.035 | 1.025 | 1.02 | 0 | 0
| 101-0324 | Кислород технический: газообразный | м3 | 0,67 0,0804 | [6 empty] | 1.052 | 1.021 | 1.035 | 1.025 | 1.02 | 0 | 0
| 101-0807 | Проволока сварочная легированная диаметром: 4 мм | т | 0,0005 0,0001 | [6 empty] | 1.052 | 1.021 | 1.035 | 1.025 | 1.02 | 0 | 0
| 101-1602 | Ацетилен газообразный технический | м3 | 0,61 0,0732 | [6 empty] | 1.052 | 1.021 | 1.035 | 1.025 | 1.02 | 0 | 0
П,Н | 301-9240 | Крепления | кг | 0 0 | [6 empty] | 1.052 | 1.021 | 1.035 | 1.025 | 1.02 | 0 | 0
| 402-0006 | Раствор готовый кладочный цементный марки: 200 | м3 | 0,021 0,0025 | [6 empty] | 1.052 | 1.021 | 1.035 | 1.025 | 1.02 | 0 | 0
| 405-1601 | Известь строительная: негашеная хлорная, марки А | кг | 0,0251 0,003 | [6 empty] | 1.052 | 1.021 | 1.035 | 1.025 | 1.02 | 320.7857 | 320.7857
| 411-0001 | Вода | м3 | 7,03 0,8436 | [6 empty] | 1.052 | 1.021 | 1.035 | 1.025 | 1.02 | 420.7406 | 420.7406
92 | ТЦ_23.3.06.00_78_7816256360_13.05.2024_02 Аналог ТССЦ 103-0020 60,95/59,35=2% | Трубы стальные электросварные ∅ 89х3,5мм | м | 12 |  | 4692 |  |  | 4692 |  | 1.052 | 1.021 | 1.035 | 1.025 | 1.02 | 1986.3141 | 1986.3141
93 | ТЦ_23.8.00.00_77_7715777616_13.05.2024_02 Аналог ТССЦ 507-1979 40,97/40,10=2% | Крутоизогнутый отвод стальной 90° Ду80мм | шт | 8 |  | 3196 |  |  | 3196 |  | 1.052 | 1.021 | 1.035 | 1.025 | 1.02 | 5501.0092 | 5501.0092
94 | ТЦ_23.8.00.00_77_7736192449_13.05.2024_02 Аналог ТССЦ 507-4416 17,98/17,60=2% | Переход концентрический приварной Ду80 - Ду40мм | шт | 1 |  | 170 |  |  | 170 |  | 1.052 | 1.021 | 1.035 | 1.025 | 1.02 | 1191.3236 | 1191.3236
95 | ТЦ_23.8.00.00_78_7805769955_13.05.2024_02 Аналог ТССЦ 507-4416 17,98/17,60=2% | Переход концентрический приварной Ду80 - Ду50мм | шт | 5 |  | 620 |  |  | 620 |  | 1.052 | 1.021 | 1.035 | 1.025 | 1.02 | 1534.1923 | 221.993
96 | ТЦ_24.1.02.01_78_781424708110_13.05.2024_02 Аналог ТССЦ 301-7161 10,0/9,8=2% | Хомут стальной с гайкой М10, обрезиненный для трубы Ду80 2S (88-95мм.) | шт | 12 |  | 306 |  |  | 306 |  | 1.052 | 1.021 | 1.035 | 1.025 | 1.02 | 0 | 0
97 | ТЕР16-02-007-01 | Установка фланцевых соединений на стальных трубопроводах диаметром: 50 мм | 1 соединение | 8 |  | 15961 |  |  | 1287 |  | 1.052 | 1.021 | 1.035 | 1.025 | 1.02 | 2924.2635 | 2924.2635
| 101-1522 | Электроды диаметром: 5 мм Э42А | т | 0,00014 0,0011 | [6 empty] | 1.052 | 1.021 | 1.035 | 1.025 | 1.02 | 0 | 0
| 101-2576 | Болты с гайками и шайбами для санитарно-технических работ диаметром: 16 мм | т | 0,0008 0,0064 | [6 empty] | 1.052 | 1.021 | 1.035 | 1.025 | 1.02 | 0 | 0
98 | ТЦ_23.8.03.11_77_7724452117_06.06.2024_02 Аналог ТССЦ 507-3413 51,24/50,16=2% | Фланец воротниковый Ду40, PN16 | шт | 2 |  | 1552 |  |  | 1552 |  | 1.052 | 1.021 | 1.035 | 1.025 | 1.02 | 0 | 0
99 | ТЦ_23.8.03.11_78_7805706257_13.05.2024_02 Аналог ТССЦ 507-3415 65,39/63,97=2% | Фланец воротниковый Ду50, PN16 | шт | 4 |  | 1411 |  |  | 1411 |  | 1.052 | 1.021 | 1.035 | 1.025 | 1.02 | 0 | 0
100 | ТЦ_23.8.03.11_77_7724930155_13.05.2024_02 Аналог ТССЦ 507-3415 65,39/63,97=2% | Фланец резьбовой Ду40х1"1/2ВР, PN10 | шт | 2 |  | 7095 |  |  | 7095 |  | 1.052 | 1.021 | 1.035 | 1.025 | 1.02 | 0 | 0
101 | ТЦ_01.1.02.08_77_7723896078_13.05.2024_02 Аналог ТССЦ 509-0966 3,12/3,06=2% | Прокладка фланцевая паронитовая Ду 50, исп. А | шт | 4 |  | 61 |  |  | 61 |  | 1.052 | 1.021 | 1.035 | 1.025 | 1.02 | 0 | 0
102 | ТЦ_01.1.02.08_77_9721170848_13.05.2024_02 Аналог ТССЦ 509-0966 3,12/3,06=2% | Прокладка фланцевая паронитовая Ду 40, исп. А | шт | 4 |  | 17 |  |  | 17 |  | 1.052 | 1.021 | 1.035 | 1.025 | 1.02 | 0 | 0
103 | ТЕР16-02-007-03 | Установка фланцевых соединений на стальных трубопроводах диаметром: 80 мм | 1 соединение | 12 |  | 35690 |  |  | 2208 |  | 1.052 | 1.021 | 1.035 | 1.025 | 1.02 | 0 | 0
| 101-1522 | Электроды диаметром: 5 мм Э42А | т | 0,00033 0,004 | [6 empty] | 1.052 | 1.021 | 1.035 | 1.025 | 1.02 | 0 | 0
| 101-2576 | Болты с гайками и шайбами для санитарно-технических работ диаметром: 16 мм | т | 0,0008 0,0096 | [6 empty] | 1.052 | 1.021 | 1.035 | 1.025 | 1.02 | 0 | 0
104 | ТЦ_23.8.03.11_78_7816560539_13.05.2024_02 Аналог ТССЦ 507-3417 109,40/107,05=2% | Фланец воротниковый Ду80, PN16 | шт | 12 |  | 9792 |  |  | 9792 |  | 1.052 | 1.021 | 1.035 | 1.025 | 1.02 | 0 | 0
105 | ТЦ_01.1.02.08_77_9721170848_13.05.2024_02 Аналог ТССЦ 509-0967 5,12/5,02=2% | Прокладка фланцевая паронитовая Ду 80, исп. А | шт | 12 |  | 102 |  |  | 102 |  | 1.052 | 1.021 | 1.035 | 1.025 | 1.02 | 0 | 0
-------------- | [10 empty] | 1.052 | 1.021 | 1.035 | 1.025 | 1.02 | 0 | 0
106 | ТССЦ-101-5849 | Болты с гайками и шайбами оцинкованные для монтажа стальных конструкций, диаметр 16 мм, длина 55-200 мм // прим. М16. | т | 0.0229 |  | 4711 |  |  | 4711 |  | 1.052 | 1.021 | 1.035 | 1.025 | 1.02 | 0 | 0
107 | ТССЦ-301-3360 | Крепления для трубопроводов оцинкованные: кронштейны, планки, хомуты // прим. Опорные металлоконструкции | кг | 200 |  | 26707 |  |  | 26707 |  | 1.052 | 1.021 | 1.035 | 1.025 | 1.02 | 0 | 0
Раздел 3. Теплоизолояция | [10 empty] | 1.052 | 1.021 | 1.035 | 1.025 | 1.02 | 0 | 0
108 | ТЕР26-01-003-01 | Изоляция трубопроводов цилиндрами и полуцилиндрами из минеральной ваты на синтетическом связующем | 1 м3 изоляции | 0.221 |  | 7308 |  |  | 1059 |  | 1.052 | 1.021 | 1.035 | 1.025 | 1.02 | 0 | 0
| 101-0540 | Лента стальная упаковочная, мягкая, нормальной точности 0,7х20-50 мм | т | 0,0109 0,0024 | [6 empty] | 1.052 | 1.021 | 1.035 | 1.025 | 1.02 | 0 | 0
| 101-0811 | Проволока стальная низкоуглеродистая разного назначения оцинкованная диаметром: 1,1 мм | т | 0,0011 0,0002 | [6 empty] | 1.052 | 1.021 | 1.035 | 1.025 | 1.02 | 0 | 0
| 101-0812 | Проволока стальная низкоуглеродистая разного назначения оцинкованная диаметром: 1,6 мм | т | 0,004 0,0009 | [6 empty] | 1.052 | 1.021 | 1.035 | 1.025 | 1.02 | 0 | 0
| 101-1821 | Винты самонарезающие: оцинкованные, размером 4-12 мм ГОСТ 10621-80 | т | 0,00004 0 | [6 empty] | 1.052 | 1.021 | 1.035 | 1.025 | 1.02 | 0 | 0
| 101-1876 | Сталь листовая оцинкованная толщиной листа: 0,8 мм | т | 0,039 0,0086 | [6 empty] | 1.052 | 1.021 | 1.035 | 1.025 | 1.02 | 0 | 0
109 | ТЦ_12.2.03.00_50_5018182431_13.05.2024_02 Аналог ТССЦ 509-0967 5,12/5,02=2% | Цилиндры теплоизоляционные из минеральной ваты толщиной 30 мм для трубы Ду40 HVAC Section AluCoat (T) 48х30мм | м | 1 |  | 276 |  |  | 276 |  | 1.052 | 1.021 | 1.035 | 1.025 | 1.02 | 0 | 0
110 | ТЦ_12.2.03.00_77_7743875788_13.05.2024_02 Аналог ТССЦ 509-0967 5,12/5,02=2% | Цилиндры теплоизоляционные из минеральной ваты толщиной 30 мм для трубы Ду50 HVAC Section AluCoat (T) 57х30мм | м | 2 |  | 362 |  |  | 362 |  | 1.052 | 1.021 | 1.035 | 1.025 | 1.02 | 0 | 0
111 | ТЦ_12.2.03.00_50_5018182431_13.05.2024_02 Аналог ТССЦ 509-0967 5,12/5,02=2% | Цилиндры теплоизоляционные из минеральной ваты толщиной 50 мм для трубы Ду65 HVAC Section AluCoat (T) 76х50мм | м | 3 |  | 1709 |  |  | 1709 |  | 1.052 | 1.021 | 1.035 | 1.025 | 1.02 | 0 | 0
112 | ТЦ_12.2.03.00_77_7743875788_13.05.2024_02 Аналог ТССЦ 509-0967 5,12/5,02=2% | Цилиндры теплоизоляционные из минеральной ваты толщиной 50 мм для трубы Ду80 HVAC Section AluCoat (T) 89х50мм | м | 12 |  | 4733 |  |  | 4733 |  | 1.052 | 1.021 | 1.035 | 1.025 | 1.02 | 0 | 0
113 | ТЦ_01.7.06.06_77_7722753969_13.05.2024_02 Аналог ТССЦ 509-0967 5,12/5,02=2% | Лента ALU (самоклеящаяся) тип АА130 50мм х 50м "K-FLEX" | шт | 2 |  | 1025 |  |  | 1025 |  | 1.052 | 1.021 | 1.035 | 1.025 | 1.02 | 0 | 0
114 | ТЕР13-03-004-21 | Окраска металлических огрунтованных поверхностей: эмалью КО-811 | 100 м2 окрашиваемой поверхности | 0.16 |  | 1320 |  |  | 191 |  | 1.052 | 1.021 | 1.035 | 1.025 | 1.02 | 0 | 0
| 113-0077 | Ксилол нефтяной марки А | т | 0,008 0,0013 | [6 empty] | 1.052 | 1.021 | 1.035 | 1.025 | 1.02 | 0 | 0
115 | ТЦ_14.4.04.04_78_7826055221_13.05.2024_02 Аналог ТССЦ 509-0967 5,12/5,02=2% | Термостойкая эмаль КО-8101 ( в 2 слоя) | кг | 8 |  | 2516 |  |  | 2516 |  | 1.052 | 1.021 | 1.035 | 1.025 | 1.02 | 0 | 0
ВСЕГО по смете
ВСЕГО, без НДС
ВСЕГО, с НДС

## 1632-2021-2.2.3-АОВ
Терминал по перевалке минеральных удобрений в морском торговом порту Усть-Луга. Береговые объекты терминала
(наименование стройки)
ЛОКАЛЬНАЯ СМЕТА № 1632-2021-2.2.3-АОВ_07.04.022-П-00-00
(локальная смета)
на Автоматизация систем отопления,вентиляции и кондиционирования воздуха, 07.04.022 Пересыпная станция №3 (код SAP 01.02.003) код ГП 2.2.3
(наименование работ и затрат, наименование объекта)
| Основание: | 1632-2021-2.2.3-АОВ_0_A_RU_IFR
№ п/п | Обоснование | Наименование работ и затрат | Ед. изм. | Кол-во | Цена за ед.изм. работ, руб. без НДС |  | Стоимость работ, всего, руб., с НДС | Цена за ед.изм. материала, руб. без НДС |  | Стоимость материалов, всего, руб. с НДС | 1.052 | 1.021 | 1.035 | 1.025 | 1.02 | работы | материалы
Раздел 1. Щиты и комплекты автоматики | [10 empty] | 1.052 | 1.021 | 1.035 | 1.025 | 1.02
1 | ТЕРм08-03-573-04 | Шкаф (пульт) управления навесной, высота, ширина и глубина: до 600х600х350 мм | 1 шт. | 1 |  | 4646.7 |  |  | 35.42 |  | 1.052 | 1.021 | 1.035 | 1.025 | 1.02
| 101-1924 | Электроды диаметром: 4 мм Э42А | кг | 0,1 0,1 | [6 empty] | 1.052 | 1.021 | 1.035 | 1.025 | 1.02 | 0 | 0
| 101-1977 | Болты с гайками и шайбами строительные | кг | 0,1 0,1 | [6 empty] | 1.052 | 1.021 | 1.035 | 1.025 | 1.02 | 0 | 0
| 101-2143 | Краска | кг | 0,02 0,02 | [6 empty] | 1.052 | 1.021 | 1.035 | 1.025 | 1.02 | 0 | 0
| 999-9950 | Вспомогательные ненормируемые ресурсы (2% от Оплаты труда рабочих) | руб | 0,89 0,89 | [6 empty] | 1.052 | 1.021 | 1.035 | 1.025 | 1.02 | 139787.5948 | 0
2 О | ТЦ_62.1.02.12_77_7728668928_18.04.2024_02 | Шкаф коммутации ШК-СРВ (CHU с преобразователем RS485/ Enthernet Modbus) | компл. | 1 |  | 120271.51 |  |  |  |  | 1.052 | 1.021 | 1.035 | 1.025 | 1.02 | 0 | 0
Раздел 2. Кабельно-проводниковая продукция | [10 empty] | 1.052 | 1.021 | 1.035 | 1.025 | 1.02 | 7338.9716 | 266.9495
3 | ТЕРм08-03-574-03 | Разводка по устройствам и подключение жил кабелей или проводов сечением: до 35 мм2 | 100 жил | 0.1 |  | 6314.36 |  |  | 229.68 |  | 1.052 | 1.021 | 1.035 | 1.025 | 1.02 | 0 | 0
| 101-0501 | Лаки канифольные, марки КФ-965 | т | 0,0003 0,00003 | [6 empty] | 1.052 | 1.021 | 1.035 | 1.025 | 1.02 | 0 | 0
| 101-1964 | Шпагат бумажный | кг | 0,06 0,006 | [6 empty] | 1.052 | 1.021 | 1.035 | 1.025 | 1.02 | 0 | 0
| 101-1977 | Болты с гайками и шайбами строительные | кг | 5,54 0,554 | [6 empty] | 1.052 | 1.021 | 1.035 | 1.025 | 1.02 | 0 | 0
| 101-2365 | Нитки швейные | кг | 0,03 0,003 | [6 empty] | 1.052 | 1.021 | 1.035 | 1.025 | 1.02 | 0 | 0
| 101-2478 | Лента К226 | 100 м | 0,15 0,015 | [6 empty] | 1.052 | 1.021 | 1.035 | 1.025 | 1.02 | 0 | 0
| 101-2499 | Лента изоляционная прорезиненная односторонняя ширина 20 мм, толщина 0,25-0,35 мм | кг | 0,6 0,06 | [6 empty] | 1.052 | 1.021 | 1.035 | 1.025 | 1.02 | 0 | 0
| 111-0087 | Бирки-оконцеватели | 100 шт. | 1,02 0,102 | [6 empty] | 1.052 | 1.021 | 1.035 | 1.025 | 1.02 | 0 | 0
| 509-1210 | Вазелин технический | кг | 0,15 0,015 | [6 empty] | 1.052 | 1.021 | 1.035 | 1.025 | 1.02 | 117192.8474 | 4262.2768
| 999-9950 | Вспомогательные ненормируемые ресурсы (2% от Оплаты труда рабочих) | руб | 14,59 1,459 | [6 empty] | 1.052 | 1.021 | 1.035 | 1.025 | 1.02 | 0 | 0
4 | ТЕРм08-03-574-01 | Разводка по устройствам и подключение жил кабелей или проводов сечением: до 10 мм2 | 100 жил | 3.7 |  | 100831.27 |  |  | 3667.21 |  | 1.052 | 1.021 | 1.035 | 1.025 | 1.02 | 0 | 0
| 101-0501 | Лаки канифольные, марки КФ-965 | т | 0,0001 0,00037 | [6 empty] | 1.052 | 1.021 | 1.035 | 1.025 | 1.02 | 0 | 0
| 101-1964 | Шпагат бумажный | кг | 0,02 0,074 | [6 empty] | 1.052 | 1.021 | 1.035 | 1.025 | 1.02 | 0 | 0
| 101-2365 | Нитки швейные | кг | 0,01 0,037 | [6 empty] | 1.052 | 1.021 | 1.035 | 1.025 | 1.02 | 0 | 0
| 101-2478 | Лента К226 | 100 м | 0,1 0,37 | [6 empty] | 1.052 | 1.021 | 1.035 | 1.025 | 1.02 | 0 | 0
| 101-2499 | Лента изоляционная прорезиненная односторонняя ширина 20 мм, толщина 0,25-0,35 мм | кг | 0,2 0,74 | [6 empty] | 1.052 | 1.021 | 1.035 | 1.025 | 1.02 | 0 | 0
| 111-0087 | Бирки-оконцеватели | 100 шт. | 1,02 3,774 | [6 empty] | 1.052 | 1.021 | 1.035 | 1.025 | 1.02 | 0 | 0
| 506-1362 | Припои оловянно-свинцовые бессурьмянистые марки: ПОС30 | кг | 0,08 0,296 | [6 empty] | 1.052 | 1.021 | 1.035 | 1.025 | 1.02 | 1641.2836 | 66.9117
| 509-1210 | Вазелин технический | кг | 0,1 0,37 | [6 empty] | 1.052 | 1.021 | 1.035 | 1.025 | 1.02 | 0 | 0
| 999-9950 | Вспомогательные ненормируемые ресурсы (2% от Оплаты труда рабочих) | руб | 6,32 23,384 | [6 empty] | 1.052 | 1.021 | 1.035 | 1.025 | 1.02 | 0 | 0
5 | ТЕРм08-02-412-04 | Затягивание провода в проложенные трубы и металлические рукава первого одножильного или многожильного в общей оплетке, суммарное сечение: до 35 мм2 | 100 м | 0.1 |  | 1412.14 |  |  | 57.57 |  | 1.052 | 1.021 | 1.035 | 1.025 | 1.02 | 0 | 0
| 101-1764 | Тальк молотый, сорт I | т | 0,00116 0,000116 | [6 empty] | 1.052 | 1.021 | 1.035 | 1.025 | 1.02 | 0 | 0
| 101-2143 | Краска | кг | 0,02 0,002 | [6 empty] | 1.052 | 1.021 | 1.035 | 1.025 | 1.02 | 0 | 0
| 101-2499 | Лента изоляционная прорезиненная односторонняя ширина 20 мм, толщина 0,25-0,35 мм | кг | 0,32 0,032 | [6 empty] | 1.052 | 1.021 | 1.035 | 1.025 | 1.02 | 14840.277 | 14840.277
| 509-0779 | Втулки В42 | 1000 шт. | 0,0122 0,00122 | [6 empty] | 1.052 | 1.021 | 1.035 | 1.025 | 1.02 | 4606.5867 | 212.6135
| 509-1656 | Гильза кабельная: медная ГМ 35 | 100 шт. | 0,05 0,005 | [6 empty] | 1.052 | 1.021 | 1.035 | 1.025 | 1.02 | 0 | 0
| 999-9950 | Вспомогательные ненормируемые ресурсы (2% от Оплаты труда рабочих) | руб | 3,2 0,32 | [6 empty] | 1.052 | 1.021 | 1.035 | 1.025 | 1.02 | 0 | 0
6 | ТЦ_21.1.06.09_77_0276132981_18.04.2024_02 Аналог ТССЦ-501-7991 77568,35/76021,46=2% | Кабель силовой с изоляцией из полимерных композиций, с медными жилами, на напряжение 0,66 кВ ИнСил-ВВнг(А)-FRLS 5х4,0 | м | 10.2 |  | 12768.39 |  |  | 12768.39 |  | 1.052 | 1.021 | 1.035 | 1.025 | 1.02 | 0 | 0
7 | ТЕРм08-02-412-03 | Затягивание провода в проложенные трубы и металлические рукава первого одножильного или многожильного в общей оплетке, суммарное сечение: до 16 мм2 | 100 м | 0.4 |  | 3963.45 |  |  | 182.93 |  | 1.052 | 1.021 | 1.035 | 1.025 | 1.02 | 0 | 0
| 101-1764 | Тальк молотый, сорт I | т | 0,00105 0,00042 | [6 empty] | 1.052 | 1.021 | 1.035 | 1.025 | 1.02 | 0 | 0
| 101-2143 | Краска | кг | 0,02 0,008 | [6 empty] | 1.052 | 1.021 | 1.035 | 1.025 | 1.02 | 26093.4265 | 26093.4265
| 101-2499 | Лента изоляционная прорезиненная односторонняя ширина 20 мм, толщина 0,25-0,35 мм | кг | 0,32 0,128 | [6 empty] | 1.052 | 1.021 | 1.035 | 1.025 | 1.02 | 19370.2123 | 608.3421
| 509-1654 | Гильза кабельная: медная ГМ 16 | 100 шт. | 0,05 0,02 | [6 empty] | 1.052 | 1.021 | 1.035 | 1.025 | 1.02 | 0 | 0
| 509-1711 | Втулки В28 | 1000 шт. | 0,0122 0,00488 | [6 empty] | 1.052 | 1.021 | 1.035 | 1.025 | 1.02 | 0 | 0
| 999-9950 | Вспомогательные ненормируемые ресурсы (2% от Оплаты труда рабочих) | руб | 2,24 0,896 | [6 empty] | 1.052 | 1.021 | 1.035 | 1.025 | 1.02 | 0 | 0
8 | ТЦ_21.1.06.09_77_0276132981_18.04.2024_02 Аналог ТССЦ-501-8630 84212,76/82520,26=2% | Кабель силовой с изоляцией из полимерных композиций, с медными жилами, на напряжение 0,66 кВ ИнСил-ВВнг(А)-FRLS 5х1,5 | м | 40.8 |  | 22450.46 |  |  | 22450.46 |  | 1.052 | 1.021 | 1.035 | 1.025 | 1.02 | 0 | 0
9 | ТЕРм08-02-412-02 | Затягивание провода в проложенные трубы и металлические рукава первого одножильного или многожильного в общей оплетке, суммарное сечение: до 6 мм2 | 100 м | 2 |  | 16665.89 |  |  | 523.41 |  | 1.052 | 1.021 | 1.035 | 1.025 | 1.02 | 0 | 0
| 101-1764 | Тальк молотый, сорт I | т | 0,0006 0,0012 | [6 empty] | 1.052 | 1.021 | 1.035 | 1.025 | 1.02 | 22130.1312 | 22130.1312
| 101-2143 | Краска | кг | 0,02 0,04 | [6 empty] | 1.052 | 1.021 | 1.035 | 1.025 | 1.02 | 2167.4767 | 2167.4767
| 101-2499 | Лента изоляционная прорезиненная односторонняя ширина 20 мм, толщина 0,25-0,35 мм | кг | 0,16 0,32 | [6 empty] | 1.052 | 1.021 | 1.035 | 1.025 | 1.02 | 64740.7767 | 64740.7767
| 509-0778 | Втулки В22 | 1000 шт. | 0,0122 0,0244 | [6 empty] | 1.052 | 1.021 | 1.035 | 1.025 | 1.02 | 6430.8576 | 208.1504
| 509-1652 | Гильза кабельная: медная ГМ 6 | 100 шт. | 0,05 0,1 | [6 empty] | 1.052 | 1.021 | 1.035 | 1.025 | 1.02 | 0 | 0
| 999-9950 | Вспомогательные ненормируемые ресурсы (2% от Оплаты труда рабочих) | руб | 1,92 3,84 | [6 empty] | 1.052 | 1.021 | 1.035 | 1.025 | 1.02 | 0 | 0
10 | ТЦ_21.1.06.09_77_0276132981_18.04.2024_02 Аналог ТССЦ-501-8623 17697,88/17339,97=2% | Кабель силовой с изоляцией из полимерных композиций, с медными жилами, на напряжение 0,66 кВ ИнСил-ВВнг(А)-FRLS 3х1,5 | м | 46.92 |  | 19040.49 |  |  | 19040.49 |  | 1.052 | 1.021 | 1.035 | 1.025 | 1.02 | 0 | 0
11 | ТЦ_21.1.06.09_77_0276132981_18.04.2024_02 Аналог ТССЦ-501-7981 116459,28/114140,88=2% | Кабель силовой с изоляцией из полимерных композиций, с медными жилами, на напряжение 0,66 кВ ИнСил-ВВЭнг(А)-FRLS 4х1,0 | м | 4.08 |  | 1864.87 |  |  | 1864.87 |  | 1.052 | 1.021 | 1.035 | 1.025 | 1.02 | 0 | 0
12 | ТЦ_21.1.06.09_77_0276132981_18.04.2024_02 Аналог ТССЦ-501-8623 17697,88/17339,97=2% | Кабель силовой с изоляцией из полимерных композиций, с медными жилами, на напряжение 0,66 кВ ИнСил-ВВЭнг(А)-FRLS 3х1,0 | м | 153 |  | 55702.16 |  |  | 55702.16 |  | 1.052 | 1.021 | 1.035 | 1.025 | 1.02 | 0 | 0
13 | ТЕРм08-02-412-01 | Затягивание провода в проложенные трубы и металлические рукава первого одножильного или многожильного в общей оплетке, суммарное сечение: до 2,5 мм2 | 100 м | 0.8 |  | 5533.03 |  |  | 179.09 |  | 1.052 | 1.021 | 1.035 | 1.025 | 1.02 | 0 | 0
| 101-1764 | Тальк молотый, сорт I | т | 0,00043 0,000344 | [6 empty] | 1.052 | 1.021 | 1.035 | 1.025 | 1.02 | 7485.6729 | 345.5071
| 101-2143 | Краска | кг | 0,02 0,016 | [6 empty] | 1.052 | 1.021 | 1.035 | 1.025 | 1.02 | 0 | 0
| 101-2499 | Лента изоляционная прорезиненная односторонняя ширина 20 мм, толщина 0,25-0,35 мм | кг | 0,16 0,128 | [6 empty] | 1.052 | 1.021 | 1.035 | 1.025 | 1.02 | 0 | 0
| 509-1650 | Гильза кабельная: медная ГМ 2,5 | 100 шт. | 0,05 0,04 | [6 empty] | 1.052 | 1.021 | 1.035 | 1.025 | 1.02 | 0 | 0
| 509-1710 | Втулки В17 | 1000 шт. | 0,0122 0,00976 | [6 empty] | 1.052 | 1.021 | 1.035 | 1.025 | 1.02 | 0 | 0
| 999-9950 | Вспомогательные ненормируемые ресурсы (2% от Оплаты труда рабочих) | руб | 1,6 1,28 | [6 empty] | 1.052 | 1.021 | 1.035 | 1.025 | 1.02 | 0 | 0
14 | ТЦ_21.1.06.09_77_0276132981_18.04.2024_02 Аналог ТССЦ-501-7957 69090,27/67716,83=2% | Кабель силовой с изоляцией из полимерных композиций, с медными жилами, на напряжение 0,66 кВ ИнСил-ВВЭнг(А)-FRLS 2х1,0 | м | 81.6 |  | 21998.2 |  |  | 21998.2 |  | 1.052 | 1.021 | 1.035 | 1.025 | 1.02 | 0 | 0
15 | ТЕРм08-02-412-03 | Затягивание провода в проложенные трубы и металлические рукава первого одножильного или многожильного в общей оплетке, суммарное сечение: до 16 мм2 | 100 м | 0.65 |  | 6440.58 |  |  | 297.27 |  | 1.052 | 1.021 | 1.035 | 1.025 | 1.02 | 6226.1359 | 6226.1359
| 101-1764 | Тальк молотый, сорт I | т | 0,00105 0,0006825 | [6 empty] | 1.052 | 1.021 | 1.035 | 1.025 | 1.02 | 0 | 0
| 101-2143 | Краска | кг | 0,02 0,013 | [6 empty] | 1.052 | 1.021 | 1.035 | 1.025 | 1.02 | 0 | 0
| 101-2499 | Лента изоляционная прорезиненная односторонняя ширина 20 мм, толщина 0,25-0,35 мм | кг | 0,32 0,208 | [6 empty] | 1.052 | 1.021 | 1.035 | 1.025 | 1.02 | 0 | 0
| 509-1654 | Гильза кабельная: медная ГМ 16 | 100 шт. | 0,05 0,0325 | [6 empty] | 1.052 | 1.021 | 1.035 | 1.025 | 1.02 | 5622.6753 | 5622.6753
| 509-1711 | Втулки В28 | 1000 шт. | 0,0122 0,00793 | [6 empty] | 1.052 | 1.021 | 1.035 | 1.025 | 1.02 | 6592.7265 | 6592.7265
| 999-9950 | Вспомогательные ненормируемые ресурсы (2% от Оплаты труда рабочих) | руб | 2,24 1,456 | [6 empty] | 1.052 | 1.021 | 1.035 | 1.025 | 1.02 | 2164.0247 | 2164.0247
16 | ТЦ_21.1.01.00_77_7728668928_18.04.2024_02 Аналог ТССЦ-501-1739 13063,05/12797,23=2% | Кабель парной скрутки Мастерплан F/UTP 4 Cat 6 НГ(A)-LS 4х2х0,51 | м | 66.3 |  | 5356.89 |  |  | 5356.89 |  | 1.052 | 1.021 | 1.035 | 1.025 | 1.02 | 14399.3711 | 432.5028
17 | ТЕРм08-10-010-01 | Прокладка труб гофрированных ПВХ для защиты проводов и кабелей | 100 м | 4 |  | 91403.78 |  |  | 183.25 |  | 1.052 | 1.021 | 1.035 | 1.025 | 1.02 | 0 | 0
Н | 103-9004 | Клипса для крепежа гофротрубы | шт. | 175 700 | [6 empty] | 1.052 | 1.021 | 1.035 | 1.025 | 1.02 | 0 | 0
Н | 301-9920 | Трубки защитные гофрированные | м | 101,2 404,8 | [6 empty] | 1.052 | 1.021 | 1.035 | 1.025 | 1.02 | 1391.7914 | 1391.7914
| 999-9950 | Вспомогательные ненормируемые ресурсы (2% от Оплаты труда рабочих) | руб | 5,29 21,16 | [6 empty] | 1.052 | 1.021 | 1.035 | 1.025 | 1.02 | 0 | 0
18 | ТЦ_20.2.12.03_77_7702680818_03.05.2024_02 Аналог ТССЦ-103-2412 14,77/14,46=2% | Труба ПВХ гофрированная д. 16 мм | м | 404.8 |  | 4837.68 |  |  | 4837.68 |  | 1.052 | 1.021 | 1.035 | 1.025 | 1.02 | 0 | 0
19 | ТЦ_23.8.03.02_78_7810216924_25.04.2024_02 Аналог ТССЦ-301-5891 68,75/67,38=2% | Держатель оцинкованный,односторонний для труб д. 16 мм | шт | 500 |  | 5672.3 |  |  | 5672.3 |  | 1.052 | 1.021 | 1.035 | 1.025 | 1.02 | 0 | 0
20 | ТЦ_22.2.02.11_77_7702680818_03.05.2024_02 Аналог ТССЦ-101-1691 9,00/8,71=2% | Саморез с дюбелем 4х30 мм | шт | 500 |  | 1861.9 |  |  | 1861.9 |  | 1.052 | 1.021 | 1.035 | 1.025 | 1.02 | 0 | 0
21 | ТЕРм08-02-472-10 | Проводник заземляющий из медного изолированного провода сечением 25 мм2 открыто по строительным основаниям | 100 м | 0.25 |  | 12389.04 |  |  | 372.12 |  | 1.052 | 1.021 | 1.035 | 1.025 | 1.02 | 0 | 0
| 101-3914 | Дюбели распорные полипропиленовые | 100 шт. | 2,04 0,51 | [6 empty] | 1.052 | 1.021 | 1.035 | 1.025 | 1.02 | 0 | 0
| 101-4621 | Шуруп самонарезающий: (LN) 3,5/11 мм | 100 шт. | 2,04 0,51 | [6 empty] | 1.052 | 1.021 | 1.035 | 1.025 | 1.02 | 0 | 0
| 999-9950 | Вспомогательные ненормируемые ресурсы (2% от Оплаты труда рабочих) | руб | 11,47 2,8675 | [6 empty] | 1.052 | 1.021 | 1.035 | 1.025 | 1.02 | 0 | 0
22 | ТЦ_21.1.06.05_77_7704844420_03.05.2024_02 Аналог ТССЦ-502-0579 502,56/492,15=2% | Провод одножильный с медной гибкой жилой ИнСил-ПуГВнг(А)-LS ХЛ 1х4,0 з-ж | м | 25.75 |  | 1197.48 |  |  | 1197.48 |  | 1.052 | 1.021 | 1.035 | 1.025 | 1.02 | 0 | 0
ВСЕГО по смете
ВСЕГО, без НДС
ВСЕГО, с НДС

## 1632-2021-3.1-ОВ_07.03.010
Терминал по перевалке минеральных удобрений в морском торговом порту Усть-Луга. Береговые объекты терминала
(наименование стройки)
ЛОКАЛЬНАЯ СМЕТА № 1632-2021-3.1-ОВ_07.03.010-П-00-00
(локальная смета)
на Отопление, вентиляция и кондиционирование, 07.03.010 Крытый склад № 1 (код SAP 01.01.001) код ГП 3.1
(наименование работ и затрат, наименование объекта)
| Основание: | 1632-2021-3.1-ОВ_0_0_RU_IFС
№ п/п | Обоснование | Наименование работ и затрат | Ед. изм. | Кол-во | Цена за ед.изм. работ, руб. без НДС |  | Стоимость работ, всего, руб., с НДС | Цена за ед.изм. материала, руб. без НДС |  | Стоимость материалов, всего, руб. с НДС | 1.052 | 1.021 | 1.035 | 1.025 | 1.02 | работы | материалы
1 | 2 | 3 | 4 | 5 | [6 empty] | 1.052 | 1.021 | 1.035 | 1.025 | 1.02
Раздел 1. Отопление | [10 empty] | 1.052 | 1.021 | 1.035 | 1.025 | 1.02
1 | ТЕРм08-03-602-01 | Электрополотенце | 1 шт. | 5 |  | 7857.85 |  |  | 105.22 |  | 1.052 | 1.021 | 1.035 | 1.025 | 1.02 | 9132.9189 | 122.2937
| 101-3914 | Дюбели распорные полипропиленовые | 100 шт. | 0,027 0,135 | [6 empty] | 1.052 | 1.021 | 1.035 | 1.025 | 1.02 | 0 | 0
| 999-9950 | Вспомогательные ненормируемые материальные ресурсы (2% от оплаты труда рабочих) | руб. | 0,36 1,8 | [6 empty] | 1.052 | 1.021 | 1.035 | 1.025 | 1.02 | 17233.6868 | 0
2 О | ТЦ_18.5.06.00_77_7716844657_12.01.2024_02 | Электрический конвектор мощностью 500Вт KVCH-E05E-17 | шт | 1 |  | 14827.65 |  |  |  |  | 1.052 | 1.021 | 1.035 | 1.025 | 1.02 | 16671.8005 | 0
3 О | ТЦ_18.5.06.00_77_7722753969_28.12.2023_02 | Электрический конвектор мощностью 1500Вт ЭВУБ-1,5 (резерв-1 шт.) | шт | 4 |  | 14344.21 |  |  |  |  | 1.052 | 1.021 | 1.035 | 1.025 | 1.02 | 0 | 0
Раздел 2. Вентиляция. Кондиционирование | [10 empty] | 1.052 | 1.021 | 1.035 | 1.025 | 1.02 | 68911.9899 | 2729.9906
4 | ТЕР20-03-002-03 | Установка вентиляторов осевых массой: до 0,1 т | 1 вентилятор | 3 |  | 59291.02 |  |  | 2348.85 |  | 1.052 | 1.021 | 1.035 | 1.025 | 1.02 | 0 | 0
| 101-1703 | Прокладки резиновые (пластина техническая прессованная) | кг | 0,12 0,36 | [6 empty] | 1.052 | 1.021 | 1.035 | 1.025 | 1.02 | 0 | 0
| 101-1714 | Болты с гайками и шайбами строительные | т | 0,00003 0,00009 | [6 empty] | 1.052 | 1.021 | 1.035 | 1.025 | 1.02 | 0 | 0
| 101-1929 | Болты анкерные | т | 0,0094 0,0282 | [6 empty] | 1.052 | 1.021 | 1.035 | 1.025 | 1.02 | 29702.0676 | 0
Н | 301-9005 | Вентиляторы осевые с электродвигателем на одной оси | компл. | 1 3 | [6 empty] | 1.052 | 1.021 | 1.035 | 1.025 | 1.02 | 7542.7867 | 0
5 О | ТЦ_64.1.04.00_77_7707812514_04.03.2024_02 | Вытяжной вентилятор бытовой Diverso 160 | шт. | 2 |  | 25555.29 |  |  |  |  | 1.052 | 1.021 | 1.035 | 1.025 | 1.02 | 592073.1232 | 4789.0394
6 О | ТЦ_64.1.04.00_78_781140946294_04.03.2024_02 | Вытяжной вентилятор бытовой Diverso 80 | шт. | 1 |  | 6489.72 |  |  |  |  | 1.052 | 1.021 | 1.035 | 1.025 | 1.02 | 0 | 0
7 | ТЕР20-02-012-05 | Установка дефлекторов диаметром патрубка: 710 мм | 1 дефлектор | 26 |  | 509412.36 |  |  | 4120.43 |  | 1.052 | 1.021 | 1.035 | 1.025 | 1.02 | 0 | 0
| 101-1703 | Прокладки резиновые (пластина техническая прессованная) | кг | 0,309 8,034 | [6 empty] | 1.052 | 1.021 | 1.035 | 1.025 | 1.02 | 0 | 0
| 101-1714 | Болты с гайками и шайбами строительные | т | 0,00012 0,00312 | [6 empty] | 1.052 | 1.021 | 1.035 | 1.025 | 1.02 | 0 | 0
П,Н | 201-9150 | Растяжки с талрепами | шт. | 0 0 | [6 empty] | 1.052 | 1.021 | 1.035 | 1.025 | 1.02 | 112505.7388 | 112505.7388
Н | 301-9115 | Дефлекторы | шт. | 1 26 | [6 empty] | 1.052 | 1.021 | 1.035 | 1.025 | 1.02 | 180082.2491 | 5113.8
| 509-0989 | Шнур асбестовый общего назначения марки: ШАОН диаметром 8-10 мм | т | 0,0001 0,0026 | [6 empty] | 1.052 | 1.021 | 1.035 | 1.025 | 1.02 | 0 | 0
8 | ТЦ_19.1.04.00_47_4705076091_04.03.2024_02 | Дефлектор Д.710.00.000-03 №10 с. 5.904-51 | шт. | 26 |  | 96798.54 |  |  | 96798.54 |  | 1.052 | 1.021 | 1.035 | 1.025 | 1.02 | 0 | 0
9 | ТЕР20-02-013-03 | Установка узлов прохода вытяжных вентиляционных шахт диаметром патрубка: до 560 мм | 10 узлов | 2.6 |  | 154940.53 |  |  | 4399.85 |  | 1.052 | 1.021 | 1.035 | 1.025 | 1.02 | 0 | 0
| 101-0388 | Краски масляные земляные марки: МА-0115 мумия, сурик железный | т | 0,00001 0,000026 | [6 empty] | 1.052 | 1.021 | 1.035 | 1.025 | 1.02 | 0 | 0
| 101-1669 | Очес льняной | кг | 0,00001 0,000026 | [6 empty] | 1.052 | 1.021 | 1.035 | 1.025 | 1.02 | 0 | 0
| 101-1703 | Прокладки резиновые (пластина техническая прессованная) | кг | 3,4 8,84 | [6 empty] | 1.052 | 1.021 | 1.035 | 1.025 | 1.02 | 1003491.6855 | 1003491.6855
| 101-1714 | Болты с гайками и шайбами строительные | т | 0,0023 0,00598 | [6 empty] | 1.052 | 1.021 | 1.035 | 1.025 | 1.02 | 11240.2134 | 1180.8515
| 101-1825 | Олифа натуральная | кг | 0,01 0,026 | [6 empty] | 1.052 | 1.021 | 1.035 | 1.025 | 1.02 | 0 | 0
Н | 301-9620 | Узлы прохода | шт. | 10 26 | [6 empty] | 1.052 | 1.021 | 1.035 | 1.025 | 1.02 | 0 | 0
10 | ТЦ_19.1.06.00_77_7721764855_04.03.2024_02 | Узел прохода с кольцом для сбора конденсата, Ø1000 УП 2-09 5.904-45 | шт | 26 |  | 863391.78 |  |  | 863391.78 |  | 1.052 | 1.021 | 1.035 | 1.025 | 1.02 | 0 | 0
11 | ТЕР20-02-005-01 | Установка заслонок воздушных и клапанов воздушных КВР с ручным приводом: диаметром до 250 мм | 1 шт. | 4 |  | 9670.94 |  |  | 1015.99 |  | 1.052 | 1.021 | 1.035 | 1.025 | 1.02 | 6283.1219 | 6283.1219
| 101-1703 | Прокладки резиновые (пластина техническая прессованная) | кг | 0,56 2,24 | [6 empty] | 1.052 | 1.021 | 1.035 | 1.025 | 1.02 | 0 | 0
| 101-1714 | Болты с гайками и шайбами строительные | т | 0,0002 0,0008 | [6 empty] | 1.052 | 1.021 | 1.035 | 1.025 | 1.02 | 0 | 0
Н | 302-9130 | Заслонки унифицированные или клапаны | шт. | 1 4 | [6 empty] | 1.052 | 1.021 | 1.035 | 1.025 | 1.02 | 0 | 0
12 | ТЦ_19.3.01.06_78_7802598606_18.04.2024_02 | Приточный стеновой клапан в сборе КИВ-125 | компл. | 4 |  | 5405.92 |  |  | 5405.92 |  | 1.052 | 1.021 | 1.035 | 1.025 | 1.02 | 0 | 0
13 | ТЕР20-06-019-03 | Установка внутреннего блока настенного типа мощностью: до 8 кВт | 1 блок | 2 |  | 12391.21 |  |  | 46.94 |  | 1.052 | 1.021 | 1.035 | 1.025 | 1.02 | 0 | 0
| 101-1821 | Винты самонарезающие: оцинкованные, размером 4-12 мм ГОСТ 10621-80 | т | 0,00007 0,00014 | [6 empty] | 1.052 | 1.021 | 1.035 | 1.025 | 1.02 | 0 | 0
| 101-2202 | Дюбели распорные полиэтиленовые: 6х40 мм | 1000 шт. | 0,004 0,008 | [6 empty] | 1.052 | 1.021 | 1.035 | 1.025 | 1.02 | 0 | 0
П,Н | 101-2503 | Лента полиэтиленовая с липким слоем: толщиной 0,10 мм | кг | 0 0 | [6 empty] | 1.052 | 1.021 | 1.035 | 1.025 | 1.02 | 0 | 0
П,Н | 101-8052 | Пена монтажная | л | 0 0 | [6 empty] | 1.052 | 1.021 | 1.035 | 1.025 | 1.02 | 72619.5864 | 0
П,Н | 104-0340 | Трубки из вспененного каучука, толщиной: 6 мм, диаметром 22 мм | 10 м | 0 0 | [6 empty] | 1.052 | 1.021 | 1.035 | 1.025 | 1.02 | 6232.5749 | 0
П,Н | 301-1349 | Трубки дренажные (шланги) гофрированные для систем кондиционирования, диаметром 20 мм | 10 м | 0 0 | [6 empty] | 1.052 | 1.021 | 1.035 | 1.025 | 1.02 | 0 | 0
Н | 301-9025 | Блок сплит-системы внутренний настенного типа | компл. | 1 2 | [6 empty] | 1.052 | 1.021 | 1.035 | 1.025 | 1.02 | 0 | 0
П,Н | 501-9004 | Кабель для систем кондиционирования | 1000 м | 0 0 | [6 empty] | 1.052 | 1.021 | 1.035 | 1.025 | 1.02 | 72619.5864 | 0
П,Н | 507-9034 | Трубы медные отожженные (мягкие) универсальные в бухтах | м | 0 0 | [6 empty] | 1.052 | 1.021 | 1.035 | 1.025 | 1.02 | 3581.9787 | 27.7782
14 О | ТЦ_64.2.00.00_77_7713463710_18.04.2024_02 | Внутренний настенный блок MDSAG-12HRN1 MDV | компл. | 2 |  | 62480.99 |  |  |  |  | 1.052 | 1.021 | 1.035 | 1.025 | 1.02 | 0 | 0
15 | ТЕР20-06-019-01 | Установка внешнего блока мульти сплит-системы | 1 блок | 2 |  | 5362.43 |  |  |  |  | 1.052 | 1.021 | 1.035 | 1.025 | 1.02 | 0 | 0
Н | 301-9023 | Кронштейны для крепления внешнего блока сплит-системы | компл. | 1 2 | [6 empty] | 1.052 | 1.021 | 1.035 | 1.025 | 1.02 | 707.5881 | 707.5881
Н | 301-9029 | Блок мульти сплит-системы внешний | компл. | 1 2 | [6 empty] | 1.052 | 1.021 | 1.035 | 1.025 | 1.02 | 259.8596 | 0
16 О | ТЦ_64.2.00.00_77_7713463710_18.04.2024_02 | Наружный блок MDOAG-12HN1 MDV | компл. | 2 |  | 62480.99 |  |  |  |  | 1.052 | 1.021 | 1.035 | 1.025 | 1.02 | 0 | 0
17 | ТЕРм11-02-001-01 | Прибор, устанавливаемый на резьбовых соединениях, масса: до 1,5 кг // прим. | 1 шт. | 2 |  | 3081.89 |  |  | 23.9 |  | 1.052 | 1.021 | 1.035 | 1.025 | 1.02 | 234575.0047 | 5000.6301
| 509-2160 | Прокладки паронитовые | кг | 0,042 0,084 | [6 empty] | 1.052 | 1.021 | 1.035 | 1.025 | 1.02 | 0 | 0
| 999-9950 | Вспомогательные ненормируемые ресурсы (2% от Оплаты труда рабочих) | руб | 0,39 0,78 | [6 empty] | 1.052 | 1.021 | 1.035 | 1.025 | 1.02 | 0 | 0
18 | ТЦ_64.2.03.01_77_7806498088_27.03.2024_02 | Модуль автоматического регулирования CCM-33-0.0 | шт | 2 |  | 41626.37 |  |  | 41626.37 |  | 1.052 | 1.021 | 1.035 | 1.025 | 1.02 | 0 | 0
19 | ТЦ_19.2.00.00_77_7707812514_24.04.2024_02 Аналог ТССЦ-301-3380 539,96/529,29=2% | Решетка наружная CG 125 | шт | 2 |  | 608.8 |  |  | 608.8 |  | 1.052 | 1.021 | 1.035 | 1.025 | 1.02 | 0 | 0
20 О | ТЦ_19.2.00.00_77_7721764855_24.04.2024_02 Аналог ТССЦ-301-3380 539,96/529,29=2% | Решетка наружная CG 100 | шт | 1 |  | 223.58 |  |  |  |  | 1.052 | 1.021 | 1.035 | 1.025 | 1.02 | 0 | 0
Раздел 3. Изделия и материалы | [10 empty] | 1.052 | 1.021 | 1.035 | 1.025 | 1.02 | 0 | 0
21 | ТЕР20-01-001-10 | Прокладка воздуховодов из листовой, оцинкованной стали и алюминия класса Н (нормальные) толщиной: 0,7 мм, периметром от 1100 до 1600 мм | 100 м2 поверхности воздуховодов | 0.786 |  | 201825.42 |  |  | 4302.48 |  | 1.052 | 1.021 | 1.035 | 1.025 | 1.02 | 0 | 0
| 101-0605 | Мастика герметизирующая нетвердеющая: «Гэлан» | т | 0,00513 0,0040322 | [6 empty] | 1.052 | 1.021 | 1.035 | 1.025 | 1.02 | 0 | 0
| 101-1522 | Электроды диаметром: 5 мм Э42А | т | 0,00039 0,0003065 | [6 empty] | 1.052 | 1.021 | 1.035 | 1.025 | 1.02 | 55474.8247 | 0
| 101-1703 | Прокладки резиновые (пластина техническая прессованная) | кг | 7,58 5,95788 | [6 empty] | 1.052 | 1.021 | 1.035 | 1.025 | 1.02 | 2788.0691 | 2788.0691
| 101-1714 | Болты с гайками и шайбами строительные | т | 0,011 0,008646 | [6 empty] | 1.052 | 1.021 | 1.035 | 1.025 | 1.02 | 5443.2794 | 5443.2794
П,Н | 101-9430 | Сетки в рамках | м2 | 0 0 | [6 empty] | 1.052 | 1.021 | 1.035 | 1.025 | 1.02 | 2650.4334 | 849.8728
Н | 301-9066 | Воздуховоды металлические | м2 | 100 78,6 | [6 empty] | 1.052 | 1.021 | 1.035 | 1.025 | 1.02 | 0 | 0
П,Н | 301-9110 | Дроссель-клапаны в патрубке | шт. | 0 0 | [6 empty] | 1.052 | 1.021 | 1.035 | 1.025 | 1.02 | 0 | 0
П,Н | 301-9240 | Крепления | кг | 0 0 | [6 empty] | 1.052 | 1.021 | 1.035 | 1.025 | 1.02 | 201.4092 | 201.4092
П,Н | 301-9640 | Заглушки питометражных лючков | шт. | 0 0 | [6 empty] | 1.052 | 1.021 | 1.035 | 1.025 | 1.02 | 319.4723 | 319.4723
| 509-0989 | Шнур асбестовый общего назначения марки: ШАОН диаметром 8-10 мм | т | 0,00084 0,0006602 | [6 empty] | 1.052 | 1.021 | 1.035 | 1.025 | 1.02 | 1770.272 | 1770.272
22 О | ТЦ_19.1.01.00_78_7814801080_15.05.2024_02 Аналог ТССЦ-301-1774 66,56/64,69=2% | Воздуховод из оцинкованной стали δ=1,0 Ø1000 | м | 20 |  | 47729.85 |  |  |  |  | 1.052 | 1.021 | 1.035 | 1.025 | 1.02 | 1994.1246 | 1994.1246
23 | ТЦ_23.2.02.00_77_7706564354_28.03.2024_02 Аналог ТССЦ-507-2947 21,61/21,18=2% | Трубопроводы медные Ø6,35 мм | м | 20 |  | 2398.82 |  |  | 2398.82 |  | 1.052 | 1.021 | 1.035 | 1.025 | 1.02 | 1013.5665 | 1013.5665
24 | ТЦ_23.2.02.00_77_7706564354_28.03.2024_02 Аналог ТССЦ-507-2947 21,61/21,18=2% | Трубопроводы медные Ø12,7мм | м | 20 |  | 4683.33 |  |  | 4683.33 |  | 1.052 | 1.021 | 1.035 | 1.025 | 1.02 | 164851.3807 | 164851.3807
25 | ТЕР26-01-018-01 | Изоляция плоских и криволинейных поверхностей пластинами (плитами) из вспененного каучука («Армофлекс»), вспененного полиэтилена («Термофлекс») // прим. | 10 м2 изолируемой поверхности | 0.13758 |  | 2280.4 |  |  | 731.22 |  | 1.052 | 1.021 | 1.035 | 1.025 | 1.02 | 2092.1618 | 48.6757
| 101-2466 | Краска «Армофиниш» | л | 2,5 0,3439478 | [6 empty] | 1.052 | 1.021 | 1.035 | 1.025 | 1.02 | 0 | 0
| 113-0394 | Очиститель для клея «Армофлекс» | л | 0,057 0,007842 | [6 empty] | 1.052 | 1.021 | 1.035 | 1.025 | 1.02 | 0 | 0
26 | ТЦ_12.2.07.04_78_7814693646_28.03.2024_02 Аналог ТССЦ-104-0833 44,60/43,72=2% | Трубки Energoflex® Black Star 2 м толщиной 6 мм на трубу Ø 6,35 мм | м | 23 |  | 173.29 |  |  | 173.29 |  | 1.052 | 1.021 | 1.035 | 1.025 | 1.02 | 0 | 0
27 | ТЦ_12.2.07.04_78_7814693646_28.03.2024_02 Аналог ТССЦ-104-0833 44,60/43,72=2% | Трубки Energoflex® Black Star 2 м толщиной 6 мм на трубу Ø 12,7 мм | м | 23 |  | 274.87 |  |  | 274.87 |  | 1.052 | 1.021 | 1.035 | 1.025 | 1.02 | 136.9034 | 136.9034
28 | ТЦ_01.7.06.14_77_7706564354_28.03.2024_02 Аналог ТССЦ-101-2952 2,12/2,07=2% | Лента армированная Energoflex для монтажа изоляции ( 50 м.) | шт | 2 |  | 1523.12 |  |  | 1523.12 |  | 1.052 | 1.021 | 1.035 | 1.025 | 1.02 | 45.6538 | 45.6538
29 | ТЦ_24.3.02.00_77_9725035180_28.03.2024_02 Аналог ТССЦ-507-3335 5,45/5,33=2% | Труба полипропиленовая PP-R, 16х1,8 мм | шт | 12 |  | 1715.72 |  |  | 1715.72 |  | 1.052 | 1.021 | 1.035 | 1.025 | 1.02 | 712.3185 | 712.3185
30 | ТЦ_19.0.00.00_77_7743778097_03.05.2024_02 Аналог ТССЦ-111-0080 128,25/125,65=2% | Кронштейн 500х450 для монтажа кондиционеров (в компл. 2 шт.) | компл. | 2 |  | 872.06 |  |  | 872.06 |  | 1.052 | 1.021 | 1.035 | 1.025 | 1.02 | 932456.9197 | 932456.9197
31 | ТЦ_08.4.02.06_77_7733848637_25.03.2024_02 Аналог ТССЦ-101-5087 14,72/14,36=2% | Сетка проволочная тканная с квадратными ячейками по ГОСТ 3826-82. Сетка 2-10-2 12Х18Н10Т группы 2 | м2 | 23 |  | 141836.08 |  |  | 141836.08 |  | 1.052 | 1.021 | 1.035 | 1.025 | 1.02 | 380.7703 | 380.7703
32 | ТЕР26-02-007-01 | Огнезащитное покрытие металлоконструкций воздуховодов приточно-вытяжных систем комплексной огнезащитой «ЩИТ-1В» с пределом огнестойкости: 2,0 часа | 100 м2 обрабатываемой поверхности | 0.005 |  | 1800.07 |  |  | 41.88 |  | 1.052 | 1.021 | 1.035 | 1.025 | 1.02 | 0 | 0
| 101-0540 | Лента стальная упаковочная, мягкая, нормальной точности 0,7х20-50 мм | т | 0,064 0,00032 | [6 empty] | 1.052 | 1.021 | 1.035 | 1.025 | 1.02 | 0 | 0
| 101-1757 | Ветошь | кг | 10 0,05 | [6 empty] | 1.052 | 1.021 | 1.035 | 1.025 | 1.02 | 0 | 0
| 101-2472 | Растворитель марки: № 646 | т | 0,013 0,000065 | [6 empty] | 1.052 | 1.021 | 1.035 | 1.025 | 1.02 | 0 | 0
| 411-0001 | Вода | м3 | 0,01 0,00005 | [6 empty] | 1.052 | 1.021 | 1.035 | 1.025 | 1.02 | 0 | 0
33 | ТЦ_01.4.00.00_54_5410078810_18.01.2024_02 Аналог ТССЦ-113-0740 35,24/34,50=2% | Материал для заделки отверстий, 5мм МБОР-5Ф | м2 | 0.55 |  | 117.79 |  |  | 117.79 |  | 1.052 | 1.021 | 1.035 | 1.025 | 1.02 | 0 | 0
34 | ТЦ_14.2.02.11_66_6670462178_19.01.2024_02 Аналог ТССЦ-113-0516 41,27/40,37=2% | Состав термостойкий клеящий "ПЛАЗАС", толщиной 0,5мм | кг | 0.6 |  | 39.28 |  |  | 39.28 |  | 1.052 | 1.021 | 1.035 | 1.025 | 1.02 | 0 | 0
35 | ТЦ_14.5.01.11_77_7734657410_15.01.2024_02 Аналог ТССЦ-113-0516 41,27/40,37=2% | Огнезащитный терморасширяющийся герметик ОГНЕЗА-ГТ | кг | 0.5 |  | 612.87 |  |  | 612.87 |  | 1.052 | 1.021 | 1.035 | 1.025 | 1.02 | 0 | 0
36 | ТЦ_64.1.03.00_61_6168030944_18.04.2024_02 Аналог ТССЦ-101-4137 36,80/36,03=2% | Дренажный поддон ДП-К-1305 | шт | 26 |  | 802274.35 |  |  | 802274.35 |  | 1.052 | 1.021 | 1.035 | 1.025 | 1.02 | 0 | 0
37 | ТЦ_01.4.00.00_16_1661033039_18.01.2024_02 Аналог ТССЦ-113-0516 41,27/40,37=2% | Антикоррозионная эмаль KSM PROTECT SP комплектно со средством для мойки KSM PASSIVATED CLEANER ( ведро/25 кг.) | л | 3 |  | 327.61 |  |  | 327.61 |  | 1.052 | 1.021 | 1.035 | 1.025 | 1.02 | 0 | 0
ВСЕГО по смете
ВСЕГО, без НДС
ВСЕГО, с НДС

## 1632-2021-2.2.1-АОВ
Терминал по перевалке минеральных удобрений в морском торговом порту Усть-Луга. Береговые объекты терминала
(наименование стройки)
ЛОКАЛЬНАЯ СМЕТА № 1632-2021-2.2.1-АОВ_07.04.040-П-00-00
(локальная смета)
на Автоматизация систем отопления,вентиляции и кондиционирования воздуха, 07.04.020 Пересыпная станция №1 (код SAP 01.02.001) код ГП 2.2.1
(наименование работ и затрат, наименование объекта)
| Основание: | 1632-2021-2.2.1-АОВ_0_0_RU_IFC
№ п/п | Обоснование | Наименование работ и затрат | Ед. изм. | Кол-во | Цена за ед.изм. работ, руб. без НДС |  | Стоимость работ, всего, руб., с НДС | Цена за ед.изм. материала, руб. без НДС |  | Стоимость материалов, всего, руб. с НДС | 1.052 | 1.021 | 1.035 | 1.025 | 1.02 | работы | материалы
Раздел 1. Щиты и комплекты автоматики | [10 empty] | 1.052 | 1.021 | 1.035 | 1.025 | 1.02
1 | ТЕРм08-03-573-04 | Шкаф (пульт) управления навесной, высота, ширина и глубина: до 600х600х350 мм | 1 шт. | 1 |  | 4646.7 |  |  | 35.42 |  | 1.052 | 1.021 | 1.035 | 1.025 | 1.02
| 101-1924 | Электроды диаметром: 4 мм Э42А | кг | 0,1 0,1 | [6 empty] | 1.052 | 1.021 | 1.035 | 1.025 | 1.02 | 0 | 0
| 101-1977 | Болты с гайками и шайбами строительные | кг | 0,1 0,1 | [6 empty] | 1.052 | 1.021 | 1.035 | 1.025 | 1.02 | 0 | 0
| 101-2143 | Краска | кг | 0,02 0,02 | [6 empty] | 1.052 | 1.021 | 1.035 | 1.025 | 1.02 | 0 | 0
| 999-9950 | Вспомогательные ненормируемые ресурсы (2% от Оплаты труда рабочих) | руб | 0,89 0,89 | [6 empty] | 1.052 | 1.021 | 1.035 | 1.025 | 1.02 | 139787.5948 | 0
2 О | ТЦ_62.1.02.12_77_7728668928_11.01.2024_02 | Шкаф коммутации ШК-СРВ (CHU с преобразователем RS485/ Enthernet Modbus) | компл. | 1 |  | 120271.51 |  |  |  |  | 1.052 | 1.021 | 1.035 | 1.025 | 1.02 | 0 | 0
Раздел 2. Кабельно-проводниковая продукция | [10 empty] | 1.052 | 1.021 | 1.035 | 1.025 | 1.02 | 3889.3286 | 97.7234
3 | ТЕРм08-03-574-02 | Разводка по устройствам и подключение жил кабелей или проводов сечением: до 16 мм2 | 100 жил | 0.06 |  | 3346.33 |  |  | 84.08 |  | 1.052 | 1.021 | 1.035 | 1.025 | 1.02 | 0 | 0
| 101-0501 | Лаки канифольные, марки КФ-965 | т | 0,0002 0,000012 | [6 empty] | 1.052 | 1.021 | 1.035 | 1.025 | 1.02 | 0 | 0
| 101-1964 | Шпагат бумажный | кг | 0,05 0,003 | [6 empty] | 1.052 | 1.021 | 1.035 | 1.025 | 1.02 | 0 | 0
| 101-1977 | Болты с гайками и шайбами строительные | кг | 1,24 0,0744 | [6 empty] | 1.052 | 1.021 | 1.035 | 1.025 | 1.02 | 0 | 0
| 101-2365 | Нитки швейные | кг | 0,02 0,0012 | [6 empty] | 1.052 | 1.021 | 1.035 | 1.025 | 1.02 | 0 | 0
| 101-2478 | Лента К226 | 100 м | 0,1 0,006 | [6 empty] | 1.052 | 1.021 | 1.035 | 1.025 | 1.02 | 0 | 0
| 101-2499 | Лента изоляционная прорезиненная односторонняя ширина 20 мм, толщина 0,25-0,35 мм | кг | 0,4 0,024 | [6 empty] | 1.052 | 1.021 | 1.035 | 1.025 | 1.02 | 0 | 0
| 111-0087 | Бирки-оконцеватели | 100 шт. | 1,02 0,0612 | [6 empty] | 1.052 | 1.021 | 1.035 | 1.025 | 1.02 | 0 | 0
| 509-1210 | Вазелин технический | кг | 0,1 0,006 | [6 empty] | 1.052 | 1.021 | 1.035 | 1.025 | 1.02 | 98822.0568 | 3594.136
| 999-9950 | Вспомогательные ненормируемые ресурсы (2% от Оплаты труда рабочих) | руб | 13,05 0,783 | [6 empty] | 1.052 | 1.021 | 1.035 | 1.025 | 1.02 | 0 | 0
4 | ТЕРм08-03-574-01 | Разводка по устройствам и подключение жил кабелей или проводов сечением: до 10 мм2 | 100 жил | 3.12 |  | 85025.27 |  |  | 3092.35 |  | 1.052 | 1.021 | 1.035 | 1.025 | 1.02 | 0 | 0
| 101-0501 | Лаки канифольные, марки КФ-965 | т | 0,0001 0,000312 | [6 empty] | 1.052 | 1.021 | 1.035 | 1.025 | 1.02 | 0 | 0
| 101-1964 | Шпагат бумажный | кг | 0,02 0,0624 | [6 empty] | 1.052 | 1.021 | 1.035 | 1.025 | 1.02 | 0 | 0
| 101-2365 | Нитки швейные | кг | 0,01 0,0312 | [6 empty] | 1.052 | 1.021 | 1.035 | 1.025 | 1.02 | 0 | 0
| 101-2478 | Лента К226 | 100 м | 0,1 0,312 | [6 empty] | 1.052 | 1.021 | 1.035 | 1.025 | 1.02 | 0 | 0
| 101-2499 | Лента изоляционная прорезиненная односторонняя ширина 20 мм, толщина 0,25-0,35 мм | кг | 0,2 0,624 | [6 empty] | 1.052 | 1.021 | 1.035 | 1.025 | 1.02 | 0 | 0
| 111-0087 | Бирки-оконцеватели | 100 шт. | 1,02 3,1824 | [6 empty] | 1.052 | 1.021 | 1.035 | 1.025 | 1.02 | 0 | 0
| 506-1362 | Припои оловянно-свинцовые бессурьмянистые марки: ПОС30 | кг | 0,08 0,2496 | [6 empty] | 1.052 | 1.021 | 1.035 | 1.025 | 1.02 | 25796.8044 | 1190.6611
| 509-1210 | Вазелин технический | кг | 0,1 0,312 | [6 empty] | 1.052 | 1.021 | 1.035 | 1.025 | 1.02 | 0 | 0
| 999-9950 | Вспомогательные ненормируемые ресурсы (2% от Оплаты труда рабочих) | руб | 6,32 19,7184 | [6 empty] | 1.052 | 1.021 | 1.035 | 1.025 | 1.02 | 0 | 0
5 | ТЕРм08-02-412-03 | Затягивание провода в проложенные трубы и металлические рукава первого одножильного или многожильного в общей оплетке, суммарное сечение: до 16 мм2 | 100 м | 2.24 |  | 22195.25 |  |  | 1024.43 |  | 1.052 | 1.021 | 1.035 | 1.025 | 1.02 | 0 | 0
| 101-1764 | Тальк молотый, сорт I | т | 0,00105 0,002352 | [6 empty] | 1.052 | 1.021 | 1.035 | 1.025 | 1.02 | 0 | 0
| 101-2143 | Краска | кг | 0,02 0,0448 | [6 empty] | 1.052 | 1.021 | 1.035 | 1.025 | 1.02 | 0 | 0
| 101-2499 | Лента изоляционная прорезиненная односторонняя ширина 20 мм, толщина 0,25-0,35 мм | кг | 0,32 0,7168 | [6 empty] | 1.052 | 1.021 | 1.035 | 1.025 | 1.02 | 10770.6227 | 10770.6227
| 509-1654 | Гильза кабельная: медная ГМ 16 | 100 шт. | 0,05 0,112 | [6 empty] | 1.052 | 1.021 | 1.035 | 1.025 | 1.02 | 39140.1397 | 39140.1397
| 509-1711 | Втулки В28 | 1000 шт. | 0,0122 0,027328 | [6 empty] | 1.052 | 1.021 | 1.035 | 1.025 | 1.02 | 73122.5806 | 2296.4883
| 999-9950 | Вспомогательные ненормируемые ресурсы (2% от Оплаты труда рабочих) | руб | 2,24 5,0176 | [6 empty] | 1.052 | 1.021 | 1.035 | 1.025 | 1.02 | 0 | 0
6 | ТЦ_21.1.06.09_77_0276132981_18.04.2024_02 Аналог ТССЦ-501-7966 50968,55/49949,54=2% | Кабель силовой с изоляцией из полимерных композиций, с медными жилами, на напряжение 0,66 кВ ИнСил-ВВнг(А)-FRLS 3х4,0 | м | 10.2 |  | 9266.91 |  |  | 9266.91 |  | 1.052 | 1.021 | 1.035 | 1.025 | 1.02 | 0 | 0
7 | ТЦ_21.1.06.09_77_0276132981_18.04.2024_02 Аналог ТССЦ-501-8630 84212,76/82520,26=2% | Кабель силовой с изоляцией из полимерных композиций, с медными жилами, на напряжение 0,66 кВ ИнСил-ВВнг(А)-FRLS 5х1,5 | м | 61.2 |  | 33675.69 |  |  | 33675.69 |  | 1.052 | 1.021 | 1.035 | 1.025 | 1.02 | 0 | 0
8 | ТЕРм08-02-412-02 | Затягивание провода в проложенные трубы и металлические рукава первого одножильного или многожильного в общей оплетке, суммарное сечение: до 6 мм2 | 100 м | 7.55 |  | 62913.76 |  |  | 1975.87 |  | 1.052 | 1.021 | 1.035 | 1.025 | 1.02 | 0 | 0
| 101-1764 | Тальк молотый, сорт I | т | 0,0006 0,00453 | [6 empty] | 1.052 | 1.021 | 1.035 | 1.025 | 1.02 | 0 | 0
| 101-2143 | Краска | кг | 0,02 0,151 | [6 empty] | 1.052 | 1.021 | 1.035 | 1.025 | 1.02 | 81785.2813 | 81785.2813
| 101-2499 | Лента изоляционная прорезиненная односторонняя ширина 20 мм, толщина 0,25-0,35 мм | кг | 0,16 1,208 | [6 empty] | 1.052 | 1.021 | 1.035 | 1.025 | 1.02 | 172642.0673 | 172642.0673
| 509-0778 | Втулки В22 | 1000 шт. | 0,0122 0,09211 | [6 empty] | 1.052 | 1.021 | 1.035 | 1.025 | 1.02 | 21674.7086 | 21674.7086
| 509-1652 | Гильза кабельная: медная ГМ 6 | 100 шт. | 0,05 0,3775 | [6 empty] | 1.052 | 1.021 | 1.035 | 1.025 | 1.02 | 179322.4985 | 179322.4985
| 999-9950 | Вспомогательные ненормируемые ресурсы (2% от Оплаты труда рабочих) | руб | 1,92 14,496 | [6 empty] | 1.052 | 1.021 | 1.035 | 1.025 | 1.02 | 219110.8693 | 439.2672
9 | ТЦ_21.1.06.09_77_0276132981_18.04.2024_02 Аналог ТССЦ-501-8623 17697,88/17339,97=2% | Кабель силовой с изоляцией из полимерных композиций, с медными жилами, на напряжение 0,66 кВ ИнСил-ВВнг(А)-FRLS 3х1,5 | м | 173.4 |  | 70367.04 |  |  | 70367.04 |  | 1.052 | 1.021 | 1.035 | 1.025 | 1.02 | 0 | 0
10 | ТЦ_21.1.06.09_77_0276132981_18.04.2024_02 Аналог ТССЦ-501-8623 17697,88/17339,97=2% | Кабель силовой с изоляцией из полимерных композиций, с медными жилами, на напряжение 0,66 кВ ИнСил-ВВЭнг(А)-FRLS 3х1,0 | м | 408 |  | 148539.09 |  |  | 148539.09 |  | 1.052 | 1.021 | 1.035 | 1.025 | 1.02 | 0 | 0
11 | ТЦ_21.1.06.09_77_0276132981_18.04.2024_02 Аналог ТССЦ-501-7981 116459,28/114140,88=2% | Кабель силовой с изоляцией из полимерных композиций, с медными жилами, на напряжение 0,66 кВ ИнСил-ВВЭнг(А)-FRLS 4х1,0 | м | 40.8 |  | 18648.65 |  |  | 18648.65 |  | 1.052 | 1.021 | 1.035 | 1.025 | 1.02 | 0 | 0
12 | ТЦ_21.1.06.09_77_0276132981_18.04.2024_02 Аналог ТССЦ-501-7981 116459,28/114140,88=2% | Инсил-КуПе-ОЭнг(А)- FRLS 2х2х0,5 | м | 147.9 |  | 154286.85 |  |  | 154286.85 |  | 1.052 | 1.021 | 1.035 | 1.025 | 1.02 | 11596.7737 | 11596.7737
13 | ТЕРм08-10-010-01 | Прокладка труб гофрированных ПВХ для защиты проводов и кабелей | 100 м | 8.25 |  | 188520.27 |  |  | 377.94 |  | 1.052 | 1.021 | 1.035 | 1.025 | 1.02 | 10878.0046 | 10878.0046
Н | 103-9004 | Клипса для крепежа гофротрубы | шт. | 175 1443,75 | [6 empty] | 1.052 | 1.021 | 1.035 | 1.025 | 1.02 | 25918.854 | 778.5096
Н | 301-9920 | Трубки защитные гофрированные | м | 101,2 834,9 | [6 empty] | 1.052 | 1.021 | 1.035 | 1.025 | 1.02 | 0 | 0
| 999-9950 | Вспомогательные ненормируемые ресурсы (2% от Оплаты труда рабочих) | руб | 5,29 43,6425 | [6 empty] | 1.052 | 1.021 | 1.035 | 1.025 | 1.02 | 0 | 0
14 | ТЦ_20.2.12.03_77_7702680818_03.05.2024_02 Аналог ТССЦ-103-2412 14,77/14,46=2% | Труба ПВХ гофрированная д. 16 мм | м | 834.9 |  | 9977.72 |  |  | 9977.72 |  | 1.052 | 1.021 | 1.035 | 1.025 | 1.02 | 0 | 0
15 | ТЦ_23.8.03.02_78_7810216924_25.04.2024_02 Аналог ТССЦ-301-5891 68,75/67,38=2% | Держатель оцинкованный,односторонний для труб д. 16 мм | шт | 825 |  | 9359.3 |  |  | 9359.3 |  | 1.052 | 1.021 | 1.035 | 1.025 | 1.02 | 2480.9052 | 2480.9052
16 | ТЦ_22.2.02.11_77_7702680818_03.05.2024_02 Аналог ТССЦ-101-1691 9,00/8,71=2% | Саморез с дюбелем 4х30 мм | шт | 825 |  | 3072.14 |  |  | 3072.14 |  | 1.052 | 1.021 | 1.035 | 1.025 | 1.02 | 0 | 0
17 | ТЕРм08-02-472-10 | Проводник заземляющий из медного изолированного провода сечением 25 мм2 открыто по строительным основаниям | 100 м | 0.45 |  | 22300.26 |  |  | 669.82 |  | 1.052 | 1.021 | 1.035 | 1.025 | 1.02 | 0 | 0
| 101-3914 | Дюбели распорные полипропиленовые | 100 шт. | 2,04 0,918 | [6 empty] | 1.052 | 1.021 | 1.035 | 1.025 | 1.02 | 0 | 0
| 101-4621 | Шуруп самонарезающий: (LN) 3,5/11 мм | 100 шт. | 2,04 0,918 | [6 empty] | 1.052 | 1.021 | 1.035 | 1.025 | 1.02 | 0 | 0
| 999-9950 | Вспомогательные ненормируемые ресурсы (2% от Оплаты труда рабочих) | руб | 11,47 5,1615 | [6 empty] | 1.052 | 1.021 | 1.035 | 1.025 | 1.02 | 0 | 0
18 | ТЦ_21.1.06.05_78_7810216924_03.05.2024_02 Аналог ТССЦ-502-0579 502,56/492,15=2% | Провод одножильный с медной гибкой жилой ИнСил-ПуГВнг(А)-LS ХЛ 1х4,0 з-ж | м | 45.9 |  | 2134.54 |  |  | 2134.54 |  | 1.052 | 1.021 | 1.035 | 1.025 | 1.02 | 0 | 0
ВСЕГО по смете
ВСЕГО, без НДС
ВСЕГО, с НДС

## 1632-2021-2.2.5_АОВ
Терминал по перевалке минеральных удобрений в морском торговом порту Усть-Луга. Береговые объекты терминала
(наименование стройки)
ЛОКАЛЬНАЯ СМЕТА № 1632-2021-2.2.5_АОВ_07.04.024-П-00-01
(локальная смета)
на Автоматизация систем отопления,вентиляции и кондиционирования воздуха, 07.04.024 Пересыпная станция №5 (код SAP 01.02.019) код ГП 2.2.5
(наименование работ и затрат, наименование объекта)
| Основание: | 1632-2021-2.2.5-АОВ_0_0_RU_IFC
№ п/п | Обоснование | Наименование работ и затрат | Ед. изм. | Кол-во | Цена за ед.изм. работ, руб. без НДС |  | Стоимость работ, всего, руб., с НДС | Цена за ед.изм. материала, руб. без НДС |  | Стоимость материалов, всего, руб. с НДС | 1.052 | 1.021 | 1.035 | 1.025 | 1.02 | работы | материалы
Щиты и комплекты автоматики | [10 empty] | 1.052 | 1.021 | 1.035 | 1.025 | 1.02
Кабельно-проводниковая продукция | [10 empty] | 1.052 | 1.021 | 1.035 | 1.025 | 1.02
1 | ТЕРм08-03-574-03 | Разводка по устройствам и подключение жил кабелей или проводов сечением: до 35 мм2 | 100 жил | 0.2 |  | 12628.72 |  |  | 459.36 |  | 1.052 | 1.021 | 1.035 | 1.025 | 1.02 | 14677.9432 | 533.8989
| 101-0501 | Лаки канифольные, марки КФ-965 | т | 0,0003 0,00006 | [6 empty] | 1.052 | 1.021 | 1.035 | 1.025 | 1.02 | 0 | 0
| 101-1964 | Шпагат бумажный | кг | 0,06 0,012 | [6 empty] | 1.052 | 1.021 | 1.035 | 1.025 | 1.02 | 0 | 0
| 101-1977 | Болты с гайками и шайбами строительные | кг | 5,54 1,108 | [6 empty] | 1.052 | 1.021 | 1.035 | 1.025 | 1.02 | 0 | 0
| 101-2365 | Нитки швейные | кг | 0,03 0,006 | [6 empty] | 1.052 | 1.021 | 1.035 | 1.025 | 1.02 | 0 | 0
| 101-2478 | Лента К226 | 100 м | 0,15 0,03 | [6 empty] | 1.052 | 1.021 | 1.035 | 1.025 | 1.02 | 0 | 0
| 101-2499 | Лента изоляционная прорезиненная односторонняя ширина 20 мм, толщина 0,25-0,35 мм | кг | 0,6 0,12 | [6 empty] | 1.052 | 1.021 | 1.035 | 1.025 | 1.02 | 0 | 0
| 111-0087 | Бирки-оконцеватели | 100 шт. | 1,02 0,204 | [6 empty] | 1.052 | 1.021 | 1.035 | 1.025 | 1.02 | 0 | 0
| 509-1210 | Вазелин технический | кг | 0,15 0,03 | [6 empty] | 1.052 | 1.021 | 1.035 | 1.025 | 1.02 | 0 | 0
| 999-9950 | Вспомогательные ненормируемые ресурсы (2% от Оплаты труда рабочих) | руб | 14,59 2,918 | [6 empty] | 1.052 | 1.021 | 1.035 | 1.025 | 1.02 | 7778.6804 | 195.4468
2 | ТЕРм08-03-574-02 | Разводка по устройствам и подключение жил кабелей или проводов сечением: до 16 мм2 | 100 жил | 0.12 |  | 6692.68 |  |  | 168.16 |  | 1.052 | 1.021 | 1.035 | 1.025 | 1.02 | 0 | 0
| 101-0501 | Лаки канифольные, марки КФ-965 | т | 0,0002 0,000024 | [6 empty] | 1.052 | 1.021 | 1.035 | 1.025 | 1.02 | 0 | 0
| 101-1964 | Шпагат бумажный | кг | 0,05 0,006 | [6 empty] | 1.052 | 1.021 | 1.035 | 1.025 | 1.02 | 0 | 0
| 101-1977 | Болты с гайками и шайбами строительные | кг | 1,24 0,1488 | [6 empty] | 1.052 | 1.021 | 1.035 | 1.025 | 1.02 | 0 | 0
| 101-2365 | Нитки швейные | кг | 0,02 0,0024 | [6 empty] | 1.052 | 1.021 | 1.035 | 1.025 | 1.02 | 0 | 0
| 101-2478 | Лента К226 | 100 м | 0,1 0,012 | [6 empty] | 1.052 | 1.021 | 1.035 | 1.025 | 1.02 | 0 | 0
| 101-2499 | Лента изоляционная прорезиненная односторонняя ширина 20 мм, толщина 0,25-0,35 мм | кг | 0,4 0,048 | [6 empty] | 1.052 | 1.021 | 1.035 | 1.025 | 1.02 | 0 | 0
| 111-0087 | Бирки-оконцеватели | 100 шт. | 1,02 0,1224 | [6 empty] | 1.052 | 1.021 | 1.035 | 1.025 | 1.02 | 0 | 0
| 509-1210 | Вазелин технический | кг | 0,1 0,012 | [6 empty] | 1.052 | 1.021 | 1.035 | 1.025 | 1.02 | 24705.5403 | 898.5369
| 999-9950 | Вспомогательные ненормируемые ресурсы (2% от Оплаты труда рабочих) | руб | 13,05 1,566 | [6 empty] | 1.052 | 1.021 | 1.035 | 1.025 | 1.02 | 0 | 0
3 | ТЕРм08-03-574-01 | Разводка по устройствам и подключение жил кабелей или проводов сечением: до 10 мм2 | 100 жил | 0.78 |  | 21256.34 |  |  | 773.09 |  | 1.052 | 1.021 | 1.035 | 1.025 | 1.02 | 0 | 0
| 101-0501 | Лаки канифольные, марки КФ-965 | т | 0,0001 0,000078 | [6 empty] | 1.052 | 1.021 | 1.035 | 1.025 | 1.02 | 0 | 0
| 101-1964 | Шпагат бумажный | кг | 0,02 0,0156 | [6 empty] | 1.052 | 1.021 | 1.035 | 1.025 | 1.02 | 0 | 0
| 101-2365 | Нитки швейные | кг | 0,01 0,0078 | [6 empty] | 1.052 | 1.021 | 1.035 | 1.025 | 1.02 | 0 | 0
| 101-2478 | Лента К226 | 100 м | 0,1 0,078 | [6 empty] | 1.052 | 1.021 | 1.035 | 1.025 | 1.02 | 0 | 0
| 101-2499 | Лента изоляционная прорезиненная односторонняя ширина 20 мм, толщина 0,25-0,35 мм | кг | 0,2 0,156 | [6 empty] | 1.052 | 1.021 | 1.035 | 1.025 | 1.02 | 0 | 0
| 111-0087 | Бирки-оконцеватели | 100 шт. | 1,02 0,7956 | [6 empty] | 1.052 | 1.021 | 1.035 | 1.025 | 1.02 | 0 | 0
| 506-1362 | Припои оловянно-свинцовые бессурьмянистые марки: ПОС30 | кг | 0,08 0,0624 | [6 empty] | 1.052 | 1.021 | 1.035 | 1.025 | 1.02 | 3282.5555 | 133.8234
| 509-1210 | Вазелин технический | кг | 0,1 0,078 | [6 empty] | 1.052 | 1.021 | 1.035 | 1.025 | 1.02 | 0 | 0
| 999-9950 | Вспомогательные ненормируемые ресурсы (2% от Оплаты труда рабочих) | руб | 6,32 4,9296 | [6 empty] | 1.052 | 1.021 | 1.035 | 1.025 | 1.02 | 0 | 0
4 | ТЕРм08-02-412-04 | Затягивание провода в проложенные трубы и металлические рукава первого одножильного или многожильного в общей оплетке, суммарное сечение: до 35 мм2 | 100 м | 0.2 |  | 2824.27 |  |  | 115.14 |  | 1.052 | 1.021 | 1.035 | 1.025 | 1.02 | 0 | 0
| 101-1764 | Тальк молотый, сорт I | т | 0,00116 0,000232 | [6 empty] | 1.052 | 1.021 | 1.035 | 1.025 | 1.02 | 0 | 0
| 101-2143 | Краска | кг | 0,02 0,004 | [6 empty] | 1.052 | 1.021 | 1.035 | 1.025 | 1.02 | 0 | 0
| 101-2499 | Лента изоляционная прорезиненная односторонняя ширина 20 мм, толщина 0,25-0,35 мм | кг | 0,32 0,064 | [6 empty] | 1.052 | 1.021 | 1.035 | 1.025 | 1.02 | 29680.5541 | 29680.5541
| 509-0779 | Втулки В42 | 1000 шт. | 0,0122 0,00244 | [6 empty] | 1.052 | 1.021 | 1.035 | 1.025 | 1.02 | 2303.2759 | 106.3126
| 509-1656 | Гильза кабельная: медная ГМ 35 | 100 шт. | 0,05 0,01 | [6 empty] | 1.052 | 1.021 | 1.035 | 1.025 | 1.02 | 0 | 0
| 999-9950 | Вспомогательные ненормируемые ресурсы (2% от Оплаты труда рабочих) | руб | 3,2 0,64 | [6 empty] | 1.052 | 1.021 | 1.035 | 1.025 | 1.02 | 0 | 0
5 | ТЦ_21.1.06.09_77_0276132981_18.04.2024_02 Аналог ТССЦ-501-7991 77568,35/76021,46=2% | Кабель силовой с изоляцией из полимерных композиций, с медными жилами, на напряжение 0,66 кВ ИнСил-ВВнг(А)-FRLS 5х4,0 | м | 20.4 |  | 25536.78 |  |  | 25536.78 |  | 1.052 | 1.021 | 1.035 | 1.025 | 1.02 | 0 | 0
6 | ТЕРм08-02-412-03 | Затягивание провода в проложенные трубы и металлические рукава первого одножильного или многожильного в общей оплетке, суммарное сечение: до 16 мм2 | 100 м | 0.2 |  | 1981.71 |  |  | 91.47 |  | 1.052 | 1.021 | 1.035 | 1.025 | 1.02 | 0 | 0
| 101-1764 | Тальк молотый, сорт I | т | 0,00105 0,00021 | [6 empty] | 1.052 | 1.021 | 1.035 | 1.025 | 1.02 | 0 | 0
| 101-2143 | Краска | кг | 0,02 0,004 | [6 empty] | 1.052 | 1.021 | 1.035 | 1.025 | 1.02 | 21541.2455 | 21541.2455
| 101-2499 | Лента изоляционная прорезиненная односторонняя ширина 20 мм, толщина 0,25-0,35 мм | кг | 0,32 0,064 | [6 empty] | 1.052 | 1.021 | 1.035 | 1.025 | 1.02 | 12590.6513 | 395.4264
| 509-1654 | Гильза кабельная: медная ГМ 16 | 100 шт. | 0,05 0,01 | [6 empty] | 1.052 | 1.021 | 1.035 | 1.025 | 1.02 | 0 | 0
| 509-1711 | Втулки В28 | 1000 шт. | 0,0122 0,00244 | [6 empty] | 1.052 | 1.021 | 1.035 | 1.025 | 1.02 | 0 | 0
| 999-9950 | Вспомогательные ненормируемые ресурсы (2% от Оплаты труда рабочих) | руб | 2,24 0,448 | [6 empty] | 1.052 | 1.021 | 1.035 | 1.025 | 1.02 | 0 | 0
7 | ТЦ_21.1.06.09_77_0276132981_18.04.2024_02 Аналог ТССЦ-501-7966 50968,55/49949,54=2% | Кабель силовой с изоляцией из полимерных композиций, с медными жилами, на напряжение 0,66 кВ ИнСил-ВВнг(А)-FRLS 3х4,0 | м | 20.4 |  | 18533.82 |  |  | 18533.82 |  | 1.052 | 1.021 | 1.035 | 1.025 | 1.02 | 0 | 0
8 | ТЕРм08-02-412-02 | Затягивание провода в проложенные трубы и металлические рукава первого одножильного или многожильного в общей оплетке, суммарное сечение: до 6 мм2 | 100 м | 1.3 |  | 10832.84 |  |  | 340.22 |  | 1.052 | 1.021 | 1.035 | 1.025 | 1.02 | 0 | 0
| 101-1764 | Тальк молотый, сорт I | т | 0,0006 0,00078 | [6 empty] | 1.052 | 1.021 | 1.035 | 1.025 | 1.02 | 56108.6669 | 56108.6669
| 101-2143 | Краска | кг | 0,02 0,026 | [6 empty] | 1.052 | 1.021 | 1.035 | 1.025 | 1.02 | 0 | 0
| 101-2499 | Лента изоляционная прорезиненная односторонняя ширина 20 мм, толщина 0,25-0,35 мм | кг | 0,16 0,208 | [6 empty] | 1.052 | 1.021 | 1.035 | 1.025 | 1.02 | 45150.1056 | 90.5173
| 509-0778 | Втулки В22 | 1000 шт. | 0,0122 0,01586 | [6 empty] | 1.052 | 1.021 | 1.035 | 1.025 | 1.02 | 0 | 0
| 509-1652 | Гильза кабельная: медная ГМ 6 | 100 шт. | 0,05 0,065 | [6 empty] | 1.052 | 1.021 | 1.035 | 1.025 | 1.02 | 0 | 0
| 999-9950 | Вспомогательные ненормируемые ресурсы (2% от Оплаты труда рабочих) | руб | 1,92 2,496 | [6 empty] | 1.052 | 1.021 | 1.035 | 1.025 | 1.02 | 0 | 0
9 | ТЦ_21.1.06.09_77_0276132981_18.04.2024_02 Аналог ТССЦ-501-8623 17697,88/17339,97=2% | Кабель силовой с изоляцией из полимерных композиций, с медными жилами, на напряжение 0,66 кВ ИнСил-ВВЭнг(А)-FRLS 3х1,0 | м | 132.6 |  | 48275.2 |  |  | 48275.2 |  | 1.052 | 1.021 | 1.035 | 1.025 | 1.02 | 2389.644 | 2389.644
Монтажные изделия | [10 empty] | 1.052 | 1.021 | 1.035 | 1.025 | 1.02 | 2637.0906 | 2637.0906
10 | ТЕРм08-10-010-01 | Прокладка труб гофрированных ПВХ для защиты проводов и кабелей | 100 м | 1.7 |  | 38846.59 |  |  | 77.88 |  | 1.052 | 1.021 | 1.035 | 1.025 | 1.02 | 865.6099 | 865.6099
Н | 103-9004 | Клипса для крепежа гофротрубы | шт. | 175 297,5 | [6 empty] | 1.052 | 1.021 | 1.035 | 1.025 | 1.02 | 0 | 0
Н | 301-9920 | Трубки защитные гофрированные | м | 101,2 172,04 | [6 empty] | 1.052 | 1.021 | 1.035 | 1.025 | 1.02 | 0 | 0
| 999-9950 | Вспомогательные ненормируемые ресурсы (2% от Оплаты труда рабочих) | руб | 5,29 8,993 | [6 empty] | 1.052 | 1.021 | 1.035 | 1.025 | 1.02 | 0 | 0
11 | ТЦ_20.2.12.03_77_7702680818_03.05.2024_02 Аналог ТССЦ-103-2412 14,77/14,46=2% | Труба ПВХ гофрированная д. 16 мм | м | 172.04 |  | 2056.02 |  |  | 2056.02 |  | 1.052 | 1.021 | 1.035 | 1.025 | 1.02 | 616.8499 | 616.8499
12 | ТЦ_23.8.03.02_78_7810216924_25.04.2024_02 Аналог ТССЦ-301-5891 68,75/67,38=2% | Держатель оцинкованный,односторонний для труб д. 16 мм | шт | 200 |  | 2268.92 |  |  | 2268.92 |  | 1.052 | 1.021 | 1.035 | 1.025 | 1.02 | 0 | 0
13 | ТЦ_22.2.02.11_77_7702680818_03.05.2024_02 Аналог ТССЦ-101-1691 9,00/8,71=2% | Саморез с дюбелем 4х30 мм | шт | 200 |  | 744.76 |  |  | 744.76 |  | 1.052 | 1.021 | 1.035 | 1.025 | 1.02 | 0 | 0
14 | ТЕРм08-02-472-10 | Проводник заземляющий из медного изолированного провода сечением 25 мм2 открыто по строительным основаниям | 100 м | 0.1 |  | 4955.63 |  |  | 148.85 |  | 1.052 | 1.021 | 1.035 | 1.025 | 1.02 | 0 | 0
| 101-3914 | Дюбели распорные полипропиленовые | 100 шт. | 2,04 0,204 | [6 empty] | 1.052 | 1.021 | 1.035 | 1.025 | 1.02 | 0 | 0
| 101-4621 | Шуруп самонарезающий: (LN) 3,5/11 мм | 100 шт. | 2,04 0,204 | [6 empty] | 1.052 | 1.021 | 1.035 | 1.025 | 1.02 | 0 | 0
| 999-9950 | Вспомогательные ненормируемые ресурсы (2% от Оплаты труда рабочих) | руб | 11,47 1,147 | [6 empty] | 1.052 | 1.021 | 1.035 | 1.025 | 1.02 | 0 | 0
15 | ТЦ_21.1.06.05_78_7810216924_03.05.2024_02 Аналог ТССЦ-502-0579 502,56/492,15=2% | Провод одножильный с медной гибкой жилой, с изоляцией из поливинилхлоридного пластиката, без оболочки, зелено-желтый ИнСил-ПуГВнг(А)-LS ХЛ 1х4,0 З-Ж | м | 10.3 |  | 530.73 |  |  | 530.73 |  | 1.052 | 1.021 | 1.035 | 1.025 | 1.02 | 0 | 0
ВСЕГО по смете
ВСЕГО, без НДС
ВСЕГО, с НДС

## 1632-2021-2.2.2-ОВ
Терминал по перевалке минеральных удобрений в морском торговом порту Усть-Луга. Береговые объекты терминала
(наименование стройки)
ЛОКАЛЬНАЯ СМЕТА № 1632-2021-2.2.2-ОВ_07.04.021-П-00-01
(локальная смета)
на Отопление, вентиляция и кондиционирование, 07.04.021 Пересыпная станция №2 (код SAP 01.02.002) код ГП 2.2.2
(наименование работ и затрат, наименование объекта)
| Основание: | 1632-2021-2.2.2-ОВ_1_0_RU_IFС
№ п/п | Обоснование | Наименование работ и затрат | Ед. изм. | Кол-во | Цена за ед.изм. работ, руб. без НДС |  | Стоимость работ, всего, руб., с НДС | Цена за ед.изм. материала, руб. без НДС |  | Стоимость материалов, всего, руб. с НДС | 1.052 | 1.021 | 1.035 | 1.025 | 1.02 | работы | материалы
1 | 2 | 3 | 4 | 5 | [6 empty] | 1.052 | 1.021 | 1.035 | 1.025 | 1.02
Раздел 1. Отопление | [10 empty] | 1.052 | 1.021 | 1.035 | 1.025 | 1.02
1 | ТЕРм08-03-602-01 | Электрополотенце | 1 шт. | 17 |  | 26717 |  |  | 357 |  | 1.052 | 1.021 | 1.035 | 1.025 | 1.02 | 31052.2847 | 414.9293
| 101-3914 | Дюбели распорные полипропиленовые | 100 шт. | 0,027 0,459 | [6 empty] | 1.052 | 1.021 | 1.035 | 1.025 | 1.02 | 0 | 0
| 999-9950 | Вспомогательные ненормируемые ресурсы (2% от Оплаты труда рабочих) | руб | 0,36 6,12 | [6 empty] | 1.052 | 1.021 | 1.035 | 1.025 | 1.02 | 37605.1455 | 0
2 О | ТЦ_63.3.01.01_74_7415009571_17.01.2024_02 | Электрический конвектор мощностью 1000Вт ЭВУБ-1,0 (резерв-1 шт.) | шт | 13 |  | 32355 |  |  |  |  | 1.052 | 1.021 | 1.035 | 1.025 | 1.02 | 19006.5506 | 0
3 О | ТЦ_63.3.01.01_74_7415009571_17.01.2024_02 | Электрический конвектор мощностью 1500Вт ЭВУБ-1,5 (резерв-1 шт.) | шт | 6 |  | 16353 |  |  |  |  | 1.052 | 1.021 | 1.035 | 1.025 | 1.02 | 0 | 0
Раздел 2. Вентиляция ПВ-1 | [10 empty] | 1.052 | 1.021 | 1.035 | 1.025 | 1.02 | 0 | 0
ПВ-1 (МЕД (UTR) 80-50 (N) W1.35-3x30.R.REZ + МЕД (UTR) 80-50 (N) W1.35-2.2x30.R.REZ) в составе: | [10 empty] | 1.052 | 1.021 | 1.035 | 1.025 | 1.02 | 3740272.5066 | 0
4 О | ТЦ_64.4.01.03_78_7806591111_30.01.2024_02 | Приточно-вытяжная вентиляция ПВ-1 в комплекте и КИПиА | компл. | 1 |  | 3218084 |  |  |  |  | 1.052 | 1.021 | 1.035 | 1.025 | 1.02 | 24614.4884 | 252.2119
5 | ТЕР20-03-001-01 | Установка вентиляторов радиальных массой: до 0,05 т // Вентилятор МЕД (UTR) 80-50 (N) W1REZ.35-2,2x30 | 1 вентилятор | 2 |  | 21178 |  |  | 217 |  | 1.052 | 1.021 | 1.035 | 1.025 | 1.02 | 0 | 0
| 101-1929 | Болты анкерные | т | 0,0014 0,0028 | [6 empty] | 1.052 | 1.021 | 1.035 | 1.025 | 1.02 | 17513.0376 | 109.2531
Н | 301-9011 | Вентиляторы радиальные | шт. | 1 2 | [6 empty] | 1.052 | 1.021 | 1.035 | 1.025 | 1.02 | 0 | 0
6 | ТЕР20-02-018-01 | Установка вставок гибких к радиальным вентиляторам // Вставка гибкая WG 80-50 | 1 м2 | 1.6 |  | 15068 |  |  | 94 |  | 1.052 | 1.021 | 1.035 | 1.025 | 1.02 | 0 | 0
| 101-1703 | Прокладки резиновые (пластина техническая прессованная) | кг | 0,08 0,128 | [6 empty] | 1.052 | 1.021 | 1.035 | 1.025 | 1.02 | 18149.9599 | 1155.2933
| 101-1714 | Болты с гайками и шайбами строительные | т | 0,0002 0,00032 | [6 empty] | 1.052 | 1.021 | 1.035 | 1.025 | 1.02 | 0 | 0
Н | 301-9092 | Вставки гибкие | м2 | 1 1,6 | [6 empty] | 1.052 | 1.021 | 1.035 | 1.025 | 1.02 | 0 | 0
7 | ТЕР20-06-006-01 | Установка воздухонагревателей однорядных для обводного канала производительностью: до 10 тыс.м3/час. // Воздухонагреватель электрический МЕД (UTR) 80-50 (N) NLE/45 | 1 воздухонагреватель | 1 |  | 15616 |  |  | 994 |  | 1.052 | 1.021 | 1.035 | 1.025 | 1.02 | 0 | 0
| 101-1522 | Электроды диаметром: 5 мм Э42А | т | 0,00012 0,00012 | [6 empty] | 1.052 | 1.021 | 1.035 | 1.025 | 1.02 | 0 | 0
| 101-1714 | Болты с гайками и шайбами строительные | т | 0,00065 0,00065 | [6 empty] | 1.052 | 1.021 | 1.035 | 1.025 | 1.02 | 0 | 0
| 101-1929 | Болты анкерные | т | 0,00308 0,00308 | [6 empty] | 1.052 | 1.021 | 1.035 | 1.025 | 1.02 | 0 | 0
Н | 301-9070 | Воздухонагреватели | шт. | 1 1 | [6 empty] | 1.052 | 1.021 | 1.035 | 1.025 | 1.02 | 0 | 0
П,Н | 301-9240 | Крепления | кг | 0 0 | [6 empty] | 1.052 | 1.021 | 1.035 | 1.025 | 1.02 | 19538.8688 | 1723.6418
| 402-0004 | Раствор готовый кладочный цементный марки: 100 | м3 | 0,0077 0,0077 | [6 empty] | 1.052 | 1.021 | 1.035 | 1.025 | 1.02 | 0 | 0
| 507-0982 | Фланцы стальные плоские приварные из стали ВСт3сп2, ВСт3сп3, давлением: 1,0 МПа (10 кгс/см2), диаметром 40 мм | шт. | 2 2 | [6 empty] | 1.052 | 1.021 | 1.035 | 1.025 | 1.02 | 0 | 0
| 509-0966 | Прокладки из паронита марки ПМБ, толщиной: 1 мм, диаметром 50 мм | 1000 шт. | 0,002 0,002 | [6 empty] | 1.052 | 1.021 | 1.035 | 1.025 | 1.02 | 0 | 0
8 | ТЕР20-02-006-09 | Установка заслонок воздушных и клапанов воздушных КВР с электрическим или пневматическим приводом: периметром до 4000 мм // Заслонка регулирующая ZR 80-50 | 1 шт. | 2 |  | 16811 |  |  | 1483 |  | 1.052 | 1.021 | 1.035 | 1.025 | 1.02 | 43482.7292 | 724.0923
| 101-1703 | Прокладки резиновые (пластина техническая прессованная) | кг | 1,63 3,26 | [6 empty] | 1.052 | 1.021 | 1.035 | 1.025 | 1.02 | 0 | 0
| 101-1714 | Болты с гайками и шайбами строительные | т | 0,0006 0,0012 | [6 empty] | 1.052 | 1.021 | 1.035 | 1.025 | 1.02 | 0 | 0
Н | 302-9130 | Заслонки унифицированные или клапаны | шт. | 1 2 | [6 empty] | 1.052 | 1.021 | 1.035 | 1.025 | 1.02 | 0 | 0
9 | ТЕР20-06-005-01 | Установка фильтров воздушных (сухих) производительностью: до 10 тыс.м3/час // фильтр укорочен.МЕД (UTR) 80-50 (N) UKFM+ Вставка карманная фильтрующая укороченная WFUM 80-50 G4 | 1 фильтр | 2 |  | 37412 |  |  | 623 |  | 1.052 | 1.021 | 1.035 | 1.025 | 1.02 | 0 | 0
| 101-1703 | Прокладки резиновые (пластина техническая прессованная) | кг | 0,11 0,22 | [6 empty] | 1.052 | 1.021 | 1.035 | 1.025 | 1.02 | 14159.8976 | 299.8649
| 101-1714 | Болты с гайками и шайбами строительные | т | 0,00096 0,00192 | [6 empty] | 1.052 | 1.021 | 1.035 | 1.025 | 1.02 | 0 | 0
| 101-1929 | Болты анкерные | т | 0,00128 0,00256 | [6 empty] | 1.052 | 1.021 | 1.035 | 1.025 | 1.02 | 0 | 0
П,Н | 301-9240 | Крепления | кг | 0 0 | [6 empty] | 1.052 | 1.021 | 1.035 | 1.025 | 1.02 | 0 | 0
Н | 301-9614 | Фильтры воздушные | шт. | 1 2 | [6 empty] | 1.052 | 1.021 | 1.035 | 1.025 | 1.02 | 0 | 0
| 402-0004 | Раствор готовый кладочный цементный марки: 100 | м3 | 0,009 0,018 | [6 empty] | 1.052 | 1.021 | 1.035 | 1.025 | 1.02 | 0 | 0
10 | ТЕР20-06-010-01 | Установка камер обслуживания производительностью: до 10 тыс.м3/час // прим. секция промежуточная | 1 камера | 1 |  | 12183 |  |  | 258 |  | 1.052 | 1.021 | 1.035 | 1.025 | 1.02 | 0 | 0
| 101-1703 | Прокладки резиновые (пластина техническая прессованная) | кг | 0,18 0,18 | [6 empty] | 1.052 | 1.021 | 1.035 | 1.025 | 1.02 | 0 | 0
| 101-1714 | Болты с гайками и шайбами строительные | т | 0,00024 0,00024 | [6 empty] | 1.052 | 1.021 | 1.035 | 1.025 | 1.02 | 16960.9608 | 930.9758
| 101-1929 | Болты анкерные | т | 0,00154 0,00154 | [6 empty] | 1.052 | 1.021 | 1.035 | 1.025 | 1.02 | 0 | 0
Н | 301-9152 | Камеры обслуживания | шт. | 1 1 | [6 empty] | 1.052 | 1.021 | 1.035 | 1.025 | 1.02 | 0 | 0
П,Н | 301-9240 | Крепления | кг | 0 0 | [6 empty] | 1.052 | 1.021 | 1.035 | 1.025 | 1.02 | 0 | 0
| 402-0004 | Раствор готовый кладочный цементный марки: 100 | м3 | 0,008 0,008 | [6 empty] | 1.052 | 1.021 | 1.035 | 1.025 | 1.02 | 0 | 0
11 |  | Секция промежуточная МЕД (UTR) 80-50 (N) PZ | шт | 1 | [6 empty] | 1.052 | 1.021 | 1.035 | 1.025 | 1.02 | 0 | 0
12 |  | Межсекционная стяжка пластиковая TH5009 | шт | 4 | [6 empty] | 1.052 | 1.021 | 1.035 | 1.025 | 1.02 | 0 | 0
13 | ТЕР20-04-001-01 | Установка агрегатов воздушно-отопительных массой: до 0,25 т // прим. Рекуператор напольный МЕД (UTR) 80-50 (N) RPN | 1 агрегат | 1 |  | 14593 |  |  | 801 |  | 1.052 | 1.021 | 1.035 | 1.025 | 1.02 | 5401.0543 | 41.8416
| 101-1522 | Электроды диаметром: 5 мм Э42А | т | 0,00027 0,00027 | [6 empty] | 1.052 | 1.021 | 1.035 | 1.025 | 1.02 | 0 | 0
| 101-1703 | Прокладки резиновые (пластина техническая прессованная) | кг | 0,2 0,2 | [6 empty] | 1.052 | 1.021 | 1.035 | 1.025 | 1.02 | 0 | 0
| 101-1714 | Болты с гайками и шайбами строительные | т | 0,0009 0,0009 | [6 empty] | 1.052 | 1.021 | 1.035 | 1.025 | 1.02 | 0 | 0
Н | 301-9003 | Агрегаты воздушноотопительные | шт. | 1 1 | [6 empty] | 1.052 | 1.021 | 1.035 | 1.025 | 1.02 | 5401.0543 | 41.8416
| 507-0982 | Фланцы стальные плоские приварные из стали ВСт3сп2, ВСт3сп3, давлением: 1,0 МПа (10 кгс/см2), диаметром 40 мм | шт. | 2 2 | [6 empty] | 1.052 | 1.021 | 1.035 | 1.025 | 1.02 | 0 | 0
КИПиА для установки ПВ1 в составе: | [10 empty] | 1.052 | 1.021 | 1.035 | 1.025 | 1.02 | 0 | 0
14 | ТЕРм08-03-573-04 | Шкаф (пульт) управления навесной, высота, ширина и глубина: до 600х600х350 мм // Щит управления силовой CHU-V E45 | 1 шт. | 1 |  | 4647 |  |  | 36 |  | 1.052 | 1.021 | 1.035 | 1.025 | 1.02 | 0 | 0
| 101-1924 | Электроды диаметром: 4 мм Э42А | кг | 0,1 0,1 | [6 empty] | 1.052 | 1.021 | 1.035 | 1.025 | 1.02 | 5401.0543 | 41.8416
| 101-1977 | Болты с гайками и шайбами строительные | кг | 0,1 0,1 | [6 empty] | 1.052 | 1.021 | 1.035 | 1.025 | 1.02 | 0 | 0
| 101-2143 | Краска | кг | 0,02 0,02 | [6 empty] | 1.052 | 1.021 | 1.035 | 1.025 | 1.02 | 0 | 0
| 999-9950 | Вспомогательные ненормируемые ресурсы (2% от Оплаты труда рабочих) | руб | 0,89 0,89 | [6 empty] | 1.052 | 1.021 | 1.035 | 1.025 | 1.02 | 0 | 0
15 | ТЕРм08-03-573-04 | Шкаф (пульт) управления навесной, высота, ширина и глубина: до 600х600х350 мм //Щит управления вентилятором CHU-V-3R2,2-RU2,2 | 1 шт. | 1 |  | 4647 |  |  | 36 |  | 1.052 | 1.021 | 1.035 | 1.025 | 1.02 | 0 | 0
| 101-1924 | Электроды диаметром: 4 мм Э42А | кг | 0,1 0,1 | [6 empty] | 1.052 | 1.021 | 1.035 | 1.025 | 1.02 | 0 | 0
| 101-1977 | Болты с гайками и шайбами строительные | кг | 0,1 0,1 | [6 empty] | 1.052 | 1.021 | 1.035 | 1.025 | 1.02 | 910.055 | 13.9472
| 101-2143 | Краска | кг | 0,02 0,02 | [6 empty] | 1.052 | 1.021 | 1.035 | 1.025 | 1.02 | 0 | 0
| 999-9950 | Вспомогательные ненормируемые ресурсы (2% от Оплаты труда рабочих) | руб | 0,89 0,89 | [6 empty] | 1.052 | 1.021 | 1.035 | 1.025 | 1.02 | 0 | 0
16 | ТЕРм08-03-573-04 | Шкаф (пульт) управления навесной, высота, ширина и глубина: до 600х600х350 мм // Блок управления CHU A-Е0- 3R3R JE-RU-S-S1-S3 | 1 шт. | 1 |  | 4647 |  |  | 36 |  | 1.052 | 1.021 | 1.035 | 1.025 | 1.02 | 910.055 | 13.9472
| 101-1924 | Электроды диаметром: 4 мм Э42А | кг | 0,1 0,1 | [6 empty] | 1.052 | 1.021 | 1.035 | 1.025 | 1.02 | 0 | 0
| 101-1977 | Болты с гайками и шайбами строительные | кг | 0,1 0,1 | [6 empty] | 1.052 | 1.021 | 1.035 | 1.025 | 1.02 | 910.055 | 13.9472
| 101-2143 | Краска | кг | 0,02 0,02 | [6 empty] | 1.052 | 1.021 | 1.035 | 1.025 | 1.02 | 0 | 0
| 999-9950 | Вспомогательные ненормируемые ресурсы (2% от Оплаты труда рабочих) | руб | 0,89 0,89 | [6 empty] | 1.052 | 1.021 | 1.035 | 1.025 | 1.02 | 0 | 0
17 | ТЕРм11-04-008-01 | Съемные и выдвижные блоки (модули, ячейки, ТЭЗ), масса: до 5 кг // Частотный преобразователь 2,2 кВт 380 В | 1 шт. | 4 |  | 5401 |  |  | 11 |  | 1.052 | 1.021 | 1.035 | 1.025 | 1.02 | 910.055 | 13.9472
| 999-9950 | Вспомогательные ненормируемые ресурсы (2% от Оплаты труда рабочих) | руб | 0,34 1,36 | [6 empty] | 1.052 | 1.021 | 1.035 | 1.025 | 1.02 | 0 | 0
18 | ТЕРм11-03-001-01 | Приборы, устанавливаемые на металлоконструкциях, щитах и пультах, масса: до 5 кг // Датчик температуры канальный ARK-3 (дтк на приток.); | 1 шт. | 1 |  | 783 |  |  | 12 |  | 1.052 | 1.021 | 1.035 | 1.025 | 1.02 | 910.055 | 13.9472
| 101-2036 | Болты с гайками и шайбами оцинкованные, диаметр: 6 мм | кг | 0,035 0,035 | [6 empty] | 1.052 | 1.021 | 1.035 | 1.025 | 1.02 | 0 | 0
| 999-9950 | Вспомогательные ненормируемые ресурсы (2% от Оплаты труда рабочих) | руб | 0,2 0,2 | [6 empty] | 1.052 | 1.021 | 1.035 | 1.025 | 1.02 | 910.055 | 13.9472
19 | ТЕРм11-03-001-01 | Приборы, устанавливаемые на металлоконструкциях, щитах и пультах, масса: до 5 кг // Датчик перепада давления 500 Pa DVL-500 (дпд на прит. вент.) | 1 шт. | 1 |  | 783 |  |  | 12 |  | 1.052 | 1.021 | 1.035 | 1.025 | 1.02 | 0 | 0
| 101-2036 | Болты с гайками и шайбами оцинкованные, диаметр: 6 мм | кг | 0,035 0,035 | [6 empty] | 1.052 | 1.021 | 1.035 | 1.025 | 1.02 | 1864.2761 | 87.17
| 999-9950 | Вспомогательные ненормируемые ресурсы (2% от Оплаты труда рабочих) | руб | 0,2 0,2 | [6 empty] | 1.052 | 1.021 | 1.035 | 1.025 | 1.02 | 0 | 0
20 | ТЕРм11-03-001-01 | Приборы, устанавливаемые на металлоконструкциях, щитах и пультах, масса: до 5 кг // Датчик перепада давления 500 Pa DVL-500 (дпд на выт. вент.) | 1 шт. | 1 |  | 783 |  |  | 12 |  | 1.052 | 1.021 | 1.035 | 1.025 | 1.02 | 0 | 0
| 101-2036 | Болты с гайками и шайбами оцинкованные, диаметр: 6 мм | кг | 0,035 0,035 | [6 empty] | 1.052 | 1.021 | 1.035 | 1.025 | 1.02 | 0 | 0
| 999-9950 | Вспомогательные ненормируемые ресурсы (2% от Оплаты труда рабочих) | руб | 0,2 0,2 | [6 empty] | 1.052 | 1.021 | 1.035 | 1.025 | 1.02 | 0 | 0
21 | ТЕРм11-03-001-01 | Приборы, устанавливаемые на металлоконструкциях, щитах и пультах, масса: до 5 кг // Датчик перепада давления 500 Pa DVL-500 (дпд на прит. фильтр) | 1 шт. | 1 |  | 783 |  |  | 12 |  | 1.052 | 1.021 | 1.035 | 1.025 | 1.02 | 3485.6384 | 338.2197
| 101-2036 | Болты с гайками и шайбами оцинкованные, диаметр: 6 мм | кг | 0,035 0,035 | [6 empty] | 1.052 | 1.021 | 1.035 | 1.025 | 1.02 | 0 | 0
| 999-9950 | Вспомогательные ненормируемые ресурсы (2% от Оплаты труда рабочих) | руб | 0,2 0,2 | [6 empty] | 1.052 | 1.021 | 1.035 | 1.025 | 1.02 | 0 | 0
22 | ТЕРм11-03-001-01 | Приборы, устанавливаемые на металлоконструкциях, щитах и пультах, масса: до 5 кг // Датчик перепада давления 500 Pa DVL-500 (дпд на вытж. фильтр) | 1 шт. | 1 |  | 783 |  |  | 12 |  | 1.052 | 1.021 | 1.035 | 1.025 | 1.02 | 0 | 0
| 101-2036 | Болты с гайками и шайбами оцинкованные, диаметр: 6 мм | кг | 0,035 0,035 | [6 empty] | 1.052 | 1.021 | 1.035 | 1.025 | 1.02 | 0 | 0
| 999-9950 | Вспомогательные ненормируемые ресурсы (2% от Оплаты труда рабочих) | руб | 0,2 0,2 | [6 empty] | 1.052 | 1.021 | 1.035 | 1.025 | 1.02 | 0 | 0
23 | ТЕРм11-03-001-01 | Приборы, устанавливаемые на металлоконструкциях, щитах и пультах, масса: до 5 кг // Датчик перепада давления 500 Pa DVL-500 (дпд на пл. рек.); | 1 шт. | 1 |  | 783 |  |  | 12 |  | 1.052 | 1.021 | 1.035 | 1.025 | 1.02 | 0 | 0
| 101-2036 | Болты с гайками и шайбами оцинкованные, диаметр: 6 мм | кг | 0,035 0,035 | [6 empty] | 1.052 | 1.021 | 1.035 | 1.025 | 1.02 | 0 | 0
| 999-9950 | Вспомогательные ненормируемые ресурсы (2% от Оплаты труда рабочих) | руб | 0,2 0,2 | [6 empty] | 1.052 | 1.021 | 1.035 | 1.025 | 1.02 | 0 | 0
24 | ТЕРм11-05-001-01 | Механизм исполнительный, масса: до 20 кг // Привод PDS 05/230.DT (для засл. прит. канала); | 1 шт. | 1 |  | 1604 |  |  | 75 |  | 1.052 | 1.021 | 1.035 | 1.025 | 1.02 | 0 | 0
| 101-2039 | Болты с гайками и шайбами оцинкованные, диаметр: 12 мм | кг | 0,32 0,32 | [6 empty] | 1.052 | 1.021 | 1.035 | 1.025 | 1.02 | 0 | 0
| 999-9950 | Вспомогательные ненормируемые ресурсы (2% от Оплаты труда рабочих) | руб | 0,19 0,19 | [6 empty] | 1.052 | 1.021 | 1.035 | 1.025 | 1.02 | 0 | 0
25 | ТЕРм11-05-001-01 | Механизм исполнительный, масса: до 20 кг // Привод PDS 05/230.DT (для засл. выт. канала) | 1 шт. | 1 |  | 1604 |  |  | 75 |  | 1.052 | 1.021 | 1.035 | 1.025 | 1.02 | 2139442.7916 | 0
| 101-2039 | Болты с гайками и шайбами оцинкованные, диаметр: 12 мм | кг | 0,32 0,32 | [6 empty] | 1.052 | 1.021 | 1.035 | 1.025 | 1.02 | 0 | 0
| 999-9950 | Вспомогательные ненормируемые ресурсы (2% от Оплаты труда рабочих) | руб | 0,19 0,19 | [6 empty] | 1.052 | 1.021 | 1.035 | 1.025 | 1.02 | 0 | 0
26 | ТЕРм08-03-532-04 | Пост управления кнопочный общего назначения, устанавливаемый на конструкции: на стене или колонне, количество элементов поста до 3 // прим. Выносной пульт CR-TOP PDU2 (Кнопочный пост №2) | 1 шт. | 1 |  | 2999 |  |  | 291 |  | 1.052 | 1.021 | 1.035 | 1.025 | 1.02 | 0 | 0
| 101-1665 | Лак электроизоляционный 318 | кг | 0,006 0,006 | [6 empty] | 1.052 | 1.021 | 1.035 | 1.025 | 1.02 | 0 | 0
| 101-1924 | Электроды диаметром: 4 мм Э42А | кг | 0,06 0,06 | [6 empty] | 1.052 | 1.021 | 1.035 | 1.025 | 1.02 | 0 | 0
| 101-1964 | Шпагат бумажный | кг | 0,001 0,001 | [6 empty] | 1.052 | 1.021 | 1.035 | 1.025 | 1.02 | 19538.8688 | 1723.6418
| 101-1977 | Болты с гайками и шайбами строительные | кг | 0,05 0,05 | [6 empty] | 1.052 | 1.021 | 1.035 | 1.025 | 1.02 | 0 | 0
| 101-2143 | Краска | кг | 0,035 0,035 | [6 empty] | 1.052 | 1.021 | 1.035 | 1.025 | 1.02 | 0 | 0
| 101-2365 | Нитки швейные | кг | 0,001 0,001 | [6 empty] | 1.052 | 1.021 | 1.035 | 1.025 | 1.02 | 0 | 0
| 101-2499 | Лента изоляционная прорезиненная односторонняя ширина 20 мм, толщина 0,25-0,35 мм | кг | 0,012 0,012 | [6 empty] | 1.052 | 1.021 | 1.035 | 1.025 | 1.02 | 5473.1148 | 34.868
| 101-3914 | Дюбели распорные полипропиленовые | 100 шт. | 0,014 0,014 | [6 empty] | 1.052 | 1.021 | 1.035 | 1.025 | 1.02 | 0 | 0
| 111-0087 | Бирки-оконцеватели | 100 шт. | 0,061 0,061 | [6 empty] | 1.052 | 1.021 | 1.035 | 1.025 | 1.02 | 0 | 0
| 201-0843 | Конструкции стальные индивидуальные: решетчатые сварные массой до 0,1 т | т | 0,002 0,002 | [6 empty] | 1.052 | 1.021 | 1.035 | 1.025 | 1.02 | 0 | 0
| 509-0090 | Перемычки гибкие, тип ПГС-50 | 10 шт. | 0,1 0,1 | [6 empty] | 1.052 | 1.021 | 1.035 | 1.025 | 1.02 | 18149.9599 | 1155.2933
| 509-1210 | Вазелин технический | кг | 0,006 0,006 | [6 empty] | 1.052 | 1.021 | 1.035 | 1.025 | 1.02 | 0 | 0
| 999-9950 | Вспомогательные ненормируемые ресурсы (2% от Оплаты труда рабочих) | руб | 0,65 0,65 | [6 empty] | 1.052 | 1.021 | 1.035 | 1.025 | 1.02 | 0 | 0
Раздел 3. Вентиляция ПВ-2 | [10 empty] | 1.052 | 1.021 | 1.035 | 1.025 | 1.02 | 0 | 0
МЕД (UTR) 50-25 (N) W1.22- 0.37x30.R.REZ + МЕД (UTR) 50-25 (N) W1.22- 0.37x30.R.REZ [Подвесная] в составе: | [10 empty] | 1.052 | 1.021 | 1.035 | 1.025 | 1.02 | 0 | 0
27 О | ТЦ_64.4.01.03_78_7806591111_30.01.2024_02 | Приточно-вытяжная вентиляция ПВ-2 в комплекте и КИПиА | компл. | 1 |  | 1840750 |  |  |  |  | 1.052 | 1.021 | 1.035 | 1.025 | 1.02 | 0 | 0
28 | ТЕР20-06-005-01 | Установка фильтров воздушных (сухих) производительностью: до 10 тыс.м3/час // Корпус фильтра укороченного МЕД (UTR) 50-25 (N) UKFM (мед-нерж.) + Вставка карманная фильтрующая укороченная WFUM 50-25 G4 | 1 фильтр | 2 |  | 37412 |  |  | 623 |  | 1.052 | 1.021 | 1.035 | 1.025 | 1.02 | 0 | 0
| 101-1703 | Прокладки резиновые (пластина техническая прессованная) | кг | 0,11 0,22 | [6 empty] | 1.052 | 1.021 | 1.035 | 1.025 | 1.02 | 0 | 0
| 101-1714 | Болты с гайками и шайбами строительные | т | 0,00096 0,00192 | [6 empty] | 1.052 | 1.021 | 1.035 | 1.025 | 1.02 | 24614.4884 | 252.2119
| 101-1929 | Болты анкерные | т | 0,00128 0,00256 | [6 empty] | 1.052 | 1.021 | 1.035 | 1.025 | 1.02 | 0 | 0
П,Н | 301-9240 | Крепления | кг | 0 0 | [6 empty] | 1.052 | 1.021 | 1.035 | 1.025 | 1.02 | 0 | 0
Н | 301-9614 | Фильтры воздушные | шт. | 1 2 | [6 empty] | 1.052 | 1.021 | 1.035 | 1.025 | 1.02 | 24614.4884 | 252.2119
| 402-0004 | Раствор готовый кладочный цементный марки: 100 | м3 | 0,009 0,018 | [6 empty] | 1.052 | 1.021 | 1.035 | 1.025 | 1.02 | 0 | 0
29 | ТЕР20-02-006-09 | Установка заслонок воздушных и клапанов воздушных КВР с электрическим или пневматическим приводом: периметром до 4000 мм // Заслонка регулирующая ZR 50-25 | 1 шт. | 2 |  | 16811 |  |  | 1483 |  | 1.052 | 1.021 | 1.035 | 1.025 | 1.02 | 0 | 0
| 101-1703 | Прокладки резиновые (пластина техническая прессованная) | кг | 1,63 3,26 | [6 empty] | 1.052 | 1.021 | 1.035 | 1.025 | 1.02 | 0 | 0
| 101-1714 | Болты с гайками и шайбами строительные | т | 0,0006 0,0012 | [6 empty] | 1.052 | 1.021 | 1.035 | 1.025 | 1.02 | 0 | 0
Н | 302-9130 | Заслонки унифицированные или клапаны | шт. | 1 2 | [6 empty] | 1.052 | 1.021 | 1.035 | 1.025 | 1.02 | 0 | 0
30 | ТЕР20-02-018-01 | Установка вставок гибких к радиальным вентиляторам // Вставка гибкая WG 50-25 | 1 м2 | 0.5 |  | 4709 |  |  | 30 |  | 1.052 | 1.021 | 1.035 | 1.025 | 1.02 | 0 | 0
| 101-1703 | Прокладки резиновые (пластина техническая прессованная) | кг | 0,08 0,04 | [6 empty] | 1.052 | 1.021 | 1.035 | 1.025 | 1.02 | 0 | 0
| 101-1714 | Болты с гайками и шайбами строительные | т | 0,0002 0,0001 | [6 empty] | 1.052 | 1.021 | 1.035 | 1.025 | 1.02 | 0 | 0
Н | 301-9092 | Вставки гибкие | м2 | 1 0,5 | [6 empty] | 1.052 | 1.021 | 1.035 | 1.025 | 1.02 | 16960.9608 | 930.9758
31 | ТЕР20-06-006-01 | Установка воздухонагревателей однорядных для обводного канала производительностью: до 10 тыс.м3/час. // Воздухонагреватель электрический МЕД (UTR) 50-25 (N) NLE/7,5 | 1 воздухонагреватель | 1 |  | 15616 |  |  | 994 |  | 1.052 | 1.021 | 1.035 | 1.025 | 1.02 | 0 | 0
| 101-1522 | Электроды диаметром: 5 мм Э42А | т | 0,00012 0,00012 | [6 empty] | 1.052 | 1.021 | 1.035 | 1.025 | 1.02 | 0 | 0
| 101-1714 | Болты с гайками и шайбами строительные | т | 0,00065 0,00065 | [6 empty] | 1.052 | 1.021 | 1.035 | 1.025 | 1.02 | 0 | 0
| 101-1929 | Болты анкерные | т | 0,00308 0,00308 | [6 empty] | 1.052 | 1.021 | 1.035 | 1.025 | 1.02 | 0 | 0
Н | 301-9070 | Воздухонагреватели | шт. | 1 1 | [6 empty] | 1.052 | 1.021 | 1.035 | 1.025 | 1.02 | 0 | 0
П,Н | 301-9240 | Крепления | кг | 0 0 | [6 empty] | 1.052 | 1.021 | 1.035 | 1.025 | 1.02 | 5401.0543 | 41.8416
| 402-0004 | Раствор готовый кладочный цементный марки: 100 | м3 | 0,0077 0,0077 | [6 empty] | 1.052 | 1.021 | 1.035 | 1.025 | 1.02 | 0 | 0
| 507-0982 | Фланцы стальные плоские приварные из стали ВСт3сп2, ВСт3сп3, давлением: 1,0 МПа (10 кгс/см2), диаметром 40 мм | шт. | 2 2 | [6 empty] | 1.052 | 1.021 | 1.035 | 1.025 | 1.02 | 0 | 0
| 509-0966 | Прокладки из паронита марки ПМБ, толщиной: 1 мм, диаметром 50 мм | 1000 шт. | 0,002 0,002 | [6 empty] | 1.052 | 1.021 | 1.035 | 1.025 | 1.02 | 0 | 0
32 | ТЕР20-03-001-01 | Установка вентиляторов радиальных массой: до 0,05 т // Вентилятор МЕД (UTR) 50-25 (N) W1REZ.22-0,37x30 | 1 вентилятор | 2 |  | 21178 |  |  | 217 |  | 1.052 | 1.021 | 1.035 | 1.025 | 1.02 | 0 | 0
| 101-1929 | Болты анкерные | т | 0,0014 0,0028 | [6 empty] | 1.052 | 1.021 | 1.035 | 1.025 | 1.02 | 0 | 0
Н | 301-9011 | Вентиляторы радиальные | шт. | 1 2 | [6 empty] | 1.052 | 1.021 | 1.035 | 1.025 | 1.02 | 0 | 0
33 | ТЕР20-03-001-01 | Установка вентиляторов радиальных массой: до 0,05 т // Вентилятор WNK 200/1 | 1 вентилятор | 2 |  | 21178 |  |  | 217 |  | 1.052 | 1.021 | 1.035 | 1.025 | 1.02 | 0 | 0
| 101-1929 | Болты анкерные | т | 0,0014 0,0028 | [6 empty] | 1.052 | 1.021 | 1.035 | 1.025 | 1.02 | 6277.4035 | 12.7849
Н | 301-9011 | Вентиляторы радиальные | шт. | 1 2 | [6 empty] | 1.052 | 1.021 | 1.035 | 1.025 | 1.02 | 0 | 0
34 | ТЕР20-06-010-01 | Установка камер обслуживания производительностью: до 10 тыс.м3/час // прим. секция промежуточная | 1 камера | 1 |  | 12183 |  |  | 258 |  | 1.052 | 1.021 | 1.035 | 1.025 | 1.02 | 910.055 | 13.9472
| 101-1703 | Прокладки резиновые (пластина техническая прессованная) | кг | 0,18 0,18 | [6 empty] | 1.052 | 1.021 | 1.035 | 1.025 | 1.02 | 0 | 0
| 101-1714 | Болты с гайками и шайбами строительные | т | 0,00024 0,00024 | [6 empty] | 1.052 | 1.021 | 1.035 | 1.025 | 1.02 | 910.055 | 13.9472
| 101-1929 | Болты анкерные | т | 0,00154 0,00154 | [6 empty] | 1.052 | 1.021 | 1.035 | 1.025 | 1.02 | 0 | 0
Н | 301-9152 | Камеры обслуживания | шт. | 1 1 | [6 empty] | 1.052 | 1.021 | 1.035 | 1.025 | 1.02 | 0 | 0
П,Н | 301-9240 | Крепления | кг | 0 0 | [6 empty] | 1.052 | 1.021 | 1.035 | 1.025 | 1.02 | 910.055 | 13.9472
| 402-0004 | Раствор готовый кладочный цементный марки: 100 | м3 | 0,008 0,008 | [6 empty] | 1.052 | 1.021 | 1.035 | 1.025 | 1.02 | 0 | 0
35 |  | Секция промежуточная МЕД (UTR) 50-25 (N) PZ | шт | 1 | [6 empty] | 1.052 | 1.021 | 1.035 | 1.025 | 1.02 | 0 | 0
36 | ТЕР20-04-001-01 | Установка агрегатов воздушно-отопительных массой: до 0,25 т // прим. Рекуператор подвесной МЕД (UTR) 50-25 (N) RPP | 1 агрегат | 1 |  | 14593 |  |  | 801 |  | 1.052 | 1.021 | 1.035 | 1.025 | 1.02 | 910.055 | 13.9472
| 101-1522 | Электроды диаметром: 5 мм Э42А | т | 0,00027 0,00027 | [6 empty] | 1.052 | 1.021 | 1.035 | 1.025 | 1.02 | 0 | 0
| 101-1703 | Прокладки резиновые (пластина техническая прессованная) | кг | 0,2 0,2 | [6 empty] | 1.052 | 1.021 | 1.035 | 1.025 | 1.02 | 910.055 | 13.9472
| 101-1714 | Болты с гайками и шайбами строительные | т | 0,0009 0,0009 | [6 empty] | 1.052 | 1.021 | 1.035 | 1.025 | 1.02 | 0 | 0
Н | 301-9003 | Агрегаты воздушноотопительные | шт. | 1 1 | [6 empty] | 1.052 | 1.021 | 1.035 | 1.025 | 1.02 | 0 | 0
| 507-0982 | Фланцы стальные плоские приварные из стали ВСт3сп2, ВСт3сп3, давлением: 1,0 МПа (10 кгс/см2), диаметром 40 мм | шт. | 2 2 | [6 empty] | 1.052 | 1.021 | 1.035 | 1.025 | 1.02 | 910.055 | 13.9472
КИПиА для установки ПВ2 в составе: | [10 empty] | 1.052 | 1.021 | 1.035 | 1.025 | 1.02 | 0 | 0
37 | ТЕРм08-03-573-04 | Шкаф (пульт) управления навесной, высота, ширина и глубина: до 600х600х350 мм //Щит управления вентилятором CHU-V-1R2,2-RU2,2 | 1 шт. | 1 |  | 4647 |  |  | 36 |  | 1.052 | 1.021 | 1.035 | 1.025 | 1.02 | 0 | 0
| 101-1924 | Электроды диаметром: 4 мм Э42А | кг | 0,1 0,1 | [6 empty] | 1.052 | 1.021 | 1.035 | 1.025 | 1.02 | 0 | 0
| 101-1977 | Болты с гайками и шайбами строительные | кг | 0,1 0,1 | [6 empty] | 1.052 | 1.021 | 1.035 | 1.025 | 1.02 | 0 | 0
| 101-2143 | Краска | кг | 0,02 0,02 | [6 empty] | 1.052 | 1.021 | 1.035 | 1.025 | 1.02 | 1864.2761 | 87.17
| 999-9950 | Вспомогательные ненормируемые ресурсы (2% от Оплаты труда рабочих) | руб | 0,89 0,89 | [6 empty] | 1.052 | 1.021 | 1.035 | 1.025 | 1.02 | 0 | 0
38 | ТЕРм08-03-573-04 | Шкаф (пульт) управления навесной, высота, ширина и глубина: до 600х600х350 мм // Блок управления CHU A-E9-1R1R JE-RU-S-S1-S3 | 1 шт. | 1 |  | 4647 |  |  | 36 |  | 1.052 | 1.021 | 1.035 | 1.025 | 1.02 | 0 | 0
| 101-1924 | Электроды диаметром: 4 мм Э42А | кг | 0,1 0,1 | [6 empty] | 1.052 | 1.021 | 1.035 | 1.025 | 1.02 | 0 | 0
| 101-1977 | Болты с гайками и шайбами строительные | кг | 0,1 0,1 | [6 empty] | 1.052 | 1.021 | 1.035 | 1.025 | 1.02 | 0 | 0
| 101-2143 | Краска | кг | 0,02 0,02 | [6 empty] | 1.052 | 1.021 | 1.035 | 1.025 | 1.02 | 0 | 0
| 999-9950 | Вспомогательные ненормируемые ресурсы (2% от Оплаты труда рабочих) | руб | 0,89 0,89 | [6 empty] | 1.052 | 1.021 | 1.035 | 1.025 | 1.02 | 0 | 0
39 | ТЕРм11-04-008-01 | Съемные и выдвижные блоки (модули, ячейки, ТЭЗ), масса: до 5 кг // Частотный преобразователь 0,75 кВт 220 В | 1 шт. | 4 |  | 5401 |  |  | 11 |  | 1.052 | 1.021 | 1.035 | 1.025 | 1.02 | 0 | 0
| 999-9950 | Вспомогательные ненормируемые ресурсы (2% от Оплаты труда рабочих) | руб | 0,34 1,36 | [6 empty] | 1.052 | 1.021 | 1.035 | 1.025 | 1.02 | 0 | 0
40 | ТЕРм11-03-001-01 | Приборы, устанавливаемые на металлоконструкциях, щитах и пультах, масса: до 5 кг // Датчик температуры канальный ARK-3 (дтк на приток.); | 1 шт. | 1 |  | 783 |  |  | 12 |  | 1.052 | 1.021 | 1.035 | 1.025 | 1.02 | 0 | 0
| 101-2036 | Болты с гайками и шайбами оцинкованные, диаметр: 6 мм | кг | 0,035 0,035 | [6 empty] | 1.052 | 1.021 | 1.035 | 1.025 | 1.02 | 0 | 0
| 999-9950 | Вспомогательные ненормируемые ресурсы (2% от Оплаты труда рабочих) | руб | 0,2 0,2 | [6 empty] | 1.052 | 1.021 | 1.035 | 1.025 | 1.02 | 0 | 0
41 | ТЕРм11-03-001-01 | Приборы, устанавливаемые на металлоконструкциях, щитах и пультах, масса: до 5 кг // Датчик перепада давления 500 Pa DVL-500 (дпд на прит. вент.) | 1 шт. | 1 |  | 783 |  |  | 12 |  | 1.052 | 1.021 | 1.035 | 1.025 | 1.02 | 0 | 0
| 101-2036 | Болты с гайками и шайбами оцинкованные, диаметр: 6 мм | кг | 0,035 0,035 | [6 empty] | 1.052 | 1.021 | 1.035 | 1.025 | 1.02 | 0 | 0
| 999-9950 | Вспомогательные ненормируемые ресурсы (2% от Оплаты труда рабочих) | руб | 0,2 0,2 | [6 empty] | 1.052 | 1.021 | 1.035 | 1.025 | 1.02 | 0 | 0
42 | ТЕРм11-03-001-01 | Приборы, устанавливаемые на металлоконструкциях, щитах и пультах, масса: до 5 кг // Датчик перепада давления 500 Pa DVL-500 (дпд на выт. вент.) | 1 шт. | 1 |  | 783 |  |  | 12 |  | 1.052 | 1.021 | 1.035 | 1.025 | 1.02 | 614646.2525 | 0
| 101-2036 | Болты с гайками и шайбами оцинкованные, диаметр: 6 мм | кг | 0,035 0,035 | [6 empty] | 1.052 | 1.021 | 1.035 | 1.025 | 1.02 | 0 | 0
| 999-9950 | Вспомогательные ненормируемые ресурсы (2% от Оплаты труда рабочих) | руб | 0,2 0,2 | [6 empty] | 1.052 | 1.021 | 1.035 | 1.025 | 1.02 | 0 | 0
43 | ТЕРм11-03-001-01 | Приборы, устанавливаемые на металлоконструкциях, щитах и пультах, масса: до 5 кг // Датчик перепада давления 500 Pa DVL-500 (дпд на прит. фильтр) | 1 шт. | 1 |  | 783 |  |  | 12 |  | 1.052 | 1.021 | 1.035 | 1.025 | 1.02 | 0 | 0
| 101-2036 | Болты с гайками и шайбами оцинкованные, диаметр: 6 мм | кг | 0,035 0,035 | [6 empty] | 1.052 | 1.021 | 1.035 | 1.025 | 1.02 | 0 | 0
| 999-9950 | Вспомогательные ненормируемые ресурсы (2% от Оплаты труда рабочих) | руб | 0,2 0,2 | [6 empty] | 1.052 | 1.021 | 1.035 | 1.025 | 1.02 | 0 | 0
44 | ТЕРм11-03-001-01 | Приборы, устанавливаемые на металлоконструкциях, щитах и пультах, масса: до 5 кг // Датчик перепада давления 500 Pa DVL-500 (дпд на вытж. фильтр) | 1 шт. | 1 |  | 783 |  |  | 12 |  | 1.052 | 1.021 | 1.035 | 1.025 | 1.02 | 9767.691 | 861.2398
| 101-2036 | Болты с гайками и шайбами оцинкованные, диаметр: 6 мм | кг | 0,035 0,035 | [6 empty] | 1.052 | 1.021 | 1.035 | 1.025 | 1.02 | 0 | 0
| 999-9950 | Вспомогательные ненормируемые ресурсы (2% от Оплаты труда рабочих) | руб | 0,2 0,2 | [6 empty] | 1.052 | 1.021 | 1.035 | 1.025 | 1.02 | 0 | 0
45 | ТЕРм11-03-001-01 | Приборы, устанавливаемые на металлоконструкциях, щитах и пультах, масса: до 5 кг // Датчик перепада давления 500 Pa DVL-500 (дпд на пл. рек.); | 1 шт. | 1 |  | 783 |  |  | 12 |  | 1.052 | 1.021 | 1.035 | 1.025 | 1.02 | 1750.3739 | 10.4604
| 101-2036 | Болты с гайками и шайбами оцинкованные, диаметр: 6 мм | кг | 0,035 0,035 | [6 empty] | 1.052 | 1.021 | 1.035 | 1.025 | 1.02 | 0 | 0
| 999-9950 | Вспомогательные ненормируемые ресурсы (2% от Оплаты труда рабочих) | руб | 0,2 0,2 | [6 empty] | 1.052 | 1.021 | 1.035 | 1.025 | 1.02 | 0 | 0
46 | ТЕРм11-05-001-01 | Механизм исполнительный, масса: до 20 кг // Привод PDS 05/230.DT (для засл. прит. канала); | 1 шт. | 1 |  | 1604 |  |  | 75 |  | 1.052 | 1.021 | 1.035 | 1.025 | 1.02 | 12307.2442 | 126.6871
| 101-2039 | Болты с гайками и шайбами оцинкованные, диаметр: 12 мм | кг | 0,32 0,32 | [6 empty] | 1.052 | 1.021 | 1.035 | 1.025 | 1.02 | 0 | 0
| 999-9950 | Вспомогательные ненормируемые ресурсы (2% от Оплаты труда рабочих) | руб | 0,19 0,19 | [6 empty] | 1.052 | 1.021 | 1.035 | 1.025 | 1.02 | 18149.9599 | 1155.2933
47 | ТЕРм11-05-001-01 | Механизм исполнительный, масса: до 20 кг // Привод PDS 05/230.DT (для засл. выт. канала) | 1 шт. | 1 |  | 1604 |  |  | 75 |  | 1.052 | 1.021 | 1.035 | 1.025 | 1.02 | 0 | 0
| 101-2039 | Болты с гайками и шайбами оцинкованные, диаметр: 12 мм | кг | 0,32 0,32 | [6 empty] | 1.052 | 1.021 | 1.035 | 1.025 | 1.02 | 0 | 0
| 999-9950 | Вспомогательные ненормируемые ресурсы (2% от Оплаты труда рабочих) | руб | 0,19 0,19 | [6 empty] | 1.052 | 1.021 | 1.035 | 1.025 | 1.02 | 0 | 0
48 | ТЕРм08-03-532-04 | Пост управления кнопочный общего назначения, устанавливаемый на конструкции: на стене или колонне, количество элементов поста до 3 // прим. Выносной пульт CR-TOP PDU2 (Кнопочный пост №2) | 1 шт. | 1 |  | 2999 |  |  | 291 |  | 1.052 | 1.021 | 1.035 | 1.025 | 1.02 | 0 | 0
| 101-1665 | Лак электроизоляционный 318 | кг | 0,006 0,006 | [6 empty] | 1.052 | 1.021 | 1.035 | 1.025 | 1.02 | 0 | 0
| 101-1924 | Электроды диаметром: 4 мм Э42А | кг | 0,06 0,06 | [6 empty] | 1.052 | 1.021 | 1.035 | 1.025 | 1.02 | 0 | 0
| 101-1964 | Шпагат бумажный | кг | 0,001 0,001 | [6 empty] | 1.052 | 1.021 | 1.035 | 1.025 | 1.02 | 189449.5043 | 0
| 101-1977 | Болты с гайками и шайбами строительные | кг | 0,05 0,05 | [6 empty] | 1.052 | 1.021 | 1.035 | 1.025 | 1.02 | 0 | 0
| 101-2143 | Краска | кг | 0,035 0,035 | [6 empty] | 1.052 | 1.021 | 1.035 | 1.025 | 1.02 | 5401.0543 | 41.8416
| 101-2365 | Нитки швейные | кг | 0,001 0,001 | [6 empty] | 1.052 | 1.021 | 1.035 | 1.025 | 1.02 | 0 | 0
| 101-2499 | Лента изоляционная прорезиненная односторонняя ширина 20 мм, толщина 0,25-0,35 мм | кг | 0,012 0,012 | [6 empty] | 1.052 | 1.021 | 1.035 | 1.025 | 1.02 | 0 | 0
| 101-3914 | Дюбели распорные полипропиленовые | 100 шт. | 0,014 0,014 | [6 empty] | 1.052 | 1.021 | 1.035 | 1.025 | 1.02 | 0 | 0
| 111-0087 | Бирки-оконцеватели | 100 шт. | 0,061 0,061 | [6 empty] | 1.052 | 1.021 | 1.035 | 1.025 | 1.02 | 0 | 0
| 201-0843 | Конструкции стальные индивидуальные: решетчатые сварные массой до 0,1 т | т | 0,002 0,002 | [6 empty] | 1.052 | 1.021 | 1.035 | 1.025 | 1.02 | 6277.4035 | 12.7849
| 509-0090 | Перемычки гибкие, тип ПГС-50 | 10 шт. | 0,1 0,1 | [6 empty] | 1.052 | 1.021 | 1.035 | 1.025 | 1.02 | 0 | 0
| 509-1210 | Вазелин технический | кг | 0,006 0,006 | [6 empty] | 1.052 | 1.021 | 1.035 | 1.025 | 1.02 | 910.055 | 13.9472
| 999-9950 | Вспомогательные ненормируемые ресурсы (2% от Оплаты труда рабочих) | руб | 0,65 0,65 | [6 empty] | 1.052 | 1.021 | 1.035 | 1.025 | 1.02 | 0 | 0
Раздел 4. Вентиляция П-3 | [10 empty] | 1.052 | 1.021 | 1.035 | 1.025 | 1.02 | 0 | 0
МЕД (UTR) 40-20 (N) W1.22- 0.37x30.R [Подвесная] в составе: | [10 empty] | 1.052 | 1.021 | 1.035 | 1.025 | 1.02 | 910.055 | 13.9472
49 О | ТЦ_64.4.01.03_78_7806591111_30.01.2024_02 | Приточная вентиляция П-3 в комплекте с КИПиА | компл. | 1 |  | 528834 |  |  |  |  | 1.052 | 1.021 | 1.035 | 1.025 | 1.02 | 0 | 0
50 | ТЕР20-06-005-01 | Установка фильтров воздушных (сухих) производительностью: до 10 тыс.м3/час // Корпус фильтра укороченного МЕД (UTR) 40-20 (N) UKFM + Вставка карманная фильтрующая укороченная WFUM 40-20 G4 | 1 фильтр | 1 |  | 18706 |  |  | 311 |  | 1.052 | 1.021 | 1.035 | 1.025 | 1.02 | 0 | 0
| 101-1703 | Прокладки резиновые (пластина техническая прессованная) | кг | 0,11 0,11 | [6 empty] | 1.052 | 1.021 | 1.035 | 1.025 | 1.02 | 0 | 0
| 101-1714 | Болты с гайками и шайбами строительные | т | 0,00096 0,00096 | [6 empty] | 1.052 | 1.021 | 1.035 | 1.025 | 1.02 | 0 | 0
| 101-1929 | Болты анкерные | т | 0,00128 0,00128 | [6 empty] | 1.052 | 1.021 | 1.035 | 1.025 | 1.02 | 3485.6384 | 338.2197
П,Н | 301-9240 | Крепления | кг | 0 0 | [6 empty] | 1.052 | 1.021 | 1.035 | 1.025 | 1.02 | 0 | 0
Н | 301-9614 | Фильтры воздушные | шт. | 1 1 | [6 empty] | 1.052 | 1.021 | 1.035 | 1.025 | 1.02 | 0 | 0
| 402-0004 | Раствор готовый кладочный цементный марки: 100 | м3 | 0,009 0,009 | [6 empty] | 1.052 | 1.021 | 1.035 | 1.025 | 1.02 | 0 | 0
51 | ТЕР20-02-006-09 | Установка заслонок воздушных и клапанов воздушных КВР с электрическим или пневматическим приводом: периметром до 4000 мм // Заслонка регулирующая ZR 40-20 | 1 шт. | 1 |  | 8404 |  |  | 741 |  | 1.052 | 1.021 | 1.035 | 1.025 | 1.02 | 0 | 0
| 101-1703 | Прокладки резиновые (пластина техническая прессованная) | кг | 1,63 1,63 | [6 empty] | 1.052 | 1.021 | 1.035 | 1.025 | 1.02 | 0 | 0
| 101-1714 | Болты с гайками и шайбами строительные | т | 0,0006 0,0006 | [6 empty] | 1.052 | 1.021 | 1.035 | 1.025 | 1.02 | 0 | 0
Н | 302-9130 | Заслонки унифицированные или клапаны | шт. | 1 1 | [6 empty] | 1.052 | 1.021 | 1.035 | 1.025 | 1.02 | 0 | 0
52 | ТЕР20-02-018-01 | Установка вставок гибких к радиальным вентиляторам // Вставка гибкая WG 40-20 | 1 м2 | 0.16 |  | 1506 |  |  | 9 |  | 1.052 | 1.021 | 1.035 | 1.025 | 1.02 | 0 | 0
| 101-1703 | Прокладки резиновые (пластина техническая прессованная) | кг | 0,08 0,0128 | [6 empty] | 1.052 | 1.021 | 1.035 | 1.025 | 1.02 | 0 | 0
| 101-1714 | Болты с гайками и шайбами строительные | т | 0,0002 0,000032 | [6 empty] | 1.052 | 1.021 | 1.035 | 1.025 | 1.02 | 0 | 0
Н | 301-9092 | Вставки гибкие | м2 | 1 0,16 | [6 empty] | 1.052 | 1.021 | 1.035 | 1.025 | 1.02 | 0 | 0
53 | ТЕР20-03-001-01 | Установка вентиляторов радиальных массой: до 0,05 т // Вентилятор МЕД (UTR) 40-20 (N) W1.22-0,37х30 | 1 вентилятор | 1 |  | 10589 |  |  | 109 |  | 1.052 | 1.021 | 1.035 | 1.025 | 1.02 | 2224.5788 | 12.7849
| 101-1929 | Болты анкерные | т | 0,0014 0,0014 | [6 empty] | 1.052 | 1.021 | 1.035 | 1.025 | 1.02 | 0 | 0
Н | 301-9011 | Вентиляторы радиальные | шт. | 1 1 | [6 empty] | 1.052 | 1.021 | 1.035 | 1.025 | 1.02 | 0 | 0
54 | ТЕР20-06-006-01 | Установка воздухонагревателей однорядных для обводного канала производительностью: до 10 тыс.м3/час. // Воздухонагреватель электрический МЕД (UTR) 40-20 (N) NLE/6. | 1 воздухонагреватель | 1 |  | 15616 |  |  | 994 |  | 1.052 | 1.021 | 1.035 | 1.025 | 1.02 | 0 | 0
| 101-1522 | Электроды диаметром: 5 мм Э42А | т | 0,00012 0,00012 | [6 empty] | 1.052 | 1.021 | 1.035 | 1.025 | 1.02 | 12307.2442 | 126.6871
| 101-1714 | Болты с гайками и шайбами строительные | т | 0,00065 0,00065 | [6 empty] | 1.052 | 1.021 | 1.035 | 1.025 | 1.02 | 0 | 0
| 101-1929 | Болты анкерные | т | 0,00308 0,00308 | [6 empty] | 1.052 | 1.021 | 1.035 | 1.025 | 1.02 | 0 | 0
Н | 301-9070 | Воздухонагреватели | шт. | 1 1 | [6 empty] | 1.052 | 1.021 | 1.035 | 1.025 | 1.02 | 9767.691 | 861.2398
П,Н | 301-9240 | Крепления | кг | 0 0 | [6 empty] | 1.052 | 1.021 | 1.035 | 1.025 | 1.02 | 0 | 0
| 402-0004 | Раствор готовый кладочный цементный марки: 100 | м3 | 0,0077 0,0077 | [6 empty] | 1.052 | 1.021 | 1.035 | 1.025 | 1.02 | 0 | 0
| 507-0982 | Фланцы стальные плоские приварные из стали ВСт3сп2, ВСт3сп3, давлением: 1,0 МПа (10 кгс/см2), диаметром 40 мм | шт. | 2 2 | [6 empty] | 1.052 | 1.021 | 1.035 | 1.025 | 1.02 | 0 | 0
| 509-0966 | Прокладки из паронита марки ПМБ, толщиной: 1 мм, диаметром 50 мм | 1000 шт. | 0,002 0,002 | [6 empty] | 1.052 | 1.021 | 1.035 | 1.025 | 1.02 | 3487.963 | 296.3781
55 О | КП Корф | Вентилятор канальный, резерв для П3 // Вентилятор МЕД (UTR) 40-20 (N) W1.22-0,37х30 - резерв | шт | 1 |  | 163000 |  |  |  |  | 1.052 | 1.021 | 1.035 | 1.025 | 1.02 | 0 | 0
КИПиА для установки П3 в составе: | [10 empty] | 1.052 | 1.021 | 1.035 | 1.025 | 1.02 | 0 | 0
56 | ТЕРм08-03-573-04 | Шкаф (пульт) управления навесной, высота, ширина и глубина: до 600х600х350 мм // Блок управления CHU A-E9-1R1 S-S1 | 1 шт. | 1 |  | 4647 |  |  | 36 |  | 1.052 | 1.021 | 1.035 | 1.025 | 1.02 | 0 | 0
| 101-1924 | Электроды диаметром: 4 мм Э42А | кг | 0,1 0,1 | [6 empty] | 1.052 | 1.021 | 1.035 | 1.025 | 1.02 | 0 | 0
| 101-1977 | Болты с гайками и шайбами строительные | кг | 0,1 0,1 | [6 empty] | 1.052 | 1.021 | 1.035 | 1.025 | 1.02 | 0 | 0
| 101-2143 | Краска | кг | 0,02 0,02 | [6 empty] | 1.052 | 1.021 | 1.035 | 1.025 | 1.02 | 0 | 0
| 999-9950 | Вспомогательные ненормируемые ресурсы (2% от Оплаты труда рабочих) | руб | 0,89 0,89 | [6 empty] | 1.052 | 1.021 | 1.035 | 1.025 | 1.02 | 0 | 0
57 | ТЕРм11-04-008-01 | Съемные и выдвижные блоки (модули, ячейки, ТЭЗ), масса: до 5 кг // Частотный преобразователь 0,75 кВт 220 В | 1 шт. | 4 |  | 5401 |  |  | 11 |  | 1.052 | 1.021 | 1.035 | 1.025 | 1.02 | 19662.0691 | 0
| 999-9950 | Вспомогательные ненормируемые ресурсы (2% от Оплаты труда рабочих) | руб | 0,34 1,36 | [6 empty] | 1.052 | 1.021 | 1.035 | 1.025 | 1.02 | 910.055 | 13.9472
58 | ТЕРм11-03-001-01 | Приборы, устанавливаемые на металлоконструкциях, щитах и пультах, масса: до 5 кг // Датчик температуры канальный ARK-3 (дтк на приток.); | 1 шт. | 1 |  | 783 |  |  | 12 |  | 1.052 | 1.021 | 1.035 | 1.025 | 1.02 | 0 | 0
| 101-2036 | Болты с гайками и шайбами оцинкованные, диаметр: 6 мм | кг | 0,035 0,035 | [6 empty] | 1.052 | 1.021 | 1.035 | 1.025 | 1.02 | 1864.2761 | 87.17
| 999-9950 | Вспомогательные ненормируемые ресурсы (2% от Оплаты труда рабочих) | руб | 0,2 0,2 | [6 empty] | 1.052 | 1.021 | 1.035 | 1.025 | 1.02 | 0 | 0
59 | ТЕРм11-03-001-01 | Приборы, устанавливаемые на металлоконструкциях, щитах и пультах, масса: до 5 кг // Датчик перепада давления 500 Pa DVL-500 (дпд на прит. фильтр) | 1 шт. | 1 |  | 783 |  |  | 12 |  | 1.052 | 1.021 | 1.035 | 1.025 | 1.02 | 0 | 0
| 101-2036 | Болты с гайками и шайбами оцинкованные, диаметр: 6 мм | кг | 0,035 0,035 | [6 empty] | 1.052 | 1.021 | 1.035 | 1.025 | 1.02 | 5401.0543 | 41.8416
| 999-9950 | Вспомогательные ненормируемые ресурсы (2% от Оплаты труда рабочих) | руб | 0,2 0,2 | [6 empty] | 1.052 | 1.021 | 1.035 | 1.025 | 1.02 | 0 | 0
60 | ТЕРм11-05-001-01 | Механизм исполнительный, масса: до 20 кг // Привод PDS 05/230.DT (для засл. прит. канала); | 1 шт. | 1 |  | 1604 |  |  | 75 |  | 1.052 | 1.021 | 1.035 | 1.025 | 1.02 | 0 | 0
| 101-2039 | Болты с гайками и шайбами оцинкованные, диаметр: 12 мм | кг | 0,32 0,32 | [6 empty] | 1.052 | 1.021 | 1.035 | 1.025 | 1.02 | 0 | 0
| 999-9950 | Вспомогательные ненормируемые ресурсы (2% от Оплаты труда рабочих) | руб | 0,19 0,19 | [6 empty] | 1.052 | 1.021 | 1.035 | 1.025 | 1.02 | 131626.7261 | 0
61 | ТЕРм08-03-532-04 | Пост управления кнопочный общего назначения, устанавливаемый на конструкции: на стене или колонне, количество элементов поста до 3 // прим. Выносной пульт CR-TOP PDU2 (Кнопочный пост №2) | 1 шт. | 1 |  | 2999 |  |  | 291 |  | 1.052 | 1.021 | 1.035 | 1.025 | 1.02 | 0 | 0
| 101-1665 | Лак электроизоляционный 318 | кг | 0,006 0,006 | [6 empty] | 1.052 | 1.021 | 1.035 | 1.025 | 1.02 | 0 | 0
| 101-1924 | Электроды диаметром: 4 мм Э42А | кг | 0,06 0,06 | [6 empty] | 1.052 | 1.021 | 1.035 | 1.025 | 1.02 | 0 | 0
| 101-1964 | Шпагат бумажный | кг | 0,001 0,001 | [6 empty] | 1.052 | 1.021 | 1.035 | 1.025 | 1.02 | 0 | 0
| 101-1977 | Болты с гайками и шайбами строительные | кг | 0,05 0,05 | [6 empty] | 1.052 | 1.021 | 1.035 | 1.025 | 1.02 | 0 | 0
| 101-2143 | Краска | кг | 0,035 0,035 | [6 empty] | 1.052 | 1.021 | 1.035 | 1.025 | 1.02 | 0 | 0
| 101-2365 | Нитки швейные | кг | 0,001 0,001 | [6 empty] | 1.052 | 1.021 | 1.035 | 1.025 | 1.02 | 2242138.3701 | 0
| 101-2499 | Лента изоляционная прорезиненная односторонняя ширина 20 мм, толщина 0,25-0,35 мм | кг | 0,012 0,012 | [6 empty] | 1.052 | 1.021 | 1.035 | 1.025 | 1.02 | 73433.1849 | 2681.3497
| 101-3914 | Дюбели распорные полипропиленовые | 100 шт. | 0,014 0,014 | [6 empty] | 1.052 | 1.021 | 1.035 | 1.025 | 1.02 | 0 | 0
| 111-0087 | Бирки-оконцеватели | 100 шт. | 0,061 0,061 | [6 empty] | 1.052 | 1.021 | 1.035 | 1.025 | 1.02 | 0 | 0
| 201-0843 | Конструкции стальные индивидуальные: решетчатые сварные массой до 0,1 т | т | 0,002 0,002 | [6 empty] | 1.052 | 1.021 | 1.035 | 1.025 | 1.02 | 0 | 0
| 509-0090 | Перемычки гибкие, тип ПГС-50 | 10 шт. | 0,1 0,1 | [6 empty] | 1.052 | 1.021 | 1.035 | 1.025 | 1.02 | 0 | 0
| 509-1210 | Вазелин технический | кг | 0,006 0,006 | [6 empty] | 1.052 | 1.021 | 1.035 | 1.025 | 1.02 | 0 | 0
| 999-9950 | Вспомогательные ненормируемые ресурсы (2% от Оплаты труда рабочих) | руб | 0,65 0,65 | [6 empty] | 1.052 | 1.021 | 1.035 | 1.025 | 1.02 | 0 | 0
62 | ТЕРм08-01-081-01 | Аппарат (кнопка, ключ управления, замок электромагнитной блокировки, звуковой сигнал, сигнальная лампа) управления и сигнализации, количество подключаемых концов: до 2 // прим. Устройство дистанционного управления RTF-3 | 1 шт. | 1 |  | 1914 |  |  | 11 |  | 1.052 | 1.021 | 1.035 | 1.025 | 1.02 | 0 | 0
| 101-1977 | Болты с гайками и шайбами строительные | кг | 0,06 0,06 | [6 empty] | 1.052 | 1.021 | 1.035 | 1.025 | 1.02 | 0 | 0
| 999-9950 | Вспомогательные ненормируемые ресурсы (2% от Оплаты труда рабочих) | руб | 0,41 0,41 | [6 empty] | 1.052 | 1.021 | 1.035 | 1.025 | 1.02 | 0 | 0
Раздел 5. Вентиляция В3 | [10 empty] | 1.052 | 1.021 | 1.035 | 1.025 | 1.02 | 0 | 0
Вытяжная установка В3 канального типа в составе: | [10 empty] | 1.052 | 1.021 | 1.035 | 1.025 | 1.02 | 0 | 0
63 О | ТЦ_64.4.01.03_78_7806591111_30.01.2024_02 | Вытяжная вентиляция В3 в комплекте с КИПиА | компл. | 1 |  | 41917 |  |  |  |  | 1.052 | 1.021 | 1.035 | 1.025 | 1.02 | 0 | 0
64 | ТЕР20-03-001-01 | Установка вентиляторов радиальных массой: до 0,05 т // Вентилятор WNK 200/1., Хомут соединительный SKL 200 – 2шт | 1 вентилятор | 1 |  | 10589 |  |  | 109 |  | 1.052 | 1.021 | 1.035 | 1.025 | 1.02 | 1410033.1434 | 0
| 101-1929 | Болты анкерные | т | 0,0014 0,0014 | [6 empty] | 1.052 | 1.021 | 1.035 | 1.025 | 1.02 | 0 | 0
Н | 301-9011 | Вентиляторы радиальные | шт. | 1 1 | [6 empty] | 1.052 | 1.021 | 1.035 | 1.025 | 1.02 | 0 | 0
65 | ТЕР20-02-006-09 | Установка заслонок воздушных и клапанов воздушных КВР с электрическим или пневматическим приводом: периметром до 4000 мм // Заслонка регулирующая ZR 40-20 | 1 шт. | 1 |  | 8404 |  |  | 741 |  | 1.052 | 1.021 | 1.035 | 1.025 | 1.02 | 0 | 0
| 101-1703 | Прокладки резиновые (пластина техническая прессованная) | кг | 1,63 1,63 | [6 empty] | 1.052 | 1.021 | 1.035 | 1.025 | 1.02 | 167762.7663 | 0
| 101-1714 | Болты с гайками и шайбами строительные | т | 0,0006 0,0006 | [6 empty] | 1.052 | 1.021 | 1.035 | 1.025 | 1.02 | 5401.0543 | 41.8416
Н | 302-9130 | Заслонки унифицированные или клапаны | шт. | 1 1 | [6 empty] | 1.052 | 1.021 | 1.035 | 1.025 | 1.02 | 0 | 0
66 | ТЕР20-02-006-01 | Установка заслонок воздушных и клапанов воздушных КВР с электрическим или пневматическим приводом: диаметром до 250 мм // Заслонка регулирующая ZRK 200 | 1 шт. | 1 |  | 3001 |  |  | 255 |  | 1.052 | 1.021 | 1.035 | 1.025 | 1.02 | 0 | 0
| 101-1703 | Прокладки резиновые (пластина техническая прессованная) | кг | 0,56 0,56 | [6 empty] | 1.052 | 1.021 | 1.035 | 1.025 | 1.02 | 0 | 0
| 101-1714 | Болты с гайками и шайбами строительные | т | 0,0002 0,0002 | [6 empty] | 1.052 | 1.021 | 1.035 | 1.025 | 1.02 | 139395.3181 | 0
Н | 302-9130 | Заслонки унифицированные или клапаны | шт. | 1 1 | [6 empty] | 1.052 | 1.021 | 1.035 | 1.025 | 1.02 | 1823.5968 | 26.7321
67 | ТЕР20-02-019-01 | Установка кронштейнов под вентиляционное оборудование // прим. Подставка под привод PS. | 100 кг изделия | 0.012 |  | 204 |  |  | 79 |  | 1.052 | 1.021 | 1.035 | 1.025 | 1.02 | 0 | 0
| 101-1522 | Электроды диаметром: 5 мм Э42А | т | 0,0008 0,0000096 | [6 empty] | 1.052 | 1.021 | 1.035 | 1.025 | 1.02 | 112309.8503 | 0
| 101-1714 | Болты с гайками и шайбами строительные | т | 0,0007 0,0000084 | [6 empty] | 1.052 | 1.021 | 1.035 | 1.025 | 1.02 | 38202.5507 | 6415.7133
| 301-1193 | Кронштейны и подставки под оборудование из сортовой стали | кг | 100 1,2 | [6 empty] | 1.052 | 1.021 | 1.035 | 1.025 | 1.02 | 0 | 0
| 402-0004 | Раствор готовый кладочный цементный марки: 100 | м3 | 0,01 0,00012 | [6 empty] | 1.052 | 1.021 | 1.035 | 1.025 | 1.02 | 0 | 0
68 О | КП Корф | Вентилятор канальный, резерв для В3 // WNK 200/1 - резерв | шт | 1 |  | 16917 |  |  |  |  | 1.052 | 1.021 | 1.035 | 1.025 | 1.02 | 0 | 0
КИПиА для установки В3 в составе: | [10 empty] | 1.052 | 1.021 | 1.035 | 1.025 | 1.02 | 0 | 0
69 | ТЕРм11-03-001-01 | Приборы, устанавливаемые на металлоконструкциях, щитах и пультах, масса: до 5 кг // Регулятор скорости STY-1,5 | 1 шт. | 1 |  | 783 |  |  | 12 |  | 1.052 | 1.021 | 1.035 | 1.025 | 1.02 | 0 | 0
| 101-2036 | Болты с гайками и шайбами оцинкованные, диаметр: 6 мм | кг | 0,035 0,035 | [6 empty] | 1.052 | 1.021 | 1.035 | 1.025 | 1.02 | 0 | 0
| 999-9950 | Вспомогательные ненормируемые ресурсы (2% от Оплаты труда рабочих) | руб | 0,2 0,2 | [6 empty] | 1.052 | 1.021 | 1.035 | 1.025 | 1.02 | 32252.9064 | 0
70 | ТЕРм11-05-001-01 | Механизм исполнительный, масса: до 20 кг // Привод PDF 03/230.D (для засл. выт. канала) | 1 шт. | 1 |  | 1604 |  |  | 75 |  | 1.052 | 1.021 | 1.035 | 1.025 | 1.02 | 32252.9064 | 0
| 101-2039 | Болты с гайками и шайбами оцинкованные, диаметр: 12 мм | кг | 0,32 0,32 | [6 empty] | 1.052 | 1.021 | 1.035 | 1.025 | 1.02 | 33801.0459 | 0
| 999-9950 | Вспомогательные ненормируемые ресурсы (2% от Оплаты труда рабочих) | руб | 0,19 0,19 | [6 empty] | 1.052 | 1.021 | 1.035 | 1.025 | 1.02 | 26515.957 | 3723.9031
Шкаф автоматики CHU с преобразователем RS485/Ethernet Modbus (до 20 устройств) | [10 empty] | 1.052 | 1.021 | 1.035 | 1.025 | 1.02 | 0 | 0
71 | ТЕРм08-03-573-04 | Шкаф (пульт) управления навесной, высота, ширина и глубина: до 600х600х350 мм | 1 шт. | 1 |  | 4647 |  |  | 36 |  | 1.052 | 1.021 | 1.035 | 1.025 | 1.02 | 0 | 0
| 101-1924 | Электроды диаметром: 4 мм Э42А | кг | 0,1 0,1 | [6 empty] | 1.052 | 1.021 | 1.035 | 1.025 | 1.02 | 0 | 0
| 101-1977 | Болты с гайками и шайбами строительные | кг | 0,1 0,1 | [6 empty] | 1.052 | 1.021 | 1.035 | 1.025 | 1.02 | 0 | 0
| 101-2143 | Краска | кг | 0,02 0,02 | [6 empty] | 1.052 | 1.021 | 1.035 | 1.025 | 1.02 | 0 | 0
| 999-9950 | Вспомогательные ненормируемые ресурсы (2% от Оплаты труда рабочих) | руб | 0,89 0,89 | [6 empty] | 1.052 | 1.021 | 1.035 | 1.025 | 1.02 | 0 | 0
72 О | ТЦ_62.1.00.00_78_7806591111_30.01.2024_02 | Шкаф автоматики CHU с преобразователем RS485/Ethernet Modbus | шт | 1 |  | 113250 |  |  |  |  | 1.052 | 1.021 | 1.035 | 1.025 | 1.02 | 70317.1473 | 0
Раздел 6. Вентиляция ВЕ1- ВЕ5 | [10 empty] | 1.052 | 1.021 | 1.035 | 1.025 | 1.02 | 107828.1491 | 1612.0642
73 | ТЕР20-02-012-05 | Установка дефлекторов диаметром патрубка: 710 мм | 1 дефлектор | 5 |  | 97965 |  |  | 792 |  | 1.052 | 1.021 | 1.035 | 1.025 | 1.02 | 0 | 0
| 101-1703 | Прокладки резиновые (пластина техническая прессованная) | кг | 0,309 1,545 | [6 empty] | 1.052 | 1.021 | 1.035 | 1.025 | 1.02 | 0 | 0
| 101-1714 | Болты с гайками и шайбами строительные | т | 0,00012 0,0006 | [6 empty] | 1.052 | 1.021 | 1.035 | 1.025 | 1.02 | 0 | 0
П,Н | 201-9150 | Растяжки с талрепами | шт. | 0 0 | [6 empty] | 1.052 | 1.021 | 1.035 | 1.025 | 1.02 | 2118.8126 | 0
Н | 301-9115 | Дефлекторы | шт. | 1 5 | [6 empty] | 1.052 | 1.021 | 1.035 | 1.025 | 1.02 | 7301.3607 | 0
| 509-0989 | Шнур асбестовый общего назначения марки: ШАОН диаметром 8-10 мм | т | 0,0001 0,0005 | [6 empty] | 1.052 | 1.021 | 1.035 | 1.025 | 1.02 | 6863.186 | 0
74 О | ТЦ_19.1.04.02_77_9715258759_30.01.2024_02 | Дефлектор статодинамический VDD-8-8-У1 (0,93/750) | шт | 5 |  | 1929108 |  |  |  |  | 1.052 | 1.021 | 1.035 | 1.025 | 1.02 | 43353.7175 | 0
75 | ТЕР09-03-043-01 | Монтаж металлоконструкций постаментов под технологическое оборудование // прим. | 1 т металлоконструкций | 0.3865 |  | 63181 |  |  | 2307 |  | 1.052 | 1.021 | 1.035 | 1.025 | 1.02 | 5675.3493 | 0
| 101-0309 | Канаты пеньковые пропитанные | т | 0,001 0,0003865 | [6 empty] | 1.052 | 1.021 | 1.035 | 1.025 | 1.02 | 49846.1404 | 0
| 101-0324 | Кислород технический: газообразный | м3 | 0,327 0,1263855 | [6 empty] | 1.052 | 1.021 | 1.035 | 1.025 | 1.02 | 32684.1074 | 0
| 101-0797 | Проволока горячекатаная в мотках, диаметром 6,3-6,5 мм | т | 0,0003 0,000116 | [6 empty] | 1.052 | 1.021 | 1.035 | 1.025 | 1.02 | 20015.3982 | 0
| 101-1019 | Швеллеры № 40 из стали марки: Ст0 | т | 0,021 0,0081165 | [6 empty] | 1.052 | 1.021 | 1.035 | 1.025 | 1.02 | 10912.5239 | 319.6234
| 101-1518 | Электроды диаметром: 4 мм Э50А | т | 0,0091 0,0035172 | [6 empty] | 1.052 | 1.021 | 1.035 | 1.025 | 1.02 | 0 | 0
П,Н | 101-1714 | Болты с гайками и шайбами строительные | т | 0 0 | [6 empty] | 1.052 | 1.021 | 1.035 | 1.025 | 1.02 | 0 | 0
| 101-1805 | Гвозди строительные | т | 0,0085 0,0032853 | [6 empty] | 1.052 | 1.021 | 1.035 | 1.025 | 1.02 | 0 | 0
| 101-2278 | Пропан-бутан, смесь техническая | кг | 1,63 0,629995 | [6 empty] | 1.052 | 1.021 | 1.035 | 1.025 | 1.02 | 0 | 0
Н | 101-9350 | Сталь листовая | т | 0,0187 0,0072276 | [6 empty] | 1.052 | 1.021 | 1.035 | 1.025 | 1.02 | 0 | 0
| 102-0023 | Бруски обрезные хвойных пород длиной: 4-6,5 м, шириной 75-150 мм, толщиной 40-75 мм, I сорта | м3 | 0,0009 0,0003479 | [6 empty] | 1.052 | 1.021 | 1.035 | 1.025 | 1.02 | 4222.5156 | 0
| 201-0756 | Отдельные конструктивные элементы зданий и сооружений с преобладанием: горячекатаных профилей, средняя масса сборочной единицы от 0,1 до 0,5 т | т | 0,0152 0,0058748 | [6 empty] | 1.052 | 1.021 | 1.035 | 1.025 | 1.02 | 10032.6879 | 0
Н | 201-9002 | Конструкции стальные | т | 1 0,3865 | [6 empty] | 1.052 | 1.021 | 1.035 | 1.025 | 1.02 | 0 | 0
| 508-0097 | Канат двойной свивки типа ТК, конструкции 6х19(1+6+12)+1 о.с., оцинкованный из проволок марки В, маркировочная группа: 1770 н/мм2, диаметром 5,5 мм | 10 м | 1,067 0,4123955 | [6 empty] | 1.052 | 1.021 | 1.035 | 1.025 | 1.02 | 18530.0211 | 406.7934
76 О | ТЦ_03.1.00.00_77_9715258759_30.01.2024_02 | Монтажный стакан SM-8-(I)-У1 | шт | 5 |  | 1213175 |  |  |  |  | 1.052 | 1.021 | 1.035 | 1.025 | 1.02 | 0 | 0
77 | ТЕРм08-03-573-04 | Шкаф (пульт) управления навесной, высота, ширина и глубина: до 600х600х350 мм // Контрольно-пусковой шкаф | 1 шт. | 1 |  | 4647 |  |  | 36 |  | 1.052 | 1.021 | 1.035 | 1.025 | 1.02 | 0 | 0
| 101-1924 | Электроды диаметром: 4 мм Э42А | кг | 0,1 0,1 | [6 empty] | 1.052 | 1.021 | 1.035 | 1.025 | 1.02 | 0 | 0
| 101-1977 | Болты с гайками и шайбами строительные | кг | 0,1 0,1 | [6 empty] | 1.052 | 1.021 | 1.035 | 1.025 | 1.02 | 0 | 0
| 101-2143 | Краска | кг | 0,02 0,02 | [6 empty] | 1.052 | 1.021 | 1.035 | 1.025 | 1.02 | 0 | 0
| 999-9950 | Вспомогательные ненормируемые ресурсы (2% от Оплаты труда рабочих) | руб | 0,89 0,89 | [6 empty] | 1.052 | 1.021 | 1.035 | 1.025 | 1.02 | 0 | 0
78 О | ТЦ_62.1.00.00_77_9715258759_30.01.2024_02 | Контрольно-пусковой шкаф SHUV-VDD-1x4,0/380-CH- IP54-УХЛ3 | компл. | 1 |  | 144341 |  |  |  |  | 1.052 | 1.021 | 1.035 | 1.025 | 1.02 | 0 | 0
79 | ТЕРм08-03-573-04 | Шкаф (пульт) управления навесной, высота, ширина и глубина: до 600х600х350 мм // Контрольно-пусковой шкаф | 1 шт. | 1 |  | 4647 |  |  | 36 |  | 1.052 | 1.021 | 1.035 | 1.025 | 1.02 | 0 | 0
| 101-1924 | Электроды диаметром: 4 мм Э42А | кг | 0,1 0,1 | [6 empty] | 1.052 | 1.021 | 1.035 | 1.025 | 1.02 | 0 | 0
| 101-1977 | Болты с гайками и шайбами строительные | кг | 0,1 0,1 | [6 empty] | 1.052 | 1.021 | 1.035 | 1.025 | 1.02 | 3744.8239 | 3744.8239
| 101-2143 | Краска | кг | 0,02 0,02 | [6 empty] | 1.052 | 1.021 | 1.035 | 1.025 | 1.02 | 25741.8872 | 564.8617
| 999-9950 | Вспомогательные ненормируемые ресурсы (2% от Оплаты труда рабочих) | руб | 0,89 0,89 | [6 empty] | 1.052 | 1.021 | 1.035 | 1.025 | 1.02 | 0 | 0
80 О | ТЦ_62.1.00.00_77_9715258759_30.01.2024_02 | Контрольно-пусковой шкаф SHUV-VDD-1x1,5/380-CH- IP65-УХЛ3 | компл. | 1 |  | 119934 |  |  |  |  | 1.052 | 1.021 | 1.035 | 1.025 | 1.02 | 0 | 0
81 | ТЕРм11-03-001-01 | Приборы, устанавливаемые на металлоконструкциях, щитах и пультах, масса: до 5 кг // Датчик скорости потока воздуха VAVT | 1 шт. | 2 |  | 1569 |  |  | 23 |  | 1.052 | 1.021 | 1.035 | 1.025 | 1.02 | 0 | 0
| 101-2036 | Болты с гайками и шайбами оцинкованные, диаметр: 6 мм | кг | 0,035 0,07 | [6 empty] | 1.052 | 1.021 | 1.035 | 1.025 | 1.02 | 0 | 0
| 999-9950 | Вспомогательные ненормируемые ресурсы (2% от Оплаты труда рабочих) | руб | 0,2 0,4 | [6 empty] | 1.052 | 1.021 | 1.035 | 1.025 | 1.02 | 0 | 0
82 О | ТЦ_61.2.04.02_77_9715258759_30.01.2024_02 | Датчик скорости потока воздуха VAVT | компл. | 2 |  | 96630 |  |  |  |  | 1.052 | 1.021 | 1.035 | 1.025 | 1.02 | 0 | 0
83 | ТЕР20-02-004-15 | Установка клапанов: огнезадерживающих с ручной регулировкой периметром до 1600 мм | 1 клапан | 4 |  | 32869 |  |  | 5520 |  | 1.052 | 1.021 | 1.035 | 1.025 | 1.02 | 0 | 0
| 101-1703 | Прокладки резиновые (пластина техническая прессованная) | кг | 0,16 0,64 | [6 empty] | 1.052 | 1.021 | 1.035 | 1.025 | 1.02 | 0 | 0
| 101-1714 | Болты с гайками и шайбами строительные | т | 0,00018 0,00072 | [6 empty] | 1.052 | 1.021 | 1.035 | 1.025 | 1.02 | 0 | 0
| 103-0003 | Трубы стальные сварные водогазопроводные с резьбой черные легкие (неоцинкованные) диаметр условного прохода: 25 мм, толщина стенки 2,8 мм | м | 0,39 1,56 | [6 empty] | 1.052 | 1.021 | 1.035 | 1.025 | 1.02 | 5187.1972 | 5187.1972
| 301-2025 | Блочки | 10 шт. | 0,2 0,8 | [6 empty] | 1.052 | 1.021 | 1.035 | 1.025 | 1.02 | 29965.5652 | 999.5495
Н | 301-9170 | Клапаны | шт. | 1 4 | [6 empty] | 1.052 | 1.021 | 1.035 | 1.025 | 1.02 | 0 | 0
| 509-0801 | Трос стальной | м | 9,3 37,2 | [6 empty] | 1.052 | 1.021 | 1.035 | 1.025 | 1.02 | 0 | 0
| 509-0989 | Шнур асбестовый общего назначения марки: ШАОН диаметром 8-10 мм | т | 0,00013 0,00052 | [6 empty] | 1.052 | 1.021 | 1.035 | 1.025 | 1.02 | 0 | 0
84 О | ТЦ_69.2.02.05_78_7806591111_30.01.2024_02 | Клапан противопожарный OKL-2-60-200х300-О- S-220-Т-N | компл. | 1 |  | 27750 |  |  |  |  | 1.052 | 1.021 | 1.035 | 1.025 | 1.02 | 0 | 0
85 О | ТЦ_62.1.00.00_78_7806591111_30.01.2024_02 | Клапан противопожарный OKL-2-60-300х200-О- S-220-Т-N | компл. | 1 |  | 27750 |  |  |  |  | 1.052 | 1.021 | 1.035 | 1.025 | 1.02 | 0 | 0
86 О | ТЦ_62.1.00.00_78_7806591111_30.01.2024_02 | Клапан противопожарный OKL-2-60-400х300-О- S-220-Т-N | компл. | 1 |  | 29082 |  |  |  |  | 1.052 | 1.021 | 1.035 | 1.025 | 1.02 | 0 | 0
87 О | ТЦ_62.1.00.00_78_7806591111_30.01.2024_02 | Клапан противопожарный OKL-2-60-300х400-О- S-220-Т-N | компл. | 1 |  | 29082 |  |  |  |  | 1.052 | 1.021 | 1.035 | 1.025 | 1.02 | 0 | 0
88 | ТЕР20-02-004-16 | Установка клапанов: огнезадерживающих с ручной регулировкой периметром до 3200 мм | 1 клапан | 2 |  | 22814 |  |  | 3204 |  | 1.052 | 1.021 | 1.035 | 1.025 | 1.02 | 0 | 0
| 101-1703 | Прокладки резиновые (пластина техническая прессованная) | кг | 0,43 0,86 | [6 empty] | 1.052 | 1.021 | 1.035 | 1.025 | 1.02 | 0 | 0
| 101-1714 | Болты с гайками и шайбами строительные | т | 0,0008 0,0016 | [6 empty] | 1.052 | 1.021 | 1.035 | 1.025 | 1.02 | 0 | 0
| 103-0003 | Трубы стальные сварные водогазопроводные с резьбой черные легкие (неоцинкованные) диаметр условного прохода: 25 мм, толщина стенки 2,8 мм | м | 0,39 0,78 | [6 empty] | 1.052 | 1.021 | 1.035 | 1.025 | 1.02 | 13875.1422 | 13875.1422
| 301-2025 | Блочки | 10 шт. | 0,2 0,4 | [6 empty] | 1.052 | 1.021 | 1.035 | 1.025 | 1.02 | 3604.1896 | 86.0078
Н | 301-9170 | Клапаны | шт. | 1 2 | [6 empty] | 1.052 | 1.021 | 1.035 | 1.025 | 1.02 | 0 | 0
| 509-0801 | Трос стальной | м | 9,3 18,6 | [6 empty] | 1.052 | 1.021 | 1.035 | 1.025 | 1.02 | 0 | 0
| 509-0989 | Шнур асбестовый общего назначения марки: ШАОН диаметром 8-10 мм | т | 0,0003 0,0006 | [6 empty] | 1.052 | 1.021 | 1.035 | 1.025 | 1.02 | 0 | 0
89 О | ТЦ_62.1.00.00_78_7806591111_30.01.2024_02 | Клапан противопожарный OKL-2-60-500х400-О- S-220-Т-N | компл. | 2 |  | 60500 |  |  |  |  | 1.052 | 1.021 | 1.035 | 1.025 | 1.02 | 0 | 0
90 | ТЕР20-02-002-01 | Установка решеток жалюзийных площадью в свету: до 0,5 м2 | 1 решетка | 37 |  | 92774 |  |  | 1387 |  | 1.052 | 1.021 | 1.035 | 1.025 | 1.02 | 0 | 0
| 101-1522 | Электроды диаметром: 5 мм Э42А | т | 0,00011 0,00407 | [6 empty] | 1.052 | 1.021 | 1.035 | 1.025 | 1.02 | 0 | 0
| 204-0004 | Горячекатаная арматурная сталь гладкая класса А-I, диаметром: 12 мм | т | 0,00043 0,01591 | [6 empty] | 1.052 | 1.021 | 1.035 | 1.025 | 1.02 | 0 | 0
Н | 301-9390 | Решетки жалюзийные | шт. | 1 37 | [6 empty] | 1.052 | 1.021 | 1.035 | 1.025 | 1.02 | 0 | 0
| 402-0004 | Раствор готовый кладочный цементный марки: 100 | м3 | 0,0003 0,0111 | [6 empty] | 1.052 | 1.021 | 1.035 | 1.025 | 1.02 | 0 | 0
91 О | ТЦ_03.1.00.00_97_9705030040_30.01.2024_02 | Решетка вентиляционная АЛР-К 200х200 | шт | 2 |  | 1823 |  |  |  |  | 1.052 | 1.021 | 1.035 | 1.025 | 1.02 | 0 | 0
92 О | ТЦ_03.1.00.00_78_7825400027_17.01.2024_02 | Решетка вентиляционная АЛР-К 300х200 | шт | 6 |  | 6282 |  |  |  |  | 1.052 | 1.021 | 1.035 | 1.025 | 1.02 | 0 | 0
93 О | ТЦ_03.1.00.00_78_7825400027_17.01.2024_02 | Решетка вентиляционная АЛР-К 500х300 | шт | 3 |  | 5905 |  |  |  |  | 1.052 | 1.021 | 1.035 | 1.025 | 1.02 | 0 | 0
94 О | ТЦ_03.1.00.00_78_7825400027_17.01.2024_02 | Решетка вентиляционная АЛР-К 500х400 | шт | 16 |  | 37301 |  |  |  |  | 1.052 | 1.021 | 1.035 | 1.025 | 1.02 | 0 | 0
95 О | ТЦ_03.1.00.00_78_7825400027_17.01.2024_02 | Решетка вентиляционная АЛР-К 600х300 | шт | 2 |  | 4883 |  |  |  |  | 1.052 | 1.021 | 1.035 | 1.025 | 1.02 | 0 | 0
96 О | ТЦ_03.1.00.00_78_7825400027_17.01.2024_02 | Решетка вентиляционная АВР-К 600х400 | шт | 4 |  | 12233 |  |  |  |  | 1.052 | 1.021 | 1.035 | 1.025 | 1.02 | 0 | 0
97 О | ТЦ_03.1.00.00_78_7814801080_17.01.2024_02 | Решетка наружная из ерж. стали AISI 316 толщиной 1.5мм (титан) АРН 380х1000 | шт | 2 |  | 42887 |  |  |  |  | 1.052 | 1.021 | 1.035 | 1.025 | 1.02 | 0 | 0
98 О | ТЦ_03.1.00.00_78_7814801080_17.01.2024_02 | Решетка наружная из ерж. стали AISI 316 толщиной 1.5мм (титан) АРН 700х1000 | шт | 1 |  | 28121 |  |  |  |  | 1.052 | 1.021 | 1.035 | 1.025 | 1.02 | 0 | 0
99 О | ТЦ_03.1.00.00_78_7814801080_17.01.2024_02 | Решетка наружная из ерж. стали AISI 316 толщиной 1.5мм (титан) АРН 600х400 | шт | 1 |  | 17221 |  |  |  |  | 1.052 | 1.021 | 1.035 | 1.025 | 1.02 | 0 | 0
100 | ТЕР20-02-002-02 | Установка решеток жалюзийных площадью в свету: до 1,0 м2 | 1 решетка | 3 |  | 9389 |  |  | 275 |  | 1.052 | 1.021 | 1.035 | 1.025 | 1.02 | 0 | 0
| 101-1522 | Электроды диаметром: 5 мм Э42А | т | 0,00011 0,00033 | [6 empty] | 1.052 | 1.021 | 1.035 | 1.025 | 1.02 | 0 | 0
| 101-1714 | Болты с гайками и шайбами строительные | т | 0,0004 0,0012 | [6 empty] | 1.052 | 1.021 | 1.035 | 1.025 | 1.02 | 0 | 0
| 204-0004 | Горячекатаная арматурная сталь гладкая класса А-I, диаметром: 12 мм | т | 0,00043 0,00129 | [6 empty] | 1.052 | 1.021 | 1.035 | 1.025 | 1.02 | 0 | 0
Н | 301-9390 | Решетки жалюзийные | шт. | 1 3 | [6 empty] | 1.052 | 1.021 | 1.035 | 1.025 | 1.02 | 0 | 0
| 402-0004 | Раствор готовый кладочный цементный марки: 100 | м3 | 0,0003 0,0009 | [6 empty] | 1.052 | 1.021 | 1.035 | 1.025 | 1.02 | 0 | 0
101 О | ТЦ_59.1.19.02_77_772335825995_31.01.2024_02 | Решетка наружная из ерж. стали AISI 316 толщиной 1.5 мм (титан) Ø200 | шт | 1 |  | 3633 |  |  |  |  | 1.052 | 1.021 | 1.035 | 1.025 | 1.02 | 0 | 0
102 О | ТЦ_59.1.19.02_77_772335825995_31.01.2024_02 | Решетка наружная из ерж. стали AISI 316 толщиной 1.5 мм (титан) Ø250 | шт | 2 |  | 8632 |  |  |  |  | 1.052 | 1.021 | 1.035 | 1.025 | 1.02 | 0 | 0
Раздел 7. Воздуховоды | [10 empty] | 1.052 | 1.021 | 1.035 | 1.025 | 1.02 | 0 | 0
103 | ТЕР20-01-001-01 | Прокладка воздуховодов из листовой, оцинкованной стали и алюминия класса Н (нормальные) толщиной: 0,5 мм, диаметром до 200 мм | 100 м2 поверхности воздуховодов | 0.05652 |  | 15943 |  |  | 350 |  | 1.052 | 1.021 | 1.035 | 1.025 | 1.02 | 0 | 0
| 101-0605 | Мастика герметизирующая нетвердеющая: «Гэлан» | т | 0,00501 0,0002832 | [6 empty] | 1.052 | 1.021 | 1.035 | 1.025 | 1.02 | 0 | 0
| 101-1522 | Электроды диаметром: 5 мм Э42А | т | 0,00045 0,0000254 | [6 empty] | 1.052 | 1.021 | 1.035 | 1.025 | 1.02 | 0 | 0
| 101-1703 | Прокладки резиновые (пластина техническая прессованная) | кг | 8 0,45216 | [6 empty] | 1.052 | 1.021 | 1.035 | 1.025 | 1.02 | 0 | 0
| 101-1714 | Болты с гайками и шайбами строительные | т | 0,015 0,0008478 | [6 empty] | 1.052 | 1.021 | 1.035 | 1.025 | 1.02 | 0 | 0
П,Н | 101-9430 | Сетки в рамках | м2 | 0 0 | [6 empty] | 1.052 | 1.021 | 1.035 | 1.025 | 1.02 | 0 | 0
Н | 301-9066 | Воздуховоды металлические | м2 | 100 5,652 | [6 empty] | 1.052 | 1.021 | 1.035 | 1.025 | 1.02 | 0 | 0
П,Н | 301-9110 | Дроссель-клапаны в патрубке | шт. | 0 0 | [6 empty] | 1.052 | 1.021 | 1.035 | 1.025 | 1.02 | 0 | 0
П,Н | 301-9240 | Крепления | кг | 0 0 | [6 empty] | 1.052 | 1.021 | 1.035 | 1.025 | 1.02 | 0 | 0
П,Н | 301-9520 | Шиберы | шт. | 0 0 | [6 empty] | 1.052 | 1.021 | 1.035 | 1.025 | 1.02 | 0 | 0
П,Н | 301-9640 | Заглушки питометражных лючков | шт. | 0 0 | [6 empty] | 1.052 | 1.021 | 1.035 | 1.025 | 1.02 | 0 | 0
| 509-0989 | Шнур асбестовый общего назначения марки: ШАОН диаметром 8-10 мм | т | 0,00089 0,0000503 | [6 empty] | 1.052 | 1.021 | 1.035 | 1.025 | 1.02 | 0 | 0
104 | ТЦ_03.1.00.00_78_7814801080_17.01.2024_02 | Воздуховод из оцинкованной стали δ=0,5 Ø200 | м | 9 |  | 3222 |  |  | 3222 |  | 1.052 | 1.021 | 1.035 | 1.025 | 1.02 | 0 | 0
105 | ТЕР20-01-001-04 | Прокладка воздуховодов из листовой, оцинкованной стали и алюминия класса Н (нормальные) толщиной: 0,6 мм, диаметром до 250 мм | 100 м2 поверхности воздуховодов | 0.0785 |  | 22148 |  |  | 486 |  | 1.052 | 1.021 | 1.035 | 1.025 | 1.02 | 0 | 0
| 101-0605 | Мастика герметизирующая нетвердеющая: «Гэлан» | т | 0,00501 0,0003933 | [6 empty] | 1.052 | 1.021 | 1.035 | 1.025 | 1.02 | 0 | 0
| 101-1522 | Электроды диаметром: 5 мм Э42А | т | 0,00045 0,0000353 | [6 empty] | 1.052 | 1.021 | 1.035 | 1.025 | 1.02 | 0 | 0
| 101-1703 | Прокладки резиновые (пластина техническая прессованная) | кг | 8 0,628 | [6 empty] | 1.052 | 1.021 | 1.035 | 1.025 | 1.02 | 0 | 0
| 101-1714 | Болты с гайками и шайбами строительные | т | 0,015 0,0011775 | [6 empty] | 1.052 | 1.021 | 1.035 | 1.025 | 1.02 | 0 | 0
П,Н | 101-9430 | Сетки в рамках | м2 | 0 0 | [6 empty] | 1.052 | 1.021 | 1.035 | 1.025 | 1.02 | 0 | 0
Н | 301-9066 | Воздуховоды металлические | м2 | 100 7,85 | [6 empty] | 1.052 | 1.021 | 1.035 | 1.025 | 1.02 | 0 | 0
П,Н | 301-9110 | Дроссель-клапаны в патрубке | шт. | 0 0 | [6 empty] | 1.052 | 1.021 | 1.035 | 1.025 | 1.02 | 0 | 0
П,Н | 301-9240 | Крепления | кг | 0 0 | [6 empty] | 1.052 | 1.021 | 1.035 | 1.025 | 1.02 | 0 | 0
П,Н | 301-9520 | Шиберы | шт. | 0 0 | [6 empty] | 1.052 | 1.021 | 1.035 | 1.025 | 1.02 | 0 | 0
П,Н | 301-9640 | Заглушки питометражных лючков | шт. | 0 0 | [6 empty] | 1.052 | 1.021 | 1.035 | 1.025 | 1.02 | 0 | 0
| 509-0989 | Шнур асбестовый общего назначения марки: ШАОН диаметром 8-10 мм | т | 0,00089 0,0000699 | [6 empty] | 1.052 | 1.021 | 1.035 | 1.025 | 1.02 | 0 | 0
106 | ТЦ_03.1.00.00_78_7814801080_17.01.2024_02 | Воздуховод из оцинкованной стали δ=0,6 Ø250 | м | 10 |  | 4463 |  |  | 4463 |  | 1.052 | 1.021 | 1.035 | 1.025 | 1.02 | 0 | 0
107 | ТЕР20-01-001-08 | Прокладка воздуховодов из листовой, оцинкованной стали и алюминия класса Н (нормальные) толщиной: 0,7 мм, диаметром до 800 мм | 100 м2 поверхности воздуховодов | 0.15072 |  | 25782 |  |  | 860 |  | 1.052 | 1.021 | 1.035 | 1.025 | 1.02 | 0 | 0
| 101-0605 | Мастика герметизирующая нетвердеющая: «Гэлан» | т | 0,00269 0,0004054 | [6 empty] | 1.052 | 1.021 | 1.035 | 1.025 | 1.02 | 0 | 0
| 101-1522 | Электроды диаметром: 5 мм Э42А | т | 0,00033 0,0000497 | [6 empty] | 1.052 | 1.021 | 1.035 | 1.025 | 1.02 | 0 | 0
| 101-1703 | Прокладки резиновые (пластина техническая прессованная) | кг | 9,91 1,4936352 | [6 empty] | 1.052 | 1.021 | 1.035 | 1.025 | 1.02 | 0 | 0
| 101-1714 | Болты с гайками и шайбами строительные | т | 0,008 0,0012058 | [6 empty] | 1.052 | 1.021 | 1.035 | 1.025 | 1.02 | 0 | 0
П,Н | 101-9430 | Сетки в рамках | м2 | 0 0 | [6 empty] | 1.052 | 1.021 | 1.035 | 1.025 | 1.02 | 0 | 0
Н | 301-9066 | Воздуховоды металлические | м2 | 100 15,072 | [6 empty] | 1.052 | 1.021 | 1.035 | 1.025 | 1.02 | 0 | 0
П,Н | 301-9110 | Дроссель-клапаны в патрубке | шт. | 0 0 | [6 empty] | 1.052 | 1.021 | 1.035 | 1.025 | 1.02 | 0 | 0
П,Н | 301-9240 | Крепления | кг | 0 0 | [6 empty] | 1.052 | 1.021 | 1.035 | 1.025 | 1.02 | 0 | 0
П,Н | 301-9520 | Шиберы | шт. | 0 0 | [6 empty] | 1.052 | 1.021 | 1.035 | 1.025 | 1.02 | 0 | 0
П,Н | 301-9640 | Заглушки питометражных лючков | шт. | 0 0 | [6 empty] | 1.052 | 1.021 | 1.035 | 1.025 | 1.02 | 0 | 0
| 509-0989 | Шнур асбестовый общего назначения марки: ШАОН диаметром 8-10 мм | т | 0,0011 0,0001658 | [6 empty] | 1.052 | 1.021 | 1.035 | 1.025 | 1.02 | 0 | 0
108 | ТЦ_03.1.00.00_78_7814801080_17.01.2024_02 | Воздуховод из оцинкованной стали δ=0,7 Ø800 | м | 6 |  | 11938 |  |  | 11938 |  | 1.052 | 1.021 | 1.035 | 1.025 | 1.02 | 0 | 0
109 | ТЕР20-01-001-03 | Прокладка воздуховодов из листовой, оцинкованной стали и алюминия класса Н (нормальные) толщиной: 0,5 мм, периметром 800, 1000 мм | 100 м2 поверхности воздуховодов | 0.012 |  | 3101 |  |  | 74 |  | 1.052 | 1.021 | 1.035 | 1.025 | 1.02 | 0 | 0
| 101-0605 | Мастика герметизирующая нетвердеющая: «Гэлан» | т | 0,00501 0,0000601 | [6 empty] | 1.052 | 1.021 | 1.035 | 1.025 | 1.02 | 0 | 0
| 101-1522 | Электроды диаметром: 5 мм Э42А | т | 0,00041 0,0000049 | [6 empty] | 1.052 | 1.021 | 1.035 | 1.025 | 1.02 | 0 | 0
| 101-1703 | Прокладки резиновые (пластина техническая прессованная) | кг | 8 0,096 | [6 empty] | 1.052 | 1.021 | 1.035 | 1.025 | 1.02 | 0 | 0
| 101-1714 | Болты с гайками и шайбами строительные | т | 0,015 0,00018 | [6 empty] | 1.052 | 1.021 | 1.035 | 1.025 | 1.02 | 0 | 0
П,Н | 101-9430 | Сетки в рамках | м2 | 0 0 | [6 empty] | 1.052 | 1.021 | 1.035 | 1.025 | 1.02 | 0 | 0
Н | 301-9066 | Воздуховоды металлические | м2 | 100 1,2 | [6 empty] | 1.052 | 1.021 | 1.035 | 1.025 | 1.02 | 0 | 0
П,Н | 301-9110 | Дроссель-клапаны в патрубке | шт. | 0 0 | [6 empty] | 1.052 | 1.021 | 1.035 | 1.025 | 1.02 | 0 | 0
П,Н | 301-9240 | Крепления | кг | 0 0 | [6 empty] | 1.052 | 1.021 | 1.035 | 1.025 | 1.02 | 0 | 0
П,Н | 301-9520 | Шиберы | шт. | 0 0 | [6 empty] | 1.052 | 1.021 | 1.035 | 1.025 | 1.02 | 0 | 0
П,Н | 301-9640 | Заглушки питометражных лючков | шт. | 0 0 | [6 empty] | 1.052 | 1.021 | 1.035 | 1.025 | 1.02 | 0 | 0
| 509-0989 | Шнур асбестовый общего назначения марки: ШАОН диаметром 8-10 мм | т | 0,00089 0,0000107 | [6 empty] | 1.052 | 1.021 | 1.035 | 1.025 | 1.02 | 0 | 0
110 | ТЦ_03.1.00.00_78_7814801080_17.01.2024_02 | Воздуховод из оцинкованной стали δ=0,5 200х200 | м | 1.5 |  | 845 |  |  | 845
111 | ТЕР20-01-001-10 | Прокладка воздуховодов из листовой, оцинкованной стали и алюминия класса Н (нормальные) толщиной: 0,7 мм, периметром от 1100 до 1600 мм | 100 м2 поверхности воздуховодов | 1.82 |  | 407462 |  |  | 9962
| 101-0605 | Мастика герметизирующая нетвердеющая: «Гэлан» | т | 0,00513 0,0093366
| 101-1522 | Электроды диаметром: 5 мм Э42А | т | 0,00039 0,0007098
| 101-1703 | Прокладки резиновые (пластина техническая прессованная) | кг | 7,58 13,7956
| 101-1714 | Болты с гайками и шайбами строительные | т | 0,011 0,02002
П,Н | 101-9430 | Сетки в рамках | м2 | 0 0
Н | 301-9066 | Воздуховоды металлические | м2 | 100 182
П,Н | 301-9110 | Дроссель-клапаны в патрубке | шт. | 0 0
П,Н | 301-9240 | Крепления | кг | 0 0
П,Н | 301-9640 | Заглушки питометражных лючков | шт. | 0 0
| 509-0989 | Шнур асбестовый общего назначения марки: ШАОН диаметром 8-10 мм | т | 0,00084 0,0015288
112 | ТЦ_03.1.00.00_78_7814801080_17.01.2024_02 | Воздуховод из оцинкованной стали δ=0,7 200х300/300х200 | м | 20 |  | 17618 |  |  | 17618
113 | ТЦ_03.1.00.00_78_7814801080_17.01.2024_02 | Воздуховод из оцинкованной стали δ=0,7 300х400/400х300 | м | 27 |  | 32585 |  |  | 32585
114 | ТЦ_03.1.00.00_78_7814801080_17.01.2024_02 | Воздуховод из оцинкованной стали δ=0,7 250х400 | м | 5 |  | 5646 |  |  | 5646
115 | ТЦ_03.1.00.00_78_7814801080_17.01.2024_02 | Воздуховод из оцинкованной стали δ=0,7 400х200 | м | 6 |  | 6208 |  |  | 6208
116 | ТЦ_03.1.00.00_78_7814801080_17.01.2024_02 | Воздуховод из оцинкованной стали δ=0,7 500х350/350х500 | м | 65 |  | 93683 |  |  | 93683
117 | ТЕР20-01-002-04 | Прокладка воздуховодов из листовой оцинкованной стали и алюминия класса П (плотные) толщиной: 0,6 мм, диаметром до 250 мм // прим. толщ. 1,5 мм | 100 м2 поверхности воздуховодов | 0.0079 |  | 2660 |  |  | 152
| 101-1522 | Электроды диаметром: 5 мм Э42А | т | 0,00045 0,0000036
| 101-1703 | Прокладки резиновые (пластина техническая прессованная) | кг | 8 0,0632
| 101-1714 | Болты с гайками и шайбами строительные | т | 0,015 0,0001185
| 101-2493 | Лента липкая изоляционная на поликасиновом компаунде марки ЛСЭПЛ, шириной 20-30 мм, толщиной от 0,14 до 0,19 мм | кг | 14,7 0,11613
| 101-2501 | Лента полиэтиленовая с липким слоем: марка А | кг | 2,66 0,021014
П,Н | 101-9430 | Сетки в рамках | м2 | 0 0
Н | 301-9066 | Воздуховоды металлические | м2 | 100 0,79
П,Н | 301-9110 | Дроссель-клапаны в патрубке | шт. | 0 0
П,Н | 301-9240 | Крепления | кг | 0 0
П,Н | 301-9520 | Шиберы | шт. | 0 0
П,Н | 301-9640 | Заглушки питометражных лючков | шт. | 0 0
118 | ТЦ_03.1.00.00_78_7814801080_17.01.2024_02 | Воздуховод из нержавеющей стали AISI 316 толщиной 1.5мм (титан), Ø250 | м | 1 |  | 28945 |  |  | 28945
119 | ТЕР20-01-002-11 | Прокладка воздуховодов из листовой оцинкованной стали и алюминия класса П (плотные) толщиной: 0,7 мм, периметром до 2400 мм // прим. | 100 м2 поверхности воздуховодов | 0.01 |  | 2047 |  |  | 130
| 101-1522 | Электроды диаметром: 5 мм Э42А | т | 0,00033 0,0000033
| 101-1703 | Прокладки резиновые (пластина техническая прессованная) | кг | 9,91 0,0991
| 101-1714 | Болты с гайками и шайбами строительные | т | 0,008 0,00008
| 101-2501 | Лента полиэтиленовая с липким слоем: марка А | кг | 7,08 0,0708
П,Н | 101-9430 | Сетки в рамках | м2 | 0 0
Н | 301-9066 | Воздуховоды металлические | м2 | 100 1
П,Н | 301-9110 | Дроссель-клапаны в патрубке | шт. | 0 0
П,Н | 301-9240 | Крепления | кг | 0 0
П,Н | 301-9640 | Заглушки питометражных лючков | шт. | 0 0
120 | ТЦ_03.1.00.00_78_7814801080_17.01.2024_02 | Воздуховод из нержавеющей стали AISI 316 толщиной 1.5мм (титан), 600х400 | м | 0.5 |  | 31500 |  |  | 31500
121 | ТЕР20-01-002-12 | Прокладка воздуховодов из листовой оцинкованной стали и алюминия класса П (плотные) толщиной: 0,7 мм, периметром до 3200 мм // прим. | 100 м2 поверхности воздуховодов | 0.13 |  | 21965 |  |  | 1727
| 101-1522 | Электроды диаметром: 5 мм Э42А | т | 0,00033 0,0000429
| 101-1703 | Прокладки резиновые (пластина техническая прессованная) | кг | 9,09 1,1817
| 101-1714 | Болты с гайками и шайбами строительные | т | 0,006 0,00078
| 101-2501 | Лента полиэтиленовая с липким слоем: марка А | кг | 7,95 1,0335
П,Н | 101-9430 | Сетки в рамках | м2 | 0 0
Н | 301-9066 | Воздуховоды металлические | м2 | 100 13
П,Н | 301-9110 | Дроссель-клапаны в патрубке | шт. | 0 0
П,Н | 301-9240 | Крепления | кг | 0 0
П,Н | 301-9640 | Заглушки питометражных лючков | шт. | 0 0
122 | ТЦ_03.1.00.00_78_7814801080_17.01.2024_02 | Воздуховод из нержавеющей стали AISI 316 толщиной 1.5 мм (титан), 800х500 | м | 5 |  | 411023 |  |  | 411023
123 | ТЕР20-01-002-10 | Прокладка воздуховодов из листовой оцинкованной стали и алюминия класса П (плотные) толщиной: 0,7 мм, периметром от 1100 до 1600 мм // прим. из нержавеющей стали AISI 316 | 100 м2 поверхности воздуховодов | 0.009 |  | 2402 |  |  | 112
| 101-1522 | Электроды диаметром: 5 мм Э42А | т | 0,00039 0,0000035
| 101-1703 | Прокладки резиновые (пластина техническая прессованная) | кг | 7,58 0,06822
| 101-1714 | Болты с гайками и шайбами строительные | т | 0,011 0,000099
| 101-2493 | Лента липкая изоляционная на поликасиновом компаунде марки ЛСЭПЛ, шириной 20-30 мм, толщиной от 0,14 до 0,19 мм | кг | 8,2 0,0738
| 101-2501 | Лента полиэтиленовая с липким слоем: марка А | кг | 1,58 0,01422
П,Н | 101-9430 | Сетки в рамках | м2 | 0 0
Н | 301-9066 | Воздуховоды металлические | м2 | 100 0,9
П,Н | 301-9110 | Дроссель-клапаны в патрубке | шт. | 0 0
П,Н | 301-9240 | Крепления | кг | 0 0
П,Н | 301-9640 | Заглушки питометражных лючков | шт. | 0 0
124 | ТЦ_03.1.00.00_78_7814801080_17.01.2024_02 | Переход 440х240/Ø250, L=300мм из нержавеющей стали AISI 316 толщиной 1.5 мм (титан) // 0,3 м2 | шт | 1 |  | 18020 |  |  | 18020
125 | ТЦ_03.1.00.00_78_7814801080_17.01.2024_02 | Переход 540х290/600х400, L=300мм из нержавеющей стали AISI 316 толщиной 1.5 мм (титан) // 0,6м2 | шт | 1 |  | 24131 |  |  | 24131
126 | ТЕР09-03-040-01 | Монтаж защитных ограждений оборудования // прим. | 1 т конструкций | 0.03132 |  | 4342 |  |  | 77
| 101-0309 | Канаты пеньковые пропитанные | т | 0,0001 0,0000031
| 101-0797 | Проволока горячекатаная в мотках, диаметром 6,3-6,5 мм | т | 0,00003 0,0000009
| 101-1019 | Швеллеры № 40 из стали марки: Ст0 | т | 0,00194 0,0000608
| 101-1714 | Болты с гайками и шайбами строительные | т | 0,016 0,0005011
| 101-1805 | Гвозди строительные | т | 0,00001 0,0000003
| 101-2467 | Растворитель марки: Р-4 | т | 0,0006 0,0000188
| 102-0023 | Бруски обрезные хвойных пород длиной: 4-6,5 м, шириной 75-150 мм, толщиной 40-75 мм, I сорта | м3 | 0,00103 0,0000323
| 113-0021 | Грунтовка: ГФ-021 красно-коричневая | т | 0,00031 0,0000097
Н | 201-9002 | Конструкции стальные | т | 1 0,03132
| 508-0097 | Канат двойной свивки типа ТК, конструкции 6х19(1+6+12)+1 о.с., оцинкованный из проволок марки В, маркировочная группа: 1770 н/мм2, диаметром 5,5 мм | 10 м | 0,0187 0,0005857
127 | ТЦ_01.1.00.00_78_7804685075_30.01.2024_02 | Уголок 20х4 из нержавеющей стали AISI 316 толщиной 1.5мм (титан) 36 м.п. ( вес 0,87 кг/м.п., стоимость 840 руб/кг) | м | 36 |  | 21923 |  |  | 21923
128 | ТЕР20-01-002-10 | Прокладка воздуховодов из листовой оцинкованной стали и алюминия класса П (плотные) толщиной: 0,7 мм, периметром от 1100 до 1600 мм // прим. | 100 м2 поверхности воздуховодов | 0.042 |  | 11151 |  |  | 463
| 101-1522 | Электроды диаметром: 5 мм Э42А | т | 0,00039 0,0000164
| 101-1703 | Прокладки резиновые (пластина техническая прессованная) | кг | 7,58 0,31836
| 101-2493 | Лента липкая изоляционная на поликасиновом компаунде марки ЛСЭПЛ, шириной 20-30 мм, толщиной от 0,14 до 0,19 мм | кг | 8,2 0,3444
| 101-2501 | Лента полиэтиленовая с липким слоем: марка А | кг | 1,58 0,06636
П,Н | 101-9430 | Сетки в рамках | м2 | 0 0
Н | 301-9066 | Воздуховоды металлические | м2 | 100 4,2
П,Н | 301-9110 | Дроссель-клапаны в патрубке | шт. | 0 0
П,Н | 301-9240 | Крепления | кг | 0 0
П,Н | 301-9640 | Заглушки питометражных лючков | шт. | 0 0
129 |  | Сталь оцинкованная δ=0,7 для изготовления перехода 540х290/300х200, L=300мм | м2 | 0.4
130 |  | Сталь оцинкованная δ=0,7 для изготовления перехода 540х290/200х300, L=300мм | м2 | 0.4
131 |  | Сталь оцинкованная δ=0,7 для изготовления перехода 540х290/ Ø250, L=300мм | м2 | 0.4
132 |  | Сталь оцинкованная δ=0,7 для изготовления перехода 840х540/ 1200х500, L=400мм | м2 | 1.4
133 |  | Сталь оцинкованная δ=0,7 для изготовления перехода 840х540/ 600х500, L=300мм | м2 | 1.6
134 | ТССЦ-101-1875 | Сталь листовая оцинкованная толщиной листа: 0,7 мм // 0,4+0,4+0,4+1,4+1,6=4,2 м2 | т | 0.02394 |  | 2010 |  |  | 2010
135 | ТССЦ-301-1819 | Крепления для воздуховодов оцинкованные (подвески СТД, подвески регулируемые СТД, тяги, хомуты, кронштейны, траверсы, ленты, шпильки, профили) | т | 0.092 |  | 9159 |  |  | 9159
136 | ТССЦ-101-6791 | Болты анкерные из прямых или гнутых круглых стержней с резьбой, с гайками и шайбами | т | 0.02 |  | 4335 |  |  | 4335
137 | ТССЦ-101-5821 | Прокладки уплотнительные резиновые, марка 7057-3, диаметр 30-40 мм | т | 0.03 |  | 10830 |  |  | 10830
Заглушки
138 | ТЦ_03.1.00.00_78_7814801080_17.01.2024_02 | Заглушки торцевые, Ø200 | шт | 2 |  | 241 |  |  | 241
139 | ТЦ_03.1.00.00_78_7814801080_17.01.2024_02 | Заглушки торцевые 300х200 | шт | 1 |  | 281 |  |  | 281
140 | ТЦ_03.1.00.00_78_7814801080_17.01.2024_02 | Заглушки торцевые 200х300 | шт | 1 |  | 281 |  |  | 281
141 | ТЦ_03.1.00.00_78_7814801080_17.01.2024_02 | Заглушки торцевые 250х400 | шт | 1 |  | 325 |  |  | 325
142 | ТЦ_03.1.00.00_78_7814801080_17.01.2024_02 | Заглушки торцевые 200х400 | шт | 2 |  | 618 |  |  | 618
143 | ТЦ_03.1.00.00_78_7814801080_17.01.2024_02 | Заглушки торцевые 400х200 | шт | 2 |  | 618 |  |  | 618
144 | ТЦ_03.1.00.00_78_7814801080_17.01.2024_02 | Заглушки торцевые 400х300 | шт | 1 |  | 339 |  |  | 339
145 | ТЦ_03.1.00.00_78_7814801080_17.01.2024_02 | Заглушки торцевые 800х500 | шт | 1 |  | 658 |  |  | 658
Зонты
146 | ТЕР20-02-009-03 | Установка зонтов над шахтами из листовой стали круглого сечения диаметром: 315 мм | 1 зонт | 1 |  | 1163 |  |  | 43
| 101-1522 | Электроды диаметром: 5 мм Э42А | т | 0,00005 0,00005
| 101-1714 | Болты с гайками и шайбами строительные | т | 0,00027 0,00027
П,Н | 301-9240 | Крепления | кг | 0 0
Н | 301-9548 | Зонты стальные вентиляционных систем | шт. | 1 1
147 | ТЦ_03.1.00.00_78_7814801080_17.01.2024_02 | Зонт вентиляционный из нержавеющей стали AISI 316 толщиной 1.5мм (титан) ЗК.00.000-03 (∅315) | шт | 1 |  | 13266 |  |  | 13266
Раздел 8. Теплоизоляция
148 | ТЕР26-02-007-01 | Огнезащитное покрытие металлоконструкций воздуховодов приточно-вытяжных систем комплексной огнезащитой «ЩИТ-1В» с пределом огнестойкости: 2,0 часа // прим. | 100 м2 обрабатываемой поверхности | 0.53 |  | 190810 |  |  | 4439
| 101-0540 | Лента стальная упаковочная, мягкая, нормальной точности 0,7х20-50 мм | т | 0,064 0,03392
| 101-1757 | Ветошь | кг | 10 5,3
| 101-2472 | Растворитель марки: № 646 | т | 0,013 0,00689
| 411-0001 | Вода | м3 | 0,01 0,0053
149 | ТЦ_01.4.00.00_16_1661033039_18.01.2024_02 | Теплоизоляционное покрытие, толщина 40 мм PRO-VENT-40-1НФ | м2 | 53 |  | 29104 |  |  | 29104
150 | ТЦ_01.4.00.00_16_1661033039_18.01.2024_02 | Сетка металлическая «Манье» BOS-Manie | м2 | 58 |  | 7635 |  |  | 7635
151 | ТЦ_01.4.00.00_16_1661033039_18.01.2024_02 | Лента стальная монтажная BOS-SOLID ( упаковка/ 800 м.) | м | 106 |  | 1735 |  |  | 1735
152 | ТЕР26-01-018-01 | Изоляция плоских и криволинейных поверхностей пластинами (плитами) из вспененного каучука («Армофлекс»), вспененного полиэтилена («Термофлекс») // прим. | 10 м2 изолируемой поверхности | 0.31 |  | 5139 |  |  | 1648
| 101-2466 | Краска «Армофиниш» | л | 2,5 0,775
| 113-0394 | Очиститель для клея «Армофлекс» | л | 0,057 0,01767
153 | ТЦ_01.4.00.00_54_5410078810_18.01.2024_02 | Материал для заделки отверстий, 5мм МБОР-5Ф | м2 | 3.1 |  | 651 |  |  | 651
154 | ТЦ_01.4.00.00_50_5037009513_30.01.2024_02 | Состав термостойкий клеящий "ПЛАЗАС", толщиной 0,5мм | кг | 3.5 |  | 262 |  |  | 262
155 | ТЦ_01.4.00.00_78_7801645853_30.01.2024_02 | Огнезащитный терморасширяющийся герметик ОГНЕЗА-ГТ | кг | 2 |  | 2404 |  |  | 2404
156 | ТЦ_01.4.00.00_16_1661033039_18.01.2024_02 | Антикоррозионная эмаль KSM PROTECT SP комплектно со средством для мойки KSM PASSIVATED CLEANER ( ведро/25 кг.) | л | 1 |  | 109 |  |  | 109
ВСЕГО по смете
ВСЕГО, без НДС
ВСЕГО, с НДС

## 1632-2021-2.2.1-ОВ
Терминал по перевалке минеральных удобрений в морском торговом порту Усть-Луга. Береговые объекты терминала
(наименование стройки)
ЛОКАЛЬНАЯ СМЕТА № 1632-2021-2.2.1-ОВ_07.04.020-П-00-00
(локальная смета)
на Отопление, вентиляция и кондиционирование, 07.04.020 Пересыпная станция №1 (код SAP 01.02.001) код ГП 2.2.1
(наименование работ и затрат, наименование объекта)
| Основание: | 1632-2021-2.2.1-ОВ_0_0_RU_IFC
№ п/п | Обоснование | Наименование работ и затрат | Ед. изм. | Кол-во | Цена за ед.изм. работ, руб. без НДС |  | Стоимость работ, всего, руб., с НДС | Цена за ед.изм. материала, руб. без НДС |  | Стоимость материалов, всего, руб. с НДС | 1.052 | 1.021 | 1.035 | 1.025 | 1.02 | работы | материалы
1 | 2 | 3 | 4 | 5 | [6 empty] | 1.052 | 1.021 | 1.035 | 1.025 | 1.02
Раздел 1. Отопление | [10 empty] | 1.052 | 1.021 | 1.035 | 1.025 | 1.02
1 | ТЕРм08-03-602-01 | Электрополотенце | 1 шт. | 3 |  | 4715 |  |  | 64 |  | 1.052 | 1.021 | 1.035 | 1.025 | 1.02 | 5480.0884 | 74.3851
| 101-3914 | Дюбели распорные полипропиленовые | 100 шт. | 0,027 0,081 | [6 empty] | 1.052 | 1.021 | 1.035 | 1.025 | 1.02 | 0 | 0
| 999-9950 | Вспомогательные ненормируемые ресурсы (2% от Оплаты труда рабочих) | руб | 0,36 1,08 | [6 empty] | 1.052 | 1.021 | 1.035 | 1.025 | 1.02 | 9070.3309 | 0
2 О | ТЦ_63.3.01.01_77_7722753969_28.12.2023_02 | Электрический конвектор мощностью 2000Вт ЭВУБ-2,0 | шт | 2 |  | 7804 |  |  |  |  | 1.052 | 1.021 | 1.035 | 1.025 | 1.02 | 4207.4062 | 0
3 О | ТЦ_63.3.01.01__77_7722753969_28.12.2023_02 | Электрический конвектор мощностью 1500Вт ЭВУБ-1,5 | шт | 1 |  | 3620 |  |  |  |  | 1.052 | 1.021 | 1.035 | 1.025 | 1.02 | 3859.8884 | 3859.8884
4 | ТЦ_18.5.08.05_77_7705674361_19.03.2024_02 | Кронштейн универсальный напольный для крепления конвекторов | шт | 4 |  | 3321 |  |  | 3321 |  | 1.052 | 1.021 | 1.035 | 1.025 | 1.02 | 86974.7565 | 6330.8678
5 | ТЕР20-04-002-01 | Установка калориферов массой: до 0,1 т | 1 калорифер | 8 |  | 74832 |  |  | 5447 |  | 1.052 | 1.021 | 1.035 | 1.025 | 1.02 | 0 | 0
| 101-1522 | Электроды диаметром: 5 мм Э42А | т | 0,00021 0,00168 | [6 empty] | 1.052 | 1.021 | 1.035 | 1.025 | 1.02 | 0 | 0
| 101-1714 | Болты с гайками и шайбами строительные | т | 0,00026 0,00208 | [6 empty] | 1.052 | 1.021 | 1.035 | 1.025 | 1.02 | 0 | 0
Н | 301-9150 | Калориферы | шт. | 1 8 | [6 empty] | 1.052 | 1.021 | 1.035 | 1.025 | 1.02 | 0 | 0
| 507-0982 | Фланцы стальные плоские приварные из стали ВСт3сп2, ВСт3сп3, давлением: 1,0 МПа (10 кгс/см2), диаметром 40 мм | шт. | 2 16 | [6 empty] | 1.052 | 1.021 | 1.035 | 1.025 | 1.02 | 396333.0121 | 0
| 509-0966 | Прокладки из паронита марки ПМБ, толщиной: 1 мм, диаметром 50 мм | 1000 шт. | 0,002 0,016 | [6 empty] | 1.052 | 1.021 | 1.035 | 1.025 | 1.02 | 104350.6466 | 49920.5255
6 О | ТЦ_64.5.03.00_78_7806112986_28.12.2023_02 | Тепловентилятор с водяным нагревом N=19,9 кВт, G3/4” КЭВ-42M4W1 | шт | 8 |  | 341000 |  |  |  |  | 1.052 | 1.021 | 1.035 | 1.025 | 1.02 | 0 | 0
7 | ТЕР18-03-001-03 | Установка конвекторов | 100 кВт радиаторов и конвекторов | 0.2819 |  | 89782 |  |  | 42951 |  | 1.052 | 1.021 | 1.035 | 1.025 | 1.02 | 0 | 0
| 101-1488 | Шурупы с шестигранной головкой: 12х70 мм | т | 0,0046 0,0012967 | [6 empty] | 1.052 | 1.021 | 1.035 | 1.025 | 1.02 | 3644.869 | 3644.869
Н | 101-9102 | Дюбели распорные полиэтиленовые | 10 шт. | 8,9 2,50891 | [6 empty] | 1.052 | 1.021 | 1.035 | 1.025 | 1.02 | 8899.4776 | 8899.4776
| 301-0420 | Конвекторы отопительные типа АККОРД с креплениями без кожуха | кВт | 100 28,19 | [6 empty] | 1.052 | 1.021 | 1.035 | 1.025 | 1.02 | 4745.5357 | 4745.5357
8 | ТЦ_18.5.06.00_77_7718014490_27.12.2023_02 | Конвектор отопительный стальной настенный проходной средней глубины (не более 160 мм) типа "Универсал С" КСК 20-1,471п | шт | 1 |  | 3136 |  |  | 3136 |  | 1.052 | 1.021 | 1.035 | 1.025 | 1.02 | 4861.7624 | 4861.7624
9 | ТЦ_18.5.06.00_77_7718014490_27.12.2023_02 | Конвектор отопительный стальной настенный проходной средней глубины (не более 160 мм) типа "Универсал С" КСК 20-1,838п | шт | 2 |  | 7657 |  |  | 7657 |  | 1.052 | 1.021 | 1.035 | 1.025 | 1.02 | 4607.226 | 4607.226
10 | ТЦ_18.5.06.00_77_7718014490_27.12.2023_02 | Конвектор отопительный стальной настенный проходной средней глубины (не более 160 мм) типа "Универсал С" КСК 20-2,083п | шт | 1 |  | 4083 |  |  | 4083 |  | 1.052 | 1.021 | 1.035 | 1.025 | 1.02 | 5835.7421 | 5835.7421
11 | ТЦ_18.5.06.00_77_7718014490_27.12.2023_02 | Конвектор отопительный стальной настенный проходной средней глубины (не более 160 мм) типа "Универсал С" КСК 20-2,206п | шт | 1 |  | 4183 |  |  | 4183 |  | 1.052 | 1.021 | 1.035 | 1.025 | 1.02 | 3644.869 | 3644.869
12 | ТЦ_18.5.06.00_77_7718014490_27.12.2023_02 | Конвектор отопительный стальной настенный проходной средней глубины (не более 160 мм) типа "Универсал С" КСК 20-1,961п | шт | 1 |  | 3964 |  |  | 3964 |  | 1.052 | 1.021 | 1.035 | 1.025 | 1.02 | 4450.32 | 4450.32
13 | ТЦ_18.5.06.00_77_7718014490_27.12.2023_02 | Конвектор отопительный стальной настенный проходной средней глубины (не более 160 мм) типа "Универсал С" КСК 20-2,696п | шт | 1 |  | 5021 |  |  | 5021 |  | 1.052 | 1.021 | 1.035 | 1.025 | 1.02 | 4745.5357 | 4745.5357
14 | ТЦ_18.5.06.00_77_7718014490_27.12.2023_02 | Конвектор отопительный стальной настенный концевой средней глубины (не более 160 мм) типа "Универсал С" КСК 20-1,471к | шт | 1 |  | 3136 |  |  | 3136 |  | 1.052 | 1.021 | 1.035 | 1.025 | 1.02 | 4861.7624 | 4861.7624
15 | ТЦ_18.5.06.00_77_7718014490_27.12.2023_02 | Конвектор отопительный стальной настенный концевой средней глубины (не более 160 мм) типа "Универсал С" КСК 20-1,838к | шт | 1 |  | 3829 |  |  | 3829 |  | 1.052 | 1.021 | 1.035 | 1.025 | 1.02 | 4608.3882 | 4608.3882
16 | ТЦ_18.5.06.00_77_7718014490_27.12.2023_02 | Конвектор отопительный стальной настенный концевой средней глубины (не более 160 мм) типа "Универсал С" КСК 20-2,083к | шт | 1 |  | 4083 |  |  | 4083 |  | 1.052 | 1.021 | 1.035 | 1.025 | 1.02 | 5835.7421 | 5835.7421
17 | ТЦ_18.5.06.00_77_7718014490_27.12.2023_02 | Конвектор отопительный стальной настенный концевой средней глубины (не более 160 мм) типа "Универсал С" КСК 20-2,206к | шт | 1 |  | 4183 |  |  | 4183 |  | 1.052 | 1.021 | 1.035 | 1.025 | 1.02 | 0 | 0
18 | ТЦ_18.5.06.00_77_7718014490_27.12.2023_02 | Конвектор отопительный стальной настенный концевой средней глубины (не более 160 мм) типа "Универсал С" КСК 20-1,961к | шт | 1 |  | 3965 |  |  | 3965 |  | 1.052 | 1.021 | 1.035 | 1.025 | 1.02 | 30887.2428 | 1958.4197
19 | ТЦ_18.5.06.00_77_7718014490_27.12.2023_02 | Конвектор отопительный стальной настенный концевой средней глубины (не более 160 мм) типа "Универсал С" КСК 20-2,696к | шт | 1 |  | 5021 |  |  | 5021 |  | 1.052 | 1.021 | 1.035 | 1.025 | 1.02 | 0 | 0
Подключение тепловентиляторов «Тепломаш» | [10 empty] | 1.052 | 1.021 | 1.035 | 1.025 | 1.02 | 0 | 0
20 | ТЕР18-06-003-10 | Установка воздухоотводчиков | 1 шт. | 8 |  | 26575 |  |  | 1685 |  | 1.052 | 1.021 | 1.035 | 1.025 | 1.02 | 0 | 0
| 101-0388 | Краски масляные земляные марки: МА-0115 мумия, сурик железный | т | 0,00007 0,00056 | [6 empty] | 1.052 | 1.021 | 1.035 | 1.025 | 1.02 | 0 | 0
| 101-0628 | Олифа комбинированная, марки: К-3 | т | 0,00004 0,00032 | [6 empty] | 1.052 | 1.021 | 1.035 | 1.025 | 1.02 | 106999.4529 | 106999.4529
| 101-1669 | Очес льняной | кг | 0,04 0,32 | [6 empty] | 1.052 | 1.021 | 1.035 | 1.025 | 1.02 | 113808.0123 | 19585.3595
| 507-0944 | Фланцы стальные плоские приварные из стали ВСт3сп2, ВСт3сп3, давлением: 0,1 и 0,25 МПа (1 и 2,5 кгс/см2), диаметром 15 мм | шт. | 1 8 | [6 empty] | 1.052 | 1.021 | 1.035 | 1.025 | 1.02 | 0 | 0
| 509-0967 | Прокладки из паронита марки ПМБ, толщиной: 1 мм, диаметром 100 мм | 1000 шт. | 0,001 0,008 | [6 empty] | 1.052 | 1.021 | 1.035 | 1.025 | 1.02 | 0 | 0
21 | ТЦ_19.1.02.01_77_7705674361_27.12.2023_02 | Воздухоотводчик автоматический из нержавеющей стали PN 16 бар и темп. 180°С «Гранрег» КАТ12 | шт | 8 |  | 92061 |  |  | 92061 |  | 1.052 | 1.021 | 1.035 | 1.025 | 1.02 | 0 | 0
22 | ТЕР16-05-001-01 | Установка вентилей, задвижек, затворов, клапанов обратных, кранов проходных на трубопроводах из стальных труб диаметром: до 25 мм | 1 шт. | 32 |  | 97919 |  |  | 16851 |  | 1.052 | 1.021 | 1.035 | 1.025 | 1.02 | 0 | 0
| 101-1522 | Электроды диаметром: 5 мм Э42А | т | 0,00014 0,00448 | [6 empty] | 1.052 | 1.021 | 1.035 | 1.025 | 1.02 | 30131.7693 | 30131.7693
| 101-2575 | Болты с гайками и шайбами для санитарно-технических работ диаметром: 12 мм | т | 0,0011 0,0352 | [6 empty] | 1.052 | 1.021 | 1.035 | 1.025 | 1.02 | 68162.3045 | 68162.3045
Н | 302-9009 | Арматура трубопроводная фланцевая | шт. | 1 32 | [6 empty] | 1.052 | 1.021 | 1.035 | 1.025 | 1.02 | 70608.8763 | 70608.8763
| 507-0980 | Фланцы стальные плоские приварные из стали ВСт3сп2, ВСт3сп3, давлением: 1,0 МПа (10 кгс/см2), диаметром 25 мм | шт. | 2 64 | [6 empty] | 1.052 | 1.021 | 1.035 | 1.025 | 1.02 | 0 | 0
| 509-0966 | Прокладки из паронита марки ПМБ, толщиной: 1 мм, диаметром 50 мм | 1000 шт. | 0,002 0,064 | [6 empty] | 1.052 | 1.021 | 1.035 | 1.025 | 1.02 | 19305.2532 | 1223.867
23 | ТЦ_18.1.09.00_77_7705674361_27.12.2023_02 | Кран шаровой из нержавеющей стали стандартнопроходной PN 63 бара и темп. 180°С DN 15 BVS-R 082X4602R | шт | 8 |  | 25925 |  |  | 25925 |  | 1.052 | 1.021 | 1.035 | 1.025 | 1.02 | 0 | 0
24 | ТЦ_18.1.09.00_77_7705674361_27.12.2023_02 | Кран шаровой из нержавеющей стали стандартнопроходной PN 63 бара и темп. 180°С DN 20 BVS-R 082X4603R | шт | 16 |  | 58646 |  |  | 58646 |  | 1.052 | 1.021 | 1.035 | 1.025 | 1.02 | 0 | 0
25 | ТЦ_18.1.09.00_50_5036164298_12.03.2024_02 | Кран шаровой регулирующий из нержавеющей стали марки 12X18Н10Т с муфтовым присоединением, PN 40 бара и темп. 200°С DN 20 КШ.Ц.М.Regula 020.040 | шт | 8 |  | 60751 |  |  | 60751 |  | 1.052 | 1.021 | 1.035 | 1.025 | 1.02 | 0 | 0
Подключение конвекторов «Универсал» | [10 empty] | 1.052 | 1.021 | 1.035 | 1.025 | 1.02 | 0 | 0
26 | ТЕР18-06-003-10 | Установка воздухоотводчиков | 1 шт. | 5 |  | 16610 |  |  | 1053 |  | 1.052 | 1.021 | 1.035 | 1.025 | 1.02 | 0 | 0
| 101-0388 | Краски масляные земляные марки: МА-0115 мумия, сурик железный | т | 0,00007 0,00035 | [6 empty] | 1.052 | 1.021 | 1.035 | 1.025 | 1.02 | 46236.1394 | 7956.8792
| 101-0628 | Олифа комбинированная, марки: К-3 | т | 0,00004 0,0002 | [6 empty] | 1.052 | 1.021 | 1.035 | 1.025 | 1.02 | 0 | 0
| 101-1669 | Очес льняной | кг | 0,04 0,2 | [6 empty] | 1.052 | 1.021 | 1.035 | 1.025 | 1.02 | 0 | 0
| 507-0944 | Фланцы стальные плоские приварные из стали ВСт3сп2, ВСт3сп3, давлением: 0,1 и 0,25 МПа (1 и 2,5 кгс/см2), диаметром 15 мм | шт. | 1 5 | [6 empty] | 1.052 | 1.021 | 1.035 | 1.025 | 1.02 | 0 | 0
| 509-0967 | Прокладки из паронита марки ПМБ, толщиной: 1 мм, диаметром 100 мм | 1000 шт. | 0,001 0,005 | [6 empty] | 1.052 | 1.021 | 1.035 | 1.025 | 1.02 | 0 | 0
27 | ТЦ_19.1.02.01_77_7705674361_27.12.2023_02 | Воздухоотводчик автоматический из нержавеющей стали PN 16 бар и темп. 180°С «Гранрег» КАТ12 | шт | 5 |  | 57538 |  |  | 57538 |  | 1.052 | 1.021 | 1.035 | 1.025 | 1.02 | 0 | 0
28 | ТЕР16-05-001-01 | Установка вентилей, задвижек, затворов, клапанов обратных, кранов проходных на трубопроводах из стальных труб диаметром: до 25 мм | 1 шт. | 13 |  | 39781 |  |  | 6846 |  | 1.052 | 1.021 | 1.035 | 1.025 | 1.02 | 7532.6518 | 7532.6518
| 101-1522 | Электроды диаметром: 5 мм Э42А | т | 0,00014 0,00182 | [6 empty] | 1.052 | 1.021 | 1.035 | 1.025 | 1.02 | 44130.1118 | 44130.1118
| 101-2575 | Болты с гайками и шайбами для санитарно-технических работ диаметром: 12 мм | т | 0,0011 0,0143 | [6 empty] | 1.052 | 1.021 | 1.035 | 1.025 | 1.02 | 0 | 0
Н | 302-9009 | Арматура трубопроводная фланцевая | шт. | 1 13 | [6 empty] | 1.052 | 1.021 | 1.035 | 1.025 | 1.02 | 306694.3398 | 506.7484
| 507-0980 | Фланцы стальные плоские приварные из стали ВСт3сп2, ВСт3сп3, давлением: 1,0 МПа (10 кгс/см2), диаметром 25 мм | шт. | 2 26 | [6 empty] | 1.052 | 1.021 | 1.035 | 1.025 | 1.02 | 0 | 0
| 509-0966 | Прокладки из паронита марки ПМБ, толщиной: 1 мм, диаметром 50 мм | 1000 шт. | 0,002 0,026 | [6 empty] | 1.052 | 1.021 | 1.035 | 1.025 | 1.02 | 0 | 0
29 | ТЦ_18.1.09.00_77_7705674361_27.12.2023_02 | Кран шаровой из нержавеющей стали стандартнопроходной PN 63 бара и темп. 180°С DN 15 BVS-R 082X4602R | шт | 2 |  | 6481 |  |  | 6481 |  | 1.052 | 1.021 | 1.035 | 1.025 | 1.02 | 0 | 0
30 | ТЦ_18.1.09.00_77_7705674361_27.12.2023_02 | Кран шаровой из нержавеющей стали стандартнопроходной PN 63 бара и темп. 180°С DN 20 BVS-R 082X4603R | шт | 6 |  | 21992 |  |  | 21992 |  | 1.052 | 1.021 | 1.035 | 1.025 | 1.02 | 0 | 0
31 | ТЦ_18.1.09.00_50_5036164298_12.03.2024_02 | Кран шаровой регулирующий из нержавеющей стали марки 12X18Н10Т с муфтовым присоединением, PN 40 бара и темп. 200°С DN 20 КШ.Ц.М.Regula 020.040 | шт | 5 |  | 37969 |  |  | 37969 |  | 1.052 | 1.021 | 1.035 | 1.025 | 1.02 | 0 | 0
Трубопроводы | [10 empty] | 1.052 | 1.021 | 1.035 | 1.025 | 1.02 | 0 | 0
32 | ТЕР16-04-002-03 | Прокладка трубопроводов водоснабжения из напорных полиэтиленовых труб наружным диаметром: 32 мм // прим. | 100 м трубопровода | 1.1 |  | 263876 |  |  | 436 |  | 1.052 | 1.021 | 1.035 | 1.025 | 1.02 | 0 | 0
| 101-0137 | Дюбели с калиброванной головкой (в обоймах): 3х58,5 мм | т | 0,00051 0,000561 | [6 empty] | 1.052 | 1.021 | 1.035 | 1.025 | 1.02 | 0 | 0
| 101-0329 | Клей 88-СА | кг | 0,17 0,187 | [6 empty] | 1.052 | 1.021 | 1.035 | 1.025 | 1.02 | 0 | 0
| 101-1680 | Патроны для строительно-монтажного пистолета | 1000 шт. | 0,06 0,066 | [6 empty] | 1.052 | 1.021 | 1.035 | 1.025 | 1.02 | 43800.028 | 43800.028
| 101-1700 | Наконечники для полиэтиленовых труб | кг | 0,33 0,363 | [6 empty] | 1.052 | 1.021 | 1.035 | 1.025 | 1.02 | 370613.2079 | 856.5907
П,Н | 103-9140 | Арматура муфтовая | шт. | 0 0 | [6 empty] | 1.052 | 1.021 | 1.035 | 1.025 | 1.02 | 0 | 0
| 113-0473 | Метиленхлорид | кг | 0,2 0,22 | [6 empty] | 1.052 | 1.021 | 1.035 | 1.025 | 1.02 | 0 | 0
П,Н | 301-9240 | Крепления | кг | 0 0 | [6 empty] | 1.052 | 1.021 | 1.035 | 1.025 | 1.02 | 0 | 0
П,Н | 302-9911 | Фасонные и соединительные части к полиэтиленовым трубам | шт. | 0 0 | [6 empty] | 1.052 | 1.021 | 1.035 | 1.025 | 1.02 | 0 | 0
| 405-1601 | Известь строительная: негашеная хлорная, марки А | кг | 0,004 0,0044 | [6 empty] | 1.052 | 1.021 | 1.035 | 1.025 | 1.02 | 0 | 0
| 411-0001 | Вода | м3 | 1,21 1,331 | [6 empty] | 1.052 | 1.021 | 1.035 | 1.025 | 1.02 | 0 | 0
33 | ТЦ_24.3.02.00_77_9724054102_19.03.2024_02 | Труба полипропиленовая армированная алюминием Ø32х5,4 (DN 20) VALTEC PPR-ALUX PN25 | м | 110 |  | 37685 |  |  | 37685 |  | 1.052 | 1.021 | 1.035 | 1.025 | 1.02 | 0 | 0
34 | ТЕР16-04-002-04 | Прокладка трубопроводов водоснабжения из напорных полиэтиленовых труб наружным диаметром: 40 мм // прим. | 100 м трубопровода | 1 |  | 318871 |  |  | 737 |  | 1.052 | 1.021 | 1.035 | 1.025 | 1.02 | 0 | 0
| 101-0137 | Дюбели с калиброванной головкой (в обоймах): 3х58,5 мм | т | 0,00103 0,00103 | [6 empty] | 1.052 | 1.021 | 1.035 | 1.025 | 1.02 | 0 | 0
| 101-0329 | Клей 88-СА | кг | 0,23 0,23 | [6 empty] | 1.052 | 1.021 | 1.035 | 1.025 | 1.02 | 72510.3449 | 72510.3449
| 101-1680 | Патроны для строительно-монтажного пистолета | 1000 шт. | 0,121 0,121 | [6 empty] | 1.052 | 1.021 | 1.035 | 1.025 | 1.02 | 526375.5684 | 50545.8251
| 101-1700 | Наконечники для полиэтиленовых труб | кг | 0,66 0,66 | [6 empty] | 1.052 | 1.021 | 1.035 | 1.025 | 1.02 | 0 | 0
П,Н | 103-9140 | Арматура муфтовая | шт. | 0 0 | [6 empty] | 1.052 | 1.021 | 1.035 | 1.025 | 1.02 | 0 | 0
| 113-0473 | Метиленхлорид | кг | 0,29 0,29 | [6 empty] | 1.052 | 1.021 | 1.035 | 1.025 | 1.02 | 0 | 0
П,Н | 301-9240 | Крепления | кг | 0 0 | [6 empty] | 1.052 | 1.021 | 1.035 | 1.025 | 1.02 | 0 | 0
П,Н | 302-9911 | Фасонные и соединительные части к полиэтиленовым трубам | шт. | 0 0 | [6 empty] | 1.052 | 1.021 | 1.035 | 1.025 | 1.02 | 0 | 0
| 405-1601 | Известь строительная: негашеная хлорная, марки А | кг | 0,0063 0,0063 | [6 empty] | 1.052 | 1.021 | 1.035 | 1.025 | 1.02 | 0 | 0
| 411-0001 | Вода | м3 | 1,88 1,88 | [6 empty] | 1.052 | 1.021 | 1.035 | 1.025 | 1.02 | 0 | 0
35 | ТЦ_24.3.02.00_77_9724054102_19.03.2024_02 | Труба полипропиленовая армированная алюминием Ø40х6,7 (DN 25) VALTEC PPR-ALUX PN25 | м | 100 |  | 62387 |  |  | 62387 |  | 1.052 | 1.021 | 1.035 | 1.025 | 1.02 | 0 | 0
36 | ТЕР16-04-002-06 | Прокладка трубопроводов водоснабжения из напорных полиэтиленовых труб наружным диаметром: 63 мм // прим. | 100 м трубопровода | 1.4 |  | 452887 |  |  | 43489 |  | 1.052 | 1.021 | 1.035 | 1.025 | 1.02 | 0 | 0
| 101-0137 | Дюбели с калиброванной головкой (в обоймах): 3х58,5 мм | т | 0,00072 0,001008 | [6 empty] | 1.052 | 1.021 | 1.035 | 1.025 | 1.02 | 0 | 0
| 101-0329 | Клей 88-СА | кг | 0,43 0,602 | [6 empty] | 1.052 | 1.021 | 1.035 | 1.025 | 1.02 | 220191.4637 | 220191.4637
| 101-1680 | Патроны для строительно-монтажного пистолета | 1000 шт. | 0,085 0,119 | [6 empty] | 1.052 | 1.021 | 1.035 | 1.025 | 1.02 | 402759.1857 | 46797.5144
| 101-1700 | Наконечники для полиэтиленовых труб | кг | 0,47 0,658 | [6 empty] | 1.052 | 1.021 | 1.035 | 1.025 | 1.02 | 0 | 0
П,Н | 103-9140 | Арматура муфтовая | шт. | 0 0 | [6 empty] | 1.052 | 1.021 | 1.035 | 1.025 | 1.02 | 0 | 0
| 113-0473 | Метиленхлорид | кг | 0,52 0,728 | [6 empty] | 1.052 | 1.021 | 1.035 | 1.025 | 1.02 | 0 | 0
П,Н | 301-9240 | Крепления | кг | 0 0 | [6 empty] | 1.052 | 1.021 | 1.035 | 1.025 | 1.02 | 0 | 0
П,Н | 302-9911 | Фасонные и соединительные части к полиэтиленовым трубам | шт. | 0 0 | [6 empty] | 1.052 | 1.021 | 1.035 | 1.025 | 1.02 | 0 | 0
| 405-1601 | Известь строительная: негашеная хлорная, марки А | кг | 0,0156 0,02184 | [6 empty] | 1.052 | 1.021 | 1.035 | 1.025 | 1.02 | 0 | 0
| 411-0001 | Вода | м3 | 4,67 6,538 | [6 empty] | 1.052 | 1.021 | 1.035 | 1.025 | 1.02 | 0 | 0
| 507-3684 | Труба напорная из полиэтилена PE 100 питьевая: ПЭ100 SDR17, размером 63х3,8 мм (ГОСТ 18599-2001, ГОСТ Р 52134-2003) | м | 94,6 132,44 | [6 empty] | 1.052 | 1.021 | 1.035 | 1.025 | 1.02 | 0 | 0
37 | ТЦ_24.3.02.00_77_9724054102_19.03.2024_02 | Труба полипропиленовая армированная алюминием Ø63х10,5 (DN 40) VALTEC PPR-ALUX PN25 | м | 140 |  | 189450 |  |  | 189450 |  | 1.052 | 1.021 | 1.035 | 1.025 | 1.02 | 0 | 0
38 | ТЕР16-04-002-07 | Прокладка трубопроводов водоснабжения из напорных полиэтиленовых труб наружным диаметром: 75 мм // прим. | 100 м трубопровода | 0.9 |  | 346529 |  |  | 40264 |  | 1.052 | 1.021 | 1.035 | 1.025 | 1.02 | 185920.862 | 185920.862
| 101-0137 | Дюбели с калиброванной головкой (в обоймах): 3х58,5 мм | т | 0,00064 0,000576 | [6 empty] | 1.052 | 1.021 | 1.035 | 1.025 | 1.02 | 0 | 0
| 101-1680 | Патроны для строительно-монтажного пистолета | 1000 шт. | 0,075 0,0675 | [6 empty] | 1.052 | 1.021 | 1.035 | 1.025 | 1.02 | 0 | 0
| 101-1700 | Наконечники для полиэтиленовых труб | кг | 0,42 0,378 | [6 empty] | 1.052 | 1.021 | 1.035 | 1.025 | 1.02 | 0 | 0
П,Н | 103-9140 | Арматура муфтовая | шт. | 0 0 | [6 empty] | 1.052 | 1.021 | 1.035 | 1.025 | 1.02 | 0 | 0
П,Н | 301-9240 | Крепления | кг | 0 0 | [6 empty] | 1.052 | 1.021 | 1.035 | 1.025 | 1.02 | 0 | 0
П,Н | 302-9911 | Фасонные и соединительные части к полиэтиленовым трубам | шт. | 0 0 | [6 empty] | 1.052 | 1.021 | 1.035 | 1.025 | 1.02 | 0 | 0
| 405-1601 | Известь строительная: негашеная хлорная, марки А | кг | 0,0221 0,01989 | [6 empty] | 1.052 | 1.021 | 1.035 | 1.025 | 1.02 | 0 | 0
| 411-0001 | Вода | м3 | 6,62 5,958 | [6 empty] | 1.052 | 1.021 | 1.035 | 1.025 | 1.02 | 0 | 0
| 507-3685 | Труба напорная из полиэтилена PE 100 питьевая: ПЭ100 SDR17, размером 75х4,5 мм (ГОСТ 18599-2001, ГОСТ Р 52134-2003) | м | 97,4 87,66 | [6 empty] | 1.052 | 1.021 | 1.035 | 1.025 | 1.02 | 0 | 0
39 | ТЦ_24.3.02.00_77_9724054102_19.03.2024_02 | Труба полипропиленовая армированная алюминием Ø76х12,5 (DN 50) VALTEC PPR-ALUX PN25 | м | 90 |  | 159964 |  |  | 159964 |  | 1.052 | 1.021 | 1.035 | 1.025 | 1.02 | 0 | 0
40 | ТЕР16-02-002-01 | Прокладка трубопроводов водоснабжения из стальных водогазопроводных оцинкованных труб диаметром: 15 мм | 100 м трубопровода | 0.005 |  | 340 |  |  | 2 |  | 1.052 | 1.021 | 1.035 | 1.025 | 1.02 | 76.7096 | 76.7096
| 101-0063 | Ацетилен растворенный технический марки: А | т | 0,00019 0,000001 | [6 empty] | 1.052 | 1.021 | 1.035 | 1.025 | 1.02 | 395.1707 | 2.3245
| 101-0324 | Кислород технический: газообразный | м3 | 0,342 0,00171 | [6 empty] | 1.052 | 1.021 | 1.035 | 1.025 | 1.02 | 0 | 0
| 101-0388 | Краски масляные земляные марки: МА-0115 мумия, сурик железный | т | 0,00044 0,0000022 | [6 empty] | 1.052 | 1.021 | 1.035 | 1.025 | 1.02 | 0 | 0
| 101-0628 | Олифа комбинированная, марки: К-3 | т | 0,00053 0,0000027 | [6 empty] | 1.052 | 1.021 | 1.035 | 1.025 | 1.02 | 0 | 0
| 101-0807 | Проволока сварочная легированная диаметром: 4 мм | т | 0,0004 0,000002 | [6 empty] | 1.052 | 1.021 | 1.035 | 1.025 | 1.02 | 0 | 0
| 101-1669 | Очес льняной | кг | 0,05 0,00025 | [6 empty] | 1.052 | 1.021 | 1.035 | 1.025 | 1.02 | 0 | 0
П,Н | 103-9140 | Арматура муфтовая | шт. | 0 0 | [6 empty] | 1.052 | 1.021 | 1.035 | 1.025 | 1.02 | 0 | 0
П,Н | 301-9240 | Крепления | кг | 0 0 | [6 empty] | 1.052 | 1.021 | 1.035 | 1.025 | 1.02 | 0 | 0
| 405-1601 | Известь строительная: негашеная хлорная, марки А | кг | 0,0009 0,0000045 | [6 empty] | 1.052 | 1.021 | 1.035 | 1.025 | 1.02 | 0 | 0
| 411-0001 | Вода | м3 | 0,25 0,00125 | [6 empty] | 1.052 | 1.021 | 1.035 | 1.025 | 1.02 | 0 | 0
41 | ТЦ_23.3.06.01_77_7736192449_19.03.2024_02 | Труба стальная водогазопроводная оцинкованная легкая диам.15 мм. | м | 0.5 |  | 66 |  |  | 66 |  | 1.052 | 1.021 | 1.035 | 1.025 | 1.02 | 0 | 0
42 | ТЦ_18.1.09.00_77_7705674361_19.03.2024_02 | Кран шаровой из нержавеющей стали стандартнопроходной PN 63 бара и темп. 180°С DN 15 BVS-R | шт | 6 |  | 19443 |  |  | 19443 |  | 1.052 | 1.021 | 1.035 | 1.025 | 1.02 | 98.7927 | 98.7927
43 | ТЕР16-02-002-02 | Прокладка трубопроводов водоснабжения из стальных водогазопроводных оцинкованных труб диаметром: 20 мм | 100 м трубопровода | 0.005 |  | 340 |  |  | 2 |  | 1.052 | 1.021 | 1.035 | 1.025 | 1.02 | 28035.0398 | 140.6343
| 101-0063 | Ацетилен растворенный технический марки: А | т | 0,00019 0,000001 | [6 empty] | 1.052 | 1.021 | 1.035 | 1.025 | 1.02 | 0 | 0
| 101-0324 | Кислород технический: газообразный | м3 | 0,342 0,00171 | [6 empty] | 1.052 | 1.021 | 1.035 | 1.025 | 1.02 | 0 | 0
| 101-0388 | Краски масляные земляные марки: МА-0115 мумия, сурик железный | т | 0,00044 0,0000022 | [6 empty] | 1.052 | 1.021 | 1.035 | 1.025 | 1.02 | 0 | 0
| 101-0628 | Олифа комбинированная, марки: К-3 | т | 0,00053 0,0000027 | [6 empty] | 1.052 | 1.021 | 1.035 | 1.025 | 1.02 | 0 | 0
| 101-0807 | Проволока сварочная легированная диаметром: 4 мм | т | 0,0004 0,000002 | [6 empty] | 1.052 | 1.021 | 1.035 | 1.025 | 1.02 | 0 | 0
| 101-1669 | Очес льняной | кг | 0,05 0,00025 | [6 empty] | 1.052 | 1.021 | 1.035 | 1.025 | 1.02 | 0 | 0
П,Н | 103-9140 | Арматура муфтовая | шт. | 0 0 | [6 empty] | 1.052 | 1.021 | 1.035 | 1.025 | 1.02 | 0 | 0
П,Н | 301-9240 | Крепления | кг | 0 0 | [6 empty] | 1.052 | 1.021 | 1.035 | 1.025 | 1.02 | 0 | 0
| 405-1601 | Известь строительная: негашеная хлорная, марки А | кг | 0,0016 0,000008 | [6 empty] | 1.052 | 1.021 | 1.035 | 1.025 | 1.02 | 0 | 0
| 411-0001 | Вода | м3 | 0,44 0,0022 | [6 empty] | 1.052 | 1.021 | 1.035 | 1.025 | 1.02 | 6284.3771 | 6284.3771
44 | ТЦ_23.3.06.01_77_7736192449_19.03.2024_02 | Труба стальная водогазопроводная оцинкованная легкая диам.20 мм. | м | 0.5 |  | 85 |  |  | 85 |  | 1.052 | 1.021 | 1.035 | 1.025 | 1.02 | 63901.434 | 63901.434
45 | ТЕР16-02-001-02 | Прокладка трубопроводов отопления из стальных водогазопроводных неоцинкованных труб диаметром: 20 мм | 100 м трубопровода | 0.4 |  | 24121 |  |  | 121 |  | 1.052 | 1.021 | 1.035 | 1.025 | 1.02 | 8826.2548 | 8826.2548
| 101-0063 | Ацетилен растворенный технический марки: А | т | 0,00013 0,000052 | [6 empty] | 1.052 | 1.021 | 1.035 | 1.025 | 1.02 | 0 | 0
| 101-0324 | Кислород технический: газообразный | м3 | 0,281 0,1124 | [6 empty] | 1.052 | 1.021 | 1.035 | 1.025 | 1.02 | 0 | 0
| 101-0388 | Краски масляные земляные марки: МА-0115 мумия, сурик железный | т | 0,00044 0,000176 | [6 empty] | 1.052 | 1.021 | 1.035 | 1.025 | 1.02 | 0 | 0
| 101-0628 | Олифа комбинированная, марки: К-3 | т | 0,00053 0,000212 | [6 empty] | 1.052 | 1.021 | 1.035 | 1.025 | 1.02 | 0 | 0
| 101-0807 | Проволока сварочная легированная диаметром: 4 мм | т | 0,00017 0,000068 | [6 empty] | 1.052 | 1.021 | 1.035 | 1.025 | 1.02 | 0 | 0
| 101-1669 | Очес льняной | кг | 0,06 0,024 | [6 empty] | 1.052 | 1.021 | 1.035 | 1.025 | 1.02 | 0 | 0
П,Н | 103-9140 | Арматура муфтовая | шт. | 0 0 | [6 empty] | 1.052 | 1.021 | 1.035 | 1.025 | 1.02 | 0 | 0
П,Н | 301-9240 | Крепления | кг | 0 0 | [6 empty] | 1.052 | 1.021 | 1.035 | 1.025 | 1.02 | 0 | 0
| 405-1601 | Известь строительная: негашеная хлорная, марки А | кг | 0,0016 0,00064 | [6 empty] | 1.052 | 1.021 | 1.035 | 1.025 | 1.02 | 0 | 0
| 411-0001 | Вода | м3 | 0,44 0,176 | [6 empty] | 1.052 | 1.021 | 1.035 | 1.025 | 1.02 | 0 | 0
46 | ТЦ_23.3.06.05_78_7810216924_19.03.2024_02 | Труба стальная водогазопроводная обыкновенная диам.20 мм. | м | 40 |  | 5407 |  |  | 5407 |  | 1.052 | 1.021 | 1.035 | 1.025 | 1.02 | 1040.2289 | 1040.2289
47 | ТЦ_18.1.09.00_77_7705674361_19.03.2024_02 | Кран шаровой из нержавеющей стали стандартнопроходной PN 63 бара и темп. 180°С DN 20 BVS-R | шт | 15 |  | 54980 |  |  | 54980 |  | 1.052 | 1.021 | 1.035 | 1.025 | 1.02 | 74222.3641 | 74222.3641
48 | ТЦ_18.1.09.00_50_5036164298_12.03.2024_02 | Кран шаровой регулирующий из нержавеющей стали марки 12X18Н10Т с муфтовым присоединением, PN 40 бара и темп. 200°С DN 20 КШ.Ц.М.Regula 020.040 | шт | 1 |  | 7594 |  |  | 7594 |  | 1.052 | 1.021 | 1.035 | 1.025 | 1.02 | 69385.0092 | 281.2686
49 | ТЕР16-02-001-06 | Прокладка трубопроводов отопления из стальных водогазопроводных неоцинкованных труб диаметром: 50 мм | 100 м трубопровода | 0.02 |  | 1513 |  |  | 10 |  | 1.052 | 1.021 | 1.035 | 1.025 | 1.02 | 0 | 0
| 101-0063 | Ацетилен растворенный технический марки: А | т | 0,00053 0,0000106 | [6 empty] | 1.052 | 1.021 | 1.035 | 1.025 | 1.02 | 0 | 0
| 101-0324 | Кислород технический: газообразный | м3 | 0,438 0,00876 | [6 empty] | 1.052 | 1.021 | 1.035 | 1.025 | 1.02 | 0 | 0
| 101-0388 | Краски масляные земляные марки: МА-0115 мумия, сурик железный | т | 0,00055 0,000011 | [6 empty] | 1.052 | 1.021 | 1.035 | 1.025 | 1.02 | 0 | 0
| 101-0628 | Олифа комбинированная, марки: К-3 | т | 0,00062 0,0000124 | [6 empty] | 1.052 | 1.021 | 1.035 | 1.025 | 1.02 | 0 | 0
| 101-0807 | Проволока сварочная легированная диаметром: 4 мм | т | 0,00026 0,0000052 | [6 empty] | 1.052 | 1.021 | 1.035 | 1.025 | 1.02 | 0 | 0
| 101-1669 | Очес льняной | кг | 0,02 0,0004 | [6 empty] | 1.052 | 1.021 | 1.035 | 1.025 | 1.02 | 36396.3879 | 36396.3879
П,Н | 103-9140 | Арматура муфтовая | шт. | 0 0 | [6 empty] | 1.052 | 1.021 | 1.035 | 1.025 | 1.02 | 23166.3038 | 1469.1054
П,Н | 301-9240 | Крепления | кг | 0 0 | [6 empty] | 1.052 | 1.021 | 1.035 | 1.025 | 1.02 | 0 | 0
| 405-1601 | Известь строительная: негашеная хлорная, марки А | кг | 0,0099 0,000198 | [6 empty] | 1.052 | 1.021 | 1.035 | 1.025 | 1.02 | 0 | 0
| 411-0001 | Вода | м3 | 2,75 0,055 | [6 empty] | 1.052 | 1.021 | 1.035 | 1.025 | 1.02 | 0 | 0
50 | ТЦ_23.3.06.05_77_7736192449_19.03.2024_02 | Труба стальная водогазопроводная обыкновенная диам.50 мм. | м | 2 |  | 895 |  |  | 895 |  | 1.052 | 1.021 | 1.035 | 1.025 | 1.02 | 0 | 0
51 | ТЦ_18.1.09.00_77_7705674361_19.03.2024_02 | Кран шаровой из нержавеющей стали полнопроходной PN 63 бара и темп. 180°С DN 50 BVS-FR | шт | 4 |  | 63860 |  |  | 63860 |  | 1.052 | 1.021 | 1.035 | 1.025 | 1.02 | 0 | 0
52 | ТЕР16-02-005-04 | Прокладка трубопроводов отопления и водоснабжения из стальных электросварных труб диаметром: 80 мм | 100 м трубопровода | 0.4 |  | 59698 |  |  | 242 |  | 1.052 | 1.021 | 1.035 | 1.025 | 1.02 | 80249.8802 | 80249.8802
| 101-0324 | Кислород технический: газообразный | м3 | 0,67 0,268 | [6 empty] | 1.052 | 1.021 | 1.035 | 1.025 | 1.02 | 0 | 0
| 101-0807 | Проволока сварочная легированная диаметром: 4 мм | т | 0,0005 0,0002 | [6 empty] | 1.052 | 1.021 | 1.035 | 1.025 | 1.02 | 19361.042 | 991.4137
| 101-1602 | Ацетилен газообразный технический | м3 | 0,61 0,244 | [6 empty] | 1.052 | 1.021 | 1.035 | 1.025 | 1.02 | 0 | 0
П,Н | 301-9240 | Крепления | кг | 0 0 | [6 empty] | 1.052 | 1.021 | 1.035 | 1.025 | 1.02 | 0 | 0
| 402-0006 | Раствор готовый кладочный цементный марки: 200 | м3 | 0,021 0,0084 | [6 empty] | 1.052 | 1.021 | 1.035 | 1.025 | 1.02 | 0 | 0
| 405-1601 | Известь строительная: негашеная хлорная, марки А | кг | 0,0251 0,01004 | [6 empty] | 1.052 | 1.021 | 1.035 | 1.025 | 1.02 | 0 | 0
| 411-0001 | Вода | м3 | 7,03 2,812 | [6 empty] | 1.052 | 1.021 | 1.035 | 1.025 | 1.02 | 20396.6218 | 20396.6218
53 | ТЦ_23.3.09.00_50_5003123289_19.03.2024_02 | Трубы стальные электросварные прямошовные Ø89х3,5 (DN 80) | м | 40 |  | 31315 |  |  | 31315 |  | 1.052 | 1.021 | 1.035 | 1.025 | 1.02 | 4463.1049 | 4463.1049
54 | ТЕР18-06-003-10 | Установка воздухоотводчиков | 1 шт. | 6 |  | 19932 |  |  | 1264 |  | 1.052 | 1.021 | 1.035 | 1.025 | 1.02 | 0 | 0
| 101-0388 | Краски масляные земляные марки: МА-0115 мумия, сурик железный | т | 0,00007 0,00042 | [6 empty] | 1.052 | 1.021 | 1.035 | 1.025 | 1.02 | 0 | 0
| 101-0628 | Олифа комбинированная, марки: К-3 | т | 0,00004 0,00024 | [6 empty] | 1.052 | 1.021 | 1.035 | 1.025 | 1.02 | 1453.9959 | 1453.9959
| 101-1669 | Очес льняной | кг | 0,04 0,24 | [6 empty] | 1.052 | 1.021 | 1.035 | 1.025 | 1.02 | 0 | 0
| 507-0944 | Фланцы стальные плоские приварные из стали ВСт3сп2, ВСт3сп3, давлением: 0,1 и 0,25 МПа (1 и 2,5 кгс/см2), диаметром 15 мм | шт. | 1 6 | [6 empty] | 1.052 | 1.021 | 1.035 | 1.025 | 1.02 | 2366.3754 | 12.7849
| 509-0967 | Прокладки из паронита марки ПМБ, толщиной: 1 мм, диаметром 100 мм | 1000 шт. | 0,001 0,006 | [6 empty] | 1.052 | 1.021 | 1.035 | 1.025 | 1.02 | 0 | 0
55 | ТЦ_19.1.02.01_77_7705674361_19.03.2024_02 | Воздухоотводчик автоматический из нержавеющей стали PN 16 бар и темп. 180°С «Гранрег» КАТ12 | шт | 6 |  | 69046 |  |  | 69046 |  | 1.052 | 1.021 | 1.035 | 1.025 | 1.02 | 0 | 0
56 | ТССЦ-301-1224 | Крепления для трубопроводов: кронштейны, планки, хомуты | кг | 250 |  | 30916 |  |  | 30916 |  | 1.052 | 1.021 | 1.035 | 1.025 | 1.02 | 0 | 0
Теплоизоляция | [10 empty] | 1.052 | 1.021 | 1.035 | 1.025 | 1.02 | 0 | 0
57 | ТЕР26-01-003-01 | Изоляция трубопроводов цилиндрами и полуцилиндрами из минеральной ваты на синтетическом связующем | 1 м3 изоляции | 0.559 |  | 16658 |  |  | 853 |  | 1.052 | 1.021 | 1.035 | 1.025 | 1.02 | 0 | 0
| 101-0540 | Лента стальная упаковочная, мягкая, нормальной точности 0,7х20-50 мм | т | 0,0109 0,0060931 | [6 empty] | 1.052 | 1.021 | 1.035 | 1.025 | 1.02 | 0 | 0
| 101-0811 | Проволока стальная низкоуглеродистая разного назначения оцинкованная диаметром: 1,1 мм | т | 0,0011 0,0006149 | [6 empty] | 1.052 | 1.021 | 1.035 | 1.025 | 1.02 | 0 | 0
| 101-0812 | Проволока стальная низкоуглеродистая разного назначения оцинкованная диаметром: 1,6 мм | т | 0,004 0,002236 | [6 empty] | 1.052 | 1.021 | 1.035 | 1.025 | 1.02 | 0 | 0
| 101-1821 | Винты самонарезающие: оцинкованные, размером 4-12 мм ГОСТ 10621-80 | т | 0,00004 0,0000224 | [6 empty] | 1.052 | 1.021 | 1.035 | 1.025 | 1.02 | 0 | 0
58 | ТЦ_12.2.08.00_77_9705137882_19.03.2024_02 | Цилиндры теплоизоляционные из минеральной ваты с покрытием алюминиевой фольгой 89х50мм L=1м.п | шт | 40 |  | 17549 |  |  | 17549 |  | 1.052 | 1.021 | 1.035 | 1.025 | 1.02 | 456.7709 | 456.7709
59 | ТЦ_01.1.00.00_77_7725262856_20.03.2024_02 | Лента ALU 50*50000мм (рулон) | шт | 1 |  | 3840 |  |  | 3840 |  | 1.052 | 1.021 | 1.035 | 1.025 | 1.02 | 7738.373 | 7738.373
Антикоррозийная защита | [10 empty] | 1.052 | 1.021 | 1.035 | 1.025 | 1.02 | 2366.3754 | 12.7849
60 | ТЕР13-03-004-21 | Окраска металлических огрунтованных поверхностей: эмалью КО-811 | 100 м2 окрашиваемой поверхности | 0.17 |  | 1402 |  |  | 203 |  | 1.052 | 1.021 | 1.035 | 1.025 | 1.02 | 0 | 0
| 113-0077 | Ксилол нефтяной марки А | т | 0,008 0,00136 | [6 empty] | 1.052 | 1.021 | 1.035 | 1.025 | 1.02 | 0 | 0
61 | ТЦ_14.2.00.00_78_7810395021_19.03.2024_02 | Термостойкая эмаль-грунт КО-8101 | кг | 3.4 |  | 1251 |  |  | 1251 |  | 1.052 | 1.021 | 1.035 | 1.025 | 1.02 | 0 | 0
Теплоснабжение приточных установок | [10 empty] | 1.052 | 1.021 | 1.035 | 1.025 | 1.02 | 0 | 0
62 | ТЕР16-02-002-01 | Прокладка трубопроводов водоснабжения из стальных водогазопроводных оцинкованных труб диаметром: 15 мм | 100 м трубопровода | 0.03 |  | 2036 |  |  | 11 |  | 1.052 | 1.021 | 1.035 | 1.025 | 1.02 | 0 | 0
| 101-0063 | Ацетилен растворенный технический марки: А | т | 0,00019 0,0000057 | [6 empty] | 1.052 | 1.021 | 1.035 | 1.025 | 1.02 | 0 | 0
| 101-0324 | Кислород технический: газообразный | м3 | 0,342 0,01026 | [6 empty] | 1.052 | 1.021 | 1.035 | 1.025 | 1.02 | 0 | 0
| 101-0388 | Краски масляные земляные марки: МА-0115 мумия, сурик железный | т | 0,00044 0,0000132 | [6 empty] | 1.052 | 1.021 | 1.035 | 1.025 | 1.02 | 0 | 0
| 101-0628 | Олифа комбинированная, марки: К-3 | т | 0,00053 0,0000159 | [6 empty] | 1.052 | 1.021 | 1.035 | 1.025 | 1.02 | 593.9184 | 593.9184
| 101-0807 | Проволока сварочная легированная диаметром: 4 мм | т | 0,0004 0,000012 | [6 empty] | 1.052 | 1.021 | 1.035 | 1.025 | 1.02 | 11494.8196 | 11494.8196
| 101-1669 | Очес льняной | кг | 0,05 0,0015 | [6 empty] | 1.052 | 1.021 | 1.035 | 1.025 | 1.02 | 1402.8561 | 6.9736
П,Н | 103-9140 | Арматура муфтовая | шт. | 0 0 | [6 empty] | 1.052 | 1.021 | 1.035 | 1.025 | 1.02 | 0 | 0
П,Н | 301-9240 | Крепления | кг | 0 0 | [6 empty] | 1.052 | 1.021 | 1.035 | 1.025 | 1.02 | 0 | 0
| 405-1601 | Известь строительная: негашеная хлорная, марки А | кг | 0,0009 0,000027 | [6 empty] | 1.052 | 1.021 | 1.035 | 1.025 | 1.02 | 0 | 0
| 411-0001 | Вода | м3 | 0,25 0,0075 | [6 empty] | 1.052 | 1.021 | 1.035 | 1.025 | 1.02 | 0 | 0
63 | ТЦ_23.3.06.01_77_7736192449_19.03.2024_02 | Труба стальная водогазопроводная оцинкованная легкая диам.15 мм. | м | 3 |  | 393 |  |  | 393 |  | 1.052 | 1.021 | 1.035 | 1.025 | 1.02 | 0 | 0
64 | ТЦ_18.1.09.06_77_7736192449_20.03.2024_02 | Кран шаровой латунный полнопроходной муфтовый PN 40 бар и темп. 110°С DN 15 BVR-R | шт | 6 |  | 6658 |  |  | 6658 |  | 1.052 | 1.021 | 1.035 | 1.025 | 1.02 | 0 | 0
65 | ТЕР16-02-002-02 | Прокладка трубопроводов водоснабжения из стальных водогазопроводных оцинкованных труб диаметром: 20 мм | 100 м трубопровода | 0.03 |  | 2036 |  |  | 11 |  | 1.052 | 1.021 | 1.035 | 1.025 | 1.02 | 0 | 0
| 101-0063 | Ацетилен растворенный технический марки: А | т | 0,00019 0,0000057 | [6 empty] | 1.052 | 1.021 | 1.035 | 1.025 | 1.02 | 0 | 0
| 101-0324 | Кислород технический: газообразный | м3 | 0,342 0,01026 | [6 empty] | 1.052 | 1.021 | 1.035 | 1.025 | 1.02 | 0 | 0
| 101-0388 | Краски масляные земляные марки: МА-0115 мумия, сурик железный | т | 0,00044 0,0000132 | [6 empty] | 1.052 | 1.021 | 1.035 | 1.025 | 1.02 | 550.9145 | 550.9145
| 101-0628 | Олифа комбинированная, марки: К-3 | т | 0,00053 0,0000159 | [6 empty] | 1.052 | 1.021 | 1.035 | 1.025 | 1.02 | 45575.9719 | 246.4006
| 101-0807 | Проволока сварочная легированная диаметром: 4 мм | т | 0,0004 0,000012 | [6 empty] | 1.052 | 1.021 | 1.035 | 1.025 | 1.02 | 0 | 0
| 101-1669 | Очес льняной | кг | 0,05 0,0015 | [6 empty] | 1.052 | 1.021 | 1.035 | 1.025 | 1.02 | 0 | 0
П,Н | 103-9140 | Арматура муфтовая | шт. | 0 0 | [6 empty] | 1.052 | 1.021 | 1.035 | 1.025 | 1.02 | 0 | 0
П,Н | 301-9240 | Крепления | кг | 0 0 | [6 empty] | 1.052 | 1.021 | 1.035 | 1.025 | 1.02 | 0 | 0
| 405-1601 | Известь строительная: негашеная хлорная, марки А | кг | 0,0016 0,000048 | [6 empty] | 1.052 | 1.021 | 1.035 | 1.025 | 1.02 | 0 | 0
| 411-0001 | Вода | м3 | 0,44 0,0132 | [6 empty] | 1.052 | 1.021 | 1.035 | 1.025 | 1.02 | 0 | 0
66 | ТЦ_23.3.06.01_77_7736192449_19.03.2024_02 | Труба стальная водогазопроводная оцинкованная легкая диам.20 мм. | м | 3 |  | 511 |  |  | 511 |  | 1.052 | 1.021 | 1.035 | 1.025 | 1.02 | 0 | 0
67 | ТЦ_18.1.09.06_77_7736192449_20.03.2024_02 | Кран шаровой латунный полнопроходной муфтовый PN 40 бар и темп. 110°С DN 20 BVR-R | шт | 6 |  | 9890 |  |  | 9890 |  | 1.052 | 1.021 | 1.035 | 1.025 | 1.02 | 0 | 0
68 | ТЕР16-02-001-04 | Прокладка трубопроводов отопления из стальных водогазопроводных неоцинкованных труб диаметром: 32 мм | 100 м трубопровода | 0.02 |  | 1207 |  |  | 6 |  | 1.052 | 1.021 | 1.035 | 1.025 | 1.02 | 0 | 0
| 101-0063 | Ацетилен растворенный технический марки: А | т | 0,00013 0,0000026 | [6 empty] | 1.052 | 1.021 | 1.035 | 1.025 | 1.02 | 21766.9345 | 21766.9345
| 101-0324 | Кислород технический: газообразный | м3 | 0,281 0,00562 | [6 empty] | 1.052 | 1.021 | 1.035 | 1.025 | 1.02 | 26360.2132 | 26360.2132
| 101-0388 | Краски масляные земляные марки: МА-0115 мумия, сурик железный | т | 0,00044 0,0000088 | [6 empty] | 1.052 | 1.021 | 1.035 | 1.025 | 1.02 | 40064.5022 | 18251.0771
| 101-0628 | Олифа комбинированная, марки: К-3 | т | 0,00053 0,0000106 | [6 empty] | 1.052 | 1.021 | 1.035 | 1.025 | 1.02 | 0 | 0
| 101-0807 | Проволока сварочная легированная диаметром: 4 мм | т | 0,00017 0,0000034 | [6 empty] | 1.052 | 1.021 | 1.035 | 1.025 | 1.02 | 0 | 0
| 101-1669 | Очес льняной | кг | 0,06 0,0012 | [6 empty] | 1.052 | 1.021 | 1.035 | 1.025 | 1.02 | 0 | 0
П,Н | 103-9140 | Арматура муфтовая | шт. | 0 0 | [6 empty] | 1.052 | 1.021 | 1.035 | 1.025 | 1.02 | 0 | 0
П,Н | 301-9240 | Крепления | кг | 0 0 | [6 empty] | 1.052 | 1.021 | 1.035 | 1.025 | 1.02 | 0 | 0
| 405-1601 | Известь строительная: негашеная хлорная, марки А | кг | 0,004 0,00008 | [6 empty] | 1.052 | 1.021 | 1.035 | 1.025 | 1.02 | 0 | 0
| 411-0001 | Вода | м3 | 1,13 0,0226 | [6 empty] | 1.052 | 1.021 | 1.035 | 1.025 | 1.02 | 0 | 0
69 | ТЦ_23.3.06.05_78_7810216924_20.03.2024_02 | Труба стальная водогазопроводная обыкновенная диам.32 мм. | м | 2 |  | 474 |  |  | 474 |  | 1.052 | 1.021 | 1.035 | 1.025 | 1.02 | 0 | 0
70 | ТЕР16-02-001-05 | Прокладка трубопроводов отопления из стальных водогазопроводных неоцинкованных труб диаметром: 40 мм | 100 м трубопровода | 0.65 |  | 39213 |  |  | 212 |  | 1.052 | 1.021 | 1.035 | 1.025 | 1.02 | 0 | 0
| 101-0063 | Ацетилен растворенный технический марки: А | т | 0,00013 0,0000845 | [6 empty] | 1.052 | 1.021 | 1.035 | 1.025 | 1.02 | 0 | 0
| 101-0324 | Кислород технический: газообразный | м3 | 0,281 0,18265 | [6 empty] | 1.052 | 1.021 | 1.035 | 1.025 | 1.02 | 12996.4684 | 12996.4684
| 101-0388 | Краски масляные земляные марки: МА-0115 мумия, сурик железный | т | 0,00044 0,000286 | [6 empty] | 1.052 | 1.021 | 1.035 | 1.025 | 1.02 | 14372.5925 | 14372.5925
| 101-0628 | Олифа комбинированная, марки: К-3 | т | 0,00053 0,0003445 | [6 empty] | 1.052 | 1.021 | 1.035 | 1.025 | 1.02 | 23166.3038 | 1469.1054
| 101-0807 | Проволока сварочная легированная диаметром: 4 мм | т | 0,00017 0,0001105 | [6 empty] | 1.052 | 1.021 | 1.035 | 1.025 | 1.02 | 0 | 0
| 101-1669 | Очес льняной | кг | 0,06 0,039 | [6 empty] | 1.052 | 1.021 | 1.035 | 1.025 | 1.02 | 0 | 0
П,Н | 103-9140 | Арматура муфтовая | шт. | 0 0 | [6 empty] | 1.052 | 1.021 | 1.035 | 1.025 | 1.02 | 0 | 0
П,Н | 301-9240 | Крепления | кг | 0 0 | [6 empty] | 1.052 | 1.021 | 1.035 | 1.025 | 1.02 | 0 | 0
| 405-1601 | Известь строительная: негашеная хлорная, марки А | кг | 0,0063 0,004095 | [6 empty] | 1.052 | 1.021 | 1.035 | 1.025 | 1.02 | 0 | 0
| 411-0001 | Вода | м3 | 1,76 1,144 | [6 empty] | 1.052 | 1.021 | 1.035 | 1.025 | 1.02 | 80249.8802 | 80249.8802
71 | ТЦ_23.3.06.05_78_7810216924_20.03.2024_02 | Труба стальная водогазопроводная обыкновенная диам.40 мм. | м | 65 |  | 18728 |  |  | 18728 |  | 1.052 | 1.021 | 1.035 | 1.025 | 1.02 | 5304.5861 | 69.736
72 | ТЦ_18.1.06.01_77_7705238125_20.03.2024_02 | Ручной балансировочный клапан, латунный PN 40 бар и темп. 110°С DN 40 MVT-R | шт | 2 |  | 22680 |  |  | 22680 |  | 1.052 | 1.021 | 1.035 | 1.025 | 1.02 | 0 | 0
73 | ТЕР16-02-001-06 | Прокладка трубопроводов отопления из стальных водогазопроводных неоцинкованных труб диаметром: 50 мм | 100 м трубопровода | 0.25 |  | 34471 |  |  | 15703 |  | 1.052 | 1.021 | 1.035 | 1.025 | 1.02 | 0 | 0
| 101-0063 | Ацетилен растворенный технический марки: А | т | 0,00053 0,0001325 | [6 empty] | 1.052 | 1.021 | 1.035 | 1.025 | 1.02 | 15016.4883 | 15016.4883
| 101-0324 | Кислород технический: газообразный | м3 | 0,438 0,1095 | [6 empty] | 1.052 | 1.021 | 1.035 | 1.025 | 1.02 | 10126.8315 | 801.9642
| 101-0388 | Краски масляные земляные марки: МА-0115 мумия, сурик железный | т | 0,00055 0,0001375 | [6 empty] | 1.052 | 1.021 | 1.035 | 1.025 | 1.02 | 0 | 0
| 101-0628 | Олифа комбинированная, марки: К-3 | т | 0,00062 0,000155 | [6 empty] | 1.052 | 1.021 | 1.035 | 1.025 | 1.02 | 0 | 0
| 101-0807 | Проволока сварочная легированная диаметром: 4 мм | т | 0,00026 0,000065 | [6 empty] | 1.052 | 1.021 | 1.035 | 1.025 | 1.02 | 0 | 0
| 101-1669 | Очес льняной | кг | 0,02 0,005 | [6 empty] | 1.052 | 1.021 | 1.035 | 1.025 | 1.02 | 0 | 0
П,Н | 103-9140 | Арматура муфтовая | шт. | 0 0 | [6 empty] | 1.052 | 1.021 | 1.035 | 1.025 | 1.02 | 0 | 0
П,Н | 301-9240 | Крепления | кг | 0 0 | [6 empty] | 1.052 | 1.021 | 1.035 | 1.025 | 1.02 | 1225.0293 | 1225.0293
| 302-0886 | Узлы укрупненные монтажные (трубопроводы) из стальных водогазопроводных : неоцинкованных труб с гильзами для систем отопления диаметром 50 мм | м | 100 25 | [6 empty] | 1.052 | 1.021 | 1.035 | 1.025 | 1.02 | 25283.9541 | 1294.7653
| 405-1601 | Известь строительная: негашеная хлорная, марки А | кг | 0,0099 0,002475 | [6 empty] | 1.052 | 1.021 | 1.035 | 1.025 | 1.02 | 0 | 0
| 411-0001 | Вода | м3 | 2,75 0,6875 | [6 empty] | 1.052 | 1.021 | 1.035 | 1.025 | 1.02 | 0 | 0
74 | ТЦ_23.3.06.05_77_7736192449_20.03.2024_02 | Труба стальная водогазопроводная обыкновенная диам.50 мм. | м | 25 |  | 11182 |  |  | 11182 |  | 1.052 | 1.021 | 1.035 | 1.025 | 1.02 | 0 | 0
75 | ТССЦ-301-1224 | Крепления для трубопроводов: кронштейны, планки, хомуты | кг | 100 |  | 12366 |  |  | 12366 |  | 1.052 | 1.021 | 1.035 | 1.025 | 1.02 | 0 | 0
76 | ТЕР18-06-003-10 | Установка воздухоотводчиков | 1 шт. | 6 |  | 19932 |  |  | 1264 |  | 1.052 | 1.021 | 1.035 | 1.025 | 1.02 | 54700.9293 | 54700.9293
| 101-0388 | Краски масляные земляные марки: МА-0115 мумия, сурик железный | т | 0,00007 0,00042 | [6 empty] | 1.052 | 1.021 | 1.035 | 1.025 | 1.02 | 4463.1049 | 4463.1049
| 101-0628 | Олифа комбинированная, марки: К-3 | т | 0,00004 0,00024 | [6 empty] | 1.052 | 1.021 | 1.035 | 1.025 | 1.02 | 1437.7242 | 206.8835
| 101-1669 | Очес льняной | кг | 0,04 0,24 | [6 empty] | 1.052 | 1.021 | 1.035 | 1.025 | 1.02 | 0 | 0
| 507-0944 | Фланцы стальные плоские приварные из стали ВСт3сп2, ВСт3сп3, давлением: 0,1 и 0,25 МПа (1 и 2,5 кгс/см2), диаметром 15 мм | шт. | 1 6 | [6 empty] | 1.052 | 1.021 | 1.035 | 1.025 | 1.02 | 1283.1427 | 1283.1427
| 509-0967 | Прокладки из паронита марки ПМБ, толщиной: 1 мм, диаметром 100 мм | 1000 шт. | 0,001 0,006 | [6 empty] | 1.052 | 1.021 | 1.035 | 1.025 | 1.02 | 0 | 0
77 | ТЦ_19.1.02.01_77_7705674361_27.12.2023_02 | Воздухоотводчик автоматический из нержавеющей стали PN 16 бар и темп. 180°С «Гранрег» КАТ12 | шт | 6 |  | 69046 |  |  | 69046 |  | 1.052 | 1.021 | 1.035 | 1.025 | 1.02 | 0 | 0
78 | ТЕР18-07-001-03 | Установка манометров: с трехходовым краном и трубкой-сифоном | 1 компл. | 8 |  | 4564 |  |  | 60 |  | 1.052 | 1.021 | 1.035 | 1.025 | 1.02 | 337382.835 | 0
| 101-0388 | Краски масляные земляные марки: МА-0115 мумия, сурик железный | т | 0,00002 0,00016 | [6 empty] | 1.052 | 1.021 | 1.035 | 1.025 | 1.02 | 0 | 0
| 101-0628 | Олифа комбинированная, марки: К-3 | т | 0,00001 0,00008 | [6 empty] | 1.052 | 1.021 | 1.035 | 1.025 | 1.02 | 0 | 0
| 101-1669 | Очес льняной | кг | 0,01 0,08 | [6 empty] | 1.052 | 1.021 | 1.035 | 1.025 | 1.02 | 18996.0902 | 1156.4556
79 | ТЦ_63.4.01.00_78_7802860356_24.01.2024_02 | Термоманометр ТМТБ-41Р.2(0-120°С)(0-1,6МПа) G1/2. 2,5 | шт | 8 |  | 12920 |  |  | 12920 |  | 1.052 | 1.021 | 1.035 | 1.025 | 1.02 | 0 | 0
80 | ТЕРм12-10-001-01 | Бобышки, штуцеры на условное давление: до 10 МПа | 100 шт. | 0.08 |  | 8713 |  |  | 690 |  | 1.052 | 1.021 | 1.035 | 1.025 | 1.02 | 0 | 0
| 101-1537 | Электроды диаметром: 8 мм Э42 | т | 0,01 0,0008 | [6 empty] | 1.052 | 1.021 | 1.035 | 1.025 | 1.02 | 0 | 0
| 101-1703 | Прокладки резиновые (пластина техническая прессованная) | кг | 3 0,24 | [6 empty] | 1.052 | 1.021 | 1.035 | 1.025 | 1.02 | 0 | 0
| 301-3240 | Колпачки-заглушки 1" | шт. | 100 8 | [6 empty] | 1.052 | 1.021 | 1.035 | 1.025 | 1.02 | 0 | 0
| 507-2630 | Пробки П-М27х2 | шт. | 100 8 | [6 empty] | 1.052 | 1.021 | 1.035 | 1.025 | 1.02 | 0 | 0
| 999-9950 | Вспомогательные ненормируемые ресурсы (2% от Оплаты труда рабочих) | руб | 23,86 1,9088 | [6 empty] | 1.052 | 1.021 | 1.035 | 1.025 | 1.02 | 0 | 0
81 | ТЦ_63.4.01.00_78_7802860356_24.01.2024_02 | Бобышка приварная № 2 БП-БТ-30-G½ | шт | 8 |  | 1054 |  |  | 1054 |  | 1.052 | 1.021 | 1.035 | 1.025 | 1.02 | 30635.0309 | 2586.0438
82 | ТЕР26-01-003-01 | Изоляция трубопроводов цилиндрами и полуцилиндрами из минеральной ваты на синтетическом связующем | 1 м3 изоляции | 0.73 |  | 21754 |  |  | 1114 |  | 1.052 | 1.021 | 1.035 | 1.025 | 1.02 | 0 | 0
| 101-0540 | Лента стальная упаковочная, мягкая, нормальной точности 0,7х20-50 мм | т | 0,0109 0,007957 | [6 empty] | 1.052 | 1.021 | 1.035 | 1.025 | 1.02 | 0 | 0
| 101-0811 | Проволока стальная низкоуглеродистая разного назначения оцинкованная диаметром: 1,1 мм | т | 0,0011 0,000803 | [6 empty] | 1.052 | 1.021 | 1.035 | 1.025 | 1.02 | 45617.8135 | 722.93
| 101-0812 | Проволока стальная низкоуглеродистая разного назначения оцинкованная диаметром: 1,6 мм | т | 0,004 0,00292 | [6 empty] | 1.052 | 1.021 | 1.035 | 1.025 | 1.02 | 0 | 0
| 101-1821 | Винты самонарезающие: оцинкованные, размером 4-12 мм ГОСТ 10621-80 | т | 0,00004 0,0000292 | [6 empty] | 1.052 | 1.021 | 1.035 | 1.025 | 1.02 | 0 | 0
83 | ТЦ_12.2.08.00_77_7706780940_19.03.2024_02 | Цилиндры теплоизоляционные из минеральной ваты с покрытием алюминиевой фольгой 48х50мм L=1м.п | шт | 65 |  | 47064 |  |  | 47064 |  | 1.052 | 1.021 | 1.035 | 1.025 | 1.02 | 0 | 0
84 | ТЦ_12.2.08.00_77_7706780940_19.03.2024_02 | Цилиндры теплоизоляционные из минеральной ваты с покрытием алюминиевой фольгой 60х50мм L=1м.п | шт | 25 |  | 19433 |  |  | 19433 |  | 1.052 | 1.021 | 1.035 | 1.025 | 1.02 | 0 | 0
85 | ТЦ_01.1.00.00_77_7725262856_20.03.2024_02 | Лента ALU 50*50000мм (рулон) | шт | 1 |  | 3840 |  |  | 3840 |  | 1.052 | 1.021 | 1.035 | 1.025 | 1.02 | 0 | 0
86 | ТЕР13-03-004-21 | Окраска металлических огрунтованных поверхностей: эмалью КО-811 | 100 м2 окрашиваемой поверхности | 0.15 |  | 1237 |  |  | 178 |  | 1.052 | 1.021 | 1.035 | 1.025 | 1.02 | 0 | 0
| 113-0077 | Ксилол нефтяной марки А | т | 0,008 0,0012 | [6 empty] | 1.052 | 1.021 | 1.035 | 1.025 | 1.02 | 5401.0543 | 41.8416
87 | ТЦ_14.2.00.00_78_7810395021_19.03.2024_02 | Термостойкая эмаль-грунт КО-8101 | кг | 3 |  | 1104 |  |  | 1104 |  | 1.052 | 1.021 | 1.035 | 1.025 | 1.02 | 0 | 0
Раздел 2. Вентиляция ПВ1 | [10 empty] | 1.052 | 1.021 | 1.035 | 1.025 | 1.02 | 0 | 0
ПВ1 + пост(+Sав)_RS485 в блоке (L=650¦650 м3/ч, Pc=150¦100 Па) в составе: | [10 empty] | 1.052 | 1.021 | 1.035 | 1.025 | 1.02 | 0 | 0
88 О | ТЦ_64.4.03.01_77_7728668928_28.03.2024_02 | Приточно-вытяжная вентиляция ПВ-1 в комплекте с КИПиА | компл. | 1 |  | 290280 |  |  |  |  | 1.052 | 1.021 | 1.035 | 1.025 | 1.02 | 0 | 0
89 | ТЕР20-03-001-01 | Установка вентиляторов радиальных массой: до 0,05 т // Вентилятор WNK 250/1 | 1 вентилятор | 2 |  | 22224 |  |  | 217 |  | 1.052 | 1.021 | 1.035 | 1.025 | 1.02 | 2266.4205 | 46.4907
| 101-1929 | Болты анкерные | т | 0,0014 0,0028 | [6 empty] | 1.052 | 1.021 | 1.035 | 1.025 | 1.02 | 0 | 0
Н | 301-9011 | Вентиляторы радиальные | шт. | 1 2 | [6 empty] | 1.052 | 1.021 | 1.035 | 1.025 | 1.02 | 0 | 0
90 | ТЕР20-06-006-01 | Установка воздухонагревателей однорядных для обводного канала производительностью: до 10 тыс.м3/час. // Воздухонагреватель электрический ELK 250/3 | 1 воздухонагреватель | 1 |  | 16344 |  |  | 995 |  | 1.052 | 1.021 | 1.035 | 1.025 | 1.02 | 0 | 0
| 101-1522 | Электроды диаметром: 5 мм Э42А | т | 0,00012 0,00012 | [6 empty] | 1.052 | 1.021 | 1.035 | 1.025 | 1.02 | 910.055 | 13.9472
| 101-1714 | Болты с гайками и шайбами строительные | т | 0,00065 0,00065 | [6 empty] | 1.052 | 1.021 | 1.035 | 1.025 | 1.02 | 0 | 0
| 101-1929 | Болты анкерные | т | 0,00308 0,00308 | [6 empty] | 1.052 | 1.021 | 1.035 | 1.025 | 1.02 | 0 | 0
Н | 301-9070 | Воздухонагреватели | шт. | 1 1 | [6 empty] | 1.052 | 1.021 | 1.035 | 1.025 | 1.02 | 910.055 | 13.9472
П,Н | 301-9240 | Крепления | кг | 0 0 | [6 empty] | 1.052 | 1.021 | 1.035 | 1.025 | 1.02 | 0 | 0
| 402-0004 | Раствор готовый кладочный цементный марки: 100 | м3 | 0,0077 0,0077 | [6 empty] | 1.052 | 1.021 | 1.035 | 1.025 | 1.02 | 0 | 0
| 507-0982 | Фланцы стальные плоские приварные из стали ВСт3сп2, ВСт3сп3, давлением: 1,0 МПа (10 кгс/см2), диаметром 40 мм | шт. | 2 2 | [6 empty] | 1.052 | 1.021 | 1.035 | 1.025 | 1.02 | 910.055 | 13.9472
| 509-0966 | Прокладки из паронита марки ПМБ, толщиной: 1 мм, диаметром 50 мм | 1000 шт. | 0,002 0,002 | [6 empty] | 1.052 | 1.021 | 1.035 | 1.025 | 1.02 | 0 | 0
91 | ТЕР20-02-006-09 | Установка заслонок воздушных и клапанов воздушных КВР с электрическим или пневматическим приводом: периметром до 4000 мм // Заслонка регулирующая ZRK 250 | 1 шт. | 3 |  | 26358 |  |  | 2225 |  | 1.052 | 1.021 | 1.035 | 1.025 | 1.02 | 0 | 0
| 101-1703 | Прокладки резиновые (пластина техническая прессованная) | кг | 1,63 4,89 | [6 empty] | 1.052 | 1.021 | 1.035 | 1.025 | 1.02 | 0 | 0
| 101-1714 | Болты с гайками и шайбами строительные | т | 0,0006 0,0018 | [6 empty] | 1.052 | 1.021 | 1.035 | 1.025 | 1.02 | 0 | 0
Н | 302-9130 | Заслонки унифицированные или клапаны | шт. | 1 3 | [6 empty] | 1.052 | 1.021 | 1.035 | 1.025 | 1.02 | 1864.2761 | 87.17
92 | ТЕР20-06-005-01 | Установка фильтров воздушных (сухих) производительностью: до 10 тыс.м3/час // Фильтр кассетный FKS 250 + Вставка кассетная фильтрующая FVS 250 | 1 фильтр | 2 |  | 39249 |  |  | 622 |  | 1.052 | 1.021 | 1.035 | 1.025 | 1.02 | 0 | 0
| 101-1703 | Прокладки резиновые (пластина техническая прессованная) | кг | 0,11 0,22 | [6 empty] | 1.052 | 1.021 | 1.035 | 1.025 | 1.02 | 1864.2761 | 87.17
| 101-1714 | Болты с гайками и шайбами строительные | т | 0,00096 0,00192 | [6 empty] | 1.052 | 1.021 | 1.035 | 1.025 | 1.02 | 0 | 0
| 101-1929 | Болты анкерные | т | 0,00128 0,00256 | [6 empty] | 1.052 | 1.021 | 1.035 | 1.025 | 1.02 | 0 | 0
П,Н | 301-9240 | Крепления | кг | 0 0 | [6 empty] | 1.052 | 1.021 | 1.035 | 1.025 | 1.02 | 1864.2761 | 87.17
Н | 301-9614 | Фильтры воздушные | шт. | 1 2 | [6 empty] | 1.052 | 1.021 | 1.035 | 1.025 | 1.02 | 0 | 0
| 402-0004 | Раствор готовый кладочный цементный марки: 100 | м3 | 0,009 0,018 | [6 empty] | 1.052 | 1.021 | 1.035 | 1.025 | 1.02 | 0 | 0
КИПиА для установки ПВ1 в составе: | [10 empty] | 1.052 | 1.021 | 1.035 | 1.025 | 1.02 | 0 | 0
93 | ТЕРм08-03-573-04 | Шкаф (пульт) управления навесной, высота, ширина и глубина: до 600х600х350 мм // Блок управления CHU A-E3-11 | 1 шт. | 1 |  | 4647 |  |  | 36 |  | 1.052 | 1.021 | 1.035 | 1.025 | 1.02 | 0 | 0
| 101-1924 | Электроды диаметром: 4 мм Э42А | кг | 0,1 0,1 | [6 empty] | 1.052 | 1.021 | 1.035 | 1.025 | 1.02 | 22808.3256 | 362.6273
| 101-1977 | Болты с гайками и шайбами строительные | кг | 0,1 0,1 | [6 empty] | 1.052 | 1.021 | 1.035 | 1.025 | 1.02 | 0 | 0
| 101-2143 | Краска | кг | 0,02 0,02 | [6 empty] | 1.052 | 1.021 | 1.035 | 1.025 | 1.02 | 0 | 0
| 999-9950 | Вспомогательные ненормируемые ресурсы (2% от Оплаты труда рабочих) | руб | 0,89 0,89 | [6 empty] | 1.052 | 1.021 | 1.035 | 1.025 | 1.02 | 0 | 0
94 | ТЕРм08-03-591-03 | Выключатель: полугерметический и герметический // прим. регулятор скорости STY-1,5 | 100 шт. | 0.02 |  | 1950 |  |  | 40 |  | 1.052 | 1.021 | 1.035 | 1.025 | 1.02 | 0 | 0
| 101-1755 | Сталь полосовая, марка стали: Ст3сп шириной 50-200 мм толщиной 4-5 мм | т | 0,014 0,00028 | [6 empty] | 1.052 | 1.021 | 1.035 | 1.025 | 1.02 | 0 | 0
| 101-1924 | Электроды диаметром: 4 мм Э42А | кг | 0,024 0,00048 | [6 empty] | 1.052 | 1.021 | 1.035 | 1.025 | 1.02 | 10210.5147 | 862.402
| 101-1977 | Болты с гайками и шайбами строительные | кг | 3,54 0,0708 | [6 empty] | 1.052 | 1.021 | 1.035 | 1.025 | 1.02 | 0 | 0
| 113-1786 | Лак битумный: БТ-123 | т | 0,0027 0,000054 | [6 empty] | 1.052 | 1.021 | 1.035 | 1.025 | 1.02 | 0 | 0
| 999-9950 | Вспомогательные ненормируемые ресурсы (2% от Оплаты труда рабочих) | руб | 22,86 0,4572 | [6 empty] | 1.052 | 1.021 | 1.035 | 1.025 | 1.02 | 0 | 0
95 | ТЕРм11-03-001-01 | Приборы, устанавливаемые на металлоконструкциях, щитах и пультах, масса: до 5 кг // Датчик температуры канальный ARK-3 (дтк на приток.); | 1 шт. | 1 |  | 783 |  |  | 12 |  | 1.052 | 1.021 | 1.035 | 1.025 | 1.02 | 9190.0444 | 55.7888
| 101-2036 | Болты с гайками и шайбами оцинкованные, диаметр: 6 мм | кг | 0,035 0,035 | [6 empty] | 1.052 | 1.021 | 1.035 | 1.025 | 1.02 | 0 | 0
| 999-9950 | Вспомогательные ненормируемые ресурсы (2% от Оплаты труда рабочих) | руб | 0,2 0,2 | [6 empty] | 1.052 | 1.021 | 1.035 | 1.025 | 1.02 | 0 | 0
96 | ТЕРм11-03-001-01 | Приборы, устанавливаемые на металлоконструкциях, щитах и пультах, масса: до 5 кг // Датчик перепада давления 500 Pa DVL-500 (дпд на прит. вент.) | 1 шт. | 1 |  | 783 |  |  | 12 |  | 1.052 | 1.021 | 1.035 | 1.025 | 1.02 | 12913.9475 | 125.5248
| 101-2036 | Болты с гайками и шайбами оцинкованные, диаметр: 6 мм | кг | 0,035 0,035 | [6 empty] | 1.052 | 1.021 | 1.035 | 1.025 | 1.02 | 0 | 0
| 999-9950 | Вспомогательные ненормируемые ресурсы (2% от Оплаты труда рабочих) | руб | 0,2 0,2 | [6 empty] | 1.052 | 1.021 | 1.035 | 1.025 | 1.02 | 0 | 0
97 | ТЕРм11-03-001-01 | Приборы, устанавливаемые на металлоконструкциях, щитах и пультах, масса: до 5 кг // Датчик перепада давления 500 Pa DVL-500 (дпд на выт. вент.) | 1 шт. | 1 |  | 783 |  |  | 12 |  | 1.052 | 1.021 | 1.035 | 1.025 | 1.02 | 5401.0543 | 41.8416
| 101-2036 | Болты с гайками и шайбами оцинкованные, диаметр: 6 мм | кг | 0,035 0,035 | [6 empty] | 1.052 | 1.021 | 1.035 | 1.025 | 1.02 | 0 | 0
| 999-9950 | Вспомогательные ненормируемые ресурсы (2% от Оплаты труда рабочих) | руб | 0,2 0,2 | [6 empty] | 1.052 | 1.021 | 1.035 | 1.025 | 1.02 | 0 | 0
98 | ТЕРм11-03-001-01 | Приборы, устанавливаемые на металлоконструкциях, щитах и пультах, масса: до 5 кг // Датчик перепада давления 500 Pa DVL-500 (дпд на прит. фильтр) | 1 шт. | 1 |  | 783 |  |  | 12 |  | 1.052 | 1.021 | 1.035 | 1.025 | 1.02 | 0 | 0
| 101-2036 | Болты с гайками и шайбами оцинкованные, диаметр: 6 мм | кг | 0,035 0,035 | [6 empty] | 1.052 | 1.021 | 1.035 | 1.025 | 1.02 | 0 | 0
| 999-9950 | Вспомогательные ненормируемые ресурсы (2% от Оплаты труда рабочих) | руб | 0,2 0,2 | [6 empty] | 1.052 | 1.021 | 1.035 | 1.025 | 1.02 | 910.055 | 13.9472
99 | ТЕРм11-05-001-01 | Механизм исполнительный, масса: до 20 кг // Привод PDS 05/230.DT (для засл. прит. канала); | 1 шт. | 1 |  | 1604 |  |  | 75 |  | 1.052 | 1.021 | 1.035 | 1.025 | 1.02 | 0 | 0
| 101-2039 | Болты с гайками и шайбами оцинкованные, диаметр: 12 мм | кг | 0,32 0,32 | [6 empty] | 1.052 | 1.021 | 1.035 | 1.025 | 1.02 | 1934.0121 | 11.6227
| 999-9950 | Вспомогательные ненормируемые ресурсы (2% от Оплаты труда рабочих) | руб | 0,19 0,19 | [6 empty] | 1.052 | 1.021 | 1.035 | 1.025 | 1.02 | 0 | 0
100 | ТЕРм11-05-001-01 | Механизм исполнительный, масса: до 20 кг // Привод PDS 05/230.DT (для засл. выт. канала) | 1 шт. | 1 |  | 1604 |  |  | 75 |  | 1.052 | 1.021 | 1.035 | 1.025 | 1.02 | 0 | 0
| 101-2039 | Болты с гайками и шайбами оцинкованные, диаметр: 12 мм | кг | 0,32 0,32 | [6 empty] | 1.052 | 1.021 | 1.035 | 1.025 | 1.02 | 0 | 0
| 999-9950 | Вспомогательные ненормируемые ресурсы (2% от Оплаты труда рабочих) | руб | 0,19 0,19 | [6 empty] | 1.052 | 1.021 | 1.035 | 1.025 | 1.02 | 0 | 0
101 | ТЕРм11-05-001-01 | Механизм исполнительный, масса: до 20 кг // Привод PDS 05/230.DT (для смес.засл.) | 1 шт. | 1 |  | 1604 |  |  | 75 |  | 1.052 | 1.021 | 1.035 | 1.025 | 1.02 | 910.055 | 13.9472
| 101-2039 | Болты с гайками и шайбами оцинкованные, диаметр: 12 мм | кг | 0,32 0,32 | [6 empty] | 1.052 | 1.021 | 1.035 | 1.025 | 1.02 | 0 | 0
| 999-9950 | Вспомогательные ненормируемые ресурсы (2% от Оплаты труда рабочих) | руб | 0,19 0,19 | [6 empty] | 1.052 | 1.021 | 1.035 | 1.025 | 1.02 | 910.055 | 13.9472
Раздел 3. Вентиляция. П1.1 | [10 empty] | 1.052 | 1.021 | 1.035 | 1.025 | 1.02 | 0 | 0
МЕД (UTR) 80-50 (N) A.3.35-2.2x30M.R [Напольная] в составе: | [10 empty] | 1.052 | 1.021 | 1.035 | 1.025 | 1.02 | 0 | 0
102 О | ТЦ_64.4.03.01_77_7728668928_28.03.2024_02 | Приточно-вытяжная вентиляция П1.1 в комплекте с КИПиА | компл. | 1 |  | 1000316 |  |  |  |  | 1.052 | 1.021 | 1.035 | 1.025 | 1.02 | 910.055 | 13.9472
103 | ТЕР20-06-005-01 | Установка фильтров воздушных (сухих) производительностью: до 10 тыс.м3/час // Секция фильтра, вод. нагрева, вентилятора МЕД (UTR) 80-50 (N) А.3.35-2,2x30M; + Вставка карманная фильтрующая укороченная WFUM 80-50 G3 | 1 фильтр | 1 |  | 19624 |  |  | 312 |  | 1.052 | 1.021 | 1.035 | 1.025 | 1.02 | 0 | 0
| 101-1703 | Прокладки резиновые (пластина техническая прессованная) | кг | 0,11 0,11 | [6 empty] | 1.052 | 1.021 | 1.035 | 1.025 | 1.02 | 1864.2761 | 87.17
| 101-1714 | Болты с гайками и шайбами строительные | т | 0,00096 0,00096 | [6 empty] | 1.052 | 1.021 | 1.035 | 1.025 | 1.02 | 0 | 0
| 101-1929 | Болты анкерные | т | 0,00128 0,00128 | [6 empty] | 1.052 | 1.021 | 1.035 | 1.025 | 1.02 | 0 | 0
П,Н | 301-9240 | Крепления | кг | 0 0 | [6 empty] | 1.052 | 1.021 | 1.035 | 1.025 | 1.02 | 3485.6384 | 338.2197
Н | 301-9614 | Фильтры воздушные | шт. | 1 1 | [6 empty] | 1.052 | 1.021 | 1.035 | 1.025 | 1.02 | 0 | 0
| 402-0004 | Раствор готовый кладочный цементный марки: 100 | м3 | 0,009 0,009 | [6 empty] | 1.052 | 1.021 | 1.035 | 1.025 | 1.02 | 0 | 0
104 | ТЕР20-02-006-09 | Установка заслонок воздушных и клапанов воздушных КВР с электрическим или пневматическим приводом: периметром до 4000 мм // Заслонка регулирующая ZR 80-50 | 1 шт. | 1 |  | 8785 |  |  | 742 |  | 1.052 | 1.021 | 1.035 | 1.025 | 1.02 | 0 | 0
| 101-1703 | Прокладки резиновые (пластина техническая прессованная) | кг | 1,63 1,63 | [6 empty] | 1.052 | 1.021 | 1.035 | 1.025 | 1.02 | 0 | 0
| 101-1714 | Болты с гайками и шайбами строительные | т | 0,0006 0,0006 | [6 empty] | 1.052 | 1.021 | 1.035 | 1.025 | 1.02 | 0 | 0
Н | 302-9130 | Заслонки унифицированные или клапаны | шт. | 1 1 | [6 empty] | 1.052 | 1.021 | 1.035 | 1.025 | 1.02 | 0 | 0
105 | ТЕР20-02-018-01 | Установка вставок гибких к радиальным вентиляторам // Вставка гибкая WG 80-50 | 1 м2 | 0.8 |  | 7907 |  |  | 48 |  | 1.052 | 1.021 | 1.035 | 1.025 | 1.02 | 0 | 0
| 101-1703 | Прокладки резиновые (пластина техническая прессованная) | кг | 0,08 0,064 | [6 empty] | 1.052 | 1.021 | 1.035 | 1.025 | 1.02 | 0 | 0
| 101-1714 | Болты с гайками и шайбами строительные | т | 0,0002 0,00016 | [6 empty] | 1.052 | 1.021 | 1.035 | 1.025 | 1.02 | 0 | 0
Н | 301-9092 | Вставки гибкие | м2 | 1 0,8 | [6 empty] | 1.052 | 1.021 | 1.035 | 1.025 | 1.02 | 0 | 0
106 | ТЕР20-03-001-01 | Установка вентиляторов радиальных массой: до 0,05 т // Вентилятор МЕД (UTR) 80-50 (N) А.3.35-2,2x30M | 1 вентилятор | 1 |  | 11111 |  |  | 108 |  | 1.052 | 1.021 | 1.035 | 1.025 | 1.02 | 0 | 0
| 101-1929 | Болты анкерные | т | 0,0014 0,0014 | [6 empty] | 1.052 | 1.021 | 1.035 | 1.025 | 1.02 | 0 | 0
Н | 301-9011 | Вентиляторы радиальные | шт. | 1 1 | [6 empty] | 1.052 | 1.021 | 1.035 | 1.025 | 1.02 | 1162634.1738 | 0
КИПиА для установки П1.1 в составе: | [10 empty] | 1.052 | 1.021 | 1.035 | 1.025 | 1.02 | 22808.3256 | 362.6273
107 | ТЕРм08-03-573-04 | Шкаф (пульт) управления навесной, высота, ширина и глубина: до 600х600х350 мм // Блок управления CHU UV-W-3R0 S1 | 1 шт. | 1 |  | 4647 |  |  | 36 |  | 1.052 | 1.021 | 1.035 | 1.025 | 1.02 | 0 | 0
| 101-1924 | Электроды диаметром: 4 мм Э42А | кг | 0,1 0,1 | [6 empty] | 1.052 | 1.021 | 1.035 | 1.025 | 1.02 | 0 | 0
| 101-1977 | Болты с гайками и шайбами строительные | кг | 0,1 0,1 | [6 empty] | 1.052 | 1.021 | 1.035 | 1.025 | 1.02 | 0 | 0
| 101-2143 | Краска | кг | 0,02 0,02 | [6 empty] | 1.052 | 1.021 | 1.035 | 1.025 | 1.02 | 0 | 0
| 999-9950 | Вспомогательные ненормируемые ресурсы (2% от Оплаты труда рабочих) | руб | 0,89 0,89 | [6 empty] | 1.052 | 1.021 | 1.035 | 1.025 | 1.02 | 0 | 0
108 | ТЕРм11-04-008-01 | Съемные и выдвижные блоки (модули, ячейки, ТЭЗ), масса: до 5 кг // Частотный преобразователь 2,2 кВт 380 В | 1 шт. | 1 |  | 1350 |  |  | 3 |  | 1.052 | 1.021 | 1.035 | 1.025 | 1.02 | 10210.5147 | 862.402
| 999-9950 | Вспомогательные ненормируемые ресурсы (2% от Оплаты труда рабочих) | руб | 0,34 0,34 | [6 empty] | 1.052 | 1.021 | 1.035 | 1.025 | 1.02 | 0 | 0
109 | ТЕРм11-03-001-01 | Приборы, устанавливаемые на металлоконструкциях, щитах и пультах, масса: до 5 кг // Термостат 6 м (для 1-го водяного нагревателя) | 1 шт. | 1 |  | 783 |  |  | 12 |  | 1.052 | 1.021 | 1.035 | 1.025 | 1.02 | 0 | 0
| 101-2036 | Болты с гайками и шайбами оцинкованные, диаметр: 6 мм | кг | 0,035 0,035 | [6 empty] | 1.052 | 1.021 | 1.035 | 1.025 | 1.02 | 0 | 0
| 999-9950 | Вспомогательные ненормируемые ресурсы (2% от Оплаты труда рабочих) | руб | 0,2 0,2 | [6 empty] | 1.052 | 1.021 | 1.035 | 1.025 | 1.02 | 0 | 0
110 | ТЕРм11-07-001-03 | Узел обвязки приборов // Смесительный узел SURP 80-6.3 (для 1-го водяного нагревателя) | 1 узел | 1 |  | 1664 |  |  | 10 |  | 1.052 | 1.021 | 1.035 | 1.025 | 1.02 | 0 | 0
| 101-1513 | Электроды диаметром: 4 мм Э42 | т | 0,00006 0,00006 | [6 empty] | 1.052 | 1.021 | 1.035 | 1.025 | 1.02 | 0 | 0
| 999-9950 | Вспомогательные ненормируемые ресурсы (2% от Оплаты труда рабочих) | руб | 0,41 0,41 | [6 empty] | 1.052 | 1.021 | 1.035 | 1.025 | 1.02 | 0 | 0
111 | ТЕРм11-03-001-01 | Приборы, устанавливаемые на металлоконструкциях, щитах и пультах, масса: до 5 кг // Датчик температуры канальный ARK-3 (дтк на приток.) | 1 шт. | 1 |  | 783 |  |  | 12 |  | 1.052 | 1.021 | 1.035 | 1.025 | 1.02 | 0 | 0
| 101-2036 | Болты с гайками и шайбами оцинкованные, диаметр: 6 мм | кг | 0,035 0,035 | [6 empty] | 1.052 | 1.021 | 1.035 | 1.025 | 1.02 | 0 | 0
| 999-9950 | Вспомогательные ненормируемые ресурсы (2% от Оплаты труда рабочих) | руб | 0,2 0,2 | [6 empty] | 1.052 | 1.021 | 1.035 | 1.025 | 1.02 | 0 | 0
112 | ТЕРм11-03-001-01 | Приборы, устанавливаемые на металлоконструкциях, щитах и пультах, масса: до 5 кг // Датчик температуры наружного воздуха ARN-3 | 1 шт. | 1 |  | 783 |  |  | 12 |  | 1.052 | 1.021 | 1.035 | 1.025 | 1.02 | 0 | 0
| 101-2036 | Болты с гайками и шайбами оцинкованные, диаметр: 6 мм | кг | 0,035 0,035 | [6 empty] | 1.052 | 1.021 | 1.035 | 1.025 | 1.02 | 1569.0603 | 3.4868
| 999-9950 | Вспомогательные ненормируемые ресурсы (2% от Оплаты труда рабочих) | руб | 0,2 0,2 | [6 empty] | 1.052 | 1.021 | 1.035 | 1.025 | 1.02 | 0 | 0
113 | ТЕРм11-03-001-01 | Приборы, устанавливаемые на металлоконструкциях, щитах и пультах, масса: до 5 кг // Датчик температуры воды погружной WTP-3 | 1 шт. | 1 |  | 783 |  |  | 12 |  | 1.052 | 1.021 | 1.035 | 1.025 | 1.02 | 910.055 | 13.9472
| 101-2036 | Болты с гайками и шайбами оцинкованные, диаметр: 6 мм | кг | 0,035 0,035 | [6 empty] | 1.052 | 1.021 | 1.035 | 1.025 | 1.02 | 0 | 0
| 999-9950 | Вспомогательные ненормируемые ресурсы (2% от Оплаты труда рабочих) | руб | 0,2 0,2 | [6 empty] | 1.052 | 1.021 | 1.035 | 1.025 | 1.02 | 1934.0121 | 11.6227
114 | ТЕРм11-03-001-01 | Приборы, устанавливаемые на металлоконструкциях, щитах и пультах, масса: до 5 кг // Датчик перепада давления 500 Pa DVL-500 (дпд на прит. фильтр) | 1 шт. | 1 |  | 783 |  |  | 12 |  | 1.052 | 1.021 | 1.035 | 1.025 | 1.02 | 0 | 0
| 101-2036 | Болты с гайками и шайбами оцинкованные, диаметр: 6 мм | кг | 0,035 0,035 | [6 empty] | 1.052 | 1.021 | 1.035 | 1.025 | 1.02 | 910.055 | 13.9472
| 999-9950 | Вспомогательные ненормируемые ресурсы (2% от Оплаты труда рабочих) | руб | 0,2 0,2 | [6 empty] | 1.052 | 1.021 | 1.035 | 1.025 | 1.02 | 0 | 0
115 | ТЕРм11-05-001-01 | Механизм исполнительный, масса: до 20 кг // Привод PDF 05/230.D (для засл. прит. канала) | 1 шт. | 1 |  | 1604 |  |  | 75 |  | 1.052 | 1.021 | 1.035 | 1.025 | 1.02 | 0 | 0
| 101-2039 | Болты с гайками и шайбами оцинкованные, диаметр: 12 мм | кг | 0,32 0,32 | [6 empty] | 1.052 | 1.021 | 1.035 | 1.025 | 1.02 | 0 | 0
| 999-9950 | Вспомогательные ненормируемые ресурсы (2% от Оплаты труда рабочих) | руб | 0,19 0,19 | [6 empty] | 1.052 | 1.021 | 1.035 | 1.025 | 1.02 | 0 | 0
116 | ТЕРм08-03-532-04 | Пост управления кнопочный общего назначения, устанавливаемый на конструкции: на стене или колонне, количество элементов поста до 3 // прим. Выносной пульт CR-TOP PDU2 (Кнопочный пост №2) | 1 шт. | 1 |  | 2999 |  |  | 291 |  | 1.052 | 1.021 | 1.035 | 1.025 | 1.02 | 910.055 | 13.9472
| 101-1665 | Лак электроизоляционный 318 | кг | 0,006 0,006 | [6 empty] | 1.052 | 1.021 | 1.035 | 1.025 | 1.02 | 0 | 0
| 101-1924 | Электроды диаметром: 4 мм Э42А | кг | 0,06 0,06 | [6 empty] | 1.052 | 1.021 | 1.035 | 1.025 | 1.02 | 0 | 0
| 101-1964 | Шпагат бумажный | кг | 0,001 0,001 | [6 empty] | 1.052 | 1.021 | 1.035 | 1.025 | 1.02 | 0 | 0
| 101-1977 | Болты с гайками и шайбами строительные | кг | 0,05 0,05 | [6 empty] | 1.052 | 1.021 | 1.035 | 1.025 | 1.02 | 0 | 0
| 101-2143 | Краска | кг | 0,035 0,035 | [6 empty] | 1.052 | 1.021 | 1.035 | 1.025 | 1.02 | 0 | 0
| 101-2365 | Нитки швейные | кг | 0,001 0,001 | [6 empty] | 1.052 | 1.021 | 1.035 | 1.025 | 1.02 | 0 | 0
| 101-2499 | Лента изоляционная прорезиненная односторонняя ширина 20 мм, толщина 0,25-0,35 мм | кг | 0,012 0,012 | [6 empty] | 1.052 | 1.021 | 1.035 | 1.025 | 1.02 | 0 | 0
| 101-3914 | Дюбели распорные полипропиленовые | 100 шт. | 0,014 0,014 | [6 empty] | 1.052 | 1.021 | 1.035 | 1.025 | 1.02 | 0 | 0
| 111-0087 | Бирки-оконцеватели | 100 шт. | 0,061 0,061 | [6 empty] | 1.052 | 1.021 | 1.035 | 1.025 | 1.02 | 0 | 0
| 201-0843 | Конструкции стальные индивидуальные: решетчатые сварные массой до 0,1 т | т | 0,002 0,002 | [6 empty] | 1.052 | 1.021 | 1.035 | 1.025 | 1.02 | 0 | 0
| 509-0090 | Перемычки гибкие, тип ПГС-50 | 10 шт. | 0,1 0,1 | [6 empty] | 1.052 | 1.021 | 1.035 | 1.025 | 1.02 | 0 | 0
| 509-1210 | Вазелин технический | кг | 0,006 0,006 | [6 empty] | 1.052 | 1.021 | 1.035 | 1.025 | 1.02 | 0 | 0
| 999-9950 | Вспомогательные ненормируемые ресурсы (2% от Оплаты труда рабочих) | руб | 0,65 0,65 | [6 empty] | 1.052 | 1.021 | 1.035 | 1.025 | 1.02 | 0 | 0
Раздел 4. Вентиляция. П1.2 | [10 empty] | 1.052 | 1.021 | 1.035 | 1.025 | 1.02 | 0 | 0
МЕД (UTR) 80-50 (N) A.3.35-2.2x30M.R [Напольная] в составе: | [10 empty] | 1.052 | 1.021 | 1.035 | 1.025 | 1.02 | 0 | 0
117 О | ТЦ_64.4.03.01_77_7728668928_28.03.2024_02 | Приточно-вытяжная вентиляция П1.2 в комплекте с КИПиА | компл. | 1 |  | 1000316 |  |  |  |  | 1.052 | 1.021 | 1.035 | 1.025 | 1.02 | 0 | 0
118 | ТЕР20-06-005-01 | Установка фильтров воздушных (сухих) производительностью: до 10 тыс.м3/час // Секция фильтра, вод. нагрева, вентилятора МЕД (UTR) 80-50 (N) А.3.35-2,2x30M; + Вставка карманная фильтрующая укороченная WFUM 80-50 G3 | 1 фильтр | 1 |  | 19624 |  |  | 312 |  | 1.052 | 1.021 | 1.035 | 1.025 | 1.02 | 0 | 0
| 101-1703 | Прокладки резиновые (пластина техническая прессованная) | кг | 0,11 0,11 | [6 empty] | 1.052 | 1.021 | 1.035 | 1.025 | 1.02 | 0 | 0
| 101-1714 | Болты с гайками и шайбами строительные | т | 0,00096 0,00096 | [6 empty] | 1.052 | 1.021 | 1.035 | 1.025 | 1.02 | 0 | 0
| 101-1929 | Болты анкерные | т | 0,00128 0,00128 | [6 empty] | 1.052 | 1.021 | 1.035 | 1.025 | 1.02 | 0 | 0
П,Н | 301-9240 | Крепления | кг | 0 0 | [6 empty] | 1.052 | 1.021 | 1.035 | 1.025 | 1.02 | 0 | 0
Н | 301-9614 | Фильтры воздушные | шт. | 1 1 | [6 empty] | 1.052 | 1.021 | 1.035 | 1.025 | 1.02 | 0 | 0
| 402-0004 | Раствор готовый кладочный цементный марки: 100 | м3 | 0,009 0,009 | [6 empty] | 1.052 | 1.021 | 1.035 | 1.025 | 1.02 | 0 | 0
119 | ТЕР20-02-006-09 | Установка заслонок воздушных и клапанов воздушных КВР с электрическим или пневматическим приводом: периметром до 4000 мм // Заслонка регулирующая ZR 80-50 | 1 шт. | 1 |  | 8785 |  |  | 742 |  | 1.052 | 1.021 | 1.035 | 1.025 | 1.02 | 0 | 0
| 101-1703 | Прокладки резиновые (пластина техническая прессованная) | кг | 1,63 1,63 | [6 empty] | 1.052 | 1.021 | 1.035 | 1.025 | 1.02 | 0 | 0
| 101-1714 | Болты с гайками и шайбами строительные | т | 0,0006 0,0006 | [6 empty] | 1.052 | 1.021 | 1.035 | 1.025 | 1.02 | 0 | 0
Н | 302-9130 | Заслонки унифицированные или клапаны | шт. | 1 1 | [6 empty] | 1.052 | 1.021 | 1.035 | 1.025 | 1.02 | 0 | 0
120 | ТЕР20-02-018-01 | Установка вставок гибких к радиальным вентиляторам // Вставка гибкая WG 80-50 | 1 м2 | 0.8 |  | 7907 |  |  | 48 |  | 1.052 | 1.021 | 1.035 | 1.025 | 1.02 | 0 | 0
| 101-1703 | Прокладки резиновые (пластина техническая прессованная) | кг | 0,08 0,064 | [6 empty] | 1.052 | 1.021 | 1.035 | 1.025 | 1.02 | 0 | 0
| 101-1714 | Болты с гайками и шайбами строительные | т | 0,0002 0,00016 | [6 empty] | 1.052 | 1.021 | 1.035 | 1.025 | 1.02 | 0 | 0
Н | 301-9092 | Вставки гибкие | м2 | 1 0,8 | [6 empty] | 1.052 | 1.021 | 1.035 | 1.025 | 1.02 | 0 | 0
121 | ТЕР20-03-001-01 | Установка вентиляторов радиальных массой: до 0,05 т // Вентилятор МЕД (UTR) 80-50 (N) А.3.35-2,2x30M | 1 вентилятор | 1 |  | 11111 |  |  | 108 |  | 1.052 | 1.021 | 1.035 | 1.025 | 1.02 | 0 | 0
| 101-1929 | Болты анкерные | т | 0,0014 0,0014 | [6 empty] | 1.052 | 1.021 | 1.035 | 1.025 | 1.02 | 0 | 0
Н | 301-9011 | Вентиляторы радиальные | шт. | 1 1 | [6 empty] | 1.052 | 1.021 | 1.035 | 1.025 | 1.02 | 0 | 0
КИПиА для установки П1.2 в составе: | [10 empty] | 1.052 | 1.021 | 1.035 | 1.025 | 1.02 | 0 | 0
122 | ТЕРм08-03-573-04 | Шкаф (пульт) управления навесной, высота, ширина и глубина: до 600х600х350 мм // Блок управления CHU UV-W-3R0 S1 | 1 шт. | 1 |  | 4647 |  |  | 36 |  | 1.052 | 1.021 | 1.035 | 1.025 | 1.02 | 0 | 0
| 101-1924 | Электроды диаметром: 4 мм Э42А | кг | 0,1 0,1 | [6 empty] | 1.052 | 1.021 | 1.035 | 1.025 | 1.02 | 0 | 0
| 101-1977 | Болты с гайками и шайбами строительные | кг | 0,1 0,1 | [6 empty] | 1.052 | 1.021 | 1.035 | 1.025 | 1.02 | 0 | 0
| 101-2143 | Краска | кг | 0,02 0,02 | [6 empty] | 1.052 | 1.021 | 1.035 | 1.025 | 1.02 | 0 | 0
| 999-9950 | Вспомогательные ненормируемые ресурсы (2% от Оплаты труда рабочих) | руб | 0,89 0,89 | [6 empty] | 1.052 | 1.021 | 1.035 | 1.025 | 1.02 | 0 | 0
123 | ТЕРм11-04-008-01 | Съемные и выдвижные блоки (модули, ячейки, ТЭЗ), масса: до 5 кг // Частотный преобразователь 2,2 кВт 380 В | 1 шт. | 1 |  | 1350 |  |  | 3 |  | 1.052 | 1.021 | 1.035 | 1.025 | 1.02 | 0 | 0
| 999-9950 | Вспомогательные ненормируемые ресурсы (2% от Оплаты труда рабочих) | руб | 0,34 0,34 | [6 empty] | 1.052 | 1.021 | 1.035 | 1.025 | 1.02 | 0 | 0
124 | ТЕРм11-03-001-01 | Приборы, устанавливаемые на металлоконструкциях, щитах и пультах, масса: до 5 кг // Термостат 6 м (для 1-го водяного нагревателя) | 1 шт. | 1 |  | 783 |  |  | 12 |  | 1.052 | 1.021 | 1.035 | 1.025 | 1.02 | 0 | 0
| 101-2036 | Болты с гайками и шайбами оцинкованные, диаметр: 6 мм | кг | 0,035 0,035 | [6 empty] | 1.052 | 1.021 | 1.035 | 1.025 | 1.02 | 0 | 0
| 999-9950 | Вспомогательные ненормируемые ресурсы (2% от Оплаты труда рабочих) | руб | 0,2 0,2 | [6 empty] | 1.052 | 1.021 | 1.035 | 1.025 | 1.02 | 0 | 0
125 | ТЕРм11-07-001-03 | Узел обвязки приборов // Смесительный узел SURP 80-6.3 (для 1-го водяного нагревателя) | 1 узел | 1 |  | 1664 |  |  | 10 |  | 1.052 | 1.021 | 1.035 | 1.025 | 1.02 | 0 | 0
| 101-1513 | Электроды диаметром: 4 мм Э42 | т | 0,00006 0,00006 | [6 empty] | 1.052 | 1.021 | 1.035 | 1.025 | 1.02 | 0 | 0
| 999-9950 | Вспомогательные ненормируемые ресурсы (2% от Оплаты труда рабочих) | руб | 0,41 0,41 | [6 empty] | 1.052 | 1.021 | 1.035 | 1.025 | 1.02 | 0 | 0
126 | ТЕРм11-03-001-01 | Приборы, устанавливаемые на металлоконструкциях, щитах и пультах, масса: до 5 кг // Датчик температуры канальный ARK-3 (дтк на приток.) | 1 шт. | 1 |  | 783 |  |  | 12 |  | 1.052 | 1.021 | 1.035 | 1.025 | 1.02 | 0 | 0
| 101-2036 | Болты с гайками и шайбами оцинкованные, диаметр: 6 мм | кг | 0,035 0,035 | [6 empty] | 1.052 | 1.021 | 1.035 | 1.025 | 1.02 | 0 | 0
| 999-9950 | Вспомогательные ненормируемые ресурсы (2% от Оплаты труда рабочих) | руб | 0,2 0,2 | [6 empty] | 1.052 | 1.021 | 1.035 | 1.025 | 1.02 | 0 | 0
127 | ТЕРм11-03-001-01 | Приборы, устанавливаемые на металлоконструкциях, щитах и пультах, масса: до 5 кг // Датчик температуры наружного воздуха ARN-3 | 1 шт. | 1 |  | 783 |  |  | 12 |  | 1.052 | 1.021 | 1.035 | 1.025 | 1.02 | 0 | 0
| 101-2036 | Болты с гайками и шайбами оцинкованные, диаметр: 6 мм | кг | 0,035 0,035 | [6 empty] | 1.052 | 1.021 | 1.035 | 1.025 | 1.02 | 0 | 0
| 999-9950 | Вспомогательные ненормируемые ресурсы (2% от Оплаты труда рабочих) | руб | 0,2 0,2 | [6 empty] | 1.052 | 1.021 | 1.035 | 1.025 | 1.02 | 0 | 0
128 | ТЕРм11-03-001-01 | Приборы, устанавливаемые на металлоконструкциях, щитах и пультах, масса: до 5 кг // Датчик температуры воды погружной WTP-3 | 1 шт. | 1 |  | 783 |  |  | 12 |  | 1.052 | 1.021 | 1.035 | 1.025 | 1.02 | 0 | 0
| 101-2036 | Болты с гайками и шайбами оцинкованные, диаметр: 6 мм | кг | 0,035 0,035 | [6 empty] | 1.052 | 1.021 | 1.035 | 1.025 | 1.02 | 0 | 0
| 999-9950 | Вспомогательные ненормируемые ресурсы (2% от Оплаты труда рабочих) | руб | 0,2 0,2
129 | ТЕРм11-03-001-01 | Приборы, устанавливаемые на металлоконструкциях, щитах и пультах, масса: до 5 кг // Датчик перепада давления 500 Pa DVL-500 (дпд на прит. фильтр) | 1 шт. | 1 |  | 783 |  |  | 12
| 101-2036 | Болты с гайками и шайбами оцинкованные, диаметр: 6 мм | кг | 0,035 0,035
| 999-9950 | Вспомогательные ненормируемые ресурсы (2% от Оплаты труда рабочих) | руб | 0,2 0,2
130 | ТЕРм11-05-001-01 | Механизм исполнительный, масса: до 20 кг // Привод PDF 05/230.D (для засл. прит. канала) | 1 шт. | 1 |  | 1604 |  |  | 75
| 101-2039 | Болты с гайками и шайбами оцинкованные, диаметр: 12 мм | кг | 0,32 0,32
| 999-9950 | Вспомогательные ненормируемые ресурсы (2% от Оплаты труда рабочих) | руб | 0,19 0,19
131 | ТЕРм08-03-532-04 | Пост управления кнопочный общего назначения, устанавливаемый на конструкции: на стене или колонне, количество элементов поста до 3 // прим. Выносной пульт CR-TOP PDU2 (Кнопочный пост №2) | 1 шт. | 1 |  | 2999 |  |  | 291
| 101-1665 | Лак электроизоляционный 318 | кг | 0,006 0,006
| 101-1924 | Электроды диаметром: 4 мм Э42А | кг | 0,06 0,06
| 101-1964 | Шпагат бумажный | кг | 0,001 0,001
| 101-1977 | Болты с гайками и шайбами строительные | кг | 0,05 0,05
| 101-2143 | Краска | кг | 0,035 0,035
| 101-2365 | Нитки швейные | кг | 0,001 0,001
| 101-2499 | Лента изоляционная прорезиненная односторонняя ширина 20 мм, толщина 0,25-0,35 мм | кг | 0,012 0,012
| 101-3914 | Дюбели распорные полипропиленовые | 100 шт. | 0,014 0,014
| 111-0087 | Бирки-оконцеватели | 100 шт. | 0,061 0,061
| 201-0843 | Конструкции стальные индивидуальные: решетчатые сварные массой до 0,1 т | т | 0,002 0,002
| 509-0090 | Перемычки гибкие, тип ПГС-50 | 10 шт. | 0,1 0,1
| 509-1210 | Вазелин технический | кг | 0,006 0,006
| 999-9950 | Вспомогательные ненормируемые ресурсы (2% от Оплаты труда рабочих) | руб | 0,65 0,65
Раздел 5. Вентиляция. П2
WNK 160/1 + WNK 160/1 [Подвесная] в составе:
132 О | ТЦ_64.4.03.01_77_7728668928_28.03.2024_02 | Приточная вентиляция П2 в комплекте с КИПиА | компл. | 1 |  | 266951
133 | ТЕР20-03-001-01 | Установка вентиляторов радиальных массой: до 0,05 т // Вентилятор рабочий WNK 160/1 ( в т.ч резерв 1 шт.) + Хомут соединительный SKL 160 – 4шт | 1 вентилятор | 2 |  | 22224 |  |  | 217
| 101-1929 | Болты анкерные | т | 0,0014 0,0028
Н | 301-9011 | Вентиляторы радиальные | шт. | 1 2
134 | ТЕР20-06-005-01 | Установка фильтров воздушных (сухих) производительностью: до 10 тыс.м3/час // Фильтр кассетный FKS 160 | 1 фильтр | 1 |  | 19624 |  |  | 312
| 101-1703 | Прокладки резиновые (пластина техническая прессованная) | кг | 0,11 0,11
| 101-1714 | Болты с гайками и шайбами строительные | т | 0,00096 0,00096
| 101-1929 | Болты анкерные | т | 0,00128 0,00128
П,Н | 301-9240 | Крепления | кг | 0 0
Н | 301-9614 | Фильтры воздушные | шт. | 1 1
| 402-0004 | Раствор готовый кладочный цементный марки: 100 | м3 | 0,009 0,009
135 | ТЕР20-02-006-09 | Установка заслонок воздушных и клапанов воздушных КВР с электрическим или пневматическим приводом: периметром до 4000 мм //Заслонка регулирующая ZRK 160 | 1 шт. | 1 |  | 8785 |  |  | 742
| 101-1703 | Прокладки резиновые (пластина техническая прессованная) | кг | 1,63 1,63
| 101-1714 | Болты с гайками и шайбами строительные | т | 0,0006 0,0006
Н | 302-9130 | Заслонки унифицированные или клапаны | шт. | 1 1
136 | ТЕР20-02-019-01 | Установка кронштейнов под вентиляционное оборудование // прим. Подставка под привод PS. | 100 кг изделия | 0.012 |  | 210 |  |  | 79
| 101-1522 | Электроды диаметром: 5 мм Э42А | т | 0,0008 0,0000096
| 101-1714 | Болты с гайками и шайбами строительные | т | 0,0007 0,0000084
| 301-1193 | Кронштейны и подставки под оборудование из сортовой стали | кг | 100 1,2
| 402-0004 | Раствор готовый кладочный цементный марки: 100 | м3 | 0,01 0,00012
137 | ТЕР20-06-006-01 | Установка воздухонагревателей однорядных для обводного канала производительностью: до 10 тыс.м3/час. // Воздухонагреватель электрический ELK 160/3 | 1 воздухонагреватель | 1 |  | 16344 |  |  | 995
| 101-1522 | Электроды диаметром: 5 мм Э42А | т | 0,00012 0,00012
| 101-1714 | Болты с гайками и шайбами строительные | т | 0,00065 0,00065
| 101-1929 | Болты анкерные | т | 0,00308 0,00308
Н | 301-9070 | Воздухонагреватели | шт. | 1 1
П,Н | 301-9240 | Крепления | кг | 0 0
| 402-0004 | Раствор готовый кладочный цементный марки: 100 | м3 | 0,0077 0,0077
| 507-0982 | Фланцы стальные плоские приварные из стали ВСт3сп2, ВСт3сп3, давлением: 1,0 МПа (10 кгс/см2), диаметром 40 мм | шт. | 2 2
| 509-0966 | Прокладки из паронита марки ПМБ, толщиной: 1 мм, диаметром 50 мм | 1000 шт. | 0,002 0,002
138 | ТЕР20-02-004-01 | Установка клапанов обратных: диаметром до 355 мм // Клапан обратный КОК 160 | 1 клапан | 2 |  | 3870 |  |  | 254
| 101-1703 | Прокладки резиновые (пластина техническая прессованная) | кг | 0,246 0,492
| 101-1714 | Болты с гайками и шайбами строительные | т | 0,0002 0,0004
Н | 301-9170 | Клапаны | шт. | 1 2
КИПиА для установки П2 в составе:
139 | ТЕРм08-03-573-04 | Шкаф (пульт) управления навесной, высота, ширина и глубина: до 600х600х350 мм // Блок управления CHU A-E3-11 P-RU-S1 | 1 шт. | 1 |  | 4647 |  |  | 36
| 101-1924 | Электроды диаметром: 4 мм Э42А | кг | 0,1 0,1
| 101-1977 | Болты с гайками и шайбами строительные | кг | 0,1 0,1
| 101-2143 | Краска | кг | 0,02 0,02
| 999-9950 | Вспомогательные ненормируемые ресурсы (2% от Оплаты труда рабочих) | руб | 0,89 0,89
140 | ТЕРм08-03-591-03 | Выключатель: полугерметический и герметический // прим. регулятор скорости STY-1,5 | 100 шт. | 0.01 |  | 975 |  |  | 20
| 101-1755 | Сталь полосовая, марка стали: Ст3сп шириной 50-200 мм толщиной 4-5 мм | т | 0,014 0,00014
| 101-1924 | Электроды диаметром: 4 мм Э42А | кг | 0,024 0,00024
| 101-1977 | Болты с гайками и шайбами строительные | кг | 3,54 0,0354
| 113-1786 | Лак битумный: БТ-123 | т | 0,0027 0,000027
| 999-9950 | Вспомогательные ненормируемые ресурсы (2% от Оплаты труда рабочих) | руб | 22,86 0,2286
141 | ТЕРм11-03-001-01 | Приборы, устанавливаемые на металлоконструкциях, щитах и пультах, масса: до 5 кг // Датчик температуры канальный ARK-3S (дтк на приток.); | 1 шт. | 1 |  | 783 |  |  | 12
| 101-2036 | Болты с гайками и шайбами оцинкованные, диаметр: 6 мм | кг | 0,035 0,035
| 999-9950 | Вспомогательные ненормируемые ресурсы (2% от Оплаты труда рабочих) | руб | 0,2 0,2
142 | ТЕРм11-03-001-01 | Приборы, устанавливаемые на металлоконструкциях, щитах и пультах, масса: до 5 кг // Датчик перепада давления 20-200 Pa DVL-200 (дпд на прит. вент.) | 1 шт. | 1 |  | 783 |  |  | 12
| 101-2036 | Болты с гайками и шайбами оцинкованные, диаметр: 6 мм | кг | 0,035 0,035
| 999-9950 | Вспомогательные ненормируемые ресурсы (2% от Оплаты труда рабочих) | руб | 0,2 0,2
143 | ТЕРм11-03-001-01 | Приборы, устанавливаемые на металлоконструкциях, щитах и пультах, масса: до 5 кг // Датчик перепада давления 20-200 Pa DVL-200 (дпд на прит. фильтр) | 1 шт. | 1 |  | 783 |  |  | 12
| 101-2036 | Болты с гайками и шайбами оцинкованные, диаметр: 6 мм | кг | 0,035 0,035
| 999-9950 | Вспомогательные ненормируемые ресурсы (2% от Оплаты труда рабочих) | руб | 0,2 0,2
144 | ТЕРм11-05-001-01 | Механизм исполнительный, масса: до 20 кг // Привод PDS 02/230.DT (для засл. прит. канала) | 1 шт. | 1 |  | 1604 |  |  | 75
| 101-2039 | Болты с гайками и шайбами оцинкованные, диаметр: 12 мм | кг | 0,32 0,32
| 999-9950 | Вспомогательные ненормируемые ресурсы (2% от Оплаты труда рабочих) | руб | 0,19 0,19
145 | ТЕРм08-03-532-04 | Пост управления кнопочный общего назначения, устанавливаемый на конструкции: на стене или колонне, количество элементов поста до 3 // прим. Выносной пульт CR-TOP PDU2 (Кнопочный пост №2) | 1 шт. | 1 |  | 2999 |  |  | 291
| 101-1665 | Лак электроизоляционный 318 | кг | 0,006 0,006
| 101-1924 | Электроды диаметром: 4 мм Э42А | кг | 0,06 0,06
| 101-1964 | Шпагат бумажный | кг | 0,001 0,001
| 101-1977 | Болты с гайками и шайбами строительные | кг | 0,05 0,05
| 101-2143 | Краска | кг | 0,035 0,035
| 101-2365 | Нитки швейные | кг | 0,001 0,001
| 101-2499 | Лента изоляционная прорезиненная односторонняя ширина 20 мм, толщина 0,25-0,35 мм | кг | 0,012 0,012
| 101-3914 | Дюбели распорные полипропиленовые | 100 шт. | 0,014 0,014
| 111-0087 | Бирки-оконцеватели | 100 шт. | 0,061 0,061
| 201-0843 | Конструкции стальные индивидуальные: решетчатые сварные массой до 0,1 т | т | 0,002 0,002
| 509-0090 | Перемычки гибкие, тип ПГС-50 | 10 шт. | 0,1 0,1
| 509-1210 | Вазелин технический | кг | 0,006 0,006
| 999-9950 | Вспомогательные ненормируемые ресурсы (2% от Оплаты труда рабочих) | руб | 0,65 0,65
Раздел 6. Вентиляция В1.1, В1,2
146 О | ТЦ_64.4.03.00_77_7728668928_28.03.2024_02 | Вытяжная вентиляция В1.1, В1.2 в комплекте с КИПиА | компл. | 1 |  | 695433
147 | ТЕР20-03-003-01 | Установка вентиляторов крышных массой: до 0,1 т // Вентилятор крышный KW 90/56-4D | 1 вентилятор | 2 |  | 25914 |  |  | 854
| 101-1703 | Прокладки резиновые (пластина техническая прессованная) | кг | 0,492 0,984
| 101-1714 | Болты с гайками и шайбами строительные | т | 0,00007 0,00014
| 101-1929 | Болты анкерные | т | 0,0028 0,0056
Н | 301-9004 | Вентиляторы крышные с электродвигателями, поддонами и клапанами самооткрывающимися | компл. | 1 2
148 | ТЕР09-03-043-01 | Монтаж металлоконструкций постаментов под технологическое оборудование // прим. Монтажный стакан GTK-90 | 1 т металлоконструкций | 0.136 |  | 22232 |  |  | 811
| 101-0309 | Канаты пеньковые пропитанные | т | 0,001 0,000136
| 101-0324 | Кислород технический: газообразный | м3 | 0,327 0,044472
| 101-0797 | Проволока горячекатаная в мотках, диаметром 6,3-6,5 мм | т | 0,0003 0,0000408
| 101-1019 | Швеллеры № 40 из стали марки: Ст0 | т | 0,021 0,002856
| 101-1518 | Электроды диаметром: 4 мм Э50А | т | 0,0091 0,0012376
П,Н | 101-1714 | Болты с гайками и шайбами строительные | т | 0 0
| 101-1805 | Гвозди строительные | т | 0,0085 0,001156
| 101-2278 | Пропан-бутан, смесь техническая | кг | 1,63 0,22168
Н | 101-9350 | Сталь листовая | т | 0,0187 0,0025432
| 102-0023 | Бруски обрезные хвойных пород длиной: 4-6,5 м, шириной 75-150 мм, толщиной 40-75 мм, I сорта | м3 | 0,0009 0,0001224
| 201-0756 | Отдельные конструктивные элементы зданий и сооружений с преобладанием: горячекатаных профилей, средняя масса сборочной единицы от 0,1 до 0,5 т | т | 0,0152 0,0020672
Н | 201-9002 | Конструкции стальные | т | 1 0,136
| 508-0097 | Канат двойной свивки типа ТК, конструкции 6х19(1+6+12)+1 о.с., оцинкованный из проволок марки В, маркировочная группа: 1770 н/мм2, диаметром 5,5 мм | 10 м | 1,067 0,145112
КИПиА для В1.1, В1,2 в составе:
149 | ТЕРм08-03-573-04 | Шкаф (пульт) управления навесной, высота, ширина и глубина: до 600х600х350 мм // Шкаф автоматики CHU с контроллером ZE-1R0 | 1 шт. | 2 |  | 9294 |  |  | 71
| 101-1924 | Электроды диаметром: 4 мм Э42А | кг | 0,1 0,2
| 101-1977 | Болты с гайками и шайбами строительные | кг | 0,1 0,2
| 101-2143 | Краска | кг | 0,02 0,04
| 999-9950 | Вспомогательные ненормируемые ресурсы (2% от Оплаты труда рабочих) | руб | 0,89 1,78
150 | ТЕРм11-04-008-01 | Съемные и выдвижные блоки (модули, ячейки, ТЭЗ), масса: до 5 кг // Частотный преобразователь 1,5 кВт 220 В | 1 шт. | 2 |  | 2700 |  |  | 6
| 999-9950 | Вспомогательные ненормируемые ресурсы (2% от Оплаты труда рабочих) | руб | 0,34 0,68
Раздел 7. Вентиляция В2
Вытяжная установка В2 канального типа в составе:
151 О | ТЦ_64.4.03.00_77_7728668928_28.03.2024_02 | Вытяжная вентиляция В2 в комплекте с КИПиА | компл. | 1 |  | 122484
152 | ТЕР20-03-001-01 | Установка вентиляторов радиальных массой: до 0,05 т // Вентилятор рабочий WNK 125/1 ( в т.ч. резерв 1 шт.)+ ; Хомут соединительный SKL 200 – 4шт | 1 вентилятор | 2 |  | 22224 |  |  | 217
| 101-1929 | Болты анкерные | т | 0,0014 0,0028
Н | 301-9011 | Вентиляторы радиальные | шт. | 1 2
153 | ТЕР20-02-004-01 | Установка клапанов обратных: диаметром до 355 мм // Клапан обратный КОК 125 | 1 клапан | 1 |  | 1936 |  |  | 126
| 101-1703 | Прокладки резиновые (пластина техническая прессованная) | кг | 0,246 0,246
| 101-1714 | Болты с гайками и шайбами строительные | т | 0,0002 0,0002
Н | 301-9170 | Клапаны | шт. | 1 1
КИПиА для В2 в составе:
154 | ТЕРм08-03-573-04 | Шкаф (пульт) управления навесной, высота, ширина и глубина: до 600х600х350 мм // Шкаф автоматики CHU с контроллером ZE-10 | 1 шт. | 1 |  | 4647 |  |  | 36
| 101-1924 | Электроды диаметром: 4 мм Э42А | кг | 0,1 0,1
| 101-1977 | Болты с гайками и шайбами строительные | кг | 0,1 0,1
| 101-2143 | Краска | кг | 0,02 0,02
| 999-9950 | Вспомогательные ненормируемые ресурсы (2% от Оплаты труда рабочих) | руб | 0,89 0,89
155 | ТЕРм08-03-591-03 | Выключатель: полугерметический и герметический // прим. регулятор скорости STY-1,5 | 100 шт. | 0.02 |  | 1950 |  |  | 40
| 101-1755 | Сталь полосовая, марка стали: Ст3сп шириной 50-200 мм толщиной 4-5 мм | т | 0,014 0,00028
| 101-1924 | Электроды диаметром: 4 мм Э42А | кг | 0,024 0,00048
| 101-1977 | Болты с гайками и шайбами строительные | кг | 3,54 0,0708
| 113-1786 | Лак битумный: БТ-123 | т | 0,0027 0,000054
| 999-9950 | Вспомогательные ненормируемые ресурсы (2% от Оплаты труда рабочих) | руб | 22,86 0,4572
Раздел 8. Вентиляция В3
Вытяжная установка В3 канального типа в составе:
156 О | ТЦ_64.4.03.00_77_7728668928_28.03.2024_02 | Вытяжная вентиляция В3 в комплекте с КИПиА | компл. | 1 |  | 129829
157 | ТЕР20-03-001-01 | Установка вентиляторов радиальных массой: до 0,05 т // Вентилятор WNK 200/1., Хомут соединительный SKL 200 – 2шт | 1 вентилятор | 1 |  | 11111 |  |  | 108
| 101-1929 | Болты анкерные | т | 0,0014 0,0014
Н | 301-9011 | Вентиляторы радиальные | шт. | 1 1
158 | ТЕР20-02-004-01 | Установка клапанов обратных: диаметром до 355 мм // Клапан обратный КОК 200 | 1 клапан | 1 |  | 1936 |  |  | 126
| 101-1703 | Прокладки резиновые (пластина техническая прессованная) | кг | 0,246 0,246
| 101-1714 | Болты с гайками и шайбами строительные | т | 0,0002 0,0002
Н | 301-9170 | Клапаны | шт. | 1 1
КИПиА для установки В3 в составе:
159 | ТЕРм11-03-001-01 | Приборы, устанавливаемые на металлоконструкциях, щитах и пультах, масса: до 5 кг // Регулятор скорости STY-1,5 | 1 шт. | 1 |  | 783 |  |  | 12
| 101-2036 | Болты с гайками и шайбами оцинкованные, диаметр: 6 мм | кг | 0,035 0,035
| 999-9950 | Вспомогательные ненормируемые ресурсы (2% от Оплаты труда рабочих) | руб | 0,2 0,2
Раздел 9. Вентиляция. ДВ1 ( Вытяжная система противодымной вентиляции)
160 О | ТЦ_64.4.03.00_77_7728668928_28.03.2024_02 | Вытяжная вентиляция ДВ1 в комплекте с КИПиА | компл. | 1 |  | 764198
161 | ТЕР20-03-003-01 | Установка вентиляторов крышных массой: до 0,1 т // Вентилятор крышный KDV DU 400-90A-22х15 | 1 вентилятор | 1 |  | 12957 |  |  | 426
| 101-1703 | Прокладки резиновые (пластина техническая прессованная) | кг | 0,492 0,492
| 101-1714 | Болты с гайками и шайбами строительные | т | 0,00007 0,00007
| 101-1929 | Болты анкерные | т | 0,0028 0,0028
Н | 301-9004 | Вентиляторы крышные с электродвигателями, поддонами и клапанами самооткрывающимися | компл. | 1 1
162 | ТЕР09-03-043-01 | Монтаж металлоконструкций постаментов под технологическое оборудование // прим. Монтажный стакан GМK-900 | 1 т металлоконструкций | 0.068 |  | 11116 |  |  | 406
| 101-0309 | Канаты пеньковые пропитанные | т | 0,001 0,000068
| 101-0324 | Кислород технический: газообразный | м3 | 0,327 0,022236
| 101-0797 | Проволока горячекатаная в мотках, диаметром 6,3-6,5 мм | т | 0,0003 0,0000204
| 101-1019 | Швеллеры № 40 из стали марки: Ст0 | т | 0,021 0,001428
| 101-1518 | Электроды диаметром: 4 мм Э50А | т | 0,0091 0,0006188
П,Н | 101-1714 | Болты с гайками и шайбами строительные | т | 0 0
| 101-1805 | Гвозди строительные | т | 0,0085 0,000578
| 101-2278 | Пропан-бутан, смесь техническая | кг | 1,63 0,11084
Н | 101-9350 | Сталь листовая | т | 0,0187 0,0012716
| 102-0023 | Бруски обрезные хвойных пород длиной: 4-6,5 м, шириной 75-150 мм, толщиной 40-75 мм, I сорта | м3 | 0,0009 0,0000612
| 201-0756 | Отдельные конструктивные элементы зданий и сооружений с преобладанием: горячекатаных профилей, средняя масса сборочной единицы от 0,1 до 0,5 т | т | 0,0152 0,0010336
Н | 201-9002 | Конструкции стальные | т | 1 0,068
| 508-0097 | Канат двойной свивки типа ТК, конструкции 6х19(1+6+12)+1 о.с., оцинкованный из проволок марки В, маркировочная группа: 1770 н/мм2, диаметром 5,5 мм | 10 м | 1,067 0,072556
КИПиА для ДВ1 в составе:
163 | ТЕРм08-03-573-04 | Шкаф (пульт) управления навесной, высота, ширина и глубина: до 600х600х350 мм // Щит управления вентилятором CHU-DU-V22-PZT | 1 шт. | 1 |  | 4647 |  |  | 36
| 101-1924 | Электроды диаметром: 4 мм Э42А | кг | 0,1 0,1
| 101-1977 | Болты с гайками и шайбами строительные | кг | 0,1 0,1
| 101-2143 | Краска | кг | 0,02 0,02
| 999-9950 | Вспомогательные ненормируемые ресурсы (2% от Оплаты труда рабочих) | руб | 0,89 0,89
Раздел 10. Противодымная вентиляция. ДП1 в составе:
164 О | ТЦ_64.4.03.00_77_7728668928_28.03.2024_02 | Противодымная вентиляция. ДП1 в комплекте с КИПиА | компл. | 1 |  | 331787
165 | ТЕР20-03-002-04 | Установка вентиляторов осевых массой: до 0,2 т // Вентилятор осевой KSO 100-4х15 ( вес- 112,5 кг) | 1 вентилятор | 1 |  | 28684 |  |  | 764
| 101-1703 | Прокладки резиновые (пластина техническая прессованная) | кг | 0,06 0,06
| 101-1714 | Болты с гайками и шайбами строительные | т | 0,00007 0,00007
| 101-1929 | Болты анкерные | т | 0,0094 0,0094
Н | 301-9005 | Вентиляторы осевые с электродвигателем на одной оси | компл. | 1 1
166 | ТЕР20-02-018-01 | Установка вставок гибких к радиальным вентиляторам // Вставка гибкая IFKC-1000 | 1 м2 | 3.14 |  | 31042 |  |  | 186
| 101-1703 | Прокладки резиновые (пластина техническая прессованная) | кг | 0,08 0,2512
| 101-1714 | Болты с гайками и шайбами строительные | т | 0,0002 0,000628
Н | 301-9092 | Вставки гибкие | м2 | 1 3,14
КИПиА для ДП1 в составе:
167 | ТЕРм08-03-573-04 | Шкаф (пульт) управления навесной, высота, ширина и глубина: до 600х600х350 мм // Щит управления вентилятором CHU-DU-V4 | 1 шт. | 1 |  | 4647 |  |  | 36
| 101-1924 | Электроды диаметром: 4 мм Э42А | кг | 0,1 0,1
| 101-1977 | Болты с гайками и шайбами строительные | кг | 0,1 0,1
| 101-2143 | Краска | кг | 0,02 0,02
| 999-9950 | Вспомогательные ненормируемые ресурсы (2% от Оплаты труда рабочих) | руб | 0,89 0,89
Раздел 11. Система ПЕ1
168 | ТЕР20-02-007-01 | Установка клапанов воздушных утепленных КВУ с электрическим или пневматическим приводом периметром: до 3200 мм | 1 шт. | 1 |  | 7953 |  |  | 769
| 101-1703 | Прокладки резиновые (пластина техническая прессованная) | кг | 1,496 1,496
| 101-1714 | Болты с гайками и шайбами строительные | т | 0,0012 0,0012
Н | 301-9175 | Клапаны воздушные утепленные КВУ | шт. | 1 1
169 О | ТЦ_69.2.02.02_77_7720040225_26.03.2024_02 | Клапан воздушный утепленный Гермик-С-300х600-К-1хLF230- 1-У3-0 | шт | 1 |  | 32316
---------------------------------------------
170 | ТЕР20-02-006-07 | Установка заслонок воздушных и клапанов воздушных КВР с электрическим или пневматическим приводом: периметром до 1600 мм | 1 шт. | 10 |  | 35877 |  |  | 1702
| 101-1703 | Прокладки резиновые (пластина техническая прессованная) | кг | 0,32 3,2
| 101-1714 | Болты с гайками и шайбами строительные | т | 0,0003 0,003
Н | 302-9130 | Заслонки унифицированные или клапаны | шт. | 1 10
171 | ТЦ_19.3.01.02_78_7814801080_25.03.2024_02 | Воздушная заслонка для прямоугольных каналов из нержавеющей стали марки AISI 316 АЗД 192.000-01 250х400мм | шт | 10 |  | 569994 |  |  | 569994
172 | ТЕР20-02-006-01 | Установка заслонок воздушных и клапанов воздушных КВР с электрическим или пневматическим приводом: диаметром до 250 мм | 1 шт. | 3 |  | 9416 |  |  | 762
| 101-1703 | Прокладки резиновые (пластина техническая прессованная) | кг | 0,56 1,68
| 101-1714 | Болты с гайками и шайбами строительные | т | 0,0002 0,0006
Н | 302-9130 | Заслонки унифицированные или клапаны | шт. | 1 3
173 | ТЦ_19.3.01.02_78_7814801080_25.03.2024_02 | Воздушная заслонка для прямоугольных каналов из нержавеющей стали марки AISI 316 АЗД 133.020-01 д. 250 мм | шт | 3 |  | 98345 |  |  | 98345
174 | ТЕР20-02-004-16 | Установка клапанов: огнезадерживающих с ручной регулировкой периметром до 3200 мм // прим. | 1 клапан | 4 |  | 47581 |  |  | 6408
| 101-1703 | Прокладки резиновые (пластина техническая прессованная) | кг | 0,43 1,72
| 101-1714 | Болты с гайками и шайбами строительные | т | 0,0008 0,0032
| 103-0003 | Трубы стальные сварные водогазопроводные с резьбой черные легкие (неоцинкованные) диаметр условного прохода: 25 мм, толщина стенки 2,8 мм | м | 0,39 1,56
| 301-2025 | Блочки | 10 шт. | 0,2 0,8
Н | 301-9170 | Клапаны | шт. | 1 4
| 509-0801 | Трос стальной | м | 9,3 37,2
| 509-0989 | Шнур асбестовый общего назначения марки: ШАОН диаметром 8-10 мм | т | 0,0003 0,0012
175 О | ТЦ_69.2.02.05_78_7806591111_28.03.2024_02 | Клапан противопожарный OKL-2-60-800х500-O-S-220-T | шт | 1 |  | 39396
176 О | ТЦ_69.2.02.05_78_7806591111_28.03.2024_02 | Клапан противопожарный OKL-2-60-500х800-O-S-220-T | шт | 1 |  | 39396
177 О | ТЦ_69.2.02.05_78_7806591111_28.03.2024_02 | Клапан противопожарный OKL-2-60-800х800-O-S-220-T | шт | 2 |  | 91656
178 | ТЕР20-02-006-01 | Установка заслонок воздушных и клапанов воздушных КВР с электрическим или пневматическим приводом: диаметром до 250 мм | 1 шт. | 2 |  | 6277 |  |  | 508
| 101-1703 | Прокладки резиновые (пластина техническая прессованная) | кг | 0,56 1,12
| 101-1714 | Болты с гайками и шайбами строительные | т | 0,0002 0,0004
Н | 302-9130 | Заслонки унифицированные или клапаны | шт. | 1 2
179 О | ТЦ_69.2.02.05_78_7806591111_28.03.2024_02 | Клапан противопожарный OKL-2K-60-250-O-S-220-T-N | шт | 2 |  | 69858
180 | ТЕР20-02-004-16 | Установка клапанов: огнезадерживающих с ручной регулировкой периметром до 3200 мм // прим. | 1 клапан | 2 |  | 23793 |  |  | 3204
| 101-1703 | Прокладки резиновые (пластина техническая прессованная) | кг | 0,43 0,86
| 101-1714 | Болты с гайками и шайбами строительные | т | 0,0008 0,0016
| 103-0003 | Трубы стальные сварные водогазопроводные с резьбой черные легкие (неоцинкованные) диаметр условного прохода: 25 мм, толщина стенки 2,8 мм | м | 0,39 0,78
| 301-2025 | Блочки | 10 шт. | 0,2 0,4
Н | 301-9170 | Клапаны | шт. | 1 2
| 509-0801 | Трос стальной | м | 9,3 18,6
| 509-0989 | Шнур асбестовый общего назначения марки: ШАОН диаметром 8-10 мм | т | 0,0003 0,0006
181 О | ТЦ_69.2.02.05_78_7806591111_28.03.2024_02 | Клапан дымовой OKL-2D-1000x500-M-220-N-K-G | шт | 2 |  | 46632
182 | ТЕРм11-05-001-01 | Механизм исполнительный, масса: до 20 кг ( привод для клапана дымового) | 1 шт. | 2 |  | 3208 |  |  | 150
| 101-2039 | Болты с гайками и шайбами оцинкованные, диаметр: 12 мм | кг | 0,32 0,64
| 999-9950 | Вспомогательные ненормируемые ресурсы (2% от Оплаты труда рабочих) | руб | 0,19 0,38
183 | ТЕР20-02-004-16 | Установка клапанов: огнезадерживающих с ручной регулировкой периметром до 3200 мм // прим. | 1 клапан | 1 |  | 11894 |  |  | 1602
| 101-1703 | Прокладки резиновые (пластина техническая прессованная) | кг | 0,43 0,43
| 101-1714 | Болты с гайками и шайбами строительные | т | 0,0008 0,0008
| 103-0003 | Трубы стальные сварные водогазопроводные с резьбой черные легкие (неоцинкованные) диаметр условного прохода: 25 мм, толщина стенки 2,8 мм | м | 0,39 0,39
| 301-2025 | Блочки | 10 шт. | 0,2 0,2
Н | 301-9170 | Клапаны | шт. | 1 1
| 509-0801 | Трос стальной | м | 9,3 9,3
| 509-0989 | Шнур асбестовый общего назначения марки: ШАОН диаметром 8-10 мм | т | 0,0003 0,0003
184 | ТЦ_19.3.01.09_78_7720040225_29.12.2023_02 | Противопожарный обратный клапан, EI 120 ПРОК-1-К-800х800-0 | шт | 1 |  | 68848 |  |  | 68848
185 | ТЕР20-02-004-17 | Установка клапанов: огнезадерживающих с ручной регулировкой периметром до 4500 мм // прим. | 1 клапан | 1 |  | 15504 |  |  | 1934
| 101-1703 | Прокладки резиновые (пластина техническая прессованная) | кг | 0,69 0,69
| 101-1714 | Болты с гайками и шайбами строительные | т | 0,00235 0,00235
| 103-0003 | Трубы стальные сварные водогазопроводные с резьбой черные легкие (неоцинкованные) диаметр условного прохода: 25 мм, толщина стенки 2,8 мм | м | 0,39 0,39
| 301-2025 | Блочки | 10 шт. | 0,2 0,2
Н | 301-9170 | Клапаны | шт. | 1 1
| 509-0801 | Трос стальной | м | 9,3 9,3
| 509-0989 | Шнур асбестовый общего назначения марки: ШАОН диаметром 8-10 мм | т | 0,0004 0,0004
186 | ТЦ_19.3.01.09_78_7720040225_29.12.2023_02 | Противопожарный обратный клапан, EI 120 ПРОК-2-К-1250х1250-0 | шт | 1 |  | 131282 |  |  | 131282
187 | ТЕР20-02-002-01 | Установка решеток жалюзийных площадью в свету: до 0,5 м2 | 1 решетка | 2 |  | 5015 |  |  | 75
| 101-1522 | Электроды диаметром: 5 мм Э42А | т | 0,00011 0,00022
| 204-0004 | Горячекатаная арматурная сталь гладкая класса А-I, диаметром: 12 мм | т | 0,00043 0,00086
Н | 301-9390 | Решетки жалюзийные | шт. | 1 2
| 402-0004 | Раствор готовый кладочный цементный марки: 100 | м3 | 0,0003 0,0006
188 | ТЦ_19.2.03.00_77_7724931279_22.03.2024_02 | Решетка вентиляционная АМР 400х150 | шт | 1 |  | 987 |  |  | 987
189 | ТЦ_19.2.03.00_77_7724931279_22.03.2024_02 | Решетка вентиляционная АМР 300х100 | шт | 1 |  | 730 |  |  | 730
190 | ТЕР20-02-001-01 | Установка воздухораспределителей, предназначенных для подачи воздуха: в рабочую зону, массой до 20 кг | 1 воздухораспределитель | 6 |  | 14823 |  |  | 659
| 101-1522 | Электроды диаметром: 5 мм Э42А | т | 0,0002 0,0012
| 101-1703 | Прокладки резиновые (пластина техническая прессованная) | кг | 0,164 0,984
| 101-1714 | Болты с гайками и шайбами строительные | т | 0,00014 0,00084
Н | 301-9074 | Воздухораспределители | шт. | 1 6
П,Н | 301-9240 | Крепления | кг | 0 0
191 | ТЦ_19.1.05.00_78_7805636426_22.03.2024_02 | Диффузор универсальный ДПУ-М 100 | шт | 2 |  | 382 |  |  | 382
192 | ТЦ_19.1.05.00_78_7805636426_22.03.2024_02 | Диффузор универсальный ДПУ-М 125 | шт | 2 |  | 450 |  |  | 450
193 | ТЦ_19.1.05.00_78_7805636426_22.03.2024_02 | Диффузор универсальный ДПУ-М 160 | шт | 1 |  | 334 |  |  | 334
194 | ТЦ_19.1.05.00_78_7805636426_22.03.2024_02 | Диффузор универсальный ДПУ-М 200 | шт | 1 |  | 390 |  |  | 390
195 | ТЕР20-02-002-01 | Установка решеток жалюзийных площадью в свету: до 0,5 м2 // защитные решетки | 1 решетка | 2 |  | 5015 |  |  | 75
| 101-1522 | Электроды диаметром: 5 мм Э42А | т | 0,00011 0,00022
| 204-0004 | Горячекатаная арматурная сталь гладкая класса А-I, диаметром: 12 мм | т | 0,00043 0,00086
Н | 301-9390 | Решетки жалюзийные | шт. | 1 2
| 402-0004 | Раствор готовый кладочный цементный марки: 100 | м3 | 0,0003 0,0006
196 | ТЦ_19.2.03.00_78_7802598606_25.03.2024_02 | Защитная решетка БСК 315 | шт | 1 |  | 365 |  |  | 365
197 | ТЦ_19.2.03.00_78_7802598606_25.03.2024_02 | Защитная решетка БСК 630 | шт | 1 |  | 1427 |  |  | 1427
198 | ТЦ_08.4.02.06_77_7733848637_25.03.2024_02 | Сетка проволочная тканная с квадратными ячейками по ГОСТ 3826-82. Сетка 2-10-2 12Х18Н10Т группы 2 | м2 | 7.5 |  | 46251 |  |  | 46251
199 | ТЕР20-02-002-01 | Установка решеток жалюзийных площадью в свету: до 0,5 м2 | 1 решетка | 1 |  | 2508 |  |  | 37
| 101-1522 | Электроды диаметром: 5 мм Э42А | т | 0,00011 0,00011
| 204-0004 | Горячекатаная арматурная сталь гладкая класса А-I, диаметром: 12 мм | т | 0,00043 0,00043
Н | 301-9390 | Решетки жалюзийные | шт. | 1 1
| 402-0004 | Раствор готовый кладочный цементный марки: 100 | м3 | 0,0003 0,0003
200 | ТЦ_19.2.03.05_77_772335825995_28.03.2024_02 | Решетка наружная из нержавеющей стали марки AISI 316 для воздуховода Ø160 | шт | 1 |  | 2621 |  |  | 2621
201 | ТЕР20-02-002-02 | Установка решеток жалюзийных площадью в свету: до 1,0 м2 | 1 решетка | 3 |  | 9389 |  |  | 275
| 101-1522 | Электроды диаметром: 5 мм Э42А | т | 0,00011 0,00033
| 101-1714 | Болты с гайками и шайбами строительные | т | 0,0004 0,0012
| 204-0004 | Горячекатаная арматурная сталь гладкая класса А-I, диаметром: 12 мм | т | 0,00043 0,00129
Н | 301-9390 | Решетки жалюзийные | шт. | 1 3
| 402-0004 | Раствор готовый кладочный цементный марки: 100 | м3 | 0,0003 0,0009
202 | ТЦ_19.2.03.05_77_772335825995_28.03.2024_02 | Решетка наружная из нержавеющей стали марки AISI 316 для воздуховода Ø200 | шт | 1 |  | 3080 |  |  | 3080
203 | ТЦ_19.2.03.05_77_772335825995_28.03.2024_02 | Решетка наружная из нержавеющей стали марки AISI 316 для воздуховода Ø250 | шт | 2 |  | 7460 |  |  | 7460
204 | ТЕР20-02-002-01 | Установка решеток жалюзийных площадью в свету: до 0,5 м2 | 1 решетка | 1 |  | 2508 |  |  | 37
| 101-1522 | Электроды диаметром: 5 мм Э42А | т | 0,00011 0,00011
| 204-0004 | Горячекатаная арматурная сталь гладкая класса А-I, диаметром: 12 мм | т | 0,00043 0,00043
Н | 301-9390 | Решетки жалюзийные | шт. | 1 1
| 402-0004 | Раствор готовый кладочный цементный марки: 100 | м3 | 0,0003 0,0003
205
206 | ТЕР20-02-002-05 | Установка решеток жалюзийных площадью в свету: до 3,5 м2 | 1 решетка | 1 |  | 5795 |  |  | 224
| 101-1522 | Электроды диаметром: 5 мм Э42А | т | 0,00022 0,00022
| 101-1714 | Болты с гайками и шайбами строительные | т | 0,0011 0,0011
| 204-0004 | Горячекатаная арматурная сталь гладкая класса А-I, диаметром: 12 мм | т | 0,00085 0,00085
Н | 301-9390 | Решетки жалюзийные | шт. | 1 1
| 402-0004 | Раствор готовый кладочный цементный марки: 100 | м3 | 0,0006 0,0006
207 | ТЦ_19.2.03.09_78_7814801080_25.03.2024_01 | Решетка наружная из нержавеющей стали марки AISI 316 для воздуховода 2000х1600 | шт | 1 |  | 57609 |  |  | 57609
208 | ТЕР20-02-002-06 | Установка решеток жалюзийных площадью в свету: до 5,0 м2 | 1 решетка | 1 |  | 9257 |  |  | 364
| 101-1522 | Электроды диаметром: 5 мм Э42А | т | 0,00027 0,00027
| 101-1714 | Болты с гайками и шайбами строительные | т | 0,002 0,002
| 204-0004 | Горячекатаная арматурная сталь гладкая класса А-I, диаметром: 12 мм | т | 0,00108 0,00108
Н | 301-9390 | Решетки жалюзийные | шт. | 1 1
| 402-0004 | Раствор готовый кладочный цементный марки: 100 | м3 | 0,00076 0,00076
209 | ТЦ_19.2.03.09_78_7814801080_25.03.2024_01 | Решетка наружная из нержавеющей стали марки AISI 316 для воздуховода 1900х2000 | шт | 1 |  | 63538 |  |  | 63538
210 | ТЕР20-02-013-03 | Установка узлов прохода вытяжных вентиляционных шахт диаметром патрубка: до 560 мм | 10 узлов | 0.1 |  | 6249 |  |  | 169
| 101-0388 | Краски масляные земляные марки: МА-0115 мумия, сурик железный | т | 0,00001 0,000001
| 101-1669 | Очес льняной | кг | 0,00001 0,000001
| 101-1703 | Прокладки резиновые (пластина техническая прессованная) | кг | 3,4 0,34
| 101-1714 | Болты с гайками и шайбами строительные | т | 0,0023 0,00023
| 101-1825 | Олифа натуральная | кг | 0,01 0,001
Н | 301-9620 | Узлы прохода | шт. | 10 1
211 | ТЦ_19.1.06.00_78_7814801080_25.03.2024_01 | Узел прохода (Ø400) из нержавеющей стали AISI316 УП1-03 с.5.904-45 | шт | 1 |  | 112398 |  |  | 112398
212 | ТЕР20-02-017-05 | Установка дверей герметических: утепленных размером 1250х500 мм | 1 шт. | 1 |  | 4625 |  |  | 643
| 101-1522 | Электроды диаметром: 5 мм Э42А | т | 0,00072 0,00072
| 101-1714 | Болты с гайками и шайбами строительные | т | 0,0041 0,0041
213 | ТЦ_08.1.03.01_78_7814801080_25.03.2024_01 | Дверь вентиляционная утеплённая ДУс 1,25х0,5 с.5.904-4 | шт | 1 |  | 12708 |  |  | 12708
214 | ТЕР20-02-012-02 | Установка дефлекторов диаметром патрубка: 400 мм | 1 дефлектор | 1 |  | 5859 |  |  | 65
| 101-1703 | Прокладки резиновые (пластина техническая прессованная) | кг | 0,117 0,117
| 101-1714 | Болты с гайками и шайбами строительные | т | 0,00005 0,00005
П,Н | 201-9150 | Растяжки с талрепами | шт. | 0 0
Н | 301-9115 | Дефлекторы | шт. | 1 1
| 509-0989 | Шнур асбестовый общего назначения марки: ШАОН диаметром 8-10 мм | т | 0,00006 0,00006
215 | ТЦ_19.1.04.00_78_7814801080_25.03.2024_01 | Дефлектор из нержавеющей стали AISI316 Д 315.00.000-01 с.5.904-51 | шт | 1 |  | 20524 |  |  | 20524
216 | ТЕРм11-02-001-01 | Прибор, устанавливаемый на резьбовых соединениях, масса: до 1,5 кг // прим. | 1 шт. | 26 |  | 40066 |  |  | 311
| 509-2160 | Прокладки паронитовые | кг | 0,042 1,092
| 999-9950 | Вспомогательные ненормируемые ресурсы (2% от Оплаты труда рабочих) | руб | 0,39 10,14
217 | ТЦ_19.1.01.09_78_7814801080_25.03.2024_01 | Лючок питометражный СТД 8281 | шт | 26 |  | 6320 |  |  | 6320
Раздел 12. Изделия и материалы
ПВ1
218 | ТЕР20-01-001-01 | Прокладка воздуховодов из листовой, оцинкованной стали и алюминия класса Н (нормальные) толщиной: 0,5 мм, диаметром до 200 мм | 100 м2 поверхности воздуховодов | 0.0839 |  | 24821 |  |  | 519
| 101-0605 | Мастика герметизирующая нетвердеющая: «Гэлан» | т | 0,00501 0,0004203
| 101-1522 | Электроды диаметром: 5 мм Э42А | т | 0,00045 0,0000378
| 101-1703 | Прокладки резиновые (пластина техническая прессованная) | кг | 8 0,6712
| 101-1714 | Болты с гайками и шайбами строительные | т | 0,015 0,0012585
П,Н | 101-9430 | Сетки в рамках | м2 | 0 0
Н | 301-9066 | Воздуховоды металлические | м2 | 100 8,39
П,Н | 301-9110 | Дроссель-клапаны в патрубке | шт. | 0 0
П,Н | 301-9240 | Крепления | кг | 0 0
П,Н | 301-9520 | Шиберы | шт. | 0 0
П,Н | 301-9640 | Заглушки питометражных лючков | шт. | 0 0
| 509-0989 | Шнур асбестовый общего назначения марки: ШАОН диаметром 8-10 мм | т | 0,00089 0,0000747
219 | ТЦ_19.1.01.03_78_7814801080_25.03.2024_01 | Воздуховод из оцинкованной стали δ=0,5 Ø160 мм | м | 0.5 |  | 191 |  |  | 191
220 | ТЦ_19.1.01.03_78_7814801080_25.03.2024_01 | Воздуховод из оцинкованной стали δ=0,5 Ø200 мм | м | 12 |  | 5697 |  |  | 5697
221 | ТЦ_19.1.01.08_78_7814801080_25.03.2024_01 | Заглушка круглая из оцинкованной стали δ=0,5 Ø200мм | шт | 1 |  | 160 |  |  | 160
222 | ТЦ_19.1.01.09_78_7814801080_25.03.2024_01 | Отвод круглого воздуховода 90° δ=0,5 Ø200мм ( S=0,30 м2) | шт | 2 |  | 710 |  |  | 710
223 | ТЕР20-01-001-04 | Прокладка воздуховодов из листовой, оцинкованной стали и алюминия класса Н (нормальные) толщиной: 0,6 мм, диаметром до 250 мм | 100 м2 поверхности воздуховодов | 0.0823 |  | 24351 |  |  | 509
| 101-0605 | Мастика герметизирующая нетвердеющая: «Гэлан» | т | 0,00501 0,0004123
| 101-1522 | Электроды диаметром: 5 мм Э42А | т | 0,00045 0,000037
| 101-1703 | Прокладки резиновые (пластина техническая прессованная) | кг | 8 0,6584
| 101-1714 | Болты с гайками и шайбами строительные | т | 0,015 0,0012345
П,Н | 101-9430 | Сетки в рамках | м2 | 0 0
Н | 301-9066 | Воздуховоды металлические | м2 | 100 8,23
П,Н | 301-9110 | Дроссель-клапаны в патрубке | шт. | 0 0
П,Н | 301-9240 | Крепления | кг | 0 0
П,Н | 301-9520 | Шиберы | шт. | 0 0
П,Н | 301-9640 | Заглушки питометражных лючков | шт. | 0 0
| 509-0989 | Шнур асбестовый общего назначения марки: ШАОН диаметром 8-10 мм | т | 0,00089 0,0000732
224 | ТЦ_19.1.01.03_78_7814801080_25.03.2024_01 | Воздуховод из оцинкованной стали δ=0,6 Ø250 мм | м | 7 |  | 4143 |  |  | 4143
225 | ТЦ_19.1.01.09_78_7814801080_25.03.2024_01 | Тройник круглого воздуховода δ=0,6 Ø250/ Ø250мм ( S=0,63 м2) | шт | 3 |  | 1787 |  |  | 1787
226 | ТЦ_19.1.01.09_78_7814801080_25.03.2024_01 | Переход круглого сечения Ø200/ Ø250 l=0,3м из оцинкованной стали δ=0,6 ( S=0,42 м2) | шт | 2 |  | 817 |  |  | 817
227 | ТЦ_19.1.01.09_78_7814801080_25.03.2024_01 | Врезка 400х150 в круглый воздуховод Ø250мм | шт | 1 |  | 466 |  |  | 466
228 | ТЕР20-01-001-09 | Прокладка воздуховодов из листовой, оцинкованной стали и алюминия класса Н (нормальные) толщиной: 0,7 мм, периметром 900 мм | 100 м2 поверхности воздуховодов | 0.0091 |  | 2465 |  |  | 56
| 101-0605 | Мастика герметизирующая нетвердеющая: «Гэлан» | т | 0,00501 0,0000456
| 101-1522 | Электроды диаметром: 5 мм Э42А | т | 0,00041 0,0000037
| 101-1703 | Прокладки резиновые (пластина техническая прессованная) | кг | 8 0,0728
| 101-1714 | Болты с гайками и шайбами строительные | т | 0,015 0,0001365
П,Н | 101-9430 | Сетки в рамках | м2 | 0 0
Н | 301-9066 | Воздуховоды металлические | м2 | 100 0,91
П,Н | 301-9110 | Дроссель-клапаны в патрубке | шт. | 0 0
П,Н | 301-9240 | Крепления | кг | 0 0
П,Н | 301-9640 | Заглушки питометражных лючков | шт. | 0 0
| 509-0989 | Шнур асбестовый общего назначения марки: ШАОН диаметром 8-10 мм | т | 0,00089 0,0000081
229 | ТЦ_19.1.01.03_78_7814801080_25.03.2024_01 | Воздуховод из оцинкованной стали δ=0,7 300х100 мм | м | 0.5 |  | 516 |  |  | 516
230 | ТЦ_19.1.01.09_78_7814801080_25.03.2024_01 | Переход δ=0,7 Ø250/ 300х150 мм ( S=0,51 м2) | шт | 1 |  | 695 |  |  | 695
231 | ТЕР20-01-001-10 | Прокладка воздуховодов из листовой, оцинкованной стали и алюминия класса Н (нормальные) толщиной: 0,7 мм, периметром от 1100 до 1600 мм | 100 м2 поверхности воздуховодов | 0.0055 |  | 1292 |  |  | 30
| 101-0605 | Мастика герметизирующая нетвердеющая: «Гэлан» | т | 0,00513 0,0000282
| 101-1522 | Электроды диаметром: 5 мм Э42А | т | 0,00039 0,0000021
| 101-1703 | Прокладки резиновые (пластина техническая прессованная) | кг | 7,58 0,04169
| 101-1714 | Болты с гайками и шайбами строительные | т | 0,011 0,0000605
П,Н | 101-9430 | Сетки в рамках | м2 | 0 0
Н | 301-9066 | Воздуховоды металлические | м2 | 100 0,55
П,Н | 301-9110 | Дроссель-клапаны в патрубке | шт. | 0 0
П,Н | 301-9240 | Крепления | кг | 0 0
П,Н | 301-9640 | Заглушки питометражных лючков | шт. | 0 0
| 509-0989 | Шнур асбестовый общего назначения марки: ШАОН диаметром 8-10 мм | т | 0,00084 0,0000046
232 | ТЦ_19.1.01.03_78_7814801080_25.03.2024_01 | Воздуховод из оцинкованной стали δ=0,7 400х150 мм | м | 0.5 |  | 727 |  |  | 727
233 | ТЕР20-01-001-04 | Прокладка воздуховодов из листовой, оцинкованной стали и алюминия класса Н (нормальные) толщиной: 0,6 мм, диаметром до 250 мм // прим. толщ.1 мм. | 100 м2 поверхности воздуховодов | 0.0772 |  | 24985 |  |  | 477
| 101-0605 | Мастика герметизирующая нетвердеющая: «Гэлан» | т | 0,00501 0,0003868
| 101-1522 | Электроды диаметром: 5 мм Э42А | т | 0,00045 0,0000347
| 101-1703 | Прокладки резиновые (пластина техническая прессованная) | кг | 8 0,6176
| 101-1714 | Болты с гайками и шайбами строительные | т | 0,015 0,001158
П,Н | 101-9430 | Сетки в рамках | м2 | 0 0
Н | 301-9066 | Воздуховоды металлические | м2 | 100 7,72
П,Н | 301-9110 | Дроссель-клапаны в патрубке | шт. | 0 0
П,Н | 301-9240 | Крепления | кг | 0 0
П,Н | 301-9520 | Шиберы | шт. | 0 0
П,Н | 301-9640 | Заглушки питометражных лючков | шт. | 0 0
| 509-0989 | Шнур асбестовый общего назначения марки: ШАОН диаметром 8-10 мм | т | 0,00089 0,0000687
234 | ТЦ_19.1.01.03_78_7814801080_25.03.2024_01 | Воздуховод из оцинкованной стали δ=1,0 Ø250 мм | м | 6 |  | 7042 |  |  | 7042
235 | ТЦ_19.1.01.09_78_7814801080_25.03.2024_01 | Тройник круглого воздуховода δ=1,0 Ø250/ Ø250мм ( S=0,63 м2) | шт | 1 |  | 847 |  |  | 847
236 | ТЦ_19.1.01.03_78_7814801080_25.03.2024_01 | Воздуховод класса герметичности «В» из нержавеющей стали марки AISI316, толщиной δ=1,0 Ø250мм | м | 2 |  | 57103 |  |  | 57103
237 | ТЦ_19.1.01.09_78_7814801080_25.03.2024_01 | Утка из оцинкованной стали δ=1,0 смещение 0,3м, l=0,7м Ø250 | шт | 1 |  | 1526 |  |  | 1526
238 | ТЦ_19.1.01.09_78_7814801080_25.03.2024_01 | Отвод круглого воздуховода 45° из нержавеющей стали марки AISI316, толщиной δ=1,0 Ø250мм (S=0,26 м2) | шт | 1 |  | 17004 |  |  | 17004
239 | ТССЦ-301-1819 | Крепления для воздуховодов оцинкованные (подвески СТД, подвески регулируемые СТД, тяги, хомуты, кронштейны, траверсы, ленты, шпильки, профили) | т | 0.05 |  | 4978 |  |  | 4978
240 | ТЕР26-01-009-01 | Изоляция трубопроводов: матами минераловатными марок 75, 100, плитами минераловатными на синтетическом связующем марки 75 | 1 м3 изоляции | 0.252 |  | 8374 |  |  | 698
| 101-0811 | Проволока стальная низкоуглеродистая разного назначения оцинкованная диаметром: 1,1 мм | т | 0,00053 0,0001336
| 101-0812 | Проволока стальная низкоуглеродистая разного назначения оцинкованная диаметром: 1,6 мм | т | 0,00101 0,0002545
| 101-1821 | Винты самонарезающие: оцинкованные, размером 4-12 мм ГОСТ 10621-80 | т | 0,00004 0,0000101
| 101-1876 | Сталь листовая оцинкованная толщиной листа: 0,8 мм | т | 0,0265 0,006678
| 104-0077 | Стеклопластик рулонный марки: РСТ-А-Л-В | 1000 м2 | 0,002204 0,0005554
241 | ТЦ_14.2.02.06_16_1661033039_29.12.2023_02 | Теплоизоляционное покрытие, толщина 40 мм PRO-VENT-40 некашированный | м3 | 0.252 |  | 141 |  |  | 141
242 | ТЦ_14.2.02.06_16_1661033039_29.12.2023_02 | Сетка металлическая «Манье» BOS-Manie | м2 | 8.3 |  | 1115 |  |  | 1115
243 | ТЦ_14.2.02.06_16_1661033039_29.12.2023_02 | Скотч алюминиевый 50мм BOS-Master | шт | 1 |  | 500 |  |  | 500
244 | ТЦ_14.2.02.06_16_1661033039_29.12.2023_02 | Лента стальная монтажная BOS-SOLID | м | 17.7 |  | 296 |  |  | 296
245 | ТЦ_14.5.01.10_77_7734657410_15.01.2024_02 | Огнестойкая монтажная пена ОГНЕЗА EI240 | шт | 1 |  | 861 |  |  | 861
246 | ТЦ_14.5.01.11_77_7734657410_15.01.2024_02 | Огнезащитный терморасширяющийся герметик ОГНЕЗА-ГТ | кг | 0.5 |  | 422 |  |  | 422
П1
247 | ТЕР20-01-002-10 | Прокладка воздуховодов из листовой оцинкованной стали и алюминия класса П (плотные) толщиной: 0,7 мм, периметром от 1100 до 1600 мм // прим. | 100 м2 поверхности воздуховодов | 0.1654 |  | 44312 |  |  | 2071
| 101-1522 | Электроды диаметром: 5 мм Э42А | т | 0,00039 0,0000645
| 101-1703 | Прокладки резиновые (пластина техническая прессованная) | кг | 7,58 1,253732
| 101-1714 | Болты с гайками и шайбами строительные | т | 0,011 0,0018194
| 101-2493 | Лента липкая изоляционная на поликасиновом компаунде марки ЛСЭПЛ, шириной 20-30 мм, толщиной от 0,14 до 0,19 мм | кг | 8,2 1,35628
| 101-2501 | Лента полиэтиленовая с липким слоем: марка А | кг | 1,58 0,261332
П,Н | 101-9430 | Сетки в рамках | м2 | 0 0
Н | 301-9066 | Воздуховоды металлические | м2 | 100 16,54
П,Н | 301-9110 | Дроссель-клапаны в патрубке | шт. | 0 0
П,Н | 301-9240 | Крепления | кг | 0 0
П,Н | 301-9640 | Заглушки питометражных лючков | шт. | 0 0
248 | ТЦ_19.1.01.03_78_7814801080_25.03.2024_01 | Воздуховод из нержавеющей стали марки AISI316, толщиной δ=1,0 300х300 | м | 12.5 |  | 438870 |  |  | 438870
249 | ТЦ_19.1.01.09_78_7814801080_25.03.2024_01 | Переход прямоугольного сечения 300х300/600х300 l=0,3м из нержавеющей стали марки AISI316, толщиной δ=1,0 (0,77м2) | шт | 2 |  | 42185 |  |  | 42185
250 | ТЕР20-01-002-11 | Прокладка воздуховодов из листовой оцинкованной стали и алюминия класса П (плотные) толщиной: 0,7 мм, периметром до 2400 мм // прим. | 100 м2 поверхности воздуховодов | 1.0515 |  | 215390 |  |  | 13598
| 101-1522 | Электроды диаметром: 5 мм Э42А | т | 0,00033 0,000347
| 101-1703 | Прокладки резиновые (пластина техническая прессованная) | кг | 9,91 10,420365
| 101-1714 | Болты с гайками и шайбами строительные | т | 0,008 0,008412
| 101-2501 | Лента полиэтиленовая с липким слоем: марка А | кг | 7,08 7,44462
П,Н | 101-9430 | Сетки в рамках | м2 | 0 0
Н | 301-9066 | Воздуховоды металлические | м2 | 100 105,15
П,Н | 301-9110 | Дроссель-клапаны в патрубке | шт. | 0 0
П,Н | 301-9240 | Крепления | кг | 0 0
П,Н | 301-9640 | Заглушки питометражных лючков | шт. | 0 0
251 | ТЦ_19.1.01.03_78_7814801080_25.03.2024_01 | Воздуховод из нержавеющей стали марки AISI316, толщиной δ=1,0 600х300 | м | 13 |  | 689027 |  |  | 689027
252 | ТЦ_19.1.01.03_78_7814801080_25.03.2024_01 | Воздуховод из нержавеющей стали марки AISI316, толщиной δ=1,0 700х350 | м | 12.5 |  | 770133 |  |  | 770133
253 | ТЦ_19.1.01.09_78_7814801080_25.03.2024_01 | Переход прямоугольного сечения 600х300/700х350 l=0,3 м из нержавеющей стали марки AISI316, толщиной δ=1,0 ( 1,17 м2) | шт | 2 |  | 52575 |  |  | 52575
254 | ТЦ_19.1.01.09_78_7814801080_25.03.2024_01 | Переход прямоугольного сечения 700х350/700х400 l=0,3м из нержавеющей стали марки AISI316, толщиной δ=1,0 (1,29 м2) | шт | 2 |  | 57564 |  |  | 57564
255 | ТЦ_19.1.01.09_78_7814801080_25.03.2024_01 | Заглушка прямоугольная из нержавеющей стали марки AISI316, толщиной δ=1,0 350х350мм | шт | 2 |  | 15943 |  |  | 15943
256 | ТЦ_19.1.01.03_78_7814801080_25.03.2024_01 | Воздуховод из нержавеющей стали марки AISI316, толщиной δ=1,0 700х400 | м | 12.5 |  | 806001 |  |  | 806001
257 | ТЦ_19.1.01.09_78_7814801080_25.03.2024_01 | Отвод прямоугольного воздуховода 90° из нержавеющей стали марки AISI316, толщиной δ=1,0 700х400 мм ( 1,86 м2) | шт | 3 |  | 165354 |  |  | 165354
258 | ТЦ_19.1.01.09_78_7814801080_25.03.2024_01 | Переход прямоугольного сечения 400х200/600х300 l=0,3м из нержавеющей стали марки AISI316, толщиной δ=1,0 ( 0,91 м2) | шт | 10 |  | 207695 |  |  | 207695
259 | ТЦ_19.1.01.03_78_7814801080_25.03.2024_01 | Воздуховод из нержавеющей стали марки AISI316, толщиной δ=1,0 700х500 | м | 4 |  | 280877 |  |  | 280877
260 | ТЦ_19.1.01.09_78_7814801080_25.03.2024_01 | Переход прямоугольного сечения 700х400/700х500 l=0,3м из нержавеющей стали марки AISI316, толщиной δ=1,0 (1,38 м2) | шт | 1 |  | 30870 |  |  | 30870
261 | ТЕР20-01-002-12 | Прокладка воздуховодов из листовой оцинкованной стали и алюминия класса П (плотные) толщиной: 0,7 мм, периметром до 3200 мм | 100 м2 поверхности воздуховодов | 0.8109 |  | 137022 |  |  | 10775
| 101-1522 | Электроды диаметром: 5 мм Э42А | т | 0,00033 0,0002676
| 101-1703 | Прокладки резиновые (пластина техническая прессованная) | кг | 9,09 7,371081
| 101-1714 | Болты с гайками и шайбами строительные | т | 0,006 0,0048654
| 101-2501 | Лента полиэтиленовая с липким слоем: марка А | кг | 7,95 6,446655
П,Н | 101-9430 | Сетки в рамках | м2 | 0 0
Н | 301-9066 | Воздуховоды металлические | м2 | 100 81,09
П,Н | 301-9110 | Дроссель-клапаны в патрубке | шт. | 0 0
П,Н | 301-9240 | Крепления | кг | 0 0
П,Н | 301-9640 | Заглушки питометражных лючков | шт. | 0 0
262 | ТЦ_19.1.01.03_78_7814801080_25.03.2024_01 | Воздуховод из нержавеющей стали марки AISI316, толщиной δ=1,0 800х500 | м | 5 |  | 383168 |  |  | 383168
263 | ТЦ_19.1.01.09_78_7814801080_25.03.2024_01 | Отвод прямоугольного воздуховода 90° из нержавеющей стали марки AISI316, толщиной δ=1,0 800х500 мм ( 2,40 м2) | шт | 1 |  | 69851 |  |  | 69851
264 | ТЦ_19.1.01.09_78_7814801080_25.03.2024_01 | Отвод прямоугольного воздуховода 90° из нержавеющей стали марки AISI316, толщиной δ=1,0 500х800 мм ( 1,79 м2) | шт | 1 |  | 54212 |  |  | 54212
265 | ТЦ_19.1.01.03_78_7814801080_25.03.2024_01 | Воздуховод класса герметичности «В» из нержавеющей стали марки AISI316, толщиной δ=1,0 800х500 | м | 24 |  | 1839207 |  |  | 1839207
266 | ТЦ_19.1.01.09_78_7814801080_25.03.2024_01 | Переход прямоугольного сечения 700х500/800х500 l=0,3 м из нержавеющей стали марки AISI316, толщиной δ=1,0 ( 1,50 м2) | шт | 1 |  | 33410 |  |  | 33410
267 | ТЕР20-01-001-12 | Прокладка воздуховодов из листовой, оцинкованной стали и алюминия класса Н (нормальные) толщиной: 0,7 мм, периметром до 3200 мм | 100 м2 поверхности воздуховодов | 0.362 |  | 52647 |  |  | 1833
| 101-0605 | Мастика герметизирующая нетвердеющая: «Гэлан» | т | 0,0024 0,0008688
| 101-1522 | Электроды диаметром: 5 мм Э42А | т | 0,00033 0,0001195
| 101-1703 | Прокладки резиновые (пластина техническая прессованная) | кг | 9,09 3,29058
| 101-1714 | Болты с гайками и шайбами строительные | т | 0,006 0,002172
П,Н | 101-9430 | Сетки в рамках | м2 | 0 0
Н | 301-9066 | Воздуховоды металлические | м2 | 100 36,2
П,Н | 301-9110 | Дроссель-клапаны в патрубке | шт. | 0 0
П,Н | 301-9240 | Крепления | кг | 0 0
П,Н | 301-9640 | Заглушки питометражных лючков | шт. | 0 0
| 509-0989 | Шнур асбестовый общего назначения марки: ШАОН диаметром 8-10 мм | т | 0,0011 0,0003982
268 | ТЦ_19.1.01.03_78_7814801080_25.03.2024_01 | Воздуховод из оцинкованной стали δ=0,7 800х500мм | м | 13 |  | 38648 |  |  | 38648
269 | ТЦ_19.1.01.09_78_7814801080_25.03.2024_01 | Заглушка прямоугольная из оцинкованной стали δ=0,7 800х500 мм | шт | 2 |  | 1872 |  |  | 1872
270 | ТЦ_19.1.01.09_78_7814801080_25.03.2024_01 | Отвод прямоугольного воздуховода 90° δ=0,7 800х500мм ( 2,40 м2) | шт | 1 |  | 3310 |  |  | 3310
271 | ТЦ_19.1.01.09_78_7814801080_25.03.2024_01 | Врезка 500х300 в прямоугольный воздуховод | шт | 10 |  | 6097 |  |  | 6097
272 | ТЦ_19.1.01.09_78_7814801080_25.03.2024_01 | Врезка 700х400 в прямоугольный воздуховод | шт | 1 |  | 770 |  |  | 770
273 | ТЦ_19.1.01.09_78_7814801080_25.03.2024_01 | Врезка 800х500 в прямоугольный воздуховод | шт | 3 |  | 2536 |  |  | 2536
274 | ТССЦ-301-1819 | Крепления для воздуховодов оцинкованные (подвески СТД, подвески регулируемые СТД, тяги, хомуты, кронштейны, траверсы, ленты, шпильки, профили) | т | 0.3 |  | 29867 |  |  | 29867
275 | ТЕР26-01-009-01 | Изоляция трубопроводов: матами минераловатными марок 75, 100, плитами минераловатными на синтетическом связующем марки 75 | 1 м3 изоляции | 0.12 |  | 3988 |  |  | 332
| 101-0811 | Проволока стальная низкоуглеродистая разного назначения оцинкованная диаметром: 1,1 мм | т | 0,00053 0,0000636
| 101-0812 | Проволока стальная низкоуглеродистая разного назначения оцинкованная диаметром: 1,6 мм | т | 0,00101 0,0001212
| 101-1821 | Винты самонарезающие: оцинкованные, размером 4-12 мм ГОСТ 10621-80 | т | 0,00004 0,0000048
| 101-1876 | Сталь листовая оцинкованная толщиной листа: 0,8 мм | т | 0,0265 0,00318
| 104-0077 | Стеклопластик рулонный марки: РСТ-А-Л-В | 1000 м2 | 0,002204 0,0002645
276 | ТЦ_14.2.02.06_16_1661033039_29.12.2023_02 | Теплоизоляционное покрытие, толщина 40 мм PRO-VENT-40 некашированный | м3 | 0.12 |  | 67 |  |  | 67
277 | ТЦ_14.2.02.06_16_1661033039_29.12.2023_02 | Сетка металлическая «Манье» BOS-Manie | м2 | 3.2 |  | 430 |  |  | 430
278 | ТЦ_14.2.02.06_16_1661033039_29.12.2023_02 | Скотч алюминиевый 50мм BOS-Master | шт | 3 |  | 1499 |  |  | 1499
279 | ТЦ_14.2.02.06_16_1661033039_29.12.2023_02 | Лента стальная монтажная BOS-SOLID | м | 150 |  | 2507 |  |  | 2507
280 | ТЦ_14.5.01.10_77_7734657410_15.01.2024_02 | Огнестойкая монтажная пена ОГНЕЗА EI240 | шт | 1 |  | 861 |  |  | 861
281 | ТЦ_14.5.01.11_77_7734657410_15.01.2024_02 | Огнезащитный терморасширяющийся герметик ОГНЕЗА-ГТ | кг | 1 |  | 843 |  |  | 843
282 | ТЕР26-02-007-01 | Огнезащитное покрытие металлоконструкций воздуховодов приточно-вытяжных систем комплексной огнезащитой «ЩИТ-1В» с пределом огнестойкости: 2,0 часа // прим. | 100 м2 обрабатываемой поверхности | 0.063 |  | 22680 |  |  | 528
| 101-0540 | Лента стальная упаковочная, мягкая, нормальной точности 0,7х20-50 мм | т | 0,064 0,004032
| 101-1757 | Ветошь | кг | 10 0,63
| 101-2472 | Растворитель марки: № 646 | т | 0,013 0,000819
| 411-0001 | Вода | м3 | 0,01 0,00063
283 | ТЦ_14.2.02.06_16_1661033039_29.12.2023_02 | Огнезащитное покрытие, толщина 20 мм PRO-VENT-20-1-БТ | м2 | 63 |  | 24098 |  |  | 24098
284 | ТЦ_14.2.02.06_16_1661033039_29.12.2023_02 | Покровный слой для огнезащитного покрытия BOS-PROTECTION Ф | м2 | 70 |  | 39148 |  |  | 39148
285 | ТЦ_14.2.02.06_16_1661033039_29.12.2023_02 | Материал для заделки отверстий и огнезащиты креплений, 13 мм PRO-МБОР-VENT | м2 | 7.5 |  | 4539 |  |  | 4539
286 | ТЦ_14.2.02.06_16_7713782378_27.03.2024_02 | Состав термостойкий клеящий "ПЛАЗАС", толщиной 1,7 мм | кг | 21 |  | 1606 |  |  | 1606
П2.
287 | ТЕР20-01-001-01 | Прокладка воздуховодов из листовой, оцинкованной стали и алюминия класса Н (нормальные) толщиной: 0,5 мм, диаметром до 200 мм | 100 м2 поверхности воздуховодов | 0.0557 |  | 16478 |  |  | 344
| 101-0605 | Мастика герметизирующая нетвердеющая: «Гэлан» | т | 0,00501 0,0002791
| 101-1522 | Электроды диаметром: 5 мм Э42А | т | 0,00045 0,0000251
| 101-1703 | Прокладки резиновые (пластина техническая прессованная) | кг | 8 0,4456
| 101-1714 | Болты с гайками и шайбами строительные | т | 0,015 0,0008355
П,Н | 101-9430 | Сетки в рамках | м2 | 0 0
Н | 301-9066 | Воздуховоды металлические | м2 | 100 5,57
П,Н | 301-9110 | Дроссель-клапаны в патрубке | шт. | 0 0
П,Н | 301-9240 | Крепления | кг | 0 0
П,Н | 301-9520 | Шиберы | шт. | 0 0
П,Н | 301-9640 | Заглушки питометражных лючков | шт. | 0 0
| 509-0989 | Шнур асбестовый общего назначения марки: ШАОН диаметром 8-10 мм | т | 0,00089 0,0000496
288 | ТЦ_19.1.01.03_78_7814801080_25.03.2024_01 | Воздуховод из оцинкованной стали δ=0,5 Ø160 мм | м | 8 |  | 3053 |  |  | 3053
289 | ТЦ_19.1.01.03_78_7814801080_25.03.2024_01 | Воздуховод из оцинкованной стали δ=0,5 Ø125 мм | м | 0.5 |  | 150 |  |  | 150
290 | ТЦ_19.1.01.09_78_7814801080_25.03.2024_01 | Заглушка круглая из оцинкованной стали δ=0,5 Ø160 | шт | 1 |  | 188 |  |  | 188
291 | ТЦ_19.1.01.09_78_7814801080_25.03.2024_01 | Отвод круглого воздуховода 90° δ=0,5 Ø160 ( 0,21 м2) | шт | 2 |  | 657 |  |  | 657
292 | ТЦ_19.1.01.09_78_7814801080_25.03.2024_01 | Тройник круглого воздуховода δ=0,5 Ø160/ Ø160 ( 0,35 м2) | шт | 2 |  | 685 |  |  | 685
293 | ТЦ_19.1.01.09_78_7814801080_25.03.2024_01 | Переход круглого сечения Ø160/ Ø200 l=0,3 м из оцинкованной стали δ=0,6 ( 0,23 м2) | шт | 1 |  | 397 |  |  | 397
294 | ТЕР20-01-002-04 | Прокладка воздуховодов из листовой оцинкованной стали и алюминия класса П (плотные) толщиной: 0,6 мм, диаметром до 250 мм | 100 м2 поверхности воздуховодов | 0.00628 |  | 2115 |  |  | 121
| 101-1522 | Электроды диаметром: 5 мм Э42А | т | 0,00045 0,0000028
| 101-1703 | Прокладки резиновые (пластина техническая прессованная) | кг | 8 0,05024
| 101-1714 | Болты с гайками и шайбами строительные | т | 0,015 0,0000942
| 101-2493 | Лента липкая изоляционная на поликасиновом компаунде марки ЛСЭПЛ, шириной 20-30 мм, толщиной от 0,14 до 0,19 мм | кг | 14,7 0,092316
| 101-2501 | Лента полиэтиленовая с липким слоем: марка А | кг | 2,66 0,0167048
П,Н | 101-9430 | Сетки в рамках | м2 | 0 0
Н | 301-9066 | Воздуховоды металлические | м2 | 100 0,628
П,Н | 301-9110 | Дроссель-клапаны в патрубке | шт. | 0 0
П,Н | 301-9240 | Крепления | кг | 0 0
П,Н | 301-9520 | Шиберы | шт. | 0 0
П,Н | 301-9640 | Заглушки питометражных лючков | шт. | 0 0
295 | ТЦ_19.1.01.03_78_7814801080_25.03.2024_01 | Воздуховод класса герметичности «В» из нержавеющей стали марки AISI316, толщиной δ=1,0 Ø200 | м | 1 |  | 22165 |  |  | 22165
296 | ТЦ_19.1.01.09_78_7814801080_25.03.2024_01 | Отвод круглого воздуховода 45° из нержавеющей стали марки AISI316, толщиной δ=1,0 Ø200 (0,18 м2) | шт | 1 |  | 11975 |  |  | 11975
297 | ТССЦ-301-1819 | Крепления для воздуховодов оцинкованные (подвески СТД, подвески регулируемые СТД, тяги, хомуты, кронштейны, траверсы, ленты, шпильки, профили) | т | 0.01 |  | 996 |  |  | 996
298 | ТЕР26-01-009-01 | Изоляция трубопроводов: матами минераловатными марок 75, 100, плитами минераловатными на синтетическом связующем марки 75 // прим. | 1 м3 изоляции | 0.07 |  | 2325 |  |  | 194
| 101-0811 | Проволока стальная низкоуглеродистая разного назначения оцинкованная диаметром: 1,1 мм | т | 0,00053 0,0000371
| 101-0812 | Проволока стальная низкоуглеродистая разного назначения оцинкованная диаметром: 1,6 мм | т | 0,00101 0,0000707
| 101-1821 | Винты самонарезающие: оцинкованные, размером 4-12 мм ГОСТ 10621-80 | т | 0,00004 0,0000028
| 101-1876 | Сталь листовая оцинкованная толщиной листа: 0,8 мм | т | 0,0265 0,001855
| 104-0077 | Стеклопластик рулонный марки: РСТ-А-Л-В | 1000 м2 | 0,002204 0,0001543
299 | ТЦ_14.2.02.06_16_1661033039_29.12.2023_02 | Теплоизоляционное покрытие, толщина 40 мм PRO-VENT-40 некашированный | м3 | 0.07 |  | 39 |  |  | 39
300 | ТЦ_14.2.02.06_16_1661033039_29.12.2023_02 | Сетка металлическая «Манье» BOS-Manie | м2 | 2.3 |  | 309 |  |  | 309
В1.1, В1.2
301 | ТЕР20-01-002-12 | Прокладка воздуховодов из листовой оцинкованной стали и алюминия класса П (плотные) толщиной: 0,7 мм, периметром до 3200 мм // прим. | 100 м2 поверхности воздуховодов | 0.382 |  | 64549 |  |  | 5076
| 101-1522 | Электроды диаметром: 5 мм Э42А | т | 0,00033 0,0001261
| 101-1703 | Прокладки резиновые (пластина техническая прессованная) | кг | 9,09 3,47238
| 101-1714 | Болты с гайками и шайбами строительные | т | 0,006 0,002292
| 101-2501 | Лента полиэтиленовая с липким слоем: марка А | кг | 7,95 3,0369
П,Н | 101-9430 | Сетки в рамках | м2 | 0 0
Н | 301-9066 | Воздуховоды металлические | м2 | 100 38,2
П,Н | 301-9110 | Дроссель-клапаны в патрубке | шт. | 0 0
П,Н | 301-9240 | Крепления | кг | 0 0
П,Н | 301-9640 | Заглушки питометражных лючков | шт. | 0 0
302 | ТЦ_19.1.01.03_78_7814801080_25.03.2024_01 | Воздуховод класса герметичности «В» из нержавеющей стали марки AISI316, толщиной δ=1,0 800х800 | м | 11 |  | 1032358 |  |  | 1032358
303 | ТЦ_19.1.01.09_78_7814801080_25.03.2024_01 | Переход прямоугольного сечения 800х800/1000х1000 l=0,3м из нержавеющей стали марки AISI316, толщиной δ=1,0 ( 1,50 м2) | шт | 2 |  | 105195 |  |  | 105195
304 | ТССЦ-301-1819 | Крепления для воздуховодов оцинкованные (подвески СТД, подвески регулируемые СТД, тяги, хомуты, кронштейны, траверсы, ленты, шпильки, профили) | т | 0.06 |  | 5973 |  |  | 5973
305 | ТЕР26-02-007-01 | Огнезащитное покрытие металлоконструкций воздуховодов приточно-вытяжных систем комплексной огнезащитой «ЩИТ-1В» с пределом огнестойкости: 2,0 часа // прим. | 100 м2 обрабатываемой поверхности | 0.26 |  | 93604 |  |  | 2177
| 101-0540 | Лента стальная упаковочная, мягкая, нормальной точности 0,7х20-50 мм | т | 0,064 0,01664
| 101-1757 | Ветошь | кг | 10 2,6
| 101-2472 | Растворитель марки: № 646 | т | 0,013 0,00338
| 411-0001 | Вода | м3 | 0,01 0,0026
306 | ТЦ_14.2.02.06_16_1661033039_29.12.2023_02 | Огнезащитное покрытие, толщина 20 мм PRO-VENT-20-1-БТ | м2 | 26 |  | 9945 |  |  | 9945
307 | ТЦ_14.2.02.06_16_1661033039_29.12.2023_02 | Лента стальная монтажная BOS-SOLID | м | 150 |  | 2507 |  |  | 2507
308 | ТЦ_14.2.02.06_16_1661033039_29.12.2023_02 | Скотч алюминиевый 50мм BOS-Master | шт | 1 |  | 500 |  |  | 500
309 | ТЦ_14.2.02.06_16_1661033039_29.12.2023_02 | Материал для заделки отверстий и огнезащиты креплений, 13 мм PRO-МБОР-VENT | м2 | 9 |  | 5446 |  |  | 5446
310 | ТЦ_14.2.02.11_50_5041207010_27.03.2024_01 | Состав термостойкий клеящий "ПЛАЗАС", толщиной 1,7 мм | кг | 25.2 |  | 1927 |  |  | 1927
311 | ТЦ_14.5.01.10_77_7734657410_15.01.2024_02 | Огнестойкая монтажная пена ОГНЕЗА EI240 | шт | 1 |  | 861 |  |  | 861
312 | ТЦ_14.5.01.11_77_7734657410_15.01.2024_02 | Огнезащитный терморасширяющийся герметик ОГНЕЗА-ГТ | кг | 2 |  | 1686 |  |  | 1686
В2
313 | ТЕР20-01-001-01 | Прокладка воздуховодов из листовой, оцинкованной стали и алюминия класса Н (нормальные) толщиной: 0,5 мм, диаметром до 200 мм | 100 м2 поверхности воздуховодов | 0.0589 |  | 17425 |  |  | 364
| 101-0605 | Мастика герметизирующая нетвердеющая: «Гэлан» | т | 0,00501 0,0002951
| 101-1522 | Электроды диаметром: 5 мм Э42А | т | 0,00045 0,0000265
| 101-1703 | Прокладки резиновые (пластина техническая прессованная) | кг | 8 0,4712
| 101-1714 | Болты с гайками и шайбами строительные | т | 0,015 0,0008835
П,Н | 101-9430 | Сетки в рамках | м2 | 0 0
Н | 301-9066 | Воздуховоды металлические | м2 | 100 5,89
П,Н | 301-9110 | Дроссель-клапаны в патрубке | шт. | 0 0
П,Н | 301-9240 | Крепления | кг | 0 0
П,Н | 301-9520 | Шиберы | шт. | 0 0
П,Н | 301-9640 | Заглушки питометражных лючков | шт. | 0 0
| 509-0989 | Шнур асбестовый общего назначения марки: ШАОН диаметром 8-10 мм | т | 0,00089 0,0000524
314 | ТЦ_19.1.01.03_78_7814801080_25.03.2024_01 | Воздуховод из оцинкованной стали δ=0,5 Ø100 мм | м | 0.5 |  | 121 |  |  | 121
315 | ТЦ_19.1.01.03_78_7814801080_25.03.2024_01 | Воздуховод из оцинкованной стали δ=0,5 Ø125 мм | м | 12 |  | 3602 |  |  | 3602
316 | ТЦ_19.1.01.09_78_7814801080_25.03.2024_01 | Заглушка круглая из оцинкованной стали δ=0,5 Ø125 | шт | 1 |  | 164 |  |  | 164
317 | ТЦ_19.1.01.09_78_7814801080_25.03.2024_01 | Отвод круглого воздуховода 90° δ=0,5 Ø125 ( 0,14 м2) | шт | 3 |  | 808 |  |  | 808
318 | ТЦ_19.1.01.09_78_7814801080_25.03.2024_01 | Тройник круглого воздуховода δ=0,5 Ø125/ Ø125 ( 0,21 м2) | шт | 2 |  | 533 |  |  | 533
319 | ТЦ_19.1.01.09_78_7814801080_25.03.2024_01 | Переход круглого сечения Ø125/ Ø160 l=0,3м из оцинкованной стали δ=0,6 (0,18 м2) | шт | 1 |  | 324 |  |  | 324
320 | ТЦ_19.1.01.03_78_7814801080_25.03.2024_01 | Воздуховод класса герметичности «В» из нержавеющей стали марки AISI316, толщиной δ=1,0 Ø160 | м | 1 |  | 17394 |  |  | 17394
321 | ТЦ_19.1.01.09_78_7814801080_25.03.2024_01 | Отвод круглого воздуховода 45° из нержавеющей стали марки AISI316, толщиной δ=1,0 Ø160 ( 0,13 м2) | шт | 1 |  | 8768 |  |  | 8768
322 | ТССЦ-301-1819 | Крепления для воздуховодов оцинкованные (подвески СТД, подвески регулируемые СТД, тяги, хомуты, кронштейны, траверсы, ленты, шпильки, профили) | т | 0.01 |  | 996 |  |  | 996
323 | ТЕР26-01-009-01 | Изоляция трубопроводов: матами минераловатными марок 75, 100, плитами минераловатными на синтетическом связующем марки 75 // прим. | 1 м3 изоляции | 0.03 |  | 998 |  |  | 84
| 101-0811 | Проволока стальная низкоуглеродистая разного назначения оцинкованная диаметром: 1,1 мм | т | 0,00053 0,0000159
| 101-0812 | Проволока стальная низкоуглеродистая разного назначения оцинкованная диаметром: 1,6 мм | т | 0,00101 0,0000303
| 101-1821 | Винты самонарезающие: оцинкованные, размером 4-12 мм ГОСТ 10621-80 | т | 0,00004 0,0000012
| 101-1876 | Сталь листовая оцинкованная толщиной листа: 0,8 мм | т | 0,0265 0,000795
| 104-0077 | Стеклопластик рулонный марки: РСТ-А-Л-В | 1000 м2 | 0,002204 0,0000661
324 | ТЦ_14.2.02.06_16_1661033039_29.12.2023_02 | Теплоизоляционное покрытие, толщина 40 мм PRO-VENT-40 некашированный | м3 | 0.03 |  | 17 |  |  | 17
325 | ТЦ_14.2.02.06_16_1661033039_29.12.2023_02 | Сетка металлическая «Манье» BOS-Manie | м2 | 1 |  | 134 |  |  | 134
В3
326 | ТЕР20-01-001-01 | Прокладка воздуховодов из листовой, оцинкованной стали и алюминия класса Н (нормальные) толщиной: 0,5 мм, диаметром до 200 мм | 100 м2 поверхности воздуховодов | 0.0126 |  | 3726 |  |  | 78
| 101-0605 | Мастика герметизирующая нетвердеющая: «Гэлан» | т | 0,00501 0,0000631
| 101-1522 | Электроды диаметром: 5 мм Э42А | т | 0,00045 0,0000057
| 101-1703 | Прокладки резиновые (пластина техническая прессованная) | кг | 8 0,1008
| 101-1714 | Болты с гайками и шайбами строительные | т | 0,015 0,000189
П,Н | 101-9430 | Сетки в рамках | м2 | 0 0
Н | 301-9066 | Воздуховоды металлические | м2 | 100 1,26
П,Н | 301-9110 | Дроссель-клапаны в патрубке | шт. | 0 0
П,Н | 301-9240 | Крепления | кг | 0 0
П,Н | 301-9520 | Шиберы | шт. | 0 0
П,Н | 301-9640 | Заглушки питометражных лючков | шт. | 0 0
| 509-0989 | Шнур асбестовый общего назначения марки: ШАОН диаметром 8-10 мм | т | 0,00089 0,0000112
327 | ТЦ_19.1.01.03_78_7814801080_25.03.2024_01 | Воздуховод из оцинкованной стали δ=0,5 Ø200 мм | м | 2 |  | 949 |  |  | 949
328 | ТЕР20-01-001-05 | Прокладка воздуховодов из листовой, оцинкованной стали и алюминия класса Н (нормальные) толщиной: 0,6 мм, диаметром до 355 мм | 100 м2 поверхности воздуховодов | 0.0082 |  | 2220 |  |  | 46
| 101-0605 | Мастика герметизирующая нетвердеющая: «Гэлан» | т | 0,00501 0,0000411
| 101-1522 | Электроды диаметром: 5 мм Э42А | т | 0,00041 0,0000034
| 101-1703 | Прокладки резиновые (пластина техническая прессованная) | кг | 8 0,0656
| 101-1714 | Болты с гайками и шайбами строительные | т | 0,011 0,0000902
П,Н | 101-9430 | Сетки в рамках | м2 | 0 0
Н | 301-9066 | Воздуховоды металлические | м2 | 100 0,82
П,Н | 301-9110 | Дроссель-клапаны в патрубке | шт. | 0 0
П,Н | 301-9240 | Крепления | кг | 0 0
П,Н | 301-9520 | Шиберы | шт. | 0 0
П,Н | 301-9640 | Заглушки питометражных лючков | шт. | 0 0
| 509-0989 | Шнур асбестовый общего назначения марки: ШАОН диаметром 8-10 мм | т | 0,00089 0,0000073
329 | ТЦ_19.1.01.03_78_7814801080_25.03.2024_01 | Воздуховод из оцинкованной стали δ=0,6 Ø315 мм | м | 0.5 |  | 518 |  |  | 518
330 | ТЦ_19.1.01.09_78_7814801080_25.03.2024_01 | Переход круглого сечения Ø200/ Ø315 l=0,3м из оцинкованной стали δ=0,6 (0,33 м2) | шт | 1 |  | 485 |  |  | 485
331 | ТЕР20-01-002-04 | Прокладка воздуховодов из листовой оцинкованной стали и алюминия класса П (плотные) толщиной: 0,6 мм, диаметром до 250 мм // прим. | 100 м2 поверхности воздуховодов | 0.0109 |  | 3672 |  |  | 210
| 101-1522 | Электроды диаметром: 5 мм Э42А | т | 0,00045 0,0000049
| 101-1703 | Прокладки резиновые (пластина техническая прессованная) | кг | 8 0,0872
| 101-1714 | Болты с гайками и шайбами строительные | т | 0,015 0,0001635
| 101-2493 | Лента липкая изоляционная на поликасиновом компаунде марки ЛСЭПЛ, шириной 20-30 мм, толщиной от 0,14 до 0,19 мм | кг | 14,7 0,16023
| 101-2501 | Лента полиэтиленовая с липким слоем: марка А | кг | 2,66 0,028994
П,Н | 101-9430 | Сетки в рамках | м2 | 0 0
Н | 301-9066 | Воздуховоды металлические | м2 | 100 1,09
П,Н | 301-9110 | Дроссель-клапаны в патрубке | шт. | 0 0
П,Н | 301-9240 | Крепления | кг | 0 0
П,Н | 301-9520 | Шиберы | шт. | 0 0
П,Н | 301-9640 | Заглушки питометражных лючков | шт. | 0 0
332 | ТЦ_19.1.01.03_78_7814801080_25.03.2024_01 | Воздуховод класса герметичности «В» из нержавеющей стали марки AISI316, толщиной δ=1,0 Ø250 | м | 0.7 |  | 12176 |  |  | 12176
333 | ТЦ_19.1.01.09_78_7814801080_25.03.2024_01 | Отвод круглого воздуховода 45° из нержавеющей стали марки AISI316, толщиной δ=1,0 Ø250 (0,26 м2) | шт | 1 |  | 17004 |  |  | 17004
334 | ТЦ_19.1.01.09_78_7814801080_25.03.2024_01 | Переход круглого сечения Ø200/ Ø250 l=0,3 м из оцинкованной стали δ=1,0 ( 0,28 м2) | шт | 1 |  | 573 |  |  | 573
335 | ТССЦ-301-1819 | Крепления для воздуховодов оцинкованные (подвески СТД, подвески регулируемые СТД, тяги, хомуты, кронштейны, траверсы, ленты, шпильки, профили) | т | 0.005 |  | 498 |  |  | 498
336 | ТЕР26-01-009-01 | Изоляция трубопроводов: матами минераловатными марок 75, 100, плитами минераловатными на синтетическом связующем марки 75 // прим. | 1 м3 изоляции | 0.03 |  | 998 |  |  | 84
| 101-0811 | Проволока стальная низкоуглеродистая разного назначения оцинкованная диаметром: 1,1 мм | т | 0,00053 0,0000159
| 101-0812 | Проволока стальная низкоуглеродистая разного назначения оцинкованная диаметром: 1,6 мм | т | 0,00101 0,0000303
| 101-1821 | Винты самонарезающие: оцинкованные, размером 4-12 мм ГОСТ 10621-80 | т | 0,00004 0,0000012
| 101-1876 | Сталь листовая оцинкованная толщиной листа: 0,8 мм | т | 0,0265 0,000795
| 104-0077 | Стеклопластик рулонный марки: РСТ-А-Л-В | 1000 м2 | 0,002204 0,0000661
337 | ТЦ_14.2.02.06_16_1661033039_29.12.2023_02 | Теплоизоляционное покрытие, толщина 40 мм PRO-VENT-40 некашированный | м3 | 0.03 |  | 17 |  |  | 17
338 | ТЦ_14.2.02.06_16_1661033039_29.12.2023_02 | Сетка металлическая «Манье» BOS-Manie | м2 | 0.8 |  | 107 |  |  | 107
339 | ТЦ_14.2.02.06_16_1661033039_29.12.2023_02 | Лента стальная монтажная BOS-SOLID | м | 3.5 |  | 59 |  |  | 59
ДП1
340 | ТЕР20-01-001-11 | Прокладка воздуховодов из листовой, оцинкованной стали и алюминия класса Н (нормальные) толщиной: 0,7 мм, периметром до 2400 мм // прим. | 100 м2 поверхности воздуховодов | 0.1038 |  | 18545 |  |  | 592
| 101-0605 | Мастика герметизирующая нетвердеющая: «Гэлан» | т | 0,00269 0,0002792
| 101-1522 | Электроды диаметром: 5 мм Э42А | т | 0,00033 0,0000343
| 101-1703 | Прокладки резиновые (пластина техническая прессованная) | кг | 9,91 1,028658
| 101-1714 | Болты с гайками и шайбами строительные | т | 0,008 0,0008304
П,Н | 101-9430 | Сетки в рамках | м2 | 0 0
Н | 301-9066 | Воздуховоды металлические | м2 | 100 10,38
П,Н | 301-9110 | Дроссель-клапаны в патрубке | шт. | 0 0
П,Н | 301-9240 | Крепления | кг | 0 0
П,Н | 301-9640 | Заглушки питометражных лючков | шт. | 0 0
| 509-0989 | Шнур асбестовый общего назначения марки: ШАОН диаметром 8-10 мм | т | 0,0011 0,0001142
341 | ТЦ_19.1.01.03_78_7814801080_25.03.2024_01 | Воздуховод класса герметичности «В» из оцинкованной стали δ=1,0 500х500 | м | 4.5 |  | 14216 |  |  | 14216
342 | ТЦ_19.1.01.09_78_7814801080_25.03.2024_01 | Отвод прямоугольного воздуховода 90° из оцинкованной стали δ=1,0 500х500 (1,38 м2) | шт | 1 |  | 3132 |  |  | 3132
343 | ТЦ_19.1.01.09_78_7814801080_25.03.2024_01 | Врезка 500х500 в прямоугольный воздуховод | шт | 2 |  | 1346 |  |  | 1346
344 | ТЕР20-01-001-12 | Прокладка воздуховодов из листовой, оцинкованной стали и алюминия класса Н (нормальные) толщиной: 0,7 мм, периметром до 3200 мм // прим. | 100 м2 поверхности воздуховодов | 0.3299 |  | 47979 |  |  | 1669
| 101-0605 | Мастика герметизирующая нетвердеющая: «Гэлан» | т | 0,0024 0,0007918
| 101-1522 | Электроды диаметром: 5 мм Э42А | т | 0,00033 0,0001089
| 101-1703 | Прокладки резиновые (пластина техническая прессованная) | кг | 9,09 2,998791
| 101-1714 | Болты с гайками и шайбами строительные | т | 0,006 0,0019794
П,Н | 101-9430 | Сетки в рамках | м2 | 0 0
Н | 301-9066 | Воздуховоды металлические | м2 | 100 32,99
П,Н | 301-9110 | Дроссель-клапаны в патрубке | шт. | 0 0
П,Н | 301-9240 | Крепления | кг | 0 0
П,Н | 301-9640 | Заглушки питометражных лючков | шт. | 0 0
| 509-0989 | Шнур асбестовый общего назначения марки: ШАОН диаметром 8-10 мм | т | 0,0011 0,0003629
345 | ТЦ_19.1.01.03_78_7814801080_25.03.2024_01 | Воздуховод класса герметичности «В» из оцинкованной стали δ=1,0 800х800 | м | 7.5 |  | 37707 |  |  | 37707
346 | ТЦ_19.1.01.09_78_7814801080_25.03.2024_01 | Отвод прямоугольного воздуховода 90° из оцинкованной стали δ=1,0 800х800 (2,96 м2) | шт | 1 |  | 5427 |  |  | 5427
347 | ТЦ_19.1.01.09_78_7814801080_25.03.2024_01 | Утка из оцинкованной стали δ=1,0 смещение 0,75м, l=1,3м 800х800 ( 4,89 м2) | шт | 1 |  | 9190 |  |  | 9190
348 | ТЦ_19.1.01.09_78_7814801080_25.03.2024_01 | Переход с круглого на прямоугольное сечение Ø1000/800х800 l=0,3м из оцинкованной стали δ=1,0(1,14 м2) | шт | 1 |  | 2804 |  |  | 2804
349 | ТЕР20-01-002-11 | Прокладка воздуховодов из листовой оцинкованной стали и алюминия класса П (плотные) толщиной: 0,7 мм, периметром до 2400 мм | 100 м2 поверхности воздуховодов | 0.6734 |  | 137940 |  |  | 8709
| 101-1522 | Электроды диаметром: 5 мм Э42А | т | 0,00033 0,0002222
| 101-1703 | Прокладки резиновые (пластина техническая прессованная) | кг | 9,91 6,673394
| 101-1714 | Болты с гайками и шайбами строительные | т | 0,008 0,0053872
| 101-2501 | Лента полиэтиленовая с липким слоем: марка А | кг | 7,08 4,767672
П,Н | 101-9430 | Сетки в рамках | м2 | 0 0
Н | 301-9066 | Воздуховоды металлические | м2 | 100 67,34
П,Н | 301-9110 | Дроссель-клапаны в патрубке | шт. | 0 0
П,Н | 301-9240 | Крепления | кг | 0 0
П,Н | 301-9640 | Заглушки питометражных лючков | шт. | 0 0
350 | ТЦ_19.1.01.03_78_7814801080_25.03.2024_01 | Воздуховод класса герметичности «В» из нержавеющей стали марки AISI316, толщиной δ=1,0 500х500 | м | 27.5 |  | 1615381 |  |  | 1615381
351 | ТЦ_19.1.01.09_78_7814801080_25.03.2024_01 | Отвод прямоугольного воздуховода 90° из нержавеющей стали марки AISI316, толщиной δ=1,0 500х500 ( 1,38 м2) | шт | 3 |  | 126610 |  |  | 126610
352 | ТЦ_19.1.01.09_78_7814801080_25.03.2024_01 | Утка из нержавеющей стали марки AISI316, толщиной δ=1,0 смещение 0,15м, l=0,40м 500х500 ( 1,03 м2) | шт | 1 |  | 39873 |  |  | 39873
353 | ТЦ_19.1.01.09_78_7814801080_25.03.2024_01 | Утка из нержавеющей стали марки AISI316, толщиной δ=1,0 смещение 0,40м, l=0,85м 500х500 ( 1,99 м2) | шт | 1 |  | 62021 |  |  | 62021
354 | ТЦ_19.1.01.09_78_7814801080_25.03.2024_01 | Переход прямоугольного сечения 500х500/900х500 l=0,5м из нержавеющей стали марки AISI316, толщиной δ=1,0 (1,48 м2) | шт | 2 |  | 90974 |  |  | 90974
355 | ТЦ_19.1.01.03_78_7814801080_25.03.2024_01 | Воздуховод класса герметичности «В» из нержавеющей стали марки AISI316, толщиной δ=1,0 800х400 | м | 1.5 |  | 105329 |  |  | 105329
356 | ТЕР20-01-002-12 | Прокладка воздуховодов из листовой оцинкованной стали и алюминия класса П (плотные) толщиной: 0,7 мм, периметром до 3200 мм // прим. | 100 м2 поверхности воздуховодов | 0.1232 |  | 20817 |  |  | 1636
| 101-1522 | Электроды диаметром: 5 мм Э42А | т | 0,00033 0,0000407
| 101-1703 | Прокладки резиновые (пластина техническая прессованная) | кг | 9,09 1,119888
| 101-1714 | Болты с гайками и шайбами строительные | т | 0,006 0,0007392
| 101-2501 | Лента полиэтиленовая с липким слоем: марка А | кг | 7,95 0,97944
П,Н | 101-9430 | Сетки в рамках | м2 | 0 0
Н | 301-9066 | Воздуховоды металлические | м2 | 100 12,32
П,Н | 301-9110 | Дроссель-клапаны в патрубке | шт. | 0 0
П,Н | 301-9240 | Крепления | кг | 0 0
П,Н | 301-9640 | Заглушки питометражных лючков | шт. | 0 0
357 | ТЦ_19.1.01.03_78_7814801080_25.03.2024_01 | Воздуховод класса герметичности «В» из нержавеющей стали марки AISI316, толщиной δ=1,0 900х500 | м | 3.5 |  | 288304 |  |  | 288304
358 | ТЦ_19.1.01.09_78_7814801080_25.03.2024_01 | Заглушка прямоугольная из нержавеющей стали марки AISI316, толщиной δ=1,0 900х500 | шт | 2 |  | 41772 |  |  | 41772
359 | ТЦ_19.1.01.09_78_7814801080_25.03.2024_01 | Переход круглого сечения Ø1000/ Ø1250 l=0,6м из нержавеющей стали марки AISI316, толщиной δ=1,0 ( 2,52 м2) | шт | 1 |  | 103551 |  |  | 103551
360 | ТЦ_19.1.01.09_78_7814801080_25.03.2024_01 | Врезка Ø1250 в прямоугольный воздуховод | шт | 1 |  | 1175 |  |  | 1175
361 | ТЕР20-01-002-17 | Прокладка воздуховодов из листовой оцинкованной стали и алюминия класса П (плотные) толщиной: 0,9 мм, периметром до 7200 мм // прим. | 100 м2 поверхности воздуховодов | 0.1157 |  | 12484 |  |  | 1862
| 101-1522 | Электроды диаметром: 5 мм Э42А | т | 0,00023 0,0000266
| 101-1703 | Прокладки резиновые (пластина техническая прессованная) | кг | 13,9 1,60823
| 101-1714 | Болты с гайками и шайбами строительные | т | 0,021 0,0024297
| 101-2501 | Лента полиэтиленовая с липким слоем: марка А | кг | 6,89 0,797173
П,Н | 101-9430 | Сетки в рамках | м2 | 0 0
Н | 301-9066 | Воздуховоды металлические | м2 | 100 11,57
П,Н | 301-9110 | Дроссель-клапаны в патрубке | шт. | 0 0
П,Н | 301-9240 | Крепления | кг | 0 0
П,Н | 301-9640 | Заглушки питометражных лючков | шт. | 0 0
362 | ТЦ_19.1.01.03_78_7814801080_25.03.2024_01 | Воздуховод класса герметичности «В» из нержавеющей стали марки AISI316, толщиной δ=1,5 1900х2000 | м | 0.5 |  | 165461 |  |  | 165461
363 | ТЦ_19.1.01.09_78_7814801080_25.03.2024_01 | Заглушка прямоугольная из нержавеющей стали марки AISI316, толщиной δ=1,5 1900х2000 | шт | 1 |  | 174499 |  |  | 174499
364 | ТЦ_19.1.01.09_78_7814801080_25.03.2024_01 | Отвод прямоугольного воздуховода 45° из нержавеющей стали марки AISI316, толщиной δ=2,0 1900х2000 ( 7,67 м2) | шт | 1 |  | 458402 |  |  | 458402
365 | ТССЦ-301-1819 | Крепления для воздуховодов оцинкованные (подвески СТД, подвески регулируемые СТД, тяги, хомуты, кронштейны, траверсы, ленты, шпильки, профили) | т | 0.22 |  | 21903 |  |  | 21903
366 | ТЕР20-02-019-01 | Установка кронштейнов под вентиляционное оборудование | 100 кг изделия | 1.131 |  | 12092 |  |  | 265
| 101-1522 | Электроды диаметром: 5 мм Э42А | т | 0,0008 0,0009048
| 101-1714 | Болты с гайками и шайбами строительные | т | 0,0007 0,0007917
| 402-0004 | Раствор готовый кладочный цементный марки: 100 | м3 | 0,01 0,01131
367 | ТЦ_08.3.08.02_78_7814626230_27.03.2024_01 | Равнополочный уголок 50х50х5 для крепления воздуховодов | т | 0.1131 |  | 4576 |  |  | 4576
368 | ТЕР26-01-009-01 | Изоляция трубопроводов: матами минераловатными марок 75, 100, плитами минераловатными на синтетическом связующем марки 75 // прим. | 1 м3 изоляции | 0.92 |  | 30574 |  |  | 2549
| 101-0811 | Проволока стальная низкоуглеродистая разного назначения оцинкованная диаметром: 1,1 мм | т | 0,00053 0,0004876
| 101-0812 | Проволока стальная низкоуглеродистая разного назначения оцинкованная диаметром: 1,6 мм | т | 0,00101 0,0009292
| 101-1821 | Винты самонарезающие: оцинкованные, размером 4-12 мм ГОСТ 10621-80 | т | 0,00004 0,0000368
| 101-1876 | Сталь листовая оцинкованная толщиной листа: 0,8 мм | т | 0,0265 0,02438
| 104-0077 | Стеклопластик рулонный марки: РСТ-А-Л-В | 1000 м2 | 0,002204 0,0020277
369 | ТЦ_14.2.02.06_16_1661033039_29.12.2023_02 | Теплоизоляционное покрытие, толщина 40 мм PRO-VENT-40 некашированный | м3 | 0.92 |  | 515 |  |  | 515
370 | ТЕР26-02-007-01 | Огнезащитное покрытие металлоконструкций воздуховодов приточно-вытяжных систем комплексной огнезащитой «ЩИТ-1В» с пределом огнестойкости: 2,0 часа // прим. | 100 м2 обрабатываемой поверхности | 1.15 |  | 414016 |  |  | 9633
| 101-0540 | Лента стальная упаковочная, мягкая, нормальной точности 0,7х20-50 мм | т | 0,064 0,0736
| 101-1757 | Ветошь | кг | 10 11,5
| 101-2472 | Растворитель марки: № 646 | т | 0,013 0,01495
| 411-0001 | Вода | м3 | 0,01 0,0115
371 | ТЦ_14.2.02.06_16_1661033039_29.12.2023_02 | Огнезащитное покрытие, толщина 20 мм PRO-VENT-20-1-БТ | м2 | 115 |  | 43989 |  |  | 43989
372 | ТЦ_14.2.02.06_16_1661033039_29.12.2023_02 | Сетка металлическая «Манье» BOS-Manie | м2 | 16 |  | 2149 |  |  | 2149
373 | ТЦ_14.2.02.06_16_1661033039_29.12.2023_02 | Лента стальная монтажная BOS-SOLID | м | 420 |  | 7020 |  |  | 7020
374 | ТЦ_14.2.02.06_16_1661033039_29.12.2023_02 | Скотч алюминиевый 50мм BOS-Master | шт | 3 |  | 1499 |  |  | 1499
375 | ТЦ_14.2.02.06_16_1661033039_29.12.2023_02 | Покровный слой для огнезащитного покрытия BOS-PROTECTION Ф | м2 | 110 |  | 61519 |  |  | 61519
376 | ТЦ_14.2.02.06_16_1661033039_29.12.2023_02 | Материал для заделки отверстий и огнезащиты креплений, 13 мм PRO-МБОР-VENT | м2 | 20 |  | 12103 |  |  | 12103
377 | ТЦ_14.2.02.11_50_5041207010_27.03.2024_01 | Состав термостойкий клеящий "ПЛАЗАС", толщиной 1,7 мм | кг | 56 |  | 4282 |  |  | 4282
378 | ТЦ_14.5.01.10_77_7734657410_15.01.2024_02 | Огнестойкая монтажная пена ОГНЕЗА EI240 | шт | 2 |  | 1722 |  |  | 1722
379 | ТЦ_14.5.01.11_77_7734657410_15.01.2024_02 | Огнезащитный терморасширяющийся герметик ОГНЕЗА-ГТ | кг | 3 |  | 2530 |  |  | 2530
ДВ1
380 | ТЕР20-01-002-12 | Прокладка воздуховодов из листовой оцинкованной стали и алюминия класса П (плотные) толщиной: 0,7 мм, периметром до 3200 мм // прим. | 100 м2 поверхности воздуховодов | 0.2002 |  | 33828 |  |  | 2660
| 101-1522 | Электроды диаметром: 5 мм Э42А | т | 0,00033 0,0000661
| 101-1703 | Прокладки резиновые (пластина техническая прессованная) | кг | 9,09 1,819818
| 101-1714 | Болты с гайками и шайбами строительные | т | 0,006 0,0012012
| 101-2501 | Лента полиэтиленовая с липким слоем: марка А | кг | 7,95 1,59159
П,Н | 101-9430 | Сетки в рамках | м2 | 0 0
Н | 301-9066 | Воздуховоды металлические | м2 | 100 20,02
П,Н | 301-9110 | Дроссель-клапаны в патрубке | шт. | 0 0
П,Н | 301-9240 | Крепления | кг | 0 0
П,Н | 301-9640 | Заглушки питометражных лючков | шт. | 0 0
381 | ТЦ_19.1.01.03_78_7814801080_25.03.2024_01 | Воздуховод класса герметичности «В» из нержавеющей стали марки AISI316, толщиной δ=1,0 1000х500 | м | 4 |  | 367818 |  |  | 367818
382 | ТЦ_19.1.01.09_78_7814801080_25.03.2024_01 | Утка из нержавеющей стали марки AISI316, толщиной δ=1,0 смещение 0,7м, l=1,1м 1000х500 (4,01 м2) | шт | 2 |  | 264512 |  |  | 264512
383 | ТЦ_19.1.01.09_78_7814801080_25.03.2024_01 | Врезка 1000х500 в прямоугольный воздуховод | шт | 2 |  | 2205 |  |  | 2205
384 | ТЕР20-01-002-16 | Прокладка воздуховодов из листовой оцинкованной стали и алюминия класса П (плотные) толщиной: 0,9 мм, периметром до 5200 мм // прим. | 100 м2 поверхности воздуховодов | 0.3 |  | 40537 |  |  | 4517
| 101-1522 | Электроды диаметром: 5 мм Э42А | т | 0,00027 0,000081
| 101-1703 | Прокладки резиновые (пластина техническая прессованная) | кг | 12,98 3,894
| 101-1714 | Болты с гайками и шайбами строительные | т | 0,013 0,0039
| 101-2501 | Лента полиэтиленовая с липким слоем: марка А | кг | 7,27 2,181
П,Н | 101-9430 | Сетки в рамках | м2 | 0 0
Н | 301-9066 | Воздуховоды металлические | м2 | 100 30
П,Н | 301-9110 | Дроссель-клапаны в патрубке | шт. | 0 0
П,Н | 301-9240 | Крепления | кг | 0 0
П,Н | 301-9640 | Заглушки питометражных лючков | шт. | 0 0
385 | ТЦ_19.1.01.03_78_7814801080_25.03.2024_01 | Воздуховод класса герметичности «В» из нержавеющей стали марки AISI316, толщиной δ=1,0 1250х1250 | м | 6 |  | 911440 |  |  | 911440
386 | ТЦ_19.1.01.09_78_7814801080_25.03.2024_01 | Заглушка прямоугольная из нержавеющей стали марки AISI316, толщиной δ=1,0 1250х1250 | шт | 1 |  | 59606 |  |  | 59606
387 | ТССЦ-301-1819 | Крепления для воздуховодов оцинкованные (подвески СТД, подвески регулируемые СТД, тяги, хомуты, кронштейны, траверсы, ленты, шпильки, профили) | т | 0.08 |  | 7965 |  |  | 7965
388 | ТЕР26-02-007-01 | Огнезащитное покрытие металлоконструкций воздуховодов приточно-вытяжных систем комплексной огнезащитой «ЩИТ-1В» с пределом огнестойкости: 2,0 часа // прим. | 100 м2 обрабатываемой поверхности | 0.45 |  | 162006 |  |  | 3770
| 101-0540 | Лента стальная упаковочная, мягкая, нормальной точности 0,7х20-50 мм | т | 0,064 0,0288
| 101-1757 | Ветошь | кг | 10 4,5
| 101-2472 | Растворитель марки: № 646 | т | 0,013 0,00585
| 411-0001 | Вода | м3 | 0,01 0,0045
389 | ТЦ_14.2.02.06_16_1661033039_29.12.2023_02 | Огнезащитное покрытие, толщина 20 мм PRO-VENT-20-1-БТ | м2 | 45 |  | 17213 |  |  | 17213
390 | ТЦ_14.2.02.06_16_1661033039_29.12.2023_02 | Лента стальная монтажная BOS-SOLID | м | 240 |  | 4011 |  |  | 4011
391 | ТЦ_14.2.02.06_16_1661033039_29.12.2023_02 | Скотч алюминиевый 50мм BOS-Master | шт | 2 |  | 1000 |  |  | 1000
392 | ТЦ_14.2.02.06_16_1661033039_29.12.2023_02 | Покровный слой для огнезащитного покрытия BOS-PROTECTION Ф | м2 | 50 |  | 27963 |  |  | 27963
393 | ТЦ_14.2.02.06_16_1661033039_29.12.2023_02 | Материал для заделки отверстий и огнезащиты креплений, 13 мм PRO-МБОР-VENT | м2 | 6 |  | 3631 |  |  | 3631
394 | ТЦ_14.2.02.11_50_5041207010_27.03.2024_01 | Состав термостойкий клеящий "ПЛАЗАС", толщиной 1,7 мм | кг | 16.8 |  | 1285 |  |  | 1285
395 | ТЦ_14.5.01.10_77_7734657410_15.01.2024_02 | Огнестойкая монтажная пена ОГНЕЗА EI240 | шт | 1 |  | 861 |  |  | 861
396 | ТЦ_14.5.01.11_77_7734657410_15.01.2024_02 | Огнезащитный терморасширяющийся герметик ОГНЕЗА-ГТ | кг | 1 |  | 843 |  |  | 843
ПЕ1
397 | ТЕР20-01-001-11 | Прокладка воздуховодов из листовой, оцинкованной стали и алюминия класса Н (нормальные) толщиной: 0,7 мм, периметром до 2400 мм | 100 м2 поверхности воздуховодов | 0.009 |  | 1607 |  |  | 52
| 101-0605 | Мастика герметизирующая нетвердеющая: «Гэлан» | т | 0,00269 0,0000242
| 101-1522 | Электроды диаметром: 5 мм Э42А | т | 0,00033 0,000003
| 101-1703 | Прокладки резиновые (пластина техническая прессованная) | кг | 9,91 0,08919
| 101-1714 | Болты с гайками и шайбами строительные | т | 0,008 0,000072
П,Н | 101-9430 | Сетки в рамках | м2 | 0 0
Н | 301-9066 | Воздуховоды металлические | м2 | 100 0,9
П,Н | 301-9110 | Дроссель-клапаны в патрубке | шт. | 0 0
П,Н | 301-9240 | Крепления | кг | 0 0
П,Н | 301-9640 | Заглушки питометражных лючков | шт. | 0 0
| 509-0989 | Шнур асбестовый общего назначения марки: ШАОН диаметром 8-10 мм | т | 0,0011 0,0000099
398 | ТЦ_19.1.01.03_78_7814801080_25.03.2024_01 | Воздуховод из оцинкованной стали δ=0,7 600х300 | м | 0.5 |  | 1136 |  |  | 1136
ВЕ1
399 | ТЕР20-01-001-05 | Прокладка воздуховодов из листовой, оцинкованной стали и алюминия класса Н (нормальные) толщиной: 0,6 мм, диаметром до 355 мм // прим. | 100 м2 поверхности воздуховодов | 0.0216 |  | 5845 |  |  | 121
| 101-0605 | Мастика герметизирующая нетвердеющая: «Гэлан» | т | 0,00501 0,0001082
| 101-1522 | Электроды диаметром: 5 мм Э42А | т | 0,00041 0,0000089
| 101-1703 | Прокладки резиновые (пластина техническая прессованная) | кг | 8 0,1728
| 101-1714 | Болты с гайками и шайбами строительные | т | 0,011 0,0002376
П,Н | 101-9430 | Сетки в рамках | м2 | 0 0
Н | 301-9066 | Воздуховоды металлические | м2 | 100 2,16
П,Н | 301-9110 | Дроссель-клапаны в патрубке | шт. | 0 0
П,Н | 301-9240 | Крепления | кг | 0 0
П,Н | 301-9520 | Шиберы | шт. | 0 0
П,Н | 301-9640 | Заглушки питометражных лючков | шт. | 0 0
| 509-0989 | Шнур асбестовый общего назначения марки: ШАОН диаметром 8-10 мм | т | 0,00089 0,0000192
400 | ТЦ_19.1.01.03_78_7814801080_25.03.2024_01 | Воздуховод из оцинкованной стали δ=1,5 Ø315 | м | 1.5 |  | 2216 |  |  | 2216
401 | ТЦ_19.1.01.09_78_7814801080_25.03.2024_01 | Переход круглого сечения Ø400/ Ø630 l=0,3 м из оцинкованной стали δ=1,5 ( 0,68 м2) | шт | 1 |  | 1528 |  |  | 1528
402 | ТССЦ-301-1819 | Крепления для воздуховодов оцинкованные (подвески СТД, подвески регулируемые СТД, тяги, хомуты, кронштейны, траверсы, ленты, шпильки, профили) | т | 0.03 |  | 2987 |  |  | 2987
403 | ТЕР26-01-009-01 | Изоляция трубопроводов: матами минераловатными марок 75, 100, плитами минераловатными на синтетическом связующем марки 75 // прим. | 1 м3 изоляции | 0.08 |  | 2659 |  |  | 222
| 101-0811 | Проволока стальная низкоуглеродистая разного назначения оцинкованная диаметром: 1,1 мм | т | 0,00053 0,0000424
| 101-0812 | Проволока стальная низкоуглеродистая разного назначения оцинкованная диаметром: 1,6 мм | т | 0,00101 0,0000808
| 101-1821 | Винты самонарезающие: оцинкованные, размером 4-12 мм ГОСТ 10621-80 | т | 0,00004 0,0000032
| 101-1876 | Сталь листовая оцинкованная толщиной листа: 0,8 мм | т | 0,0265 0,00212
| 104-0077 | Стеклопластик рулонный марки: РСТ-А-Л-В | 1000 м2 | 0,002204 0,0001763
404 | ТЦ_14.2.02.06_16_1661033039_29.12.2023_02 | Теплоизоляционное покрытие, толщина 40 мм PRO-VENT-40 некашированный | м3 | 0.08 |  | 45 |  |  | 45
405 | ТЦ_14.2.02.06_16_1661033039_29.12.2023_02 | Сетка металлическая «Манье» BOS-Manie | м2 | 2.3 |  | 309 |  |  | 309
406 | ТЦ_14.2.02.06_16_1661033039_29.12.2023_02 | Скотч алюминиевый 50мм BOS-Master | шт | 1 |  | 500 |  |  | 500
407 | ТЦ_14.2.02.06_16_1661033039_29.12.2023_02 | Лента стальная монтажная BOS-SOLID | м | 9 |  | 150 |  |  | 150
408 | ТЦ_14.2.02.06_16_1661033039_29.12.2023_02 | Покровный слой для огнезащитного покрытия BOS-PROTECTION Ф | м2 | 2.5 |  | 1398 |  |  | 1398
Раздел 13. Кондиционирование
Оборудование
409 | ТЕР20-06-018-10 | Установка сплит-систем с внутренним блоком кассетного типа мощностью: до 8 кВт | 1 сплит-система | 2 |  | 22267 |  |  | 225
| 101-0122 | Гайки шестигранные диаметр резьбы: 10 мм | т | 0,00008 0,00016
| 101-2177 | Шайбы диаметром 8-12 мм | кг | 0,0086 0,0172
| 101-2205 | Дюбели распорные полиэтиленовые: 10х40 мм | 1000 шт. | 0,004 0,008
П,Н | 101-2503 | Лента полиэтиленовая с липким слоем: толщиной 0,10 мм | кг | 0 0
| 101-4950 | Шпилька резьбовая М10-2000 | шт. | 0,8 1,6
П,Н | 101-8052 | Пена монтажная | л | 0 0
П,Н | 104-0340 | Трубки из вспененного каучука, толщиной: 6 мм, диаметром 22 мм | 10 м | 0 0
П,Н | 301-1349 | Трубки дренажные (шланги) гофрированные для систем кондиционирования, диаметром 20 мм | 10 м | 0 0
Н | 301-9027 | Блок сплит-системы внутренний кассетного типа | компл. | 1 2
Н | 301-9030 | Блок сплит-системы внешний | компл. | 1 2
П,Н | 501-9004 | Кабель для систем кондиционирования | 1000 м | 0 0
П,Н | 507-9034 | Трубы медные отожженные (мягкие) универсальные в бухтах | м | 0 0
410 О | ТЦ_64.2.03.00_78_7805305135_16.04.2024_02 | Сплит-система с внутренним и наружным блоком SAC18C3-A/ SAU18U3-A-WS30 | шт | 2 |  | 170982
411 О | ТЦ_64.2.03.00_77_7714973921_16.04.2024_02 | Декоративная панель SCP13A3 | шт | 2 |  | 12036
412 | ТЦ_23.2.02.00_77_7706564354_28.03.2024_02 | Трубопроводы медные Ø6,35 мм | м | 20 |  | 2399 |  |  | 2399
413 | ТЦ_23.2.02.00_77_7706564354_28.03.2024_02 | Трубопроводы медные Ø12,7мм | м | 20 |  | 4683 |  |  | 4683
414 | ТЦ_12.2.07.04_78_7814693646_28.03.2024_02 | Трубки Energoflex® Black Star 2 м толщиной 6 мм на трубу Ø 6,35 мм | м | 20 |  | 151 |  |  | 151
415 | ТЦ_12.2.07.04_78_7814693646_28.03.2024_02 | Трубки Energoflex® Black Star 2 м толщиной 6 мм на трубу Ø 12,7 мм | м | 20 |  | 239 |  |  | 239
416 | ТЦ_01.7.06.14_77_7706564354_28.03.2024_02 | Лента армированная Energoflex для монтажа изоляции ( 50 м.) | шт | 1 |  | 762 |  |  | 762
417 | ТССЦ-302-3353 | Трубопроводы напорные из полипропилена PPRS : PN10 SDR 11, диаметром 16 мм, толщина стенки 1,8 мм | м | 15 |  | 2407 |  |  | 2407
418 | ТЦ_20.2.06.05_77_7706564354_28.03.2024_02 | Кронштейн 415х450 для монтажа кондиционеров | шт | 4 |  | 935 |  |  | 935
419 | ТЕРм08-03-575-01 | Прибор или аппарат // блок ротации | 1 шт. | 1 |  | 1755 |  |  | 6
| 101-1977 | Болты с гайками и шайбами строительные | кг | 0,02 0,02
| 999-9950 | Вспомогательные ненормируемые ресурсы (2% от Оплаты труда рабочих) | руб | 0,42 0,42
420 | ТЦ_64.2.03.00_78_7806523680_16.04.2024_02 | Блок ротации для серверных помещений SBR02 | шт | 1 |  | 18474 |  |  | 18474
421 | ТЕРм10-02-051-01 | Перемычки кабельные длиной: до 6 м // прим. | 100 перемычек | 0.02 |  | 694 |  |  | 2
| 999-9950 | Вспомогательные ненормируемые ресурсы (2% от Оплаты труда рабочих) | руб | 8,76 0,1752
422 | ТЦ_64.2.03.01_77_7706564354_16.04.2024_02 | Нагреватель дренажа 500мм ND-500 | шт | 2 |  | 1139 |  |  | 1139
423 | ТССЦ-113-0677 | Грунт-краска антикоррозионная цинкнаполненная ЦХСК-1467 // прим. | т | 0.0048 |  | 4299 |  |  | 4299
ВСЕГО по смете
ВСЕГО, без НДС
ВСЕГО, с НДС

## 1632-2021-3.3.9-ОВ
Терминал по перевалке минеральных удобрений в морском торговом порту Усть-Луга. Береговые объекты терминала
(наименование стройки)
ЛОКАЛЬНАЯ СМЕТА № 1632-2021-3.3.9-ОВ_03.02.080-П-00-00
(локальная смета)
на Отопление, вентиляция и кондиционирование, Купольный склад. Электропомещение
(наименование работ и затрат, наименование объекта)
| Основание: | 1632-2021-3.3.9 -ОВ Арх.№ 18958
№ п/п | Обоснование | Наименование работ и затрат | Ед. изм. | Кол-во | Цена за ед.изм. работ, руб. без НДС |  | Стоимость работ, всего, руб., с НДС | Цена за ед.изм. материала, руб. без НДС |  | Стоимость материалов, всего, руб. с НДС | 1.052 | 1.021 | 1.035 | 1.025 | 1.02 | работы | материалы
1 | 2 | 3 | 4 | 5 | [6 empty] | 1.052 | 1.021 | 1.035 | 1.025 | 1.02
Раздел 1. Отопление | [10 empty] | 1.052 | 1.021 | 1.035 | 1.025 | 1.02
1 | ТЕРм08-03-602-01 | Электрополотенце | 1 шт. | 6 |  | 9377.21 |  |  | 126.26 |  | 1.052 | 1.021 | 1.035 | 1.025 | 1.02 | 10898.8208 | 146.7478
| 101-3914 | Дюбели распорные полипропиленовые | 100 шт. | 0,027 0,162 | [6 empty] | 1.052 | 1.021 | 1.035 | 1.025 | 1.02 | 0 | 0
| 999-9950 | Вспомогательные ненормируемые ресурсы (2% от Оплаты труда рабочих) | руб | 0,36 2,16 | [6 empty] | 1.052 | 1.021 | 1.035 | 1.025 | 1.02 | 12503.6324 | 0
2 О | ТЦ_63.3.01.01_77_7722753969_28.12.2023_02 | Электрический конвектор мощностью 1500 Вт ЭВУБ-1,5 ( резерв-1 шт.) | шт | 3 |  | 10757.97 |  |  |  |  | 1.052 | 1.021 | 1.035 | 1.025 | 1.02 | 17971.6914 | 0
3 О | ТЦ_63.3.01.01_74_7415026200_10.01.2024_02 | Электрический конвектор мощностью 2000 Вт ЭВУБ-2,0 | шт | 4 |  | 15462.62 |  |  |  |  | 1.052 | 1.021 | 1.035 | 1.025 | 1.02 | 0 | 0
Раздел 2. Вентиляция. Приточная установка П1П1* | [10 empty] | 1.052 | 1.021 | 1.035 | 1.025 | 1.02 | 0 | 0
П1П1*.МЕД (UTR) 40-20 (N) W1.22-0.37x30.R [Подвесная] в составе: | [10 empty] | 1.052 | 1.021 | 1.035 | 1.025 | 1.02 | 2250591.7465 | 0
4 О | ТЦ_64.0.00.00_77_7728668928_09.01.2024_02 | Приточная установка П1П1* в комплекте с КИПиА | компл. | 2 |  | 1936381.18 |  |  |  |  | 1.052 | 1.021 | 1.035 | 1.025 | 1.02 | 51607.6954 | 505.6791
5 | ТЕР20-03-001-01 | Установка вентиляторов радиальных массой: до 0,05 т // Вентилятор МЕД (UTR) 40-20 (N) W1.22-0,37х30 | 1 вентилятор | 4 |  | 44402.62 |  |  | 435.08 |  | 1.052 | 1.021 | 1.035 | 1.025 | 1.02 | 0 | 0
| 101-1929 | Болты анкерные | т | 0,0014 0,0056 | [6 empty] | 1.052 | 1.021 | 1.035 | 1.025 | 1.02 | 91130.7556 | 1448.1846
Н | 301-9011 | Вентиляторы радиальные | шт. | 1 4 | [6 empty] | 1.052 | 1.021 | 1.035 | 1.025 | 1.02 | 0 | 0
6 | ТЕР20-06-005-01 | Установка фильтров воздушных (сухих) производительностью: до 10 тыс.м3/час // Корпус фильтра укороченного + Вставка карманная фильтрующая укороченная | 1 фильтр | 4 |  | 78407.77 |  |  | 1246 |  | 1.052 | 1.021 | 1.035 | 1.025 | 1.02 | 0 | 0
| 101-1703 | Прокладки резиновые (пластина техническая прессованная) | кг | 0,11 0,44 | [6 empty] | 1.052 | 1.021 | 1.035 | 1.025 | 1.02 | 0 | 0
| 101-1714 | Болты с гайками и шайбами строительные | т | 0,00096 0,00384 | [6 empty] | 1.052 | 1.021 | 1.035 | 1.025 | 1.02 | 0 | 0
| 101-1929 | Болты анкерные | т | 0,00128 0,00512 | [6 empty] | 1.052 | 1.021 | 1.035 | 1.025 | 1.02 | 0 | 0
П,Н | 301-9240 | Крепления | кг | 0 0 | [6 empty] | 1.052 | 1.021 | 1.035 | 1.025 | 1.02 | 15922.4172 | 791.527
Н | 301-9614 | Фильтры воздушные | шт. | 1 4 | [6 empty] | 1.052 | 1.021 | 1.035 | 1.025 | 1.02 | 0 | 0
| 402-0004 | Раствор готовый кладочный цементный марки: 100 | м3 | 0,009 0,036 | [6 empty] | 1.052 | 1.021 | 1.035 | 1.025 | 1.02 | 0 | 0
7 | ТЕР20-02-006-07 | Установка заслонок воздушных и клапанов воздушных КВР с электрическим или пневматическим приводом: периметром до 1600 мм // Заслонка регулирующая ZRK 40-20 | 1 шт. | 4 |  | 13699.45 |  |  | 681.02 |  | 1.052 | 1.021 | 1.035 | 1.025 | 1.02 | 0 | 0
| 101-1703 | Прокладки резиновые (пластина техническая прессованная) | кг | 0,32 1,28 | [6 empty] | 1.052 | 1.021 | 1.035 | 1.025 | 1.02 | 0 | 0
| 101-1714 | Болты с гайками и шайбами строительные | т | 0,0003 0,0012 | [6 empty] | 1.052 | 1.021 | 1.035 | 1.025 | 1.02 | 0 | 0
Н | 302-9130 | Заслонки унифицированные или клапаны | шт. | 1 4 | [6 empty] | 1.052 | 1.021 | 1.035 | 1.025 | 1.02 | 0 | 0
8 | ТЕР20-02-018-01 | Установка вставок гибких к радиальным вентиляторам // прим. Вставка гибкая WG 40-20 | 1 м2 | 0.64 |  | 6027.44 |  |  | 38.08 |  | 1.052 | 1.021 | 1.035 | 1.025 | 1.02 | 37888.1923 | 2310.3774
| 101-1703 | Прокладки резиновые (пластина техническая прессованная) | кг | 0,08 0,0512 | [6 empty] | 1.052 | 1.021 | 1.035 | 1.025 | 1.02 | 0 | 0
| 101-1714 | Болты с гайками и шайбами строительные | т | 0,0002 0,000128 | [6 empty] | 1.052 | 1.021 | 1.035 | 1.025 | 1.02 | 0 | 0
Н | 301-9092 | Вставки гибкие | м2 | 1 0,64 | [6 empty] | 1.052 | 1.021 | 1.035 | 1.025 | 1.02 | 0 | 0
9 | ТЕР20-06-006-01 | Установка воздухонагревателей однорядных для обводного канала производительностью: до 10 тыс.м3/час. //Воздухонагреватель электрический МЕД (UTR) 40-20 (N) NLE/6 | 1 воздухонагреватель | 2 |  | 32598.53 |  |  | 1987.82 |  | 1.052 | 1.021 | 1.035 | 1.025 | 1.02 | 0 | 0
| 101-1522 | Электроды диаметром: 5 мм Э42А | т | 0,00012 0,00024 | [6 empty] | 1.052 | 1.021 | 1.035 | 1.025 | 1.02 | 0 | 0
| 101-1714 | Болты с гайками и шайбами строительные | т | 0,00065 0,0013 | [6 empty] | 1.052 | 1.021 | 1.035 | 1.025 | 1.02 | 0 | 0
| 101-1929 | Болты анкерные | т | 0,00308 0,00616 | [6 empty] | 1.052 | 1.021 | 1.035 | 1.025 | 1.02 | 0 | 0
Н | 301-9070 | Воздухонагреватели | шт. | 1 2 | [6 empty] | 1.052 | 1.021 | 1.035 | 1.025 | 1.02 | 10338.0735 | 82.335
П,Н | 301-9240 | Крепления | кг | 0 0 | [6 empty] | 1.052 | 1.021 | 1.035 | 1.025 | 1.02 | 0 | 0
| 402-0004 | Раствор готовый кладочный цементный марки: 100 | м3 | 0,0077 0,0154 | [6 empty] | 1.052 | 1.021 | 1.035 | 1.025 | 1.02 | 0 | 0
| 507-0982 | Фланцы стальные плоские приварные из стали ВСт3сп2, ВСт3сп3, давлением: 1,0 МПа (10 кгс/см2), диаметром 40 мм | шт. | 2 4 | [6 empty] | 1.052 | 1.021 | 1.035 | 1.025 | 1.02 | 0 | 0
| 509-0966 | Прокладки из паронита марки ПМБ, толщиной: 1 мм, диаметром 50 мм | 1000 шт. | 0,002 0,004 | [6 empty] | 1.052 | 1.021 | 1.035 | 1.025 | 1.02 | 0 | 0
КИПиА для установки П1В1 в составе: | [10 empty] | 1.052 | 1.021 | 1.035 | 1.025 | 1.02 | 3139.155 | 6.8458
10 | ТЕРм08-03-573-04 | Шкаф (пульт) управления навесной, высота, ширина и глубина: до 600х600х350 мм // Блок управления CHU A-E9-1R1 S1. | 1 шт. | 2 |  | 8894.75 |  |  | 70.84 |  | 1.052 | 1.021 | 1.035 | 1.025 | 1.02 | 0 | 0
| 101-1924 | Электроды диаметром: 4 мм Э42А | кг | 0,1 0,2 | [6 empty] | 1.052 | 1.021 | 1.035 | 1.025 | 1.02 | 0 | 0
| 101-1977 | Болты с гайками и шайбами строительные | кг | 0,1 0,2 | [6 empty] | 1.052 | 1.021 | 1.035 | 1.025 | 1.02 | 0 | 0
| 101-2143 | Краска | кг | 0,02 0,04 | [6 empty] | 1.052 | 1.021 | 1.035 | 1.025 | 1.02 | 1822.4577 | 26.9762
| 999-9950 | Вспомогательные ненормируемые ресурсы (2% от Оплаты труда рабочих) | руб | 0,89 1,78 | [6 empty] | 1.052 | 1.021 | 1.035 | 1.025 | 1.02 | 0 | 0
11 | ТЕРм11-04-008-01 | Съемные и выдвижные блоки (модули, ячейки, ТЭЗ), масса: до 5 кг // Частотный преобразователь 0,75 кВт 220 В | 1 шт. | 2 |  | 2700.89 |  |  | 5.89 |  | 1.052 | 1.021 | 1.035 | 1.025 | 1.02 | 0 | 0
| 999-9950 | Вспомогательные ненормируемые ресурсы (2% от Оплаты труда рабочих) | руб | 0,34 0,68 | [6 empty] | 1.052 | 1.021 | 1.035 | 1.025 | 1.02 | 0 | 0
12 | ТЕРм11-03-001-01 | Приборы, устанавливаемые на металлоконструкциях, щитах и пультах, масса: до 5 кг // Датчик температуры канальный ARK-3 (дтк на приток.) | 1 шт. | 2 |  | 1568.02 |  |  | 23.21 |  | 1.052 | 1.021 | 1.035 | 1.025 | 1.02 | 0 | 0
| 101-2036 | Болты с гайками и шайбами оцинкованные, диаметр: 6 мм | кг | 0,035 0,07 | [6 empty] | 1.052 | 1.021 | 1.035 | 1.025 | 1.02 | 0 | 0
| 999-9950 | Вспомогательные ненормируемые ресурсы (2% от Оплаты труда рабочих) | руб | 0,2 0,4 | [6 empty] | 1.052 | 1.021 | 1.035 | 1.025 | 1.02 | 0 | 0
13 | ТЕРм11-03-001-01 | Приборы, устанавливаемые на металлоконструкциях, щитах и пультах, масса: до 5 кг // Датчик перепада давления 500 Pa DVL-500 (дпд на прит. фильтр) | 1 шт. | 2 |  | 1568.02 |  |  | 23.21 |  | 1.052 | 1.021 | 1.035 | 1.025 | 1.02 | 0 | 0
| 101-2036 | Болты с гайками и шайбами оцинкованные, диаметр: 6 мм | кг | 0,035 0,07 | [6 empty] | 1.052 | 1.021 | 1.035 | 1.025 | 1.02 | 0 | 0
| 999-9950 | Вспомогательные ненормируемые ресурсы (2% от Оплаты труда рабочих) | руб | 0,2 0,4 | [6 empty] | 1.052 | 1.021 | 1.035 | 1.025 | 1.02 | 0 | 0
14 | ТЕРм11-05-001-01 | Механизм исполнительный, масса: до 20 кг // Привод PDS 05/230.DT (для засл. прит. канала) | 1 шт. | 2 |  | 2847.98 |  |  | 150.68 |  | 1.052 | 1.021 | 1.035 | 1.025 | 1.02 | 0 | 0
| 101-2039 | Болты с гайками и шайбами оцинкованные, диаметр: 12 мм | кг | 0,32 0,64 | [6 empty] | 1.052 | 1.021 | 1.035 | 1.025 | 1.02 | 0 | 0
| 999-9950 | Вспомогательные ненормируемые ресурсы (2% от Оплаты труда рабочих) | руб | 0,19 0,38 | [6 empty] | 1.052 | 1.021 | 1.035 | 1.025 | 1.02 | 0 | 0
15 | ТЕРм08-03-532-04 | Пост управления кнопочный общего назначения, устанавливаемый на конструкции: на стене или колонне, количество элементов поста до 3 // прим. Выносной пульт CR-TOP PDU2 (Кнопочный пост №2) | 1 шт. | 2 |  | 5997.99 |  |  | 580.91 |  | 1.052 | 1.021 | 1.035 | 1.025 | 1.02 | 0 | 0
| 101-1665 | Лак электроизоляционный 318 | кг | 0,006 0,012 | [6 empty] | 1.052 | 1.021 | 1.035 | 1.025 | 1.02 | 0 | 0
| 101-1924 | Электроды диаметром: 4 мм Э42А | кг | 0,06 0,12 | [6 empty] | 1.052 | 1.021 | 1.035 | 1.025 | 1.02 | 0 | 0
| 101-1964 | Шпагат бумажный | кг | 0,001 0,002 | [6 empty] | 1.052 | 1.021 | 1.035 | 1.025 | 1.02 | 0 | 0
| 101-1977 | Болты с гайками и шайбами строительные | кг | 0,05 0,1 | [6 empty] | 1.052 | 1.021 | 1.035 | 1.025 | 1.02 | 74882.3108 | 0
| 101-2143 | Краска | кг | 0,035 0,07 | [6 empty] | 1.052 | 1.021 | 1.035 | 1.025 | 1.02 | 25803.8477 | 252.8395
| 101-2365 | Нитки швейные | кг | 0,001 0,002 | [6 empty] | 1.052 | 1.021 | 1.035 | 1.025 | 1.02 | 0 | 0
| 101-2499 | Лента изоляционная прорезиненная односторонняя ширина 20 мм, толщина 0,25-0,35 мм | кг | 0,012 0,024 | [6 empty] | 1.052 | 1.021 | 1.035 | 1.025 | 1.02 | 0 | 0
| 101-3914 | Дюбели распорные полипропиленовые | 100 шт. | 0,014 0,028 | [6 empty] | 1.052 | 1.021 | 1.035 | 1.025 | 1.02 | 4497.7637 | 294.7044
| 111-0087 | Бирки-оконцеватели | 100 шт. | 0,061 0,122 | [6 empty] | 1.052 | 1.021 | 1.035 | 1.025 | 1.02 | 0 | 0
| 201-0843 | Конструкции стальные индивидуальные: решетчатые сварные массой до 0,1 т | т | 0,002 0,004 | [6 empty] | 1.052 | 1.021 | 1.035 | 1.025 | 1.02 | 0 | 0
| 509-0090 | Перемычки гибкие, тип ПГС-50 | 10 шт. | 0,1 0,2 | [6 empty] | 1.052 | 1.021 | 1.035 | 1.025 | 1.02 | 0 | 0
| 509-1210 | Вазелин технический | кг | 0,006 0,012 | [6 empty] | 1.052 | 1.021 | 1.035 | 1.025 | 1.02 | 0 | 0
| 999-9950 | Вспомогательные ненормируемые ресурсы (2% от Оплаты труда рабочих) | руб | 0,65 1,3 | [6 empty] | 1.052 | 1.021 | 1.035 | 1.025 | 1.02 | 2264.6306 | 46.3744
Раздел 3. Вентиляция. В1/В1* | [10 empty] | 1.052 | 1.021 | 1.035 | 1.025 | 1.02 | 0 | 0
WNK 250/1 в составе: | [10 empty] | 1.052 | 1.021 | 1.035 | 1.025 | 1.02 | 0 | 0
16 О | ТЦ_64.0.00.00_77_7728668928_09.01.2024_02 | Установка В1/В1* в комплекте с КИПиА | компл. | 1 |  | 64427.81 |  |  |  |  | 1.052 | 1.021 | 1.035 | 1.025 | 1.02 | 0 | 0
17 | ТЕР20-03-001-01 | Установка вентиляторов радиальных массой: до 0,05 т // Вентилятор WNK 250/1 в компл. с хомутами соед. | 1 вентилятор | 2 |  | 22201.31 |  |  | 217.54 |  | 1.052 | 1.021 | 1.035 | 1.025 | 1.02 | 0 | 0
| 101-1929 | Болты анкерные | т | 0,0014 0,0028 | [6 empty] | 1.052 | 1.021 | 1.035 | 1.025 | 1.02 | 0 | 0
Н | 301-9011 | Вентиляторы радиальные | шт. | 1 2 | [6 empty] | 1.052 | 1.021 | 1.035 | 1.025 | 1.02 | 25878.7907 | 262.1028
18 | ТЕР20-02-004-01 | Установка клапанов обратных: диаметром до 355 мм // Клапан обратный КОК 250 | 1 клапан | 2 |  | 3869.82 |  |  | 253.56 |  | 1.052 | 1.021 | 1.035 | 1.025 | 1.02 | 0 | 0
| 101-1703 | Прокладки резиновые (пластина техническая прессованная) | кг | 0,246 0,492 | [6 empty] | 1.052 | 1.021 | 1.035 | 1.025 | 1.02 | 0 | 0
| 101-1714 | Болты с гайками и шайбами строительные | т | 0,0002 0,0004 | [6 empty] | 1.052 | 1.021 | 1.035 | 1.025 | 1.02 | 0 | 0
Н | 301-9170 | Клапаны | шт. | 1 2 | [6 empty] | 1.052 | 1.021 | 1.035 | 1.025 | 1.02 | 0 | 0
КИПиА для установки В1/В1* в составе: | [10 empty] | 1.052 | 1.021 | 1.035 | 1.025 | 1.02 | 0 | 0
19 | ТЕРм08-03-591-03 | Выключатель: полугерметический и герметический // прим. регулятор скорости STY-1,5 | 100 шт. | 0.02 |  | 1948.46 |  |  | 39.9 |  | 1.052 | 1.021 | 1.035 | 1.025 | 1.02 | 0 | 0
| 101-1755 | Сталь полосовая, марка стали: Ст3сп шириной 50-200 мм толщиной 4-5 мм | т | 0,014 0,00028 | [6 empty] | 1.052 | 1.021 | 1.035 | 1.025 | 1.02 | 0 | 0
| 101-1924 | Электроды диаметром: 4 мм Э42А | кг | 0,024 0,00048 | [6 empty] | 1.052 | 1.021 | 1.035 | 1.025 | 1.02 | 0 | 0
| 101-1977 | Болты с гайками и шайбами строительные | кг | 3,54 0,0708 | [6 empty] | 1.052 | 1.021 | 1.035 | 1.025 | 1.02 | 0 | 0
| 113-1786 | Лак битумный: БТ-123 | т | 0,0027 0,000054 | [6 empty] | 1.052 | 1.021 | 1.035 | 1.025 | 1.02 | 0 | 0
| 999-9950 | Вспомогательные ненормируемые ресурсы (2% от Оплаты труда рабочих) | руб | 22,86 0,4572 | [6 empty] | 1.052 | 1.021 | 1.035 | 1.025 | 1.02 | 204281.1457 | 0
Раздел 4. Кондиционирование | [10 empty] | 1.052 | 1.021 | 1.035 | 1.025 | 1.02 | 1394.0345 | 1394.0345
20 | ТЕР20-06-018-10 | Установка сплит-систем с внутренним блоком кассетного типа мощностью: до 8 кВт | 1 сплит-система | 2 |  | 22265.79 |  |  | 225.51 |  | 1.052 | 1.021 | 1.035 | 1.025 | 1.02 | 2721.6339 | 2721.6339
| 101-0122 | Гайки шестигранные диаметр резьбы: 10 мм | т | 0,00008 0,00016 | [6 empty] | 1.052 | 1.021 | 1.035 | 1.025 | 1.02 | 166.6807 | 166.6807
| 101-2177 | Шайбы диаметром 8-12 мм | кг | 0,0086 0,0172 | [6 empty] | 1.052 | 1.021 | 1.035 | 1.025 | 1.02 | 21471.5559 | 21471.5559
| 101-2205 | Дюбели распорные полиэтиленовые: 10х40 мм | 1000 шт. | 0,004 0,008 | [6 empty] | 1.052 | 1.021 | 1.035 | 1.025 | 1.02 | 1013.5665 | 1013.5665
П,Н | 101-2503 | Лента полиэтиленовая с липким слоем: толщиной 0,10 мм | кг | 0 0 | [6 empty] | 1.052 | 1.021 | 1.035 | 1.025 | 1.02 | 0 | 0
| 101-4950 | Шпилька резьбовая М10-2000 | шт. | 0,8 1,6 | [6 empty] | 1.052 | 1.021 | 1.035 | 1.025 | 1.02 | 55420.8722 | 1160.8606
П,Н | 101-8052 | Пена монтажная | л | 0 0 | [6 empty] | 1.052 | 1.021 | 1.035 | 1.025 | 1.02 | 0 | 0
П,Н | 104-0340 | Трубки из вспененного каучука, толщиной: 6 мм, диаметром 22 мм | 10 м | 0 0 | [6 empty] | 1.052 | 1.021 | 1.035 | 1.025 | 1.02 | 0 | 0
П,Н | 301-1349 | Трубки дренажные (шланги) гофрированные для систем кондиционирования, диаметром 20 мм | 10 м | 0 0 | [6 empty] | 1.052 | 1.021 | 1.035 | 1.025 | 1.02 | 0 | 0
Н | 301-9027 | Блок сплит-системы внутренний кассетного типа | компл. | 1 2 | [6 empty] | 1.052 | 1.021 | 1.035 | 1.025 | 1.02 | 0 | 0
Н | 301-9030 | Блок сплит-системы внешний | компл. | 1 2 | [6 empty] | 1.052 | 1.021 | 1.035 | 1.025 | 1.02 | 0 | 0
П,Н | 501-9004 | Кабель для систем кондиционирования | 1000 м | 0 0 | [6 empty] | 1.052 | 1.021 | 1.035 | 1.025 | 1.02 | 0 | 0
П,Н | 507-9034 | Трубы медные отожженные (мягкие) универсальные в бухтах | м | 0 0 | [6 empty] | 1.052 | 1.021 | 1.035 | 1.025 | 1.02 | 0 | 0
21 О | ТЦ_64.2.03.01_77_7714973921_02.05.2024_02 | Сплит-система с внутренним и наружным блоком SAC18C3-A/ SAU18U3-A-WS30 | шт | 2 |  | 175760.96 |  |  |  |  | 1.052 | 1.021 | 1.035 | 1.025 | 1.02 | 0 | 0
22 | ТЦ_23.2.02.00_77_7706564354_28.03.2024_02 | Трубопроводы медные Ø6,35 мм | м | 10 |  | 1199.41 |  |  | 1199.41 |  | 1.052 | 1.021 | 1.035 | 1.025 | 1.02 | 0 | 0
23 | ТЦ_23.2.02.00_77_7706564354_28.03.2024_02 | Трубопроводы медные Ø12,7мм | м | 10 |  | 2341.66 |  |  | 2341.66 |  | 1.052 | 1.021 | 1.035 | 1.025 | 1.02 | 0 | 0
24 | ТЦ_12.2.07.04_78_7814693646_28.03.2024_02 | Трубки Energoflex® Black Star 2 м толщиной 6 мм на трубу Ø 6,35 мм | м | 12 |  | 90.41 |  |  | 90.41 |  | 1.052 | 1.021 | 1.035 | 1.025 | 1.02 | 0 | 0
25 | ТЦ_12.2.07.04_78_7814693646_28.03.2024_02 | Трубки Energoflex® Black Star 2 м толщиной 6 мм на трубу Ø 12,7 мм | м | 12 |  | 143.41 |  |  | 143.41 |  | 1.052 | 1.021 | 1.035 | 1.025 | 1.02 | 5118.1701 | 5118.1701
26 | ТЦ_64.2.03.00_78_7806523680_16.04.2024_02 | Контроллер SBR02 | шт | 1 |  | 18473.86 |  |  | 18473.86 |  | 1.052 | 1.021 | 1.035 | 1.025 | 1.02 | 2971.161 | 2971.161
27 | ТЦ_19.0.00.00_77_7743778097_03.05.2024_02 | Кронштейн 500х450 для монтажа кондиционеров (в компл. 2 шт.) | компл. | 2 |  | 872.06 |  |  | 872.06 |  | 1.052 | 1.021 | 1.035 | 1.025 | 1.02 | 572.9162 | 572.9162
Раздел 5. Изделия и материалы | [10 empty] | 1.052 | 1.021 | 1.035 | 1.025 | 1.02 | 217.309 | 217.309
28 | ТЕР20-01-001-01 | Прокладка воздуховодов из листовой, оцинкованной стали и алюминия класса Н (нормальные) толщиной: 0,5 мм, диаметром до 200 мм | 100 м2 поверхности воздуховодов | 0.1615 |  | 47683.43 |  |  | 998.79 |  | 1.052 | 1.021 | 1.035 | 1.025 | 1.02 | 4030.5208 | 4030.5208
| 101-0605 | Мастика герметизирующая нетвердеющая: «Гэлан» | т | 0,00501 0,0008091 | [6 empty] | 1.052 | 1.021 | 1.035 | 1.025 | 1.02 | 1185.4774 | 1185.4774
| 101-1522 | Электроды диаметром: 5 мм Э42А | т | 0,00045 0,0000727 | [6 empty] | 1.052 | 1.021 | 1.035 | 1.025 | 1.02 | 85766.2546 | 1796.2719
| 101-1703 | Прокладки резиновые (пластина техническая прессованная) | кг | 8 1,292 | [6 empty] | 1.052 | 1.021 | 1.035 | 1.025 | 1.02 | 0 | 0
| 101-1714 | Болты с гайками и шайбами строительные | т | 0,015 0,0024225 | [6 empty] | 1.052 | 1.021 | 1.035 | 1.025 | 1.02 | 0 | 0
П,Н | 101-9430 | Сетки в рамках | м2 | 0 0 | [6 empty] | 1.052 | 1.021 | 1.035 | 1.025 | 1.02 | 0 | 0
Н | 301-9066 | Воздуховоды металлические | м2 | 100 16,15 | [6 empty] | 1.052 | 1.021 | 1.035 | 1.025 | 1.02 | 0 | 0
П,Н | 301-9110 | Дроссель-клапаны в патрубке | шт. | 0 0 | [6 empty] | 1.052 | 1.021 | 1.035 | 1.025 | 1.02 | 0 | 0
П,Н | 301-9240 | Крепления | кг | 0 0 | [6 empty] | 1.052 | 1.021 | 1.035 | 1.025 | 1.02 | 0 | 0
П,Н | 301-9520 | Шиберы | шт. | 0 0 | [6 empty] | 1.052 | 1.021 | 1.035 | 1.025 | 1.02 | 0 | 0
П,Н | 301-9640 | Заглушки питометражных лючков | шт. | 0 0 | [6 empty] | 1.052 | 1.021 | 1.035 | 1.025 | 1.02 | 0 | 0
| 509-0989 | Шнур асбестовый общего назначения марки: ШАОН диаметром 8-10 мм | т | 0,00089 0,0001437 | [6 empty] | 1.052 | 1.021 | 1.035 | 1.025 | 1.02 | 0 | 0
29 | ТЦ_19.1.01.00_78_7814801080_23.01.2024_02 | Воздуховод из оцинкованной стали δ=0,5 Ø160 мм | м | 15 |  | 4403.61 |  |  | 4403.61 |  | 1.052 | 1.021 | 1.035 | 1.025 | 1.02 | 0 | 0
30 | ТЦ_19.1.01.00_78_7814801080_23.01.2024_02 | Воздуховод из оцинкованной стали δ=0,5 Ø200 мм | м | 7 |  | 2556.35 |  |  | 2556.35 |  | 1.052 | 1.021 | 1.035 | 1.025 | 1.02 | 0 | 0
31 | ТЦ_19.1.01.00_77_7724392411_23.01.2024_02 | Заглушки торцевые, Ø200 | шт | 2 |  | 492.93 |  |  | 492.93 |  | 1.052 | 1.021 | 1.035 | 1.025 | 1.02 | 5959.9303 | 5959.9303
32 | ТЦ_19.1.01.00_77_7724392411_23.01.2024_02 | Заглушки торцевые, Ø160 | шт | 1 |  | 186.97 |  |  | 186.97 |  | 1.052 | 1.021 | 1.035 | 1.025 | 1.02 | 20893.0027 | 20893.0027
33 | ТЦ_19.1.01.00_77_7724392411_23.01.2024_02 | Врезка 400х200/ Ø200 S=0,46 м2 | шт | 6 |  | 3467.81 |  |  | 3467.81 |  | 1.052 | 1.021 | 1.035 | 1.025 | 1.02 | 9321.7873 | 194.6216
34 | ТЦ_19.1.01.00_77_7724392411_23.01.2024_02 | Врезка 400х100/ Ø200 S=0,40 м2 | шт | 2 |  | 1053.92 |  |  | 1053.92 |  | 1.052 | 1.021 | 1.035 | 1.025 | 1.02 | 0 | 0
35 | ТЦ_19.1.01.00_77_7724392411_23.01.2024_02 | Врезка 400х100/ Ø160 S=0,33 м2 | шт | 2 |  | 1019.97 |  |  | 1019.97 |  | 1.052 | 1.021 | 1.035 | 1.025 | 1.02 | 0 | 0
36 | ТЕР20-01-001-04 | Прокладка воздуховодов из листовой, оцинкованной стали и алюминия класса Н (нормальные) толщиной: 0,6 мм, диаметром до 250 мм // прим. толщ. 0,8 мм | 100 м2 поверхности воздуховодов | 0.2499 |  | 73792.22 |  |  | 1545.49 |  | 1.052 | 1.021 | 1.035 | 1.025 | 1.02 | 0 | 0
| 101-0605 | Мастика герметизирующая нетвердеющая: «Гэлан» | т | 0,00501 0,001252 | [6 empty] | 1.052 | 1.021 | 1.035 | 1.025 | 1.02 | 0 | 0
| 101-1522 | Электроды диаметром: 5 мм Э42А | т | 0,00045 0,0001125 | [6 empty] | 1.052 | 1.021 | 1.035 | 1.025 | 1.02 | 0 | 0
| 101-1703 | Прокладки резиновые (пластина техническая прессованная) | кг | 8 1,9992 | [6 empty] | 1.052 | 1.021 | 1.035 | 1.025 | 1.02 | 0 | 0
| 101-1714 | Болты с гайками и шайбами строительные | т | 0,015 0,0037485 | [6 empty] | 1.052 | 1.021 | 1.035 | 1.025 | 1.02 | 0 | 0
П,Н | 101-9430 | Сетки в рамках | м2 | 0 0 | [6 empty] | 1.052 | 1.021 | 1.035 | 1.025 | 1.02 | 0 | 0
Н | 301-9066 | Воздуховоды металлические | м2 | 100 24,99 | [6 empty] | 1.052 | 1.021 | 1.035 | 1.025 | 1.02 | 0 | 0
П,Н | 301-9110 | Дроссель-клапаны в патрубке | шт. | 0 0 | [6 empty] | 1.052 | 1.021 | 1.035 | 1.025 | 1.02 | 0 | 0
П,Н | 301-9240 | Крепления | кг | 0 0 | [6 empty] | 1.052 | 1.021 | 1.035 | 1.025 | 1.02 | 3173.5698 | 3173.5698
П,Н | 301-9520 | Шиберы | шт. | 0 0 | [6 empty] | 1.052 | 1.021 | 1.035 | 1.025 | 1.02 | 5454.0536 | 133.6026
П,Н | 301-9640 | Заглушки питометражных лючков | шт. | 0 0 | [6 empty] | 1.052 | 1.021 | 1.035 | 1.025 | 1.02 | 0 | 0
| 509-0989 | Шнур асбестовый общего назначения марки: ШАОН диаметром 8-10 мм | т | 0,00089 0,0002224 | [6 empty] | 1.052 | 1.021 | 1.035 | 1.025 | 1.02 | 0 | 0
37 | ТЦ_19.1.01.00_78_7814801080_23.01.2024_02 | Воздуховод из оцинкованной стали δ=0,8 Ø160 мм | м | 11 |  | 5127.85 |  |  | 5127.85 |  | 1.052 | 1.021 | 1.035 | 1.025 | 1.02 | 0 | 0
38 | ТЦ_19.1.01.00_78_7814801080_23.01.2024_02 | Воздуховод из оцинкованной стали δ=0,8 Ø200 мм | м | 31 |  | 17976.08 |  |  | 17976.08 |  | 1.052 | 1.021 | 1.035 | 1.025 | 1.02 | 0 | 0
39 | ТЕР20-01-001-05 | Прокладка воздуховодов из листовой, оцинкованной стали и алюминия класса Н (нормальные) толщиной: 0,6 мм, диаметром до 355 мм // прим. толщ. 315 мм | 100 м2 поверхности воздуховодов | 0.0297 |  | 8020.35 |  |  | 167.45 |  | 1.052 | 1.021 | 1.035 | 1.025 | 1.02 | 0 | 0
| 101-0605 | Мастика герметизирующая нетвердеющая: «Гэлан» | т | 0,00501 0,0001488 | [6 empty] | 1.052 | 1.021 | 1.035 | 1.025 | 1.02 | 0 | 0
| 101-1522 | Электроды диаметром: 5 мм Э42А | т | 0,00041 0,0000122 | [6 empty] | 1.052 | 1.021 | 1.035 | 1.025 | 1.02 | 0 | 0
| 101-1703 | Прокладки резиновые (пластина техническая прессованная) | кг | 8 0,2376 | [6 empty] | 1.052 | 1.021 | 1.035 | 1.025 | 1.02 | 0 | 0
| 101-1714 | Болты с гайками и шайбами строительные | т | 0,011 0,0003267 | [6 empty] | 1.052 | 1.021 | 1.035 | 1.025 | 1.02 | 0 | 0
П,Н | 101-9430 | Сетки в рамках | м2 | 0 0 | [6 empty] | 1.052 | 1.021 | 1.035 | 1.025 | 1.02 | 2429.5446 | 2429.5446
Н | 301-9066 | Воздуховоды металлические | м2 | 100 2,97 | [6 empty] | 1.052 | 1.021 | 1.035 | 1.025 | 1.02 | 125.3156 | 125.3156
П,Н | 301-9110 | Дроссель-клапаны в патрубке | шт. | 0 0 | [6 empty] | 1.052 | 1.021 | 1.035 | 1.025 | 1.02 | 3239.9701 | 3239.9701
П,Н | 301-9240 | Крепления | кг | 0 0 | [6 empty] | 1.052 | 1.021 | 1.035 | 1.025 | 1.02 | 959.6024 | 959.6024
П,Н | 301-9520 | Шиберы | шт. | 0 0 | [6 empty] | 1.052 | 1.021 | 1.035 | 1.025 | 1.02 | 5314.8838 | 443.1491
П,Н | 301-9640 | Заглушки питометражных лючков | шт. | 0 0 | [6 empty] | 1.052 | 1.021 | 1.035 | 1.025 | 1.02 | 0 | 0
| 509-0989 | Шнур асбестовый общего назначения марки: ШАОН диаметром 8-10 мм | т | 0,00089 0,0000264 | [6 empty] | 1.052 | 1.021 | 1.035 | 1.025 | 1.02 | 0 | 0
40 | ТЦ_19.1.01.00_78_7814801080_23.01.2024_02 | Воздуховод из оцинкованной стали δ=0,8 Ø315 мм | м | 3 |  | 2730.5 |  |  | 2730.5 |  | 1.052 | 1.021 | 1.035 | 1.025 | 1.02 | 0 | 0
41 | ТЕР20-01-001-10 | Прокладка воздуховодов из листовой, оцинкованной стали и алюминия класса Н (нормальные) толщиной: 0,7 мм, периметром от 1100 до 1600 мм // прим. толщ. 0,8 мм | 100 м2 поверхности воздуховодов | 0.021 |  | 4692.6 |  |  | 114.95 |  | 1.052 | 1.021 | 1.035 | 1.025 | 1.02 | 0 | 0
| 101-0605 | Мастика герметизирующая нетвердеющая: «Гэлан» | т | 0,00513 0,0001077 | [6 empty] | 1.052 | 1.021 | 1.035 | 1.025 | 1.02 | 137.9495 | 137.9495
| 101-1522 | Электроды диаметром: 5 мм Э42А | т | 0,00039 0,0000082 | [6 empty] | 1.052 | 1.021 | 1.035 | 1.025 | 1.02 | 590.1061 | 590.1061
| 101-1703 | Прокладки резиновые (пластина техническая прессованная) | кг | 7,58 0,15918 | [6 empty] | 1.052 | 1.021 | 1.035 | 1.025 | 1.02 | 147.6311 | 147.6311
| 101-1714 | Болты с гайками и шайбами строительные | т | 0,011 0,000231 | [6 empty] | 1.052 | 1.021 | 1.035 | 1.025 | 1.02 | 714.5849 | 714.5849
П,Н | 101-9430 | Сетки в рамках | м2 | 0 0 | [6 empty] | 1.052 | 1.021 | 1.035 | 1.025 | 1.02 | 196.5742 | 196.5742
Н | 301-9066 | Воздуховоды металлические | м2 | 100 2,1 | [6 empty] | 1.052 | 1.021 | 1.035 | 1.025 | 1.02 | 45.6538 | 45.6538
П,Н | 301-9110 | Дроссель-клапаны в патрубке | шт. | 0 0 | [6 empty] | 1.052 | 1.021 | 1.035 | 1.025 | 1.02 | 47380.4958 | 0
П,Н | 301-9240 | Крепления | кг | 0 0 | [6 empty] | 1.052 | 1.021 | 1.035 | 1.025 | 1.02 | 1928.2938 | 1928.2938
П,Н | 301-9640 | Заглушки питометражных лючков | шт. | 0 0 | [6 empty] | 1.052 | 1.021 | 1.035 | 1.025 | 1.02 | 17311.4308 | 1088.1143
| 509-0989 | Шнур асбестовый общего назначения марки: ШАОН диаметром 8-10 мм | т | 0,00084 0,0000176 | [6 empty] | 1.052 | 1.021 | 1.035 | 1.025 | 1.02 | 0 | 0
42 | ТЦ_19.1.01.00_78_7814801080_23.01.2024_02 | Воздуховод из оцинкованной стали δ=0,8 400х300 мм | м | 1.5 |  | 2090.35 |  |  | 2090.35 |  | 1.052 | 1.021 | 1.035 | 1.025 | 1.02 | 0 | 0
43 | ТССЦ-301-1746 | Заглушки питометражных лючков СТД-8281 в сборе с ниппелем // прим. лючок питометражный | шт. | 5 |  | 107.82 |  |  | 107.82 |  | 1.052 | 1.021 | 1.035 | 1.025 | 1.02 | 10567.412 | 10567.412
44 | ТССЦ-301-1819 | Крепления для воздуховодов оцинкованные (подвески СТД, подвески регулируемые СТД, тяги, хомуты, кронштейны, траверсы, ленты, шпильки, профили) | т | 0.028 |  | 2787.63 |  |  | 2787.63 |  | 1.052 | 1.021 | 1.035 | 1.025 | 1.02 | 36013.5953 | 36013.5953
45 | ТССЦ-101-1714 | Болты с гайками и шайбами строительные | т | 0.0061 |  | 825.63 |  |  | 825.63 |  | 1.052 | 1.021 | 1.035 | 1.025 | 1.02 | 4571.9279 | 4571.9279
46 | ТЕР26-01-009-01 | Изоляция трубопроводов: матами минераловатными марок 75, 100, плитами минераловатными на синтетическом связующем марки 75 // прим. | 1 м3 изоляции | 0.1376 |  | 4572.86 |  |  | 381.28 |  | 1.052 | 1.021 | 1.035 | 1.025 | 1.02 | 500.3443 | 500.3443
| 101-0811 | Проволока стальная низкоуглеродистая разного назначения оцинкованная диаметром: 1,1 мм | т | 0,00053 0,0000729 | [6 empty] | 1.052 | 1.021 | 1.035 | 1.025 | 1.02 | 4996.1321 | 4996.1321
| 101-0812 | Проволока стальная низкоуглеродистая разного назначения оцинкованная диаметром: 1,6 мм | т | 0,00101 0,000139 | [6 empty] | 1.052 | 1.021 | 1.035 | 1.025 | 1.02 | 0 | 0
| 101-1821 | Винты самонарезающие: оцинкованные, размером 4-12 мм ГОСТ 10621-80 | т | 0,00004 0,0000055 | [6 empty] | 1.052 | 1.021 | 1.035 | 1.025 | 1.02 | 4497.7637 | 294.7044
| 101-1876 | Сталь листовая оцинкованная толщиной листа: 0,8 мм | т | 0,0265 0,0036464 | [6 empty] | 1.052 | 1.021 | 1.035 | 1.025 | 1.02 | 0 | 0
| 104-0077 | Стеклопластик рулонный марки: РСТ-А-Л-В | 1000 м2 | 0,002204 0,0003033 | [6 empty] | 1.052 | 1.021 | 1.035 | 1.025 | 1.02 | 0 | 0
47 | ТЦ_14.2.02.06_16_1661033039_23.01.2024_02 | Теплоизоляционное покрытие, толщина 40 мм PRO-VENT-40 некашированный | м3 | 0.2119 |  | 118.69 |  |  | 118.69 |  | 1.052 | 1.021 | 1.035 | 1.025 | 1.02 | 0 | 0
48 | ТЦ_08.4.02.06_16_1661033039_29.12.2023_02 | Сетка металлическая «Манье» BOS-Manie | м2 | 3.78 |  | 507.72 |  |  | 507.72 |  | 1.052 | 1.021 | 1.035 | 1.025 | 1.02 | 8693.9424 | 8693.9424
49 | ТЦ_14.2.02.12_16_1661033039_29.12.2023_02 | Лента стальная монтажная BOS-SOLID | м | 7.6 |  | 127.02 |  |  | 127.02 |  | 1.052 | 1.021 | 1.035 | 1.025 | 1.02 | 7296.3048 | 590.4316
50 | ТЦ_14.5.01.11_50_7727280635_23.12.2024_02 | Огнезащитный терморасширяющийся герметик ОГНЕЗА-ГТ | кг | 0.5 |  | 614.82 |  |  | 614.82 |  | 1.052 | 1.021 | 1.035 | 1.025 | 1.02 | 0 | 0
51 | ТЦ_14.2.02.06_16_1661033039_23.01.2024_02 | Материал для заделки отверстий МБОР-5Ф | м2 | 0.5 |  | 169.13 |  |  | 169.13 |  | 1.052 | 1.021 | 1.035 | 1.025 | 1.02 | 0 | 0
52 | ТЦ_14.2.02.11_66_6670462178_19.01.2024_02 | Состав термостойкий клеящий "ПЛАЗАС", толщиной 0,5мм | кг | 0.6 |  | 39.28 |  |  | 39.28 |  | 1.052 | 1.021 | 1.035 | 1.025 | 1.02 | 0 | 0
53 | ТЕР26-02-011-01 | Нанесение огнезащитной краски на металлические огрунтованные поверхности с пределом огнестойкости: 0,5 часа толщиной слоя 0,58 мм | 100 м2 покрытия | 0.31 |  | 40765.59 |  |  |  |  | 1.052 | 1.021 | 1.035 | 1.025 | 1.02 | 34252.6215 | 0
54 | ТЦ_14.2.02.00_56_5609091821_18.01.2024_02 | Огнезащитный состав "KLEBER", толщиной 0,6мм | кг | 31 |  | 1659.08 |  |  | 1659.08 |  | 1.052 | 1.021 | 1.035 | 1.025 | 1.02 | 2690.2876 | 295.2158
55 | ТЕР26-01-054-01 | Обертывание поверхности изоляции рулонными материалами насухо с проклейкой швов | 100 м2 поверхности покрытия изоляции | 0.31 |  | 14894.54 |  |  | 936.2 |  | 1.052 | 1.021 | 1.035 | 1.025 | 1.02 | 0 | 0
| 101-0072 | Битумы нефтяные строительные изоляционные БНИ-IV-3, БНИ-IV, БНИ-V | т | 0,0126 0,003906 | [6 empty] | 1.052 | 1.021 | 1.035 | 1.025 | 1.02 | 0 | 0
| 101-0612 | Мастика клеящая морозостойкая битумно-масляная МБ-50 | т | 0,03 0,0093 | [6 empty] | 1.052 | 1.021 | 1.035 | 1.025 | 1.02 | 2766.1255 | 2766.1255
56 | ТЦ_14.2.02.00_2_0278208001_23.01.2024_02 | Комплексная система огнезащиты EI 60, толщина 5 мм PRO-MBOR-VENT-5-1НФ | м2 | 35.65 |  | 9092.07 |  |  | 9092.07 |  | 1.052 | 1.021 | 1.035 | 1.025 | 1.02 | 0 | 0
57 | ТЦ_14.2.02.12_16_1661033039_29.12.2023_02 | Скотч BOS-Master | м | 62 |  | 30985.65 |  |  | 30985.65 |  | 1.052 | 1.021 | 1.035 | 1.025 | 1.02 | 46628.6718 | 697.3136
58 | ТССЦ-101-1851 | Резина прессованная // прим. прокладки резиновые | кг | 9 |  | 3933.63 |  |  | 3933.63 |  | 1.052 | 1.021 | 1.035 | 1.025 | 1.02 | 0 | 0
59 | ТЦ_08.3.05.00_78_7805610851_03.05.2024_02 | Сталь оцинкованная δ=0,8 для изготовления переходов | м2 | 1.5 |  | 430.49 |  |  | 430.49 |  | 1.052 | 1.021 | 1.035 | 1.025 | 1.02 | 0 | 0
60 | ТЦ_08.3.08.00_66_6686085239_24.01.2024_02 | Уголок 20х4 для изготовления фланцев | м | 14.8 |  | 686.98 |  |  | 686.98 |  | 1.052 | 1.021 | 1.035 | 1.025 | 1.02 | 0 | 0
61 | ТССЦ-113-0677 | Грунт-краска антикоррозионная цинкнаполненная ЦХСК-1467 // прим. | т | 0.0048 |  | 4298.61 |  |  | 4298.61 |  | 1.052 | 1.021 | 1.035 | 1.025 | 1.02 | 0 | 0
Клапаны, заслонки | [10 empty] | 1.052 | 1.021 | 1.035 | 1.025 | 1.02 | 8246.4464 | 8246.4464
62 | ТЕР20-02-004-01 | Установка клапанов обратных: диаметром до 355 мм | 1 клапан | 2 |  | 3869.82 |  |  | 253.56 |  | 1.052 | 1.021 | 1.035 | 1.025 | 1.02 | 4359.8607 | 4359.8607
| 101-1703 | Прокладки резиновые (пластина техническая прессованная) | кг | 0,246 0,492 | [6 empty] | 1.052 | 1.021 | 1.035 | 1.025 | 1.02 | 3107.9366 | 3107.9366
| 101-1714 | Болты с гайками и шайбами строительные | т | 0,0002 0,0004 | [6 empty] | 1.052 | 1.021 | 1.035 | 1.025 | 1.02 | 4742.1303 | 4742.1303
Н | 301-9170 | Клапаны | шт. | 1 2 | [6 empty] | 1.052 | 1.021 | 1.035 | 1.025 | 1.02 | 0 | 0
63 | ТЦ_59.1.19.03_77_7728668928_09.01.2024_02 | Клапан обратный КОК 250 | шт | 2 |  | 7480.16 |  |  | 7480.16 |  | 1.052 | 1.021 | 1.035 | 1.025 | 1.02 | 0 | 0
64 | ТЕР20-02-006-01 | Установка заслонок воздушных и клапанов воздушных КВР с электрическим или пневматическим приводом: диаметром до 250 мм | 1 шт. | 2 |  | 6277.65 |  |  | 508 |  | 1.052 | 1.021 | 1.035 | 1.025 | 1.02 | 0 | 0
| 101-1703 | Прокладки резиновые (пластина техническая прессованная) | кг | 0,56 1,12 | [6 empty] | 1.052 | 1.021 | 1.035 | 1.025 | 1.02 | 0 | 0
| 101-1714 | Болты с гайками и шайбами строительные | т | 0,0002 0,0004 | [6 empty] | 1.052 | 1.021 | 1.035 | 1.025 | 1.02 | 0 | 0
Н | 302-9130 | Заслонки унифицированные или клапаны | шт. | 1 2 | [6 empty] | 1.052 | 1.021 | 1.035 | 1.025 | 1.02 | 0 | 0
65 О | ТЦ_69.2.02.05_77_7728668928_09.01.2024_02 | Клапан противопожарный OKL-2K-60-160-О-S-220-Т-N | шт | 1 |  | 29470.53 |  |  |  |  | 1.052 | 1.021 | 1.035 | 1.025 | 1.02 | 0 | 0
66 О | ТЦ_69.2.02.05_77_7728668928_09.01.2024_02 | Клапан противопожарный OKL-2K-60-200-О- S-220-Т-N | шт | 1 |  | 30355.39 |  |  |  |  | 1.052 | 1.021 | 1.035 | 1.025 | 1.02 | 0 | 0
67 | ТЕР20-02-005-01 | Установка заслонок воздушных и клапанов воздушных КВР с ручным приводом: диаметром до 250 мм | 1 шт. | 1 |  | 2314.69 |  |  | 254 |  | 1.052 | 1.021 | 1.035 | 1.025 | 1.02 | 0 | 0
| 101-1703 | Прокладки резиновые (пластина техническая прессованная) | кг | 0,56 0,56 | [6 empty] | 1.052 | 1.021 | 1.035 | 1.025 | 1.02 | 0 | 0
| 101-1714 | Болты с гайками и шайбами строительные | т | 0,0002 0,0002 | [6 empty] | 1.052 | 1.021 | 1.035 | 1.025 | 1.02 | 0 | 0
Н | 302-9130 | Заслонки унифицированные или клапаны | шт. | 1 1 | [6 empty] | 1.052 | 1.021 | 1.035 | 1.025 | 1.02 | 0 | 0
68 | ТЦ_59.1.19.03_77_7728668928_09.01.2024_02 | Регулирующая заслонка ZRK 200 | шт | 1 |  | 2379.94 |  |  | 2379.94 |  | 1.052 | 1.021 | 1.035 | 1.025 | 1.02 | 0 | 0
Решетки вентиляционные | [10 empty] | 1.052 | 1.021 | 1.035 | 1.025 | 1.02 | 0 | 0
69 | ТЕР20-02-002-01 | Установка решеток жалюзийных площадью в свету: до 0,5 м2 | 1 решетка | 16 |  | 40118.73 |  |  | 599.96 |  | 1.052 | 1.021 | 1.035 | 1.025 | 1.02 | 0 | 0
| 101-1522 | Электроды диаметром: 5 мм Э42А | т | 0,00011 0,00176 | [6 empty] | 1.052 | 1.021 | 1.035 | 1.025 | 1.02 | 0 | 0
| 204-0004 | Горячекатаная арматурная сталь гладкая класса А-I, диаметром: 12 мм | т | 0,00043 0,00688 | [6 empty] | 1.052 | 1.021 | 1.035 | 1.025 | 1.02 | 0 | 0
Н | 301-9390 | Решетки жалюзийные | шт. | 1 16 | [6 empty] | 1.052 | 1.021 | 1.035 | 1.025 | 1.02 | 0 | 0
| 402-0004 | Раствор готовый кладочный цементный марки: 100 | м3 | 0,0003 0,0048 | [6 empty] | 1.052 | 1.021 | 1.035 | 1.025 | 1.02 | 0 | 0
70 | ТЦ_19.2.03.00_77_7707812514_09.01.2024_02 | Решетка вентиляционная АМР 400х200 | шт | 6 |  | 7095.14 |  |  | 7095.14 |  | 1.052 | 1.021 | 1.035 | 1.025 | 1.02 | 0 | 0
71 | ТЦ_19.2.03.00_77_7707812514_09.01.2024_02 | Решетка вентиляционная АМР 400х100 | шт | 4 |  | 3751.17 |  |  | 3751.17 |  | 1.052 | 1.021 | 1.035 | 1.025 | 1.02 | 0 | 0
72 | ТЦ_19.2.03.00_78_7825400027_09.01.2024_02 | Решетка наружная АРН 400х300 | шт | 2 |  | 3090.41 |  |  | 3090.41 |  | 1.052 | 1.021 | 1.035 | 1.025 | 1.02 | 0 | 0
73 | ТЦ_19.2.03.00_77_7727694555_09.01.2024_02 | Решетка наружная CG 250 | шт | 2 |  | 2674.03 |  |  | 2674.03 |  | 1.052 | 1.021 | 1.035 | 1.025 | 1.02 | 0 | 0
74 | ТЦ_19.2.00.00_77_9715238390_09.01.2024_02 | Решетка наружная CG 315 | шт | 2 |  | 4080.07 |  |  | 4080.07 |  | 1.052 | 1.021 | 1.035 | 1.025 | 1.02 | 0 | 0
ВСЕГО по смете
ВСЕГО, без НДС
ВСЕГО, с НДС

## 1632-2021-3.4-ОВ
Терминал по перевалке минеральных удобрений в морском торговом порту Усть-Луга. Береговые объекты терминала
(наименование стройки)
ЛОКАЛЬНАЯ СМЕТА № 1632-2021-3.4-ОВ_01.05.060-П-00-01
(локальная смета)
на Система отопления, вентиляции и кондиционирования, 07.06.060 Ангар для хранения ТМЦ (код SAP 01.05.019) код ГП 3.4
(наименование работ и затрат, наименование объекта)
| Основание: | 1632-2021-3.4-ОВ_0_0_ RU_IFС.
№ п/п | Обоснование | Наименование работ и затрат | Ед. изм. | Кол-во | Цена за ед.изм. работ, руб. без НДС |  | Стоимость работ, всего, руб., с НДС | Цена за ед.изм. материала, руб. без НДС |  | Стоимость материалов, всего, руб. с НДС | 1.052 | 1.021 | 1.035 | 1.025 | 1.02 | работы | материалы
1 | 2 | 3 | 4 | 5 | [6 empty] | 1.052 | 1.021 | 1.035 | 1.025 | 1.02
Раздел 1. Система В1 | [10 empty] | 1.052 | 1.021 | 1.035 | 1.025 | 1.02
Оборудование | [10 empty] | 1.052 | 1.021 | 1.035 | 1.025 | 1.02 | 0 | 0
1 | ТЕР20-03-003-01 | Установка вентиляторов крышных массой: до 0,1 т | 1 вентилятор | 1 |  | 13375.4 |  |  | 226.98 |  | 1.052 | 1.021 | 1.035 | 1.025 | 1.02 | 15545.7847 | 263.8113
| 101-1714 | Болты с гайками и шайбами строительные | т | 0,00007 0,0001 | [6 empty] | 1.052 | 1.021 | 1.035 | 1.025 | 1.02 | 0 | 0
| 101-1929 | Болты анкерные | т | 0,0028 0,0028 | [6 empty] | 1.052 | 1.021 | 1.035 | 1.025 | 1.02 | 0 | 0
Н | 301-9004 | Вентиляторы крышные с электродвигателями, поддонами и клапанами самооткрывающимися | компл. | 1 1 | [6 empty] | 1.052 | 1.021 | 1.035 | 1.025 | 1.02 | 640821.735 | 0
2 О | ТЦ_64.1.03.00_77_7728668928_10.01.2024_02 | Вентилятор крышный KDV 45А-0,75х15-KR | шт | 1 |  | 551355.06 |  |  |  |  | 1.052 | 1.021 | 1.035 | 1.025 | 1.02 | 7102.5549 | 36.53
3 | ТЕР20-02-013-03 | Установка узлов прохода вытяжных вентиляционных шахт диаметром патрубка: до 560 мм//Стакан монтажный (применит.) | 10 узлов | 0.1 |  | 6110.95 |  |  | 31.43 |  | 1.052 | 1.021 | 1.035 | 1.025 | 1.02 | 0 | 0
| 101-0388 | Краски масляные земляные марки: МА-0115 мумия, сурик железный | т | 0,00001 0 | [6 empty] | 1.052 | 1.021 | 1.035 | 1.025 | 1.02 | 0 | 0
| 101-1669 | Очес льняной | кг | 0,00001 0 | [6 empty] | 1.052 | 1.021 | 1.035 | 1.025 | 1.02 | 0 | 0
| 101-1714 | Болты с гайками и шайбами строительные | т | 0,0023 0,0002 | [6 empty] | 1.052 | 1.021 | 1.035 | 1.025 | 1.02 | 0 | 0
| 101-1825 | Олифа натуральная | кг | 0,01 0,001 | [6 empty] | 1.052 | 1.021 | 1.035 | 1.025 | 1.02 | 261207.7463 | 261207.7463
Н | 301-9620 | Узлы прохода | шт. | 10 1 | [6 empty] | 1.052 | 1.021 | 1.035 | 1.025 | 1.02 | 2032.9675 | 31.5091
4 | ТЦ_19.3.00.00_77_7728668928_10.01.2024_02 Аналог:ТССЦ-301-7901 3801,29/3726,28=2% | Стакан монтажный неутепленный GMK-450-KR | шт | 1 |  | 224739.9 |  |  | 224739.9 |  | 1.052 | 1.021 | 1.035 | 1.025 | 1.02 | 0 | 0
5 | ТЕР20-02-004-05 | Установка клапанов обратных: периметром до 1000 мм | 1 клапан | 1 |  | 1749.14 |  |  | 27.11 |  | 1.052 | 1.021 | 1.035 | 1.025 | 1.02 | 0 | 0
| 101-1714 | Болты с гайками и шайбами строительные | т | 0,0002 0,0002 | [6 empty] | 1.052 | 1.021 | 1.035 | 1.025 | 1.02 | 10687.9391 | 125.6178
Н | 301-9170 | Клапаны | шт. | 1 1 | [6 empty] | 1.052 | 1.021 | 1.035 | 1.025 | 1.02 | 0 | 0
6 | ТЦ_19.3.00.00_77_7728668928_10.01.2024_02 Аналог:ТССЦ-301-7930 2995,15/2936,14=2% | Клапан обратный CVK-450-KR | шт | 1 |  | 36294.93 |  |  | 36294.93 |  | 1.052 | 1.021 | 1.035 | 1.025 | 1.02 | 0 | 0
7 | ТЕР20-02-005-01 | Установка заслонок воздушных и клапанов воздушных КВР с ручным приводом: диаметром до 250 мм | 1 шт. | 4 |  | 9195.77 |  |  | 108.08 |  | 1.052 | 1.021 | 1.035 | 1.025 | 1.02 | 37936.2637 | 37936.2637
| 101-1714 | Болты с гайками и шайбами строительные | т | 0,0002 0,0008 | [6 empty] | 1.052 | 1.021 | 1.035 | 1.025 | 1.02 | 8018.7699 | 963.7517
Н | 302-9130 | Заслонки унифицированные или клапаны | шт. | 1 4 | [6 empty] | 1.052 | 1.021 | 1.035 | 1.025 | 1.02 | 0 | 0
8 | ТЦ_19.3.00.00_77_7728668928_10.01.2024_02 Аналог:ТССЦ-301-2991 1383,63/1355,01=2% | Заслонка регулирующая ZRK 250 (нерж.) Нестандарт | шт | 4 |  | 32639.89 |  |  | 32639.89 |  | 1.052 | 1.021 | 1.035 | 1.025 | 1.02 | 0 | 0
КИПиА | [10 empty] | 1.052 | 1.021 | 1.035 | 1.025 | 1.02 | 0 | 0
9 | ФЕРм08-01-102-01 | Шкаф управления и регулирования | шкаф | 1 |  | 6899.25 |  |  | 829.2 |  | 1.052 | 1.021 | 1.035 | 1.025 | 1.02 | 0 | 0
| 01.7.06.07-0002 | Лента монтажная, тип ЛМ-5 | 10 м | 0,048 0,048 | [6 empty] | 1.052 | 1.021 | 1.035 | 1.025 | 1.02 | 0 | 0
| 01.7.15.03-0042 | Болты с гайками и шайбами строительные | кг | 0,77 0,77 | [6 empty] | 1.052 | 1.021 | 1.035 | 1.025 | 1.02 | 332857.0956 | 0
| 20.1.02.23-0082 | Перемычки гибкие, тип ПГС-50 | 10 шт | 0,1 0,1 | [6 empty] | 1.052 | 1.021 | 1.035 | 1.025 | 1.02 | 0 | 0
| 20.2.10.03-0002 | Наконечники кабельные медные для электротехнических установок | 100 шт | 0,0204 0,0204 | [6 empty] | 1.052 | 1.021 | 1.035 | 1.025 | 1.02 | 21396.3457 | 221.6559
| 24.3.01.01-0001 | Трубка ХВТ | кг | 0,016 0,016 | [6 empty] | 1.052 | 1.021 | 1.035 | 1.025 | 1.02 | 0 | 0
| 999-9950 | Вспомогательные ненормируемые ресурсы (2% от Оплаты труда рабочих) | руб | 2,58 2,58 | [6 empty] | 1.052 | 1.021 | 1.035 | 1.025 | 1.02 | 0 | 0
10 О | ТЦ_62.1.02.14_77_7728668928_10.01.2024_02 | Щит управления вентилятором CHU-V2,2 S/N Нестандарт | шт | 1 |  | 286386.11 |  |  |  |  | 1.052 | 1.021 | 1.035 | 1.025 | 1.02 | 0 | 0
Изделия и материалы | [10 empty] | 1.052 | 1.021 | 1.035 | 1.025 | 1.02 | 0 | 0
11 | ТЕР20-01-001-07 | Прокладка воздуховодов из листовой, оцинкованной стали и алюминия класса Н (нормальные) толщиной: 0,7 мм, диаметром от 500 до 560 мм | 100 м2 поверхности воздуховодов | 0.0794 |  | 18409.15 |  |  | 190.71 |  | 1.052 | 1.021 | 1.035 | 1.025 | 1.02 | 0 | 0
| 101-0605 | Мастика герметизирующая нетвердеющая: «Гэлан» | т | 0,00513 0,0004 | [6 empty] | 1.052 | 1.021 | 1.035 | 1.025 | 1.02 | 0 | 0
| 101-1522 | Электроды диаметром: 5 мм Э42А | т | 0,00039 0 | [6 empty] | 1.052 | 1.021 | 1.035 | 1.025 | 1.02 | 0 | 0
| 101-1714 | Болты с гайками и шайбами строительные | т | 0,011 0,0009 | [6 empty] | 1.052 | 1.021 | 1.035 | 1.025 | 1.02 | 0 | 0
П,Н | 101-9430 | Сетки в рамках | м2 | 0 0 | [6 empty] | 1.052 | 1.021 | 1.035 | 1.025 | 1.02 | 0 | 0
Н | 301-9066 | Воздуховоды металлические | м2 | 100 7,94 | [6 empty] | 1.052 | 1.021 | 1.035 | 1.025 | 1.02 | 9141.2408 | 9141.2408
П,Н | 301-9110 | Дроссель-клапаны в патрубке | шт. | 0 0 | [6 empty] | 1.052 | 1.021 | 1.035 | 1.025 | 1.02 | 4643.2911 | 4643.2911
П,Н | 301-9240 | Крепления | кг | 0 0 | [6 empty] | 1.052 | 1.021 | 1.035 | 1.025 | 1.02 | 4544.4519 | 4544.4519
П,Н | 301-9520 | Шиберы | шт. | 0 0 | [6 empty] | 1.052 | 1.021 | 1.035 | 1.025 | 1.02 | 54042.7724 | 484.4328
П,Н | 301-9640 | Заглушки питометражных лючков | шт. | 0 0 | [6 empty] | 1.052 | 1.021 | 1.035 | 1.025 | 1.02 | 0 | 0
| 509-0989 | Шнур асбестовый общего назначения марки: ШАОН диаметром 8-10 мм | т | 0,00084 0,0001 | [6 empty] | 1.052 | 1.021 | 1.035 | 1.025 | 1.02 | 0 | 0
12 | ТЦ_19.1.00.00_52_5258142489_10.01.2024_02 Аналог ТССЦ-301-1791 80,78/78,56=2% | Воздуховод из ПНД Ø500 (фланцевое соединение) | м | 2 |  | 7865.01 |  |  | 7865.01 |  | 1.052 | 1.021 | 1.035 | 1.025 | 1.02 | 0 | 0
13 | ТЦ_19.1.01.09_52_5258142489_05.01.2024_02 Аналог ТССЦ-301-1791 80,78/78,56=2% | Тройник Ø500 (фланцевое соединение) | шт | 1 |  | 3995.03 |  |  | 3995.03 |  | 1.052 | 1.021 | 1.035 | 1.025 | 1.02 | 0 | 0
14 | ТЦ_19.1.01.09_52_5258142489_05.01.2024_02 Аналог ТССЦ-301-1791 80,78/78,56=2% | Переход Ø500/ Ø315 (фланцевое соединение) | шт | 2 |  | 3909.99 |  |  | 3909.99 |  | 1.052 | 1.021 | 1.035 | 1.025 | 1.02 | 0 | 0
15 | ТЕР20-01-001-05 | Прокладка воздуховодов из листовой, оцинкованной стали и алюминия класса Н (нормальные) толщиной: 0,6 мм, диаметром до 355 мм | 100 м2 поверхности воздуховодов | 0.17397 |  | 46497.73 |  |  | 416.8 |  | 1.052 | 1.021 | 1.035 | 1.025 | 1.02 | 0 | 0
| 101-0605 | Мастика герметизирующая нетвердеющая: «Гэлан» | т | 0,00501 0,0009 | [6 empty] | 1.052 | 1.021 | 1.035 | 1.025 | 1.02 | 0 | 0
| 101-1522 | Электроды диаметром: 5 мм Э42А | т | 0,00041 0,0001 | [6 empty] | 1.052 | 1.021 | 1.035 | 1.025 | 1.02 | 0 | 0
| 101-1714 | Болты с гайками и шайбами строительные | т | 0,011 0,0019 | [6 empty] | 1.052 | 1.021 | 1.035 | 1.025 | 1.02 | 0 | 0
П,Н | 101-9430 | Сетки в рамках | м2 | 0 0 | [6 empty] | 1.052 | 1.021 | 1.035 | 1.025 | 1.02 | 28155.9737 | 28155.9737
Н | 301-9066 | Воздуховоды металлические | м2 | 100 17,4 | [6 empty] | 1.052 | 1.021 | 1.035 | 1.025 | 1.02 | 4741.9327 | 4741.9327
П,Н | 301-9110 | Дроссель-клапаны в патрубке | шт. | 0 0 | [6 empty] | 1.052 | 1.021 | 1.035 | 1.025 | 1.02 | 3556.4437 | 3556.4437
П,Н | 301-9240 | Крепления | кг | 0 0 | [6 empty] | 1.052 | 1.021 | 1.035 | 1.025 | 1.02 | 89107.9463 | 895.9218
П,Н | 301-9520 | Шиберы | шт. | 0 0 | [6 empty] | 1.052 | 1.021 | 1.035 | 1.025 | 1.02 | 0 | 0
П,Н | 301-9640 | Заглушки питометражных лючков | шт. | 0 0 | [6 empty] | 1.052 | 1.021 | 1.035 | 1.025 | 1.02 | 0 | 0
| 509-0989 | Шнур асбестовый общего назначения марки: ШАОН диаметром 8-10 мм | т | 0,00089 0,0002 | [6 empty] | 1.052 | 1.021 | 1.035 | 1.025 | 1.02 | 0 | 0
16 | ТЦ_19.1.00.00_52_5258142489_05.01.2024_02 Аналог ТССЦ-301-1790 74,88/72,85=2% | Воздуховод из ПНД Ø315 (раструбное соединение) | м | 15 |  | 24225.05 |  |  | 24225.05 |  | 1.052 | 1.021 | 1.035 | 1.025 | 1.02 | 0 | 0
17 | ТЦ_19.1.01.09_52_5258142489_05.01.2024_02 Аналог ТССЦ-301-1790 74,88/72,85=2% | Переход Ø315/ Ø250 (раструбное соединение) | шт | 4 |  | 4079.9 |  |  | 4079.9 |  | 1.052 | 1.021 | 1.035 | 1.025 | 1.02 | 0 | 0
18 | ТЦ_19.1.01.09_52_5258142489_05.01.2024_02 Аналог ТССЦ-301-1791 80,78/78,56=2% | Тройник Ø315 (раструбное соединение) | шт | 2 |  | 3059.92 |  |  | 3059.92 |  | 1.052 | 1.021 | 1.035 | 1.025 | 1.02 | 0 | 0
19 | ТЕР20-01-001-04 | Прокладка воздуховодов из листовой, оцинкованной стали и алюминия класса Н (нормальные) толщиной: 0,6 мм, диаметром до 250 мм | 100 м2 поверхности воздуховодов | 0.262 |  | 76667.37 |  |  | 770.84 |  | 1.052 | 1.021 | 1.035 | 1.025 | 1.02 | 0 | 0
| 101-0605 | Мастика герметизирующая нетвердеющая: «Гэлан» | т | 0,00501 0,0013 | [6 empty] | 1.052 | 1.021 | 1.035 | 1.025 | 1.02 | 0 | 0
| 101-1522 | Электроды диаметром: 5 мм Э42А | т | 0,00045 0,0001 | [6 empty] | 1.052 | 1.021 | 1.035 | 1.025 | 1.02 | 0 | 0
| 101-1714 | Болты с гайками и шайбами строительные | т | 0,015 0,0039 | [6 empty] | 1.052 | 1.021 | 1.035 | 1.025 | 1.02 | 50580.6001 | 50580.6001
П,Н | 101-9430 | Сетки в рамках | м2 | 0 0 | [6 empty] | 1.052 | 1.021 | 1.035 | 1.025 | 1.02 | 6520.2592 | 6520.2592
Н | 301-9066 | Воздуховоды металлические | м2 | 100 26,2 | [6 empty] | 1.052 | 1.021 | 1.035 | 1.025 | 1.02 | 166359.6893 | 1825.0264
П,Н | 301-9110 | Дроссель-клапаны в патрубке | шт. | 0 0 | [6 empty] | 1.052 | 1.021 | 1.035 | 1.025 | 1.02 | 0 | 0
П,Н | 301-9240 | Крепления | кг | 0 0 | [6 empty] | 1.052 | 1.021 | 1.035 | 1.025 | 1.02 | 0 | 0
П,Н | 301-9520 | Шиберы | шт. | 0 0 | [6 empty] | 1.052 | 1.021 | 1.035 | 1.025 | 1.02 | 0 | 0
П,Н | 301-9640 | Заглушки питометражных лючков | шт. | 0 0 | [6 empty] | 1.052 | 1.021 | 1.035 | 1.025 | 1.02 | 0 | 0
| 509-0989 | Шнур асбестовый общего назначения марки: ШАОН диаметром 8-10 мм | т | 0,00089 0,0002 | [6 empty] | 1.052 | 1.021 | 1.035 | 1.025 | 1.02 | 0 | 0
20 | ТЦ_19.1.00.00_52_5258142489_05.01.2024_02 Аналог ТССЦ-301-1789 83,33/81,14=2% | Воздуховод из ПНДØ250 (раструбное соединение) | м | 32 |  | 43518.92 |  |  | 43518.92 |  | 1.052 | 1.021 | 1.035 | 1.025 | 1.02 | 0 | 0
21 | ТЦ_19.1.01.09_52_5258142489_05.01.2024_02 Аналог ТССЦ-301-1789 83,33/81,14=2% | Переход Ø250/ 250х250 (фланцевое соединение) | шт | 4 |  | 5609.95 |  |  | 5609.95 |  | 1.052 | 1.021 | 1.035 | 1.025 | 1.02 | 0 | 0
22 | ТЕР20-01-001-03 | Прокладка воздуховодов из листовой, оцинкованной стали и алюминия класса Н (нормальные) толщиной: 0,5 мм, периметром 800, 1000 мм | 100 м2 поверхности воздуховодов | 0.5346 |  | 143133.81 |  |  | 1570.23 |  | 1.052 | 1.021 | 1.035 | 1.025 | 1.02 | 0 | 0
| 101-0605 | Мастика герметизирующая нетвердеющая: «Гэлан» | т | 0,00501 0,0027 | [6 empty] | 1.052 | 1.021 | 1.035 | 1.025 | 1.02 | 0 | 0
| 101-1522 | Электроды диаметром: 5 мм Э42А | т | 0,00041 0,0002 | [6 empty] | 1.052 | 1.021 | 1.035 | 1.025 | 1.02 | 109897.3794 | 109897.3794
| 101-1714 | Болты с гайками и шайбами строительные | т | 0,015 0,008 | [6 empty] | 1.052 | 1.021 | 1.035 | 1.025 | 1.02 | 7508.2558 | 7508.2558
П,Н | 101-9430 | Сетки в рамках | м2 | 0 0 | [6 empty] | 1.052 | 1.021 | 1.035 | 1.025 | 1.02 | 24462.6149 | 348.6568
Н | 301-9066 | Воздуховоды металлические | м2 | 100 53,46 | [6 empty] | 1.052 | 1.021 | 1.035 | 1.025 | 1.02 | 0 | 0
П,Н | 301-9110 | Дроссель-клапаны в патрубке | шт. | 0 0 | [6 empty] | 1.052 | 1.021 | 1.035 | 1.025 | 1.02 | 0 | 0
П,Н | 301-9240 | Крепления | кг | 0 0 | [6 empty] | 1.052 | 1.021 | 1.035 | 1.025 | 1.02 | 0 | 0
П,Н | 301-9520 | Шиберы | шт. | 0 0 | [6 empty] | 1.052 | 1.021 | 1.035 | 1.025 | 1.02 | 0 | 0
П,Н | 301-9640 | Заглушки питометражных лючков | шт. | 0 0 | [6 empty] | 1.052 | 1.021 | 1.035 | 1.025 | 1.02 | 11223.1397 | 11223.1397
| 509-0989 | Шнур асбестовый общего назначения марки: ШАОН диаметром 8-10 мм | т | 0,00089 0,0005 | [6 empty] | 1.052 | 1.021 | 1.035 | 1.025 | 1.02 | 6711.3591 | 6711.3591
23 | ТЦ_19.1.00.00_52_5258142489_05.01.2024_02 Аналог ТССЦ-301-1787 91,25/88,99=2% | Воздуховод ПНД 250×250×4×1000-Ф | м | 51.5 |  | 94554.34 |  |  | 94554.34 |  | 1.052 | 1.021 | 1.035 | 1.025 | 1.02 | 8007.9027 | 8007.9027
24 | ТЦ_19.1.01.09_52_5258142489_05.01.2024_02 Аналог ТССЦ-301-1787 91,25/88,99=2% | Отвод 250х250/90˚ (фланцевое соединение) | шт | 4 |  | 6460.01 |  |  | 6460.01 |  | 1.052 | 1.021 | 1.035 | 1.025 | 1.02 | 0 | 0
25 | ТЕР20-02-002-01 | Установка решеток жалюзийных площадью в свету: до 0,5 м2 | 1 решетка | 8 |  | 21047.33 |  |  | 299.98 |  | 1.052 | 1.021 | 1.035 | 1.025 | 1.02 | 0 | 0
| 101-1522 | Электроды диаметром: 5 мм Э42А | т | 0,00011 0,0009 | [6 empty] | 1.052 | 1.021 | 1.035 | 1.025 | 1.02 | 0 | 0
| 204-0004 | Горячекатаная арматурная сталь гладкая класса А-I, диаметром: 12 мм | т | 0,00043 0,0034 | [6 empty] | 1.052 | 1.021 | 1.035 | 1.025 | 1.02 | 0 | 0
Н | 301-9390 | Решетки жалюзийные | шт. | 1 8 | [6 empty] | 1.052 | 1.021 | 1.035 | 1.025 | 1.02 | 0 | 0
| 402-0004 | Раствор готовый кладочный цементный марки: 100 | м3 | 0,0003 0,0024 | [6 empty] | 1.052 | 1.021 | 1.035 | 1.025 | 1.02 | 0 | 0
26 | ТЦ_19.1.01.09_52_5258142489_05.01.2024_02 Аналог ТССЦ-301-1514 91,25/88,99=2% | Решетка вентиляционная из ПНД 150х400 (h) | шт | 8 |  | 9656.25 |  |  | 9656.25 |  | 1.052 | 1.021 | 1.035 | 1.025 | 1.02 | 0 | 0
27 | ТССЦ-301-1819 | Крепления для воздуховодов оцинкованные (подвески СТД, подвески регулируемые СТД, тяги, хомуты, кронштейны, траверсы, ленты, шпильки, профили) | т | 0.058 |  | 5774.37 |  |  | 5774.37 |  | 1.052 | 1.021 | 1.035 | 1.025 | 1.02 | 0 | 0
28 | ТССЦ-101-1703 | Прокладки резиновые (пластина техническая прессованная) | кг | 17 |  | 6889.9 |  |  | 6889.9 |  | 1.052 | 1.021 | 1.035 | 1.025 | 1.02 | 0 | 0
ВСЕГО по смете
ВСЕГО, без НДС
ВСЕГО, с НДС

## 1632-2021-3.3-ОВ
Терминал по перевалке минеральных удобрений в морском торговом порту Усть-Луга. Береговые объекты терминала
(наименование стройки)
ЛОКАЛЬНАЯ СМЕТА № 1632-2021-3.3-ОВ_07.03.012-П-00-03
(локальная смета)
на Отопление, вентиляция и кондиционирование, 07.03.012 Купольный склад (код SAP 01.01.005) код ГП 3.3.1
(наименование работ и затрат, наименование объекта)
| Основание: | 1632-2021-3.3-ОВ_0_0_RU_IFС
№ п/п | Обоснование | Наименование работ и затрат | Ед. изм. | Кол-во | Цена за ед.изм. работ, руб. без НДС |  | Стоимость работ, всего, руб., с НДС | Цена за ед.изм. материала, руб. без НДС |  | Стоимость материалов, всего, руб. с НДС | 1.052 | 1.021 | 1.035 | 1.025 | 1.02 | работы | материалы
1 | 2 | 3 | 4 | 5 | [6 empty] | 1.052 | 1.021 | 1.035 | 1.025 | 1.02
Раздел 1. Монтажные работы | [10 empty] | 1.052 | 1.021 | 1.035 | 1.025 | 1.02
1 | ТЕР20-03-001-01 Вес вентилятора 51 кг. | Установка вентиляторов радиальных массой: до 0,05 т | 1 вентилятор | 12 |  | 133343.95 |  |  | 1305.24 |  | 1.052 | 1.021 | 1.035 | 1.025 | 1.02 | 154981.2591 | 1517.0372
| 101-1929 | Болты анкерные | т | 0,0014 0,0168 | [6 empty] | 1.052 | 1.021 | 1.035 | 1.025 | 1.02 | 0 | 0
Н | 301-9011 | Вентиляторы радиальные | шт. | 1 12 | [6 empty] | 1.052 | 1.021 | 1.035 | 1.025 | 1.02 | 69390.5184 | 6878.5744
2 | ТЕР20-02-006-08 | Установка заслонок воздушных и клапанов воздушных КВР с электрическим или пневматическим приводом: периметром до 2400 мм | 1 шт. | 12 |  | 59702.74 |  |  | 5918.24 |  | 1.052 | 1.021 | 1.035 | 1.025 | 1.02 | 0 | 0
| 101-1703 | Прокладки резиновые (пластина техническая прессованная) | кг | 1,05 12,6 | [6 empty] | 1.052 | 1.021 | 1.035 | 1.025 | 1.02 | 0 | 0
| 101-1714 | Болты с гайками и шайбами строительные | т | 0,0005 0,006 | [6 empty] | 1.052 | 1.021 | 1.035 | 1.025 | 1.02 | 77212.2957 | 464.6743
Н | 302-9130 | Заслонки унифицированные или клапаны | шт. | 1 12 | [6 empty] | 1.052 | 1.021 | 1.035 | 1.025 | 1.02 | 0 | 0
3 | ТЕР20-02-018-01 | Установка вставок гибких к радиальным вентиляторам | 1 м2 | 6.72 |  | 66432.5 |  |  | 399.8 |  | 1.052 | 1.021 | 1.035 | 1.025 | 1.02 | 0 | 0
| 101-1703 | Прокладки резиновые (пластина техническая прессованная) | кг | 0,08 0,5376 | [6 empty] | 1.052 | 1.021 | 1.035 | 1.025 | 1.02 | 22375.3463 | 1050.8055
| 101-1714 | Болты с гайками и шайбами строительные | т | 0,0002 0,0013 | [6 empty] | 1.052 | 1.021 | 1.035 | 1.025 | 1.02 | 0 | 0
Н | 301-9092 | Вставки гибкие | м2 | 1 6,72 | [6 empty] | 1.052 | 1.021 | 1.035 | 1.025 | 1.02 | 0 | 0
4 | ТЕРм11-05-001-01 Привод PDS 05/230.DT | Механизм исполнительный, масса: до 20 кг | 1 шт. | 12 |  | 19251.47 |  |  | 904.1 |  | 1.052 | 1.021 | 1.035 | 1.025 | 1.02 | 10934.6535 | 161.8457
| 101-2039 | Болты с гайками и шайбами оцинкованные, диаметр: 12 мм | кг | 0,32 3,84 | [6 empty] | 1.052 | 1.021 | 1.035 | 1.025 | 1.02 | 0 | 0
| 999-9950 | Вспомогательные ненормируемые ресурсы (2% от Оплаты труда рабочих) | руб | 0,19 2,28 | [6 empty] | 1.052 | 1.021 | 1.035 | 1.025 | 1.02 | 64808.6996 | 493.9983
5 | ТЕРм11-03-001-01 Частотный преобразователь 0,75 кВт 380 В (2,11А) | Приборы, устанавливаемые на металлоконструкциях, щитах и пультах, масса: до 5 кг | 1 шт. | 12 |  | 9408.04 |  |  | 139.25 |  | 1.052 | 1.021 | 1.035 | 1.025 | 1.02 | 0 | 0
| 101-2036 | Болты с гайками и шайбами оцинкованные, диаметр: 6 мм | кг | 0,035 0,42 | [6 empty] | 1.052 | 1.021 | 1.035 | 1.025 | 1.02 | 0 | 0
| 999-9950 | Вспомогательные ненормируемые ресурсы (2% от Оплаты труда рабочих) | руб | 0,2 2,4 | [6 empty] | 1.052 | 1.021 | 1.035 | 1.025 | 1.02 | 0 | 0
6 | ТЕРм08-03-573-04 Щит управления | Шкаф (пульт) управления навесной, высота, ширина и глубина: до 600х600х350 мм | 1 шт. | 12 |  | 55760.6 |  |  | 425.03 |  | 1.052 | 1.021 | 1.035 | 1.025 | 1.02 | 10205456.172 | 0
| 101-1924 | Электроды диаметром: 4 мм Э42А | кг | 0,1 1,2 | [6 empty] | 1.052 | 1.021 | 1.035 | 1.025 | 1.02 | 47105.2826 | 47105.2826
| 101-1977 | Болты с гайками и шайбами строительные | кг | 0,1 1,2 | [6 empty] | 1.052 | 1.021 | 1.035 | 1.025 | 1.02 | 179763.1139 | 2155.9702
| 101-2143 | Краска | кг | 0,02 0,24 | [6 empty] | 1.052 | 1.021 | 1.035 | 1.025 | 1.02 | 0 | 0
| 999-9950 | Вспомогательные ненормируемые ресурсы (2% от Оплаты труда рабочих) | руб | 0,89 10,68 | [6 empty] | 1.052 | 1.021 | 1.035 | 1.025 | 1.02 | 0 | 0
7 О | ТЦ_89.1.64.04_78_7728668928_28.12.2023_02 | Вытяжная канальная установка в сборе: Вентилятор ВРПН-Н-4,0-К2-00,75/4-3-У3; Вставка гибкая пр. ВГ-700х400-Ф/Ф-К2 – 2шт; Заслонка регулирующая ZR 70-40 КИПиА: Привод PDS 05/230.DT (для засл. выт. канала); Частотный преобразователь 0,75 кВт 380 В (2,11А); Щит управления вентилятором с частотным преобразователем 3R2,2. | компл. | 12 |  | 8780647.71 |  |  |  |  | 1.052 | 1.021 | 1.035 | 1.025 | 1.02 | 0 | 0
8 | ТЦ_08.1.03.03_61_6168030944_19.01.2024_02 Аналог ТССЦ-301-0548 1736,25/1694,36=2% | Поддон ДП-К-800 | шт | 17 |  | 344705.32 |  |  | 344705.32 |  | 1.052 | 1.021 | 1.035 | 1.025 | 1.02 | 0 | 0
9 | ТССЦ-101-1703 | Прокладки резиновые (пластина техническая прессованная) | кг | 100 |  | 40528.8 |  |  | 40528.8 |  | 1.052 | 1.021 | 1.035 | 1.025 | 1.02 | 0 | 0
10 | ТЕР20-02-012-03 | Установка дефлекторов диаметром патрубка: 500 мм | 1 дефлектор | 17 |  | 154665.95 |  |  | 1854.97 |  | 1.052 | 1.021 | 1.035 | 1.025 | 1.02 | 2786476.4596 | 2786476.4596
| 101-1703 | Прокладки резиновые (пластина техническая прессованная) | кг | 0,219 3,723 | [6 empty] | 1.052 | 1.021 | 1.035 | 1.025 | 1.02 | 0 | 0
| 101-1714 | Болты с гайками и шайбами строительные | т | 0,00005 0,0009 | [6 empty] | 1.052 | 1.021 | 1.035 | 1.025 | 1.02 | 0 | 0
П,Н | 201-9150 | Растяжки с талрепами | шт. | 0 0 | [6 empty] | 1.052 | 1.021 | 1.035 | 1.025 | 1.02 | 0 | 0
Н | 301-9115 | Дефлекторы | шт. | 1 17 | [6 empty] | 1.052 | 1.021 | 1.035 | 1.025 | 1.02 | 0 | 0
| 509-0989 | Шнур асбестовый общего назначения марки: ШАОН диаметром 8-10 мм | т | 0,00008 0,0014 | [6 empty] | 1.052 | 1.021 | 1.035 | 1.025 | 1.02 | 0 | 0
11 | ТЦ_19.1.04.00_78_7814801080_09.01.2024_02 Аналог ТССЦ-301-5676 1051,89/1029,14=2% | Дефлектор из нержавеющей стали AISI 316 толщиной 1.5мм (титан), Ø500 | шт | 17 |  | 2397449.73 |  |  | 2397449.73 |  | 1.052 | 1.021 | 1.035 | 1.025 | 1.02 | 0 | 0
12 | ТЕР20-02-013-03 | Установка узлов прохода вытяжных вентиляционных шахт диаметром патрубка: до 560 мм | 10 узлов | 2.5 |  | 156218.79 |  |  | 4230.63 |  | 1.052 | 1.021 | 1.035 | 1.025 | 1.02 | 3462009.3885 | 3462009.3885
| 101-0388 | Краски масляные земляные марки: МА-0115 мумия, сурик железный | т | 0,00001 0 | [6 empty] | 1.052 | 1.021 | 1.035 | 1.025 | 1.02 | 13026.0481 | 408.2462
| 101-1669 | Очес льняной | кг | 0,00001 0 | [6 empty] | 1.052 | 1.021 | 1.035 | 1.025 | 1.02 | 0 | 0
| 101-1703 | Прокладки резиновые (пластина техническая прессованная) | кг | 3,4 8,5 | [6 empty] | 1.052 | 1.021 | 1.035 | 1.025 | 1.02 | 0 | 0
| 101-1714 | Болты с гайками и шайбами строительные | т | 0,0023 0,0058 | [6 empty] | 1.052 | 1.021 | 1.035 | 1.025 | 1.02 | 0 | 0
| 101-1825 | Олифа натуральная | кг | 0,01 0,025 | [6 empty] | 1.052 | 1.021 | 1.035 | 1.025 | 1.02 | 0 | 0
Н | 301-9620 | Узлы прохода | шт. | 10 25 | [6 empty] | 1.052 | 1.021 | 1.035 | 1.025 | 1.02 | 258661.9518 | 258661.9518
13 | ТЦ_19.1.06.00_78_7814801080_09.01.2024_02 Аналог ТССЦ-301-2302 1138,86/1111,24=2% | Узел прохода из нержавеющей стали AISI 316 толщиной 1.5мм (титан), Ø500 | шт | 17 |  | 2978669.87 |  |  | 2978669.87 |  | 1.052 | 1.021 | 1.035 | 1.025 | 1.02 | 12693.8839 | 1488.8523
14 | ТЦ_19.1.06.00_78_7814801080_09.01.2024_02 Аналог ТССЦ-301-2300 721,23/703,22=2% | Узел прохода из нержавеющей стали AISI 316 толщиной 1.5мм (титан), Ø400 | шт | 8 |  | 1251618.72 |  |  | 1251618.72 |  | 1.052 | 1.021 | 1.035 | 1.025 | 1.02 | 0 | 0
15 | ТЕР20-02-009-04 | Установка зонтов над шахтами из листовой стали круглого сечения диаметром: 400 мм | 1 зонт | 8 |  | 11207.45 |  |  | 351.25 |  | 1.052 | 1.021 | 1.035 | 1.025 | 1.02 | 0 | 0
| 101-1522 | Электроды диаметром: 5 мм Э42А | т | 0,00006 0,0005 | [6 empty] | 1.052 | 1.021 | 1.035 | 1.025 | 1.02 | 260486.9781 | 260486.9781
| 101-1714 | Болты с гайками и шайбами строительные | т | 0,00027 0,0022 | [6 empty] | 1.052 | 1.021 | 1.035 | 1.025 | 1.02 | 369997.1716 | 5273.4722
П,Н | 301-9240 | Крепления | кг | 0 0 | [6 empty] | 1.052 | 1.021 | 1.035 | 1.025 | 1.02 | 0 | 0
Н | 301-9548 | Зонты стальные вентиляционных систем | шт. | 1 8 | [6 empty] | 1.052 | 1.021 | 1.035 | 1.025 | 1.02 | 0 | 0
16 | ТЦ_19.2.02.04_78_7814801080_09.01.2024_02 Аналог ТССЦ-301-0280 328,30/321,28=2% | Зонт вентиляционный из нержавеющей стали AISI 316 толщиной 1.5мм (титан), ЗК.00.000-03 (∅400) | шт | 8 |  | 222549.53 |  |  | 222549.53 |  | 1.052 | 1.021 | 1.035 | 1.025 | 1.02 | 0 | 0
17 | ТЕР20-02-005-07 | Установка заслонок воздушных и клапанов воздушных КВР с ручным приводом: периметром до 1600 мм | 1 шт. | 4 |  | 10921.66 |  |  | 1280.99 |  | 1.052 | 1.021 | 1.035 | 1.025 | 1.02 | 0 | 0
| 101-1703 | Прокладки резиновые (пластина техническая прессованная) | кг | 0,69 2,76 | [6 empty] | 1.052 | 1.021 | 1.035 | 1.025 | 1.02 | 104441.6753 | 104441.6753
| 101-1714 | Болты с гайками и шайбами строительные | т | 0,0003 0,0012 | [6 empty] | 1.052 | 1.021 | 1.035 | 1.025 | 1.02 | 175125.3667 | 175125.3667
Н | 302-9130 | Заслонки унифицированные или клапаны | шт. | 1 4 | [6 empty] | 1.052 | 1.021 | 1.035 | 1.025 | 1.02 | 711024.0503 | 711024.0503
18 | ТЦ_19.3.00.00_78_7814801080_09.01.2024_02 Аналог ТССЦ-301-6392 303,01/296,71=2% | Заслонка воздушная из нержавеющей стали AISI 316 толщиной 1.5мм (титан), АЗД 190.000-400х150 | шт | 4 |  | 224119.76 |  |  | 224119.76 |  | 1.052 | 1.021 | 1.035 | 1.025 | 1.02 | 150079.875 | 7765.4422
19 | ТЕР20-02-002-01 | Установка решеток жалюзийных площадью в свету: до 0,5 м2 | 1 решетка | 121 |  | 318340.97 |  |  | 4537.23 |  | 1.052 | 1.021 | 1.035 | 1.025 | 1.02 | 0 | 0
| 101-1522 | Электроды диаметром: 5 мм Э42А | т | 0,00011 0,0133 | [6 empty] | 1.052 | 1.021 | 1.035 | 1.025 | 1.02 | 0 | 0
| 204-0004 | Горячекатаная арматурная сталь гладкая класса А-I, диаметром: 12 мм | т | 0,00043 0,052 | [6 empty] | 1.052 | 1.021 | 1.035 | 1.025 | 1.02 | 0 | 0
Н | 301-9390 | Решетки жалюзийные | шт. | 1 121 | [6 empty] | 1.052 | 1.021 | 1.035 | 1.025 | 1.02 | 0 | 0
| 402-0004 | Раствор готовый кладочный цементный марки: 100 | м3 | 0,0003 0,0363 | [6 empty] | 1.052 | 1.021 | 1.035 | 1.025 | 1.02 | 0 | 0
20 | ТЦ_19.2.03.09_78_7814801080_09.01.2024_02 Аналог ТССЦ-301-2639 1789,99/1754,67=2% | Решетка наружная из нержавеющей стали AISI 316 толщиной 1.5мм (титан), АРН 800х600 | шт | 9 |  | 201017.39 |  |  | 201017.39 |  | 1.052 | 1.021 | 1.035 | 1.025 | 1.02 | 0 | 0
21 | ТЦ_19.2.03.09_78_7814801080_09.01.2024_02 Аналог ТССЦ-301-2630 289,58/283,87=2% | Решетка вентиляционная из нержавеющей стали AISI 316 толщиной 1.5мм (титан), ВКРД 150х400 | шт | 16 |  | 89860.32 |  |  | 89860.32 |  | 1.052 | 1.021 | 1.035 | 1.025 | 1.02 | 0 | 0
22 | ТЦ_19.2.03.09_78_7814801080_09.01.2024_02 Аналог ТССЦ-301-2631 411,60/403,47=2% | Решетка вентиляционная из нержавеющей стали AISI 316 толщиной 1.5мм (титан), ВКРД 400х150 | шт | 16 |  | 150675.69 |  |  | 150675.69 |  | 1.052 | 1.021 | 1.035 | 1.025 | 1.02 | 0 | 0
23 | ТЦ_19.2.03.09_78_7814801080_09.01.2024_02 Аналог ТССЦ-301-2631 411,60/403,47=2% | Решетка вентиляционная из нержавеющей стали AISI 316 толщиной 1.5мм (титан), ВКРД 300х100 | шт | 80 |  | 611756.26 |  |  | 611756.26 |  | 1.052 | 1.021 | 1.035 | 1.025 | 1.02 | 0 | 0
24 | ТЕР20-01-002-07 | Прокладка воздуховодов из листовой оцинкованной стали и алюминия класса П (плотные) толщиной: 0,7 мм, диаметром от 500 до 560 мм | 100 м2 поверхности воздуховодов | 0.5338 |  | 129126.86 |  |  | 6681.29 |  | 1.052 | 1.021 | 1.035 | 1.025 | 1.02 | 0 | 0
| 101-1522 | Электроды диаметром: 5 мм Э42А | т | 0,00039 0,0002 | [6 empty] | 1.052 | 1.021 | 1.035 | 1.025 | 1.02 | 325411.7533 | 16843.6532
| 101-1703 | Прокладки резиновые (пластина техническая прессованная) | кг | 7,58 4,046 | [6 empty] | 1.052 | 1.021 | 1.035 | 1.025 | 1.02 | 0 | 0
| 101-1714 | Болты с гайками и шайбами строительные | т | 0,011 0,0059 | [6 empty] | 1.052 | 1.021 | 1.035 | 1.025 | 1.02 | 0 | 0
| 101-2493 | Лента липкая изоляционная на поликасиновом компаунде марки ЛСЭПЛ, шириной 20-30 мм, толщиной от 0,14 до 0,19 мм | кг | 8,2 4,377 | [6 empty] | 1.052 | 1.021 | 1.035 | 1.025 | 1.02 | 0 | 0
| 101-2501 | Лента полиэтиленовая с липким слоем: марка А | кг | 1,58 0,8434 | [6 empty] | 1.052 | 1.021 | 1.035 | 1.025 | 1.02 | 0 | 0
П,Н | 101-9430 | Сетки в рамках | м2 | 0 0 | [6 empty] | 1.052 | 1.021 | 1.035 | 1.025 | 1.02 | 0 | 0
Н | 301-9066 | Воздуховоды металлические | м2 | 100 53,38 | [6 empty] | 1.052 | 1.021 | 1.035 | 1.025 | 1.02 | 0 | 0
П,Н | 301-9110 | Дроссель-клапаны в патрубке | шт. | 0 0 | [6 empty] | 1.052 | 1.021 | 1.035 | 1.025 | 1.02 | 0 | 0
П,Н | 301-9240 | Крепления | кг | 0 0 | [6 empty] | 1.052 | 1.021 | 1.035 | 1.025 | 1.02 | 0 | 0
П,Н | 301-9520 | Шиберы | шт. | 0 0 | [6 empty] | 1.052 | 1.021 | 1.035 | 1.025 | 1.02 | 0 | 0
П,Н | 301-9640 | Заглушки питометражных лючков | шт. | 0 0 | [6 empty] | 1.052 | 1.021 | 1.035 | 1.025 | 1.02 | 0 | 0
25 | ТЦ_59.1.19.01_78_7814801080_09.01.2024_02 Аналог ТССЦ-301-1776 60,67/58,84=2% | Воздуховод из нержавеющей стали AISI 316 толщиной 1.5мм (титан) Ø500 | м | 34 |  | 2518539.65 |  |  | 2518539.65 |  | 1.052 | 1.021 | 1.035 | 1.025 | 1.02 | 0 | 0
26 | ТЕР20-01-002-06 | Прокладка воздуховодов из листовой оцинкованной стали и алюминия класса П (плотные) толщиной: 0,6 мм, диаметром до 450 мм | 100 м2 поверхности воздуховодов | 1.1578 |  | 279980.23 |  |  | 14492.07 |  | 1.052 | 1.021 | 1.035 | 1.025 | 1.02 | 5938051.8216 | 5938051.8216
| 101-1522 | Электроды диаметром: 5 мм Э42А | т | 0,00039 0,0005 | [6 empty] | 1.052 | 1.021 | 1.035 | 1.025 | 1.02 | 160361.6831 | 160361.6831
| 101-1703 | Прокладки резиновые (пластина техническая прессованная) | кг | 7,58 8,776 | [6 empty] | 1.052 | 1.021 | 1.035 | 1.025 | 1.02 | 618724.7865 | 51039.3701
| 101-1714 | Болты с гайками и шайбами строительные | т | 0,011 0,0127 | [6 empty] | 1.052 | 1.021 | 1.035 | 1.025 | 1.02 | 0 | 0
| 101-2493 | Лента липкая изоляционная на поликасиновом компаунде марки ЛСЭПЛ, шириной 20-30 мм, толщиной от 0,14 до 0,19 мм | кг | 8,2 9,494 | [6 empty] | 1.052 | 1.021 | 1.035 | 1.025 | 1.02 | 0 | 0
| 101-2501 | Лента полиэтиленовая с липким слоем: марка А | кг | 1,58 1,829 | [6 empty] | 1.052 | 1.021 | 1.035 | 1.025 | 1.02 | 0 | 0
П,Н | 101-9430 | Сетки в рамках | м2 | 0 0 | [6 empty] | 1.052 | 1.021 | 1.035 | 1.025 | 1.02 | 0 | 0
Н | 301-9066 | Воздуховоды металлические | м2 | 100 115,8 | [6 empty] | 1.052 | 1.021 | 1.035 | 1.025 | 1.02 | 0 | 0
П,Н | 301-9110 | Дроссель-клапаны в патрубке | шт. | 0 0 | [6 empty] | 1.052 | 1.021 | 1.035 | 1.025 | 1.02 | 0 | 0
П,Н | 301-9240 | Крепления | кг | 0 0 | [6 empty] | 1.052 | 1.021 | 1.035 | 1.025 | 1.02 | 0 | 0
П,Н | 301-9520 | Шиберы | шт. | 0 0 | [6 empty] | 1.052 | 1.021 | 1.035 | 1.025 | 1.02 | 0 | 0
П,Н | 301-9640 | Заглушки питометражных лючков | шт. | 0 0 | [6 empty] | 1.052 | 1.021 | 1.035 | 1.025 | 1.02 | 0 | 0
27 | ТЦ_59.1.19.01_78_7814801080_09.01.2024_02 Аналог ТССЦ-301-1777 54,45/52,74=2% | Воздуховод из нержавеющей стали AISI 316 толщиной 1.5мм (титан) Ø400 | м | 86.5 |  | 5109026.02 |  |  | 5109026.02 |  | 1.052 | 1.021 | 1.035 | 1.025 | 1.02 | 0 | 0
28 | ТЦ_19.1.01.11_78_7814801080_09.01.2024_02 Площадь 0.595м2 Аналог ТССЦ-301-4902166,42/162,66=2% | Переход Ø400/600х300, L=300мм из нержавеющей стали AISI 316 толщиной 1.5мм (титан) | шт | 8 |  | 267848.26 |  |  | 267848.26 |  | 1.052 | 1.021 | 1.035 | 1.025 | 1.02 | 0 | 0
29 | ТЦ_19.1.01.11_78_7814801080_09.01.2024_02 Площадь 0.595м2 Аналог ТССЦ-301-4902166,42/162,66=2% | Переход Ø400/600х350, L=300мм из нержавеющей стали AISI 316 толщиной 1.5мм (титан) | шт | 4 |  | 137973.2 |  |  | 137973.2 |  | 1.052 | 1.021 | 1.035 | 1.025 | 1.02 | 9836915.042 | 9836915.042
30 | ТЕР20-01-002-05 | Прокладка воздуховодов из листовой оцинкованной стали и алюминия класса П (плотные) толщиной: 0,6 мм, диаметром до 355 мм | 100 м2 поверхности воздуховодов | 1.8439 |  | 532343.12 |  |  | 43913.64 |  | 1.052 | 1.021 | 1.035 | 1.025 | 1.02 | 282665.5178 | 282665.5178
| 101-1522 | Электроды диаметром: 5 мм Э42А | т | 0,00041 0,0008 | [6 empty] | 1.052 | 1.021 | 1.035 | 1.025 | 1.02 | 0 | 0
| 101-1703 | Прокладки резиновые (пластина техническая прессованная) | кг | 8 14,75 | [6 empty] | 1.052 | 1.021 | 1.035 | 1.025 | 1.02 | 0 | 0
| 101-1714 | Болты с гайками и шайбами строительные | т | 0,011 0,0203 | [6 empty] | 1.052 | 1.021 | 1.035 | 1.025 | 1.02 | 0 | 0
| 101-2493 | Лента липкая изоляционная на поликасиновом компаунде марки ЛСЭПЛ, шириной 20-30 мм, толщиной от 0,14 до 0,19 мм | кг | 9,69 17,87 | [6 empty] | 1.052 | 1.021 | 1.035 | 1.025 | 1.02 | 0 | 0
| 101-2501 | Лента полиэтиленовая с липким слоем: марка А | кг | 10,67 19,67 | [6 empty] | 1.052 | 1.021 | 1.035 | 1.025 | 1.02 | 0 | 0
П,Н | 101-9430 | Сетки в рамках | м2 | 0 0 | [6 empty] | 1.052 | 1.021 | 1.035 | 1.025 | 1.02 | 0 | 0
Н | 301-9066 | Воздуховоды металлические | м2 | 100 184,4 | [6 empty] | 1.052 | 1.021 | 1.035 | 1.025 | 1.02 | 0 | 0
П,Н | 301-9110 | Дроссель-клапаны в патрубке | шт. | 0 0 | [6 empty] | 1.052 | 1.021 | 1.035 | 1.025 | 1.02 | 0 | 0
П,Н | 301-9240 | Крепления | кг | 0 0 | [6 empty] | 1.052 | 1.021 | 1.035 | 1.025 | 1.02 | 0 | 0
П,Н | 301-9520 | Шиберы | шт. | 0 0 | [6 empty] | 1.052 | 1.021 | 1.035 | 1.025 | 1.02 | 0 | 0
П,Н | 301-9640 | Заглушки питометражных лючков | шт. | 0 0 | [6 empty] | 1.052 | 1.021 | 1.035 | 1.025 | 1.02 | 0 | 0
31 | ТЦ_59.1.19.01_78_7814801080_09.01.2024_02 Аналог ТССЦ-301-1777 54,45/52,74=2% | Воздуховод из нержавеющей стали AISI 316 толщиной 1.5мм (титан) Ø315 | м | 182 |  | 8463559.5 |  |  | 8463559.5 |  | 1.052 | 1.021 | 1.035 | 1.025 | 1.02 | 9992307.5227 | 9992307.5227
32 | ТЦ_19.1.01.11_78_7814801080_09.01.2024_02 Площадь 0.547м2 Аналог ТССЦ-301-4902166,42/162,66=2% | Переход Ø315/600х300, L=300мм из нержавеющей стали AISI 316 толщиной 1.5мм (титан) | шт | 8 |  | 243201.9 |  |  | 243201.9 |  | 1.052 | 1.021 | 1.035 | 1.025 | 1.02 | 3014126.1203 | 3014126.1203
33 | ТЕР20-01-002-04 | Прокладка воздуховодов из листовой оцинкованной стали и алюминия класса П (плотные) толщиной: 0,6 мм, диаметром до 250 мм | 100 м2 поверхности воздуховодов | 2.142 |  | 661859.23 |  |  | 41370.3 |  | 1.052 | 1.021 | 1.035 | 1.025 | 1.02 | 87669.7805 | 87669.7805
| 101-1522 | Электроды диаметром: 5 мм Э42А | т | 0,00045 0,001 | [6 empty] | 1.052 | 1.021 | 1.035 | 1.025 | 1.02 | 64222.2197 | 64222.2197
| 101-1703 | Прокладки резиновые (пластина техническая прессованная) | кг | 8 17,14 | [6 empty] | 1.052 | 1.021 | 1.035 | 1.025 | 1.02 | 16420.2975 | 1142.3456
| 101-1714 | Болты с гайками и шайбами строительные | т | 0,015 0,0321 | [6 empty] | 1.052 | 1.021 | 1.035 | 1.025 | 1.02 | 0 | 0
| 101-2493 | Лента липкая изоляционная на поликасиновом компаунде марки ЛСЭПЛ, шириной 20-30 мм, толщиной от 0,14 до 0,19 мм | кг | 14,7 31,49 | [6 empty] | 1.052 | 1.021 | 1.035 | 1.025 | 1.02 | 0 | 0
| 101-2501 | Лента полиэтиленовая с липким слоем: марка А | кг | 2,66 5,698 | [6 empty] | 1.052 | 1.021 | 1.035 | 1.025 | 1.02 | 0 | 0
П,Н | 101-9430 | Сетки в рамках | м2 | 0 0 | [6 empty] | 1.052 | 1.021 | 1.035 | 1.025 | 1.02 | 0 | 0
Н | 301-9066 | Воздуховоды металлические | м2 | 100 214,2 | [6 empty] | 1.052 | 1.021 | 1.035 | 1.025 | 1.02 | 0 | 0
П,Н | 301-9110 | Дроссель-клапаны в патрубке | шт. | 0 0 | [6 empty] | 1.052 | 1.021 | 1.035 | 1.025 | 1.02 | 0 | 0
П,Н | 301-9240 | Крепления | кг | 0 0 | [6 empty] | 1.052 | 1.021 | 1.035 | 1.025 | 1.02 | 0 | 0
П,Н | 301-9520 | Шиберы | шт. | 0 0 | [6 empty] | 1.052 | 1.021 | 1.035 | 1.025 | 1.02 | 0 | 0
П,Н | 301-9640 | Заглушки питометражных лючков | шт. | 0 0 | [6 empty] | 1.052 | 1.021 | 1.035 | 1.025 | 1.02 | 0 | 0
34 | ТЦ_59.1.19.01_78_7814801080_09.01.2024_02 Аналог ТССЦ-301-1777 54,45/52,74=2% | Воздуховод из нержавеющей стали AISI 316 толщиной 1.5мм (титан) Ø250 | м | 208 |  | 8597257.26 |  |  | 8597257.26 |  | 1.052 | 1.021 | 1.035 | 1.025 | 1.02 | 397838.7404 | 397838.7404
35 | ТЦ_59.1.19.01_78_7814801080_09.01.2024_02 Аналог ТССЦ-301-1777 54,45/52,74=2% | Воздуховод из нержавеющей стали AISI 316 толщиной 1.5мм (титан) Ø200 | м | 80 |  | 2593316.67 |  |  | 2593316.67 |  | 1.052 | 1.021 | 1.035 | 1.025 | 1.02 | 42929.5715 | 42929.5715
36 | ТЦ_19.3.01.01_78_7814801080_09.01.2024_02 Аналог ТССЦ-301-1901 45,15/43,90=2% | Дроссель клапан из нержавеющей стали AISI 316 толщиной 1.5мм (титан), ДK 250 | шт | 4 |  | 75429.99 |  |  | 75429.99 |  | 1.052 | 1.021 | 1.035 | 1.025 | 1.02 | 228512.9344 | 355.5026
37 | ТЦ_20.2.02.02_78_7814801080_09.01.2024_02 Площадь -0.044 м2 Аналог ТССЦ-301-4899 178,57/174,57=2% | Заглушка нержавеющей стали AISI 316 толщиной 1.5мм (титан) Ø200 | шт | 8 |  | 63911.49 |  |  | 63911.49 |  | 1.052 | 1.021 | 1.035 | 1.025 | 1.02 | 0 | 0
38 | ТЦ_20.2.02.02_78_7814801080_09.01.2024_02 Площадь 0,065 м2 Аналог ТССЦ-301-4899 178,57/174,57=2% | Заглушка нержавеющей стали AISI 316 толщиной 1.5мм (титан) Ø250 | шт | 5 |  | 55256 |  |  | 55256 |  | 1.052 | 1.021 | 1.035 | 1.025 | 1.02 | 0 | 0
39 | ТЕР20-01-002-11 | Прокладка воздуховодов из листовой оцинкованной стали и алюминия класса П (плотные) толщиной: 0,7 мм, периметром до 2400 мм | 100 м2 поверхности воздуховодов | 0.076 |  | 14127.82 |  |  | 982.86 |  | 1.052 | 1.021 | 1.035 | 1.025 | 1.02 | 0 | 0
| 101-1522 | Электроды диаметром: 5 мм Э42А | т | 0,00033 0 | [6 empty] | 1.052 | 1.021 | 1.035 | 1.025 | 1.02 | 0 | 0
| 101-1703 | Прокладки резиновые (пластина техническая прессованная) | кг | 9,91 0,7532 | [6 empty] | 1.052 | 1.021 | 1.035 | 1.025 | 1.02 | 0 | 0
| 101-1714 | Болты с гайками и шайбами строительные | т | 0,008 0,0006 | [6 empty] | 1.052 | 1.021 | 1.035 | 1.025 | 1.02 | 0 | 0
| 101-2501 | Лента полиэтиленовая с липким слоем: марка А | кг | 7,08 0,5381 | [6 empty] | 1.052 | 1.021 | 1.035 | 1.025 | 1.02 | 0 | 0
П,Н | 101-9430 | Сетки в рамках | м2 | 0 0 | [6 empty] | 1.052 | 1.021 | 1.035 | 1.025 | 1.02 | 0 | 0
Н | 301-9066 | Воздуховоды металлические | м2 | 100 7,6 | [6 empty] | 1.052 | 1.021 | 1.035 | 1.025 | 1.02 | 0 | 0
П,Н | 301-9110 | Дроссель-клапаны в патрубке | шт. | 0 0 | [6 empty] | 1.052 | 1.021 | 1.035 | 1.025 | 1.02 | 2742.7755 | 2742.7755
П,Н | 301-9240 | Крепления | кг | 0 0 | [6 empty] | 1.052 | 1.021 | 1.035 | 1.025 | 1.02 | 16737.3291 | 389.3827
П,Н | 301-9640 | Заглушки питометражных лючков | шт. | 0 0 | [6 empty] | 1.052 | 1.021 | 1.035 | 1.025 | 1.02 | 0 | 0
40 | ТЦ_59.1.19.01_78_7814801080_09.01.2024_02 Аналог ТССЦ-301-1779 68,63/66,64=2% | Воздуховод из нержавеющей стали AISI 316 толщиной 1.5мм (титан) 600Х350 | м | 4 |  | 342295.51 |  |  | 342295.51 |  | 1.052 | 1.021 | 1.035 | 1.025 | 1.02 | 0 | 0
41 | ТССЦ-301-1819 | Крепления для воздуховодов оцинкованные (подвески СТД, подвески регулируемые СТД, тяги, хомуты, кронштейны, траверсы, ленты, шпильки, профили) | т | 0.371 |  | 36936.07 |  |  | 36936.07 |  | 1.052 | 1.021 | 1.035 | 1.025 | 1.02 | 0 | 0
42 | ТЕР16-04-002-01 | Прокладка трубопроводов водоснабжения из напорных полиэтиленовых труб наружным диаметром: 20 мм | 100 м трубопровода | 0.5 |  | 196609.69 |  |  | 305.87 |  | 1.052 | 1.021 | 1.035 | 1.025 | 1.02 | 0 | 0
| 101-0137 | Дюбели с калиброванной головкой (в обоймах): 3х58,5 мм | т | 0,00085 0,0004 | [6 empty] | 1.052 | 1.021 | 1.035 | 1.025 | 1.02 | 124.4555 | 124.4555
| 101-0329 | Клей 88-СА | кг | 0,25 0,125 | [6 empty] | 1.052 | 1.021 | 1.035 | 1.025 | 1.02 | 41.4929 | 41.4929
| 101-1680 | Патроны для строительно-монтажного пистолета | 1000 шт. | 0,1 0,05 | [6 empty] | 1.052 | 1.021 | 1.035 | 1.025 | 1.02 | 485.0953 | 485.0953
| 101-1700 | Наконечники для полиэтиленовых труб | кг | 0,55 0,275 | [6 empty] | 1.052 | 1.021 | 1.035 | 1.025 | 1.02 | 0 | 0
П,Н | 103-9140 | Арматура муфтовая | шт. | 0 0 | [6 empty] | 1.052 | 1.021 | 1.035 | 1.025 | 1.02 | 0 | 0
| 113-0473 | Метиленхлорид | кг | 0,25 0,125 | [6 empty] | 1.052 | 1.021 | 1.035 | 1.025 | 1.02 | 0 | 0
П,Н | 301-9240 | Крепления | кг | 0 0 | [6 empty] | 1.052 | 1.021 | 1.035 | 1.025 | 1.02 | 0 | 0
П,Н | 302-9911 | Фасонные и соединительные части к полиэтиленовым трубам | шт. | 0 0 | [6 empty] | 1.052 | 1.021 | 1.035 | 1.025 | 1.02 | 0 | 0
| 405-1601 | Известь строительная: негашеная хлорная, марки А | кг | 0,0016 0,0008 | [6 empty] | 1.052 | 1.021 | 1.035 | 1.025 | 1.02 | 0 | 0
| 411-0001 | Вода | м3 | 0,47 0,235 | [6 empty] | 1.052 | 1.021 | 1.035 | 1.025 | 1.02 | 0 | 0
43 | ТССЦ-507-3335 | Труба из полипропилена: PN 10/16 | м | 50 |  | 2359.85 |  |  | 2359.85 |  | 1.052 | 1.021 | 1.035 | 1.025 | 1.02 | 0 | 0
44 | ТЕР26-02-007-01 | Огнезащитное покрытие металлоконструкций воздуховодов приточно-вытяжных систем комплексной огнезащитой «ЩИТ-1В» с пределом огнестойкости: 2,0 часа | 100 м2 обрабатываемой поверхности | 0.04 |  | 14400.59 |  |  | 335.02 |  | 1.052 | 1.021 | 1.035 | 1.025 | 1.02 | 0 | 0
| 101-0540 | Лента стальная упаковочная, мягкая, нормальной точности 0,7х20-50 мм | т | 0,064 0,0026 | [6 empty] | 1.052 | 1.021 | 1.035 | 1.025 | 1.02 | 0 | 0
| 101-1757 | Ветошь | кг | 10 0,4 | [6 empty] | 1.052 | 1.021 | 1.035 | 1.025 | 1.02 | 0 | 0
| 101-2472 | Растворитель марки: № 646 | т | 0,013 0,0005 | [6 empty] | 1.052 | 1.021 | 1.035 | 1.025 | 1.02 | 0 | 0
| 411-0001 | Вода | м3 | 0,01 0,0004 | [6 empty] | 1.052 | 1.021 | 1.035 | 1.025 | 1.02 | 0 | 0
45 | ТЦ_01.4.00.00_16_1661033039_18.01.2024_02 Аналог ТССЦ101-1991 23,26/22,70=2% | Сетка проволочная тканная с квадратными ячейками из нержавеющей стали AISI 316 толщиной 1.5мм (титан), Сетка 1-10-1С | м2 | 4 |  | 53089.26 |  |  | 53089.26 |  | 1.052 | 1.021 | 1.035 | 1.025 | 1.02 | 0 | 0
46 | ТЦ_01.4.00.00_54_5410078810_30.01.2024_02 Аналог ТССЦ-104-0094 403,52/375,03=2% | Материал для заделки отверстий, 5мм МБОР-5Ф | м2 | 0.5 |  | 107.08 |  |  | 107.08 |  | 1.052 | 1.021 | 1.035 | 1.025 | 1.02 | 0 | 0
47 | ТЦ_01.4.00.00_16_1661033039_18.01.2024_02 Аналог ТССЦ-113-0503 35,12/34,34=2% | Состав термостойкий клеящий "ПЛАЗАС", толщиной 0,5мм | кг | 0.6 |  | 35.7 |  |  | 35.7 |  | 1.052 | 1.021 | 1.035 | 1.025 | 1.02 | 0 | 0
48 | ТЦ_01.4.00.00_78_7801645853_30.01.2024_02 Аналог ТССЦ-113-0503 35,12/34,34=2% | Огнезащитный терморасширяющийся герметик ОГНЕЗА-ГТ | кг | 0.5 |  | 417.37 |  |  | 417.37 |  | 1.052 | 1.021 | 1.035 | 1.025 | 1.02 | 0 | 0
ВСЕГО по смете
ВСЕГО, без НДС
ВСЕГО, с НДС

## 1632-2021-3.3-АОВ
Терминал по перевалке минеральных удобрений в морском торговом порту Усть-Луга. Береговые объекты терминала
(наименование стройки)
ЛОКАЛЬНАЯ СМЕТА № 1632-2021-3.3-АОВ_07.03.012-П-00-00
(локальная смета)
на Автоматизация систем отопления,вентиляции и кондиционирования воздуха, 07.03.012 Купольный склад (код SAP 01.01.005) код ГП 3.3.1
(наименование работ и затрат, наименование объекта)
| Основание: | 1632-2021-3.3-АОВ_0_B_RU_IFR
№ п/п | Обоснование | Наименование работ и затрат | Ед. изм. | Кол-во | Цена за ед.изм. работ, руб. без НДС |  | Стоимость работ, всего, руб., с НДС | Цена за ед.изм. материала, руб. без НДС |  | Стоимость материалов, всего, руб. с НДС | 1.052 | 1.021 | 1.035 | 1.025 | 1.02 | работы | материалы
1 | ТЕРм08-02-412-03 | Затягивание провода в проложенные трубы и металлические рукава первого одножильного или многожильного в общей оплетке, суммарное сечение: до 16 мм2 | 100 м | 1.2 |  | 11890.32 |  |  | 7 |  | 1.052 | 1.021 | 1.035 | 1.025 | 1.02
| 101-1764 | Тальк молотый, сорт I | т | 0,00105 0,00126 | [6 empty] | 1.052 | 1.021 | 1.035 | 1.025 | 1.02 | 0 | 0
| 101-2143 | Краска | кг | 0,02 0,024 | [6 empty] | 1.052 | 1.021 | 1.035 | 1.025 | 1.02 | 0 | 0
| 101-2499 | Лента изоляционная прорезиненная односторонняя ширина 20 мм, толщина 0,25-0,35 мм | кг | 0,32 0,384 | [6 empty] | 1.052 | 1.021 | 1.035 | 1.025 | 1.02 | 0 | 0
| 509-1654 | Гильза кабельная: медная ГМ 16 | 100 шт. | 0,05 0,06 | [6 empty] | 1.052 | 1.021 | 1.035 | 1.025 | 1.02 | 0 | 0
| 509-1711 | Втулки В28 | 1000 шт. | 0,0122 0,01464 | [6 empty] | 1.052 | 1.021 | 1.035 | 1.025 | 1.02 | 0 | 0
| 999-9950 | Вспомогательные ненормируемые ресурсы (2% от Оплаты труда рабочих) | руб | 2,24 2,688 | [6 empty] | 1.052 | 1.021 | 1.035 | 1.025 | 1.02 | 76016.9855 | 2764.7191
2 | ТЕРм08-03-574-01 | Разводка по устройствам и подключение жил кабелей или проводов сечением: до 10 мм2 | 100 жил | 2.4 |  | 65404.07 |  |  | 2378.73 |  | 1.052 | 1.021 | 1.035 | 1.025 | 1.02 | 0 | 0
| 101-0501 | Лаки канифольные, марки КФ-965 | т | 0,0001 0,00024 | [6 empty] | 1.052 | 1.021 | 1.035 | 1.025 | 1.02 | 0 | 0
| 101-1964 | Шпагат бумажный | кг | 0,02 0,048 | [6 empty] | 1.052 | 1.021 | 1.035 | 1.025 | 1.02 | 0 | 0
| 101-2365 | Нитки швейные | кг | 0,01 0,024 | [6 empty] | 1.052 | 1.021 | 1.035 | 1.025 | 1.02 | 0 | 0
| 101-2478 | Лента К226 | 100 м | 0,1 0,24 | [6 empty] | 1.052 | 1.021 | 1.035 | 1.025 | 1.02 | 0 | 0
| 101-2499 | Лента изоляционная прорезиненная односторонняя ширина 20 мм, толщина 0,25-0,35 мм | кг | 0,2 0,48 | [6 empty] | 1.052 | 1.021 | 1.035 | 1.025 | 1.02 | 0 | 0
| 111-0087 | Бирки-оконцеватели | 100 шт. | 1,02 2,448 | [6 empty] | 1.052 | 1.021 | 1.035 | 1.025 | 1.02 | 0 | 0
| 506-1362 | Припои оловянно-свинцовые бессурьмянистые марки: ПОС30 | кг | 0,08 0,192 | [6 empty] | 1.052 | 1.021 | 1.035 | 1.025 | 1.02 | 0 | 0
| 509-1210 | Вазелин технический | кг | 0,1 0,24 | [6 empty] | 1.052 | 1.021 | 1.035 | 1.025 | 1.02 | 57730.7847 | 57730.7847
| 999-9950 | Вспомогательные ненормируемые ресурсы (2% от Оплаты труда рабочих) | руб | 6,32 15,168 | [6 empty] | 1.052 | 1.021 | 1.035 | 1.025 | 1.02 | 146535.7164 | 4602.112
3 | ТЦ_21.1.06.09_77_0276132981_18.04.2024_02 Аналог ТССЦ-501-8623 17697,88/17339,97=2% | Кабель силовой с изоляцией из полимерных композиций, с медными жилами, на напряжение 0,66 кВ ИнСил-ВВнг(А)-FRLS 7х1,5 | м | 122.4 |  | 49670.85 |  |  | 49670.85 |  | 1.052 | 1.021 | 1.035 | 1.025 | 1.02 | 0 | 0
4 | ТЕРм08-02-412-02 | Затягивание провода в проложенные трубы и металлические рукава первого одножильного или многожильного в общей оплетке, суммарное сечение: до 6 мм2 | 100 м | 15.13 |  | 126077.51 |  |  | 3959.6 |  | 1.052 | 1.021 | 1.035 | 1.025 | 1.02 | 0 | 0
| 101-1764 | Тальк молотый, сорт I | т | 0,0006 0,009078 | [6 empty] | 1.052 | 1.021 | 1.035 | 1.025 | 1.02 | 0 | 0
| 101-2143 | Краска | кг | 0,02 0,3026 | [6 empty] | 1.052 | 1.021 | 1.035 | 1.025 | 1.02 | 0 | 0
| 101-2499 | Лента изоляционная прорезиненная односторонняя ширина 20 мм, толщина 0,25-0,35 мм | кг | 0,16 2,4208 | [6 empty] | 1.052 | 1.021 | 1.035 | 1.025 | 1.02 | 0 | 0
| 509-0778 | Втулки В22 | 1000 шт. | 0,0122 0,184586 | [6 empty] | 1.052 | 1.021 | 1.035 | 1.025 | 1.02 | 51792.6237 | 51792.6237
| 509-1652 | Гильза кабельная: медная ГМ 6 | 100 шт. | 0,05 0,7565 | [6 empty] | 1.052 | 1.021 | 1.035 | 1.025 | 1.02 | 1663370.8086 | 1663370.8086
| 999-9950 | Вспомогательные ненормируемые ресурсы (2% от Оплаты труда рабочих) | руб | 1,92 29,0496 | [6 empty] | 1.052 | 1.021 | 1.035 | 1.025 | 1.02 | 624134.0464 | 1251.2617
5 | ТЦ_21.1.06.09_77_0276132981_18.04.2024_02 Аналог ТССЦ-501-8623 17697,88/17339,97=2% | Кабель силовой с изоляцией из полимерных композиций, с медными жилами, на напряжение 0,66 кВ ИнСил-ВВЭнг(А)-FRLS 3х1,0 | м | 122.4 |  | 44561.73 |  |  | 44561.73 |  | 1.052 | 1.021 | 1.035 | 1.025 | 1.02 | 0 | 0
6 | ТЦ_21.1.06.09_77_0276132981_18.04.2024_02 Аналог ТССЦ-501-7981 116459,28/114140,88=2% | Мастерлан U/UTP 2 Cat 5E нг(А)-LS 2х2х0,51 | м | 1371.9 |  | 1431143.58 |  |  | 1431143.58 |  | 1.052 | 1.021 | 1.035 | 1.025 | 1.02 | 0 | 0
7 | ТЕРм08-10-010-01 | Прокладка труб гофрированных ПВХ для защиты проводов и кабелей | 100 м | 23.5 |  | 536997.18 |  |  | 1076.57 |  | 1.052 | 1.021 | 1.035 | 1.025 | 1.02 | 0 | 0
Н | 103-9004 | Клипса для крепежа гофротрубы | шт. | 175 4112,5 | [6 empty] | 1.052 | 1.021 | 1.035 | 1.025 | 1.02 | 32963.6326 | 32963.6326
Н | 301-9920 | Трубки защитные гофрированные | м | 101,2 2378,2 | [6 empty] | 1.052 | 1.021 | 1.035 | 1.025 | 1.02 | 10820.1237 | 10820.1237
| 999-9950 | Вспомогательные ненормируемые ресурсы (2% от Оплаты труда рабочих) | руб | 5,29 124,315 | [6 empty] | 1.052 | 1.021 | 1.035 | 1.025 | 1.02 | 2370.9664 | 105.5919
8 | ТЦ_20.2.12.03_77_7702680818_03.05.2024_02 Аналог ТССЦ-103-2412 14,77/14,46=2% | Труба ПВХ гофрированная д. 16 мм | м | 2378.2 |  | 28421.39 |  |  | 28421.39 |  | 1.052 | 1.021 | 1.035 | 1.025 | 1.02 | 0 | 0
9 | ТЦ_23.8.03.02_78_7810216924_25.04.2024_02 Аналог ТССЦ-301-5891 68,75/67,38=2% | Держатель оцинкованный,односторонний для труб д. 16 мм | шт | 2500 |  | 28361.5 |  |  | 28361.5 |  | 1.052 | 1.021 | 1.035 | 1.025 | 1.02 | 0 | 0
10 | ТЦ_22.2.02.11_77_7702680818_03.05.2024_02 Аналог ТССЦ-101-1691 9,00/8,71=2% | Саморез с дюбелем 4х30 мм | шт | 2500 |  | 9309.5 |  |  | 9309.5 |  | 1.052 | 1.021 | 1.035 | 1.025 | 1.02 | 0 | 0
11 | ТЕРм08-02-407-01 | Труба стальная по установленным конструкциям, по стенам с креплением скобами, диаметр: до 25 мм | 100 м | 0.05 |  | 2039.95 |  |  | 90.85 |  | 1.052 | 1.021 | 1.035 | 1.025 | 1.02 | 0 | 0
| 101-1924 | Электроды диаметром: 4 мм Э42А | кг | 1,05 0,0525 | [6 empty] | 1.052 | 1.021 | 1.035 | 1.025 | 1.02 | 0 | 0
| 101-2143 | Краска | кг | 0,68 0,034 | [6 empty] | 1.052 | 1.021 | 1.035 | 1.025 | 1.02 | 0 | 0
| 101-2488 | Лента ФУМ | кг | 0,03 0,0015 | [6 empty] | 1.052 | 1.021 | 1.035 | 1.025 | 1.02 | 0 | 0
| 101-3914 | Дюбели распорные полипропиленовые | 100 шт. | 0,82 0,041 | [6 empty] | 1.052 | 1.021 | 1.035 | 1.025 | 1.02 | 756.6474 | 756.6474
| 110-0219 | Гайки установочные заземляющие | 100 шт. | 0,65 0,0325 | [6 empty] | 1.052 | 1.021 | 1.035 | 1.025 | 1.02 | 2009.3503 | 3.9285
| 509-0090 | Перемычки гибкие, тип ПГС-50 | 10 шт. | 0,8 0,04 | [6 empty] | 1.052 | 1.021 | 1.035 | 1.025 | 1.02 | 0 | 0
| 509-0809 | Заглушки | 10 шт. | 1,02 0,051 | [6 empty] | 1.052 | 1.021 | 1.035 | 1.025 | 1.02 | 24303.0008 | 24303.0008
| 999-9950 | Вспомогательные ненормируемые ресурсы (2% от Оплаты труда рабочих) | руб | 8,79 0,4395 | [6 empty] | 1.052 | 1.021 | 1.035 | 1.025 | 1.02 | 6140.8953 | 6140.8953
12 | ТЦ_23.3.06.00_77_7736192449_25.04.2024_02 Аналог ТССЦ-103-2014 98,60/96,47=2% | Труба стальная водогазопроводная д. 20 мм | м | 5.1 |  | 651.01 |  |  | 651.01 |  | 1.052 | 1.021 | 1.035 | 1.025 | 1.02 | 40318.26 | 1211.0124
13 | ТЕРм08-02-155-01 | Герметизация проходов при вводе кабелей во взрывоопасные помещения уплотнительной массой | 1 проход кабеля | 3 |  | 1728.82 |  |  | 3.38 |  | 1.052 | 1.021 | 1.035 | 1.025 | 1.02 | 0 | 0
| 999-9950 | Вспомогательные ненормируемые ресурсы (2% от Оплаты труда рабочих) | руб | 0,14 0,42 | [6 empty] | 1.052 | 1.021 | 1.035 | 1.025 | 1.02 | 0 | 0
14 | ТЦ_01.1.00.00_50_5036143516_25.04.2024_02 Аналог ТССЦ-113-0770 318,46/312,17=2% | Терморасширяющаяся противоппожарная пена 300 мл. HILTI | шт | 3 |  | 20910 |  |  | 20910 |  | 1.052 | 1.021 | 1.035 | 1.025 | 1.02 | 3859.191 | 3859.191
15 | ТЦ_01.1.00.00_50_5036143516_03.05.2024_02 Аналог ТССЦ-113-0770 318,46/312,17=2% | Терморасширяющаяся противоппожарная мастика 310 мл. HILTI CP 611A | шт | 3 |  | 5283.55 |  |  | 5283.55 |  | 1.052 | 1.021 | 1.035 | 1.025 | 1.02 | 0 | 0
16 | ТЕРм08-02-472-10 | Проводник заземляющий из медного изолированного провода сечением 25 мм2 открыто по строительным основаниям | 100 м | 0.7 |  | 34689.33 |  |  | 1041.94 |  | 1.052 | 1.021 | 1.035 | 1.025 | 1.02 | 0 | 0
| 101-3914 | Дюбели распорные полипропиленовые | 100 шт. | 2,04 1,428 | [6 empty] | 1.052 | 1.021 | 1.035 | 1.025 | 1.02 | 0 | 0
| 101-4621 | Шуруп самонарезающий: (LN) 3,5/11 мм | 100 шт. | 2,04 1,428 | [6 empty] | 1.052 | 1.021 | 1.035 | 1.025 | 1.02 | 0 | 0
| 999-9950 | Вспомогательные ненормируемые ресурсы (2% от Оплаты труда рабочих) | руб | 11,47 8,029 | [6 empty] | 1.052 | 1.021 | 1.035 | 1.025 | 1.02 | 0 | 0
17 | ТЦ_21.1.06.05_78_7810216924_03.05.2024_02 Аналог ТССЦ-502-0579 502,56/492,15=2% | Провод одножильный с медной гибкой жилой ИнСил-ПуГВнг(А)-LS ХЛ 1х4,0 з-ж | м | 71.4 |  | 3320.4 |  |  | 3320.4 |  | 1.052 | 1.021 | 1.035 | 1.025 | 1.02 | 0 | 0
ВСЕГО по смете
ВСЕГО, без НДС
ВСЕГО, с НДС

## 1632-2021-3.2-ОВ
Терминал по перевалке минеральных удобрений в морском торговом порту Усть-Луга. Береговые объекты терминала
(наименование стройки)
ЛОКАЛЬНАЯ СМЕТА № 1632-2021-3.2-ОВ_07.03.010-П-00-00
(локальная смета)
на Отопление, вентиляция и кондиционирование, 07.03.011 Крытый склад № 2 (код SAP 01.01.002) код ГП 3.2
(наименование работ и затрат, наименование объекта)
| Основание: | 1632-2021-3.2-ОВ_0_0_RU_IFС
№ п/п | Обоснование | Наименование работ и затрат | Ед. изм. | Кол-во | Цена за ед.изм. работ, руб. без НДС |  | Стоимость работ, всего, руб., с НДС | Цена за ед.изм. материала, руб. без НДС |  | Стоимость материалов, всего, руб. с НДС | 1.052 | 1.021 | 1.035 | 1.025 | 1.02 | работы | материалы
1 | 2 | 3 | 4 | 5 | [6 empty] | 1.052 | 1.021 | 1.035 | 1.025 | 1.02
Раздел 1. Отопление | [10 empty] | 1.052 | 1.021 | 1.035 | 1.025 | 1.02
1 | ТЕРм08-03-602-01 | Электрополотенце | 1 шт. | 5 |  | 7857.85 |  |  | 105.22 |  | 1.052 | 1.021 | 1.035 | 1.025 | 1.02 | 9132.9189 | 122.2937
| 101-3914 | Дюбели распорные полипропиленовые | 100 шт. | 0,027 0,135 | [6 empty] | 1.052 | 1.021 | 1.035 | 1.025 | 1.02 | 0 | 0
| 999-9950 | Вспомогательные ненормируемые материальные ресурсы (2% от оплаты труда рабочих) | руб. | 0,36 1,8 | [6 empty] | 1.052 | 1.021 | 1.035 | 1.025 | 1.02 | 17233.6868 | 0
2 О | ТЦ_18.5.06.00_77_7716844657_12.01.2024_02 | Электрический конвектор мощностью 500Вт KVCH-E05E-17 | шт | 1 |  | 14827.65 |  |  |  |  | 1.052 | 1.021 | 1.035 | 1.025 | 1.02 | 16671.8005 | 0
3 О | ТЦ_18.5.06.00_77_7722753969_28.12.2023_02 | Электрический конвектор мощностью 1500Вт ЭВУБ-1,5 (резерв-1 шт.) | шт | 4 |  | 14344.21 |  |  |  |  | 1.052 | 1.021 | 1.035 | 1.025 | 1.02 | 0 | 0
Раздел 2. Вентиляция. Кондиционирование | [10 empty] | 1.052 | 1.021 | 1.035 | 1.025 | 1.02 | 68911.9899 | 2729.9906
4 | ТЕР20-03-002-03 | Установка вентиляторов осевых массой: до 0,1 т | 1 вентилятор | 3 |  | 59291.02 |  |  | 2348.85 |  | 1.052 | 1.021 | 1.035 | 1.025 | 1.02 | 0 | 0
| 101-1703 | Прокладки резиновые (пластина техническая прессованная) | кг | 0,12 0,36 | [6 empty] | 1.052 | 1.021 | 1.035 | 1.025 | 1.02 | 0 | 0
| 101-1714 | Болты с гайками и шайбами строительные | т | 0,00003 0,00009 | [6 empty] | 1.052 | 1.021 | 1.035 | 1.025 | 1.02 | 0 | 0
| 101-1929 | Болты анкерные | т | 0,0094 0,0282 | [6 empty] | 1.052 | 1.021 | 1.035 | 1.025 | 1.02 | 29702.0676 | 0
Н | 301-9005 | Вентиляторы осевые с электродвигателем на одной оси | компл. | 1 3 | [6 empty] | 1.052 | 1.021 | 1.035 | 1.025 | 1.02 | 7542.7867 | 0
5 О | ТЦ_64.1.04.00_77_7707812514_04.03.2024_02 | Вытяжной вентилятор бытовой Diverso 160 | шт. | 2 |  | 25555.29 |  |  |  |  | 1.052 | 1.021 | 1.035 | 1.025 | 1.02 | 683161.3166 | 5525.812
6 О | ТЦ_64.1.04.00_78_781140946294_04.03.2024_02 | Вытяжной вентилятор бытовой Diverso 80 | шт. | 1 |  | 6489.72 |  |  |  |  | 1.052 | 1.021 | 1.035 | 1.025 | 1.02 | 0 | 0
7 | ТЕР20-02-012-05 | Установка дефлекторов диаметром патрубка: 710 мм | 1 дефлектор | 30 |  | 587783.51 |  |  | 4754.34 |  | 1.052 | 1.021 | 1.035 | 1.025 | 1.02 | 0 | 0
| 101-1703 | Прокладки резиновые (пластина техническая прессованная) | кг | 0,309 9,27 | [6 empty] | 1.052 | 1.021 | 1.035 | 1.025 | 1.02 | 0 | 0
| 101-1714 | Болты с гайками и шайбами строительные | т | 0,00012 0,0036 | [6 empty] | 1.052 | 1.021 | 1.035 | 1.025 | 1.02 | 0 | 0
П,Н | 201-9150 | Растяжки с талрепами | шт. | 0 0 | [6 empty] | 1.052 | 1.021 | 1.035 | 1.025 | 1.02 | 108179.0956 | 108179.0956
Н | 301-9115 | Дефлекторы | шт. | 1 30 | [6 empty] | 1.052 | 1.021 | 1.035 | 1.025 | 1.02 | 207787.2051 | 5900.5385
| 509-0989 | Шнур асбестовый общего назначения марки: ШАОН диаметром 8-10 мм | т | 0,0001 0,003 | [6 empty] | 1.052 | 1.021 | 1.035 | 1.025 | 1.02 | 0 | 0
8 | ТЦ_19.1.04.00_47_4705076091_04.03.2024_02 Аналог ТССЦ-201-1006 131,15/130,08=2% | Дефлектор Д.710.00.000-03 №10 с. 5.904-51 | шт. | 30 |  | 93075.95 |  |  | 93075.95 |  | 1.052 | 1.021 | 1.035 | 1.025 | 1.02 | 0 | 0
9 | ТЕР20-02-013-03 | Установка узлов прохода вытяжных вентиляционных шахт диаметром патрубка: до 560 мм | 10 узлов | 3 |  | 178777.53 |  |  | 5076.75 |  | 1.052 | 1.021 | 1.035 | 1.025 | 1.02 | 0 | 0
| 101-0388 | Краски масляные земляные марки: МА-0115 мумия, сурик железный | т | 0,00001 0,00003 | [6 empty] | 1.052 | 1.021 | 1.035 | 1.025 | 1.02 | 0 | 0
| 101-1669 | Очес льняной | кг | 0,00001 0,00003 | [6 empty] | 1.052 | 1.021 | 1.035 | 1.025 | 1.02 | 0 | 0
| 101-1703 | Прокладки резиновые (пластина техническая прессованная) | кг | 3,4 10,2 | [6 empty] | 1.052 | 1.021 | 1.035 | 1.025 | 1.02 | 1157875.028 | 1157875.028
| 101-1714 | Болты с гайками и шайбами строительные | т | 0,0023 0,0069 | [6 empty] | 1.052 | 1.021 | 1.035 | 1.025 | 1.02 | 6283.1219 | 6283.1219
| 101-1825 | Олифа натуральная | кг | 0,01 0,03 | [6 empty] | 1.052 | 1.021 | 1.035 | 1.025 | 1.02 | 11240.2134 | 1180.8515
Н | 301-9620 | Узлы прохода | шт. | 10 30 | [6 empty] | 1.052 | 1.021 | 1.035 | 1.025 | 1.02 | 0 | 0
10 | ТЦ_19.1.06.00_77_7721764855_04.03.2024_02 Аналог ТССЦ-301-7400 4475,41/4387,11=2% | Узел прохода с кольцом для сбора конденсата, Ø1000 УП 2-09 5.904-45 | шт | 30 |  | 996221.29 |  |  | 996221.29 |  | 1.052 | 1.021 | 1.035 | 1.025 | 1.02 | 0 | 0
11 | ТЦ_19.3.01.06_78_7802598606_18.04.2024_02 Аналог ТССЦ-301-7663 729,74/715,37=2% | Приточный стеновой клапан в сборе КИВ-125 | компл. | 4 |  | 5405.92 |  |  | 5405.92 |  | 1.052 | 1.021 | 1.035 | 1.025 | 1.02 | 0 | 0
12 | ТЕР20-02-005-01 | Установка заслонок воздушных и клапанов воздушных КВР с ручным приводом: диаметром до 250 мм | 1 шт. | 4 |  | 9670.94 |  |  | 1015.99 |  | 1.052 | 1.021 | 1.035 | 1.025 | 1.02 | 14401.8932 | 54.5568
| 101-1703 | Прокладки резиновые (пластина техническая прессованная) | кг | 0,56 2,24 | [6 empty] | 1.052 | 1.021 | 1.035 | 1.025 | 1.02 | 0 | 0
| 101-1714 | Болты с гайками и шайбами строительные | т | 0,0002 0,0008 | [6 empty] | 1.052 | 1.021 | 1.035 | 1.025 | 1.02 | 0 | 0
Н | 302-9130 | Заслонки унифицированные или клапаны | шт. | 1 4 | [6 empty] | 1.052 | 1.021 | 1.035 | 1.025 | 1.02 | 0 | 0
13 | ТЕР20-06-019-03 | Установка внутреннего блока настенного типа мощностью: до 8 кВт | 1 блок | 2 |  | 12391.21 |  |  | 46.94 |  | 1.052 | 1.021 | 1.035 | 1.025 | 1.02 | 0 | 0
| 101-1821 | Винты самонарезающие: оцинкованные, размером 4-12 мм ГОСТ 10621-80 | т | 0,00007 0,00014 | [6 empty] | 1.052 | 1.021 | 1.035 | 1.025 | 1.02 | 0 | 0
| 101-2202 | Дюбели распорные полиэтиленовые: 6х40 мм | 1000 шт. | 0,004 0,008 | [6 empty] | 1.052 | 1.021 | 1.035 | 1.025 | 1.02 | 0 | 0
П,Н | 101-2503 | Лента полиэтиленовая с липким слоем: толщиной 0,10 мм | кг | 0 0 | [6 empty] | 1.052 | 1.021 | 1.035 | 1.025 | 1.02 | 0 | 0
П,Н | 101-8052 | Пена монтажная | л | 0 0 | [6 empty] | 1.052 | 1.021 | 1.035 | 1.025 | 1.02 | 72619.5864 | 0
П,Н | 104-0340 | Трубки из вспененного каучука, толщиной: 6 мм, диаметром 22 мм | 10 м | 0 0 | [6 empty] | 1.052 | 1.021 | 1.035 | 1.025 | 1.02 | 6232.5749 | 0
П,Н | 301-1349 | Трубки дренажные (шланги) гофрированные для систем кондиционирования, диаметром 20 мм | 10 м | 0 0 | [6 empty] | 1.052 | 1.021 | 1.035 | 1.025 | 1.02 | 0 | 0
Н | 301-9025 | Блок сплит-системы внутренний настенного типа | компл. | 1 2 | [6 empty] | 1.052 | 1.021 | 1.035 | 1.025 | 1.02 | 0 | 0
П,Н | 501-9004 | Кабель для систем кондиционирования | 1000 м | 0 0 | [6 empty] | 1.052 | 1.021 | 1.035 | 1.025 | 1.02 | 72619.5864 | 0
П,Н | 507-9034 | Трубы медные отожженные (мягкие) универсальные в бухтах | м | 0 0 | [6 empty] | 1.052 | 1.021 | 1.035 | 1.025 | 1.02 | 3581.9787 | 27.7782
14 О | ТЦ_64.2.00.00_77_7713463710_18.04.2024_02 | Внутренний настенный блок MDSAG-12HRN1 MDV | компл. | 2 |  | 62480.99 |  |  |  |  | 1.052 | 1.021 | 1.035 | 1.025 | 1.02 | 0 | 0
15 | ТЕР20-06-019-01 | Установка внешнего блока мульти сплит-системы | 1 блок | 2 |  | 5362.43 |  |  |  |  | 1.052 | 1.021 | 1.035 | 1.025 | 1.02 | 0 | 0
Н | 301-9023 | Кронштейны для крепления внешнего блока сплит-системы | компл. | 1 2 | [6 empty] | 1.052 | 1.021 | 1.035 | 1.025 | 1.02 | 353.794 | 353.794
Н | 301-9029 | Блок мульти сплит-системы внешний | компл. | 1 2 | [6 empty] | 1.052 | 1.021 | 1.035 | 1.025 | 1.02 | 519.7309 | 0
16 О | ТЦ_64.2.00.00_77_7713463710_18.04.2024_02 | Наружный блок MDOAG-12HN1 MDV | компл. | 2 |  | 62480.99 |  |  |  |  | 1.052 | 1.021 | 1.035 | 1.025 | 1.02 | 0 | 0
17 | ТЕРм11-02-001-01 | Прибор, устанавливаемый на резьбовых соединениях, масса: до 1,5 кг // прим. | 1 шт. | 2 |  | 3081.89 |  |  | 23.9 |  | 1.052 | 1.021 | 1.035 | 1.025 | 1.02 | 234575.0047 | 5000.6301
| 509-2160 | Прокладки паронитовые | кг | 0,042 0,084 | [6 empty] | 1.052 | 1.021 | 1.035 | 1.025 | 1.02 | 0 | 0
| 999-9950 | Вспомогательные ненормируемые ресурсы (2% от Оплаты труда рабочих) | руб | 0,39 0,78 | [6 empty] | 1.052 | 1.021 | 1.035 | 1.025 | 1.02 | 0 | 0
18 | ТЦ_64.2.03.01_77_7806498088_27.03.2024_02 | Модуль автоматического регулирования CCM-33-0.0 | шт | 2 |  | 41626.37 |  |  | 41626.37 |  | 1.052 | 1.021 | 1.035 | 1.025 | 1.02 | 0 | 0
19 | ТЦ_19.2.00.00_77_7707812514_24.04.2024_02 Аналог ТССЦ-301-3380 539,96/529,29=2% | Решетка наружная CG 125 | шт | 1 |  | 304.4 |  |  | 304.4 |  | 1.052 | 1.021 | 1.035 | 1.025 | 1.02 | 0 | 0
20 О | ТЦ_19.2.00.00_77_7721764855_24.04.2024_02 Аналог ТССЦ-301-3380 539,96/529,29=2% | Решетка наружная CG 100 | шт | 2 |  | 447.17 |  |  |  |  | 1.052 | 1.021 | 1.035 | 1.025 | 1.02 | 0 | 0
Раздел 3. Изделия и материалы | [10 empty] | 1.052 | 1.021 | 1.035 | 1.025 | 1.02 | 0 | 0
21 | ТЕР20-01-001-10 | Прокладка воздуховодов из листовой, оцинкованной стали и алюминия класса Н (нормальные) толщиной: 0,7 мм, периметром от 1100 до 1600 мм | 100 м2 поверхности воздуховодов | 0.786 |  | 201825.42 |  |  | 4302.48 |  | 1.052 | 1.021 | 1.035 | 1.025 | 1.02 | 0 | 0
| 101-0605 | Мастика герметизирующая нетвердеющая: «Гэлан» | т | 0,00513 0,0040322 | [6 empty] | 1.052 | 1.021 | 1.035 | 1.025 | 1.02 | 0 | 0
| 101-1522 | Электроды диаметром: 5 мм Э42А | т | 0,00039 0,0003065 | [6 empty] | 1.052 | 1.021 | 1.035 | 1.025 | 1.02 | 55474.8247 | 0
| 101-1703 | Прокладки резиновые (пластина техническая прессованная) | кг | 7,58 5,95788 | [6 empty] | 1.052 | 1.021 | 1.035 | 1.025 | 1.02 | 2788.0691 | 2788.0691
| 101-1714 | Болты с гайками и шайбами строительные | т | 0,011 0,008646 | [6 empty] | 1.052 | 1.021 | 1.035 | 1.025 | 1.02 | 5443.2794 | 5443.2794
П,Н | 101-9430 | Сетки в рамках | м2 | 0 0 | [6 empty] | 1.052 | 1.021 | 1.035 | 1.025 | 1.02 | 2650.4334 | 849.8728
Н | 301-9066 | Воздуховоды металлические | м2 | 100 78,6 | [6 empty] | 1.052 | 1.021 | 1.035 | 1.025 | 1.02 | 0 | 0
П,Н | 301-9110 | Дроссель-клапаны в патрубке | шт. | 0 0 | [6 empty] | 1.052 | 1.021 | 1.035 | 1.025 | 1.02 | 0 | 0
П,Н | 301-9240 | Крепления | кг | 0 0 | [6 empty] | 1.052 | 1.021 | 1.035 | 1.025 | 1.02 | 201.4092 | 201.4092
П,Н | 301-9640 | Заглушки питометражных лючков | шт. | 0 0 | [6 empty] | 1.052 | 1.021 | 1.035 | 1.025 | 1.02 | 319.4723 | 319.4723
| 509-0989 | Шнур асбестовый общего назначения марки: ШАОН диаметром 8-10 мм | т | 0,00084 0,0006602 | [6 empty] | 1.052 | 1.021 | 1.035 | 1.025 | 1.02 | 1770.272 | 1770.272
22 О | ТЦ_19.1.01.00_78_7814801080_15.05.2024_02 Аналог ТССЦ-301-1774 66,56/64,69=2% | Воздуховод из оцинкованной стали δ=1,0 Ø1000 | м | 20 |  | 47729.85 |  |  |  |  | 1.052 | 1.021 | 1.035 | 1.025 | 1.02 | 1994.1246 | 1994.1246
23 | ТЦ_23.2.02.00_77_7706564354_28.03.2024_02 Аналог ТССЦ-507-2947 21,61/21,18=2% | Трубопроводы медные Ø6,35 мм | м | 20 |  | 2398.82 |  |  | 2398.82 |  | 1.052 | 1.021 | 1.035 | 1.025 | 1.02 | 2027.1329 | 2027.1329
24 | ТЦ_23.2.02.00_77_7706564354_28.03.2024_02 Аналог ТССЦ-507-2947 21,61/21,18=2% | Трубопроводы медные Ø12,7мм | м | 20 |  | 4683.33 |  |  | 4683.33 |  | 1.052 | 1.021 | 1.035 | 1.025 | 1.02 | 193521.1809 | 193521.1809
25 | ТЕР26-01-018-01 | Изоляция плоских и криволинейных поверхностей пластинами (плитами) из вспененного каучука («Армофлекс»), вспененного полиэтилена («Термофлекс») // прим. | 10 м2 изолируемой поверхности | 0.13758 |  | 2280.4 |  |  | 731.22 |  | 1.052 | 1.021 | 1.035 | 1.025 | 1.02 | 2092.1618 | 48.6757
| 101-2466 | Краска «Армофиниш» | л | 2,5 0,3439478 | [6 empty] | 1.052 | 1.021 | 1.035 | 1.025 | 1.02 | 0 | 0
| 113-0394 | Очиститель для клея «Армофлекс» | л | 0,057 0,007842 | [6 empty] | 1.052 | 1.021 | 1.035 | 1.025 | 1.02 | 0 | 0
26 | ТЦ_12.2.07.04_78_7814693646_28.03.2024_02 Аналог ТССЦ-104-0833 44,60/43,72=2% | Трубки Energoflex® Black Star 2 м толщиной 6 мм на трубу Ø 6,35 мм | м | 23 |  | 173.29 |  |  | 173.29 |  | 1.052 | 1.021 | 1.035 | 1.025 | 1.02 | 0 | 0
27 | ТЦ_12.2.07.04_78_7814693646_28.03.2024_02 Аналог ТССЦ-104-0833 44,60/43,72=2% | Трубки Energoflex® Black Star 2 м толщиной 6 мм на трубу Ø 12,7 мм | м | 23 |  | 274.87 |  |  | 274.87 |  | 1.052 | 1.021 | 1.035 | 1.025 | 1.02 | 124.4555 | 124.4555
28 | ТЦ_01.7.06.14_77_7706564354_28.03.2024_02 Аналог ТССЦ-101-2952 2,12/2,07=2% | Лента армированная Energoflex для монтажа изоляции ( 50 м.) | шт | 2 |  | 1523.12 |  |  | 1523.12 |  | 1.052 | 1.021 | 1.035 | 1.025 | 1.02 | 45.6538 | 45.6538
29 | ТЦ_24.3.02.00_77_9725035180_28.03.2024_02 Аналог ТССЦ-507-3335 5,45/5,33=2% | Труба полипропиленовая PP-R, 16х1,8 мм | шт | 12 |  | 1715.72 |  |  | 1715.72 |  | 1.052 | 1.021 | 1.035 | 1.025 | 1.02 | 712.3185 | 712.3185
30 | ТЦ_19.0.00.00_77_7743778097_03.05.2024_02 Аналог ТССЦ-111-0080 128,25/125,65=2% | Кронштейн 500х450 для монтажа кондиционеров (в компл. 2 шт.) | компл. | 4 |  | 1744.12 |  |  | 1744.12 |  | 1.052 | 1.021 | 1.035 | 1.025 | 1.02 | 1075911.8269 | 1075911.8269
31 | ТЦ_08.4.02.06_77_7733848637_25.03.2024_02 Аналог ТССЦ-101-5087 14,72/14,36=2% | Сетка проволочная тканная с квадратными ячейками по ГОСТ 3826-82. Сетка 2-10-2 12Х18Н10Т группы 2 | м2 | 27 |  | 166503.22 |  |  | 166503.22 |  | 1.052 | 1.021 | 1.035 | 1.025 | 1.02 | 380.7703 | 380.7703
32 | ТЕР26-02-007-01 | Огнезащитное покрытие металлоконструкций воздуховодов приточно-вытяжных систем комплексной огнезащитой «ЩИТ-1В» с пределом огнестойкости: 2,0 часа | 100 м2 обрабатываемой поверхности | 0.005 |  | 1800.07 |  |  | 41.88 |  | 1.052 | 1.021 | 1.035 | 1.025 | 1.02 | 0 | 0
| 101-0540 | Лента стальная упаковочная, мягкая, нормальной точности 0,7х20-50 мм | т | 0,064 0,00032 | [6 empty] | 1.052 | 1.021 | 1.035 | 1.025 | 1.02 | 0 | 0
| 101-1757 | Ветошь | кг | 10 0,05 | [6 empty] | 1.052 | 1.021 | 1.035 | 1.025 | 1.02 | 0 | 0
| 101-2472 | Растворитель марки: № 646 | т | 0,013 0,000065 | [6 empty] | 1.052 | 1.021 | 1.035 | 1.025 | 1.02 | 0 | 0
| 411-0001 | Вода | м3 | 0,01 0,00005 | [6 empty] | 1.052 | 1.021 | 1.035 | 1.025 | 1.02 | 0 | 0
33 | ТЦ_01.4.00.00_54_5410078810_18.01.2024_02 Аналог ТССЦ-113-0740 35,24/34,50=2% | Материал для заделки отверстий, 5мм МБОР-5Ф | м2 | 0.5 |  | 107.08 |  |  | 107.08 |  | 1.052 | 1.021 | 1.035 | 1.025 | 1.02 | 0 | 0
34 | ТЦ_14.2.02.11_66_6670462178_19.01.2024_02 Аналог ТССЦ-113-0516 41,27/40,37=2% | Состав термостойкий клеящий "ПЛАЗАС", толщиной 0,5мм | кг | 0.6 |  | 39.28 |  |  | 39.28 |  | 1.052 | 1.021 | 1.035 | 1.025 | 1.02 | 0 | 0
35 | ТЦ_14.5.01.11_77_7734657410_15.01.2024_02 Аналог ТССЦ-113-0516 41,27/40,37=2% | Огнезащитный терморасширяющийся герметик ОГНЕЗА-ГТ | кг | 0.5 |  | 612.87 |  |  | 612.87 |  | 1.052 | 1.021 | 1.035 | 1.025 | 1.02 | 0 | 0
36 | ТЦ_64.1.03.00_61_6168030944_18.04.2024_02 Аналог ТССЦ-101-4137 36,80/36,03=2% | Дренажный поддон ДП-К-1305 | шт | 30 |  | 925701.17 |  |  | 925701.17 |  | 1.052 | 1.021 | 1.035 | 1.025 | 1.02 | 0 | 0
37 | ТЦ_01.4.00.00_16_1661033039_18.01.2024_02 Аналог ТССЦ-113-0516 41,27/40,37=2% | Антикоррозионная эмаль KSM PROTECT SP комплектно со средством для мойки KSM PASSIVATED CLEANER ( ведро/25 кг.) | л | 3 |  | 327.61 |  |  | 327.61 |  | 1.052 | 1.021 | 1.035 | 1.025 | 1.02 | 0 | 0
ВСЕГО по смете
ВСЕГО, без НДС
ВСЕГО, с НДС

## 1632-2021-2.2.7-АОВ
Терминал по перевалке минеральных удобрений в морском торговом порту Усть-Луга. Береговые объекты терминала
(наименование стройки)
ЛОКАЛЬНАЯ СМЕТА № 1632-2021-2.2.7-АОВ_07.04.026-П-00-00
(локальная смета)
на Автоматизация систем отопления,вентиляции и кондиционирования воздуха, 07.04.026 Приводная станция (код SAP 01.02.005) код ГП 2.2.7
(наименование работ и затрат, наименование объекта)
| Основание: | 1632-2021-2.2.7-АОВ_0_0_RU_IFC
№ п/п | Обоснование | Наименование работ и затрат | Ед. изм. | Кол-во | Цена за ед.изм. работ, руб. без НДС |  | Стоимость работ, всего, руб., с НДС | Цена за ед.изм. материала, руб. без НДС |  | Стоимость материалов, всего, руб. с НДС | 1.052 | 1.021 | 1.035 | 1.025 | 1.02 | работы | материалы
Раздел 1. Оборудование, (1632-2021-2.2.7-АОВ.СО, л. 1) | [10 empty] | 1.052 | 1.021 | 1.035 | 1.025 | 1.02
1 | ТЕРм08-03-573-04 | Шкаф (пульт) управления навесной, высота, ширина и глубина: до 600х600х350 мм | 1 шт. | 1 |  | 4646.7 |  |  | 35.42 |  | 1.052 | 1.021 | 1.035 | 1.025 | 1.02
| 101-1924 | Электроды диаметром: 4 мм Э42А | кг | 0,1 0,1 | [6 empty] | 1.052 | 1.021 | 1.035 | 1.025 | 1.02 | 0 | 0
| 101-1977 | Болты с гайками и шайбами строительные | кг | 0,1 0,1 | [6 empty] | 1.052 | 1.021 | 1.035 | 1.025 | 1.02 | 0 | 0
| 101-2143 | Краска | кг | 0,02 0,02 | [6 empty] | 1.052 | 1.021 | 1.035 | 1.025 | 1.02 | 0 | 0
| 999-9950 | Вспомогательные ненормируемые ресурсы (2% от Оплаты труда рабочих) | руб | 0,89 0,89 | [6 empty] | 1.052 | 1.021 | 1.035 | 1.025 | 1.02 | 139787.5948 | 0
2 О | ТЦ_62.1.02.12_77_7728668928_11.01.2024_02 | Шкаф коммутации ШК-СРВ (CHU с преобразователем RS485/ Enthernet Modbus) | компл. | 1 |  | 120271.51 |  |  |  |  | 1.052 | 1.021 | 1.035 | 1.025 | 1.02 | 0 | 0
Раздел 2. Кабельные и монтажные изделия, (1632-2021-2.2.7-АОВ.СО, л. 1-2) | [10 empty] | 1.052 | 1.021 | 1.035 | 1.025 | 1.02 | 3282.5555 | 133.8234
3 | ТЕРм08-02-412-04 | Затягивание провода в проложенные трубы и металлические рукава первого одножильного или многожильного в общей оплетке, суммарное сечение: до 35 мм2 | 100 м | 0.2 |  | 2824.27 |  |  | 115.14 |  | 1.052 | 1.021 | 1.035 | 1.025 | 1.02 | 0 | 0
| 101-1764 | Тальк молотый, сорт I | т | 0,00116 0,000232 | [6 empty] | 1.052 | 1.021 | 1.035 | 1.025 | 1.02 | 0 | 0
| 101-2143 | Краска | кг | 0,02 0,004 | [6 empty] | 1.052 | 1.021 | 1.035 | 1.025 | 1.02 | 0 | 0
| 101-2499 | Лента изоляционная прорезиненная односторонняя ширина 20 мм, толщина 0,25-0,35 мм | кг | 0,32 0,064 | [6 empty] | 1.052 | 1.021 | 1.035 | 1.025 | 1.02 | 0 | 0
| 509-0779 | Втулки В42 | 1000 шт. | 0,0122 0,00244 | [6 empty] | 1.052 | 1.021 | 1.035 | 1.025 | 1.02 | 0 | 0
| 509-1656 | Гильза кабельная: медная ГМ 35 | 100 шт. | 0,05 0,01 | [6 empty] | 1.052 | 1.021 | 1.035 | 1.025 | 1.02 | 29680.5541 | 29680.5541
| 999-9950 | Вспомогательные ненормируемые ресурсы (2% от Оплаты труда рабочих) | руб | 3,2 0,64 | [6 empty] | 1.052 | 1.021 | 1.035 | 1.025 | 1.02 | 2303.2759 | 106.3126
4 | ТЦ_21.1.06.09_77_0276132981_18.04.2024_02 Аналог ТССЦ-501-7991 77568,35/76021,46=2% | Кабель силовой с изоляцией из полимерных композиций, с медными жилами, на напряжение 0,66 кВ ИнСил-ВВнг(А)-FRLS 5х4,0 | м | 20.4 |  | 25536.78 |  |  | 25536.78 |  | 1.052 | 1.021 | 1.035 | 1.025 | 1.02 | 0 | 0
5 | ТЕРм08-02-412-03 | Затягивание провода в проложенные трубы и металлические рукава первого одножильного или многожильного в общей оплетке, суммарное сечение: до 16 мм2 | 100 м | 0.2 |  | 1981.71 |  |  | 91.47 |  | 1.052 | 1.021 | 1.035 | 1.025 | 1.02 | 0 | 0
| 101-1764 | Тальк молотый, сорт I | т | 0,00105 0,00021 | [6 empty] | 1.052 | 1.021 | 1.035 | 1.025 | 1.02 | 0 | 0
| 101-2143 | Краска | кг | 0,02 0,004 | [6 empty] | 1.052 | 1.021 | 1.035 | 1.025 | 1.02 | 0 | 0
| 101-2499 | Лента изоляционная прорезиненная односторонняя ширина 20 мм, толщина 0,25-0,35 мм | кг | 0,32 0,064 | [6 empty] | 1.052 | 1.021 | 1.035 | 1.025 | 1.02 | 0 | 0
| 509-1654 | Гильза кабельная: медная ГМ 16 | 100 шт. | 0,05 0,01 | [6 empty] | 1.052 | 1.021 | 1.035 | 1.025 | 1.02 | 21541.2455 | 21541.2455
| 509-1711 | Втулки В28 | 1000 шт. | 0,0122 0,00244 | [6 empty] | 1.052 | 1.021 | 1.035 | 1.025 | 1.02 | 25665.5263 | 806.0553
| 999-9950 | Вспомогательные ненормируемые ресурсы (2% от Оплаты труда рабочих) | руб | 2,24 0,448 | [6 empty] | 1.052 | 1.021 | 1.035 | 1.025 | 1.02 | 0 | 0
6 | ТЦ_21.1.06.09_77_0276132981_18.04.2024_02 Аналог ТССЦ-501-7966 50968,55/49949,54=2% | Кабель силовой с изоляцией из полимерных композиций, с медными жилами, на напряжение 0,66 кВ ИнСил-ВВнг(А)-FRLS 3х4,0 | м | 20.4 |  | 18533.82 |  |  | 18533.82 |  | 1.052 | 1.021 | 1.035 | 1.025 | 1.02 | 0 | 0
7 | ТЕРм08-02-412-02 | Затягивание провода в проложенные трубы и металлические рукава первого одножильного или многожильного в общей оплетке, суммарное сечение: до 6 мм2 | 100 м | 2.65 |  | 22082.3 |  |  | 693.52 |  | 1.052 | 1.021 | 1.035 | 1.025 | 1.02 | 0 | 0
| 101-1764 | Тальк молотый, сорт I | т | 0,0006 0,00159 | [6 empty] | 1.052 | 1.021 | 1.035 | 1.025 | 1.02 | 0 | 0
| 101-2143 | Краска | кг | 0,02 0,053 | [6 empty] | 1.052 | 1.021 | 1.035 | 1.025 | 1.02 | 0 | 0
| 101-2499 | Лента изоляционная прорезиненная односторонняя ширина 20 мм, толщина 0,25-0,35 мм | кг | 0,16 0,424 | [6 empty] | 1.052 | 1.021 | 1.035 | 1.025 | 1.02 | 14432.6933 | 14432.6933
| 509-0778 | Втулки В22 | 1000 шт. | 0,0122 0,03233 | [6 empty] | 1.052 | 1.021 | 1.035 | 1.025 | 1.02 | 73372.8748 | 73372.8748
| 509-1652 | Гильза кабельная: медная ГМ 6 | 100 шт. | 0,05 0,1325 | [6 empty] | 1.052 | 1.021 | 1.035 | 1.025 | 1.02 | 6226.1359 | 6226.1359
| 999-9950 | Вспомогательные ненормируемые ресурсы (2% от Оплаты труда рабочих) | руб | 1,92 5,088 | [6 empty] | 1.052 | 1.021 | 1.035 | 1.025 | 1.02 | 8639.6064 | 259.4993
8 | ТЦ_21.1.06.09_77_0276132981_18.04.2024_02 Аналог ТССЦ-501-8623 17697,88/17339,97=2% | Кабель силовой с изоляцией из полимерных композиций, с медными жилами, на напряжение 0,66 кВ ИнСил-ВВнг(А)-FRLS 3х1,5 | м | 30.6 |  | 12417.71 |  |  | 12417.71 |  | 1.052 | 1.021 | 1.035 | 1.025 | 1.02 | 0 | 0
9 | ТЦ_21.1.06.09_77_0276132981_18.04.2024_02 Аналог ТССЦ-501-8623 17697,88/17339,97=2% | Кабель силовой с изоляцией из полимерных композиций, с медными жилами, на напряжение 0,66 кВ ИнСил-ВВЭнг(А)-FRLS 3х1,0 | м | 173.4 |  | 63129.11 |  |  | 63129.11 |  | 1.052 | 1.021 | 1.035 | 1.025 | 1.02 | 0 | 0
10 | ТЦ_21.1.01.00_77_0276132981_18.04.2024_02 Аналог ТССЦ-501-1739 13063,05/12797,23=2% | Кабель парной скрутки Мастерплан F/UTP 4 Cat 6 НГ(A)-LS 4х2х0,51 | м | 66.3 |  | 5356.89 |  |  | 5356.89 |  | 1.052 | 1.021 | 1.035 | 1.025 | 1.02 | 0 | 0
11 | ТЕРм08-02-472-10 | Проводник заземляющий из медного изолированного провода сечением 25 мм2 открыто по строительным основаниям | 100 м | 0.15 |  | 7433.41 |  |  | 223.27 |  | 1.052 | 1.021 | 1.035 | 1.025 | 1.02 | 943.9351 | 943.9351
| 101-3914 | Дюбели распорные полипропиленовые | 100 шт. | 2,04 0,306 | [6 empty] | 1.052 | 1.021 | 1.035 | 1.025 | 1.02 | 0 | 0
| 101-4621 | Шуруп самонарезающий: (LN) 3,5/11 мм | 100 шт. | 2,04 0,306 | [6 empty] | 1.052 | 1.021 | 1.035 | 1.025 | 1.02 | 0 | 0
| 999-9950 | Вспомогательные ненормируемые ресурсы (2% от Оплаты труда рабочих) | руб | 11,47 1,7205 | [6 empty] | 1.052 | 1.021 | 1.035 | 1.025 | 1.02 | 0 | 0
12 | ТЦ_21.1.06.05_77_7702680818_03.05.2024_02 Аналог ТССЦ-502-0579 502,56/492,15=2% | Провод одножильный с медной гибкой жилой ИнСил-ПуГВнг(А)-LS ХЛ 1х4,0 з-ж | м | 15.45 |  | 812.15 |  |  | 812.15 |  | 1.052 | 1.021 | 1.035 | 1.025 | 1.02 | 0 | 0
13 | ТЕРм08-03-574-01 | Разводка по устройствам и подключение жил кабелей или проводов сечением: до 10 мм2 | 100 жил | 1.52 |  | 41422.58 |  |  | 1506.53 |  | 1.052 | 1.021 | 1.035 | 1.025 | 1.02 | 0 | 0
| 101-0501 | Лаки канифольные, марки КФ-965 | т | 0,0001 0,000152 | [6 empty] | 1.052 | 1.021 | 1.035 | 1.025 | 1.02 | 0 | 0
| 101-1964 | Шпагат бумажный | кг | 0,02 0,0304 | [6 empty] | 1.052 | 1.021 | 1.035 | 1.025 | 1.02 | 0 | 0
| 101-2365 | Нитки швейные | кг | 0,01 0,0152 | [6 empty] | 1.052 | 1.021 | 1.035 | 1.025 | 1.02 | 0 | 0
| 101-2478 | Лента К226 | 100 м | 0,1 0,152 | [6 empty] | 1.052 | 1.021 | 1.035 | 1.025 | 1.02 | 7778.6804 | 195.4468
| 101-2499 | Лента изоляционная прорезиненная односторонняя ширина 20 мм, толщина 0,25-0,35 мм | кг | 0,2 0,304 | [6 empty] | 1.052 | 1.021 | 1.035 | 1.025 | 1.02 | 0 | 0
| 111-0087 | Бирки-оконцеватели | 100 шт. | 1,02 1,5504 | [6 empty] | 1.052 | 1.021 | 1.035 | 1.025 | 1.02 | 0 | 0
| 506-1362 | Припои оловянно-свинцовые бессурьмянистые марки: ПОС30 | кг | 0,08 0,1216 | [6 empty] | 1.052 | 1.021 | 1.035 | 1.025 | 1.02 | 0 | 0
| 509-1210 | Вазелин технический | кг | 0,1 0,152 | [6 empty] | 1.052 | 1.021 | 1.035 | 1.025 | 1.02 | 0 | 0
| 999-9950 | Вспомогательные ненормируемые ресурсы (2% от Оплаты труда рабочих) | руб | 6,32 9,6064 | [6 empty] | 1.052 | 1.021 | 1.035 | 1.025 | 1.02 | 0 | 0
14 | ТЕРм08-03-574-02 | Разводка по устройствам и подключение жил кабелей или проводов сечением: до 16 мм2 | 100 жил | 0.12 |  | 6692.68 |  |  | 168.16 |  | 1.052 | 1.021 | 1.035 | 1.025 | 1.02 | 0 | 0
| 101-0501 | Лаки канифольные, марки КФ-965 | т | 0,0002 0,000024 | [6 empty] | 1.052 | 1.021 | 1.035 | 1.025 | 1.02 | 0 | 0
| 101-1964 | Шпагат бумажный | кг | 0,05 0,006 | [6 empty] | 1.052 | 1.021 | 1.035 | 1.025 | 1.02 | 0 | 0
| 101-1977 | Болты с гайками и шайбами строительные | кг | 1,24 0,1488 | [6 empty] | 1.052 | 1.021 | 1.035 | 1.025 | 1.02 | 14677.9432 | 533.8989
| 101-2365 | Нитки швейные | кг | 0,02 0,0024 | [6 empty] | 1.052 | 1.021 | 1.035 | 1.025 | 1.02 | 0 | 0
| 101-2478 | Лента К226 | 100 м | 0,1 0,012 | [6 empty] | 1.052 | 1.021 | 1.035 | 1.025 | 1.02 | 0 | 0
| 101-2499 | Лента изоляционная прорезиненная односторонняя ширина 20 мм, толщина 0,25-0,35 мм | кг | 0,4 0,048 | [6 empty] | 1.052 | 1.021 | 1.035 | 1.025 | 1.02 | 0 | 0
| 111-0087 | Бирки-оконцеватели | 100 шт. | 1,02 0,1224 | [6 empty] | 1.052 | 1.021 | 1.035 | 1.025 | 1.02 | 0 | 0
| 509-1210 | Вазелин технический | кг | 0,1 0,012 | [6 empty] | 1.052 | 1.021 | 1.035 | 1.025 | 1.02 | 0 | 0
| 999-9950 | Вспомогательные ненормируемые ресурсы (2% от Оплаты труда рабочих) | руб | 13,05 1,566 | [6 empty] | 1.052 | 1.021 | 1.035 | 1.025 | 1.02 | 0 | 0
15 | ТЕРм08-03-574-03 | Разводка по устройствам и подключение жил кабелей или проводов сечением: до 35 мм2 | 100 жил | 0.2 |  | 12628.72 |  |  | 459.36 |  | 1.052 | 1.021 | 1.035 | 1.025 | 1.02 | 0 | 0
| 101-0501 | Лаки канифольные, марки КФ-965 | т | 0,0003 0,00006 | [6 empty] | 1.052 | 1.021 | 1.035 | 1.025 | 1.02 | 0 | 0
| 101-1964 | Шпагат бумажный | кг | 0,06 0,012 | [6 empty] | 1.052 | 1.021 | 1.035 | 1.025 | 1.02 | 82332.5811 | 165.0651
| 101-1977 | Болты с гайками и шайбами строительные | кг | 5,54 1,108 | [6 empty] | 1.052 | 1.021 | 1.035 | 1.025 | 1.02 | 0 | 0
| 101-2365 | Нитки швейные | кг | 0,03 0,006 | [6 empty] | 1.052 | 1.021 | 1.035 | 1.025 | 1.02 | 0 | 0
| 101-2478 | Лента К226 | 100 м | 0,15 0,03 | [6 empty] | 1.052 | 1.021 | 1.035 | 1.025 | 1.02 | 0 | 0
| 101-2499 | Лента изоляционная прорезиненная односторонняя ширина 20 мм, толщина 0,25-0,35 мм | кг | 0,6 0,12 | [6 empty] | 1.052 | 1.021 | 1.035 | 1.025 | 1.02 | 4862.8085 | 4862.8085
| 111-0087 | Бирки-оконцеватели | 100 шт. | 1,02 0,204 | [6 empty] | 1.052 | 1.021 | 1.035 | 1.025 | 1.02 | 5460.388 | 5460.388
| 509-1210 | Вазелин технический | кг | 0,15 0,03 | [6 empty] | 1.052 | 1.021 | 1.035 | 1.025 | 1.02 | 1867.1004 | 1867.1004
| 999-9950 | Вспомогательные ненормируемые ресурсы (2% от Оплаты труда рабочих) | руб | 14,59 2,918 | [6 empty] | 1.052 | 1.021 | 1.035 | 1.025 | 1.02 | 948.3749 | 42.2368
16 | ТЕРм08-10-010-01 | Прокладка труб гофрированных ПВХ для защиты проводов и кабелей | 100 м | 3.1 |  | 70837.93 |  |  | 142.02 |  | 1.052 | 1.021 | 1.035 | 1.025 | 1.02 | 0 | 0
Н | 103-9004 | Клипса для крепежа гофротрубы | шт. | 175 542,5 | [6 empty] | 1.052 | 1.021 | 1.035 | 1.025 | 1.02 | 0 | 0
Н | 301-9920 | Трубки защитные гофрированные | м | 101,2 313,72 | [6 empty] | 1.052 | 1.021 | 1.035 | 1.025 | 1.02 | 0 | 0
| 999-9950 | Вспомогательные ненормируемые ресурсы (2% от Оплаты труда рабочих) | руб | 5,29 16,399 | [6 empty] | 1.052 | 1.021 | 1.035 | 1.025 | 1.02 | 0 | 0
17 | ТЦ_20.2.12.03_78_7802348846_03.05.2024_02 Аналог ТССЦ-103-2412 14,77/14,46=2% | Труба ПВХ гофрированная д. 16 мм | м | 313.72 |  | 4183.9 |  |  | 4183.9 |  | 1.052 | 1.021 | 1.035 | 1.025 | 1.02 | 0 | 0
18 | ТЦ_23.8.03.02_77_7720298746_25.04.2024_02 Аналог ТССЦ-301-5891 68,75/67,38=2% | Держатель оцинкованный,односторонний для труб д. 16 мм | шт | 350 |  | 4698.05 |  |  | 4698.05 |  | 1.052 | 1.021 | 1.035 | 1.025 | 1.02 | 0 | 0
19 | ТЦ_22.2.02.11_77_7704844420_03.05.2024_02 Аналог ТССЦ-101-1691 9,00/8,71=2% | Саморез с дюбелем 4х30 мм | шт | 350 |  | 1606.43 |  |  | 1606.43 |  | 1.052 | 1.021 | 1.035 | 1.025 | 1.02 | 0 | 0
20 | ТЕРм08-02-407-01 | Труба стальная по установленным конструкциям, по стенам с креплением скобами, диаметр: до 25 мм | 100 м | 0.02 |  | 815.97 |  |  | 36.34 |  | 1.052 | 1.021 | 1.035 | 1.025 | 1.02 | 379.6661 | 379.6661
| 101-1924 | Электроды диаметром: 4 мм Э42А | кг | 1,05 0,021 | [6 empty] | 1.052 | 1.021 | 1.035 | 1.025 | 1.02 | 0 | 0
| 101-2143 | Краска | кг | 0,68 0,0136 | [6 empty] | 1.052 | 1.021 | 1.035 | 1.025 | 1.02 | 16202.0006 | 16202.0006
| 101-2488 | Лента ФУМ | кг | 0,03 0,0006 | [6 empty] | 1.052 | 1.021 | 1.035 | 1.025 | 1.02 | 4093.9341 | 4093.9341
| 101-3914 | Дюбели распорные полипропиленовые | 100 шт. | 0,82 0,0164 | [6 empty] | 1.052 | 1.021 | 1.035 | 1.025 | 1.02 | 0 | 0
| 110-0219 | Гайки установочные заземляющие | 100 шт. | 0,65 0,013 | [6 empty] | 1.052 | 1.021 | 1.035 | 1.025 | 1.02 | 0 | 0
| 509-0090 | Перемычки гибкие, тип ПГС-50 | 10 шт. | 0,8 0,016 | [6 empty] | 1.052 | 1.021 | 1.035 | 1.025 | 1.02 | 0 | 0
| 509-0809 | Заглушки | 10 шт. | 1,02 0,0204 | [6 empty] | 1.052 | 1.021 | 1.035 | 1.025 | 1.02 | 0 | 0
| 999-9950 | Вспомогательные ненормируемые ресурсы (2% от Оплаты труда рабочих) | руб | 8,79 0,1758 | [6 empty] | 1.052 | 1.021 | 1.035 | 1.025 | 1.02 | 0 | 0
21 | ТЦ_23.3.06.00_78_7810216924_25.04.2024_02 Аналог ТССЦ-103-2014 98,60/96,47=2% | Труба стальная водогазопроводная д. 20 мм | м | 2 |  | 326.66 |  |  | 326.66 |  | 1.052 | 1.021 | 1.035 | 1.025 | 1.02 | 0 | 0
22 | ТЕРм08-02-155-01 | Герметизация проходов при вводе кабелей во взрывоопасные помещения уплотнительной массой | 1 проход кабеля | 2 |  | 1152.53 |  |  | 2.25 |  | 1.052 | 1.021 | 1.035 | 1.025 | 1.02 | 0 | 0
| 999-9950 | Вспомогательные ненормируемые ресурсы (2% от Оплаты труда рабочих) | руб | 0,14 0,28 | [6 empty] | 1.052 | 1.021 | 1.035 | 1.025 | 1.02 | 0 | 0
23 | ТЦ_01.1.00.00_50_5036143516_25.04.2024_02 Аналог ТССЦ-113-0770 318,46/312,17=2% | Терморасширяющаяся противоппожарная пена 300 мл. HILTI | шт | 2 |  | 13940 |  |  | 13940 |  | 1.052 | 1.021 | 1.035 | 1.025 | 1.02 | 0 | 0
24 | ТЦ_01.1.00.00_50_5036143516_03.05.2024_02 Аналог ТССЦ-113-0770 318,46/312,17=2% | Терморасширяющаяся противоппожарная мастика 310 мл. HILTI CP 611A | шт | 2 |  | 3522.37 |  |  | 3522.37 |  | 1.052 | 1.021 | 1.035 | 1.025 | 1.02 | 0 | 0
ВСЕГО по смете
ВСЕГО, без НДС
ВСЕГО, с НДС