## 1632-2021-3.4-АР ТЦ - Ведомость
Ведомость объёмов работ
№ п/п | № в ЛСР | Наименование работ | Ед. изм. | Кол-во | Ссылки на чертежи | Формула расчёта, расчёт объёмов работ и расхода материалов
1 | 2 | 3 | 4 | 5 | 6 | 7
Раздел 1. Кровля | [8 empty] | Раздел 1. Кровля
Устройство кровли из профлиста см. в разделе КМ | [9 empty] | Устройство кровли из профлиста см. в разделе КМ
1 | 7 | Устройство желобов: подвесных | 100 м желобов | 0.611 |  |  | 61,1 / 100 | 1
2 | 8 | Желоб водосточный D185х3000 Аналог ТССЦ-203-0960 5219,18/5114,28=2% | шт | 20 |  |  | округл(61,1/3;0) | 1
3 | 9 | Устройство обделок на фасадах (наружные подоконники, пояски, балконы и др.): включая водосточные трубы, с изготовлением элементов труб// прим. | 100 м2фасада (без вычета проемов) | 6.9984 |  |  | ((30*2+18*2)*7,29) / 100 | 1
4 | 4 | Устройство обделок на фасадах (наружные подоконники, пояски, балконы и др.): без водосточных труб | 100 м2фасада (без вычета проемов) | -6.9984 |  |  |  | 1
5 | 10 | Труба водосточная D150х3000мм Аналог ТССЦ-301-5867 217,71/213,27=2% | шт | 15 |  |  |  | 1
6 | 11 | Воронки выпускные D185/150 Аналог ТССЦ-115-0931 8,37/8,08=3% | шт | 4 |  |  |  | 1
7 | 12 | Ограждение кровель перилами // прим. | 100 м ограждения | 0.611 |  |  | 61.1 / 100 | 1
8 | 13 | Снегозадержатель трубчатый (L=3 м. в комплекте с креплением) Аналог ТССЦ-101-7317 128,60/126,01=2% | шт | 20 |  |  |  | 1
Раздел 2. Окна | [8 empty] | Раздел 2. Окна
9 | 14 | Монтаж витражей, витрин: с одинарным остеклением в одноэтажных зданиях | 1 т конструкций | 0.209 |  |  | 3,8*10*5,5/1000 | 1
10 | 15 | Витражи из алюминиевого комбинированного профиля | м2 | 38 |  |  | 3,8*10 | 1
Раздел 3. Дверные проемы и ворота | [8 empty] | Раздел 3. Дверные проемы и ворота
11 | 16 | Установка металлических дверных блоков в готовые проемы | 1 м2 проема | 3.69 |  |  | (0,9*2,05)*2 | 1
12 | 17 | ДСН, Оп, Прг, Пр, Н, М2 (дверь стальная, наружная, однопольная, с порогом 50мм(h), правого открывания наружу, класс прочности - 2) 900х2050 | шт | 2 |  |  |  | 1
Ворота | [9 empty] | Ворота
13 | 18 | Монтаж каркасов ворот большепролетных зданий, ангаров и др. без механизмов открывания | 1 т конструкций | 0.73 |  |  | 13,5*(6*4,5)*2/1000 | 1
14 | 19 | Механизм исполнительный, масса: до 20 кг | 1 шт. | 2 |  |  |  | 1
15 | 2 | Ворота складчатые, металлические 5000х4500мм (вес 13,5 кг/м2) | шт | 2 |  |  |  | 1
Раздел 4. Полы | [8 empty] | Раздел 4. Полы
16 | 21 | Устройство стяжек: бетонных толщиной 20 мм | 100 м2 стяжки | 5.602 |  |  | 560,2 / 100 | 1
17 | 22 | Устройство стяжек: на каждые 5 мм изменения толщины стяжки добавлять или исключать к расценке 11-01-011-03 // до толщ. 30 мм | 100 м2 стяжки | 5.602 |  |  | 560,2 / 100 | 1
18 | 23 | Бетон В30 | м3 | 17.142 |  |  | 11,42808+5,71404 | 1
19 | 24 | Устройство покрытий поливинилацетатных: толщиной 3 мм // прим. покрытие полимерное | 100 м2 покрытия | 5.602 |  |  | 560,2 / 100 | 1
20 | 1 | Устройство покрытий поливинилацетатных: на каждый 1 мм изменения толщины добавлять или исключать к расценке 11-01-020-03 | 100 м2 покрытия | 5.602 |  |  |  | 1
Раздел 5. Отделка | [8 empty] | Раздел 5. Отделка
Цоколь | [9 empty] | Цоколь
21 | 3 | Очистка поверхности щетками | 1 м2 очищаемой поверхности | 57.6 |  |  | ((30+30)*0,6)+((18+18)*0,6) | 1
22 | 5 | Обеспыливание поверхности | 1 м2 обеспыливаемой поверхности | 57.6 |  |  | ((30+30)*0,6)+((18+18)*0,6) | 1
23 | 6 | Окраска огрунтованных бетонных и оштукатуренных поверхностей: лаком ХП-734 | 100 м2 окрашиваемой поверхности | 0.576 |  |  | (((30+30)*0,6)+((18+18)*0,6)) / 100 | 1
24 | 20 | Окраска огрунтованных бетонных и оштукатуренных поверхностей: эмалью ХП-799 | 100 м2 окрашиваемой поверхности | 0.576 |  |  | (((30+30)*0,6)+((18+18)*0,6)) / 100 | 1
Окраска конструкций стен и потолков из профлиста, учтена в сметах к разделу КМ | [9 empty] | Окраска конструкций стен и потолков из профлиста, учтена в сметах к разделу КМ
Раздел 6. Отмостка | [8 empty] | Раздел 6. Отмостка
25 | 27 | Устройство подстилающих и выравнивающих слоев оснований: из щебня | 100 м3 материала основания (в плотном теле) | 0.0864 |  |  | ((18*2+30*2)*1*0,09) / 100 | 1
26 | 26 | Щебень из природного камня для строительных работ марка: 800, фракция 20-40 мм | м3 | 10.8864 |  |  | 0,0864*100*1,26 | 1
27 | 29 | Устройство подстилающих и выравнивающих слоев оснований: из песка | 100 м3 материала основания (в плотном теле) | 0.144 |  |  | ((18*2+30*2)*1*0,15) / 100 | 1
28 | 30 | Песок средний для строительных работ | м3 | 15.84 |  |  | (18*2+30*2)*1*0,15*1,1 | 1
29 | 31 | Устройство подливки толщиной 20 мм // прим. бетонное основание | 100 м2 подливки под оборудование | 0.96 |  |  | ((18*2+30*2)*1) / 100 | 1
30 | 32 | На каждые 10 мм изменения толщины добавлять или исключать к расценке 06-01-013-01 // до 100 мм | 100 м2 подливки под оборудование | 0.96 |  |  | ((18*2+30*2)*1) / 100 | 1
31 | 33 | Бетон В15 | м3 | 9.792 |  |  | 1,9584+7,8336 | 1
32 | 34 | Армирование подстилающих слоев и набетонок | 1 т | 0.3331 |  |  | 3,47*96/1000 | 1
33 | 35 | Сетка арм. 100х100 6Вр1 Аналог ТССЦ-101-3891 21,17/20,58=2% | м2 | 96 |  |  | (18*2+30*2)*1 | 1
34 | 36 | Устройство подливки толщиной 20 мм // прим. бетонное покрытие отмостки | 100 м2 подливки под оборудование | 0.96 |  |  | ((18*2+30*2)*1) / 100 | 1
35 | 37 | На каждые 10 мм изменения толщины добавлять или исключать к расценке 06-01-013-01 // до 50-110 мм | 100 м2 подливки под оборудование | 0.96 |  |  | ((18*2+30*2)*1) / 100 | 1
36 | 38 | Бетон В15 | м3 | 7.834 |  |  | 1,9584+5,8752 | 1
37 | 39 | Шлифовка бетонных или металлоцементных покрытий | 100 м2 покрытия | 0.96 |  |  | ((18*2+30*2)*1) / 100 | 1
38 | 40 | Железнение цементных покрытий | 100 м2 покрытия | 0.96 |  |  | ((18*2+30*2)*1) / 100 | 1
39 | 41 | Установка бортовых камней бетонных: при других видах покрытий | 100 м бортового камня | 0.96 |  |  | (18*2+30*2) / 100 | 1
40 | 42 | Камни бортовые БР100.20.8 | шт | 96 |  |  |  | 1
| Составил: | [9 empty] | (Ким На Ен)
[должность, подпись (инициалы, фамилия)]
| Проверил: | [10 empty] | (Пахомкина И.В.)
[должность, подпись (инициалы, фамилия)]