## 1632-2021-3.4-КЖ ТЦ - Ведомость
Ведомость объёмов работ
№ п/п | № в ЛСР | Наименование работ | Ед. изм. | Кол-во | Ссылки на чертежи | Формула расчёта, расчёт объёмов работ и расхода материалов
1 | 2 | 3 | 4 | 5 | 6 | 7
Раздел 1. Земляные работы | [8 empty] | Раздел 1. Земляные работы
1 | 1 | Разработка грунта в отвал экскаваторами «драглайн» или «обратная лопата» с ковшом вместимостью: 0,65 (0,5-1) м3, группа грунтов 2 | 1000 м3 грунта | 0.94558 |  |  | ((1292,97-0,05*100-342,39)) / 1000 | 1
2 | 2 | Разработка грунта с погрузкой на автомобили-самосвалы экскаваторами с ковшом вместимостью: 0,65 (0,5-1) м3, группа грунтов 2 | 1000 м3 грунта | 0.3424 |  |  | (342,39) / 1000 | 1
3 | 3 | Разработка грунта вручную в траншеях глубиной до 2 м без креплений с откосами, группа грунтов: 2//подчистка дна котлована с выкидкой к ковшу экскаватора | 100 м3 грунта | 0.05 |  |  | (284,89*1,75%) / 100 | 1
4 | 4 | Перевозка грузов автомобилями-самосвалами грузоподъемностью 10 т, работающих вне карьера, на расстояние: до 190 км I класс груза | 1 т груза | 616.32 |  |  | 0,3424*1000*1,8 | 1
Обратная засыпка местным грунтом | [9 empty] | Обратная засыпка местным грунтом
5 | 5 | Уплотнение грунта пневматическими трамбовками, группа грунтов: 1-2 | 100 м3 уплотненного грунта | 9.5058 |  |  | (950,58) / 100 | 1
6 | 6 | Засыпка траншей и котлованов с перемещением грунта до 5 м бульдозерами мощностью: 79 кВт (108 л.с.), группа грунтов 1 | 1000 м3 грунта | 0.95058 |  |  | (950,58) / 1000 | 1
Уплотнение основания по фундамент до к=0,98 (ОП п.12, л.1) | [9 empty] | Уплотнение основания по фундамент до к=0,98 (ОП п.12, л.1)
7 | 7 | Уплотнение грунта прицепными катками на пневмоколесном ходу 25 т на первый проход по одному следу при толщине слоя: 60 см СНиП III-8-76 прил. 3: грунт несвязный, К=0,98, 8 проходов ОП п.13, л.3 п.4 | 1000 м3 уплотненного грунта | 0.339 | ОП п.13, л.3 п.4 |  | (564,25*0,6) / 1000 | 1
8 | 8 | На каждый последующий проход по одному следу добавлять: к расценке 01-02-001-06 К=7 | 1000 м3 уплотненного грунта | 0.339 |  |  | (564,25*0,6) / 1000 | 1
Раздел 2. Фундамент ленточный (1632-2021-3.4-КЖ) | [8 empty] | Раздел 2. Фундамент ленточный (1632-2021-3.4-КЖ)
9 | 9 | Устройство основания под фундаменты: щебеночного | 1 м3 основания | 63.7 |  |  |  | 1
10 | 10 | Щебень из природного камня для строительных работ марка: 800, фракция 20-40 мм | м3 | 82.81 |  |  |  | 1
11 | 11 | Устройство бетонной подготовки | 100 м3 бетона, бутобетона и железобетона в деле | 0.283 |  |  | 28,3 / 100 | 1
12 | 12 | Автобетоносмесители: 4 м3 | маш.-ч | 3.516 |  |  | 5,86*0,6 | 1
13 | 13 | Бетон тяжелый, класс: В7,5 (М100) | м3 | 28.866 |  |  |  | 1
14 | 14 | Устройство подливки толщиной 20 мм // подливка толщ. 80мм | 100 м2 подливки под оборудование | 0.04 |  |  | (0,32/0,08) / 100 | 1
15 | 15 | Бетон тяжелый, класс: В30 (М400) W6 | м3 | 0.0816 |  |  |  | 1
16 | 16 | На каждые 10 мм изменения толщины добавлять или исключать к расценке 06-01-013-01 (до 80 мм) | 100 м2 подливки под оборудование | 0.04 |  |  | (0,32/0,08) / 100 | 1
17 | 17 | Бетон тяжелый, класс: В30 (М400) W6 | м3 | 0.2448 |  |  |  | 1
18 | 18 | Устройство ленточных фундаментов: железобетонных при ширине по верху до 1000 мм | 100 м3 бетона, бутобетона и железобетона в деле | 2.43 |  |  | 243 / 100 | 1
19 | 19 | Автобетоносмесители: 4 м3 | маш.-ч | 34.2675 |  |  | 76,15*0,45 | 1
20 | 20 | Бетон тяжелый, класс: В30 (М400) W8 | м3 | 246.645 |  |  |  | 1
21 | 21 | Горячекатанная арматурная сталь класса А500 С, диаметром: 12 мм | т | 7.6692 |  |  | 7669,24*0,001 | 1
22 | 22 | Горячекатанная арматурная сталь класса А500 С, диаметром: 25 мм | т | 2.7917 |  |  | 2791,68*0,001 | 1
23 | 23 | Горячекатанная арматурная сталь класса А500 С, диаметром: 16 мм | т | 12.8033 |  |  | 12803,32*0,001 | 1
24 | 24 | Горячекатанная арматурная сталь класса А500 С, диаметром: 20 мм | т | 1.8349 |  |  | 1834,86*0,001 | 1
25 | 25 | Горячекатаная арматурная сталь гладкая класса А-I, диаметром: 10 мм | т | 1.2346 |  |  | 1234,60*0,001 | 1
26 | 26 | Горячекатаная арматурная сталь гладкая класса А-I, диаметром: 6 мм | т | 0.2926 |  |  | 292,60*0,001 | 1
27 | 27 | Надбавки к ценам заготовок за сборку и сварку каркасов и сеток: плоских, диаметром 25-28 мм | т | 2.7917 |  |  | 2791,68*0,001 | 1
28 | 28 | Надбавки к ценам заготовок за сборку и сварку каркасов и сеток: плоских, диаметром 20-22 мм | т | 1.8349 |  |  | 1834,86*0,001 | 1
29 | 29 | Надбавки к ценам заготовок за сборку и сварку каркасов и сеток: плоских, диаметром 16-18 мм | т | 3.9269 |  |  | (3483,36+443,52)*0,001 | 1
30 | 30 | Надбавки к ценам заготовок за сборку и сварку каркасов и сеток: плоских, диаметром 12 мм | т | 0.1543 |  |  | (144,20+10,10)*0,001 | 1
31 | 31 | Надбавки к ценам заготовок за сборку и сварку каркасов и сеток: плоских, диаметром 10 мм | т | 0.32472 |  |  | 324,72*0,001 | 1
32 | 32 | Надбавки к ценам заготовок за сборку и сварку каркасов и сеток: плоских, диаметром 5-6 мм | т | 0.2926 |  |  | 292,60*0,001 | 1
33 | 33 | Надбавки к ценам заготовок за сборку и сварку каркасов и сеток: пространственных, диаметром 10 мм | т | 0.90988 |  |  | (565,44+330,24+14,2)*0,001 | 1
34 | 34 | Изоляция изделиями из пенопласта на битуме холодных поверхностей: стен и колонн прямоугольных | 1 м3 изоляции | 0.4 |  |  |  | 1
35 | 35 | Пенополистирол экструдированный ТЕХНОНИКОЛЬ т=50мм (вес 30кг/м3) | м3 | 0.392 |  |  |  | 1
36 | 36 | Обшивка каркасных стен: досками под штукатурку// прим. футеровка стен досками ОУ. п.14 тома 1632-2021-3.4-КЖ | 100 м2 обшивки стен (за вычетом проемов) | 2.788 |  |  | (1,23/0,025+11,48/0,05) / 100 | 1
Анкерные болты | [9 empty] | Анкерные болты
37 | 37 | Установка анкерных болтов: при бетонировании со связями из арматуры | 1 т | 0.264 |  |  | 4,13*64*0,001 | 1
38 | 38 | Болт 1.1 М24х1000 | шт. | 64 |  |  |  | 1
39 | 39 | Болты с гайками и шайбами для санитарно-технических работ диаметром: 24 мм | т | 0.009939 |  |  | 0,0323*64*0,001+0,123*64*0,001 | 1
Закладная деталь | [9 empty] | Закладная деталь
40 | 40 | Сборка с помощью лебедок ручных (с установкой и снятием их в процессе работы) или вручную (мелких деталей): стремянки, связи, кронштейны, тормозные конструкции и пр. | 1 т конструкций | 0.10128 |  |  | 4,22*24*0,001 | 1
41 | 41 | Установка закладных деталей при массе элементов: до 5 кг | 1 т арматуры, закладных деталей | 0.10128 |  |  | 4,22*24*0,001 | 1
42 | 42 | Горячекатанная арматурная сталь класса А500 С, диаметром: 12 мм | т | 0.02592 |  |  | 4*0,27*24*0,001 | 1
43 | 43 | Прокат листовой 10мм | т | 0.07536 |  |  | 3,14*24*0,001 | 1
44 | 44 | Огрунтовка металлических поверхностей за один раз: грунтовкой ГФ-021 | 100 м2 окрашиваемой поверхности | 0.029371 |  |  | (0,10128*29) / 100 | 1
45 | 45 | Грунтовка: ГФ-021 красно-коричневая Аналог ТССЦ-113-0021 18353,45/17895,65=3% | кг | 0.35245 |  |  | 0,0003525*1000 | 1
46 | 46 | Окраска металлических огрунтованных поверхностей: эмалью ПФ-115 (за 2 раза) К=2 | 100 м2 окрашиваемой поверхности | 0.029371 |  |  |  | 1
47 | 47 | Эмаль ПФ-115 серая Аналог ТССЦ-113-0246 25096,77/24506,75=2% | кг | 1.1161 |  |  | 0,0011161*1000 | 1
Раздел 3. Плита пола | [8 empty] | Раздел 3. Плита пола
48 | 48 | Устройство основания под фундаменты: щебеночного | 1 м3 основания | 111.4 |  |  |  | 1
49 | 49 | Щебень из природного камня для строительных работ марка: 800, фракция 20-40 мм | м3 | 144.82 |  |  |  | 1
50 | 50 | Устройство бетонной подготовки | 100 м3 бетона, бутобетона и железобетона в деле | 0.516 |  |  | 51,6 / 100 | 1
51 | 51 | Автобетоносмесители: 4 м3 | маш.-ч | 6.408 |  |  | 10,68*0,6 | 1
52 | 52 | Бетон тяжелый, класс: В7,5 (М100) | м3 | 52.632 |  |  |  | 1
53 | 53 | Изоляция изделиями из пенопласта на битуме холодных поверхностей: стен и колонн прямоугольных | 1 м3 изоляции | 1 |  |  |  | 1
54 | 54 | Пенополистирол экструдированный ТЕХНОНИКОЛЬ т=50мм (вес 30кг/м3) | м3 | 0.98 |  |  |  | 1
55 | 55 | Устройство фундаментных плит железобетонных: плоских | 100 м3 бетона, бутобетона и железобетона в деле | 1.023 |  |  | 102,3 / 100 | 1
56 | 56 | Автобетоносмесители: 4 м3 | маш.-ч | 13.797 |  |  | 30,66*0,45 | 1
57 | 57 | Бетон тяжелый, класс: В30 (М400) W8 | м3 | 103.8345 |  |  |  | 1
58 | 58 | Горячекатанная арматурная сталь класса А500 С, диаметром: 12 мм | т | 10.3063 |  |  | 10306,26*0,001 | 1
59 | 59 | Горячекатаная арматурная сталь гладкая класса А-I, диаметром: 10 мм | т | 0.4368 |  |  | 436,80*0,001 | 1
60 | 60 | Горячекатаная арматурная сталь гладкая класса А-I, диаметром: 20 мм | т | 0.2976 |  |  | 297,60*0,001 | 1
61 | 61 | Надбавки к ценам заготовок за сборку и сварку каркасов и сеток: плоских, диаметром 12 мм | т | 1.1054 |  |  | 1105,44*0,001 | 1
62 | 62 | Надбавки к ценам заготовок за сборку и сварку каркасов и сеток: пространственных, диаметром 10 мм | т | 0.4368 |  |  | 436,80*0,001 | 1
Раздел 4. Пандус и площадка | [8 empty] | Раздел 4. Пандус и площадка
Пандус | [9 empty] | Пандус
63 | 63 | Устройство бетонной подготовки | 100 м3 бетона, бутобетона и железобетона в деле | 0.0372 |  |  | (1,86*2) / 100 | 1
64 | 64 | Автобетоносмесители: 4 м3 | маш.-ч | 0.462 |  |  | 0,77*0,6 | 1
65 | 65 | Бетон тяжелый, класс: В7,5 (М100) | м3 | 3.7944 |  |  |  | 1
66 | 66 | Устройство фундаментных плит железобетонных: плоских | 100 м3 бетона, бутобетона и железобетона в деле | 0.0946 |  |  | (4,73*2) / 100 | 1
67 | 67 | Автобетоносмесители: 4 м3 | маш.-ч | 1.278 |  |  | 2,84*0,45 | 1
68 | 68 | Бетон тяжелый, класс: В30 (М400) W8 | м3 | 9.6019 |  |  |  | 1
69 | 69 | Горячекатанная арматурная сталь класса А500 С, диаметром: 12 мм | т | 1.3727 |  |  | 686,36*2*0,001 | 1
Площадка | [9 empty] | Площадка
70 | 70 | Устройство бетонной подготовки | 100 м3 бетона, бутобетона и железобетона в деле | 0.0032 |  |  | (0,16*2) / 100 | 1
71 | 71 | Автобетоносмесители: 4 м3 | маш.-ч | 0.042 |  |  | 0,07*0,6 | 1
72 | 72 | Бетон тяжелый, класс: В7,5 (М100) | м3 | 0.3264 |  |  |  | 1
73 | 73 | Устройство фундаментных плит железобетонных: плоских | 100 м3 бетона, бутобетона и железобетона в деле | 0.0946 |  |  | (4,73*2) / 100 | 1
74 | 74 | Автобетоносмесители: 4 м3 | маш.-ч | 1.278 |  |  | 2,84*0,45 | 1
75 | 75 | Бетон тяжелый, класс: В30 (М400) W8 | м3 | 9.6019 |  |  |  | 1
76 | 76 | Горячекатанная арматурная сталь класса А500 С, диаметром: 12 мм | т | 0.10152 |  |  | 50,76*2*0,001 | 1
77 | 77 | Надбавки к ценам заготовок за сборку и сварку каркасов и сеток: плоских, диаметром 12 мм | т | 0.02844 |  |  | 14,22*2*0,001 | 1
Раздел 5. Гидроизоляционные работы | [8 empty] | Раздел 5. Гидроизоляционные работы
78 | 78 | Гидроизоляция боковая обмазочная битумная в 2 слоя по выровненной поверхности бутовой кладки, кирпичу, бетону | 100 м2 изолируемой поверхности | 4.848 |  |  | ((30*2+18*2)*2+3,05*(30*2+18*2)) / 100 | 1
79 | 79 | Окраска огрунтованных бетонных и оштукатуренных поверхностей: лаком ХП-734 | 100 м2 окрашиваемой поверхности | 1.92 |  |  | (30*2*1*2+18*2*1*2) / 100 | 1
80 | 80 | Окраска огрунтованных бетонных и оштукатуренных поверхностей: эмалью ХП-799 | 100 м2 окрашиваемой поверхности | 1.92 |  |  |  | 1
Раздел 6. Доставка материалов на объект | [8 empty] | Раздел 6. Доставка материалов на объект
Перевозка материалов ( металл 140 км. ОП "МКМ-СПб") | [9 empty] | Перевозка материалов ( металл 140 км. ОП "МКМ-СПб")
81 | 81 | Металлопрокат, трубопрокат и металлоконструкции | т | 0.3493 |  |  | 0,07536+0,264+0,009939 | 1
82 | 82 | Перевозка строительных грузов (кроме массовых навалочных, перевозимых автомобилями-самосвалами, а также бетонных и железобетонных изделий, стеновых и перегородочных материалов, лесоматериалов круглых и пиломатериалов, включенных в таблицу 03-01), бортовым автомобилем грузоподъемностью 5 т, на расстояние до 140 км I класс груза | 1 т груза | 0.3493 |  |  |  | 1
83 | 83 | Разгрузочные работы при автомобильных перевозках: металлических конструкций массой до 1 т | 1 т груза | 0.3493 |  |  |  | 1
| Составил: | [9 empty] | (Пахомкина И.В.)
[должность, подпись (инициалы, фамилия)]
| Проверил: | [10 empty] | (Караханова С.В.)
[должность, подпись (инициалы, фамилия)]