## 1632-2021-3.4-КМ ТЦ - Ведомость
Ведомость объёмов работ
№ п/п | № в ЛСР | Наименование работ | Ед. изм. | Кол-во | Ссылки на чертежи | Формула расчёта, расчёт объёмов работ и расхода материалов
1 | 2 | 3 | 4 | 5 | 6 | 7
Раздел 1. Колонны | [8 empty] | Раздел 1. Колонны
1 | 1 | Монтаж колонн одноэтажных и многоэтажных зданий и крановых эстакад высотой: до 25 м цельного сечения массой до 1,0 т | 1 т конструкций | 4.6814 |  |  | 4,5*1,01*1,03 | 1
2 | 2 | Монорельсы, балки и другие аналогичные конструкции промышленных зданий, сборка с помощью: лебедок электрических (с установкой и снятием их в процессе работы) | 1 т конструкций | 4.6814 |  |  |  | 1
3 | 3 | Профиль гн. 180*6 | т | 2.4967 |  |  | 2,4*1,01*1,03 | 1
4 | 4 | Уголок не равнополочный 160*100*12 | т | 0.10403 |  |  | 0,1*1,01*1,03 | 1
5 | 5 | Уголок не равнополочный 140*90*8 | т | 0.20806 |  |  | 0,2*1,01*1,03 | 1
6 | 6 | Уголок не равнополочный 100*63*8 (прим. 100*63*6) | т | 0.10403 |  |  | 0,1*1,01*1,03 | 1
7 | 7 | Прокат листовой 20мм | т | 0.10403 |  |  | 0,1*1,01*1,03 | 1
8 | 8 | Прокат листовой 16мм | т | 0.41612 |  |  | 0,4*1,01*1,03 | 1
9 | 9 | Прокат листовой 10мм | т | 0.41612 |  |  | 0,4*1,01*1,03 | 1
Перевозка материалов ( металл 140 км. ОП "МКМ-СПб") | [9 empty] | Перевозка материалов ( металл 140 км. ОП "МКМ-СПб")
10 | 10 | металлопрокат, трубопрокат и металлоконструкции | т | 4.6814 |  |  | 4,5*1,01*1,03 | 1
11 | 11 | Перевозка строительных грузов (кроме массовых навалочных, перевозимых автомобилями-самосвалами, а также бетонных и железобетонных изделий, стеновых и перегородочных материалов, лесоматериалов круглых и пиломатериалов, включенных в таблицу 03-01), бортовым автомобилем грузоподъемностью 5 т, на расстояние до 140 км I класс груза | 1 т груза | 4.6814 |  |  |  | 1
12 | 12 | Разгрузочные работы при автомобильных перевозках: металлических конструкций массой до 1 т | 1 т груза | 4.6814 |  |  |  | 1
Раздел 2. Фермы | [8 empty] | Раздел 2. Фермы
13 | 13 | Монтаж стропильных и подстропильных ферм на высоте до 25 м пролетом: до 24 м массой до 3,0 т | 1 т конструкций | 6.3458 |  |  | 6,1*1,01*1,03 | 1
14 | 14 | Решетчатые конструкции (стойки, опоры, фермы и пр.), сборка с помощью: лебедок электрических (с установкой и снятием их в процессе работы) | 1 т конструкций | 6.3458 |  |  |  | 1
15 | 15 | Профиль гн. 140*6 | т | 3.537 |  |  | 3,4*1,01*1,03 | 1
16 | 16 | Профиль гн. 120*5 | т | 0.62418 |  |  | 0,6*1,01*1,03 | 1
17 | 17 | Профиль гн. 100*5 | т | 1.4564 |  |  | 1,4*1,01*1,03 | 1
18 | 18 | Уголок не равнополочный 140*90*8 | т | 0.10403 |  |  | 0,1*1,01*1,03 | 1
19 | 19 | Уголок не равнополочный 100*63*8 (прим. 100*63*6) | т | 0.20806 |  |  | 0,2*1,01*1,03 | 1
20 | 20 | Прокат листовой 16мм | т | 0.31209 |  |  | 0,3*1,01*1,03 | 1
21 | 21 | Прокат листовой 10мм | т | 0.10403 |  |  | 0,1*1,01*1,03 | 1
22 | 22 | Прокат листовой 4мм | т | 0.10403 |  |  | 0,1*1,01*1,03 | 1
Перевозка материалов ( металл 140 км. ОП "МКМ-СПб") | [9 empty] | Перевозка материалов ( металл 140 км. ОП "МКМ-СПб")
23 | 23 | металлопрокат, трубопрокат и металлоконструкции | т | 6.3458 |  |  | 6,1*1,01*1,03 | 1
24 | 24 | Перевозка строительных грузов (кроме массовых навалочных, перевозимых автомобилями-самосвалами, а также бетонных и железобетонных изделий, стеновых и перегородочных материалов, лесоматериалов круглых и пиломатериалов, включенных в таблицу 03-01), бортовым автомобилем грузоподъемностью 5 т, на расстояние до 140 км I класс груза | 1 т груза | 6.3458 |  |  |  | 1
25 | 25 | Разгрузочные работы при автомобильных перевозках: металлических конструкций массой до 1 т | 1 т груза | 6.3458 |  |  |  | 1
Раздел 3. Балки и прогоны | [8 empty] | Раздел 3. Балки и прогоны
26 | 26 | Монтаж балок, ригелей перекрытия, покрытия и под установку оборудования многоэтажных зданий при высоте здания: до 25 м | 1 т конструкций | 6.2418 |  |  | 6*1,01*1,03 | 1
27 | 27 | Монорельсы, балки и другие аналогичные конструкции промышленных зданий, сборка с помощью: лебедок электрических (с установкой и снятием их в процессе работы) | 1 т конструкций | 6.2418 |  |  |  | 1
28 | 28 | Швеллер 20П | т | 4.9934 |  |  | 4,8*1,01*1,03 | 1
29 | 29 | Двутавр 25Б1 | т | 1.0403 |  |  | 1,0*1,01*1,03 | 1
30 | 30 | Уголок не равнополочный 140*90*8 | т | 0.10403 |  |  | 0,1*1,01*1,03 | 1
31 | 31 | Прокат листовой 8мм | т | 0.10403 |  |  | 0,1*1,01*1,03 | 1
Перевозка материалов ( металл 140 км. ОП "МКМ-СПб") | [9 empty] | Перевозка материалов ( металл 140 км. ОП "МКМ-СПб")
32 | 32 | металлопрокат, трубопрокат и металлоконструкции | т | 6.2418 |  |  | 6*1,01*1,03 | 1
33 | 33 | Перевозка строительных грузов (кроме массовых навалочных, перевозимых автомобилями-самосвалами, а также бетонных и железобетонных изделий, стеновых и перегородочных материалов, лесоматериалов круглых и пиломатериалов, включенных в таблицу 03-01), бортовым автомобилем грузоподъемностью 5 т, на расстояние до 140 км I класс груза | 1 т груза | 6.2418 |  |  |  | 1
34 | 34 | Разгрузочные работы при автомобильных перевозках: металлических конструкций массой до 1 т | 1 т груза | 6.2418 |  |  |  | 1
Раздел 4. Связи и распорки | [8 empty] | Раздел 4. Связи и распорки
35 | 35 | Монтаж связей и распорок из одиночных и парных уголков, гнутосварных профилей для пролетов: до 24 м при высоте здания до 25 м | 1 т конструкций | 4.1612 |  |  | 4*1,01*1,03 | 1
36 | 36 | Решетчатые конструкции (стойки, опоры, фермы и пр.), сборка с помощью: лебедок электрических (с установкой и снятием их в процессе работы) | 1 т конструкций | 4.1612 |  |  |  | 1
37 | 37 | Профиль гн. 120*5 | т | 0.93627 |  |  | 0,9*1,01*1,03 | 1
38 | 38 | Профиль гн. 100*5 | т | 3.0169 |  |  | 2,9*1,01*1,03 | 1
39 | 39 | Прокат листовой 8мм | т | 0.10403 |  |  | 0,1*1,01*1,03 | 1
40 | 40 | Прокат листовой 4мм | т | 0.10403 |  |  | 0,1*1,01*1,03 | 1
Перевозка материалов ( металл 140 км. ОП "МКМ-СПб") | [9 empty] | Перевозка материалов ( металл 140 км. ОП "МКМ-СПб")
41 | 41 | металлопрокат, трубопрокат и металлоконструкции | т | 4.1612 |  |  | 4*1,01*1,03 | 1
42 | 42 | Перевозка строительных грузов (кроме массовых навалочных, перевозимых автомобилями-самосвалами, а также бетонных и железобетонных изделий, стеновых и перегородочных материалов, лесоматериалов круглых и пиломатериалов, включенных в таблицу 03-01), бортовым автомобилем грузоподъемностью 5 т, на расстояние до 140 км I класс груза | 1 т груза | 4.1612 |  |  |  | 1
43 | 43 | Разгрузочные работы при автомобильных перевозках: металлических конструкций массой до 1 т | 1 т груза | 4.1612 |  |  |  | 1
Раздел 5. Фахверк | [8 empty] | Раздел 5. Фахверк
44 | 44 | Монтаж фахверка | 1 т конструкций | 8.4264 |  |  | 8,1*1,01*1,03 | 1
45 | 45 | Болты сборочные с гайками и шайбами по классу прочности: 10.9 | т | 0.084264 |  |  | 0,01*8,42643 | 1
46 | 46 | Решетчатые конструкции (стойки, опоры, фермы и пр.), сборка с помощью: лебедок электрических (с установкой и снятием их в процессе работы) | 1 т конструкций | 8.4264 |  |  |  | 1
47 | 47 | Профиль гн. 140*6 | т | 6.4499 |  |  | 6,2*1,01*1,03 | 1
48 | 48 | Швеллер 14П | т | 0.52015 |  |  | 0,5*1,01*1,03 | 1
49 | 49 | Уголок не равнополочный 140*90*8 | т | 1.2484 |  |  | 1,2*1,01*1,03 | 1
50 | 50 | Прокат листовой 6мм | т | 0.10403 |  |  | 0,1*1,01*1,03 | 1
51 | 51 | Прокат листовой 4мм | т | 0.10403 |  |  | 0,1*1,01*1,03 | 1
Перевозка материалов ( металл 140 км. ОП "МКМ-СПб") | [9 empty] | Перевозка материалов ( металл 140 км. ОП "МКМ-СПб")
52 | 52 | металлопрокат, трубопрокат и металлоконструкции | т | 8.4264 |  |  | 8,1*1,01*1,03 | 1
53 | 53 | Перевозка строительных грузов (кроме массовых навалочных, перевозимых автомобилями-самосвалами, а также бетонных и железобетонных изделий, стеновых и перегородочных материалов, лесоматериалов круглых и пиломатериалов, включенных в таблицу 03-01), бортовым автомобилем грузоподъемностью 5 т, на расстояние до 140 км I класс груза | 1 т груза | 8.4264 |  |  |  | 1
54 | 54 | Разгрузочные работы при автомобильных перевозках: металлических конструкций массой до 1 т | 1 т груза | 8.4264 |  |  |  | 1
Раздел 6. Профилированный настил | [8 empty] | Раздел 6. Профилированный настил
55 | 55 | Монтаж ограждающих конструкций стен: из профилированного листа при высоте здания до 30 м (10% отходы на подрезку) | 100 м2 | 4.5 |  |  | (3700/7,4*0,9) / 100 | 1
56 | 56 | Конструкции: стальные нащельников и деталей обрамления | т | 0.2601 |  |  |  | 1
57 | 57 | Винты самонарезающие: для крепления профилированного настила и панелей к несущим конструкциям | т | 0.162 |  |  | 0,036*4,5 | 1
58 | 58 | Профиль HC35-1000-0,7 | т | 3.774 |  |  | 3,7*1,02 | 1
59 | 59 | Монтаж кровельного покрытия: из профилированного листа при высоте здания до 25 м | 100 м2 покрытия | 5.4 |  |  | (30*18) / 100 | 1
60 | 60 | Профиль H57-750-0,8 | т | 6.528 |  |  | 6,4*1,02 | 1
61 | 61 | Винты самонарезающие: для крепления профилированного настила и панелей к несущим конструкциям | т | 0.1944 |  |  | 0,036*5,4 | 1
Перевозка материалов ( металл 140 км. ОП "МКМ-СПб") | [9 empty] | Перевозка материалов ( металл 140 км. ОП "МКМ-СПб")
62 | 62 | металлопрокат, трубопрокат и металлоконструкции | т | 10.6584 |  |  | 6,528+3,774+0,162+0,1944 | 1
63 | 63 | Перевозка строительных грузов (кроме массовых навалочных, перевозимых автомобилями-самосвалами, а также бетонных и железобетонных изделий, стеновых и перегородочных материалов, лесоматериалов круглых и пиломатериалов, включенных в таблицу 03-01), бортовым автомобилем грузоподъемностью 5 т, на расстояние до 140 км I класс груза | 1 т груза | 10.6584 |  |  |  | 1
64 | 64 | Разгрузочные работы при автомобильных перевозках: металлических конструкций массой до 1 т | 1 т груза | 10.6584 |  |  |  | 1
Раздел 7. Конструкции под вент. оборудование | [8 empty] | Раздел 7. Конструкции под вент. оборудование
65 | 65 | Металлические конструкции | 1 т | 0.31209 |  |  | 0,3*1,01*1,03 | 1
66 | 66 | Сборка с помощью лебедок электрических (с установкой и снятием их в процессе работы): площадки для обслуживания оборудования и трубопроводов | 1 т конструкций | 0.31209 |  |  |  | 1
67 | 67 | Уголок не равнополочный 100*63*8 (прим. 100*63*6) | т | 0.10403 |  |  | 0,1*1,01*1,03 | 1
68 | 68 | Прокат листовой 6мм | т | 0.10403 |  |  | 0,1*1,01*1,03 | 1
69 | 69 | Прокат листовой 4мм | т | 0.10403 |  |  | 0,1*1,01*1,03 | 1
Перевозка материалов ( металл 140 км. ОП "МКМ-СПб") | [9 empty] | Перевозка материалов ( металл 140 км. ОП "МКМ-СПб")
70 | 70 | металлопрокат, трубопрокат и металлоконструкции | т | 0.31209 |  |  | 0,3*1,01*1,03 | 1
71 | 71 | Перевозка строительных грузов (кроме массовых навалочных, перевозимых автомобилями-самосвалами, а также бетонных и железобетонных изделий, стеновых и перегородочных материалов, лесоматериалов круглых и пиломатериалов, включенных в таблицу 03-01), бортовым автомобилем грузоподъемностью 5 т, на расстояние до 140 км I класс груза | 1 т груза | 0.31209 |  |  |  | 1
72 | 72 | Разгрузочные работы при автомобильных перевозках: металлических конструкций массой до 1 т | 1 т груза | 0.31209 |  |  |  | 1
Раздел 8. Антикоррозионная обработка | [8 empty] | Раздел 8. Антикоррозионная обработка
73 | 73 | Огрунтовка металлических поверхностей за один раз: грунтовкой ГФ-021 | 100 м2 окрашиваемой поверхности | 7.776 |  |  | 777,6 / 100 | 1
74 | 74 | Грунтовка: ГФ-021 красно-коричневая Аналог ТССЦ-113-0021 18353,45/17895,65=3% | кг | 93.312 |  |  | 0,093312*1000 | 1
75 | 75 | Окраска металлических огрунтованных поверхностей: эмалью ПФ-115 (за 2 раза) К=2 | 100 м2 окрашиваемой поверхности | 7.776 |  |  | 777,6 / 100 | 1
76 | 76 | Эмаль ПФ-115 серая Аналог ТССЦ-113-0246 25096,77/24506,75=2% | кг | 295.488 |  |  | 0,295488*1000 | 1
| Составил: | [9 empty] | (Пахомкина И.В.)
[должность, подпись (инициалы, фамилия)]
| Проверил: | [10 empty] | (Смирнова И.А.)
[должность, подпись (инициалы, фамилия)]