## 1632-2021-3.4-КМ ТЦ - Полный ло
Терминал по перевалке минеральных удобрений в морском торговом порту Усть-Луга. Береговые объекты терминала | [13 empty] | Терминал по перевалке минеральных удобрений в морском торговом порту Усть-Луга. Береговые объекты терминала
(наименование стройки)
ЛОКАЛЬНАЯ СМЕТА № 1632-2021-3.4-КМ_01.05.060-П-01-04
(локальная смета)
на Конструкции металлические, 07.06.060 Ангар для хранения ТМЦ (код SAP 01.05.019) код ГП 3.4 | [14 empty] | на Конструкции металлические, 07.06.060 Ангар для хранения ТМЦ (код SAP 01.05.019) код ГП 3.4
(наименование работ и затрат, наименование объекта)
| Основание: | 1632-2021-3.4-КМ_0_D_RU_IFR | [13 empty] | 1632-2021-3.4-КМ_0_D_RU_IFR
| Сметная стоимость |  | 15641574 | руб.
| строительных работ |  | 6977415 | руб.
| монтажных работ |  | 3948528 | руб.
| Средства на оплату труда |  | 2691843 | руб.
| Сметная трудоемкость |  | 4790.63 | чел.час
| Трудозатраты механизаторов |  | 271.72 | чел.час
| Составлен(а) в текущих (прогнозных) ценах по состоянию на |  |  | 1 кв. 2000г. | [12 empty] | 1 кв. 2000г.
№ п/п | Обоснование | Наименование работ и затрат |  | Единица измерения | Кол-во | Стоимость единицы, руб. |  |  |  | Общая стоимость, руб.
[6 empty] | Всего | В том числе |  |  | Всего | В том числе
[7 empty] | Осн.З/п | Эк.Маш | З/пМех |  | Осн.З/п | Эк.Маш | З/пМех
1 | 2 | 3 |  | 4 | 5 | 6 | 7 | 8 | 9 | 10 | 11 | 12 | 13
Раздел 1. Колонны | [17 empty] | Раздел 1. Колонны
1 | ТЕР09-03-002-01 Приказ Администрации ЛО от 20.10.15 №28 | Монтаж колонн одноэтажных и многоэтажных зданий и крановых эстакад высотой: до 25 м цельного сечения массой до 1,0 т |  | 1 т конструкций | 4.6814 | 11246.79 | 6710 | 4081.45 | 1579.55 | 52650 | 31412 | 19107 | 7394 | [5 empty] | Монтаж колонн одноэтажных и многоэтажных зданий и крановых эстакад высотой: до 25 м цельного сечения массой до 1,0 т
| Прил.9.3 п.2 | Монтаж конструктивных элементов по железобетонным и каменным опорам ОЗП=1,1; ТЗ=1,1 | [17 empty] | Монтаж конструктивных элементов по железобетонным и каменным опорам ОЗП=1,1; ТЗ=1,1
| 421/пр_2020_прил.10_т.1_п.2_гр.3 | Производство работ осуществляется на территории действующего предприятия с наличием в зоне производства работ одного или нескольких из следующих факторов: - разветвленной сети транспортных и инженерных коммуникаций; - стесненных условий для складирования материалов; - действующего технологического оборудования; - движения технологического транспорта ОЗП=1,15; ЭМ=1,15 к расх.; ЗПМ=1,15; ТЗ=1,15; ТЗМ=1,15 | [17 empty] | Производство работ осуществляется на территории действующего предприятия с наличием в зоне производства работ одного или нескольких из следующих факторов: - разветвленной сети транспортных и инженерных коммуникаций; - стесненных условий для складирования материалов; - действующего технологического оборудования; - движения технологического транспорта ОЗП=1,15; ЭМ=1,15 к расх.; ЗПМ=1,15; ТЗ=1,15; ТЗМ=1,15
| 1 | ИНДЕКС К ПОЗИЦИИ: II кв. 2025 г. Минстрой письмо №29761-ИФ/09 от 23.05.2025 г. (ПРОЧИЕ, ТЕР-2001) ОЗП=29,1; ЭМ=11,55; ЗПМ=29,1; МАТ=8,66 | [18 empty] | ИНДЕКС К ПОЗИЦИИ: II кв. 2025 г. Минстрой письмо №29761-ИФ/09 от 23.05.2025 г. (ПРОЧИЕ, ТЕР-2001) ОЗП=29,1; ЭМ=11,55; ЗПМ=29,1; МАТ=8,66
|  |  | Накладные расходы 93% ФОТ (от 38 806) | 10: 36090
|  |  | Сметная прибыль 62% ФОТ (от 38 806) | 10: 24060
2 | ТЕРм38-01-002-03 Приказ Администрации ЛО от 20.10.15 №28 | Монорельсы, балки и другие аналогичные конструкции промышленных зданий, сборка с помощью: лебедок электрических (с установкой и снятием их в процессе работы) |  | 1 т конструкций | 4.6814 | 21358.36 | 16969.1 | 3922.06 | 1644.47 | 99986 | 79438 | 18361 | 7698 | [5 empty] | Монорельсы, балки и другие аналогичные конструкции промышленных зданий, сборка с помощью: лебедок электрических (с установкой и снятием их в процессе работы)
|  | 856,30 = 5 265,27 - 1,02 x 4 322,52 | [19 empty] | 856,30 = 5 265,27 - 1,02 x 4 322,52
| 421/пр_2020_прил.10_т.1_п.2_гр.3 | Производство работ осуществляется на территории действующего предприятия с наличием в зоне производства работ одного или нескольких из следующих факторов: - разветвленной сети транспортных и инженерных коммуникаций; - стесненных условий для складирования материалов; - действующего технологического оборудования; - движения технологического транспорта ОЗП=1,15; ЭМ=1,15 к расх.; ЗПМ=1,15; ТЗ=1,15; ТЗМ=1,15 | [17 empty] | Производство работ осуществляется на территории действующего предприятия с наличием в зоне производства работ одного или нескольких из следующих факторов: - разветвленной сети транспортных и инженерных коммуникаций; - стесненных условий для складирования материалов; - действующего технологического оборудования; - движения технологического транспорта ОЗП=1,15; ЭМ=1,15 к расх.; ЗПМ=1,15; ТЗ=1,15; ТЗМ=1,15
| 1 | ИНДЕКС К ПОЗИЦИИ: II кв. 2025 г. Минстрой письмо №29761-ИФ/09 от 23.05.2025 г. (ПРОЧИЕ, ТЕР-2001) ОЗП=29,1; ЭМ=11,55; ЗПМ=29,1; МАТ=8,66 | [18 empty] | ИНДЕКС К ПОЗИЦИИ: II кв. 2025 г. Минстрой письмо №29761-ИФ/09 от 23.05.2025 г. (ПРОЧИЕ, ТЕР-2001) ОЗП=29,1; ЭМ=11,55; ЗПМ=29,1; МАТ=8,66
|  |  | Накладные расходы 90% ФОТ (от 87 136) | 10: 78422
|  |  | Сметная прибыль 45% ФОТ (от 87 136) | 10: 39211
3 | Прайс | Профиль гн. 180*6 |  | 4: т; 5: 2.4967; 6: 89 382,03 89382,00/ИндМ225; 10: 223162 | [5 empty] | Профиль гн. 180*6
|  | Цена МАТ=89382,00/ИндМ225 | [20 empty] | Цена МАТ=89382,00/ИндМ225
| 1 | ИНДЕКС К ПОЗИЦИИ: II кв. 2025 г. Минстрой письмо №29761-ИФ/09 от 23.05.2025 г. (ПРОЧИЕ, ТЕР-2001) ОЗП=29,1; ЭМ=11,55; ЗПМ=29,1; МАТ=8,66 | [18 empty] | ИНДЕКС К ПОЗИЦИИ: II кв. 2025 г. Минстрой письмо №29761-ИФ/09 от 23.05.2025 г. (ПРОЧИЕ, ТЕР-2001) ОЗП=29,1; ЭМ=11,55; ЗПМ=29,1; МАТ=8,66
4 | Прайс | Уголок не равнополочный 160*100*12 |  | 4: т; 5: 0.10403; 6: 99 971,99 99972,00/ИндМ225; 10: 10400 | [5 empty] | Уголок не равнополочный 160*100*12
|  | Цена МАТ=99972,00/ИндМ225 | [20 empty] | Цена МАТ=99972,00/ИндМ225
| 1 | ИНДЕКС К ПОЗИЦИИ: II кв. 2025 г. Минстрой письмо №29761-ИФ/09 от 23.05.2025 г. (ПРОЧИЕ, ТЕР-2001) ОЗП=29,1; ЭМ=11,55; ЗПМ=29,1; МАТ=8,66 | [18 empty] | ИНДЕКС К ПОЗИЦИИ: II кв. 2025 г. Минстрой письмо №29761-ИФ/09 от 23.05.2025 г. (ПРОЧИЕ, ТЕР-2001) ОЗП=29,1; ЭМ=11,55; ЗПМ=29,1; МАТ=8,66
5 | Прайс | Уголок не равнополочный 140*90*8 |  | 4: т; 5: 0.20806; 6: 96 880,03 96880,00/ИндМ225; 10: 20157 | [5 empty] | Уголок не равнополочный 140*90*8
|  | Цена МАТ=96880,00/ИндМ225 | [20 empty] | Цена МАТ=96880,00/ИндМ225
| 1 | ИНДЕКС К ПОЗИЦИИ: II кв. 2025 г. Минстрой письмо №29761-ИФ/09 от 23.05.2025 г. (ПРОЧИЕ, ТЕР-2001) ОЗП=29,1; ЭМ=11,55; ЗПМ=29,1; МАТ=8,66 | [18 empty] | ИНДЕКС К ПОЗИЦИИ: II кв. 2025 г. Минстрой письмо №29761-ИФ/09 от 23.05.2025 г. (ПРОЧИЕ, ТЕР-2001) ОЗП=29,1; ЭМ=11,55; ЗПМ=29,1; МАТ=8,66
6 | Прайс | Уголок не равнополочный 100*63*8 (прим. 100*63*6) |  | 4: т; 5: 0.10403; 6: 82 604,02 82604,00/ИндМ225; 10: 8593 | [5 empty] | Уголок не равнополочный 100*63*8 (прим. 100*63*6)
|  | Цена МАТ=82604,00/ИндМ225 | [20 empty] | Цена МАТ=82604,00/ИндМ225
| 1 | ИНДЕКС К ПОЗИЦИИ: II кв. 2025 г. Минстрой письмо №29761-ИФ/09 от 23.05.2025 г. (ПРОЧИЕ, ТЕР-2001) ОЗП=29,1; ЭМ=11,55; ЗПМ=29,1; МАТ=8,66 | [18 empty] | ИНДЕКС К ПОЗИЦИИ: II кв. 2025 г. Минстрой письмо №29761-ИФ/09 от 23.05.2025 г. (ПРОЧИЕ, ТЕР-2001) ОЗП=29,1; ЭМ=11,55; ЗПМ=29,1; МАТ=8,66
7 | Прайс | Прокат листовой 20мм |  | 4: т; 5: 0.10403; 6: 74 470,98 74471,00/ИндМ225; 10: 7747 | [5 empty] | Прокат листовой 20мм
|  | Цена МАТ=74471,00/ИндМ225 | [20 empty] | Цена МАТ=74471,00/ИндМ225
| 1 | ИНДЕКС К ПОЗИЦИИ: II кв. 2025 г. Минстрой письмо №29761-ИФ/09 от 23.05.2025 г. (ПРОЧИЕ, ТЕР-2001) ОЗП=29,1; ЭМ=11,55; ЗПМ=29,1; МАТ=8,66 | [18 empty] | ИНДЕКС К ПОЗИЦИИ: II кв. 2025 г. Минстрой письмо №29761-ИФ/09 от 23.05.2025 г. (ПРОЧИЕ, ТЕР-2001) ОЗП=29,1; ЭМ=11,55; ЗПМ=29,1; МАТ=8,66
8 | Прайс | Прокат листовой 16мм |  | 4: т; 5: 0.41612; 6: 72 267,96 72268,00/ИндМ225; 10: 30072 | [5 empty] | Прокат листовой 16мм
|  | Цена МАТ=72268,00/ИндМ225 | [20 empty] | Цена МАТ=72268,00/ИндМ225
| 1 | ИНДЕКС К ПОЗИЦИИ: II кв. 2025 г. Минстрой письмо №29761-ИФ/09 от 23.05.2025 г. (ПРОЧИЕ, ТЕР-2001) ОЗП=29,1; ЭМ=11,55; ЗПМ=29,1; МАТ=8,66 | [18 empty] | ИНДЕКС К ПОЗИЦИИ: II кв. 2025 г. Минстрой письмо №29761-ИФ/09 от 23.05.2025 г. (ПРОЧИЕ, ТЕР-2001) ОЗП=29,1; ЭМ=11,55; ЗПМ=29,1; МАТ=8,66
9 | Прайс | Прокат листовой 10мм |  | 4: т; 5: 0.41612; 6: 65 786,99 65787,00/ИндМ225; 10: 27375 | [5 empty] | Прокат листовой 10мм
|  | Цена МАТ=65787,00/ИндМ225 | [20 empty] | Цена МАТ=65787,00/ИндМ225
| 1 | ИНДЕКС К ПОЗИЦИИ: II кв. 2025 г. Минстрой письмо №29761-ИФ/09 от 23.05.2025 г. (ПРОЧИЕ, ТЕР-2001) ОЗП=29,1; ЭМ=11,55; ЗПМ=29,1; МАТ=8,66 | [18 empty] | ИНДЕКС К ПОЗИЦИИ: II кв. 2025 г. Минстрой письмо №29761-ИФ/09 от 23.05.2025 г. (ПРОЧИЕ, ТЕР-2001) ОЗП=29,1; ЭМ=11,55; ЗПМ=29,1; МАТ=8,66
Перевозка материалов ( металл 140 км. ОП "МКМ-СПб") | [23 empty] | Перевозка материалов ( металл 140 км. ОП "МКМ-СПб")
10 |  | металлопрокат, трубопрокат и металлоконструкции |  | 4: т; 5: 4.6814 | [5 empty] | металлопрокат, трубопрокат и металлоконструкции
| 3 | ИНДЕКС К ПОЗИЦИИ: II кв. 2025 г. Минстрой письмо №29761-ИФ/09 от 23.05.2025 г. (авт_САМОСВ) ЭМ=17,63 | [18 empty] | ИНДЕКС К ПОЗИЦИИ: II кв. 2025 г. Минстрой письмо №29761-ИФ/09 от 23.05.2025 г. (авт_САМОСВ) ЭМ=17,63
11 | ТССЦпг-03-02-01-140 Приказ Администрации ЛО от 20.10.15 №28 | Перевозка строительных грузов (кроме массовых навалочных, перевозимых автомобилями-самосвалами, а также бетонных и железобетонных изделий, стеновых и перегородочных материалов, лесоматериалов круглых и пиломатериалов, включенных в таблицу 03-01), бортовым автомобилем грузоподъемностью 5 т, на расстояние до 140 км I класс груза |  | 4: 1 т груза; 5: 4.6814; 6: 139.38; 10: 652 | [5 empty] | Перевозка строительных грузов (кроме массовых навалочных, перевозимых автомобилями-самосвалами, а также бетонных и железобетонных изделий, стеновых и перегородочных материалов, лесоматериалов круглых и пиломатериалов, включенных в таблицу 03-01), бортовым автомобилем грузоподъемностью 5 т, на расстояние до 140 км I класс груза
| 4 | ИНДЕКС К ПОЗИЦИИ: II кв. 2025 г. Минстрой письмо №29761-ИФ/09 от 23.05.2025 г. (авт_БОРТОВ) ЭМ=19,65 | [18 empty] | ИНДЕКС К ПОЗИЦИИ: II кв. 2025 г. Минстрой письмо №29761-ИФ/09 от 23.05.2025 г. (авт_БОРТОВ) ЭМ=19,65
12 | ТССЦпг-01-01-02-015 Приказ Администрации ЛО от 20.10.15 №28 | Разгрузочные работы при автомобильных перевозках: металлических конструкций массой до 1 т |  | 4: 1 т груза; 5: 4.6814; 6: 282.32; 10: 1322 | [5 empty] | Разгрузочные работы при автомобильных перевозках: металлических конструкций массой до 1 т
| 5 | ИНДЕКС К ПОЗИЦИИ: II кв. 2025 г. Минстрой письмо №29761-ИФ/09 от 23.05.2025 г. (погрузка/разгрузка, ТЕР-2001) ОЗП=29,1; ЭМ=11,55; ЗПМ=29,1; МАТ=8,66 | [18 empty] | ИНДЕКС К ПОЗИЦИИ: II кв. 2025 г. Минстрой письмо №29761-ИФ/09 от 23.05.2025 г. (погрузка/разгрузка, ТЕР-2001) ОЗП=29,1; ЭМ=11,55; ЗПМ=29,1; МАТ=8,66
Итого по разделу 1 Колонны |  |  |  | 10: 659899 | [11 empty] | Итого по разделу 1 Колонны
Раздел 2. Фермы | [17 empty] | Раздел 2. Фермы
13 | ТЕР09-03-012-01 Приказ Администрации ЛО от 20.10.15 №28 | Монтаж стропильных и подстропильных ферм на высоте до 25 м пролетом: до 24 м массой до 3,0 т |  | 1 т конструкций | 6.3458 | 24392.62 | 14524.14 | 8699.64 | 3458.94 | 154791 | 92168 | 55206 | 21950 | [5 empty] | Монтаж стропильных и подстропильных ферм на высоте до 25 м пролетом: до 24 м массой до 3,0 т
| 421/пр_2020_прил.10_т.1_п.2_гр.3 | Производство работ осуществляется на территории действующего предприятия с наличием в зоне производства работ одного или нескольких из следующих факторов: - разветвленной сети транспортных и инженерных коммуникаций; - стесненных условий для складирования материалов; - действующего технологического оборудования; - движения технологического транспорта ОЗП=1,15; ЭМ=1,15 к расх.; ЗПМ=1,15; ТЗ=1,15; ТЗМ=1,15 | [17 empty] | Производство работ осуществляется на территории действующего предприятия с наличием в зоне производства работ одного или нескольких из следующих факторов: - разветвленной сети транспортных и инженерных коммуникаций; - стесненных условий для складирования материалов; - действующего технологического оборудования; - движения технологического транспорта ОЗП=1,15; ЭМ=1,15 к расх.; ЗПМ=1,15; ТЗ=1,15; ТЗМ=1,15
| 1 | ИНДЕКС К ПОЗИЦИИ: II кв. 2025 г. Минстрой письмо №29761-ИФ/09 от 23.05.2025 г. (ПРОЧИЕ, ТЕР-2001) ОЗП=29,1; ЭМ=11,55; ЗПМ=29,1; МАТ=8,66 | [18 empty] | ИНДЕКС К ПОЗИЦИИ: II кв. 2025 г. Минстрой письмо №29761-ИФ/09 от 23.05.2025 г. (ПРОЧИЕ, ТЕР-2001) ОЗП=29,1; ЭМ=11,55; ЗПМ=29,1; МАТ=8,66
|  |  | Накладные расходы 93% ФОТ (от 114 118) | 10: 106130
|  |  | Сметная прибыль 62% ФОТ (от 114 118) | 10: 70753
14 | ТЕРм38-01-003-03 Приказ Администрации ЛО от 20.10.15 №28 | Решетчатые конструкции (стойки, опоры, фермы и пр.), сборка с помощью: лебедок электрических (с установкой и снятием их в процессе работы) |  | 1 т конструкций | 6.3458 | 80023.8 | 70806.59 | 6452.77 | 923.63 | 507817 | 449327 | 40948 | 5861 | [5 empty] | Решетчатые конструкции (стойки, опоры, фермы и пр.), сборка с помощью: лебедок электрических (с установкой и снятием их в процессе работы)
|  | 2 920,87 = 8 047,73 - 1,032 x 4 967,89 | [19 empty] | 2 920,87 = 8 047,73 - 1,032 x 4 967,89
| 421/пр_2020_прил.10_т.1_п.2_гр.3 | Производство работ осуществляется на территории действующего предприятия с наличием в зоне производства работ одного или нескольких из следующих факторов: - разветвленной сети транспортных и инженерных коммуникаций; - стесненных условий для складирования материалов; - действующего технологического оборудования; - движения технологического транспорта ОЗП=1,15; ЭМ=1,15 к расх.; ЗПМ=1,15; ТЗ=1,15; ТЗМ=1,15 | [17 empty] | Производство работ осуществляется на территории действующего предприятия с наличием в зоне производства работ одного или нескольких из следующих факторов: - разветвленной сети транспортных и инженерных коммуникаций; - стесненных условий для складирования материалов; - действующего технологического оборудования; - движения технологического транспорта ОЗП=1,15; ЭМ=1,15 к расх.; ЗПМ=1,15; ТЗ=1,15; ТЗМ=1,15
| 1 | ИНДЕКС К ПОЗИЦИИ: II кв. 2025 г. Минстрой письмо №29761-ИФ/09 от 23.05.2025 г. (ПРОЧИЕ, ТЕР-2001) ОЗП=29,1; ЭМ=11,55; ЗПМ=29,1; МАТ=8,66 | [18 empty] | ИНДЕКС К ПОЗИЦИИ: II кв. 2025 г. Минстрой письмо №29761-ИФ/09 от 23.05.2025 г. (ПРОЧИЕ, ТЕР-2001) ОЗП=29,1; ЭМ=11,55; ЗПМ=29,1; МАТ=8,66
|  |  | Накладные расходы 90% ФОТ (от 455 188) | 10: 409669
|  |  | Сметная прибыль 45% ФОТ (от 455 188) | 10: 204835
15 | Прайс | Профиль гн. 140*6 |  | 4: т; 5: 3.537; 6: 83 790,00 83790,00/ИндМ225; 10: 296367 | [5 empty] | Профиль гн. 140*6
|  | Цена МАТ=83790,00/ИндМ225 | [20 empty] | Цена МАТ=83790,00/ИндМ225
| 1 | ИНДЕКС К ПОЗИЦИИ: II кв. 2025 г. Минстрой письмо №29761-ИФ/09 от 23.05.2025 г. (ПРОЧИЕ, ТЕР-2001) ОЗП=29,1; ЭМ=11,55; ЗПМ=29,1; МАТ=8,66 | [18 empty] | ИНДЕКС К ПОЗИЦИИ: II кв. 2025 г. Минстрой письмо №29761-ИФ/09 от 23.05.2025 г. (ПРОЧИЕ, ТЕР-2001) ОЗП=29,1; ЭМ=11,55; ЗПМ=29,1; МАТ=8,66
16 | Прайс | Профиль гн. 120*5 |  | 4: т; 5: 0.62418; 6: 79 266,02 79266,00/ИндМ225; 10: 49476 | [5 empty] | Профиль гн. 120*5
|  | Цена МАТ=79266,00/ИндМ225 | [20 empty] | Цена МАТ=79266,00/ИндМ225
| 1 | ИНДЕКС К ПОЗИЦИИ: II кв. 2025 г. Минстрой письмо №29761-ИФ/09 от 23.05.2025 г. (ПРОЧИЕ, ТЕР-2001) ОЗП=29,1; ЭМ=11,55; ЗПМ=29,1; МАТ=8,66 | [18 empty] | ИНДЕКС К ПОЗИЦИИ: II кв. 2025 г. Минстрой письмо №29761-ИФ/09 от 23.05.2025 г. (ПРОЧИЕ, ТЕР-2001) ОЗП=29,1; ЭМ=11,55; ЗПМ=29,1; МАТ=8,66
17 | Прайс | Профиль гн. 100*5 |  | 4: т; 5: 1.4564; 6: 76 418,96 76419,00/ИндМ225; 10: 111298 | [5 empty] | Профиль гн. 100*5
|  | Цена МАТ=76419,00/ИндМ225 | [20 empty] | Цена МАТ=76419,00/ИндМ225
| 1 | ИНДЕКС К ПОЗИЦИИ: II кв. 2025 г. Минстрой письмо №29761-ИФ/09 от 23.05.2025 г. (ПРОЧИЕ, ТЕР-2001) ОЗП=29,1; ЭМ=11,55; ЗПМ=29,1; МАТ=8,66 | [18 empty] | ИНДЕКС К ПОЗИЦИИ: II кв. 2025 г. Минстрой письмо №29761-ИФ/09 от 23.05.2025 г. (ПРОЧИЕ, ТЕР-2001) ОЗП=29,1; ЭМ=11,55; ЗПМ=29,1; МАТ=8,66
18 | Прайс | Уголок не равнополочный 140*90*8 |  | 4: т; 5: 0.10403; 6: 96 880,03 96880,00/ИндМ225; 10: 10078 | [5 empty] | Уголок не равнополочный 140*90*8
|  | Цена МАТ=96880,00/ИндМ225 | [20 empty] | Цена МАТ=96880,00/ИндМ225
| 1 | ИНДЕКС К ПОЗИЦИИ: II кв. 2025 г. Минстрой письмо №29761-ИФ/09 от 23.05.2025 г. (ПРОЧИЕ, ТЕР-2001) ОЗП=29,1; ЭМ=11,55; ЗПМ=29,1; МАТ=8,66 | [18 empty] | ИНДЕКС К ПОЗИЦИИ: II кв. 2025 г. Минстрой письмо №29761-ИФ/09 от 23.05.2025 г. (ПРОЧИЕ, ТЕР-2001) ОЗП=29,1; ЭМ=11,55; ЗПМ=29,1; МАТ=8,66
19 | Прайс | Уголок не равнополочный 100*63*8 (прим. 100*63*6) |  | 4: т; 5: 0.20806; 6: 82 604,02 82604,00/ИндМ225; 10: 17187 | [5 empty] | Уголок не равнополочный 100*63*8 (прим. 100*63*6)
|  | Цена МАТ=82604,00/ИндМ225 | [20 empty] | Цена МАТ=82604,00/ИндМ225
| 1 | ИНДЕКС К ПОЗИЦИИ: II кв. 2025 г. Минстрой письмо №29761-ИФ/09 от 23.05.2025 г. (ПРОЧИЕ, ТЕР-2001) ОЗП=29,1; ЭМ=11,55; ЗПМ=29,1; МАТ=8,66 | [18 empty] | ИНДЕКС К ПОЗИЦИИ: II кв. 2025 г. Минстрой письмо №29761-ИФ/09 от 23.05.2025 г. (ПРОЧИЕ, ТЕР-2001) ОЗП=29,1; ЭМ=11,55; ЗПМ=29,1; МАТ=8,66
20 | Прайс | Прокат листовой 16мм |  | 4: т; 5: 0.31209; 6: 72 267,96 72268,00/ИндМ225; 10: 22554 | [5 empty] | Прокат листовой 16мм
|  | Цена МАТ=72268,00/ИндМ225 | [20 empty] | Цена МАТ=72268,00/ИндМ225
| 1 | ИНДЕКС К ПОЗИЦИИ: II кв. 2025 г. Минстрой письмо №29761-ИФ/09 от 23.05.2025 г. (ПРОЧИЕ, ТЕР-2001) ОЗП=29,1; ЭМ=11,55; ЗПМ=29,1; МАТ=8,66 | [18 empty] | ИНДЕКС К ПОЗИЦИИ: II кв. 2025 г. Минстрой письмо №29761-ИФ/09 от 23.05.2025 г. (ПРОЧИЕ, ТЕР-2001) ОЗП=29,1; ЭМ=11,55; ЗПМ=29,1; МАТ=8,66
21 | Прайс | Прокат листовой 10мм |  | 4: т; 5: 0.10403; 6: 65 786,99 65787,00/ИндМ225; 10: 6844 | [5 empty] | Прокат листовой 10мм
|  | Цена МАТ=65787,00/ИндМ225 | [20 empty] | Цена МАТ=65787,00/ИндМ225
| 1 | ИНДЕКС К ПОЗИЦИИ: II кв. 2025 г. Минстрой письмо №29761-ИФ/09 от 23.05.2025 г. (ПРОЧИЕ, ТЕР-2001) ОЗП=29,1; ЭМ=11,55; ЗПМ=29,1; МАТ=8,66 | [18 empty] | ИНДЕКС К ПОЗИЦИИ: II кв. 2025 г. Минстрой письмо №29761-ИФ/09 от 23.05.2025 г. (ПРОЧИЕ, ТЕР-2001) ОЗП=29,1; ЭМ=11,55; ЗПМ=29,1; МАТ=8,66
22 | Прайс | Прокат листовой 4мм |  | 4: т; 5: 0.10403; 6: 53 206,00 53206,00/ИндМ225; 10: 5535 | [5 empty] | Прокат листовой 4мм
|  | Цена МАТ=53206,00/ИндМ225 | [20 empty] | Цена МАТ=53206,00/ИндМ225
| 1 | ИНДЕКС К ПОЗИЦИИ: II кв. 2025 г. Минстрой письмо №29761-ИФ/09 от 23.05.2025 г. (ПРОЧИЕ, ТЕР-2001) ОЗП=29,1; ЭМ=11,55; ЗПМ=29,1; МАТ=8,66 | [18 empty] | ИНДЕКС К ПОЗИЦИИ: II кв. 2025 г. Минстрой письмо №29761-ИФ/09 от 23.05.2025 г. (ПРОЧИЕ, ТЕР-2001) ОЗП=29,1; ЭМ=11,55; ЗПМ=29,1; МАТ=8,66
Перевозка материалов ( металл 140 км. ОП "МКМ-СПб") | [23 empty] | Перевозка материалов ( металл 140 км. ОП "МКМ-СПб")
23 |  | металлопрокат, трубопрокат и металлоконструкции |  | 4: т; 5: 6.3458 | [5 empty] | металлопрокат, трубопрокат и металлоконструкции
| 3 | ИНДЕКС К ПОЗИЦИИ: II кв. 2025 г. Минстрой письмо №29761-ИФ/09 от 23.05.2025 г. (авт_САМОСВ) ЭМ=17,63 | [18 empty] | ИНДЕКС К ПОЗИЦИИ: II кв. 2025 г. Минстрой письмо №29761-ИФ/09 от 23.05.2025 г. (авт_САМОСВ) ЭМ=17,63
24 | ТССЦпг-03-02-01-140 Приказ Администрации ЛО от 20.10.15 №28 | Перевозка строительных грузов (кроме массовых навалочных, перевозимых автомобилями-самосвалами, а также бетонных и железобетонных изделий, стеновых и перегородочных материалов, лесоматериалов круглых и пиломатериалов, включенных в таблицу 03-01), бортовым автомобилем грузоподъемностью 5 т, на расстояние до 140 км I класс груза |  | 4: 1 т груза; 5: 6.3458; 6: 139.38; 10: 884 | [5 empty] | Перевозка строительных грузов (кроме массовых навалочных, перевозимых автомобилями-самосвалами, а также бетонных и железобетонных изделий, стеновых и перегородочных материалов, лесоматериалов круглых и пиломатериалов, включенных в таблицу 03-01), бортовым автомобилем грузоподъемностью 5 т, на расстояние до 140 км I класс груза
| 4 | ИНДЕКС К ПОЗИЦИИ: II кв. 2025 г. Минстрой письмо №29761-ИФ/09 от 23.05.2025 г. (авт_БОРТОВ) ЭМ=19,65 | [18 empty] | ИНДЕКС К ПОЗИЦИИ: II кв. 2025 г. Минстрой письмо №29761-ИФ/09 от 23.05.2025 г. (авт_БОРТОВ) ЭМ=19,65
25 | ТССЦпг-01-01-02-015 Приказ Администрации ЛО от 20.10.15 №28 | Разгрузочные работы при автомобильных перевозках: металлических конструкций массой до 1 т |  | 4: 1 т груза; 5: 6.3458; 6: 282.32; 10: 1792 | [5 empty] | Разгрузочные работы при автомобильных перевозках: металлических конструкций массой до 1 т
| 5 | ИНДЕКС К ПОЗИЦИИ: II кв. 2025 г. Минстрой письмо №29761-ИФ/09 от 23.05.2025 г. (погрузка/разгрузка, ТЕР-2001) ОЗП=29,1; ЭМ=11,55; ЗПМ=29,1; МАТ=8,66 | [18 empty] | ИНДЕКС К ПОЗИЦИИ: II кв. 2025 г. Минстрой письмо №29761-ИФ/09 от 23.05.2025 г. (погрузка/разгрузка, ТЕР-2001) ОЗП=29,1; ЭМ=11,55; ЗПМ=29,1; МАТ=8,66
Итого по разделу 2 Фермы |  |  |  | 10: 1976010 | [11 empty] | Итого по разделу 2 Фермы
Раздел 3. Балки и прогоны | [17 empty] | Раздел 3. Балки и прогоны
26 | ТЕР09-03-002-12 Приказ Администрации ЛО от 20.10.15 №28 | Монтаж балок, ригелей перекрытия, покрытия и под установку оборудования многоэтажных зданий при высоте здания: до 25 м |  | 1 т конструкций | 6.2418 | 20395.68 | 12172.36 | 6950.73 | 2379.03 | 127306 | 75977 | 43385 | 14849 | [5 empty] | Монтаж балок, ригелей перекрытия, покрытия и под установку оборудования многоэтажных зданий при высоте здания: до 25 м
| Прил.9.3 п.6 | Монтаж конструкций, окрашенных в заводских условиях или неокрашенных, поставляемых в пакетах ОЗП=1,03; ТЗ=1,03 | [17 empty] | Монтаж конструкций, окрашенных в заводских условиях или неокрашенных, поставляемых в пакетах ОЗП=1,03; ТЗ=1,03
| 421/пр_2020_прил.10_т.1_п.2_гр.3 | Производство работ осуществляется на территории действующего предприятия с наличием в зоне производства работ одного или нескольких из следующих факторов: - разветвленной сети транспортных и инженерных коммуникаций; - стесненных условий для складирования материалов; - действующего технологического оборудования; - движения технологического транспорта ОЗП=1,15; ЭМ=1,15 к расх.; ЗПМ=1,15; ТЗ=1,15; ТЗМ=1,15 | [17 empty] | Производство работ осуществляется на территории действующего предприятия с наличием в зоне производства работ одного или нескольких из следующих факторов: - разветвленной сети транспортных и инженерных коммуникаций; - стесненных условий для складирования материалов; - действующего технологического оборудования; - движения технологического транспорта ОЗП=1,15; ЭМ=1,15 к расх.; ЗПМ=1,15; ТЗ=1,15; ТЗМ=1,15
| 1 | ИНДЕКС К ПОЗИЦИИ: II кв. 2025 г. Минстрой письмо №29761-ИФ/09 от 23.05.2025 г. (ПРОЧИЕ, ТЕР-2001) ОЗП=29,1; ЭМ=11,55; ЗПМ=29,1; МАТ=8,66 | [18 empty] | ИНДЕКС К ПОЗИЦИИ: II кв. 2025 г. Минстрой письмо №29761-ИФ/09 от 23.05.2025 г. (ПРОЧИЕ, ТЕР-2001) ОЗП=29,1; ЭМ=11,55; ЗПМ=29,1; МАТ=8,66
|  |  | Накладные расходы 93% ФОТ (от 90 826) | 10: 84468
|  |  | Сметная прибыль 62% ФОТ (от 90 826) | 10: 56312
27 | ТЕРм38-01-002-03 Приказ Администрации ЛО от 20.10.15 №28 | Монорельсы, балки и другие аналогичные конструкции промышленных зданий, сборка с помощью: лебедок электрических (с установкой и снятием их в процессе работы) |  | 1 т конструкций | 6.2418 | 21358.36 | 16969.1 | 3922.06 | 1644.47 | 133315 | 105918 | 24481 | 10264 | [5 empty] | Монорельсы, балки и другие аналогичные конструкции промышленных зданий, сборка с помощью: лебедок электрических (с установкой и снятием их в процессе работы)
|  | 856,30 = 5 265,27 - 1,02 x 4 322,52 | [19 empty] | 856,30 = 5 265,27 - 1,02 x 4 322,52
| 421/пр_2020_прил.10_т.1_п.2_гр.3 | Производство работ осуществляется на территории действующего предприятия с наличием в зоне производства работ одного или нескольких из следующих факторов: - разветвленной сети транспортных и инженерных коммуникаций; - стесненных условий для складирования материалов; - действующего технологического оборудования; - движения технологического транспорта ОЗП=1,15; ЭМ=1,15 к расх.; ЗПМ=1,15; ТЗ=1,15; ТЗМ=1,15 | [17 empty] | Производство работ осуществляется на территории действующего предприятия с наличием в зоне производства работ одного или нескольких из следующих факторов: - разветвленной сети транспортных и инженерных коммуникаций; - стесненных условий для складирования материалов; - действующего технологического оборудования; - движения технологического транспорта ОЗП=1,15; ЭМ=1,15 к расх.; ЗПМ=1,15; ТЗ=1,15; ТЗМ=1,15
| 1 | ИНДЕКС К ПОЗИЦИИ: II кв. 2025 г. Минстрой письмо №29761-ИФ/09 от 23.05.2025 г. (ПРОЧИЕ, ТЕР-2001) ОЗП=29,1; ЭМ=11,55; ЗПМ=29,1; МАТ=8,66 | [18 empty] | ИНДЕКС К ПОЗИЦИИ: II кв. 2025 г. Минстрой письмо №29761-ИФ/09 от 23.05.2025 г. (ПРОЧИЕ, ТЕР-2001) ОЗП=29,1; ЭМ=11,55; ЗПМ=29,1; МАТ=8,66
|  |  | Накладные расходы 90% ФОТ (от 116 182) | 10: 104564
|  |  | Сметная прибыль 45% ФОТ (от 116 182) | 10: 52282
28 | Прайс | Швеллер 20П |  | 4: т; 5: 4.9934; 6: 74 945,03 74945,00/ИндМ225; 10: 374234 | [5 empty] | Швеллер 20П
|  | Цена МАТ=74945,00/ИндМ225 | [20 empty] | Цена МАТ=74945,00/ИндМ225
| 1 | ИНДЕКС К ПОЗИЦИИ: II кв. 2025 г. Минстрой письмо №29761-ИФ/09 от 23.05.2025 г. (ПРОЧИЕ, ТЕР-2001) ОЗП=29,1; ЭМ=11,55; ЗПМ=29,1; МАТ=8,66 | [18 empty] | ИНДЕКС К ПОЗИЦИИ: II кв. 2025 г. Минстрой письмо №29761-ИФ/09 от 23.05.2025 г. (ПРОЧИЕ, ТЕР-2001) ОЗП=29,1; ЭМ=11,55; ЗПМ=29,1; МАТ=8,66
29 | Прайс | Двутавр 25Б1 |  | 4: т; 5: 1.0403; 6: 79 158,03 79158,00/ИндМ225; 10: 82348 | [5 empty] | Двутавр 25Б1
|  | Цена МАТ=79158,00/ИндМ225 | [20 empty] | Цена МАТ=79158,00/ИндМ225
| 1 | ИНДЕКС К ПОЗИЦИИ: II кв. 2025 г. Минстрой письмо №29761-ИФ/09 от 23.05.2025 г. (ПРОЧИЕ, ТЕР-2001) ОЗП=29,1; ЭМ=11,55; ЗПМ=29,1; МАТ=8,66 | [18 empty] | ИНДЕКС К ПОЗИЦИИ: II кв. 2025 г. Минстрой письмо №29761-ИФ/09 от 23.05.2025 г. (ПРОЧИЕ, ТЕР-2001) ОЗП=29,1; ЭМ=11,55; ЗПМ=29,1; МАТ=8,66
30 | Прайс | Уголок не равнополочный 140*90*8 |  | 4: т; 5: 0.10403; 6: 96 880,03 96880,00/ИндМ225; 10: 10078 | [5 empty] | Уголок не равнополочный 140*90*8
|  | Цена МАТ=96880,00/ИндМ225 | [20 empty] | Цена МАТ=96880,00/ИндМ225
| 1 | ИНДЕКС К ПОЗИЦИИ: II кв. 2025 г. Минстрой письмо №29761-ИФ/09 от 23.05.2025 г. (ПРОЧИЕ, ТЕР-2001) ОЗП=29,1; ЭМ=11,55; ЗПМ=29,1; МАТ=8,66 | [18 empty] | ИНДЕКС К ПОЗИЦИИ: II кв. 2025 г. Минстрой письмо №29761-ИФ/09 от 23.05.2025 г. (ПРОЧИЕ, ТЕР-2001) ОЗП=29,1; ЭМ=11,55; ЗПМ=29,1; МАТ=8,66
31 | Прайс | Прокат листовой 8мм |  | 4: т; 5: 0.10403; 6: 64 845,99 64846,00/ИндМ225; 10: 6746 | [5 empty] | Прокат листовой 8мм
|  | Цена МАТ=64846,00/ИндМ225 | [20 empty] | Цена МАТ=64846,00/ИндМ225
| 1 | ИНДЕКС К ПОЗИЦИИ: II кв. 2025 г. Минстрой письмо №29761-ИФ/09 от 23.05.2025 г. (ПРОЧИЕ, ТЕР-2001) ОЗП=29,1; ЭМ=11,55; ЗПМ=29,1; МАТ=8,66 | [18 empty] | ИНДЕКС К ПОЗИЦИИ: II кв. 2025 г. Минстрой письмо №29761-ИФ/09 от 23.05.2025 г. (ПРОЧИЕ, ТЕР-2001) ОЗП=29,1; ЭМ=11,55; ЗПМ=29,1; МАТ=8,66
Перевозка материалов ( металл 140 км. ОП "МКМ-СПб") | [23 empty] | Перевозка материалов ( металл 140 км. ОП "МКМ-СПб")
32 |  | металлопрокат, трубопрокат и металлоконструкции |  | 4: т; 5: 6.2418 | [5 empty] | металлопрокат, трубопрокат и металлоконструкции
| 3 | ИНДЕКС К ПОЗИЦИИ: II кв. 2025 г. Минстрой письмо №29761-ИФ/09 от 23.05.2025 г. (авт_САМОСВ) ЭМ=17,63 | [18 empty] | ИНДЕКС К ПОЗИЦИИ: II кв. 2025 г. Минстрой письмо №29761-ИФ/09 от 23.05.2025 г. (авт_САМОСВ) ЭМ=17,63
33 | ТССЦпг-03-02-01-140 Приказ Администрации ЛО от 20.10.15 №28 | Перевозка строительных грузов (кроме массовых навалочных, перевозимых автомобилями-самосвалами, а также бетонных и железобетонных изделий, стеновых и перегородочных материалов, лесоматериалов круглых и пиломатериалов, включенных в таблицу 03-01), бортовым автомобилем грузоподъемностью 5 т, на расстояние до 140 км I класс груза |  | 4: 1 т груза; 5: 6.2418; 6: 139.38; 10: 870 | [5 empty] | Перевозка строительных грузов (кроме массовых навалочных, перевозимых автомобилями-самосвалами, а также бетонных и железобетонных изделий, стеновых и перегородочных материалов, лесоматериалов круглых и пиломатериалов, включенных в таблицу 03-01), бортовым автомобилем грузоподъемностью 5 т, на расстояние до 140 км I класс груза
| 4 | ИНДЕКС К ПОЗИЦИИ: II кв. 2025 г. Минстрой письмо №29761-ИФ/09 от 23.05.2025 г. (авт_БОРТОВ) ЭМ=19,65 | [18 empty] | ИНДЕКС К ПОЗИЦИИ: II кв. 2025 г. Минстрой письмо №29761-ИФ/09 от 23.05.2025 г. (авт_БОРТОВ) ЭМ=19,65
34 | ТССЦпг-01-01-02-015 Приказ Администрации ЛО от 20.10.15 №28 | Разгрузочные работы при автомобильных перевозках: металлических конструкций массой до 1 т |  | 4: 1 т груза; 5: 6.2418; 6: 282.32; 10: 1762 | [5 empty] | Разгрузочные работы при автомобильных перевозках: металлических конструкций массой до 1 т
| 5 | ИНДЕКС К ПОЗИЦИИ: II кв. 2025 г. Минстрой письмо №29761-ИФ/09 от 23.05.2025 г. (погрузка/разгрузка, ТЕР-2001) ОЗП=29,1; ЭМ=11,55; ЗПМ=29,1; МАТ=8,66 | [18 empty] | ИНДЕКС К ПОЗИЦИИ: II кв. 2025 г. Минстрой письмо №29761-ИФ/09 от 23.05.2025 г. (погрузка/разгрузка, ТЕР-2001) ОЗП=29,1; ЭМ=11,55; ЗПМ=29,1; МАТ=8,66
Итого по разделу 3 Балки и прогоны |  |  |  | 10: 1034285 | [11 empty] | Итого по разделу 3 Балки и прогоны
Раздел 4. Связи и распорки | [17 empty] | Раздел 4. Связи и распорки
35 | ТЕР09-03-014-01 Приказ Администрации ЛО от 20.10.15 №28 | Монтаж связей и распорок из одиночных и парных уголков, гнутосварных профилей для пролетов: до 24 м при высоте здания до 25 м |  | 1 т конструкций | 4.1612 | 46566.4 | 36142.42 | 7124.87 | 3147.38 | 193772 | 150396 | 29648 | 13097 | [5 empty] | Монтаж связей и распорок из одиночных и парных уголков, гнутосварных профилей для пролетов: до 24 м при высоте здания до 25 м
| Прил.9.3 п.6 | Монтаж конструкций, окрашенных в заводских условиях или неокрашенных, поставляемых в пакетах ОЗП=1,03; ТЗ=1,03 | [17 empty] | Монтаж конструкций, окрашенных в заводских условиях или неокрашенных, поставляемых в пакетах ОЗП=1,03; ТЗ=1,03
| 421/пр_2020_прил.10_т.1_п.2_гр.3 | Производство работ осуществляется на территории действующего предприятия с наличием в зоне производства работ одного или нескольких из следующих факторов: - разветвленной сети транспортных и инженерных коммуникаций; - стесненных условий для складирования материалов; - действующего технологического оборудования; - движения технологического транспорта ОЗП=1,15; ЭМ=1,15 к расх.; ЗПМ=1,15; ТЗ=1,15; ТЗМ=1,15 | [17 empty] | Производство работ осуществляется на территории действующего предприятия с наличием в зоне производства работ одного или нескольких из следующих факторов: - разветвленной сети транспортных и инженерных коммуникаций; - стесненных условий для складирования материалов; - действующего технологического оборудования; - движения технологического транспорта ОЗП=1,15; ЭМ=1,15 к расх.; ЗПМ=1,15; ТЗ=1,15; ТЗМ=1,15
| 1 | ИНДЕКС К ПОЗИЦИИ: II кв. 2025 г. Минстрой письмо №29761-ИФ/09 от 23.05.2025 г. (ПРОЧИЕ, ТЕР-2001) ОЗП=29,1; ЭМ=11,55; ЗПМ=29,1; МАТ=8,66 | [18 empty] | ИНДЕКС К ПОЗИЦИИ: II кв. 2025 г. Минстрой письмо №29761-ИФ/09 от 23.05.2025 г. (ПРОЧИЕ, ТЕР-2001) ОЗП=29,1; ЭМ=11,55; ЗПМ=29,1; МАТ=8,66
|  |  | Накладные расходы 93% ФОТ (от 163 493) | 10: 152048
|  |  | Сметная прибыль 62% ФОТ (от 163 493) | 10: 101366
36 | ТЕРм38-01-003-03 Приказ Администрации ЛО от 20.10.15 №28 | Решетчатые конструкции (стойки, опоры, фермы и пр.), сборка с помощью: лебедок электрических (с установкой и снятием их в процессе работы) |  | 1 т конструкций | 4.1612 | 80023.8 | 70806.59 | 6452.77 | 923.63 | 332995 | 294640 | 26851 | 3843 | [5 empty] | Решетчатые конструкции (стойки, опоры, фермы и пр.), сборка с помощью: лебедок электрических (с установкой и снятием их в процессе работы)
|  | 2 920,87 = 8 047,73 - 1,032 x 4 967,89 | [19 empty] | 2 920,87 = 8 047,73 - 1,032 x 4 967,89
| 421/пр_2020_прил.10_т.1_п.2_гр.3 | Производство работ осуществляется на территории действующего предприятия с наличием в зоне производства работ одного или нескольких из следующих факторов: - разветвленной сети транспортных и инженерных коммуникаций; - стесненных условий для складирования материалов; - действующего технологического оборудования; - движения технологического транспорта ОЗП=1,15; ЭМ=1,15 к расх.; ЗПМ=1,15; ТЗ=1,15; ТЗМ=1,15 | [17 empty] | Производство работ осуществляется на территории действующего предприятия с наличием в зоне производства работ одного или нескольких из следующих факторов: - разветвленной сети транспортных и инженерных коммуникаций; - стесненных условий для складирования материалов; - действующего технологического оборудования; - движения технологического транспорта ОЗП=1,15; ЭМ=1,15 к расх.; ЗПМ=1,15; ТЗ=1,15; ТЗМ=1,15
| 1 | ИНДЕКС К ПОЗИЦИИ: II кв. 2025 г. Минстрой письмо №29761-ИФ/09 от 23.05.2025 г. (ПРОЧИЕ, ТЕР-2001) ОЗП=29,1; ЭМ=11,55; ЗПМ=29,1; МАТ=8,66 | [18 empty] | ИНДЕКС К ПОЗИЦИИ: II кв. 2025 г. Минстрой письмо №29761-ИФ/09 от 23.05.2025 г. (ПРОЧИЕ, ТЕР-2001) ОЗП=29,1; ЭМ=11,55; ЗПМ=29,1; МАТ=8,66
|  |  | Накладные расходы 90% ФОТ (от 298 483) | 10: 268635
|  |  | Сметная прибыль 45% ФОТ (от 298 483) | 10: 134317
37 | Прайс | Профиль гн. 120*5 |  | 4: т; 5: 0.93627; 6: 79 266,02 79266,00/ИндМ225; 10: 74214 | [5 empty] | Профиль гн. 120*5
|  | Цена МАТ=79266,00/ИндМ225 | [20 empty] | Цена МАТ=79266,00/ИндМ225
| 1 | ИНДЕКС К ПОЗИЦИИ: II кв. 2025 г. Минстрой письмо №29761-ИФ/09 от 23.05.2025 г. (ПРОЧИЕ, ТЕР-2001) ОЗП=29,1; ЭМ=11,55; ЗПМ=29,1; МАТ=8,66 | [18 empty] | ИНДЕКС К ПОЗИЦИИ: II кв. 2025 г. Минстрой письмо №29761-ИФ/09 от 23.05.2025 г. (ПРОЧИЕ, ТЕР-2001) ОЗП=29,1; ЭМ=11,55; ЗПМ=29,1; МАТ=8,66
38 | Прайс | Профиль гн. 100*5 |  | 4: т; 5: 3.0169; 6: 76 418,96 76419,00/ИндМ225; 10: 230546 | [5 empty] | Профиль гн. 100*5
|  | Цена МАТ=76419,00/ИндМ225 | [20 empty] | Цена МАТ=76419,00/ИндМ225
| 1 | ИНДЕКС К ПОЗИЦИИ: II кв. 2025 г. Минстрой письмо №29761-ИФ/09 от 23.05.2025 г. (ПРОЧИЕ, ТЕР-2001) ОЗП=29,1; ЭМ=11,55; ЗПМ=29,1; МАТ=8,66 | [18 empty] | ИНДЕКС К ПОЗИЦИИ: II кв. 2025 г. Минстрой письмо №29761-ИФ/09 от 23.05.2025 г. (ПРОЧИЕ, ТЕР-2001) ОЗП=29,1; ЭМ=11,55; ЗПМ=29,1; МАТ=8,66
39 | Прайс | Прокат листовой 8мм |  | 4: т; 5: 0.10403; 6: 64 845,99 64846,00/ИндМ225; 10: 6746 | [5 empty] | Прокат листовой 8мм
|  | Цена МАТ=64846,00/ИндМ225 | [20 empty] | Цена МАТ=64846,00/ИндМ225
| 1 | ИНДЕКС К ПОЗИЦИИ: II кв. 2025 г. Минстрой письмо №29761-ИФ/09 от 23.05.2025 г. (ПРОЧИЕ, ТЕР-2001) ОЗП=29,1; ЭМ=11,55; ЗПМ=29,1; МАТ=8,66 | [18 empty] | ИНДЕКС К ПОЗИЦИИ: II кв. 2025 г. Минстрой письмо №29761-ИФ/09 от 23.05.2025 г. (ПРОЧИЕ, ТЕР-2001) ОЗП=29,1; ЭМ=11,55; ЗПМ=29,1; МАТ=8,66
40 | Прайс | Прокат листовой 4мм |  | 4: т; 5: 0.10403; 6: 53 206,00 53206,00/ИндМ225; 10: 5535 | [5 empty] | Прокат листовой 4мм
|  | Цена МАТ=53206,00/ИндМ225 | [20 empty] | Цена МАТ=53206,00/ИндМ225
| 1 | ИНДЕКС К ПОЗИЦИИ: II кв. 2025 г. Минстрой письмо №29761-ИФ/09 от 23.05.2025 г. (ПРОЧИЕ, ТЕР-2001) ОЗП=29,1; ЭМ=11,55; ЗПМ=29,1; МАТ=8,66 | [18 empty] | ИНДЕКС К ПОЗИЦИИ: II кв. 2025 г. Минстрой письмо №29761-ИФ/09 от 23.05.2025 г. (ПРОЧИЕ, ТЕР-2001) ОЗП=29,1; ЭМ=11,55; ЗПМ=29,1; МАТ=8,66
Перевозка материалов ( металл 140 км. ОП "МКМ-СПб") | [23 empty] | Перевозка материалов ( металл 140 км. ОП "МКМ-СПб")
41 |  | металлопрокат, трубопрокат и металлоконструкции |  | 4: т; 5: 4.1612 | [5 empty] | металлопрокат, трубопрокат и металлоконструкции
| 3 | ИНДЕКС К ПОЗИЦИИ: II кв. 2025 г. Минстрой письмо №29761-ИФ/09 от 23.05.2025 г. (авт_САМОСВ) ЭМ=17,63 | [18 empty] | ИНДЕКС К ПОЗИЦИИ: II кв. 2025 г. Минстрой письмо №29761-ИФ/09 от 23.05.2025 г. (авт_САМОСВ) ЭМ=17,63
42 | ТССЦпг-03-02-01-140 Приказ Администрации ЛО от 20.10.15 №28 | Перевозка строительных грузов (кроме массовых навалочных, перевозимых автомобилями-самосвалами, а также бетонных и железобетонных изделий, стеновых и перегородочных материалов, лесоматериалов круглых и пиломатериалов, включенных в таблицу 03-01), бортовым автомобилем грузоподъемностью 5 т, на расстояние до 140 км I класс груза |  | 4: 1 т груза; 5: 4.1612; 6: 139.38; 10: 580 | [5 empty] | Перевозка строительных грузов (кроме массовых навалочных, перевозимых автомобилями-самосвалами, а также бетонных и железобетонных изделий, стеновых и перегородочных материалов, лесоматериалов круглых и пиломатериалов, включенных в таблицу 03-01), бортовым автомобилем грузоподъемностью 5 т, на расстояние до 140 км I класс груза
| 4 | ИНДЕКС К ПОЗИЦИИ: II кв. 2025 г. Минстрой письмо №29761-ИФ/09 от 23.05.2025 г. (авт_БОРТОВ) ЭМ=19,65 | [18 empty] | ИНДЕКС К ПОЗИЦИИ: II кв. 2025 г. Минстрой письмо №29761-ИФ/09 от 23.05.2025 г. (авт_БОРТОВ) ЭМ=19,65
43 | ТССЦпг-01-01-02-015 Приказ Администрации ЛО от 20.10.15 №28 | Разгрузочные работы при автомобильных перевозках: металлических конструкций массой до 1 т |  | 4: 1 т груза; 5: 4.1612; 6: 282.32; 10: 1175 | [5 empty] | Разгрузочные работы при автомобильных перевозках: металлических конструкций массой до 1 т
| 5 | ИНДЕКС К ПОЗИЦИИ: II кв. 2025 г. Минстрой письмо №29761-ИФ/09 от 23.05.2025 г. (погрузка/разгрузка, ТЕР-2001) ОЗП=29,1; ЭМ=11,55; ЗПМ=29,1; МАТ=8,66 | [18 empty] | ИНДЕКС К ПОЗИЦИИ: II кв. 2025 г. Минстрой письмо №29761-ИФ/09 от 23.05.2025 г. (погрузка/разгрузка, ТЕР-2001) ОЗП=29,1; ЭМ=11,55; ЗПМ=29,1; МАТ=8,66
Итого по разделу 4 Связи и распорки |  |  |  | 10: 1501929 | [11 empty] | Итого по разделу 4 Связи и распорки
Раздел 5. Фахверк | [17 empty] | Раздел 5. Фахверк
Таб.9-43. Монтаж фахверка – 10 кг/т м/к | [25 empty] | Таб.9-43. Монтаж фахверка – 10 кг/т м/к
44 | ТЕР09-04-006-01 Приказ Администрации ЛО от 20.10.15 №28 | Монтаж фахверка |  | 1 т конструкций | 8.4264 | 28465.17 | 18085.82 | 8318.7 | 2400.44 | 239860 | 152399 | 70097 | 20227 | [5 empty] | Монтаж фахверка
| 421/пр_2020_прил.10_т.1_п.2_гр.3 | Производство работ осуществляется на территории действующего предприятия с наличием в зоне производства работ одного или нескольких из следующих факторов: - разветвленной сети транспортных и инженерных коммуникаций; - стесненных условий для складирования материалов; - действующего технологического оборудования; - движения технологического транспорта ОЗП=1,15; ЭМ=1,15 к расх.; ЗПМ=1,15; ТЗ=1,15; ТЗМ=1,15 | [17 empty] | Производство работ осуществляется на территории действующего предприятия с наличием в зоне производства работ одного или нескольких из следующих факторов: - разветвленной сети транспортных и инженерных коммуникаций; - стесненных условий для складирования материалов; - действующего технологического оборудования; - движения технологического транспорта ОЗП=1,15; ЭМ=1,15 к расх.; ЗПМ=1,15; ТЗ=1,15; ТЗМ=1,15
| 1 | ИНДЕКС К ПОЗИЦИИ: II кв. 2025 г. Минстрой письмо №29761-ИФ/09 от 23.05.2025 г. (ПРОЧИЕ, ТЕР-2001) ОЗП=29,1; ЭМ=11,55; ЗПМ=29,1; МАТ=8,66 | [18 empty] | ИНДЕКС К ПОЗИЦИИ: II кв. 2025 г. Минстрой письмо №29761-ИФ/09 от 23.05.2025 г. (ПРОЧИЕ, ТЕР-2001) ОЗП=29,1; ЭМ=11,55; ЗПМ=29,1; МАТ=8,66
|  |  | Накладные расходы 93% ФОТ (от 172 626) | 10: 160542
|  |  | Сметная прибыль 62% ФОТ (от 172 626) | 10: 107028
45 | ТССЦ-110-0009 Приказ Администрации ЛО от 20.10.15 №28 | Болты сборочные с гайками и шайбами по классу прочности: 10.9 |  | 4: т; 5: 0.084264; 6: 185749.21; 10: 15652 | [5 empty] | Болты сборочные с гайками и шайбами по классу прочности: 10.9
| 1 | ИНДЕКС К ПОЗИЦИИ: II кв. 2025 г. Минстрой письмо №29761-ИФ/09 от 23.05.2025 г. (ПРОЧИЕ, ТЕР-2001) ОЗП=29,1; ЭМ=11,55; ЗПМ=29,1; МАТ=8,66 | [18 empty] | ИНДЕКС К ПОЗИЦИИ: II кв. 2025 г. Минстрой письмо №29761-ИФ/09 от 23.05.2025 г. (ПРОЧИЕ, ТЕР-2001) ОЗП=29,1; ЭМ=11,55; ЗПМ=29,1; МАТ=8,66
46 | ТЕРм38-01-003-03 Приказ Администрации ЛО от 20.10.15 №28 | Решетчатые конструкции (стойки, опоры, фермы и пр.), сборка с помощью: лебедок электрических (с установкой и снятием их в процессе работы) |  | 1 т конструкций | 8.4264 | 80023.8 | 70806.59 | 6452.77 | 923.63 | 674315 | 596647 | 54374 | 7783 | [5 empty] | Решетчатые конструкции (стойки, опоры, фермы и пр.), сборка с помощью: лебедок электрических (с установкой и снятием их в процессе работы)
|  | 2 920,87 = 8 047,73 - 1,032 x 4 967,89 | [19 empty] | 2 920,87 = 8 047,73 - 1,032 x 4 967,89
| 421/пр_2020_прил.10_т.1_п.2_гр.3 | Производство работ осуществляется на территории действующего предприятия с наличием в зоне производства работ одного или нескольких из следующих факторов: - разветвленной сети транспортных и инженерных коммуникаций; - стесненных условий для складирования материалов; - действующего технологического оборудования; - движения технологического транспорта ОЗП=1,15; ЭМ=1,15 к расх.; ЗПМ=1,15; ТЗ=1,15; ТЗМ=1,15 | [17 empty] | Производство работ осуществляется на территории действующего предприятия с наличием в зоне производства работ одного или нескольких из следующих факторов: - разветвленной сети транспортных и инженерных коммуникаций; - стесненных условий для складирования материалов; - действующего технологического оборудования; - движения технологического транспорта ОЗП=1,15; ЭМ=1,15 к расх.; ЗПМ=1,15; ТЗ=1,15; ТЗМ=1,15
| 1 | ИНДЕКС К ПОЗИЦИИ: II кв. 2025 г. Минстрой письмо №29761-ИФ/09 от 23.05.2025 г. (ПРОЧИЕ, ТЕР-2001) ОЗП=29,1; ЭМ=11,55; ЗПМ=29,1; МАТ=8,66 | [18 empty] | ИНДЕКС К ПОЗИЦИИ: II кв. 2025 г. Минстрой письмо №29761-ИФ/09 от 23.05.2025 г. (ПРОЧИЕ, ТЕР-2001) ОЗП=29,1; ЭМ=11,55; ЗПМ=29,1; МАТ=8,66
|  |  | Накладные расходы 90% ФОТ (от 604 430) | 10: 543987
|  |  | Сметная прибыль 45% ФОТ (от 604 430) | 10: 271994
47 | Прайс | Профиль гн. 140*6 |  | 4: т; 5: 6.4499; 6: 83 790,00 83790,00/ИндМ225; 10: 540434 | [5 empty] | Профиль гн. 140*6
|  | Цена МАТ=83790,00/ИндМ225 | [20 empty] | Цена МАТ=83790,00/ИндМ225
| 1 | ИНДЕКС К ПОЗИЦИИ: II кв. 2025 г. Минстрой письмо №29761-ИФ/09 от 23.05.2025 г. (ПРОЧИЕ, ТЕР-2001) ОЗП=29,1; ЭМ=11,55; ЗПМ=29,1; МАТ=8,66 | [18 empty] | ИНДЕКС К ПОЗИЦИИ: II кв. 2025 г. Минстрой письмо №29761-ИФ/09 от 23.05.2025 г. (ПРОЧИЕ, ТЕР-2001) ОЗП=29,1; ЭМ=11,55; ЗПМ=29,1; МАТ=8,66
48 | Прайс | Швеллер 14П |  | 4: т; 5: 0.52015; 6: 69 676,02 69676,00/ИндМ225; 10: 36242 | [5 empty] | Швеллер 14П
|  | Цена МАТ=69676,00/ИндМ225 | [20 empty] | Цена МАТ=69676,00/ИндМ225
| 1 | ИНДЕКС К ПОЗИЦИИ: II кв. 2025 г. Минстрой письмо №29761-ИФ/09 от 23.05.2025 г. (ПРОЧИЕ, ТЕР-2001) ОЗП=29,1; ЭМ=11,55; ЗПМ=29,1; МАТ=8,66 | [18 empty] | ИНДЕКС К ПОЗИЦИИ: II кв. 2025 г. Минстрой письмо №29761-ИФ/09 от 23.05.2025 г. (ПРОЧИЕ, ТЕР-2001) ОЗП=29,1; ЭМ=11,55; ЗПМ=29,1; МАТ=8,66
49 | Прайс | Уголок не равнополочный 140*90*8 |  | 4: т; 5: 1.2484; 6: 96 880,03 96880,00/ИндМ225; 10: 120941 | [5 empty] | Уголок не равнополочный 140*90*8
|  | Цена МАТ=96880,00/ИндМ225 | [20 empty] | Цена МАТ=96880,00/ИндМ225
| 1 | ИНДЕКС К ПОЗИЦИИ: II кв. 2025 г. Минстрой письмо №29761-ИФ/09 от 23.05.2025 г. (ПРОЧИЕ, ТЕР-2001) ОЗП=29,1; ЭМ=11,55; ЗПМ=29,1; МАТ=8,66 | [18 empty] | ИНДЕКС К ПОЗИЦИИ: II кв. 2025 г. Минстрой письмо №29761-ИФ/09 от 23.05.2025 г. (ПРОЧИЕ, ТЕР-2001) ОЗП=29,1; ЭМ=11,55; ЗПМ=29,1; МАТ=8,66
50 | Прайс | Прокат листовой 6мм |  | 4: т; 5: 0.10403; 6: 63 371,97 63372,00/ИндМ225; 10: 6593 | [5 empty] | Прокат листовой 6мм
|  | Цена МАТ=63372,00/ИндМ225 | [20 empty] | Цена МАТ=63372,00/ИндМ225
| 1 | ИНДЕКС К ПОЗИЦИИ: II кв. 2025 г. Минстрой письмо №29761-ИФ/09 от 23.05.2025 г. (ПРОЧИЕ, ТЕР-2001) ОЗП=29,1; ЭМ=11,55; ЗПМ=29,1; МАТ=8,66 | [18 empty] | ИНДЕКС К ПОЗИЦИИ: II кв. 2025 г. Минстрой письмо №29761-ИФ/09 от 23.05.2025 г. (ПРОЧИЕ, ТЕР-2001) ОЗП=29,1; ЭМ=11,55; ЗПМ=29,1; МАТ=8,66
51 | Прайс | Прокат листовой 4мм |  | 4: т; 5: 0.10403; 6: 53 206,00 53206,00/ИндМ225; 10: 5535 | [5 empty] | Прокат листовой 4мм
|  | Цена МАТ=53206,00/ИндМ225 | [20 empty] | Цена МАТ=53206,00/ИндМ225
| 1 | ИНДЕКС К ПОЗИЦИИ: II кв. 2025 г. Минстрой письмо №29761-ИФ/09 от 23.05.2025 г. (ПРОЧИЕ, ТЕР-2001) ОЗП=29,1; ЭМ=11,55; ЗПМ=29,1; МАТ=8,66 | [18 empty] | ИНДЕКС К ПОЗИЦИИ: II кв. 2025 г. Минстрой письмо №29761-ИФ/09 от 23.05.2025 г. (ПРОЧИЕ, ТЕР-2001) ОЗП=29,1; ЭМ=11,55; ЗПМ=29,1; МАТ=8,66
Перевозка материалов ( металл 140 км. ОП "МКМ-СПб") | [23 empty] | Перевозка материалов ( металл 140 км. ОП "МКМ-СПб")
52 |  | металлопрокат, трубопрокат и металлоконструкции |  | 4: т; 5: 8.4264 | [5 empty] | металлопрокат, трубопрокат и металлоконструкции
| 3 | ИНДЕКС К ПОЗИЦИИ: II кв. 2025 г. Минстрой письмо №29761-ИФ/09 от 23.05.2025 г. (авт_САМОСВ) ЭМ=17,63 | [18 empty] | ИНДЕКС К ПОЗИЦИИ: II кв. 2025 г. Минстрой письмо №29761-ИФ/09 от 23.05.2025 г. (авт_САМОСВ) ЭМ=17,63
53 | ТССЦпг-03-02-01-140 Приказ Администрации ЛО от 20.10.15 №28 | Перевозка строительных грузов (кроме массовых навалочных, перевозимых автомобилями-самосвалами, а также бетонных и железобетонных изделий, стеновых и перегородочных материалов, лесоматериалов круглых и пиломатериалов, включенных в таблицу 03-01), бортовым автомобилем грузоподъемностью 5 т, на расстояние до 140 км I класс груза |  | 4: 1 т груза; 5: 8.4264; 6: 139.38; 10: 1174 | [5 empty] | Перевозка строительных грузов (кроме массовых навалочных, перевозимых автомобилями-самосвалами, а также бетонных и железобетонных изделий, стеновых и перегородочных материалов, лесоматериалов круглых и пиломатериалов, включенных в таблицу 03-01), бортовым автомобилем грузоподъемностью 5 т, на расстояние до 140 км I класс груза
| 4 | ИНДЕКС К ПОЗИЦИИ: II кв. 2025 г. Минстрой письмо №29761-ИФ/09 от 23.05.2025 г. (авт_БОРТОВ) ЭМ=19,65 | [18 empty] | ИНДЕКС К ПОЗИЦИИ: II кв. 2025 г. Минстрой письмо №29761-ИФ/09 от 23.05.2025 г. (авт_БОРТОВ) ЭМ=19,65
54 | ТССЦпг-01-01-02-015 Приказ Администрации ЛО от 20.10.15 №28 | Разгрузочные работы при автомобильных перевозках: металлических конструкций массой до 1 т |  | 4: 1 т груза; 5: 8.4264; 6: 282.32; 10: 2379 | [5 empty] | Разгрузочные работы при автомобильных перевозках: металлических конструкций массой до 1 т
| 5 | ИНДЕКС К ПОЗИЦИИ: II кв. 2025 г. Минстрой письмо №29761-ИФ/09 от 23.05.2025 г. (погрузка/разгрузка, ТЕР-2001) ОЗП=29,1; ЭМ=11,55; ЗПМ=29,1; МАТ=8,66 | [18 empty] | ИНДЕКС К ПОЗИЦИИ: II кв. 2025 г. Минстрой письмо №29761-ИФ/09 от 23.05.2025 г. (погрузка/разгрузка, ТЕР-2001) ОЗП=29,1; ЭМ=11,55; ЗПМ=29,1; МАТ=8,66
Итого по разделу 5 Фахверк |  |  |  | 10: 2726676 | [11 empty] | Итого по разделу 5 Фахверк
Раздел 6. Профилированный настил | [17 empty] | Раздел 6. Профилированный настил
55 | ТЕР09-04-006-02 Приказ Администрации ЛО от 20.10.15 №28 (10% отходы на подрезку) | Монтаж ограждающих конструкций стен: из профилированного листа при высоте здания до 30 м |  | 100 м2 | 4.5 | 101666.73 | 60599.09 | 36472.82 | 13567.05 | 457500 | 272696 | 164128 | 61052 | [5 empty] | Монтаж ограждающих конструкций стен: из профилированного листа при высоте здания до 30 м
| 421/пр_2020_прил.10_т.1_п.2_гр.3 | Производство работ осуществляется на территории действующего предприятия с наличием в зоне производства работ одного или нескольких из следующих факторов: - разветвленной сети транспортных и инженерных коммуникаций; - стесненных условий для складирования материалов; - действующего технологического оборудования; - движения технологического транспорта ОЗП=1,15; ЭМ=1,15 к расх.; ЗПМ=1,15; ТЗ=1,15; ТЗМ=1,15 | [17 empty] | Производство работ осуществляется на территории действующего предприятия с наличием в зоне производства работ одного или нескольких из следующих факторов: - разветвленной сети транспортных и инженерных коммуникаций; - стесненных условий для складирования материалов; - действующего технологического оборудования; - движения технологического транспорта ОЗП=1,15; ЭМ=1,15 к расх.; ЗПМ=1,15; ТЗ=1,15; ТЗМ=1,15
| 1 | ИНДЕКС К ПОЗИЦИИ: II кв. 2025 г. Минстрой письмо №29761-ИФ/09 от 23.05.2025 г. (ПРОЧИЕ, ТЕР-2001) ОЗП=29,1; ЭМ=11,55; ЗПМ=29,1; МАТ=8,66 | [18 empty] | ИНДЕКС К ПОЗИЦИИ: II кв. 2025 г. Минстрой письмо №29761-ИФ/09 от 23.05.2025 г. (ПРОЧИЕ, ТЕР-2001) ОЗП=29,1; ЭМ=11,55; ЗПМ=29,1; МАТ=8,66
|  |  | Накладные расходы 93% ФОТ (от 333 748) | 10: 310386
|  |  | Сметная прибыль 62% ФОТ (от 333 748) | 10: 206924
56 | ТССЦ-201-0382 Приказ Администрации ЛО от 20.10.15 №28 | Конструкции: стальные нащельников и деталей обрамления |  | 4: т; 5: 0.2601; 6: 139601.45; 10: 36310 | [5 empty] | Конструкции: стальные нащельников и деталей обрамления
| 1 | ИНДЕКС К ПОЗИЦИИ: II кв. 2025 г. Минстрой письмо №29761-ИФ/09 от 23.05.2025 г. (ПРОЧИЕ, ТЕР-2001) ОЗП=29,1; ЭМ=11,55; ЗПМ=29,1; МАТ=8,66 | [18 empty] | ИНДЕКС К ПОЗИЦИИ: II кв. 2025 г. Минстрой письмо №29761-ИФ/09 от 23.05.2025 г. (ПРОЧИЕ, ТЕР-2001) ОЗП=29,1; ЭМ=11,55; ЗПМ=29,1; МАТ=8,66
57 | ТССЦ-101-1810 Приказ Администрации ЛО от 20.10.15 №28 | Винты самонарезающие: для крепления профилированного настила и панелей к несущим конструкциям |  | 4: т; 5: 0.162; 6: 198992.68; 10: 32237 | [5 empty] | Винты самонарезающие: для крепления профилированного настила и панелей к несущим конструкциям
| 1 | ИНДЕКС К ПОЗИЦИИ: II кв. 2025 г. Минстрой письмо №29761-ИФ/09 от 23.05.2025 г. (ПРОЧИЕ, ТЕР-2001) ОЗП=29,1; ЭМ=11,55; ЗПМ=29,1; МАТ=8,66 | [18 empty] | ИНДЕКС К ПОЗИЦИИ: II кв. 2025 г. Минстрой письмо №29761-ИФ/09 от 23.05.2025 г. (ПРОЧИЕ, ТЕР-2001) ОЗП=29,1; ЭМ=11,55; ЗПМ=29,1; МАТ=8,66
58 | Прайс | Профиль HC35-1000-0,7 |  | 4: т; 5: 3.774; 6: 132 335,97 132336,00/ИндМ225; 10: 499436 | [5 empty] | Профиль HC35-1000-0,7
|  | Цена МАТ=132336,00/ИндМ225 | [20 empty] | Цена МАТ=132336,00/ИндМ225
| 1 | ИНДЕКС К ПОЗИЦИИ: II кв. 2025 г. Минстрой письмо №29761-ИФ/09 от 23.05.2025 г. (ПРОЧИЕ, ТЕР-2001) ОЗП=29,1; ЭМ=11,55; ЗПМ=29,1; МАТ=8,66 | [18 empty] | ИНДЕКС К ПОЗИЦИИ: II кв. 2025 г. Минстрой письмо №29761-ИФ/09 от 23.05.2025 г. (ПРОЧИЕ, ТЕР-2001) ОЗП=29,1; ЭМ=11,55; ЗПМ=29,1; МАТ=8,66
59 | ТЕР09-04-002-01 Приказ Администрации ЛО от 20.10.15 №28 | Монтаж кровельного покрытия: из профилированного листа при высоте здания до 25 м |  | 100 м2 покрытия | 5.4 | 29079.77 | 19685.45 | 7040.79 | 2276.96 | 157031 | 106301 | 38020 | 12296 | [5 empty] | Монтаж кровельного покрытия: из профилированного листа при высоте здания до 25 м
| 421/пр_2020_прил.10_т.1_п.2_гр.3 | Производство работ осуществляется на территории действующего предприятия с наличием в зоне производства работ одного или нескольких из следующих факторов: - разветвленной сети транспортных и инженерных коммуникаций; - стесненных условий для складирования материалов; - действующего технологического оборудования; - движения технологического транспорта ОЗП=1,15; ЭМ=1,15 к расх.; ЗПМ=1,15; ТЗ=1,15; ТЗМ=1,15 | [17 empty] | Производство работ осуществляется на территории действующего предприятия с наличием в зоне производства работ одного или нескольких из следующих факторов: - разветвленной сети транспортных и инженерных коммуникаций; - стесненных условий для складирования материалов; - действующего технологического оборудования; - движения технологического транспорта ОЗП=1,15; ЭМ=1,15 к расх.; ЗПМ=1,15; ТЗ=1,15; ТЗМ=1,15
| 1 | ИНДЕКС К ПОЗИЦИИ: II кв. 2025 г. Минстрой письмо №29761-ИФ/09 от 23.05.2025 г. (ПРОЧИЕ, ТЕР-2001) ОЗП=29,1; ЭМ=11,55; ЗПМ=29,1; МАТ=8,66 | [18 empty] | ИНДЕКС К ПОЗИЦИИ: II кв. 2025 г. Минстрой письмо №29761-ИФ/09 от 23.05.2025 г. (ПРОЧИЕ, ТЕР-2001) ОЗП=29,1; ЭМ=11,55; ЗПМ=29,1; МАТ=8,66
|  |  | Накладные расходы 93% ФОТ (от 118 597) | 10: 110295
|  |  | Сметная прибыль 62% ФОТ (от 118 597) | 10: 73530
60 | Прайс | Профиль H57-750-0,8 |  | 4: т; 5: 6.528; 6: 106 971,00 106971,00/ИндМ225; 10: 698307 | [5 empty] | Профиль H57-750-0,8
|  | Цена МАТ=106971,00/ИндМ225 | [20 empty] | Цена МАТ=106971,00/ИндМ225
| 1 | ИНДЕКС К ПОЗИЦИИ: II кв. 2025 г. Минстрой письмо №29761-ИФ/09 от 23.05.2025 г. (ПРОЧИЕ, ТЕР-2001) ОЗП=29,1; ЭМ=11,55; ЗПМ=29,1; МАТ=8,66 | [18 empty] | ИНДЕКС К ПОЗИЦИИ: II кв. 2025 г. Минстрой письмо №29761-ИФ/09 от 23.05.2025 г. (ПРОЧИЕ, ТЕР-2001) ОЗП=29,1; ЭМ=11,55; ЗПМ=29,1; МАТ=8,66
61 | ТССЦ-101-1810 Приказ Администрации ЛО от 20.10.15 №28 | Винты самонарезающие: для крепления профилированного настила и панелей к несущим конструкциям |  | 4: т; 5: 0.1944; 6: 198992.68; 10: 38684 | [5 empty] | Винты самонарезающие: для крепления профилированного настила и панелей к несущим конструкциям
| 1 | ИНДЕКС К ПОЗИЦИИ: II кв. 2025 г. Минстрой письмо №29761-ИФ/09 от 23.05.2025 г. (ПРОЧИЕ, ТЕР-2001) ОЗП=29,1; ЭМ=11,55; ЗПМ=29,1; МАТ=8,66 | [18 empty] | ИНДЕКС К ПОЗИЦИИ: II кв. 2025 г. Минстрой письмо №29761-ИФ/09 от 23.05.2025 г. (ПРОЧИЕ, ТЕР-2001) ОЗП=29,1; ЭМ=11,55; ЗПМ=29,1; МАТ=8,66
Перевозка материалов ( металл 140 км. ОП "МКМ-СПб") | [23 empty] | Перевозка материалов ( металл 140 км. ОП "МКМ-СПб")
62 |  | металлопрокат, трубопрокат и металлоконструкции |  | 4: т; 5: 10.6584 | [5 empty] | металлопрокат, трубопрокат и металлоконструкции
| 3 | ИНДЕКС К ПОЗИЦИИ: II кв. 2025 г. Минстрой письмо №29761-ИФ/09 от 23.05.2025 г. (авт_САМОСВ) ЭМ=17,63 | [18 empty] | ИНДЕКС К ПОЗИЦИИ: II кв. 2025 г. Минстрой письмо №29761-ИФ/09 от 23.05.2025 г. (авт_САМОСВ) ЭМ=17,63
63 | ТССЦпг-03-02-01-140 Приказ Администрации ЛО от 20.10.15 №28 | Перевозка строительных грузов (кроме массовых навалочных, перевозимых автомобилями-самосвалами, а также бетонных и железобетонных изделий, стеновых и перегородочных материалов, лесоматериалов круглых и пиломатериалов, включенных в таблицу 03-01), бортовым автомобилем грузоподъемностью 5 т, на расстояние до 140 км I класс груза |  | 4: 1 т груза; 5: 10.6584; 6: 139.38; 10: 1486 | [5 empty] | Перевозка строительных грузов (кроме массовых навалочных, перевозимых автомобилями-самосвалами, а также бетонных и железобетонных изделий, стеновых и перегородочных материалов, лесоматериалов круглых и пиломатериалов, включенных в таблицу 03-01), бортовым автомобилем грузоподъемностью 5 т, на расстояние до 140 км I класс груза
| 4 | ИНДЕКС К ПОЗИЦИИ: II кв. 2025 г. Минстрой письмо №29761-ИФ/09 от 23.05.2025 г. (авт_БОРТОВ) ЭМ=19,65 | [18 empty] | ИНДЕКС К ПОЗИЦИИ: II кв. 2025 г. Минстрой письмо №29761-ИФ/09 от 23.05.2025 г. (авт_БОРТОВ) ЭМ=19,65
64 | ТССЦпг-01-01-02-015 Приказ Администрации ЛО от 20.10.15 №28 | Разгрузочные работы при автомобильных перевозках: металлических конструкций массой до 1 т |  | 4: 1 т груза; 5: 10.6584; 6: 282.32; 10: 3009 | [5 empty] | Разгрузочные работы при автомобильных перевозках: металлических конструкций массой до 1 т
| 5 | ИНДЕКС К ПОЗИЦИИ: II кв. 2025 г. Минстрой письмо №29761-ИФ/09 от 23.05.2025 г. (погрузка/разгрузка, ТЕР-2001) ОЗП=29,1; ЭМ=11,55; ЗПМ=29,1; МАТ=8,66 | [18 empty] | ИНДЕКС К ПОЗИЦИИ: II кв. 2025 г. Минстрой письмо №29761-ИФ/09 от 23.05.2025 г. (погрузка/разгрузка, ТЕР-2001) ОЗП=29,1; ЭМ=11,55; ЗПМ=29,1; МАТ=8,66
Итого по разделу 6 Профилированный настил |  |  |  | 10: 2625135 | [11 empty] | Итого по разделу 6 Профилированный настил
Раздел 7. Конструкции под вент. оборудование | [17 empty] | Раздел 7. Конструкции под вент. оборудование
65 | ТЕРм08-01-087-03 Приказ Администрации ЛО от 20.10.15 №28 | Металлические конструкции |  | 1 т | 0.31209 | 52147.83 | 37967.05 | 7868.42 | 1428.29 | 16275 | 11849 | 2456 | 446 | [5 empty] | Металлические конструкции
|  | 2 455,83 = 12 787,35 - 1 x 10 331,52 | [19 empty] | 2 455,83 = 12 787,35 - 1 x 10 331,52
| 421/пр_2020_прил.10_т.1_п.2_гр.3 | Производство работ осуществляется на территории действующего предприятия с наличием в зоне производства работ одного или нескольких из следующих факторов: - разветвленной сети транспортных и инженерных коммуникаций; - стесненных условий для складирования материалов; - действующего технологического оборудования; - движения технологического транспорта ОЗП=1,15; ЭМ=1,15 к расх.; ЗПМ=1,15; ТЗ=1,15; ТЗМ=1,15 | [17 empty] | Производство работ осуществляется на территории действующего предприятия с наличием в зоне производства работ одного или нескольких из следующих факторов: - разветвленной сети транспортных и инженерных коммуникаций; - стесненных условий для складирования материалов; - действующего технологического оборудования; - движения технологического транспорта ОЗП=1,15; ЭМ=1,15 к расх.; ЗПМ=1,15; ТЗ=1,15; ТЗМ=1,15
| 1 | ИНДЕКС К ПОЗИЦИИ: II кв. 2025 г. Минстрой письмо №29761-ИФ/09 от 23.05.2025 г. (ПРОЧИЕ, ТЕР-2001) ОЗП=29,1; ЭМ=11,55; ЗПМ=29,1; МАТ=8,66 | [18 empty] | ИНДЕКС К ПОЗИЦИИ: II кв. 2025 г. Минстрой письмо №29761-ИФ/09 от 23.05.2025 г. (ПРОЧИЕ, ТЕР-2001) ОЗП=29,1; ЭМ=11,55; ЗПМ=29,1; МАТ=8,66
|  |  | Накладные расходы 97% ФОТ (от 12 295) | 10: 11926
|  |  | Сметная прибыль 51% ФОТ (от 12 295) | 10: 6270
66 | ТЕРм38-01-004-05 Приказ Администрации ЛО от 20.10.15 №28 | Сборка с помощью лебедок электрических (с установкой и снятием их в процессе работы): площадки для обслуживания оборудования и трубопроводов |  | 1 т конструкций | 0.31209 | 82892.48 | 70408.35 | 10232.44 | 5171.35 | 25870 | 21974 | 3193 | 1614 | [5 empty] | Сборка с помощью лебедок электрических (с установкой и снятием их в процессе работы): площадки для обслуживания оборудования и трубопроводов
|  | 3 134,32 = 8 130,06 - 1,032 x 4 840,83 | [19 empty] | 3 134,32 = 8 130,06 - 1,032 x 4 840,83
| 421/пр_2020_прил.10_т.1_п.2_гр.3 | Производство работ осуществляется на территории действующего предприятия с наличием в зоне производства работ одного или нескольких из следующих факторов: - разветвленной сети транспортных и инженерных коммуникаций; - стесненных условий для складирования материалов; - действующего технологического оборудования; - движения технологического транспорта ОЗП=1,15; ЭМ=1,15 к расх.; ЗПМ=1,15; ТЗ=1,15; ТЗМ=1,15 | [17 empty] | Производство работ осуществляется на территории действующего предприятия с наличием в зоне производства работ одного или нескольких из следующих факторов: - разветвленной сети транспортных и инженерных коммуникаций; - стесненных условий для складирования материалов; - действующего технологического оборудования; - движения технологического транспорта ОЗП=1,15; ЭМ=1,15 к расх.; ЗПМ=1,15; ТЗ=1,15; ТЗМ=1,15
| 1 | ИНДЕКС К ПОЗИЦИИ: II кв. 2025 г. Минстрой письмо №29761-ИФ/09 от 23.05.2025 г. (ПРОЧИЕ, ТЕР-2001) ОЗП=29,1; ЭМ=11,55; ЗПМ=29,1; МАТ=8,66 | [18 empty] | ИНДЕКС К ПОЗИЦИИ: II кв. 2025 г. Минстрой письмо №29761-ИФ/09 от 23.05.2025 г. (ПРОЧИЕ, ТЕР-2001) ОЗП=29,1; ЭМ=11,55; ЗПМ=29,1; МАТ=8,66
|  |  | Накладные расходы 90% ФОТ (от 23 588) | 10: 21229
|  |  | Сметная прибыль 45% ФОТ (от 23 588) | 10: 10615
67 | Прайс | Уголок не равнополочный 100*63*8 (прим. 100*63*6) |  | 4: т; 5: 0.10403; 6: 82 604,02 82604,00/ИндМ225; 10: 8593 | [5 empty] | Уголок не равнополочный 100*63*8 (прим. 100*63*6)
|  | Цена МАТ=82604,00/ИндМ225 | [20 empty] | Цена МАТ=82604,00/ИндМ225
| 1 | ИНДЕКС К ПОЗИЦИИ: II кв. 2025 г. Минстрой письмо №29761-ИФ/09 от 23.05.2025 г. (ПРОЧИЕ, ТЕР-2001) ОЗП=29,1; ЭМ=11,55; ЗПМ=29,1; МАТ=8,66 | [18 empty] | ИНДЕКС К ПОЗИЦИИ: II кв. 2025 г. Минстрой письмо №29761-ИФ/09 от 23.05.2025 г. (ПРОЧИЕ, ТЕР-2001) ОЗП=29,1; ЭМ=11,55; ЗПМ=29,1; МАТ=8,66
68 | Прайс | Прокат листовой 6мм |  | 4: т; 5: 0.10403; 6: 63 371,97 63372,00/ИндМ225; 10: 6593 | [5 empty] | Прокат листовой 6мм
|  | Цена МАТ=63372,00/ИндМ225 | [20 empty] | Цена МАТ=63372,00/ИндМ225
| 1 | ИНДЕКС К ПОЗИЦИИ: II кв. 2025 г. Минстрой письмо №29761-ИФ/09 от 23.05.2025 г. (ПРОЧИЕ, ТЕР-2001) ОЗП=29,1; ЭМ=11,55; ЗПМ=29,1; МАТ=8,66 | [18 empty] | ИНДЕКС К ПОЗИЦИИ: II кв. 2025 г. Минстрой письмо №29761-ИФ/09 от 23.05.2025 г. (ПРОЧИЕ, ТЕР-2001) ОЗП=29,1; ЭМ=11,55; ЗПМ=29,1; МАТ=8,66
69 | Прайс | Прокат листовой 4мм |  | 4: т; 5: 0.10403; 6: 53 206,00 53206,00/ИндМ225; 10: 5535 | [5 empty] | Прокат листовой 4мм
|  | Цена МАТ=53206,00/ИндМ225 | [20 empty] | Цена МАТ=53206,00/ИндМ225
| 1 | ИНДЕКС К ПОЗИЦИИ: II кв. 2025 г. Минстрой письмо №29761-ИФ/09 от 23.05.2025 г. (ПРОЧИЕ, ТЕР-2001) ОЗП=29,1; ЭМ=11,55; ЗПМ=29,1; МАТ=8,66 | [18 empty] | ИНДЕКС К ПОЗИЦИИ: II кв. 2025 г. Минстрой письмо №29761-ИФ/09 от 23.05.2025 г. (ПРОЧИЕ, ТЕР-2001) ОЗП=29,1; ЭМ=11,55; ЗПМ=29,1; МАТ=8,66
Перевозка материалов ( металл 140 км. ОП "МКМ-СПб") | [23 empty] | Перевозка материалов ( металл 140 км. ОП "МКМ-СПб")
70 |  | металлопрокат, трубопрокат и металлоконструкции |  | 4: т; 5: 0.31209 | [5 empty] | металлопрокат, трубопрокат и металлоконструкции
| 3 | ИНДЕКС К ПОЗИЦИИ: II кв. 2025 г. Минстрой письмо №29761-ИФ/09 от 23.05.2025 г. (авт_САМОСВ) ЭМ=17,63 | [18 empty] | ИНДЕКС К ПОЗИЦИИ: II кв. 2025 г. Минстрой письмо №29761-ИФ/09 от 23.05.2025 г. (авт_САМОСВ) ЭМ=17,63
71 | ТССЦпг-03-02-01-140 Приказ Администрации ЛО от 20.10.15 №28 | Перевозка строительных грузов (кроме массовых навалочных, перевозимых автомобилями-самосвалами, а также бетонных и железобетонных изделий, стеновых и перегородочных материалов, лесоматериалов круглых и пиломатериалов, включенных в таблицу 03-01), бортовым автомобилем грузоподъемностью 5 т, на расстояние до 140 км I класс груза |  | 4: 1 т груза; 5: 0.31209; 6: 139.38; 10: 43 | [5 empty] | Перевозка строительных грузов (кроме массовых навалочных, перевозимых автомобилями-самосвалами, а также бетонных и железобетонных изделий, стеновых и перегородочных материалов, лесоматериалов круглых и пиломатериалов, включенных в таблицу 03-01), бортовым автомобилем грузоподъемностью 5 т, на расстояние до 140 км I класс груза
| 4 | ИНДЕКС К ПОЗИЦИИ: II кв. 2025 г. Минстрой письмо №29761-ИФ/09 от 23.05.2025 г. (авт_БОРТОВ) ЭМ=19,65 | [18 empty] | ИНДЕКС К ПОЗИЦИИ: II кв. 2025 г. Минстрой письмо №29761-ИФ/09 от 23.05.2025 г. (авт_БОРТОВ) ЭМ=19,65
72 | ТССЦпг-01-01-02-015 Приказ Администрации ЛО от 20.10.15 №28 | Разгрузочные работы при автомобильных перевозках: металлических конструкций массой до 1 т |  | 4: 1 т груза; 5: 0.31209; 6: 282.32; 10: 88 | [5 empty] | Разгрузочные работы при автомобильных перевозках: металлических конструкций массой до 1 т
| 5 | ИНДЕКС К ПОЗИЦИИ: II кв. 2025 г. Минстрой письмо №29761-ИФ/09 от 23.05.2025 г. (погрузка/разгрузка, ТЕР-2001) ОЗП=29,1; ЭМ=11,55; ЗПМ=29,1; МАТ=8,66 | [18 empty] | ИНДЕКС К ПОЗИЦИИ: II кв. 2025 г. Минстрой письмо №29761-ИФ/09 от 23.05.2025 г. (погрузка/разгрузка, ТЕР-2001) ОЗП=29,1; ЭМ=11,55; ЗПМ=29,1; МАТ=8,66
Итого по разделу 7 Конструкции под вент. оборудование |  |  |  | 10: 113037 | [11 empty] | Итого по разделу 7 Конструкции под вент. оборудование
Раздел 8. Антикоррозионная обработка | [17 empty] | Раздел 8. Антикоррозионная обработка
73 | ТЕР13-03-002-04 Приказ Администрации ЛО от 20.10.15 №28 | Огрунтовка металлических поверхностей за один раз: грунтовкой ГФ-021 |  | 100 м2 окрашиваемой поверхности | 7.776 | 4018.14 | 3587.78 | 131.76 | 6.02 | 31245 | 27899 | 1025 | 47 | [5 empty] | Огрунтовка металлических поверхностей за один раз: грунтовкой ГФ-021
|  | 151,61 = 371,85 - 0,012 x 18 353,45 | [19 empty] | 151,61 = 371,85 - 0,012 x 18 353,45
| 421/пр_2020_прил.10_т.1_п.2_гр.3 | Производство работ осуществляется на территории действующего предприятия с наличием в зоне производства работ одного или нескольких из следующих факторов: - разветвленной сети транспортных и инженерных коммуникаций; - стесненных условий для складирования материалов; - действующего технологического оборудования; - движения технологического транспорта ОЗП=1,15; ЭМ=1,15 к расх.; ЗПМ=1,15; ТЗ=1,15; ТЗМ=1,15 | [17 empty] | Производство работ осуществляется на территории действующего предприятия с наличием в зоне производства работ одного или нескольких из следующих факторов: - разветвленной сети транспортных и инженерных коммуникаций; - стесненных условий для складирования материалов; - действующего технологического оборудования; - движения технологического транспорта ОЗП=1,15; ЭМ=1,15 к расх.; ЗПМ=1,15; ТЗ=1,15; ТЗМ=1,15
| 1 | ИНДЕКС К ПОЗИЦИИ: II кв. 2025 г. Минстрой письмо №29761-ИФ/09 от 23.05.2025 г. (ПРОЧИЕ, ТЕР-2001) ОЗП=29,1; ЭМ=11,55; ЗПМ=29,1; МАТ=8,66 | [18 empty] | ИНДЕКС К ПОЗИЦИИ: II кв. 2025 г. Минстрой письмо №29761-ИФ/09 от 23.05.2025 г. (ПРОЧИЕ, ТЕР-2001) ОЗП=29,1; ЭМ=11,55; ЗПМ=29,1; МАТ=8,66
|  |  | Накладные расходы 94% ФОТ (от 27 946) | 10: 26269
|  |  | Сметная прибыль 51% ФОТ (от 27 946) | 10: 14252
74 | Прайс Аналог ТССЦ-113-0021 18353,45/17895,65=3% | Грунтовка: ГФ-021 красно-коричневая |  | 4: кг; 5: 93.312; 6: 281,19 273,00/ИндМ225*1,03; 10: 26238 | [5 empty] | Грунтовка: ГФ-021 красно-коричневая
|  | Цена МАТ=273,00/ИндМ225*1,03 | [20 empty] | Цена МАТ=273,00/ИндМ225*1,03
| 1 | ИНДЕКС К ПОЗИЦИИ: II кв. 2025 г. Минстрой письмо №29761-ИФ/09 от 23.05.2025 г. (ПРОЧИЕ, ТЕР-2001) ОЗП=29,1; ЭМ=11,55; ЗПМ=29,1; МАТ=8,66 | [18 empty] | ИНДЕКС К ПОЗИЦИИ: II кв. 2025 г. Минстрой письмо №29761-ИФ/09 от 23.05.2025 г. (ПРОЧИЕ, ТЕР-2001) ОЗП=29,1; ЭМ=11,55; ЗПМ=29,1; МАТ=8,66
75 | ТЕР13-03-004-26 Приказ Администрации ЛО от 20.10.15 №28 | Окраска металлических огрунтованных поверхностей: эмалью ПФ-115 (за 2 раза) К=2 |  | 100 м2 окрашиваемой поверхности | 7.776 | 4773.87 | 4409.35 | 177.99 | 12.05 | 37122 | 34287 | 1384 | 94 | [5 empty] | Окраска металлических огрунтованных поверхностей: эмалью ПФ-115 (за 2 раза) К=2
|  | 83,35 = 560,19 - 0,019 x 25 096,77 | [19 empty] | 83,35 = 560,19 - 0,019 x 25 096,77
|  | За два раза ПЗ=2 (ОЗП=2; ЭМ=2 к расх.; ЗПМ=2; МАТ=2 к расх.; ТЗ=2; ТЗМ=2) | [17 empty] | За два раза ПЗ=2 (ОЗП=2; ЭМ=2 к расх.; ЗПМ=2; МАТ=2 к расх.; ТЗ=2; ТЗМ=2)
| 421/пр_2020_прил.10_т.1_п.2_гр.3 | Производство работ осуществляется на территории действующего предприятия с наличием в зоне производства работ одного или нескольких из следующих факторов: - разветвленной сети транспортных и инженерных коммуникаций; - стесненных условий для складирования материалов; - действующего технологического оборудования; - движения технологического транспорта ОЗП=1,15; ЭМ=1,15 к расх.; ЗПМ=1,15; ТЗ=1,15; ТЗМ=1,15 | [17 empty] | Производство работ осуществляется на территории действующего предприятия с наличием в зоне производства работ одного или нескольких из следующих факторов: - разветвленной сети транспортных и инженерных коммуникаций; - стесненных условий для складирования материалов; - действующего технологического оборудования; - движения технологического транспорта ОЗП=1,15; ЭМ=1,15 к расх.; ЗПМ=1,15; ТЗ=1,15; ТЗМ=1,15
| 1 | ИНДЕКС К ПОЗИЦИИ: II кв. 2025 г. Минстрой письмо №29761-ИФ/09 от 23.05.2025 г. (ПРОЧИЕ, ТЕР-2001) ОЗП=29,1; ЭМ=11,55; ЗПМ=29,1; МАТ=8,66 | [18 empty] | ИНДЕКС К ПОЗИЦИИ: II кв. 2025 г. Минстрой письмо №29761-ИФ/09 от 23.05.2025 г. (ПРОЧИЕ, ТЕР-2001) ОЗП=29,1; ЭМ=11,55; ЗПМ=29,1; МАТ=8,66
|  |  | Накладные расходы 94% ФОТ (от 34 381) | 10: 32318
|  |  | Сметная прибыль 51% ФОТ (от 34 381) | 10: 17534
76 | Прайс Аналог ТССЦ-113-0246 25096,77/24506,75=2% | Эмаль ПФ-115 серая |  | 4: кг; 5: 295.488; 6: 351,94 345,00/ИндМ225*1,02; 10: 103994 | [5 empty] | Эмаль ПФ-115 серая
|  | Цена МАТ=345,00/ИндМ225*1,02 | [20 empty] | Цена МАТ=345,00/ИндМ225*1,02
| 1 | ИНДЕКС К ПОЗИЦИИ: II кв. 2025 г. Минстрой письмо №29761-ИФ/09 от 23.05.2025 г. (ПРОЧИЕ, ТЕР-2001) ОЗП=29,1; ЭМ=11,55; ЗПМ=29,1; МАТ=8,66 | [18 empty] | ИНДЕКС К ПОЗИЦИИ: II кв. 2025 г. Минстрой письмо №29761-ИФ/09 от 23.05.2025 г. (ПРОЧИЕ, ТЕР-2001) ОЗП=29,1; ЭМ=11,55; ЗПМ=29,1; МАТ=8,66
Итого по разделу 8 Антикоррозионная обработка |  |  |  | 10: 288973 | [11 empty] | Итого по разделу 8 Антикоррозионная обработка
Итого прямые затраты по смете в текущих ценах |  |  |  | 10: 7077682; 11: 2503328; 12: 592664; 13: 188515 | [13 empty] | Итого прямые затраты по смете в текущих ценах
Накладные расходы |  |  |  | 10: 2456978 | [13 empty] | Накладные расходы
В том числе, справочно: | [27 empty] | В том числе, справочно:
90% ФОТ (от 1585007) (Поз. 2, 14, 27, 36, 46, 66) |  |  |  | 10: 1426506 | [14 empty] | 90% ФОТ (от 1585007) (Поз. 2, 14, 27, 36, 46, 66)
93% ФОТ (от 1032214) (Поз. 1, 13, 26, 35, 44-45, 55, 59) |  |  |  | 10: 959959 | [14 empty] | 93% ФОТ (от 1032214) (Поз. 1, 13, 26, 35, 44-45, 55, 59)
94% ФОТ (от 62327) (Поз. 73, 75) |  |  |  | 10: 58587 | [14 empty] | 94% ФОТ (от 62327) (Поз. 73, 75)
97% ФОТ (от 12295) (Поз. 65) |  |  |  | 10: 11926 | [14 empty] | 97% ФОТ (от 12295) (Поз. 65)
Сметная прибыль |  |  |  | 10: 1391283 | [13 empty] | Сметная прибыль
В том числе, справочно: | [27 empty] | В том числе, справочно:
45% ФОТ (от 1585007) (Поз. 2, 14, 27, 36, 46, 66) |  |  |  | 10: 713253 | [14 empty] | 45% ФОТ (от 1585007) (Поз. 2, 14, 27, 36, 46, 66)
51% ФОТ (от 74622) (Поз. 73, 75, 65) |  |  |  | 10: 38057 | [14 empty] | 51% ФОТ (от 74622) (Поз. 73, 75, 65)
62% ФОТ (от 1032214) (Поз. 1, 13, 26, 35, 44-45, 55, 59) |  |  |  | 10: 639973 | [14 empty] | 62% ФОТ (от 1032214) (Поз. 1, 13, 26, 35, 44-45, 55, 59)
Итоги по смете: | [26 empty] | Итоги по смете:
Итоги по Строительным работам | [27 empty] | Итоги по Строительным работам
Строительные металлические конструкции: | [27 empty] | Строительные металлические конструкции:
Итого Поз. 1, 13, 26, 35, 44-45, 55, 59 |  |  |  | 10: 1398562; 11: 881349; 12: 419591; 13: 150865 | [14 empty] | Итого Поз. 1, 13, 26, 35, 44-45, 55, 59
Накладные расходы 93% ФОТ (от 1 032 214) |  |  |  | 10: 959959 | [14 empty] | Накладные расходы 93% ФОТ (от 1 032 214)
Сметная прибыль 62% ФОТ (от 1 032 214) |  |  |  | 10: 639973 | [14 empty] | Сметная прибыль 62% ФОТ (от 1 032 214)
Итого c накладными и см. прибылью |  |  |  | 10: 2998494 | [14 empty] | Итого c накладными и см. прибылью
Материалы для строительных работ: | [27 empty] | Материалы для строительных работ:
Итого Поз. 3-9, 15-22, 28-31, 37-40, 47-51, 56-58, 60-61, 67-69, 74, 76 |  |  |  | 10: 3802964 | [14 empty] | Итого Поз. 3-9, 15-22, 28-31, 37-40, 47-51, 56-58, 60-61, 67-69, 74, 76
Перевозка грузов автотранспортом: | [27 empty] | Перевозка грузов автотранспортом:
Итого Поз. 11, 24, 33, 42, 53, 63, 71 |  |  |  | 10: 5689 | [14 empty] | Итого Поз. 11, 24, 33, 42, 53, 63, 71
Погрузо-разгрузочные работы: | [27 empty] | Погрузо-разгрузочные работы:
Итого Поз. 12, 25, 34, 43, 54, 64, 72 |  |  |  | 10: 11527 | [14 empty] | Итого Поз. 12, 25, 34, 43, 54, 64, 72
Защита строительных конструкций и оборудования от коррозии: | [27 empty] | Защита строительных конструкций и оборудования от коррозии:
Итого Поз. 73, 75 |  |  |  | 10: 68367; 11: 62186; 12: 2409; 13: 141 | [14 empty] | Итого Поз. 73, 75
Накладные расходы 94% ФОТ (от 62 327) |  |  |  | 10: 58587 | [14 empty] | Накладные расходы 94% ФОТ (от 62 327)
Сметная прибыль 51% ФОТ (от 62 327) |  |  |  | 10: 31787 | [14 empty] | Сметная прибыль 51% ФОТ (от 62 327)
Итого c накладными и см. прибылью |  |  |  | 10: 158741 | [14 empty] | Итого c накладными и см. прибылью
Итого |  |  |  | 10: 6977415 | [14 empty] | Итого
Итоги по Монтажным работам | [27 empty] | Итоги по Монтажным работам
Изготовление технологических металлических конструкций в условиях производственных баз: | [27 empty] | Изготовление технологических металлических конструкций в условиях производственных баз:
Итого Поз. 2, 14, 27, 36, 46, 66 |  |  |  | 10: 1774298; 11: 1547944; 12: 168208; 13: 37063 | [14 empty] | Итого Поз. 2, 14, 27, 36, 46, 66
Накладные расходы 90% ФОТ (от 1 585 007) |  |  |  | 10: 1426506 | [14 empty] | Накладные расходы 90% ФОТ (от 1 585 007)
Сметная прибыль 45% ФОТ (от 1 585 007) |  |  |  | 10: 713253 | [14 empty] | Сметная прибыль 45% ФОТ (от 1 585 007)
Итого c накладными и см. прибылью |  |  |  | 10: 3914057 | [14 empty] | Итого c накладными и см. прибылью
Электротехнические установки на других объектах: | [27 empty] | Электротехнические установки на других объектах:
Итого Поз. 65 |  |  |  | 10: 16275; 11: 11849; 12: 2456; 13: 446 | [14 empty] | Итого Поз. 65
Накладные расходы 97% ФОТ (от 12 295) |  |  |  | 10: 11926 | [14 empty] | Накладные расходы 97% ФОТ (от 12 295)
Сметная прибыль 51% ФОТ (от 12 295) |  |  |  | 10: 6270 | [14 empty] | Сметная прибыль 51% ФОТ (от 12 295)
Итого c накладными и см. прибылью |  |  |  | 10: 34471 | [14 empty] | Итого c накладными и см. прибылью
Итого |  |  |  | 10: 3948528 | [14 empty] | Итого
Итого |  |  |  | 10: 10925943 | [14 empty] | Итого
В том числе: | [27 empty] | В том числе:
Основная заработная плата |  |  |  | 10: 2503328 | [14 empty] | Основная заработная плата
Материалы |  |  |  | 10: 3981690 | [14 empty] | Материалы
Машины и механизмы |  |  |  | 10: 592664 | [14 empty] | Машины и механизмы
в том числе заработная плата машинистов |  |  |  | 10: 188515 | [14 empty] | в том числе заработная плата машинистов
Накладные расходы |  |  |  | 10: 2456978 | [14 empty] | Накладные расходы
Сметная прибыль |  |  |  | 10: 1391283 | [14 empty] | Сметная прибыль
Временные здания и сооружения 5,2% |  |  |  | 10: 568149 | [14 empty] | Временные здания и сооружения 5,2%
Итого |  |  |  | 10: 11494092 | [15 empty] | Итого
Производство работ в зимнее время 2,1% |  |  |  | 10: 241376 | [14 empty] | Производство работ в зимнее время 2,1%
Вахтовый метод 3,5% |  |  |  | 10: 402293 | [14 empty] | Вахтовый метод 3,5%
Перевозка работников свыше 3 км 2,5% |  |  |  | 10: 287352 | [14 empty] | Перевозка работников свыше 3 км 2,5%
Перебазировка машин и механизмов 2% |  |  |  | 10: 229882 | [14 empty] | Перебазировка машин и механизмов 2%
Итого |  |  |  | 10: 12654995 | [15 empty] | Итого
Непредвиденные затраты 3% |  |  |  | 10: 379650 | [14 empty] | Непредвиденные затраты 3%
Итого с непредвиденными |  |  |  | 10: 13034645 | [15 empty] | Итого с непредвиденными
НДС 20% |  |  |  | 10: 2606929 | [14 empty] | НДС 20%
ВСЕГО по смете |  |  |  | 10: 15641574 | [16 empty] | ВСЕГО по смете
Заказчик: ____________________________ ООО "ЕвроХим Терминал Усть-Луга"
[должность, подпись (инициалы, фамилия)]