## 1632-2021-3.4-КЖ ТЦ - Полный ло
Раздел 1. Земляные работы |  |  |  |  | Раздел 1. Земляные работы
1 | ТЕР01-01-003-08 Приказ Администрации ЛО от 20.10.15 №28 | Разработка грунта в отвал экскаваторами «драглайн» или «обратная лопата» с ковшом вместимостью: 0,65 (0,5-1) м3, группа грунтов 2 | 1000 м3 грунта | 0.94558 |  | Разработка грунта в отвал экскаваторами «драглайн» или «обратная лопата» с ковшом вместимостью: 0,65 (0,5-1) м3, группа грунтов 2
2 | ТЕР01-01-013-08 Приказ Администрации ЛО от 20.10.15 №28 | Разработка грунта с погрузкой на автомобили-самосвалы экскаваторами с ковшом вместимостью: 0,65 (0,5-1) м3, группа грунтов 2 | 1000 м3 грунта | 0.3424 |  | Разработка грунта с погрузкой на автомобили-самосвалы экскаваторами с ковшом вместимостью: 0,65 (0,5-1) м3, группа грунтов 2
3 | ТЕР01-02-057-02 Приказ Администрации ЛО от 20.10.15 №28 | Разработка грунта вручную в траншеях глубиной до 2 м без креплений с откосами, группа грунтов: 2//подчистка дна котлована с выкидкой к ковшу экскаватора | 100 м3 грунта | 0.05 |  | Разработка грунта вручную в траншеях глубиной до 2 м без креплений с откосами, группа грунтов: 2//подчистка дна котлована с выкидкой к ковшу экскаватора
| Прил.1.12 п.3.187 | Доработка вручную, зачистка дна и стенок с выкидкой грунта в котлованах и траншеях, разработанных механизированным способом ОЗП=1,2; ТЗ=1,2 |  |  |  |  | Доработка вручную, зачистка дна и стенок с выкидкой грунта в котлованах и траншеях, разработанных механизированным способом ОЗП=1,2; ТЗ=1,2
4 | ТССЦпг-03-21-01-190 Приказ Администрации ЛО от 20.10.15 №28 | Перевозка грузов автомобилями-самосвалами грузоподъемностью 10 т, работающих вне карьера, на расстояние: до 190 км I класс груза | 1 т груза | 616.32 |  | Перевозка грузов автомобилями-самосвалами грузоподъемностью 10 т, работающих вне карьера, на расстояние: до 190 км I класс груза
Обратная засыпка местным грунтом | [7 empty] | Обратная засыпка местным грунтом
5 | ТЕР01-02-005-01 Приказ Администрации ЛО от 20.10.15 №28 | Уплотнение грунта пневматическими трамбовками, группа грунтов: 1-2 | 100 м3 уплотненного грунта | 9.5058 |  | Уплотнение грунта пневматическими трамбовками, группа грунтов: 1-2
6 | ТЕР01-01-033-04 Приказ Администрации ЛО от 20.10.15 №28 | Засыпка траншей и котлованов с перемещением грунта до 5 м бульдозерами мощностью: 79 кВт (108 л.с.), группа грунтов 1 | 1000 м3 грунта | 0.95058 |  | Засыпка траншей и котлованов с перемещением грунта до 5 м бульдозерами мощностью: 79 кВт (108 л.с.), группа грунтов 1
Уплотнение основания по фундамент до к=0,98 (ОП п.12, л.1) | [7 empty] | Уплотнение основания по фундамент до к=0,98 (ОП п.12, л.1)
7 | ТЕР01-02-001-06 Приказ Администрации ЛО от 20.10.15 №28 | Уплотнение грунта прицепными катками на пневмоколесном ходу 25 т на первый проход по одному следу при толщине слоя: 60 см СНиП III-8-76 прил. 3: грунт несвязный, К=0,98, 8 проходов ОП п.13, л.3 п.4 | 1000 м3 уплотненного грунта | 0.339 |  | Уплотнение грунта прицепными катками на пневмоколесном ходу 25 т на первый проход по одному следу при толщине слоя: 60 см СНиП III-8-76 прил. 3: грунт несвязный, К=0,98, 8 проходов ОП п.13, л.3 п.4
8 | ТЕР01-02-001-12 Приказ Администрации ЛО от 20.10.15 №28 | На каждый последующий проход по одному следу добавлять: к расценке 01-02-001-06 К=7 | 1000 м3 уплотненного грунта | 0.339 |  | На каждый последующий проход по одному следу добавлять: к расценке 01-02-001-06 К=7
|  | К=6 (7 проходов) ПЗ=7 (ОЗП=7; ЭМ=7 к расх.; ЗПМ=7; МАТ=7 к расх.; ТЗ=7; ТЗМ=7) |  |  |  |  | К=6 (7 проходов) ПЗ=7 (ОЗП=7; ЭМ=7 к расх.; ЗПМ=7; МАТ=7 к расх.; ТЗ=7; ТЗМ=7)
Итого по разделу 1 Земляные работы | [8 empty] | Итого по разделу 1 Земляные работы
Раздел 2. Фундамент ленточный (1632-2021-3.4-КЖ) |  |  |  |  | Раздел 2. Фундамент ленточный (1632-2021-3.4-КЖ)
9 | ТЕР08-01-002-02 Приказ Администрации ЛО от 20.10.15 №28 | Устройство основания под фундаменты: щебеночного | 1 м3 основания | 63.7 |  | Устройство основания под фундаменты: щебеночного
|  | 101,51 = 436,36 - 1,3 x 257,58 | [7 empty] | 101,51 = 436,36 - 1,3 x 257,58
10 | ТССЦ-408-0015 Приказ Администрации ЛО от 20.10.15 №28 | Щебень из природного камня для строительных работ марка: 800, фракция 20-40 мм | м3 | 82.81 |  | Щебень из природного камня для строительных работ марка: 800, фракция 20-40 мм
11 | ТЕР06-01-001-01 Приказ Администрации ЛО от 20.10.15 №28 | Устройство бетонной подготовки | 100 м3 бетона, бутобетона и железобетона в деле | 0.283 |  | Устройство бетонной подготовки
|  | 6 565,40 = 40 889,42 - 102 x 336,51 | [7 empty] | 6 565,40 = 40 889,42 - 102 x 336,51
12 | ТСЭМ-110053 Приказ Администрации ЛО от 20.10.15 №28 | Автобетоносмесители: 4 м3 | маш.-ч | 3.516 |  | Автобетоносмесители: 4 м3
13 | Прайс | Бетон тяжелый, класс: В7,5 (М100) | м3 | 28.866 |  | Бетон тяжелый, класс: В7,5 (М100)
|  | Цена МАТ=(4050+1625)/ИндМ225 | [8 empty] | Цена МАТ=(4050+1625)/ИндМ225
14 | ТЕР06-01-013-01 Приказ Администрации ЛО от 20.10.15 №28 | Устройство подливки толщиной 20 мм // подливка толщ. 80мм | 100 м2 подливки под оборудование | 0.04 |  | Устройство подливки толщиной 20 мм // подливка толщ. 80мм
|  | 1 016,07 = 1 940,48 - 2,04 x 453,14 | [7 empty] | 1 016,07 = 1 940,48 - 2,04 x 453,14
15 | Прайс | Бетон тяжелый, класс: В30 (М400) W6 | м3 | 0.0816 |  | Бетон тяжелый, класс: В30 (М400) W6
|  | Цена МАТ=(5292+1625)/ИндМ225 | [8 empty] | Цена МАТ=(5292+1625)/ИндМ225
16 | ТЕР06-01-013-02 Приказ Администрации ЛО от 20.10.15 №28 | На каждые 10 мм изменения толщины добавлять или исключать к расценке 06-01-013-01 (до 80 мм) | 100 м2 подливки под оборудование | 0.04 |  | На каждые 10 мм изменения толщины добавлять или исключать к расценке 06-01-013-01 (до 80 мм)
|  | 284,03 = 746,23 - 1,02 x 453,14 | [7 empty] | 284,03 = 746,23 - 1,02 x 453,14
|  | Кпз=(80-20)/10=6 ПЗ=6 (ОЗП=6; ЭМ=6 к расх.; ЗПМ=6; МАТ=6 к расх.; ТЗ=6; ТЗМ=6) |  |  |  |  | Кпз=(80-20)/10=6 ПЗ=6 (ОЗП=6; ЭМ=6 к расх.; ЗПМ=6; МАТ=6 к расх.; ТЗ=6; ТЗМ=6)
17 | Прайс | Бетон тяжелый, класс: В30 (М400) W6 | м3 | 0.2448 |  | Бетон тяжелый, класс: В30 (М400) W6
|  | Цена МАТ=(5292+1625)/ИндМ225 | [8 empty] | Цена МАТ=(5292+1625)/ИндМ225
18 | ТЕР06-01-001-22 Приказ Администрации ЛО от 20.10.15 №28 | Устройство ленточных фундаментов: железобетонных при ширине по верху до 1000 мм | 100 м3 бетона, бутобетона и железобетона в деле | 2.43 |  | Устройство ленточных фундаментов: железобетонных при ширине по верху до 1000 мм
|  | 16 623,02 = 105 250,48 - 6,6 x 5 079,72 - 101,5 x 542,87 | [7 empty] | 16 623,02 = 105 250,48 - 6,6 x 5 079,72 - 101,5 x 542,87
19 | ТСЭМ-110053 Приказ Администрации ЛО от 20.10.15 №28 | Автобетоносмесители: 4 м3 | маш.-ч | 34.2675 |  | Автобетоносмесители: 4 м3
20 | Прайс | Бетон тяжелый, класс: В30 (М400) W8 | м3 | 246.645 |  | Бетон тяжелый, класс: В30 (М400) W8
|  | Цена МАТ=(5125+1625)/ИндМ225 | [8 empty] | Цена МАТ=(5125+1625)/ИндМ225
21 | Прайс | Горячекатанная арматурная сталь класса А500 С, диаметром: 12 мм | т | 7.6692 |  | Горячекатанная арматурная сталь класса А500 С, диаметром: 12 мм
|  | Цена МАТ=50833,00/ИндМ225 | [8 empty] | Цена МАТ=50833,00/ИндМ225
22 | Прайс | Горячекатанная арматурная сталь класса А500 С, диаметром: 25 мм | т | 2.7917 |  | Горячекатанная арматурная сталь класса А500 С, диаметром: 25 мм
|  | Цена МАТ=50000,00/ИндМ225 | [8 empty] | Цена МАТ=50000,00/ИндМ225
23 | Прайс | Горячекатанная арматурная сталь класса А500 С, диаметром: 16 мм | т | 12.8033 |  | Горячекатанная арматурная сталь класса А500 С, диаметром: 16 мм
|  | Цена МАТ=50000,00/ИндМ225 | [8 empty] | Цена МАТ=50000,00/ИндМ225
24 | Прайс | Горячекатанная арматурная сталь класса А500 С, диаметром: 20 мм | т | 1.8349 |  | Горячекатанная арматурная сталь класса А500 С, диаметром: 20 мм
|  | Цена МАТ=50000,00/ИндМ225 | [8 empty] | Цена МАТ=50000,00/ИндМ225
25 | Прайс | Горячекатаная арматурная сталь гладкая класса А-I, диаметром: 10 мм | т | 1.2346 |  | Горячекатаная арматурная сталь гладкая класса А-I, диаметром: 10 мм
|  | Цена МАТ=54167,00/ИндМ225 | [8 empty] | Цена МАТ=54167,00/ИндМ225
26 | Прайс | Горячекатаная арматурная сталь гладкая класса А-I, диаметром: 6 мм | т | 0.2926 |  | Горячекатаная арматурная сталь гладкая класса А-I, диаметром: 6 мм
|  | Цена МАТ=55833,00/ИндМ225 | [8 empty] | Цена МАТ=55833,00/ИндМ225
27 | ТССЦ-204-0041 Приказ Администрации ЛО от 20.10.15 №28 | Надбавки к ценам заготовок за сборку и сварку каркасов и сеток: плоских, диаметром 25-28 мм | т | 2.7917 |  | Надбавки к ценам заготовок за сборку и сварку каркасов и сеток: плоских, диаметром 25-28 мм
28 | ТССЦ-204-0040 Приказ Администрации ЛО от 20.10.15 №28 | Надбавки к ценам заготовок за сборку и сварку каркасов и сеток: плоских, диаметром 20-22 мм | т | 1.8349 |  | Надбавки к ценам заготовок за сборку и сварку каркасов и сеток: плоских, диаметром 20-22 мм
29 | ТССЦ-204-0039 Приказ Администрации ЛО от 20.10.15 №28 | Надбавки к ценам заготовок за сборку и сварку каркасов и сеток: плоских, диаметром 16-18 мм | т | 3.9269 |  | Надбавки к ценам заготовок за сборку и сварку каркасов и сеток: плоских, диаметром 16-18 мм
30 | ТССЦ-204-0037 Приказ Администрации ЛО от 20.10.15 №28 | Надбавки к ценам заготовок за сборку и сварку каркасов и сеток: плоских, диаметром 12 мм | т | 0.1543 |  | Надбавки к ценам заготовок за сборку и сварку каркасов и сеток: плоских, диаметром 12 мм
31 | ТССЦ-204-0036 Приказ Администрации ЛО от 20.10.15 №28 | Надбавки к ценам заготовок за сборку и сварку каркасов и сеток: плоских, диаметром 10 мм | т | 0.32472 |  | Надбавки к ценам заготовок за сборку и сварку каркасов и сеток: плоских, диаметром 10 мм
32 | ТССЦ-204-0034 Приказ Администрации ЛО от 20.10.15 №28 | Надбавки к ценам заготовок за сборку и сварку каркасов и сеток: плоских, диаметром 5-6 мм | т | 0.2926 |  | Надбавки к ценам заготовок за сборку и сварку каркасов и сеток: плоских, диаметром 5-6 мм
33 | ТССЦ-204-0048 Приказ Администрации ЛО от 20.10.15 №28 | Надбавки к ценам заготовок за сборку и сварку каркасов и сеток: пространственных, диаметром 10 мм | т | 0.90988 |  | Надбавки к ценам заготовок за сборку и сварку каркасов и сеток: пространственных, диаметром 10 мм
34 | ТЕР26-01-041-01 Приказ Администрации ЛО от 20.10.15 №28 | Изоляция изделиями из пенопласта на битуме холодных поверхностей: стен и колонн прямоугольных | 1 м3 изоляции | 0.4 |  | Изоляция изделиями из пенопласта на битуме холодных поверхностей: стен и колонн прямоугольных
|  | 666,76 = 1 559,17 - 0,98 x 910,62 | [7 empty] | 666,76 = 1 559,17 - 0,98 x 910,62
35 | Прайс | Пенополистирол экструдированный ТЕХНОНИКОЛЬ т=50мм (вес 30кг/м3) | м3 | 0.392 |  | Пенополистирол экструдированный ТЕХНОНИКОЛЬ т=50мм (вес 30кг/м3)
|  | Цена МАТ=8694,00/ИндМ225 | [8 empty] | Цена МАТ=8694,00/ИндМ225
36 | ТЕР10-01-012-04 Приказ Администрации ЛО от 20.10.15 №28 ОУ. п.14 тома 1632-2021-3.4-КЖ | Обшивка каркасных стен: досками под штукатурку// прим. футеровка стен досками | 100 м2 обшивки стен (за вычетом проемов) | 2.788 |  | Обшивка каркасных стен: досками под штукатурку// прим. футеровка стен досками
Анкерные болты | [7 empty] | Анкерные болты
37 | ТЕР06-01-015-03 Приказ Администрации ЛО от 20.10.15 №28 | Установка анкерных болтов: при бетонировании со связями из арматуры | 1 т | 0.264 |  | Установка анкерных болтов: при бетонировании со связями из арматуры
|  | 2 860,52 = 12 035,11 - 1 x 9 174,59 | [7 empty] | 2 860,52 = 12 035,11 - 1 x 9 174,59
38 | ТЦ_01.7.15.01_78_7734683882 _24.06.2022_2 | Болт 1.1 М24х1000 | шт. | 64 |  | Болт 1.1 М24х1000
|  | Цена МАТ=346,00/ИндМ225 | [8 empty] | Цена МАТ=346,00/ИндМ225
39 | ТССЦ-101-2578 Приказ Администрации ЛО от 20.10.15 №28 | Болты с гайками и шайбами для санитарно-технических работ диаметром: 24 мм | т | 0.009939 |  | Болты с гайками и шайбами для санитарно-технических работ диаметром: 24 мм
Закладная деталь | [7 empty] | Закладная деталь
40 | ТЕРм38-01-006-08 Приказ Администрации ЛО от 20.10.15 №28 | Сборка с помощью лебедок ручных (с установкой и снятием их в процессе работы) или вручную (мелких деталей): стремянки, связи, кронштейны, тормозные конструкции и пр. | 1 т конструкций | 0.10128 |  | Сборка с помощью лебедок ручных (с установкой и снятием их в процессе работы) или вручную (мелких деталей): стремянки, связи, кронштейны, тормозные конструкции и пр.
|  | 4 582,06 = 10 394,42 - 1,06 x 5 483,36 | [7 empty] | 4 582,06 = 10 394,42 - 1,06 x 5 483,36
41 | ТЕР06-01-092-11 Приказ Администрации ЛО от 20.10.15 №28 | Установка закладных деталей при массе элементов: до 5 кг | 1 т арматуры, закладных деталей | 0.10128 |  | Установка закладных деталей при массе элементов: до 5 кг
|  | 1 503,16 = 7 710,47 - 1 x 6 207,31 | [7 empty] | 1 503,16 = 7 710,47 - 1 x 6 207,31
42 | Прайс | Горячекатанная арматурная сталь класса А500 С, диаметром: 12 мм | т | 0.02592 |  | Горячекатанная арматурная сталь класса А500 С, диаметром: 12 мм
|  | Цена МАТ=50833,00/ИндМ225 | [8 empty] | Цена МАТ=50833,00/ИндМ225
43 | Прайс | Прокат листовой 10мм | т | 0.07536 |  | Прокат листовой 10мм
|  | Цена МАТ=90520,00/ИндМ225 | [8 empty] | Цена МАТ=90520,00/ИндМ225
Антикоррозионная обработка деталей | [11 empty] | Антикоррозионная обработка деталей
44 | ТЕР13-03-002-04 Приказ Администрации ЛО от 20.10.15 №28 | Огрунтовка металлических поверхностей за один раз: грунтовкой ГФ-021 | 100 м2 окрашиваемой поверхности | 0.029371 |  | Огрунтовка металлических поверхностей за один раз: грунтовкой ГФ-021
|  | 151,61 = 371,85 - 0,012 x 18 353,45 | [7 empty] | 151,61 = 371,85 - 0,012 x 18 353,45
45 | Прайс Аналог ТССЦ-113-0021 18353,45/17895,65=3% | Грунтовка: ГФ-021 красно-коричневая | кг | 0.35245 |  | Грунтовка: ГФ-021 красно-коричневая
|  | Цена МАТ=273,00/ИндМ225*1,03 | [8 empty] | Цена МАТ=273,00/ИндМ225*1,03
46 | ТЕР13-03-004-26 Приказ Администрации ЛО от 20.10.15 №28 | Окраска металлических огрунтованных поверхностей: эмалью ПФ-115 (за 2 раза) К=2 | 100 м2 окрашиваемой поверхности | 0.029371 |  | Окраска металлических огрунтованных поверхностей: эмалью ПФ-115 (за 2 раза) К=2
|  | 83,35 = 560,19 - 0,019 x 25 096,77 | [7 empty] | 83,35 = 560,19 - 0,019 x 25 096,77
|  | За два раза ПЗ=2 (ОЗП=2; ЭМ=2 к расх.; ЗПМ=2; МАТ=2 к расх.; ТЗ=2; ТЗМ=2) |  |  |  |  | За два раза ПЗ=2 (ОЗП=2; ЭМ=2 к расх.; ЗПМ=2; МАТ=2 к расх.; ТЗ=2; ТЗМ=2)
47 | Прайс Аналог ТССЦ-113-0246 25096,77/24506,75=2% | Эмаль ПФ-115 серая | кг | 1.1161 |  | Эмаль ПФ-115 серая
|  | Цена МАТ=345,00/ИндМ225*1,02 | [8 empty] | Цена МАТ=345,00/ИндМ225*1,02
Итого по разделу 2 Фундамент ленточный (1632-2021-3.4-КЖ) | [8 empty] | Итого по разделу 2 Фундамент ленточный (1632-2021-3.4-КЖ)
Раздел 3. Плита пола |  |  |  |  | Раздел 3. Плита пола
48 | ТЕР08-01-002-02 Приказ Администрации ЛО от 20.10.15 №28 | Устройство основания под фундаменты: щебеночного | 1 м3 основания | 111.4 |  | Устройство основания под фундаменты: щебеночного
|  | 101,51 = 436,36 - 1,3 x 257,58 | [7 empty] | 101,51 = 436,36 - 1,3 x 257,58
49 | ТССЦ-408-0015 Приказ Администрации ЛО от 20.10.15 №28 | Щебень из природного камня для строительных работ марка: 800, фракция 20-40 мм | м3 | 144.82 |  | Щебень из природного камня для строительных работ марка: 800, фракция 20-40 мм
50 | ТЕР06-01-001-01 Приказ Администрации ЛО от 20.10.15 №28 | Устройство бетонной подготовки | 100 м3 бетона, бутобетона и железобетона в деле | 0.516 |  | Устройство бетонной подготовки
|  | 6 565,40 = 40 889,42 - 102 x 336,51 | [7 empty] | 6 565,40 = 40 889,42 - 102 x 336,51
51 | ТСЭМ-110053 Приказ Администрации ЛО от 20.10.15 №28 | Автобетоносмесители: 4 м3 | маш.-ч | 6.408 |  | Автобетоносмесители: 4 м3
52 | Прайс | Бетон тяжелый, класс: В7,5 (М100) | м3 | 52.632 |  | Бетон тяжелый, класс: В7,5 (М100)
|  | Цена МАТ=(4050+1625)/ИндМ225 | [8 empty] | Цена МАТ=(4050+1625)/ИндМ225
53 | ТЕР26-01-041-01 Приказ Администрации ЛО от 20.10.15 №28 | Изоляция изделиями из пенопласта на битуме холодных поверхностей: стен и колонн прямоугольных | 1 м3 изоляции | 1 |  | Изоляция изделиями из пенопласта на битуме холодных поверхностей: стен и колонн прямоугольных
|  | 666,76 = 1 559,17 - 0,98 x 910,62 | [7 empty] | 666,76 = 1 559,17 - 0,98 x 910,62
54 | Прайс | Пенополистирол экструдированный ТЕХНОНИКОЛЬ т=50мм (вес 30кг/м3) | м3 | 0.98 |  | Пенополистирол экструдированный ТЕХНОНИКОЛЬ т=50мм (вес 30кг/м3)
|  | Цена МАТ=8694,00/ИндМ225 | [8 empty] | Цена МАТ=8694,00/ИндМ225
55 | ТЕР06-01-001-16 Приказ Администрации ЛО от 20.10.15 №28 | Устройство фундаментных плит железобетонных: плоских | 100 м3 бетона, бутобетона и железобетона в деле | 1.023 |  | Устройство фундаментных плит железобетонных: плоских
|  | 7 159,30 = 103 406,34 - 8,1 x 5 079,72 - 101,5 x 542,87 | [7 empty] | 7 159,30 = 103 406,34 - 8,1 x 5 079,72 - 101,5 x 542,87
56 | ТСЭМ-110053 Приказ Администрации ЛО от 20.10.15 №28 | Автобетоносмесители: 4 м3 | маш.-ч | 13.797 |  | Автобетоносмесители: 4 м3
57 | Прайс | Бетон тяжелый, класс: В30 (М400) W8 | м3 | 103.8345 |  | Бетон тяжелый, класс: В30 (М400) W8
|  | Цена МАТ=(5125+1625)/ИндМ225 | [8 empty] | Цена МАТ=(5125+1625)/ИндМ225
58 | Прайс | Горячекатанная арматурная сталь класса А500 С, диаметром: 12 мм | т | 10.3063 |  | Горячекатанная арматурная сталь класса А500 С, диаметром: 12 мм
|  | Цена МАТ=50833,00/ИндМ225 | [8 empty] | Цена МАТ=50833,00/ИндМ225
59 | Прайс | Горячекатаная арматурная сталь гладкая класса А-I, диаметром: 10 мм | т | 0.4368 |  | Горячекатаная арматурная сталь гладкая класса А-I, диаметром: 10 мм
|  | Цена МАТ=54167,00/ИндМ225 | [8 empty] | Цена МАТ=54167,00/ИндМ225
60 | Прайс | Горячекатаная арматурная сталь гладкая класса А-I, диаметром: 20 мм | т | 0.2976 |  | Горячекатаная арматурная сталь гладкая класса А-I, диаметром: 20 мм
|  | Цена МАТ=52917,00/ИндМ225 | [8 empty] | Цена МАТ=52917,00/ИндМ225
61 | ТССЦ-204-0037 Приказ Администрации ЛО от 20.10.15 №28 | Надбавки к ценам заготовок за сборку и сварку каркасов и сеток: плоских, диаметром 12 мм | т | 1.1054 |  | Надбавки к ценам заготовок за сборку и сварку каркасов и сеток: плоских, диаметром 12 мм
62 | ТССЦ-204-0048 Приказ Администрации ЛО от 20.10.15 №28 | Надбавки к ценам заготовок за сборку и сварку каркасов и сеток: пространственных, диаметром 10 мм | т | 0.4368 |  | Надбавки к ценам заготовок за сборку и сварку каркасов и сеток: пространственных, диаметром 10 мм
Итого по разделу 3 Плита пола | [8 empty] | Итого по разделу 3 Плита пола
Раздел 4. Пандус и площадка |  |  |  |  | Раздел 4. Пандус и площадка
Пандус | [7 empty] | Пандус
63 | ТЕР06-01-001-01 Приказ Администрации ЛО от 20.10.15 №28 | Устройство бетонной подготовки | 100 м3 бетона, бутобетона и железобетона в деле | 0.0372 |  | Устройство бетонной подготовки
|  | 6 565,40 = 40 889,42 - 102 x 336,51 | [7 empty] | 6 565,40 = 40 889,42 - 102 x 336,51
64 | ТСЭМ-110053 Приказ Администрации ЛО от 20.10.15 №28 | Автобетоносмесители: 4 м3 | маш.-ч | 0.462 |  | Автобетоносмесители: 4 м3
65 | Прайс | Бетон тяжелый, класс: В7,5 (М100) | м3 | 3.7944 |  | Бетон тяжелый, класс: В7,5 (М100)
|  | Цена МАТ=(4050+1625)/ИндМ225 | [8 empty] | Цена МАТ=(4050+1625)/ИндМ225
66 | ТЕР06-01-001-16 Приказ Администрации ЛО от 20.10.15 №28 | Устройство фундаментных плит железобетонных: плоских | 100 м3 бетона, бутобетона и железобетона в деле | 0.0946 |  | Устройство фундаментных плит железобетонных: плоских
|  | 7 159,30 = 103 406,34 - 8,1 x 5 079,72 - 101,5 x 542,87 | [7 empty] | 7 159,30 = 103 406,34 - 8,1 x 5 079,72 - 101,5 x 542,87
67 | ТСЭМ-110053 Приказ Администрации ЛО от 20.10.15 №28 | Автобетоносмесители: 4 м3 | маш.-ч | 1.278 |  | Автобетоносмесители: 4 м3
68 | Прайс | Бетон тяжелый, класс: В30 (М400) W8 | м3 | 9.6019 |  | Бетон тяжелый, класс: В30 (М400) W8
|  | Цена МАТ=(5125+1625)/ИндМ225 | [8 empty] | Цена МАТ=(5125+1625)/ИндМ225
69 | Прайс | Горячекатанная арматурная сталь класса А500 С, диаметром: 12 мм | т | 1.3727 |  | Горячекатанная арматурная сталь класса А500 С, диаметром: 12 мм
|  | Цена МАТ=50833,00/ИндМ225 | [8 empty] | Цена МАТ=50833,00/ИндМ225
Площадка | [7 empty] | Площадка
70 | ТЕР06-01-001-01 Приказ Администрации ЛО от 20.10.15 №28 | Устройство бетонной подготовки | 100 м3 бетона, бутобетона и железобетона в деле | 0.0032 |  | Устройство бетонной подготовки
|  | 6 565,40 = 40 889,42 - 102 x 336,51 | [7 empty] | 6 565,40 = 40 889,42 - 102 x 336,51
71 | ТСЭМ-110053 Приказ Администрации ЛО от 20.10.15 №28 | Автобетоносмесители: 4 м3 | маш.-ч | 0.042 |  | Автобетоносмесители: 4 м3
72 | Прайс | Бетон тяжелый, класс: В7,5 (М100) | м3 | 0.3264 |  | Бетон тяжелый, класс: В7,5 (М100)
|  | Цена МАТ=(4050+1625)/ИндМ225 | [8 empty] | Цена МАТ=(4050+1625)/ИндМ225
73 | ТЕР06-01-001-16 Приказ Администрации ЛО от 20.10.15 №28 | Устройство фундаментных плит железобетонных: плоских | 100 м3 бетона, бутобетона и железобетона в деле | 0.0946 |  | Устройство фундаментных плит железобетонных: плоских
|  | 7 159,30 = 103 406,34 - 8,1 x 5 079,72 - 101,5 x 542,87 | [7 empty] | 7 159,30 = 103 406,34 - 8,1 x 5 079,72 - 101,5 x 542,87
74 | ТСЭМ-110053 Приказ Администрации ЛО от 20.10.15 №28 | Автобетоносмесители: 4 м3 | маш.-ч | 1.278 |  | Автобетоносмесители: 4 м3
75 | Прайс | Бетон тяжелый, класс: В30 (М400) W8 | м3 | 9.6019 |  | Бетон тяжелый, класс: В30 (М400) W8
|  | Цена МАТ=(5125+1625)/ИндМ225 | [8 empty] | Цена МАТ=(5125+1625)/ИндМ225
76 | Прайс | Горячекатанная арматурная сталь класса А500 С, диаметром: 12 мм | т | 0.10152 |  | Горячекатанная арматурная сталь класса А500 С, диаметром: 12 мм
|  | Цена МАТ=50833,00/ИндМ225 | [8 empty] | Цена МАТ=50833,00/ИндМ225
77 | ТССЦ-204-0037 Приказ Администрации ЛО от 20.10.15 №28 | Надбавки к ценам заготовок за сборку и сварку каркасов и сеток: плоских, диаметром 12 мм | т | 0.02844 |  | Надбавки к ценам заготовок за сборку и сварку каркасов и сеток: плоских, диаметром 12 мм
Итого по разделу 4 Пандус и площадка | [8 empty] | Итого по разделу 4 Пандус и площадка
Раздел 5. Гидроизоляционные работы |  |  |  |  | Раздел 5. Гидроизоляционные работы
78 | ТЕР08-01-003-07 Приказ Администрации ЛО от 20.10.15 №28 | Гидроизоляция боковая обмазочная битумная в 2 слоя по выровненной поверхности бутовой кладки, кирпичу, бетону | 100 м2 изолируемой поверхности | 4.848 |  | Гидроизоляция боковая обмазочная битумная в 2 слоя по выровненной поверхности бутовой кладки, кирпичу, бетону
79 | ТЕР13-03-003-14 Приказ Администрации ЛО от 20.10.15 №28 | Окраска огрунтованных бетонных и оштукатуренных поверхностей: лаком ХП-734 | 100 м2 окрашиваемой поверхности | 1.92 |  | Окраска огрунтованных бетонных и оштукатуренных поверхностей: лаком ХП-734
80 | ТЕР13-03-003-15 Приказ Администрации ЛО от 20.10.15 №28 | Окраска огрунтованных бетонных и оштукатуренных поверхностей: эмалью ХП-799 | 100 м2 окрашиваемой поверхности | 1.92 |  | Окраска огрунтованных бетонных и оштукатуренных поверхностей: эмалью ХП-799
Итого по разделу 5 Гидроизоляционные работы | [8 empty] | Итого по разделу 5 Гидроизоляционные работы
Раздел 6. Доставка материалов на объект |  |  |  |  | Раздел 6. Доставка материалов на объект
Перевозка материалов ( металл 140 км. ОП "МКМ-СПб") | [7 empty] | Перевозка материалов ( металл 140 км. ОП "МКМ-СПб")
81 |  | Металлопрокат, трубопрокат и металлоконструкции | т | 0.3493 |  | Металлопрокат, трубопрокат и металлоконструкции
82 | ТССЦпг-03-02-01-140 Приказ Администрации ЛО от 20.10.15 №28 | Перевозка строительных грузов (кроме массовых навалочных, перевозимых автомобилями-самосвалами, а также бетонных и железобетонных изделий, стеновых и перегородочных материалов, лесоматериалов круглых и пиломатериалов, включенных в таблицу 03-01), бортовым автомобилем грузоподъемностью 5 т, на расстояние до 140 км I класс груза | 1 т груза | 0.3493 |  | Перевозка строительных грузов (кроме массовых навалочных, перевозимых автомобилями-самосвалами, а также бетонных и железобетонных изделий, стеновых и перегородочных материалов, лесоматериалов круглых и пиломатериалов, включенных в таблицу 03-01), бортовым автомобилем грузоподъемностью 5 т, на расстояние до 140 км I класс груза
83 | ТССЦпг-01-01-02-015 Приказ Администрации ЛО от 20.10.15 №28 | Разгрузочные работы при автомобильных перевозках: металлических конструкций массой до 1 т | 1 т груза | 0.3493 |  | Разгрузочные работы при автомобильных перевозках: металлических конструкций массой до 1 т