## Смета контракта2 - Расчет цены
Ведомость объемов конструктивных решений (элементов) и комплексов (видов) работ
(наименование объекта)
№пп | Обоснование |  |  | Наименование конструктивных решений (элементов), комплексов (видов) работ | Единица измерения | Количество (объем работ) | Цена
| Номер сметы | Позиция сметного расчета |  |  |  |  | На единицу измерения | Всего
|  | Номер | Обоснование
1 | 2 | 3 | 4 | 5 | 6 | 7 | 8 | 9
Раздел 1. Новый раздел | [8 empty] | Раздел 1. Новый раздел
1 | ЛС E230-0001-8000633006-РД-01-03.04.010-ОВ1.ЛС-Г02-01-П-00-00 Поз.: 1-71 |  |  | Системы отопления, вентиляции и кондиционирования воздуха | шт. | 1 | 2686114.94 | 2686114.94 |  | ЛС E230-0001-8000633006-РД-01-03.04.010-ОВ1.ЛС-Г02-01-П-00-00 Поз.: 1-71
1.1 | E230-0001-8000633006-РД-01-03.04.010-ОВ1.ЛС-Г02-01-П-00-00 | 1 | ФЕР20-06-002-09 | Установка камер приточных типовых: с секцией орошения производительностью до 10 тыс.м3/час | шт | 1 |  | 87717.19
1.2 | E230-0001-8000633006-РД-01-03.04.010-ОВ1.ЛС-Г02-01-П-00-00 | 2 | ФЕРм08-03-573-04 | Шкаф (пульт) управления навесной, высота, ширина и глубина: до 600х600х350 мм | шт | 1 |  | 3692.99
1.3 | E230-0001-8000633006-РД-01-03.04.010-ОВ1.ЛС-Г02-01-П-00-00 | 3 | Конъюнктурный анализ | Установка приточная (напольная, уличного исполнения, правая сторона обслуживания). В составе:Вентилятор (с резервированием) 15880 м3/ч, 5,25 кВт, 400В (4 шт), 350 Па, 2,68 кВт, 400В, Фильтр приточный G4 (1 шт),Нагреватель (вода 115/70С) 181,04 кВт; Заслонка торцевая; Комплект автоматики (согласно опросного листа ) | шт | 1
1.4 | E230-0001-8000633006-РД-01-03.04.010-ОВ1.ЛС-Г02-01-П-00-00 | 4 | ФЕРм11-02-001-02 | Прибор, устанавливаемый на резьбовых соединениях, масса: до 5 кг | шт | 2 |  | 4214.7
1.5 | E230-0001-8000633006-РД-01-03.04.010-ОВ1.ЛС-Г02-01-П-00-00 | 5 | Конъюнктурный анализ | КПУ-2Н-О-В-1000-2*ф- ЭПВ230-СН-КК-0-0-0-0-0 | шт | 2 |  | 204274.07
1.6 | E230-0001-8000633006-РД-01-03.04.010-ОВ1.ЛС-Г02-01-П-00-00 | 6 | ФЕРм21-01-030-01 | Клапан вентиляционный дроссельный, запорный, без привода, диаметр/периметр: до 500/1800 мм | шт | 8 |  | 47139.64
1.7 | E230-0001-8000633006-РД-01-03.04.010-ОВ1.ЛС-Г02-01-П-00-00 | 7 | Конъюнктурный анализ | Дроссель клапан прямоугольный 300х150 | шт | 1 |  | 1415.78
1.8 | E230-0001-8000633006-РД-01-03.04.010-ОВ1.ЛС-Г02-01-П-00-00 | 8 | Конъюнктурный анализ | Дроссель клапан круглый 400 мм | шт | 7 |  | 11822.72
1.9 | E230-0001-8000633006-РД-01-03.04.010-ОВ1.ЛС-Г02-01-П-00-00 | 9 | ФЕР20-02-002-02 | Установка решеток жалюзийных площадью в свету: до 1,0 м2 | шт | 1 |  | 2230.49
1.10 | E230-0001-8000633006-РД-01-03.04.010-ОВ1.ЛС-Г02-01-П-00-00 | 10 | Конъюнктурный анализ | Решетка вентиляционная АДР 500х200 | шт | 1 |  | 3857.04
1.11 | E230-0001-8000633006-РД-01-03.04.010-ОВ1.ЛС-Г02-01-П-00-00 | 11 | ФЕР20-02-001-01 | Установка воздухораспределителей, предназначенных для подачи воздуха: в рабочую зону, массой до 20 кг | шт | 12 |  | 23310.05
1.12 | E230-0001-8000633006-РД-01-03.04.010-ОВ1.ЛС-Г02-01-П-00-00 | 12 | Конъюнктурный анализ | Многосопловый панельный воздухораспределитель ПСМ | шт | 12 |  | 182037.49
1.13 | E230-0001-8000633006-РД-01-03.04.010-ОВ1.ЛС-Г02-01-П-00-00 | 13 | ФЕР20-01-002-15 | Прокладка воздуховодов из листовой, оцинкованной стали и алюминия класса П (плотные) толщиной: 0,9 мм, периметром до 4500 мм | 100 м2 | 0.6842 |  | 67727.28
1.14 | E230-0001-8000633006-РД-01-03.04.010-ОВ1.ЛС-Г02-01-П-00-00 | 14 | ФССЦ-19.1.01.03-0081 | Воздуховоды из оцинкованной стали толщиной: 0,9 мм, периметром от 4200 до 5200 мм | м2 | 42 |  | 45076.67
1.15 | E230-0001-8000633006-РД-01-03.04.010-ОВ1.ЛС-Г02-01-П-00-00 | 15 | Конъюнктурный анализ | Заглушка из оцинкованной стали толщиной 0.9мм размером 1500x1000 | шт | 1 |  | 5730.09
1.16 | E230-0001-8000633006-РД-01-03.04.010-ОВ1.ЛС-Г02-01-П-00-00 | 16 | Конъюнктурный анализ | Заглушка из оцинкованной стали толщиной 0.9мм размером 1800x300 | шт | 6 |  | 17102.9
1.17 | E230-0001-8000633006-РД-01-03.04.010-ОВ1.ЛС-Г02-01-П-00-00 | 17 | Конъюнктурный анализ | Переход из оцинкованной стали толщиной 1.4мм. размером размером 1800x300-450ø | шт | 1 |  | 24713.33
1.18 | E230-0001-8000633006-РД-01-03.04.010-ОВ1.ЛС-Г02-01-П-00-00 | 18 | Конъюнктурный анализ | Тройник из оцинкованной стали толщиной 0.9мм размером 1000x1500-1000x1500-1000x1500 | шт | 2 |  | 38131.37
1.19 | E230-0001-8000633006-РД-01-03.04.010-ОВ1.ЛС-Г02-01-П-00-00 | 19 | Конъюнктурный анализ | Отвод из оцинкованной стали толщиной 0.9мм 45° размером 1000x1500-1000x1500 | шт | 1 |  | 6965.6
1.20 | E230-0001-8000633006-РД-01-03.04.010-ОВ1.ЛС-Г02-01-П-00-00 | 20 | Конъюнктурный анализ | Отвод из оцинкованной стали толщиной 0.9мм 90° размером 1000x1500-1000x1500 | шт | 1 |  | 10427.42
1.21 | E230-0001-8000633006-РД-01-03.04.010-ОВ1.ЛС-Г02-01-П-00-00 | 21 | Конъюнктурный анализ | Заглушка из оцинкованной стали толщиной 0.9мм размером 1500x1000 | шт | 1 |  | 5730.09
1.22 | E230-0001-8000633006-РД-01-03.04.010-ОВ1.ЛС-Г02-01-П-00-00 | 22 | Конъюнктурный анализ | Тройник из оцинкованной стали толщиной 0.7мм размером 800ø- 800ø-450ø | шт | 1 |  | 3304.85
1.23 | E230-0001-8000633006-РД-01-03.04.010-ОВ1.ЛС-Г02-01-П-00-00 | 23 | Конъюнктурный анализ | Переход из оцинкованной стали толщиной 1.0мм размером 1000ø- 900ø | шт | 1 |  | 2501.5
1.24 | E230-0001-8000633006-РД-01-03.04.010-ОВ1.ЛС-Г02-01-П-00-00 | 24 | Конъюнктурный анализ | Врезка из оцинкованной стали толщиной 0.7мм размером 150x300-150x300 | шт | 1 |  | 684.32
1.25 | E230-0001-8000633006-РД-01-03.04.010-ОВ1.ЛС-Г02-01-П-00-00 | 25 | Конъюнктурный анализ | Переход из оцинкованной стали толщиной 0.9мм размером 1573x1210-1500x1000 | шт | 1 |  | 5838.65
1.26 | E230-0001-8000633006-РД-01-03.04.010-ОВ1.ЛС-Г02-01-П-00-00 | 26 | Конъюнктурный анализ | Тройник из оцинкованной стали толщиной 0.9мм размером 1000x1500-1000x1500-1000x1500 | шт | 1 |  | 19286.54
1.27 | E230-0001-8000633006-РД-01-03.04.010-ОВ1.ЛС-Г02-01-П-00-00 | 27 | ФЕР20-01-002-17 | Прокладка воздуховодов из листовой оцинкованной стали и алюминия класса П (плотные) толщиной: 0,9 мм, периметром до 7200 мм | 100 м2 | 0.647 |  | 47567.86
1.28 | E230-0001-8000633006-РД-01-03.04.010-ОВ1.ЛС-Г02-01-П-00-00 | 28 | ФССЦ-19.1.01.03-0080 | Воздуховоды из оцинкованной стали толщиной: 0,9 мм, периметром до 7200 мм | м2 | 50 |  | 51769.9
1.29 | E230-0001-8000633006-РД-01-03.04.010-ОВ1.ЛС-Г02-01-П-00-00 | 29 | Конъюнктурный анализ | Переход из оцинкованной стали толщиной 0.9мм размером 1573x1210-1500x1000 | шт | 2 |  | 11677.3
1.30 | E230-0001-8000633006-РД-01-03.04.010-ОВ1.ЛС-Г02-01-П-00-00 | 30 | Конъюнктурный анализ | Переход из оцинкованной стали толщиной 1.4мм. размером размером 300x1800-450ø | шт | 5 |  | 146975.47
1.31 | E230-0001-8000633006-РД-01-03.04.010-ОВ1.ЛС-Г02-01-П-00-00 | 31 | Конъюнктурный анализ | Переход из оцинкованной стали толщиной 1.2мм. размером размером 1500x1000-1000ø | шт | 1 |  | 5129.03
1.32 | E230-0001-8000633006-РД-01-03.04.010-ОВ1.ЛС-Г02-01-П-00-00 | 32 | ФЕР20-01-001-09 | Прокладка воздуховодов из листовой, оцинкованной стали и алюминия класса Н (нормальные) толщиной: 0,7 мм, периметром до 1000 мм | 100 м2 | 0.2535 |  | 54139.53
1.33 | E230-0001-8000633006-РД-01-03.04.010-ОВ1.ЛС-Г02-01-П-00-00 | 33 | ФССЦ-19.1.01.03-0077 | Воздуховоды из оцинкованной стали толщиной: 0,7 мм, периметром до 1000 мм | м2 | 2.7 |  | 2736.37
1.34 | E230-0001-8000633006-РД-01-03.04.010-ОВ1.ЛС-Г02-01-П-00-00 | 34 | Конъюнктурный анализ | Отвод из оцинкованной стали толщиной 1.0мм 90° размером 1000ø-1000ø | шт | 4 |  | 55022.97
1.35 | E230-0001-8000633006-РД-01-03.04.010-ОВ1.ЛС-Г02-01-П-00-00 | 35 | Конъюнктурный анализ | Врезка из оцинкованной стали толщиной 0.7мм размером 150x300-150x300 | шт | 1 |  | 684.32
1.36 | E230-0001-8000633006-РД-01-03.04.010-ОВ1.ЛС-Г02-01-П-00-00 | 36 | Конъюнктурный анализ | Заглушка из оцинкованной стали толщиной 0.7мм размером 150x300 | шт | 1 |  | 514.61
1.37 | E230-0001-8000633006-РД-01-03.04.010-ОВ1.ЛС-Г02-01-П-00-00 | 37 | ФЕР20-01-002-10 | Прокладка воздуховодов из листовой оцинкованной стали и алюминия класса П (плотные) толщиной: 0,7 мм, периметром от 1100 до 1600 мм | 100 м2 | 0.006 |  | 1148.54
1.38 | E230-0001-8000633006-РД-01-03.04.010-ОВ1.ЛС-Г02-01-П-00-00 | 38 | Конъюнктурный анализ | Врезка из оцинкованной стали толщиной 0.7мм размером 500x200-500x200 | шт | 1 |  | 896.99
1.39 | E230-0001-8000633006-РД-01-03.04.010-ОВ1.ЛС-Г02-01-П-00-00 | 39 | ФЕР20-01-002-18 | Прокладка воздуховодов из листовой оцинкованной стали и алюминия класса П (плотные) толщиной: 1,0 мм, диаметром от 900 до 1000 мм | 100 м2 | 0.8472 |  | 98632.67
1.40 | E230-0001-8000633006-РД-01-03.04.010-ОВ1.ЛС-Г02-01-П-00-00 | 40 | ФССЦ-19.1.01.02-0015 | Воздуховоды из листовой стали, толщиной 1,0 мм, диаметр до 1000 мм | м2 | 79.48 |  | 59394.79
1.41 | E230-0001-8000633006-РД-01-03.04.010-ОВ1.ЛС-Г02-01-П-00-00 | 41 | Конъюнктурный анализ | Тройник из оцинкованной стали толщиной 1.0мм размером 900ø- 900ø-450ø | шт | 1 |  | 5455.45
1.42 | E230-0001-8000633006-РД-01-03.04.010-ОВ1.ЛС-Г02-01-П-00-00 | 42 | Конъюнктурный анализ | Тройник из оцинкованной стали толщиной 1.0мм размером 1000ø- 1000ø-450ø | шт | 1 |  | 5967.05
1.43 | E230-0001-8000633006-РД-01-03.04.010-ОВ1.ЛС-Г02-01-П-00-00 | 43 | Конъюнктурный анализ | Переход из оцинкованной стали толщиной 1.0мм размером 900ø- 800ø | шт | 1 |  | 2246.06
1.44 | E230-0001-8000633006-РД-01-03.04.010-ОВ1.ЛС-Г02-01-П-00-00 | 44 | Конъюнктурный анализ | Переход из оцинкованной стали толщиной 1.0мм размером 1000ø- 900ø | шт | 1 |  | 2501.5
1.45 | E230-0001-8000633006-РД-01-03.04.010-ОВ1.ЛС-Г02-01-П-00-00 | 45 | ФЕР20-01-001-08 | Прокладка воздуховодов из листовой, оцинкованной стали и алюминия класса Н (нормальные) толщиной: 0,7 мм, диаметром до 800 мм | 100 м2 | 0.3744 |  | 52822.18
1.46 | E230-0001-8000633006-РД-01-03.04.010-ОВ1.ЛС-Г02-01-П-00-00 | 46 | ФССЦ-19.1.01.02-0006 | Воздуховоды из листовой стали, толщиной 0,7 мм, диаметр до 800 мм | м2 | 33.2 |  | 18462.54
1.47 | E230-0001-8000633006-РД-01-03.04.010-ОВ1.ЛС-Г02-01-П-00-00 | 47 | Конъюнктурный анализ | Тройник из оцинкованной стали толщиной 0.7мм размером 710ø- 710ø-450ø | шт | 1 |  | 3009.92
1.48 | E230-0001-8000633006-РД-01-03.04.010-ОВ1.ЛС-Г02-01-П-00-00 | 48 | Конъюнктурный анализ | Тройник из оцинкованной стали толщиной 0.7мм размером 800ø- 800ø-450ø | шт | 1 |  | 3304.85
1.49 | E230-0001-8000633006-РД-01-03.04.010-ОВ1.ЛС-Г02-01-П-00-00 | 49 | Конъюнктурный анализ | Переход из оцинкованной стали толщиной 0.7мм размером 710ø- 560ø | шт | 1 |  | 1151.33
1.50 | E230-0001-8000633006-РД-01-03.04.010-ОВ1.ЛС-Г02-01-П-00-00 | 50 | Конъюнктурный анализ | Переход из оцинкованной стали толщиной 0.7мм размером 800ø- 710ø | шт | 1 |  | 1064.97
1.51 | E230-0001-8000633006-РД-01-03.04.010-ОВ1.ЛС-Г02-01-П-00-00 | 51 | ФЕР20-01-001-07 | Прокладка воздуховодов из листовой, оцинкованной стали и алюминия класса Н (нормальные) толщиной: 0,7 мм, диаметром от 500 до 560 мм | 100 м2 | 0.1219 |  | 22579.78
1.52 | E230-0001-8000633006-РД-01-03.04.010-ОВ1.ЛС-Г02-01-П-00-00 | 52 | ФССЦ-19.1.01.02-0007 | Воздуховоды из листовой стали, толщиной 0,7 мм, диаметр от 500 до 560 мм | м2 | 10.56 |  | 6543.17
1.53 | E230-0001-8000633006-РД-01-03.04.010-ОВ1.ЛС-Г02-01-П-00-00 | 53 | Конъюнктурный анализ | Тройник из оцинкованной стали толщиной 0.7мм размером 560ø- 560ø-450ø | шт | 1 |  | 2838.38
1.54 | E230-0001-8000633006-РД-01-03.04.010-ОВ1.ЛС-Г02-01-П-00-00 | 54 | Конъюнктурный анализ | Переход из оцинкованной стали толщиной 0.7мм размером 560ø- 450ø | шт | 1 |  | 1014.01
1.55 | E230-0001-8000633006-РД-01-03.04.010-ОВ1.ЛС-Г02-01-П-00-00 | 55 | ФЕР20-01-001-06 | Прокладка воздуховодов из листовой, оцинкованной стали и алюминия класса Н (нормальные) толщиной: 0,6 мм, диаметром до 450 мм | 100 м2 | 0.4163 |  | 77044.15
1.56 | E230-0001-8000633006-РД-01-03.04.010-ОВ1.ЛС-Г02-01-П-00-00 | 56 | ФССЦ-19.1.01.02-0005 | Воздуховоды из листовой стали, толщиной 0,6 мм, диаметр до 450 мм | м2 | 19.79 |  | 11678.76
1.57 | E230-0001-8000633006-РД-01-03.04.010-ОВ1.ЛС-Г02-01-П-00-00 | 57 | Конъюнктурный анализ | Врезка из оцинкованной стали толщиной 0.6мм размером 315ø- 315ø | шт | 48 |  | 14541.07
1.58 | E230-0001-8000633006-РД-01-03.04.010-ОВ1.ЛС-Г02-01-П-00-00 | 58 | Конъюнктурный анализ | Отвод из оцинкованной стали толщиной 0.6мм 45° размером 450ø-450ø | шт | 6 |  | 11939.38
1.59 | E230-0001-8000633006-РД-01-03.04.010-ОВ1.ЛС-Г02-01-П-00-00 | 59 | Конъюнктурный анализ | Отвод из оцинкованной стали толщиной 0.6мм 90° размером 450ø-450ø | шт | 1 |  | 1096.64
1.60 | E230-0001-8000633006-РД-01-03.04.010-ОВ1.ЛС-Г02-01-П-00-00 | 60 | Конъюнктурный анализ | Переход из оцинкованной стали толщиной 0.6мм размером 450ø- 450ø | шт | 4 |  | 4056.05
1.61 | E230-0001-8000633006-РД-01-03.04.010-ОВ1.ЛС-Г02-01-П-00-00 | 61 | ФЕР20-02-002-04 | Установка решеток жалюзийных площадью в свету: до 2,5 м2 | шт | 1 |  | 3441.11
1.62 | E230-0001-8000633006-РД-01-03.04.010-ОВ1.ЛС-Г02-01-П-00-00 | 62 | Конъюнктурный анализ | Сетка защитная прямоугольная 1500х1000 | шт | 1 |  | 9410.4
1.63 | E230-0001-8000633006-РД-01-03.04.010-ОВ1.ЛС-Г02-01-П-00-00 | 63 | ФЕР26-01-009-01 | Изоляция трубопроводов: матами минераловатными, плитами минераловатными на синтетическом связующем | м3 | 0.15 |  | 3543.82
1.64 | E230-0001-8000633006-РД-01-03.04.010-ОВ1.ЛС-Г02-01-П-00-00 | 64 | ФЕР26-01-049-02 | Покрытие поверхности изоляции трубопроводов: сталью оцинкованной | 100 м2 | 0.05 |  | 11460.8
1.65 | E230-0001-8000633006-РД-01-03.04.010-ОВ1.ЛС-Г02-01-П-00-00 | 65 | Конъюнктурный анализ | Изделия теплоизоляционные из базальтового волокна, толщина 30мм, без обкладки (BOS-VETN-30-БО) | м2 | 5 |  | 2527.98
1.66 | E230-0001-8000633006-РД-01-03.04.010-ОВ1.ЛС-Г02-01-П-00-00 | 66 | Конъюнктурный анализ | Рулонный покрывной слой для защиты тепловой изоляции (BOS-PROTECTION ФА) | м2 | 5 |  | 3250.07
1.67 | E230-0001-8000633006-РД-01-03.04.010-ОВ1.ЛС-Г02-01-П-00-00 | 67 | Конъюнктурный анализ | Металл сортовой для крепления | кг | 320 |  | 779047.36
1.68 | E230-0001-8000633006-РД-01-03.04.010-ОВ1.ЛС-Г02-01-П-00-00 | 68 | ФЕР20-03-003-03 | Установка вентиляторов крышных массой: до 0,4 т | шт | 2 |  | 40860.56
1.69 | E230-0001-8000633006-РД-01-03.04.010-ОВ1.ЛС-Г02-01-П-00-00 | 69 | Конъюнктурный анализ | Вентилятор крышный 14410 м3/ч, 4,0 кВт, 380В | шт | 2
1.70 | E230-0001-8000633006-РД-01-03.04.010-ОВ1.ЛС-Г02-01-П-00-00 | 70 | ФЕР20-02-013-01 | Установка узлов прохода вытяжных вентиляционных шахт диаметром патрубка: до 250 мм | 10 шт | 0.2 |  | 7518.73
1.71 | E230-0001-8000633006-РД-01-03.04.010-ОВ1.ЛС-Г02-01-П-00-00 | 71 | Конъюнктурный анализ | Монтажный стакан утепленный с обратным клапаном ( SV-8-Ko-(I)-У1) | шт | 2 |  | 214513.75
|  |  |  | Итого по позиции | 2686114.94 | [5 empty] | 2686114,94
|  |  |  | Расчетная стоимость единицы |  | 2 686 114,94 / 1 |  | 2686114.94 |  |  |  | 2 686 114,94 / 1
|  |  |  | Всего на физобъем | 2686114.94 | [5 empty] | 2686114,94
2 | ЛС E230-0001-8000626652-РД-01-10.01.161-ОВ.ЛС-Г02-01-П-00-00 Поз.: 1-104, 107-148 |  |  | Системы отопления, вентиляция и кондиционирование - оборудование | шт | 5 | 305955.63 | 1529778.15 |  | ЛС E230-0001-8000626652-РД-01-10.01.161-ОВ.ЛС-Г02-01-П-00-00 Поз.: 1-104, 107-148
2.1 | E230-0001-8000626652-РД-01-10.01.161-ОВ.ЛС-Г02-01-П-00-00 | 1 | ФЕР18-03-001-02 | Установка радиаторов: стальных | 100 кВт | 0.03219 |  | 3449.27
2.2 | E230-0001-8000626652-РД-01-10.01.161-ОВ.ЛС-Г02-01-П-00-00 | 2 | Конъюнктурный анализ | Панельные радиаторы PURMO Compact с комплектом обвязки и креплением 1073Вт Compact тип 33 500х400 | шт | 3 |  | 28678.38
2.3 | E230-0001-8000626652-РД-01-10.01.161-ОВ.ЛС-Г02-01-П-00-00 | 3 | ФЕР16-02-005-01 | Прокладка трубопроводов отопления и водоснабжения из стальных электросварных труб диаметром: до 40 мм | 100 м | 0.3045 |  | 28523.73
2.4 | E230-0001-8000626652-РД-01-10.01.161-ОВ.ЛС-Г02-01-П-00-00 | 4 | Конъюнктурный анализ | Труба Дн 21,3х2,8 (Ду 15) ст20 | м | 30 |  | 8796.06
2.5 | E230-0001-8000626652-РД-01-10.01.161-ОВ.ЛС-Г02-01-П-00-00 | 5 | Конъюнктурный анализ | Отвод Ду15 90 гр. Ст20 | шт | 15 |  | 943.22
2.6 | E230-0001-8000626652-РД-01-10.01.161-ОВ.ЛС-Г02-01-П-00-00 | 6 | ФССЦ-18.1.09.08-1094 | Кран шаровой для воды и пара стандартный, присоединение ВР-ВР, с размером резьбы 1/2" | шт | 4 |  | 1090.18
2.7 | E230-0001-8000626652-РД-01-10.01.161-ОВ.ЛС-Г02-01-П-00-00 | 8 | ФССЦ-19.1.02.01-0011 | Воздухоотводчик автоматический с наружным резьбовым, присоединением Рр=1,0 МПа, T max=120 град C, D=15 мм | шт | 2 |  | 1104.74
2.8 | E230-0001-8000626652-РД-01-10.01.161-ОВ.ЛС-Г02-01-П-00-00 | 146 | ФЕР13-06-004-01 | Обеспыливание поверхности | м2 | 5 |  | 444.54
2.9 | E230-0001-8000626652-РД-01-10.01.161-ОВ.ЛС-Г02-01-П-00-00 | 147 | ФЕР13-07-001-02 | Обезжиривание поверхностей аппаратов и трубопроводов диаметром до 500 мм: уайт-спиритом | 100 м2 | 0.05 |  | 662.11
2.10 | E230-0001-8000626652-РД-01-10.01.161-ОВ.ЛС-Г02-01-П-00-00 | 9 | ФЕР13-03-004-26 | Окраска металлических огрунтованных поверхностей: эмалью ПФ-115 | 100 м2 | 0.05 |  | 406.94
2.11 | E230-0001-8000626652-РД-01-10.01.161-ОВ.ЛС-Г02-01-П-00-00 | 10 | ФЕР26-01-001-01 | Изоляция трубопроводов конструкциями теплоизоляционными комплектными на основе цилиндров минераловатных на синтетическом связующем | м3 | 0.06 |  | 3307.98
2.12 | E230-0001-8000626652-РД-01-10.01.161-ОВ.ЛС-Г02-01-П-00-00 | 11 | Конъюнктурный анализ | Тепловая изоляция б=30 мм, НГ, цилиндры навивные ROCKWOOL 100 Кф | м | 12.3888 |  | 9370.82
2.13 | E230-0001-8000626652-РД-01-10.01.161-ОВ.ЛС-Г02-01-П-00-00 | 12 | ФЕР16-02-005-01 | Прокладка трубопроводов отопления и водоснабжения из стальных электросварных труб диаметром: до 40 мм | 100 м | 0.0616 |  | 5770.8
2.14 | E230-0001-8000626652-РД-01-10.01.161-ОВ.ЛС-Г02-01-П-00-00 | 13 | Конъюнктурный анализ | Труба Дн 45х2,8 (Ду 40) ст20 | м | 6 |  | 899.81
2.15 | E230-0001-8000626652-РД-01-10.01.161-ОВ.ЛС-Г02-01-П-00-00 | 14 | Конъюнктурный анализ | Отвод Ду40 90 гр. Ст20 | шт | 4 |  | 614.07
2.16 | E230-0001-8000626652-РД-01-10.01.161-ОВ.ЛС-Г02-01-П-00-00 | 15 | ФССЦ-18.1.09.08-1088 | Кран шаровой для воды и пара стандартный, присоединение ВР-ВР, с размером резьбы 1"1/2 (применительно к: Кран шаровый Ду40 ВР/ВР, стальной Valtec) | шт | 2 |  | 2823.55
2.17 | E230-0001-8000626652-РД-01-10.01.161-ОВ.ЛС-Г02-01-П-00-00 | 16 | Конъюнктурный анализ | Вентиль фланцевый стальной Ду40 Ру16 | шт | 2 |  | 9607.96
2.18 | E230-0001-8000626652-РД-01-10.01.161-ОВ.ЛС-Г02-01-П-00-00 | 17 | ФЕР16-02-005-01 | Прокладка трубопроводов отопления и водоснабжения из стальных электросварных труб диаметром: до 40 мм | 100 м | 0.0806 |  | 7549.8
2.19 | E230-0001-8000626652-РД-01-10.01.161-ОВ.ЛС-Г02-01-П-00-00 | 18 | ФССЦ-18.5.13.01-0003 | Узлы укрупненные монтажные (трубопроводы) из стальных водогазопроводных неоцинкованных труб с гильзами для систем отопления диаметром 25 мм (применительно к: Труба Дн 26,9х2,8 (Ду 20) ст20, Отвод Ду25 90 гр. Ст20) | м | 8 |  | 1857.13
2.20 | E230-0001-8000626652-РД-01-10.01.161-ОВ.ЛС-Г02-01-П-00-00 | 19 | ФССЦ-18.1.09.08-1092 | Кран шаровой для воды и пара стандартный, присоединение ВР-ВР, с размером резьбы 1" (применительно к: Кран шаровый Ду25, ВР/ВР, стальной Valtec) | шт | 2 |  | 1145.33
2.21 | E230-0001-8000626652-РД-01-10.01.161-ОВ.ЛС-Г02-01-П-00-00 | 20 | ФЕР16-02-005-01 | Прокладка трубопроводов отопления и водоснабжения из стальных электросварных труб диаметром: до 40 мм | 100 м | 0.03 |  | 2809.92
2.22 | E230-0001-8000626652-РД-01-10.01.161-ОВ.ЛС-Г02-01-П-00-00 | 21 | ФССЦ-18.5.13.01-0004 | Узлы укрупненные монтажные (трубопроводы) из стальных водогазопроводных неоцинкованных труб с гильзами для систем отопления диаметром 32 мм (применительно к: Труба Дн 33,7х2,8 (Ду 25) ст20) | м | 3 |  | 835.65
2.23 | E230-0001-8000626652-РД-01-10.01.161-ОВ.ЛС-Г02-01-П-00-00 | 22 | ФЕР16-02-005-01 | Прокладка трубопроводов отопления и водоснабжения из стальных электросварных труб диаметром: до 40 мм | 100 м | 0.0201 |  | 1882.55
2.24 | E230-0001-8000626652-РД-01-10.01.161-ОВ.ЛС-Г02-01-П-00-00 | 23 | Конъюнктурный анализ | Труба Дн 21,3х2,8 (Ду 15) ст20 | м | 1.5 |  | 439.8
2.25 | E230-0001-8000626652-РД-01-10.01.161-ОВ.ЛС-Г02-01-П-00-00 | 24 | ФССЦ-23.8.04.06-0221 | Отводы двойные, номинальный диаметр 40 мм, наружный диаметр 45 мм(применительно к: Отвод Ду20 90 гр. Ст20) | шт | 12 |  | 2163.25
2.26 | E230-0001-8000626652-РД-01-10.01.161-ОВ.ЛС-Г02-01-П-00-00 | 25 | Конъюнктурный анализ | Отвод Ду15 90 гр. Ст20 | шт | 5 |  | 314.41
2.27 | E230-0001-8000626652-РД-01-10.01.161-ОВ.ЛС-Г02-01-П-00-00 | 26 | Конъюнктурный анализ | Кран шаровый Ду20, ВР/ВР, стальной Valtec | шт | 11 |  | 12081.07
2.28 | E230-0001-8000626652-РД-01-10.01.161-ОВ.ЛС-Г02-01-П-00-00 | 27 | ФССЦ-18.1.09.08-1094 | Кран шаровой для воды и пара стандартный, присоединение ВР-ВР, с размером резьбы 1/2" (применительно к: Кран шаровый Ду15, ВР/ВР, стальной Valtec) | шт | 10 |  | 2725.45
2.29 | E230-0001-8000626652-РД-01-10.01.161-ОВ.ЛС-Г02-01-П-00-00 | 28 | Конъюнктурный анализ | Вентиль фланцевый стальной Ду20 Ру16 | шт | 2 |  | 5153.88
2.30 | E230-0001-8000626652-РД-01-10.01.161-ОВ.ЛС-Г02-01-П-00-00 | 29 | ФЕР16-02-005-02 | Прокладка трубопроводов отопления и водоснабжения из стальных электросварных труб диаметром: 50 мм | 100 м | 0.0082 |  | 768.6
2.31 | E230-0001-8000626652-РД-01-10.01.161-ОВ.ЛС-Г02-01-П-00-00 | 30 | ФССЦ-18.5.13.01-0006 | Узлы укрупненные монтажные (трубопроводы) из стальных водогазопроводных неоцинкованных труб с гильзами для систем отопления диаметром 50 мм (применительно к: Труба Дн 57х2,8 (Ду 50) ст20, Переход стальной концентрический Дн 57х45) | м | 0.82 |  | 321.78
2.32 | E230-0001-8000626652-РД-01-10.01.161-ОВ.ЛС-Г02-01-П-00-00 | 31 | ФЕР18-06-002-01 | Установка грязевиков наружным диаметром патрубков: до 45 мм | шт | 2 |  | 9654.02
2.33 | E230-0001-8000626652-РД-01-10.01.161-ОВ.ЛС-Г02-01-П-00-00 | 32 | Конъюнктурный анализ | Грязевик абонентский вертикальный фланцевый стальной Ду40 в комплекте с фланцами и прокладками | шт | 2 |  | 14616.78
2.34 | E230-0001-8000626652-РД-01-10.01.161-ОВ.ЛС-Г02-01-П-00-00 | 33 | ФССЦ-19.1.02.01-0011 | Воздухоотводчик автоматический с наружным резьбовым, присоединением Рр=1,0 МПа, T max=120 град C, D=15 мм | шт | 2 |  | 1104.74
2.35 | E230-0001-8000626652-РД-01-10.01.161-ОВ.ЛС-Г02-01-П-00-00 | 34 | ФЕР18-06-004-01 | Установка узлов тепловых элеваторных номером: 1, 2 (Узел ввода и регулирования теплоснабжения) | узел | 2 |  | 34556.21
2.36 | E230-0001-8000626652-РД-01-10.01.161-ОВ.ЛС-Г02-01-П-00-00 | 35 | ФССЦ-63.2.01.01-1004 | Узлы тепловые элеваторные без устройств автоматики (запорная арматура, грязевики, термометры, манометры, элеватор), без горячего водоснабжения, элеватор регулируемый, диаметр сопла элеватора 21-25 мм (применительно к: Узел учета тепловой энергии в комплекте с датчиками и соединениями, фланцевый в комплекте с фланцами и прокладками Ду40, Грязевик абонентский вертикальный фланцевый стальной Ду40 в комплекте с фланцами и прокладками, Манометр рад. ТМ серии 10, G1/2", Термометр радиальный, G1/2") | компл | 2 |  | 88659.86
2.37 | E230-0001-8000626652-РД-01-10.01.161-ОВ.ЛС-Г02-01-П-00-00 | 36 | ФЕР18-07-001-02 | Установка манометров: с трехходовым краном | компл | 4 |  | 1495.34
2.38 | E230-0001-8000626652-РД-01-10.01.161-ОВ.ЛС-Г02-01-П-00-00 | 37 | ФССЦ-63.4.01.01-1064 | Манометр показывающий, верхний предел измерений 60 МПа (600 кгс/см2), диаметр корпуса 160 мм, класс точности 1,5 | шт | 4 |  | 2454.03
2.39 | E230-0001-8000626652-РД-01-10.01.161-ОВ.ЛС-Г02-01-П-00-00 | 38 | ФЕР18-07-001-04 | Установка термометров в оправе прямых и угловых | компл | 1 |  | 509.65
2.40 | E230-0001-8000626652-РД-01-10.01.161-ОВ.ЛС-Г02-01-П-00-00 | 39 | ФССЦ-63.4.01.01-0011 | Термоманометр для неагрессивных сред (класс точности 2,5) типа ТМТБ от 0 до +150 град C, давлением 2,5 МПа (25 кгс/см2), с запорным клапаном | компл | 1 |  | 1382.66
2.41 | E230-0001-8000626652-РД-01-10.01.161-ОВ.ЛС-Г02-01-П-00-00 | 40 | ФЕРм12-12-009-04 | Арматура муфтовая с ручным приводом или без привода водопроводная на номинальное давление до 10 МПа, номинальный диаметр: 25 мм | шт | 1 |  | 6381.36
2.42 | E230-0001-8000626652-РД-01-10.01.161-ОВ.ЛС-Г02-01-П-00-00 | 41 | ФССЦ-18.1.09.08-1092 | Кран шаровой для воды и пара стандартный, присоединение ВР-ВР, с размером резьбы 1" (применительно к: Клапан обратный ВР/ВР Ду25 - G1" ITAP) | шт | 1 |  | 572.66
2.43 | E230-0001-8000626652-РД-01-10.01.161-ОВ.ЛС-Г02-01-П-00-00 | 42 | ФЕРм11-02-022-01 | Ротаметр показывающий, диаметр условного прохода до 10 мм; счетчик, диаметр условного прохода до 40 мм, устанавливаемые на резьбовых (муфтовых) соединениях | шт | 1 |  | 1219.33
2.44 | E230-0001-8000626652-РД-01-10.01.161-ОВ.ЛС-Г02-01-П-00-00 | 43 | ФССЦ-18.1.11.03-0012 | Регулятор давления для пара 21ч4нж, номинальное давление 1,6 МПа (16 кгс/см2), присоединение к трубопроводу фланцевое, номинальный диаметр 50 мм (применительно к: Регулятор перепада давления Ду40 в комплекте с импульсными трубками и соединениями RDT Ду40) | шт | 1 |  | 47947.61
2.45 | E230-0001-8000626652-РД-01-10.01.161-ОВ.ЛС-Г02-01-П-00-00 | 44 | ФЕР18-06-007-03 | Установка фильтров диаметром: 40 мм | 10 шт | 0.2 |  | 3142.93
2.46 | E230-0001-8000626652-РД-01-10.01.161-ОВ.ЛС-Г02-01-П-00-00 | 45 | Конъюнктурный анализ | Фильтр грубой очистки ВР/ВР угловой Ду40 ВР/ВР Valtec | шт | 2 |  | 3676.4
2.47 | E230-0001-8000626652-РД-01-10.01.161-ОВ.ЛС-Г02-01-П-00-00 | 142 | ФЕР13-06-004-01 | Обеспыливание поверхности | м2 | 4 |  | 355.62
2.48 | E230-0001-8000626652-РД-01-10.01.161-ОВ.ЛС-Г02-01-П-00-00 | 143 | ФЕР13-07-001-02 | Обезжиривание поверхностей аппаратов и трубопроводов диаметром до 500 мм: уайт-спиритом | 100 м2 | 0.04 |  | 528.34
2.49 | E230-0001-8000626652-РД-01-10.01.161-ОВ.ЛС-Г02-01-П-00-00 | 46 | ФЕР13-03-004-26 | Окраска металлических огрунтованных поверхностей: эмалью ПФ-115 | 100 м2 | 0.04 |  | 326.68
2.50 | E230-0001-8000626652-РД-01-10.01.161-ОВ.ЛС-Г02-01-П-00-00 | 47 | ФЕР16-02-005-01 | Прокладка трубопроводов отопления и водоснабжения из стальных электросварных труб диаметром: до 40 мм | 100 м | 0.2264 |  | 21207.6
2.51 | E230-0001-8000626652-РД-01-10.01.161-ОВ.ЛС-Г02-01-П-00-00 | 48 | Конъюнктурный анализ | Труба Дн 45х2,8 (Ду 40) ст20 | м | 22 |  | 3299.3
2.52 | E230-0001-8000626652-РД-01-10.01.161-ОВ.ЛС-Г02-01-П-00-00 | 49 | Конъюнктурный анализ | Отвод Ду40 90 гр. Ст20 | шт | 16 |  | 2456.27
2.53 | E230-0001-8000626652-РД-01-10.01.161-ОВ.ЛС-Г02-01-П-00-00 | 50 | ФЕР16-02-005-01 | Прокладка трубопроводов отопления и водоснабжения из стальных электросварных труб диаметром: до 40 мм | 100 м | 0.003 |  | 281.33
2.54 | E230-0001-8000626652-РД-01-10.01.161-ОВ.ЛС-Г02-01-П-00-00 | 51 | ФССЦ-18.5.13.01-0002 | Узлы укрупненные монтажные (трубопроводы) из стальных водогазопроводных неоцинкованных труб с гильзами для систем отопления диаметром 20 мм (применительно к: Труба Дн 21,3х2,8 (Ду 15) ст2) | м | 0.3 |  | 63.88
2.55 | E230-0001-8000626652-РД-01-10.01.161-ОВ.ЛС-Г02-01-П-00-00 | 52 | ФССЦ-18.1.09.08-1094 | Кран шаровой для воды и пара стандартный, присоединение ВР-ВР, с размером резьбы 1/2" (применительно к: Кран шаровый Ду15, ВР/ВР, стальной Valtec) | шт | 2 |  | 545.09
2.56 | E230-0001-8000626652-РД-01-10.01.161-ОВ.ЛС-Г02-01-П-00-00 | 54 | ФССЦ-19.1.02.01-0011 | Воздухоотводчик автоматический с наружным резьбовым, присоединением Рр=1,0 МПа, T max=120 град C, D=15 мм | шт | 2 |  | 1104.74
2.57 | E230-0001-8000626652-РД-01-10.01.161-ОВ.ЛС-Г02-01-П-00-00 | 55 | ФЕР26-01-001-01 | Изоляция трубопроводов конструкциями теплоизоляционными комплектными на основе цилиндров минераловатных на синтетическом связующем | м3 | 0.3 |  | 16541.38
2.58 | E230-0001-8000626652-РД-01-10.01.161-ОВ.ЛС-Г02-01-П-00-00 | 56 | Конъюнктурный анализ | Тепловая изоляция б=50 мм, НГ, цилиндры навивные ROCKWOOL 100 Кф | м | 15.486 |  | 12206.74
2.59 | E230-0001-8000626652-РД-01-10.01.161-ОВ.ЛС-Г02-01-П-00-00 | 57 | Конъюнктурный анализ | Тепловая изоляция б=30 мм, НГ, цилиндры навивные ROCKWOOL 100 Кф | м | 9.2916 |  | 7028.11
2.60 | E230-0001-8000626652-РД-01-10.01.161-ОВ.ЛС-Г02-01-П-00-00 | 58 | ФЕР26-01-049-02 | Покрытие поверхности изоляции трубопроводов: сталью оцинкованной | 100 м2 | 0.08 |  | 18335.5
2.61 | E230-0001-8000626652-РД-01-10.01.161-ОВ.ЛС-Г02-01-П-00-00 | 59 | Конъюнктурный анализ | Лист оцинкованный б=0,5 мм укрывной | м2 | 9.76 |  | 4479.84
2.62 | E230-0001-8000626652-РД-01-10.01.161-ОВ.ЛС-Г02-01-П-00-00 | 144 | ФЕР13-06-004-01 | Обеспыливание поверхности | м2 | 7 |  | 622.36
2.63 | E230-0001-8000626652-РД-01-10.01.161-ОВ.ЛС-Г02-01-П-00-00 | 145 | ФЕР13-07-001-02 | Обезжиривание поверхностей аппаратов и трубопроводов диаметром до 500 мм: уайт-спиритом | 100 м2 | 0.07 |  | 926.64
2.64 | E230-0001-8000626652-РД-01-10.01.161-ОВ.ЛС-Г02-01-П-00-00 | 60 | ФЕР13-03-004-26 | Окраска металлических огрунтованных поверхностей: эмалью ПФ-115 | 100 м2 | 0.07 |  | 569.51
2.65 | E230-0001-8000626652-РД-01-10.01.161-ОВ.ЛС-Г02-01-П-00-00 | 129 | Конъюнктурный анализ | Опоры и крепления | т | 0.3 |  | 16781.04
2.66 | E230-0001-8000626652-РД-01-10.01.161-ОВ.ЛС-Г02-01-П-00-00 | 148 | ФССЦ-01.7.15.01-0037 | Анкер забивной М10 (применительно к: Анкер М10) | шт | 40 |  | 302.12
2.67 | E230-0001-8000626652-РД-01-10.01.161-ОВ.ЛС-Г02-01-П-00-00 | 61 | ФЕР20-06-002-01 | Установка камер приточных типовых: без секции орошения производительностью до 10 тыс.м3/час | шт | 1 |  | 68251.15
2.68 | E230-0001-8000626652-РД-01-10.01.161-ОВ.ЛС-Г02-01-П-00-00 | 7 | Конъюнктурный анализ | Прокладки резиновые (пластина техническая прессованная) | кг | 2.72 |  | 1559.1
2.69 | E230-0001-8000626652-РД-01-10.01.161-ОВ.ЛС-Г02-01-П-00-00 | 62 | Конъюнктурный анализ | Приточная установка производительностью 6100м3/ч; 350Па | к-т | 1
2.70 | E230-0001-8000626652-РД-01-10.01.161-ОВ.ЛС-Г02-01-П-00-00 | 65 | ФЕР20-01-001-15 | Прокладка воздуховодов из листовой, оцинкованной стали и алюминия класса Н (нормальные) толщиной: 0,9 мм, периметром до 4500 мм | 100 м2 | 0.52611 |  | 52422.09
2.71 | E230-0001-8000626652-РД-01-10.01.161-ОВ.ЛС-Г02-01-П-00-00 | 53 | Конъюнктурный анализ | Прокладки резиновые (пластина техническая прессованная) | кг | 5.214 |  | 2988.71
2.72 | E230-0001-8000626652-РД-01-10.01.161-ОВ.ЛС-Г02-01-П-00-00 | 66 | Конъюнктурный анализ | Воздуховод из оцинкованной стали б=1,2 мм., 1000х1000 | м | 2.2 |  | 13921.54
2.73 | E230-0001-8000626652-РД-01-10.01.161-ОВ.ЛС-Г02-01-П-00-00 | 67 | Конъюнктурный анализ | Воздуховод из оцинкованной стали б=1,2 мм., 960х910 | м | 1 |  | 5593.5
2.74 | E230-0001-8000626652-РД-01-10.01.161-ОВ.ЛС-Г02-01-П-00-00 | 68 | ФССЦ-19.1.01.03-0053 | Воздуховоды из оцинкованной стали с шиной и уголками толщиной: 1,0 мм, периметром 3200 мм (применительно к: Воздуховод из оцинкованной стали б=1,2 мм., 800х800) | м2 | 0.32 |  | 497.41
2.75 | E230-0001-8000626652-РД-01-10.01.161-ОВ.ЛС-Г02-01-П-00-00 | 69 | Конъюнктурный анализ | Воздуховод из оцинкованной стали б=1,2 мм., 500х500 | м | 13 |  | 36014.07
2.76 | E230-0001-8000626652-РД-01-10.01.161-ОВ.ЛС-Г02-01-П-00-00 | 70 | Конъюнктурный анализ | Отвод-90° из оцинкованной стали б=1,2 мм., 500х500 | шт | 7 |  | 22160.59
2.77 | E230-0001-8000626652-РД-01-10.01.161-ОВ.ЛС-Г02-01-П-00-00 | 71 | Конъюнктурный анализ | Переход из оцинкованной стали б=1,2 мм., 1000х1000/500х500 | шт | 1 |  | 3218.94
2.78 | E230-0001-8000626652-РД-01-10.01.161-ОВ.ЛС-Г02-01-П-00-00 | 72 | Конъюнктурный анализ | Переход из оцинкованной стали б=1,2 мм., 800х800/500х500 | шт | 1 |  | 3711.34
2.79 | E230-0001-8000626652-РД-01-10.01.161-ОВ.ЛС-Г02-01-П-00-00 | 73 | Конъюнктурный анализ | Заглушка из оцинкованной стали б=1,2 мм.,1000х1000 | шт | 1 |  | 3221.49
2.80 | E230-0001-8000626652-РД-01-10.01.161-ОВ.ЛС-Г02-01-П-00-00 | 74 | Конъюнктурный анализ | Переход из оцинкованной стали б=0,7 мм., 960х910/500х500 | шт | 1 |  | 2406.22
2.81 | E230-0001-8000626652-РД-01-10.01.161-ОВ.ЛС-Г02-01-П-00-00 | 75 | Конъюнктурный анализ | Врезка из оцинкованной стали б=0,7 мм., 960х910 | шт | 2 |  | 2383.29
2.82 | E230-0001-8000626652-РД-01-10.01.161-ОВ.ЛС-Г02-01-П-00-00 | 76 | ФЕР20-01-001-11 | Прокладка воздуховодов из листовой, оцинкованной стали и алюминия класса Н (нормальные) толщиной: 0,7 мм, периметром до 2400 мм | 100 м2 | 0.35842 |  | 52061.64
2.83 | E230-0001-8000626652-РД-01-10.01.161-ОВ.ЛС-Г02-01-П-00-00 | 80 | Конъюнктурный анализ | Прокладки резиновые (пластина техническая прессованная) | кг | 3.552 |  | 2036.03
2.84 | E230-0001-8000626652-РД-01-10.01.161-ОВ.ЛС-Г02-01-П-00-00 | 77 | Конъюнктурный анализ | Воздуховод из оцинкованной стали б=0,7 мм., 500х350 | м | 18 |  | 35575.72
2.85 | E230-0001-8000626652-РД-01-10.01.161-ОВ.ЛС-Г02-01-П-00-00 | 78 | Конъюнктурный анализ | Отвод-90° из оцинкованной стали б=0,7 мм., 500х350 | шт | 2 |  | 4298.66
2.86 | E230-0001-8000626652-РД-01-10.01.161-ОВ.ЛС-Г02-01-П-00-00 | 79 | Конъюнктурный анализ | Переход из оцинкованной стали б=0,7 мм., 500х350/350х350 | шт | 2 |  | 2416.78
2.87 | E230-0001-8000626652-РД-01-10.01.161-ОВ.ЛС-Г02-01-П-00-00 | 63 | Конъюнктурный анализ | Тройник-90° из оцинкованной стали б=0,7 мм. 500х500/500х500/500х500 мм | шт | 1 |  | 5465.64
2.88 | E230-0001-8000626652-РД-01-10.01.161-ОВ.ЛС-Г02-01-П-00-00 | 64 | Конъюнктурный анализ | Переход из оцинкованной стали б=0,7 мм., 500х500/500х350 | шт | 2 |  | 3004.27
2.89 | E230-0001-8000626652-РД-01-10.01.161-ОВ.ЛС-Г02-01-П-00-00 | 81 | ФЕР20-01-001-10 | Прокладка воздуховодов из листовой, оцинкованной стали и алюминия класса Н (нормальные) толщиной: 0,7 мм, периметром от 1100 до 1600 мм | 100 м2 | 0.1231 |  | 23702.91
2.90 | E230-0001-8000626652-РД-01-10.01.161-ОВ.ЛС-Г02-01-П-00-00 | 128 | Конъюнктурный анализ | Прокладки резиновые (пластина техническая прессованная) | кг | 0.9331 |  | 534.9
2.91 | E230-0001-8000626652-РД-01-10.01.161-ОВ.ЛС-Г02-01-П-00-00 | 82 | Конъюнктурный анализ | Воздуховод из оцинкованной стали б=0,7 мм., 350х350 | м | 7.5 |  | 12937.47
2.92 | E230-0001-8000626652-РД-01-10.01.161-ОВ.ЛС-Г02-01-П-00-00 | 83 | ФССЦ-19.1.01.09-0005 | Изделия фасонные для воздуховодов из оцинкованной стали с шиной и уголками, толщина 0,7 мм, периметр 1400 мм (применительно к: Переход из оцинкованной стали б=0,7 мм., 350х350/250х250, Врезка из оцинкованной стали б=0,7 мм., 500х200) | м2 | 1.81 |  | 3216.76
2.93 | E230-0001-8000626652-РД-01-10.01.161-ОВ.ЛС-Г02-01-П-00-00 | 84 | ФЕР20-01-001-09 | Прокладка воздуховодов из листовой, оцинкованной стали и алюминия класса Н (нормальные) толщиной: 0,7 мм, периметром до 1000 мм | 100 м2 | 0.05629 |  | 12517.86
2.94 | E230-0001-8000626652-РД-01-10.01.161-ОВ.ЛС-Г02-01-П-00-00 | 130 | Конъюнктурный анализ | Прокладки резиновые (пластина техническая прессованная) | кг | 0.4503 |  | 258.08
2.95 | E230-0001-8000626652-РД-01-10.01.161-ОВ.ЛС-Г02-01-П-00-00 | 85 | Конъюнктурный анализ | Воздуховод из оцинкованной стали б=0,7 мм.,100х100 | м | 3.3 |  | 3337.88
2.96 | E230-0001-8000626652-РД-01-10.01.161-ОВ.ЛС-Г02-01-П-00-00 | 86 | Конъюнктурный анализ | Воздуховод из оцинкованной стали б=0,7 мм., 250х250 | м | 4 |  | 5180.45
2.97 | E230-0001-8000626652-РД-01-10.01.161-ОВ.ЛС-Г02-01-П-00-00 | 87 | ФССЦ-19.1.01.09-0001 | Изделия фасонные для воздуховодов из оцинкованной стали с шиной и уголками, толщина 0,7 мм, периметр 1000 мм (применительно к: Отвод-90° из оцинкованной стали б=0,7 мм.,100х100, Врезка из оцинкованной стали б=0,7 мм., 100х100, Заглушка из оцинкованной стали б=0,7 мм., 250х250) | м2 | 0.309 |  | 562.74
2.98 | E230-0001-8000626652-РД-01-10.01.161-ОВ.ЛС-Г02-01-П-00-00 | 88 | ФЕР20-02-001-01 | Установка воздухораспределителей, предназначенных для подачи воздуха: в рабочую зону, массой до 20 кг | шт | 6 |  | 11453.52
2.99 | E230-0001-8000626652-РД-01-10.01.161-ОВ.ЛС-Г02-01-П-00-00 | 131 | Конъюнктурный анализ | Прокладки резиновые (пластина техническая прессованная) | кг | 0.96 |  | 550.28
2.100 | E230-0001-8000626652-РД-01-10.01.161-ОВ.ЛС-Г02-01-П-00-00 | 89 | Конъюнктурный анализ | Решетка воздухорасперделительная 1000 м3/ч АДН 500х200 | шт | 6 |  | 24399.1
2.101 | E230-0001-8000626652-РД-01-10.01.161-ОВ.ЛС-Г02-01-П-00-00 | 90 | ФЕР20-02-002-02 | Установка решеток жалюзийных площадью в свету: до 1,0 м2 | шт | 1 |  | 2230.49
2.102 | E230-0001-8000626652-РД-01-10.01.161-ОВ.ЛС-Г02-01-П-00-00 | 91 | Конъюнктурный анализ | Решетка наружная 6100 м3/ч АРН 800х800 | шт | 1 |  | 7234.23
2.103 | E230-0001-8000626652-РД-01-10.01.161-ОВ.ЛС-Г02-01-П-00-00 | 92 | ФЕР20-02-007-01 | Установка клапанов воздушных утепленных КВУ с электрическим или пневматическим приводом периметром: до 3200 мм | шт | 1 |  | 5109.48
2.104 | E230-0001-8000626652-РД-01-10.01.161-ОВ.ЛС-Г02-01-П-00-00 | 132 | Конъюнктурный анализ | Прокладки резиновые (пластина техническая прессованная) | кг | 1.496 |  | 857.49
2.105 | E230-0001-8000626652-РД-01-10.01.161-ОВ.ЛС-Г02-01-П-00-00 | 93 | Конъюнктурный анализ | Клапан газоплотный,взрывозащищенный утепленный сприводом, двумя парами концевиков (для АСУ)500Х500 КЕДР-С (В)500х500 | шт | 1 |  | 50092.97
2.106 | E230-0001-8000626652-РД-01-10.01.161-ОВ.ЛС-Г02-01-П-00-00 | 94 | ФЕРм11-08-001-01 | Присоединение к приборам концов жил электрических проводок под винт: с оконцеванием наконечником | 100 шт | 0.01 |  | 158.35
2.107 | E230-0001-8000626652-РД-01-10.01.161-ОВ.ЛС-Г02-01-П-00-00 | 95 | ФЕР20-02-005-08 | Установка заслонок воздушных и клапанов воздушных КВР с ручным приводом: периметром до 2400 мм | шт | 2 |  | 4816.23
2.108 | E230-0001-8000626652-РД-01-10.01.161-ОВ.ЛС-Г02-01-П-00-00 | 133 | Конъюнктурный анализ | Прокладки резиновые (пластина техническая прессованная) | кг | 2.06 |  | 1180.82
2.109 | E230-0001-8000626652-РД-01-10.01.161-ОВ.ЛС-Г02-01-П-00-00 | 96 | Конъюнктурный анализ | Клапан АВК-500х350 К8 | шт | 2 |  | 12472.82
2.110 | E230-0001-8000626652-РД-01-10.01.161-ОВ.ЛС-Г02-01-П-00-00 | 97 | ФЕР20-02-005-06 | Установка заслонок воздушных и клапанов воздушных КВР с ручным приводом: периметром до 1000 мм | шт | 1 |  | 1730.57
2.111 | E230-0001-8000626652-РД-01-10.01.161-ОВ.ЛС-Г02-01-П-00-00 | 134 | Конъюнктурный анализ | Прокладки резиновые (пластина техническая прессованная) | кг | 0.56 |  | 320.96
2.112 | E230-0001-8000626652-РД-01-10.01.161-ОВ.ЛС-Г02-01-П-00-00 | 98 | ФССЦ-19.3.01.06-0039 | Клапаны воздушные под ручной или электропривод ВК, размер 100х150 мм (применительно к: Клапан АВК-100х100 К8) | шт | 1 |  | 2162.07
2.113 | E230-0001-8000626652-РД-01-10.01.161-ОВ.ЛС-Г02-01-П-00-00 | 99 | ФЕР26-01-011-01 | Изоляция плоских и криволинейных поверхностей матами минераловатными прошивными безобкладочными и в обкладках, плитами минераловатными на синтетическом связующем, плитами из стеклянного штапельного волокна | м3 | 1.05 |  | 23189.98
2.114 | E230-0001-8000626652-РД-01-10.01.161-ОВ.ЛС-Г02-01-П-00-00 | 100 | Конъюнктурный анализ | Маты теплоизоляционные б=30 мм АLU WIRED MAT 105 | м2 | 37.8 |  | 25485.46
2.115 | E230-0001-8000626652-РД-01-10.01.161-ОВ.ЛС-Г02-01-П-00-00 | 101 | ФЕР26-01-053-01 | Покрытие изоляции плоских (криволинейных) поверхностей листовым металлом с заготовкой покрытия | 100 м2 | 0.35 |  | 67207.01
2.116 | E230-0001-8000626652-РД-01-10.01.161-ОВ.ЛС-Г02-01-П-00-00 | 102 | Конъюнктурный анализ | Лист оцинкованный б=0,5 мм укрывной | м2 | 42.7 |  | 19599.49
2.117 | E230-0001-8000626652-РД-01-10.01.161-ОВ.ЛС-Г02-01-П-00-00 | 103 | ФЕР20-03-001-01 | Установка вентиляторов радиальных массой: до 0,05 т | шт | 1 |  | 9280.86
2.118 | E230-0001-8000626652-РД-01-10.01.161-ОВ.ЛС-Г02-01-П-00-00 | 104 | ФССЦ-64.1.02.01-0071 | Вентиляторы канальные: ВК-100Б, мощностью 0,08 кВт (применительно к: Канальный вентилятор производительностью 100м3/ч; 100 Па ВКК-100) | компл | 1
2.119 | E230-0001-8000626652-РД-01-10.01.161-ОВ.ЛС-Г02-01-П-00-00 | 107 | ФЕР20-02-004-01 | Установка клапанов обратных: диаметром до 355 мм | шт | 1 |  | 1663.35
2.120 | E230-0001-8000626652-РД-01-10.01.161-ОВ.ЛС-Г02-01-П-00-00 | 135 | Конъюнктурный анализ | Прокладки резиновые (пластина техническая прессованная) | кг | 0.246 |  | 141.05
2.121 | E230-0001-8000626652-РД-01-10.01.161-ОВ.ЛС-Г02-01-П-00-00 | 108 | ФССЦ-19.3.01.09-0001 | Клапаны обратные "Systemair" RSK диаметром: 100 мм (применительно к: Воздушный клапан обратный Ø100 КВО100) | шт | 1 |  | 563.47
2.122 | E230-0001-8000626652-РД-01-10.01.161-ОВ.ЛС-Г02-01-П-00-00 | 109 | ФЕР20-01-001-07 | Прокладка воздуховодов из листовой, оцинкованной стали и алюминия класса Н (нормальные) толщиной: 0,7 мм, диаметром от 500 до 560 мм | 100 м2 | 0.0121 |  | 2332.48
2.123 | E230-0001-8000626652-РД-01-10.01.161-ОВ.ЛС-Г02-01-П-00-00 | 136 | Конъюнктурный анализ | Прокладки резиновые (пластина техническая прессованная) | кг | 0.0917 |  | 52.6
2.124 | E230-0001-8000626652-РД-01-10.01.161-ОВ.ЛС-Г02-01-П-00-00 | 110 | ФССЦ-19.1.01.03-0075 | Воздуховоды из оцинкованной стали, толщина 0,7 мм, диаметр до 800 мм (применительно к: Воздуховод из оцинкованной стали б=0,7 мм., Ø100) | м2 | 1.099 |  | 842.57
2.125 | E230-0001-8000626652-РД-01-10.01.161-ОВ.ЛС-Г02-01-П-00-00 | 111 | ФССЦ-19.1.01.03-0075 | Воздуховоды из оцинкованной стали, толщина 0,7 мм, диаметр до 800 мм (применительно к: Отвод-90° из оцинкованной стали б=0,7 мм., Ø100, Врезка из оцинкованной стали б=0,7 мм., Ø100) | м2 | 0.111 |  | 85.09
2.126 | E230-0001-8000626652-РД-01-10.01.161-ОВ.ЛС-Г02-01-П-00-00 | 112 | ФЕР20-01-001-01 | Прокладка воздуховодов из листовой, оцинкованной стали и алюминия класса Н (нормальные) толщиной: 0,5 мм, диаметром до 200 мм | 100 м2 | 0.00628 |  | 1527.79
2.127 | E230-0001-8000626652-РД-01-10.01.161-ОВ.ЛС-Г02-01-П-00-00 | 137 | Конъюнктурный анализ | Прокладки резиновые (пластина техническая прессованная) | кг | 0.0502 |  | 28.76
2.128 | E230-0001-8000626652-РД-01-10.01.161-ОВ.ЛС-Г02-01-П-00-00 | 113 | ФССЦ-19.1.01.01-0031 | Воздуховоды типа: ALUDUCT (POLAR BEAR) неизолированные гибкие диаметром 102 мм (применительно к: Воздуховод гибкий ∅100 AUDUCT) | м2 | 0.628 |  | 357.45
2.129 | E230-0001-8000626652-РД-01-10.01.161-ОВ.ЛС-Г02-01-П-00-00 | 114 | ФЕР20-02-002-01 | Установка решеток жалюзийных площадью в свету: до 0,5 м2 | шт | 1 |  | 1683.81
2.130 | E230-0001-8000626652-РД-01-10.01.161-ОВ.ЛС-Г02-01-П-00-00 | 115 | ФССЦ-19.2.03.09-0001 | Решетка защитная для круглых воздуховодов BSV 125 мм (применительно к: Решетка наружная 100 м3/ч СG 100) | шт | 1 |  | 1112.66
2.131 | E230-0001-8000626652-РД-01-10.01.161-ОВ.ЛС-Г02-01-П-00-00 | 116 | ФЕР20-02-012-01 | Установка дефлекторов диаметром патрубка: 280 мм | шт | 2 |  | 7724.45
2.132 | E230-0001-8000626652-РД-01-10.01.161-ОВ.ЛС-Г02-01-П-00-00 | 138 | Конъюнктурный анализ | Прокладки резиновые (пластина техническая прессованная) | кг | 0.23 |  | 131.86
2.133 | E230-0001-8000626652-РД-01-10.01.161-ОВ.ЛС-Г02-01-П-00-00 | 117 | ФССЦ-19.1.05.04-0001 | Диффузоры потолочные пластиковые веерные, диаметр 100 мм (применительно к: Дифузоры ∅100 ДПУ-М-100) | шт | 2 |  | 493.77
2.134 | E230-0001-8000626652-РД-01-10.01.161-ОВ.ЛС-Г02-01-П-00-00 | 118 | ФЕР20-02-013-06 | Установка узлов прохода вытяжных вентиляционных шахт диаметром патрубка: до 1250 мм | 10 шт | 0.6 |  | 53428.25
2.135 | E230-0001-8000626652-РД-01-10.01.161-ОВ.ЛС-Г02-01-П-00-00 | 139 | Конъюнктурный анализ | Прокладки резиновые (пластина техническая прессованная) | кг | 6.9 |  | 3955.13
2.136 | E230-0001-8000626652-РД-01-10.01.161-ОВ.ЛС-Г02-01-П-00-00 | 119 | Конъюнктурный анализ | Стакан монтажный СТАМ-410 типоразмер 88 | шт | 2 |  | 92279.28
2.137 | E230-0001-8000626652-РД-01-10.01.161-ОВ.ЛС-Г02-01-П-00-00 | 120 | Конъюнктурный анализ | Переход из оцинкованной стали б=1,2мм., 880х880/∅ 800 | шт | 2 |  | 6047.31
2.138 | E230-0001-8000626652-РД-01-10.01.161-ОВ.ЛС-Г02-01-П-00-00 | 121 | Конъюнктурный анализ | Переход из оцинкованной стали б=1,2мм., 880х880/ 800х800 | шт | 2 |  | 5944.48
2.139 | E230-0001-8000626652-РД-01-10.01.161-ОВ.ЛС-Г02-01-П-00-00 | 122 | ФЕР20-02-012-06 | Установка дефлекторов диаметром патрубка: 800 мм | шт | 2 |  | 29541.77
2.140 | E230-0001-8000626652-РД-01-10.01.161-ОВ.ЛС-Г02-01-П-00-00 | 140 | Конъюнктурный анализ | Прокладки резиновые (пластина техническая прессованная) | кг | 0.92 |  | 527.35
2.141 | E230-0001-8000626652-РД-01-10.01.161-ОВ.ЛС-Г02-01-П-00-00 | 123 | Конъюнктурный анализ | Дефлектор д=800 мм | шт | 2 |  | 59467.04
2.142 | E230-0001-8000626652-РД-01-10.01.161-ОВ.ЛС-Г02-01-П-00-00 | 124 | ФЕР20-02-002-01 | Установка решеток жалюзийных площадью в свету: до 0,5 м2 | шт | 2 |  | 3367.63
2.143 | E230-0001-8000626652-РД-01-10.01.161-ОВ.ЛС-Г02-01-П-00-00 | 125 | Конъюнктурный анализ | Решетка защитная 800х800 БСР 800х800 | шт | 2 |  | 6534.71
2.144 | E230-0001-8000626652-РД-01-10.01.161-ОВ.ЛС-Г02-01-П-00-00 | 126 | ФЕР20-02-007-01 | Установка клапанов воздушных утепленных КВУ с электрическим или пневматическим приводом периметром: до 3200 мм | шт | 2 |  | 10216.17
2.145 | E230-0001-8000626652-РД-01-10.01.161-ОВ.ЛС-Г02-01-П-00-00 | 141 | Конъюнктурный анализ | Прокладки резиновые (пластина техническая прессованная) | кг | 2.992 |  | 1715.08
2.146 | E230-0001-8000626652-РД-01-10.01.161-ОВ.ЛС-Г02-01-П-00-00 | 127 | Конъюнктурный анализ | Клапан газоплотный,взрывозащищенный утепленный с приводом, двумя парами концевиков (для АСУ), 800Х800, КЕДР-С (В)800х800 | шт | 2 |  | 111144.95
|  |  |  | Итого по позиции | 1529778.17 | [5 empty] | 1529778,17
|  |  |  | Расчетная стоимость единицы |  | 1 529 778,17 / 5 |  | 305955.63 |  |  |  | 1 529 778,17 / 5
|  |  |  | Всего на физобъем | 1529778.15 | [5 empty] | 1529778,15
3 | ЛС E230-0001-8000626652-РД-01-10.04.100-ОВ.ЛС-Г02-01-П-00-00 Поз.: 1-392 |  |  | Системы отопления, вентиляция и кондиционирование - длина систем | п.м. | 1 | 13841914.26 | 13841914.26 |  | ЛС E230-0001-8000626652-РД-01-10.04.100-ОВ.ЛС-Г02-01-П-00-00 Поз.: 1-392 | [5 empty] | 15313514.0525
3.1 | E230-0001-8000626652-РД-01-10.04.100-ОВ.ЛС-Г02-01-П-00-00 | 1 | ФЕРм08-03-602-05 | Электрообогревательные панели мощностью: 1 кВт | 10 шт | 0.1 |  | 1877.01 | [7 empty] | 1.1063 | 2076.5639
3.2 | E230-0001-8000626652-РД-01-10.04.100-ОВ.ЛС-Г02-01-П-00-00 | 2 | ФССЦ-63.3.01.02-1014 | Электрообогреватели излучающего типа, тип исполнения настенный, мощность 1,75 кВт (применительно к: Электроконвектор 1500Вт ЭВУБ-1.5) | шт | 1 |  | 7766.05 | [7 empty] | 1.1063 | 8591.6957
3.3 | E230-0001-8000626652-РД-01-10.04.100-ОВ.ЛС-Г02-01-П-00-00 | 3 | ФЕР18-03-004-07 | Установка регистров из стальных: сварных труб диаметром нитки 80 мм | 100 м | 0.32 |  | 13355.7 | [7 empty] | 1.1063 | 14775.608
3.4 | E230-0001-8000626652-РД-01-10.04.100-ОВ.ЛС-Г02-01-П-00-00 | 4 | Конъюнктурный анализ | Регистры отопительные из стальных электросварных труб, диаметр труб 89 мм | м | 32 |  | 193982.88 | [7 empty] | 1.1063 | 214606.1233
3.5 | E230-0001-8000626652-РД-01-10.04.100-ОВ.ЛС-Г02-01-П-00-00 | 5 | ФЕР16-02-001-02 | Прокладка трубопроводов отопления из стальных водогазопроводных неоцинкованных труб диаметром: 20 мм | 100 м | 1.3397 |  | 66268.63 | [7 empty] | 1.1063 | 73313.9635
3.6 | E230-0001-8000626652-РД-01-10.04.100-ОВ.ЛС-Г02-01-П-00-00 | 6 | Конъюнктурный анализ | Труба Дн 21,3х2,8 (Ду 15) ст20 | м | 132.5 |  | 35979.58 | [7 empty] | 1.1063 | 39804.7404
3.7 | E230-0001-8000626652-РД-01-10.04.100-ОВ.ЛС-Г02-01-П-00-00 | 7 | Конъюнктурный анализ | Отвод Ду15 90 гр. Ст20 | шт | 49 |  | 3183.73 | [7 empty] | 1.1063 | 3522.2075
3.8 | E230-0001-8000626652-РД-01-10.04.100-ОВ.ЛС-Г02-01-П-00-00 | 8 | Конъюнктурный анализ | Кран шаровый Ду15, ВР/ВР, стальной Valtec | шт | 5 |  | 4545.45 | [7 empty] | 1.1063 | 5028.6984
3.9 | E230-0001-8000626652-РД-01-10.04.100-ОВ.ЛС-Г02-01-П-00-00 | 9 | ФЕР16-02-001-03 | Прокладка трубопроводов отопления из стальных водогазопроводных неоцинкованных труб диаметром: 25 мм | 100 м | 0.37895 |  | 18747.13 | [7 empty] | 1.1063 | 20740.2266
3.10 | E230-0001-8000626652-РД-01-10.04.100-ОВ.ЛС-Г02-01-П-00-00 | 10 | ФССЦ-18.5.13.01-0003 | Узлы укрупненные монтажные (трубопроводы) из стальных водогазопроводных неоцинкованных труб с гильзами для систем отопления диаметром 25 мм (применительно к: Труба Дн 26,9х2,8 (Ду 20) ст20, Отвод Ду20 90 гр. Ст20, Переход стальной концентрический Ду 15х20) | м | 37.895 |  | 8796.97 | [7 empty] | 1.1063 | 9732.2178
3.11 | E230-0001-8000626652-РД-01-10.04.100-ОВ.ЛС-Г02-01-П-00-00 | 11 | ФЕР18-06-003-10 | Установка воздухоотводчиков | шт | 2 |  | 5631.39 | [7 empty] | 1.1063 | 6230.0899
3.12 | E230-0001-8000626652-РД-01-10.04.100-ОВ.ЛС-Г02-01-П-00-00 | 12 | ФССЦ-19.1.02.01-0011 | Воздухоотводчик автоматический с наружным резьбовым, присоединением Рр=1,0 МПа, T max=120 град C, D=15 мм (применительно к: Воздухоотводчик НР G1/2") | шт | 2 |  | 1104.74 | [7 empty] | 1.1063 | 1222.1902
3.13 | E230-0001-8000626652-РД-01-10.04.100-ОВ.ЛС-Г02-01-П-00-00 | 13 | ФЕР13-03-004-26 | Окраска металлических огрунтованных поверхностей: эмалью ПФ-115 | 100 м2 | 0.236 |  | 1922.58 | [7 empty] | 1.1063 | 2126.9786
3.14 | E230-0001-8000626652-РД-01-10.04.100-ОВ.ЛС-Г02-01-П-00-00 | 14 | ФЕР26-01-001-01 | Изоляция трубопроводов конструкциями теплоизоляционными комплектными на основе цилиндров минераловатных на синтетическом связующем | м3 | 0.058 |  | 3084.19 | [7 empty] | 1.1063 | 3412.0849
3.15 | E230-0001-8000626652-РД-01-10.04.100-ОВ.ЛС-Г02-01-П-00-00 | 15 | Конъюнктурный анализ | Тепловая изоляция б=30 мм, НГ, цилиндры навивные ROCKWOOL 100 Кф | м | 12.3888 |  | 3514.06 | [7 empty] | 1.1063 | 3887.6564
3.16 | E230-0001-8000626652-РД-01-10.04.100-ОВ.ЛС-Г02-01-П-00-00 | 16 | ФЕР18-03-001-02 | Установка радиаторов: стальных | 100 кВт | 0.1176 |  | 12940.84 | [7 empty] | 1.1063 | 14316.6423
3.17 | E230-0001-8000626652-РД-01-10.04.100-ОВ.ЛС-Г02-01-П-00-00 | 17 | Конъюнктурный анализ | Биметаллический радиатор Rifar Monolit 500 14 сек, с креплением и арматурой (2744Вт) Rifar Monolit 500 14 сек | шт | 5 |  | 88146.7 | [7 empty] | 1.1063 | 97517.9953
3.18 | E230-0001-8000626652-РД-01-10.04.100-ОВ.ЛС-Г02-01-П-00-00 | 18 | ФЕР16-02-001-02 | Прокладка трубопроводов отопления из стальных водогазопроводных неоцинкованных труб диаметром: 20 мм | 100 м | 1.7499 |  | 86557.89 | [7 empty] | 1.1063 | 95760.2713
3.19 | E230-0001-8000626652-РД-01-10.04.100-ОВ.ЛС-Г02-01-П-00-00 | 19 | Конъюнктурный анализ | Труба Дн 21,3х2,8 (Ду 15) ст20 | м | 172.5 |  | 46841.34 | [7 empty] | 1.1063 | 51821.2658
3.20 | E230-0001-8000626652-РД-01-10.04.100-ОВ.ЛС-Г02-01-П-00-00 | 20 | Конъюнктурный анализ | Отвод Ду15 90 гр. Ст20 | шт | 83 |  | 5392.84 | [7 empty] | 1.1063 | 5966.1785
3.21 | E230-0001-8000626652-РД-01-10.04.100-ОВ.ЛС-Г02-01-П-00-00 | 21 | Конъюнктурный анализ | Кран шаровый Ду15, ВР/ВР, стальной Valtec | шт | 2 |  | 1818.18 | [7 empty] | 1.1063 | 2011.4794
3.22 | E230-0001-8000626652-РД-01-10.04.100-ОВ.ЛС-Г02-01-П-00-00 | 22 | ФЕР13-03-004-26 | Окраска металлических огрунтованных поверхностей: эмалью ПФ-115 | 100 м2 | 0.24 |  | 1955.15 | [7 empty] | 1.1063 | 2163.0113
3.23 | E230-0001-8000626652-РД-01-10.04.100-ОВ.ЛС-Г02-01-П-00-00 | 23 | ФЕР26-01-001-01 | Изоляция трубопроводов конструкциями теплоизоляционными комплектными на основе цилиндров минераловатных на синтетическом связующем | м3 | 0.094 |  | 5000.39 | [7 empty] | 1.1063 | 5532.0053
3.24 | E230-0001-8000626652-РД-01-10.04.100-ОВ.ЛС-Г02-01-П-00-00 | 24 | Конъюнктурный анализ | Тепловая изоляция б=30 мм, НГ, цилиндры навивные ROCKWOOL 100 Кф | м | 20.1318 |  | 5710.34 | [7 empty] | 1.1063 | 6317.4334
3.25 | E230-0001-8000626652-РД-01-10.04.100-ОВ.ЛС-Г02-01-П-00-00 | 25 | ФЕР16-02-004-04 | Прокладка трубопроводов отопления и газоснабжения из стальных бесшовных труб диаметром: 100 мм | 100 м | 0.5206 |  | 64686.91 | [7 empty] | 1.1063 | 71564.0833
3.26 | E230-0001-8000626652-РД-01-10.04.100-ОВ.ЛС-Г02-01-П-00-00 | 26 | Конъюнктурный анализ | Труба Дн 108х4(Ду 100) ст20 | м | 51.5 |  | 62686.62 | [7 empty] | 1.1063 | 69351.133
3.27 | E230-0001-8000626652-РД-01-10.04.100-ОВ.ЛС-Г02-01-П-00-00 | 27 | Конъюнктурный анализ | Отвод Ду100 90 гр. Ст20 | шт | 8 |  | 8433.88 | [7 empty] | 1.1063 | 9330.5259
3.28 | E230-0001-8000626652-РД-01-10.04.100-ОВ.ЛС-Г02-01-П-00-00 | 28 | ФЕР16-02-004-03 | Прокладка трубопроводов отопления и газоснабжения из стальных бесшовных труб диаметром: 80 мм | 100 м | 0.2954 |  | 36678.58 | [7 empty] | 1.1063 | 40578.0544
3.29 | E230-0001-8000626652-РД-01-10.04.100-ОВ.ЛС-Г02-01-П-00-00 | 29 | Конъюнктурный анализ | Труба Дн 89х4 (Ду 80) ст20 | м | 29 |  | 25088.97 | [7 empty] | 1.1063 | 27756.2978
3.30 | E230-0001-8000626652-РД-01-10.04.100-ОВ.ЛС-Г02-01-П-00-00 | 30 | Конъюнктурный анализ | Отвод Ду80 90 гр. Ст20 | шт | 9 |  | 5467.64 | [7 empty] | 1.1063 | 6048.9308
3.31 | E230-0001-8000626652-РД-01-10.04.100-ОВ.ЛС-Г02-01-П-00-00 | 31 | ФЕР16-02-004-02 | Прокладка трубопроводов отопления и газоснабжения из стальных бесшовных труб диаметром: 65 мм | 100 м | 1.2005 |  | 133332.51 | [7 empty] | 1.1063 | 147507.7238
3.32 | E230-0001-8000626652-РД-01-10.04.100-ОВ.ЛС-Г02-01-П-00-00 | 32 | Конъюнктурный анализ | Труба Дн 73х4 (Ду 65) ст20 | м | 118.5 |  | 86505.24 | [7 empty] | 1.1063 | 95702.0238
3.33 | E230-0001-8000626652-РД-01-10.04.100-ОВ.ЛС-Г02-01-П-00-00 | 33 | Конъюнктурный анализ | Отвод Ду65 90 гр. Ст20 | шт | 31 |  | 8770.49 | [7 empty] | 1.1063 | 9702.9225
3.34 | E230-0001-8000626652-РД-01-10.04.100-ОВ.ЛС-Г02-01-П-00-00 | 34 | ФЕР16-02-004-01 | Прокладка трубопроводов отопления и газоснабжения из стальных бесшовных труб диаметром: 50 мм | 100 м | 2.008 |  | 188143.59 | [7 empty] | 1.1063 | 208146.0306
3.35 | E230-0001-8000626652-РД-01-10.04.100-ОВ.ЛС-Г02-01-П-00-00 | 35 | Конъюнктурный анализ | Труба Дн 60х3,8(Ду 50) ст20 | м | 195 |  | 130745.16 | [7 empty] | 1.1063 | 144645.3003
3.36 | E230-0001-8000626652-РД-01-10.04.100-ОВ.ЛС-Г02-01-П-00-00 | 36 | Конъюнктурный анализ | Отвод Ду50 90 гр. Ст20 | шт | 116 |  | 29599.02 | [7 empty] | 1.1063 | 32745.8327
3.37 | E230-0001-8000626652-РД-01-10.04.100-ОВ.ЛС-Г02-01-П-00-00 | 37 | Конъюнктурный анализ | Кран шаровый Ду50, ВР/ВР, стальной Valtec | шт | 18 |  | 59713.29 | [7 empty] | 1.1063 | 66061.6941
3.38 | E230-0001-8000626652-РД-01-10.04.100-ОВ.ЛС-Г02-01-П-00-00 | 38 | ФЕР16-02-001-02 | Прокладка трубопроводов отопления из стальных водогазопроводных неоцинкованных труб диаметром: 20 мм | 100 м | 0.022 |  | 1088.54 | [7 empty] | 1.1063 | 1204.2679
3.39 | E230-0001-8000626652-РД-01-10.04.100-ОВ.ЛС-Г02-01-П-00-00 | 39 | Конъюнктурный анализ | Труба Дн 21,3х2,8 (Ду 15) ст20 | м | 2.2 |  | 597.42 | [7 empty] | 1.1063 | 660.9346
3.40 | E230-0001-8000626652-РД-01-10.04.100-ОВ.ЛС-Г02-01-П-00-00 | 40 | Конъюнктурный анализ | Кран шаровый Ду15, ВР/ВР, стальной Valtec | шт | 34 |  | 30909.06 | [7 empty] | 1.1063 | 34195.1493
3.41 | E230-0001-8000626652-РД-01-10.04.100-ОВ.ЛС-Г02-01-П-00-00 | 41 | ФЕР16-05-001-03 | Установка вентилей, задвижек, затворов, клапанов обратных, кранов проходных на трубопроводах из стальных труб диаметром: до 100 мм | шт | 2 |  | 9097.72 | [7 empty] | 1.1063 | 10064.9419
3.42 | E230-0001-8000626652-РД-01-10.04.100-ОВ.ЛС-Г02-01-П-00-00 | 42 | ФССЦ-18.1.09.08-1052 | Кран шаровой латунный, номинальный диаметр 65 мм, резьбовое присоединение (применительно к: Кран шаровый Ду65 ВР/ВР, стальной Valtec) | шт | 2 |  | 10614.79 | [7 empty] | 1.1063 | 11743.2989
3.43 | E230-0001-8000626652-РД-01-10.04.100-ОВ.ЛС-Г02-01-П-00-00 | 43 | ФЕР18-06-003-10 | Установка воздухоотводчиков | шт | 24 |  | 67576.71 | [7 empty] | 1.1063 | 74761.1117
3.44 | E230-0001-8000626652-РД-01-10.04.100-ОВ.ЛС-Г02-01-П-00-00 | 44 | Конъюнктурный анализ | Воздухоотводчик, давление 1,6 МПа (16 кгс/см2), диаметр 15 мм, присоединение 1/2" | шт | 24 |  | 8013.1 | [7 empty] | 1.1063 | 8865.0108
3.45 | E230-0001-8000626652-РД-01-10.04.100-ОВ.ЛС-Г02-01-П-00-00 | 45 | ФЕР13-03-004-26 | Окраска металлических огрунтованных поверхностей: эмалью ПФ-115 | 100 м2 | 2.01 |  | 16375.91 | [7 empty] | 1.1063 | 18116.9109
3.46 | E230-0001-8000626652-РД-01-10.04.100-ОВ.ЛС-Г02-01-П-00-00 | 46 | ФЕР26-01-001-01 | Изоляция трубопроводов конструкциями теплоизоляционными комплектными на основе цилиндров минераловатных на синтетическом связующем | м3 | 3.816 |  | 202979.93 | [7 empty] | 1.1063 | 224559.6925
3.47 | E230-0001-8000626652-РД-01-10.04.100-ОВ.ЛС-Г02-01-П-00-00 | 47 | Конъюнктурный анализ | Тепловая изоляция б=30 мм, НГ, цилиндры навивные (Ду100) ROCKWOOL 100 Кф | м | 46.458 |  | 24545.89 | [7 empty] | 1.1063 | 27155.4804
3.48 | E230-0001-8000626652-РД-01-10.04.100-ОВ.ЛС-Г02-01-П-00-00 | 48 | Конъюнктурный анализ | Тепловая изоляция б=30 мм, НГ, цилиндры навивные (Ду80) ROCKWOOL 100 Кф | м | 30.972 |  | 17192.54 | [7 empty] | 1.1063 | 19020.3608
3.49 | E230-0001-8000626652-РД-01-10.04.100-ОВ.ЛС-Г02-01-П-00-00 | 49 | Конъюнктурный анализ | Тепловая изоляция б=30 мм, НГ, цилиндры навивные (Ду65) ROCKWOOL 100 Кф | м | 122.3394 |  | 50398.53 | [7 empty] | 1.1063 | 55756.6376
3.50 | E230-0001-8000626652-РД-01-10.04.100-ОВ.ЛС-Г02-01-П-00-00 | 50 | Конъюнктурный анализ | Тепловая изоляция б=30 мм, НГ, цилиндры навивные (Ду50) ROCKWOOL 100 Кф | м | 201.318 |  | 85682.32 | [7 empty] | 1.1063 | 94791.6153
3.51 | E230-0001-8000626652-РД-01-10.04.100-ОВ.ЛС-Г02-01-П-00-00 | 51 | ФЕРм21-02-041-01 | Смесительные узлы приточных систем, водосмесительный узел: УВС-1 | шт | 1 |  | 9259.74 | [7 empty] | 1.1063 | 10244.187
3.52 | E230-0001-8000626652-РД-01-10.04.100-ОВ.ЛС-Г02-01-П-00-00 | 52 | Конъюнктурный анализ | Узел управления систем Т1/Т2; Т1.1/Т2.1; Т1.2/Т2.2 Е230-0001-8000626652-РД-01-10.04.100-ОВ.ОЛ7 | к-т | 1 | [9 empty] | 1.1063 | 0
3.53 | E230-0001-8000626652-РД-01-10.04.100-ОВ.ЛС-Г02-01-П-00-00 | 53 | ФЕР20-06-002-05 | Установка камер приточных типовых: без секции орошения производительностью до 63 тыс.м3/час | шт | 3 |  | 903024 | [7 empty] | 1.1063 | 999028.7798
3.54 | E230-0001-8000626652-РД-01-10.04.100-ОВ.ЛС-Г02-01-П-00-00 | 54 | Конъюнктурный анализ | Приточная установка производительностью 60700м3/ч; 600Па, в комплекте с щитом управления ЩС-П1, Е230-0001-8000626652-РД-01-10.04.100-ОВ.ОЛ1 | к-т | 1 | [9 empty] | 1.1063 | 0
3.55 | E230-0001-8000626652-РД-01-10.04.100-ОВ.ЛС-Г02-01-П-00-00 | 55 | Конъюнктурный анализ | Приточная установка производительностью 42750м3/ч; 800Па, в комплекте с щитом управления ЩС-П2, Е230-0001-8000626652-РД-01-10.04.100-ОВ.ОЛ2 | к-т | 1 | [9 empty] | 1.1063 | 0
3.56 | E230-0001-8000626652-РД-01-10.04.100-ОВ.ЛС-Г02-01-П-00-00 | 56 | Конъюнктурный анализ | Приточная установка производительностью 42475м3/ч; 780Па, в комплекте с щитом управления ЩС-П6, Е230-0001-8000626652-РД-01-10.04.100-ОВ.ОЛ6 | к-т | 1 | [9 empty] | 1.1063 | 0
3.57 | E230-0001-8000626652-РД-01-10.04.100-ОВ.ЛС-Г02-01-П-00-00 | 57 | ФЕР20-06-002-06 | Установка камер приточных типовых: без секции орошения производительностью до 80 тыс.м3/час | шт | 1 |  | 327283.26 | [7 empty] | 1.1063 | 362078.3012
3.58 | E230-0001-8000626652-РД-01-10.04.100-ОВ.ЛС-Г02-01-П-00-00 | 58 | Конъюнктурный анализ | Приточная установка производительностью 83310м3/ч; 780Па, в комплекте с щитом управления ЩС-П3, Е230-0001-8000626652-РД-01-10.04.100-ОВ.ОЛ3 | к-т | 1 | [9 empty] | 1.1063 | 0
3.59 | E230-0001-8000626652-РД-01-10.04.100-ОВ.ЛС-Г02-01-П-00-00 | 59 | ФЕР20-06-002-04 | Установка камер приточных типовых: без секции орошения производительностью до 40 тыс.м3/час | шт | 2 |  | 372446 | [7 empty] | 1.1063 | 412042.5071
3.60 | E230-0001-8000626652-РД-01-10.04.100-ОВ.ЛС-Г02-01-П-00-00 | 60 | Конъюнктурный анализ | Приточная установка производительностью 38475м3/ч; 550Па, в комплекте с щитом управления ЩС-П4, Е230-0001-8000626652-РД-01-10.04.100-ОВ.ОЛ4 | к-т | 1 | [9 empty] | 1.1063 | 0
3.61 | E230-0001-8000626652-РД-01-10.04.100-ОВ.ЛС-Г02-01-П-00-00 | 61 | Конъюнктурный анализ | Приточная установка производительностью 34200м3/ч; 810Па, в комплекте с щитом управления ЩС-П5, Е230-0001-8000626652-РД-01-10.04.100-ОВ.ОЛ5 | к-т | 1 | [9 empty] | 1.1063 | 0
3.62 | E230-0001-8000626652-РД-01-10.04.100-ОВ.ЛС-Г02-01-П-00-00 | 62 | ФЕРм21-02-041-01 | Смесительные узлы приточных систем, водосмесительный узел: УВС-1 | шт | 10 |  | 92597.19 | [7 empty] | 1.1063 | 102441.638
3.63 | E230-0001-8000626652-РД-01-10.04.100-ОВ.ЛС-Г02-01-П-00-00 | 63 | Конъюнктурный анализ | Смесительный узел П1, П2, П3, П5 | к-т | 7 | [9 empty] | 1.1063 | 0
3.64 | E230-0001-8000626652-РД-01-10.04.100-ОВ.ЛС-Г02-01-П-00-00 | 64 | Конъюнктурный анализ | Смесительный узел П4 | к-т | 2 | [9 empty] | 1.1063 | 0
3.65 | E230-0001-8000626652-РД-01-10.04.100-ОВ.ЛС-Г02-01-П-00-00 | 65 | Конъюнктурный анализ | Смесительный узел П6 | к-т | 1 | [9 empty] | 1.1063 | 0
3.66 | E230-0001-8000626652-РД-01-10.04.100-ОВ.ЛС-Г02-01-П-00-00 | 66 | ФЕР20-03-002-02 | Установка вентиляторов осевых массой: до 0,05 т | шт | 22 |  | 191727.04 | [7 empty] | 1.1063 | 212110.4542
3.67 | E230-0001-8000626652-РД-01-10.04.100-ОВ.ЛС-Г02-01-П-00-00 | 67 | ФССЦ-64.1.04.04-0037 | Вентиляторы осевые одноступенчатые, размер 035, с электродвигателем, мощность 1,5 кВт, 1395 об/мин (применительно к: Вентилятор осевой 14000м3/ч; 200 Па (с гибкими вставками и виброоснованием), ВО 21-12 №5,6 9-Т З-О (1,5/1500)) | шт | 3 | [9 empty] | 1.1063 | 0
3.68 | E230-0001-8000626652-РД-01-10.04.100-ОВ.ЛС-Г02-01-П-00-00 | 68 | ФССЦ-64.1.04.04-0052 | Вентиляторы осевые серии "АКСИПАЛ" тип: FTDA № 050, Р=1,5 кВт (применительно к: Вентилятор осевой 14000м3/ч; 200 Па (с гибкими вставками и виброоснованием), ВО 21-12 №6,3 4-0 (1,5/1500)) | шт | 1 | [9 empty] | 1.1063 | 0
3.69 | E230-0001-8000626652-РД-01-10.04.100-ОВ.ЛС-Г02-01-П-00-00 | 69 | Конъюнктурный анализ | Вентилятор осевой коррозионностойкий 10690м3/ч; 375 Па (с гибкими вставками, опорами и виброоснованием), ОСА300-045/Б-52-К-00300/4-У1-01 | шт | 4 | [9 empty] | 1.1063 | 0
3.70 | E230-0001-8000626652-РД-01-10.04.100-ОВ.ЛС-Г02-01-П-00-00 | 70 | Конъюнктурный анализ | Смесительный узел П1, П2, П3, П5 | к-т | 7 | [9 empty] | 1.1063 | 0
3.71 | E230-0001-8000626652-РД-01-10.04.100-ОВ.ЛС-Г02-01-П-00-00 | 71 | Конъюнктурный анализ | Смесительный узел П4 | к-т | 2 | [9 empty] | 1.1063 | 0
3.72 | E230-0001-8000626652-РД-01-10.04.100-ОВ.ЛС-Г02-01-П-00-00 | 72 | Конъюнктурный анализ | Смесительный узел П6 | к-т | 1 | [9 empty] | 1.1063 | 0
3.73 | E230-0001-8000626652-РД-01-10.04.100-ОВ.ЛС-Г02-01-П-00-00 | 73 | Конъюнктурный анализ | Вентилятор осевой коррозионностойкий 9620м3/ч; 415 Па (с гибкими вставками, опорами и виброоснованием), ОСА300-045/Б-52-К-00300/2-У1-01 | шт | 4 | [9 empty] | 1.1063 | 0
3.74 | E230-0001-8000626652-РД-01-10.04.100-ОВ.ЛС-Г02-01-П-00-00 | 74 | Конъюнктурный анализ | Вентилятор осевой коррозионностойкий 8550м3/ч; 400 Па (с гибкими вставками, опорами и виброоснованием), ОСА300-045/А-55-К-00220/2-У1-01 | шт | 8 | [9 empty] | 1.1063 | 0
3.75 | E230-0001-8000626652-РД-01-10.04.100-ОВ.ЛС-Г02-01-П-00-00 | 75 | Конъюнктурный анализ | Вентилятор осевой коррозионностойкий4140/ч; 340 Па (с гибкими вставками, опорами и виброоснованием), ОСА300-040/А-50-К-00110/2-У1-01 | шт | 2 | [9 empty] | 1.1063 | 0
3.76 | E230-0001-8000626652-РД-01-10.04.100-ОВ.ЛС-Г02-01-П-00-00 | 76 | ФЕР20-03-002-03 | Установка вентиляторов осевых массой: до 0,1 т | шт | 8 |  | 133456.49 | [7 empty] | 1.1063 | 147644.8847
3.77 | E230-0001-8000626652-РД-01-10.04.100-ОВ.ЛС-Г02-01-П-00-00 | 77 | Конъюнктурный анализ | Вентилятор осевой коррозионностойкий 15175м3/ч; 375 Па (с гибкими вставками, опорами и виброоснованием) ОСА300 -071/Л-57-К-00300/4-У1-01 | шт | 4 | [9 empty] | 1.1063 | 0
3.78 | E230-0001-8000626652-РД-01-10.04.100-ОВ.ЛС-Г02-01-П-00-00 | 78 | Конъюнктурный анализ | Вентилятор осевой коррозионностойкий 20830м3/ч; 325 Па (с гибкими вставками, опорами и виброоснованием), ОСА300-080/Л-52-К-00400/4-У1-01 | шт | 4 | [9 empty] | 1.1063 | 0
3.79 | E230-0001-8000626652-РД-01-10.04.100-ОВ.ЛС-Г02-01-П-00-00 | 79 | ФЕР20-03-002-04 | Установка вентиляторов осевых массой: до 0,2 т | шт | 1 |  | 23465.64 | [7 empty] | 1.1063 | 25960.3839
3.80 | E230-0001-8000626652-РД-01-10.04.100-ОВ.ЛС-Г02-01-П-00-00 | 80 | Конъюнктурный анализ | Вентилятор радиальный 11605 м3/ч; (с гибкими вставками и виброоснованием) 550 Па, ВРм 80-75 №7,1 РВ6 ДУ(7,5/1500 | шт | 1 | [9 empty] | 1.1063 | 0
3.81 | E230-0001-8000626652-РД-01-10.04.100-ОВ.ЛС-Г02-01-П-00-00 | 81 | ФЕР20-02-004-17 | Установка клапанов: огнезадерживающих с ручной регулировкой периметром до 4500 мм | шт | 6 |  | 68911.22 | [7 empty] | 1.1063 | 76237.4998
3.82 | E230-0001-8000626652-РД-01-10.04.100-ОВ.ЛС-Г02-01-П-00-00 | 82 | ФССЦ-19.3.01.13-0106 | Клапаны противопожарные с пружинным приводом в комбинации с тепловым замком, тип КПС-2 (120)/КПС-3 (180), размер 1200х800 мм (применительно к: Клапан противопожарный, взрывозащищенный, с приводом,н.о.1400х1400, КПУ-1Н-0-В) | шт | 1 |  | 33367.91 | [7 empty] | 1.1063 | 36915.4113
3.83 | E230-0001-8000626652-РД-01-10.04.100-ОВ.ЛС-Г02-01-П-00-00 | 83 | ФССЦ-19.3.01.13-0106 | Клапаны противопожарные с пружинным приводом в комбинации с тепловым замком, тип КПС-2 (120)/КПС-3 (180), размер 1200х800 мм (применительно к: Клапан противопожарный, взрывозащищенный, с приводом,н.о.1600х1200, КПУ-1Н-0-В) | шт | 1 |  | 33367.91 | [7 empty] | 1.1063 | 36915.4113
3.84 | E230-0001-8000626652-РД-01-10.04.100-ОВ.ЛС-Г02-01-П-00-00 | 84 | ФССЦ-19.3.01.13-0105 | Клапаны противопожарные с пружинным приводом в комбинации с тепловым замком, тип КПС-2 (120)/КПС-3 (180), размер 1000х1000 мм (применительно к: Клапан противопожарный, взрывозащищенный, с приводом,н.о.1100х1000, КПУ-1Н-0-В) | шт | 1 |  | 25484.28 | [7 empty] | 1.1063 | 28193.6351
3.85 | E230-0001-8000626652-РД-01-10.04.100-ОВ.ЛС-Г02-01-П-00-00 | 85 | ФССЦ-19.3.01.13-0105 | Клапаны противопожарные с пружинным приводом в комбинации с тепловым замком, тип КПС-2 (120)/КПС-3 (180), размер 1000х1000 мм (применительно к: Клапан противопожарный, взрывозащищенный, с приводом,н.о.900х1200, КПУ-1Н-0-В) | шт | 1 |  | 25484.28 | [7 empty] | 1.1063 | 28193.6351
3.86 | E230-0001-8000626652-РД-01-10.04.100-ОВ.ЛС-Г02-01-П-00-00 | 86 | ФССЦ-19.3.01.13-0104 | Клапаны противопожарные с пружинным приводом в комбинации с тепловым замком, тип КПС-2 (120)/КПС-3 (180), размер 900х900 мм (применительно к: Клапан противопожарный, взрывозащищенный, с приводом,н.о.1000х700, КПУ-1Н-0-В) | шт | 1 |  | 20891.96 | [7 empty] | 1.1063 | 23113.0837
3.87 | E230-0001-8000626652-РД-01-10.04.100-ОВ.ЛС-Г02-01-П-00-00 | 87 | ФССЦ-19.3.01.13-0104 | Клапаны противопожарные с пружинным приводом в комбинации с тепловым замком, тип КПС-2 (120)/КПС-3 (180), размер 900х900 мм (применительно к: Клапан противопожарный, взрывозащищенный, с приводом,н.о.700х1000, КПУ-1Н-0-В) | шт | 1 |  | 20891.96 | [7 empty] | 1.1063 | 23113.0837
3.88 | E230-0001-8000626652-РД-01-10.04.100-ОВ.ЛС-Г02-01-П-00-00 | 88 | ФЕР20-02-005-09 | Установка заслонок воздушных и клапанов воздушных КВР с ручным приводом: периметром до 4000 мм | шт | 6 |  | 20573.55 | [7 empty] | 1.1063 | 22760.822
3.89 | E230-0001-8000626652-РД-01-10.04.100-ОВ.ЛС-Г02-01-П-00-00 | 89 | Конъюнктурный анализ | Клапан Регуляр 900х600-В-1ручка | шт | 2 |  | 29832.74 | [7 empty] | 1.1063 | 33004.4006
3.90 | E230-0001-8000626652-РД-01-10.04.100-ОВ.ЛС-Г02-01-П-00-00 | 90 | ФССЦ-19.3.01.02-0069 | Заслонки воздушные унифицированные ручного управления РК-302-16, размер 800х800 мм (применительно к: Клапан Регуляр 900х700-В-1ручка) | шт | 1 |  | 10187.72 | [7 empty] | 1.1063 | 11270.825
3.91 | E230-0001-8000626652-РД-01-10.04.100-ОВ.ЛС-Г02-01-П-00-00 | 91 | ФССЦ-19.3.01.02-0068 | Заслонки воздушные унифицированные ручного управления РК-302-15, размер 800х600 мм (применительно к: Клапан Регуляр 800х600-В-1ручка, Клапан Регуляр 700х600-В-1ручка) | шт | 2 |  | 17628.34 | [7 empty] | 1.1063 | 19502.4927
3.92 | E230-0001-8000626652-РД-01-10.04.100-ОВ.ЛС-Г02-01-П-00-00 | 92 | Конъюнктурный анализ | Клапан Регуляр 600х800-В-1ручка | шт | 1 |  | 11278.31 | [7 empty] | 1.1063 | 12477.3608
3.93 | E230-0001-8000626652-РД-01-10.04.100-ОВ.ЛС-Г02-01-П-00-00 | 93 | ФЕР20-02-005-08 | Установка заслонок воздушных и клапанов воздушных КВР с ручным приводом: периметром до 2400 мм | шт | 5 |  | 11271.52 | [7 empty] | 1.1063 | 12469.8489
3.94 | E230-0001-8000626652-РД-01-10.04.100-ОВ.ЛС-Г02-01-П-00-00 | 94 | ФССЦ-19.3.01.02-0067 | Заслонки воздушные унифицированные ручного управления РК-302-14, размер 600х600 мм (применительно к: Клапан Регуляр 600х600-В-1ручка) | шт | 1 |  | 6464.19 | [7 empty] | 1.1063 | 7151.4288
3.95 | E230-0001-8000626652-РД-01-10.04.100-ОВ.ЛС-Г02-01-П-00-00 | 95 | ФССЦ-19.3.01.02-0065 | Заслонки воздушные унифицированные ручного управления РК-302-12, размер 500х400 мм (применительно к: Клапан Регуляр 500х400-В-1ручка) | шт | 2 |  | 10072.06 | [7 empty] | 1.1063 | 11142.8686
3.96 | E230-0001-8000626652-РД-01-10.04.100-ОВ.ЛС-Г02-01-П-00-00 | 96 | ФССЦ-19.3.01.02-0067 | Заслонки воздушные унифицированные ручного управления РК-302-14, размер 600х600 мм (применительно к: Клапан Регуляр 600х500-В-1ручка) | шт | 2 |  | 12928.37 | [7 empty] | 1.1063 | 14302.8466
3.97 | E230-0001-8000626652-РД-01-10.04.100-ОВ.ЛС-Г02-01-П-00-00 | 97 | ФЕР20-02-005-07 | Установка заслонок воздушных и клапанов воздушных КВР с ручным приводом: периметром до 1600 мм | шт | 3 |  | 5438.8 | [7 empty] | 1.1063 | 6017.0247
3.98 | E230-0001-8000626652-РД-01-10.04.100-ОВ.ЛС-Г02-01-П-00-00 | 98 | ФССЦ-19.3.01.02-0059 | Заслонки воздушные унифицированные ручного управления РК-302-06, размер 400х200 мм (применительно к: Клапан Регуляр 400х200-В-1ручка) | шт | 3 |  | 9284.18 | [7 empty] | 1.1063 | 10271.2254
3.99 | E230-0001-8000626652-РД-01-10.04.100-ОВ.ЛС-Г02-01-П-00-00 | 99 | ФЕР20-02-004-16 | Установка клапанов: огнезадерживающих с ручной регулировкой периметром до 3200 мм | шт | 16 |  | 139341.97 | [7 empty] | 1.1063 | 154156.0781
3.100 | E230-0001-8000626652-РД-01-10.04.100-ОВ.ЛС-Г02-01-П-00-00 | 100 | ФССЦ-19.3.01.13-0050 | Клапаны противопожарные с пружинным приводом в комбинации с тепловым замком, тип КПС-1 (60), размер 500х500 мм (применительно к: Клапан противопожарный, взрывозащищенный, с приводом,н.о.500х400, КПУ-1Н-0-В) | шт | 2 |  | 21483.25 | [7 empty] | 1.1063 | 23767.2366
3.101 | E230-0001-8000626652-РД-01-10.04.100-ОВ.ЛС-Г02-01-П-00-00 | 101 | ФССЦ-19.3.01.13-0051 | Клапаны противопожарные с пружинным приводом в комбинации с тепловым замком, тип КПС-1 (60), размер 600х600 мм (применительно к: Клапан противопожарный, взрывозащищенный, с приводом,н.о700х500, КПУ-1Н-0-В) | шт | 1 |  | 11884.74 | [7 empty] | 1.1063 | 13148.2633
3.102 | E230-0001-8000626652-РД-01-10.04.100-ОВ.ЛС-Г02-01-П-00-00 | 102 | ФССЦ-19.3.01.13-0052 | Клапаны противопожарные с пружинным приводом в комбинации с тепловым замком, тип КПС-1 (60), размер 700х700 мм (применительно к: Клапан противопожарный, взрывозащищенный, с приводом,н.о.600х800, КПУ-1Н-0-В) | шт | 1 |  | 13599.46 | [7 empty] | 1.1063 | 15045.2833
3.103 | E230-0001-8000626652-РД-01-10.04.100-ОВ.ЛС-Г02-01-П-00-00 | 103 | ФССЦ-19.3.01.13-0051 | Клапаны противопожарные с пружинным приводом в комбинации с тепловым замком, тип КПС-1 (60), размер 600х600 мм (применительно к: Клапан противопожарный, взрывозащищенный, с приводом,н.о.800х450, КПУ-1Н-0-В) | шт | 1 |  | 11884.74 | [7 empty] | 1.1063 | 13148.2633
3.104 | E230-0001-8000626652-РД-01-10.04.100-ОВ.ЛС-Г02-01-П-00-00 | 104 | ФССЦ-19.3.01.13-0052 | Клапаны противопожарные с пружинным приводом в комбинации с тепловым замком, тип КПС-1 (60), размер 700х700 мм (применительно к: Клапан противопожарный, взрывозащищенный, с приводом,н.о.700х600, КПУ-1Н-0-К) | шт | 1 |  | 13599.46 | [7 empty] | 1.1063 | 15045.2833
3.105 | E230-0001-8000626652-РД-01-10.04.100-ОВ.ЛС-Г02-01-П-00-00 | 105 | ФССЦ-19.3.01.13-0052 | Клапаны противопожарные с пружинным приводом в комбинации с тепловым замком, тип КПС-1 (60), размер 700х700 мм (применительно к: Клапан противопожарный нормально закрытый обратный морозостойкий ЕI120, 120-НЗ(КОМ)-700х700-ВЕ) | шт | 4 |  | 54397.83 | [7 empty] | 1.1063 | 60181.1222
3.106 | E230-0001-8000626652-РД-01-10.04.100-ОВ.ЛС-Г02-01-П-00-00 | 106 | ФССЦ-19.3.01.13-0051 | Клапаны противопожарные с пружинным приводом в комбинации с тепловым замком, тип КПС-1 (60), размер 600х600 мм (применительно к: Клапан противопожарный с приводом, морозостойкое исполнение,н.з.800х450, КПУ-1Н-3-МС-800х800-2*Ф- МV220-СН) | шт | 1 |  | 11884.74 | [7 empty] | 1.1063 | 13148.2633
3.107 | E230-0001-8000626652-РД-01-10.04.100-ОВ.ЛС-Г02-01-П-00-00 | 107 | ФССЦ-19.3.01.13-0051 | Клапаны противопожарные с пружинным приводом в комбинации с тепловым замком, тип КПС-1 (60), размер 600х600 мм (применительно к: Клапан противопожарный с приводом, морозостойкое коррозионностойкое исполнение,н.з.600х500, КПУ-1Н-0-К) | шт | 1 |  | 11884.74 | [7 empty] | 1.1063 | 13148.2633
3.108 | E230-0001-8000626652-РД-01-10.04.100-ОВ.ЛС-Г02-01-П-00-00 | 108 | Конъюнктурный анализ | Клапан избыточного давления КИД-750х750-С | шт | 4 |  | 57825.72 | [7 empty] | 1.1063 | 63973.4475
3.109 | E230-0001-8000626652-РД-01-10.04.100-ОВ.ЛС-Г02-01-П-00-00 | 109 | ФЕР20-02-004-15 | Установка клапанов: огнезадерживающих с ручной регулировкой периметром до 1600 мм | шт | 16 |  | 105384.64 | [7 empty] | 1.1063 | 116588.5827
3.110 | E230-0001-8000626652-РД-01-10.04.100-ОВ.ЛС-Г02-01-П-00-00 | 110 | Конъюнктурный анализ | Клапан противопожарный с приводом, морозостойкое исполнение,н.з.200х200, КПУ-1Н-3-МС-200х200-2*Ф | шт | 8 |  | 94310.16 | [7 empty] | 1.1063 | 104336.722
3.111 | E230-0001-8000626652-РД-01-10.04.100-ОВ.ЛС-Г02-01-П-00-00 | 111 | Конъюнктурный анализ | Клапан противопожарный с приводом, морозостойкое исполнение,н.з.200х200, КПУ-1Н-3-МС-200х200-2*Ф | шт | 8 |  | 127036.95 | [7 empty] | 1.1063 | 140542.8529
3.112 | E230-0001-8000626652-РД-01-10.04.100-ОВ.ЛС-Г02-01-П-00-00 | 112 | ФЕР20-02-004-03 | Установка клапанов обратных: диаметром до 800 мм | шт | 8 |  | 23339.29 | [7 empty] | 1.1063 | 25820.601
3.113 | E230-0001-8000626652-РД-01-10.04.100-ОВ.ЛС-Г02-01-П-00-00 | 113 | Конъюнктурный анализ | Клапан обратный УКОЛ-1-Н-∅ 710 | шт | 4 |  | 48500.83 | [7 empty] | 1.1063 | 53657.1841
3.114 | E230-0001-8000626652-РД-01-10.04.100-ОВ.ЛС-Г02-01-П-00-00 | 114 | Конъюнктурный анализ | Клапан обратный УКОЛ-1-Н-∅ 800 | шт | 4 |  | 55318.78 | [7 empty] | 1.1063 | 61199.9828
3.115 | E230-0001-8000626652-РД-01-10.04.100-ОВ.ЛС-Г02-01-П-00-00 | 115 | ФЕР20-02-004-02 | Установка клапанов обратных: диаметром до 560 мм | шт | 18 |  | 34945.96 | [7 empty] | 1.1063 | 38661.2314
3.116 | E230-0001-8000626652-РД-01-10.04.100-ОВ.ЛС-Г02-01-П-00-00 | 116 | Конъюнктурный анализ | Клапан обратный УКОЛ-1-Н-∅ 450 | шт | 18 |  | 134005.79 | [7 empty] | 1.1063 | 148252.5834
3.117 | E230-0001-8000626652-РД-01-10.04.100-ОВ.ЛС-Г02-01-П-00-00 | 117 | ФЕР20-02-001-01 | Установка воздухораспределителей, предназначенных для подачи воздуха: в рабочую зону, массой до 20 кг | шт | 95 |  | 180249.74 | [7 empty] | 1.1063 | 199412.9478
3.118 | E230-0001-8000626652-РД-01-10.04.100-ОВ.ЛС-Г02-01-П-00-00 | 118 | Конъюнктурный анализ | Решетка воздухорасперделительная 3372 м3/ч, АМР 1000х500 | шт | 18 |  | 201077.6 | [7 empty] | 1.1063 | 222455.1168
3.119 | E230-0001-8000626652-РД-01-10.04.100-ОВ.ЛС-Г02-01-П-00-00 | 119 | Конъюнктурный анализ | Решетка воздухорасперделительная 3886 м3/ч, АМР 1000х500 | шт | 9 |  | 109375.81 | [7 empty] | 1.1063 | 121004.073
3.120 | E230-0001-8000626652-РД-01-10.04.100-ОВ.ЛС-Г02-01-П-00-00 | 120 | Конъюнктурный анализ | Решетка воздухорасперделительная 5950 м3/ч, АМР 1000х600 | шт | 9 |  | 109375.81 | [7 empty] | 1.1063 | 121004.073
3.121 | E230-0001-8000626652-РД-01-10.04.100-ОВ.ЛС-Г02-01-П-00-00 | 121 | Конъюнктурный анализ | Решетка воздухорасперделительная 3000 м3/ч, АМР 900х500 | шт | 12 |  | 97293.92 | [7 empty] | 1.1063 | 107637.6998
3.122 | E230-0001-8000626652-РД-01-10.04.100-ОВ.ЛС-Г02-01-П-00-00 | 122 | Конъюнктурный анализ | Решетка воздухорасперделительная 3000 м3/ч, АМР 800х500 | шт | 5 |  | 36925.53 | [7 empty] | 1.1063 | 40851.2589
3.123 | E230-0001-8000626652-РД-01-10.04.100-ОВ.ЛС-Г02-01-П-00-00 | 123 | Конъюнктурный анализ | Решетка воздухорасперделительная 2475 м3/ч, АМР 900х400 | шт | 9 |  | 61600.27 | [7 empty] | 1.1063 | 68149.2879
3.124 | E230-0001-8000626652-РД-01-10.04.100-ОВ.ЛС-Г02-01-П-00-00 | 124 | Конъюнктурный анализ | Решетка воздухорасперделительная 3000 м3/ч, АМР 900х400 | шт | 12 |  | 82133.69 | [7 empty] | 1.1063 | 90865.7135
3.125 | E230-0001-8000626652-РД-01-10.04.100-ОВ.ЛС-Г02-01-П-00-00 | 125 | Конъюнктурный анализ | Решетка воздухорасперделительная 1405 м3/ч, АЛН 200х200 | шт | 16 |  | 18495.57 | [7 empty] | 1.1063 | 20461.9221
3.126 | E230-0001-8000626652-РД-01-10.04.100-ОВ.ЛС-Г02-01-П-00-00 | 126 | Конъюнктурный анализ | Решетка воздухорасперделительная 335 м3/ч, АМР 700х250 | шт | 2 |  | 9593.04 | [7 empty] | 1.1063 | 10612.9217
3.127 | E230-0001-8000626652-РД-01-10.04.100-ОВ.ЛС-Г02-01-П-00-00 | 127 | Конъюнктурный анализ | Решетка воздухорасперделительная 458 м3/ч, АМР 900х300 | шт | 1 |  | 6755.84 | [7 empty] | 1.1063 | 7474.0855
3.128 | E230-0001-8000626652-РД-01-10.04.100-ОВ.ЛС-Г02-01-П-00-00 | 128 | Конъюнктурный анализ | Решетка воздухорасперделительная 328 м3/ч, АМР 700х300 | шт | 1 |  | 5440.25 | [7 empty] | 1.1063 | 6018.6289
3.129 | E230-0001-8000626652-РД-01-10.04.100-ОВ.ЛС-Г02-01-П-00-00 | 129 | ФССЦ-19.2.03.02-0129 | Решетки вентиляционные алюминиевые "АРКТОС" типа: АМР, размером 300х700 мм (применительно к: Решетка воздухорасперделительная 1405 м3/ч, АМР 700х300) | шт | 1 |  | 4872.05 | [7 empty] | 1.1063 | 5390.0208
3.130 | E230-0001-8000626652-РД-01-10.04.100-ОВ.ЛС-Г02-01-П-00-00 | 130 | ФЕР20-02-002-01 | Установка решеток жалюзийных площадью в свету: до 0,5 м2 | шт | 73 |  | 122917.72 | [7 empty] | 1.1063 | 135985.6879
3.131 | E230-0001-8000626652-РД-01-10.04.100-ОВ.ЛС-Г02-01-П-00-00 | 131 | ФССЦ-19.2.03.03-0011 | Решетки вентиляционные наружные РН, из оцинкованной стали, размер 200х200 мм (применительно к: Решетка наружная РН1405м3/ч РН 200х200) | шт | 8 |  | 4517.24 | [7 empty] | 1.1063 | 4997.4893
3.132 | E230-0001-8000626652-РД-01-10.04.100-ОВ.ЛС-Г02-01-П-00-00 | 132 | Конъюнктурный анализ | Решетка наружная 10690 м3/ч, РН 700х700 | шт | 4 |  | 21997.25 | [7 empty] | 1.1063 | 24335.8824
3.133 | E230-0001-8000626652-РД-01-10.04.100-ОВ.ЛС-Г02-01-П-00-00 | 133 | Конъюнктурный анализ | Решетка наружная 9620 м3/ч, РН 600х600 | шт | 4 |  | 17070.51 | [7 empty] | 1.1063 | 18885.3572
3.134 | E230-0001-8000626652-РД-01-10.04.100-ОВ.ЛС-Г02-01-П-00-00 | 134 | Конъюнктурный анализ | Решетка наружная 8550 м3/ч, РН 500х500 | шт | 8 |  | 29066.13 | [7 empty] | 1.1063 | 32156.2886
3.135 | E230-0001-8000626652-РД-01-10.04.100-ОВ.ЛС-Г02-01-П-00-00 | 135 | ФССЦ-19.2.03.03-0066 | Решетки вентиляционные наружные РН, из оцинкованной стали, размер 500х500 мм (применительно к: Решетка наружная 4140 м3/ч, РН 500х500) | шт | 2 |  | 5051.05 | [7 empty] | 1.1063 | 5588.0512
3.136 | E230-0001-8000626652-РД-01-10.04.100-ОВ.ЛС-Г02-01-П-00-00 | 136 | ФССЦ-19.2.03.03-0055 | Решетки вентиляционные наружные РН, из оцинкованной стали, размер 400х400 мм (применительно к: Решетка наружная 274 м3/ч, РН 400х400) | шт | 1 |  | 1636.82 | [7 empty] | 1.1063 | 1810.8381
3.137 | E230-0001-8000626652-РД-01-10.04.100-ОВ.ЛС-Г02-01-П-00-00 | 137 | ФССЦ-19.2.03.02-0216 | Решетки жалюзийные регулируемые из алюминиевого профиля с порошковым покрытием, РВ-1, размер 400х400 мм (применительно к: Решетка защитная БСР400х400) | шт | 1 |  | 1226.5 | [7 empty] | 1.1063 | 1356.8951
3.138 | E230-0001-8000626652-РД-01-10.04.100-ОВ.ЛС-Г02-01-П-00-00 | 138 | Конъюнктурный анализ | Решетка защитная БСР700х700 | шт | 4 |  | 10373.64 | [7 empty] | 1.1063 | 11476.511
3.139 | E230-0001-8000626652-РД-01-10.04.100-ОВ.ЛС-Г02-01-П-00-00 | 139 | Конъюнктурный анализ | Решетка защитная БСР 800х500 | шт | 8 |  | 10826.09 | [7 empty] | 1.1063 | 11977.0632
3.140 | E230-0001-8000626652-РД-01-10.04.100-ОВ.ЛС-Г02-01-П-00-00 | 140 | Конъюнктурный анализ | Решетка наружная 15175 м3/ч, РН 700х700 | шт | 4 |  | 23915.89 | [7 empty] | 1.1063 | 26458.5021
3.141 | E230-0001-8000626652-РД-01-10.04.100-ОВ.ЛС-Г02-01-П-00-00 | 141 | ФССЦ-19.2.03.03-0053 | Решетки вентиляционные наружные РН, из оцинкованной стали, размер 400х300 мм (применительно к: Решетка наружная 274 м3/ч, 400х300) | шт | 1 |  | 1222.04 | [7 empty] | 1.1063 | 1351.9609
3.142 | E230-0001-8000626652-РД-01-10.04.100-ОВ.ЛС-Г02-01-П-00-00 | 142 | Конъюнктурный анализ | Решетка защитная БСК ∅ 560 | шт | 1 |  | 2388.3 | [7 empty] | 1.1063 | 2642.2115
3.143 | E230-0001-8000626652-РД-01-10.04.100-ОВ.ЛС-Г02-01-П-00-00 | 143 | Конъюнктурный анализ | Решетка защитная БСК ∅ 630 | шт | 1 |  | 2110.47 | [7 empty] | 1.1063 | 2334.8441
3.144 | E230-0001-8000626652-РД-01-10.04.100-ОВ.ЛС-Г02-01-П-00-00 | 144 | Конъюнктурный анализ | Решетка защитная БСК ∅ 710 | шт | 4 |  | 56310.07 | [7 empty] | 1.1063 | 62296.6616
3.145 | E230-0001-8000626652-РД-01-10.04.100-ОВ.ЛС-Г02-01-П-00-00 | 145 | Конъюнктурный анализ | Решетка защитная БСК ∅ 800 | шт | 4 |  | 58080.2 | [7 empty] | 1.1063 | 64254.9825
3.146 | E230-0001-8000626652-РД-01-10.04.100-ОВ.ЛС-Г02-01-П-00-00 | 146 | Конъюнктурный анализ | Решетка защитная БСК ∅ 450 | шт | 18 |  | 59931.14 | [7 empty] | 1.1063 | 66302.7048
3.147 | E230-0001-8000626652-РД-01-10.04.100-ОВ.ЛС-Г02-01-П-00-00 | 147 | ФЕР20-02-002-02 | Установка решеток жалюзийных площадью в свету: до 1,0 м2 | шт | 8 |  | 17580.28 | [7 empty] | 1.1063 | 19449.3232
3.148 | E230-0001-8000626652-РД-01-10.04.100-ОВ.ЛС-Г02-01-П-00-00 | 148 | Конъюнктурный анализ | Решетка наружная 14000 м3/ч, РН 900х900 | шт | 2 |  | 18667.56 | [7 empty] | 1.1063 | 20652.1972
3.149 | E230-0001-8000626652-РД-01-10.04.100-ОВ.ЛС-Г02-01-П-00-00 | 149 | ФССЦ-19.2.03.03-0098 | Решетки вентиляционные наружные РН, из оцинкованной стали, размер 800х800 мм (применительно к: Решетка наружная 14000 м3/ч, РН 800х700) | шт | 1 |  | 5362.27 | [7 empty] | 1.1063 | 5932.3584
3.150 | E230-0001-8000626652-РД-01-10.04.100-ОВ.ЛС-Г02-01-П-00-00 | 150 | Конъюнктурный анализ | Решетка наружная 20830 м3/ч, РН 900х900 | шт | 4 |  | 37335.12 | [7 empty] | 1.1063 | 41304.3943
3.151 | E230-0001-8000626652-РД-01-10.04.100-ОВ.ЛС-Г02-01-П-00-00 | 151 | ФССЦ-19.2.03.02-0268 | Решетки жалюзийные регулируемые из алюминиевого профиля с порошковым покрытием, РВ-1, размер 800х800 мм (применительно к: Решетка защитная БСР800х800) | шт | 1 |  | 4411.77 | [7 empty] | 1.1063 | 4880.8063
3.152 | E230-0001-8000626652-РД-01-10.04.100-ОВ.ЛС-Г02-01-П-00-00 | 152 | ФЕР20-02-002-03 | Установка решеток жалюзийных площадью в свету: до 1,5 м2 | шт | 1 |  | 2642.52 | [7 empty] | 1.1063 | 2923.4589
3.153 | E230-0001-8000626652-РД-01-10.04.100-ОВ.ЛС-Г02-01-П-00-00 | 153 | ФССЦ-19.2.03.03-0120 | Решетки вентиляционные наружные РН, из оцинкованной стали, размер 1000х1000 мм (применительно к: Решетка наружная 34200 м3/ч, РН 1200х1100) | шт | 1 |  | 8236.59 | [7 empty] | 1.1063 | 9112.2611
3.154 | E230-0001-8000626652-РД-01-10.04.100-ОВ.ЛС-Г02-01-П-00-00 | 154 | ФЕР20-02-002-04 | Установка решеток жалюзийных площадью в свету: до 2,5 м2 | шт | 4 |  | 13468.15 | [7 empty] | 1.1063 | 14900.0131
3.155 | E230-0001-8000626652-РД-01-10.04.100-ОВ.ЛС-Г02-01-П-00-00 | 155 | ФССЦ-19.2.03.03-0120 | Решетки вентиляционные наружные РН, из оцинкованной стали, размер 1000х1000 мм (применительно к: Решетка наружная 60700 м3/ч, РН 1700х1000) | шт | 1 |  | 8236.59 | [7 empty] | 1.1063 | 9112.2611
3.156 | E230-0001-8000626652-РД-01-10.04.100-ОВ.ЛС-Г02-01-П-00-00 | 156 | ФССЦ-19.2.03.03-0120 | Решетки вентиляционные наружные РН, из оцинкованной стали, размер 1000х1000 мм (применительно к: Решетка наружная 42750 м3/ч, РН 1700х1000) | шт | 1 |  | 8236.59 | [7 empty] | 1.1063 | 9112.2611
3.157 | E230-0001-8000626652-РД-01-10.04.100-ОВ.ЛС-Г02-01-П-00-00 | 157 | ФССЦ-19.2.03.03-0120 | Решетки вентиляционные наружные РН, из оцинкованной стали, размер 1000х1000 мм (применительно к: Решетка наружная 38475 м3/ч, РН 1600х1100) | шт | 1 |  | 8236.59 | [7 empty] | 1.1063 | 9112.2611
3.158 | E230-0001-8000626652-РД-01-10.04.100-ОВ.ЛС-Г02-01-П-00-00 | 158 | ФССЦ-19.2.03.03-0120 | Решетки вентиляционные наружные РН, из оцинкованной стали, размер 1000х1000 мм (применительно к: Решетка наружная 42,475 м3/ч, РН 1800х1150) | шт | 1 |  | 8236.59 | [7 empty] | 1.1063 | 9112.2611
3.159 | E230-0001-8000626652-РД-01-10.04.100-ОВ.ЛС-Г02-01-П-00-00 | 159 | ФЕР20-02-002-05 | Установка решеток жалюзийных площадью в свету: до 3,5 м2 | шт | 1 |  | 4006.06 | [7 empty] | 1.1063 | 4431.9633
3.160 | E230-0001-8000626652-РД-01-10.04.100-ОВ.ЛС-Г02-01-П-00-00 | 160 | ФССЦ-19.2.03.03-0120 | Решетки вентиляционные наружные РН, из оцинкованной стали, размер 1000х1000 мм (применительно к: Решетка наружная 83310 м3/ч, РН 1900х1400) | шт | 1 |  | 8236.59 | [7 empty] | 1.1063 | 9112.2611
3.161 | E230-0001-8000626652-РД-01-10.04.100-ОВ.ЛС-Г02-01-П-00-00 | 161 | ФЕР20-01-001-17 | Прокладка воздуховодов из листовой, оцинкованной стали и алюминия класса Н (нормальные) толщиной: 0,9 мм, периметром до 7200 мм | 100 м2 | 0.402 |  | 28272.24 | [7 empty] | 1.1063 | 31277.9964
3.162 | E230-0001-8000626652-РД-01-10.04.100-ОВ.ЛС-Г02-01-П-00-00 | 162 | Конъюнктурный анализ | Воздуховод из оцинкованной стали б=1,2 мм., 1700х1000 | м | 5 |  | 76896.82 | [7 empty] | 1.1063 | 85072.087
3.163 | E230-0001-8000626652-РД-01-10.04.100-ОВ.ЛС-Г02-01-П-00-00 | 163 | Конъюнктурный анализ | Воздуховод из оцинкованной стали б=1,2 мм., 1900х1400 | м | 2 |  | 47828.87 | [7 empty] | 1.1063 | 52913.7848
3.164 | E230-0001-8000626652-РД-01-10.04.100-ОВ.ЛС-Г02-01-П-00-00 | 164 | ФЕР20-01-001-17 | Прокладка воздуховодов из листовой, оцинкованной стали и алюминия класса Н (нормальные) толщиной: 0,9 мм, периметром до 7200 мм | 100 м2 | 2.8047 |  | 197248.95 | [7 empty] | 1.1063 | 218219.4248
3.165 | E230-0001-8000626652-РД-01-10.04.100-ОВ.ЛС-Г02-01-П-00-00 | 165 | Конъюнктурный анализ | Воздуховод из оцинкованной стали б=0,9 мм. 1400х1400 | м | 14 |  | 119730.52 | [7 empty] | 1.1063 | 132459.6415
3.166 | E230-0001-8000626652-РД-01-10.04.100-ОВ.ЛС-Г02-01-П-00-00 | 166 | Конъюнктурный анализ | Воздуховод из оцинкованной стали б=0,9 мм. 1450х1200 | м | 2.5 |  | 18086.25 | [7 empty] | 1.1063 | 20009.0853
3.167 | E230-0001-8000626652-РД-01-10.04.100-ОВ.ЛС-Г02-01-П-00-00 | 167 | Конъюнктурный анализ | Воздуховод из оцинкованной стали б=0,9 мм., 1400х1900 | м | 3.8 |  | 60450.3 | [7 empty] | 1.1063 | 66877.0591
3.168 | E230-0001-8000626652-РД-01-10.04.100-ОВ.ЛС-Г02-01-П-00-00 | 168 | Конъюнктурный анализ | Воздуховод из оцинкованной стали б=0,9 мм. 1200х1600 | м | 6.5 |  | 49153.65 | [7 empty] | 1.1063 | 54379.4085
3.169 | E230-0001-8000626652-РД-01-10.04.100-ОВ.ЛС-Г02-01-П-00-00 | 169 | Конъюнктурный анализ | Воздуховод из оцинкованной стали б=0,9 мм. 1800х1000 | м | 4.3 |  | 30543.33 | [7 empty] | 1.1063 | 33790.5368
3.170 | E230-0001-8000626652-РД-01-10.04.100-ОВ.ЛС-Г02-01-П-00-00 | 170 | Конъюнктурный анализ | Воздуховод из оцинкованной стали б=0,9 мм. 1600х1100 | м | 4.2 |  | 28892.05 | [7 empty] | 1.1063 | 31963.7014
3.171 | E230-0001-8000626652-РД-01-10.04.100-ОВ.ЛС-Г02-01-П-00-00 | 171 | Конъюнктурный анализ | Воздуховод из оцинкованной стали б=0,9 мм. 1900х950 | м | 10 |  | 77724.92 | [7 empty] | 1.1063 | 85988.2262
3.172 | E230-0001-8000626652-РД-01-10.04.100-ОВ.ЛС-Г02-01-П-00-00 | 172 | Конъюнктурный анализ | Воздуховод из оцинкованной стали б=0,9 мм. 1800х1150 | м | 1 |  | 8040.94 | [7 empty] | 1.1063 | 8895.8106
3.173 | E230-0001-8000626652-РД-01-10.04.100-ОВ.ЛС-Г02-01-П-00-00 | 173 | Конъюнктурный анализ | Воздуховод из оцинкованной стали б=0,9 мм. 1300х1300 | м | 3.4 |  | 23116.18 | [7 empty] | 1.1063 | 25573.7711
3.174 | E230-0001-8000626652-РД-01-10.04.100-ОВ.ЛС-Г02-01-П-00-00 | 174 | ФССЦ-19.1.01.09-0041 | Изделия фасонные для воздуховодов из оцинкованной стали с шиной и уголками, толщина 1,0 мм, периметр 5600 мм (применительно к: Врезка из оцинкованной стали б=0,9 мм., 1400х1400, 1200х1600) | м2 | 3.1 |  | 6249.33 | [7 empty] | 1.1063 | 6913.726
3.175 | E230-0001-8000626652-РД-01-10.04.100-ОВ.ЛС-Г02-01-П-00-00 | 175 | ФССЦ-19.1.01.09-0042 | Изделия фасонные для воздуховодов из оцинкованной стали с шиной и уголками, толщина 1,0 мм, периметр 6000 мм (применительно к: Врезка из оцинкованной стали б=0,9 мм., 1150х1800) | м2 | 0.71 |  | 1429.88 | [7 empty] | 1.1063 | 1581.8973
3.176 | E230-0001-8000626652-РД-01-10.04.100-ОВ.ЛС-Г02-01-П-00-00 | 176 | ФССЦ-19.1.01.09-0043 | Изделия фасонные для воздуховодов из оцинкованной стали с шиной и уголками, толщина 1,0 мм, периметр 6400 мм (применительно к: Врезка из оцинкованной стали б=0,9 мм., 1400х1900, 1810х1879) | м2 | 3.4 |  | 6839.92 | [7 empty] | 1.1063 | 7567.1045
3.177 | E230-0001-8000626652-РД-01-10.04.100-ОВ.ЛС-Г02-01-П-00-00 | 177 | Конъюнктурный анализ | Отвод-90° из оцинкованной стали б=0,9мм., 1400х1400 | шт | 2 |  | 28083.87 | [7 empty] | 1.1063 | 31069.5999
3.178 | E230-0001-8000626652-РД-01-10.04.100-ОВ.ЛС-Г02-01-П-00-00 | 178 | Конъюнктурный анализ | Отвод-90° из оцинкованной стали б=0,9мм., 1200х1600 | шт | 1 |  | 9831.55 | [7 empty] | 1.1063 | 10876.7889
3.179 | E230-0001-8000626652-РД-01-10.04.100-ОВ.ЛС-Г02-01-П-00-00 | 179 | Конъюнктурный анализ | Отвод-90° из оцинкованной стали б=0,9мм., 1100х1600 | шт | 1 |  | 18840.82 | [7 empty] | 1.1063 | 20843.8773
3.180 | E230-0001-8000626652-РД-01-10.04.100-ОВ.ЛС-Г02-01-П-00-00 | 180 | Конъюнктурный анализ | Отвод-30° из оцинкованной стали б=0,9мм., 1600х1200 | шт | 2 |  | 21656.54 | [7 empty] | 1.1063 | 23958.9499
3.181 | E230-0001-8000626652-РД-01-10.04.100-ОВ.ЛС-Г02-01-П-00-00 | 181 | Конъюнктурный анализ | Переход из оцинкованной стали б=0,9 мм.,1267х1510/1100х1000 | шт | 2 |  | 10230.4 | [7 empty] | 1.1063 | 11318.0425
3.182 | E230-0001-8000626652-РД-01-10.04.100-ОВ.ЛС-Г02-01-П-00-00 | 182 | Конъюнктурный анализ | Переход из оцинкованной стали б=0,9 мм.,1450х1200/1250х1200 | шт | 1 |  | 4813.99 | [7 empty] | 1.1063 | 5325.7882
3.183 | E230-0001-8000626652-РД-01-10.04.100-ОВ.ЛС-Г02-01-П-00-00 | 183 | Конъюнктурный анализ | Переход из оцинкованной стали б=0,9 мм., 1450х1200/900х700 | шт | 1 |  | 5125.21 | [7 empty] | 1.1063 | 5670.0955
3.184 | E230-0001-8000626652-РД-01-10.04.100-ОВ.ЛС-Г02-01-П-00-00 | 184 | Конъюнктурный анализ | Переход из оцинкованной стали б=0,9 мм.,1250х1200/1150х1200 | шт | 1 |  | 4231.32 | [7 empty] | 1.1063 | 4681.1718
3.185 | E230-0001-8000626652-РД-01-10.04.100-ОВ.ЛС-Г02-01-П-00-00 | 185 | Конъюнктурный анализ | Переход из оцинкованной стали б=0,9 мм., 1267х1810/1400х1400 | шт | 4 |  | 16744.73 | [7 empty] | 1.1063 | 18524.942
3.186 | E230-0001-8000626652-РД-01-10.04.100-ОВ.ЛС-Г02-01-П-00-00 | 186 | Конъюнктурный анализ | Переход из оцинкованной стали б=0,9 мм., 1879х1810/1600х1200 | шт | 1 |  | 5138.86 | [7 empty] | 1.1063 | 5685.1967
3.187 | E230-0001-8000626652-РД-01-10.04.100-ОВ.ЛС-Г02-01-П-00-00 | 187 | Конъюнктурный анализ | Переход из оцинкованной стали б=0,9 мм., 1879х1810/1200х1200 | шт | 3 |  | 17624.33 | [7 empty] | 1.1063 | 19498.0564
3.188 | E230-0001-8000626652-РД-01-10.04.100-ОВ.ЛС-Г02-01-П-00-00 | 188 | Конъюнктурный анализ | Переход из оцинкованной стали б=0,9 мм., 1573х1810/1500х750 | шт | 1 |  | 5186.64 | [7 empty] | 1.1063 | 5738.0564
3.189 | E230-0001-8000626652-РД-01-10.04.100-ОВ.ЛС-Г02-01-П-00-00 | 189 | Конъюнктурный анализ | Переход из оцинкованной стали б=0,9 мм., 1573х1810/1250х800 | шт | 2 |  | 10287.19 | [7 empty] | 1.1063 | 11380.8701
3.190 | E230-0001-8000626652-РД-01-10.04.100-ОВ.ЛС-Г02-01-П-00-00 | 190 | ФССЦ-19.1.01.09-0031 | Изделия фасонные для воздуховодов из оцинкованной стали с шиной и уголками, толщина 0,55 мм, периметр 1200 мм (применительно к: Заглушка из оцинкованной стали б=0,9 мм., 1400х1400, 1700х1000) | м2 | 5.952 |  | 8988.89 | [7 empty] | 1.1063 | 9944.5417
3.191 | E230-0001-8000626652-РД-01-10.04.100-ОВ.ЛС-Г02-01-П-00-00 | 191 | Конъюнктурный анализ | Заглушка из оцинкованной стали б=0,9 мм., 1900х950 | шт | 4 |  | 19369.53 | [7 empty] | 1.1063 | 21428.7969
3.192 | E230-0001-8000626652-РД-01-10.04.100-ОВ.ЛС-Г02-01-П-00-00 | 192 | ФЕР20-01-001-16 | Прокладка воздуховодов из листовой, оцинкованной стали и алюминия класса Н (нормальные) толщиной: 0,9 мм, периметром до 5200 мм | 100 м2 | 1.0043 |  | 90801.69 | [7 empty] | 1.1063 | 100455.2499
3.193 | E230-0001-8000626652-РД-01-10.04.100-ОВ.ЛС-Г02-01-П-00-00 | 193 | Конъюнктурный анализ | Воздуховод из оцинкованной стали б=0,9 мм., 1400х900 | м | 4.5 |  | 30686.29 | [7 empty] | 1.1063 | 33948.6956
3.194 | E230-0001-8000626652-РД-01-10.04.100-ОВ.ЛС-Г02-01-П-00-00 | 194 | Конъюнктурный анализ | Воздуховод из оцинкованной стали б=0,9 мм., 1250х1200 | м | 5.4 |  | 35840.71 | [7 empty] | 1.1063 | 39651.1065
3.195 | E230-0001-8000626652-РД-01-10.04.100-ОВ.ЛС-Г02-01-П-00-00 | 195 | Конъюнктурный анализ | Воздуховод из оцинкованной стали б=0,9мм., 961х1510 | м | 1.4 |  | 10643 | [7 empty] | 1.1063 | 11774.508
3.196 | E230-0001-8000626652-РД-01-10.04.100-ОВ.ЛС-Г02-01-П-00-00 | 196 | Конъюнктурный анализ | Воздуховод из оцинкованной стали б=0,9 мм., 1500х750 | м | 2 |  | 12910.9 | [7 empty] | 1.1063 | 14283.5192
3.197 | E230-0001-8000626652-РД-01-10.04.100-ОВ.ЛС-Г02-01-П-00-00 | 197 | Конъюнктурный анализ | Воздуховод из оцинкованной стали б=0,9 мм., 1400х850 | м | 8.3 |  | 48835.42 | [7 empty] | 1.1063 | 54027.346
3.198 | E230-0001-8000626652-РД-01-10.04.100-ОВ.ЛС-Г02-01-П-00-00 | 198 | ФССЦ-19.1.01.09-0039 | Изделия фасонные для воздуховодов из оцинкованной стали с шиной и уголками, толщина 1,0 мм, периметр 4800 мм (применительно к: Врезка из оцинкованной стали б=0,9 мм., 1200х1200) | м2 | 1.44 |  | 2911.09 | [7 empty] | 1.1063 | 3220.5818
3.199 | E230-0001-8000626652-РД-01-10.04.100-ОВ.ЛС-Г02-01-П-00-00 | 199 | ФССЦ-19.1.01.09-0040 | Изделия фасонные для воздуховодов из оцинкованной стали с шиной и уголками, толщина 1,0 мм, периметр 5200 мм (применительно к: Врезка из оцинкованной стали б=0,9 мм., 1510х961) | м2 | 2.16 |  | 4360.45 | [7 empty] | 1.1063 | 4824.0302
3.200 | E230-0001-8000626652-РД-01-10.04.100-ОВ.ЛС-Г02-01-П-00-00 | 200 | Конъюнктурный анализ | Отвод-90° из оцинкованной стали б=0,9мм., 1250х1200 | шт | 1 |  | 24044.2 | [7 empty] | 1.1063 | 26600.4534
3.201 | E230-0001-8000626652-РД-01-10.04.100-ОВ.ЛС-Г02-01-П-00-00 | 201 | Конъюнктурный анализ | Отвод-90° из оцинкованной стали б=0,9мм., 1400х850 | шт | 2 |  | 25617.41 | [7 empty] | 1.1063 | 28340.9188
3.202 | E230-0001-8000626652-РД-01-10.04.100-ОВ.ЛС-Г02-01-П-00-00 | 202 | Конъюнктурный анализ | Отвод-90° из оцинкованной стали б=0,9мм., 750х1500 | шт | 1 |  | 3769.58 | [7 empty] | 1.1063 | 4170.342
3.203 | E230-0001-8000626652-РД-01-10.04.100-ОВ.ЛС-Г02-01-П-00-00 | 203 | Конъюнктурный анализ | Переход из оцинкованной стали б=0,9 мм., 1150х1200/1150х1200 | шт | 2 |  | 6319.77 | [7 empty] | 1.1063 | 6991.6548
3.204 | E230-0001-8000626652-РД-01-10.04.100-ОВ.ЛС-Г02-01-П-00-00 | 204 | Конъюнктурный анализ | Переход из оцинкованной стали б=0,9 мм., 1150х1200/1150х1000 | шт | 1 |  | 3170.71 | [7 empty] | 1.1063 | 3507.8033
3.205 | E230-0001-8000626652-РД-01-10.04.100-ОВ.ЛС-Г02-01-П-00-00 | 205 | Конъюнктурный анализ | Заглушка из оцинкованной стали б=0,9 мм., 1400х900 | шт | 4 |  | 11902.44 | [7 empty] | 1.1063 | 13167.8451
3.206 | E230-0001-8000626652-РД-01-10.04.100-ОВ.ЛС-Г02-01-П-00-00 | 206 | Конъюнктурный анализ | Заглушка из оцинкованной стали б=0,9 мм., 1400х850 | шт | 1 |  | 2975.61 | [7 empty] | 1.1063 | 3291.9613
3.207 | E230-0001-8000626652-РД-01-10.04.100-ОВ.ЛС-Г02-01-П-00-00 | 207 | ФЕР20-01-001-15 | Прокладка воздуховодов из листовой, оцинкованной стали и алюминия класса Н (нормальные) толщиной: 0,9 мм, периметром до 4500 мм | 100 м2 | 1.4868 |  | 147287.9 | [7 empty] | 1.1063 | 162946.7777
3.208 | E230-0001-8000626652-РД-01-10.04.100-ОВ.ЛС-Г02-01-П-00-00 | 208 | Конъюнктурный анализ | Воздуховод из оцинкованной стали б=0,9 мм., 1100х1000 | м | 3.4 |  | 15559.45 | [7 empty] | 1.1063 | 17213.6492
3.209 | E230-0001-8000626652-РД-01-10.04.100-ОВ.ЛС-Г02-01-П-00-00 | 209 | Конъюнктурный анализ | Воздуховод из оцинкованной стали б=0,9 мм., 1000х1000 | м | 8.1 |  | 46575.17 | [7 empty] | 1.1063 | 51526.798
3.210 | E230-0001-8000626652-РД-01-10.04.100-ОВ.ЛС-Г02-01-П-00-00 | 210 | Конъюнктурный анализ | Воздуховод из оцинкованной стали б=0,9 мм., 900х700 | м | 4.6 |  | 19982.69 | [7 empty] | 1.1063 | 22107.1449
3.211 | E230-0001-8000626652-РД-01-10.04.100-ОВ.ЛС-Г02-01-П-00-00 | 211 | Конъюнктурный анализ | Воздуховод из оцинкованной стали б=0,9 мм., 1200х1000 | м | 0.5 |  | 3190.64 | [7 empty] | 1.1063 | 3529.8521
3.212 | E230-0001-8000626652-РД-01-10.04.100-ОВ.ЛС-Г02-01-П-00-00 | 212 | Конъюнктурный анализ | Воздуховод из оцинкованной стали б=0,9 мм., 1000х700 | м | 13 |  | 60717.48 | [7 empty] | 1.1063 | 67172.6443
3.213 | E230-0001-8000626652-РД-01-10.04.100-ОВ.ЛС-Г02-01-П-00-00 | 213 | Конъюнктурный анализ | Воздуховод из оцинкованной стали б=0,9 мм., 600х800 | м | 14.6 |  | 55672.34 | [7 empty] | 1.1063 | 61591.1315
3.214 | E230-0001-8000626652-РД-01-10.04.100-ОВ.ЛС-Г02-01-П-00-00 | 214 | ФССЦ-19.1.01.09-0038 | Изделия фасонные для воздуховодов из оцинкованной стали с шиной и уголками, толщина 1,0 мм, периметр 4400 мм (применительно к: Врезка из оцинкованной стали б=0,9 мм., 800х1250) | м2 | 0.41 |  | 830.38 | [7 empty] | 1.1063 | 918.6617
3.215 | E230-0001-8000626652-РД-01-10.04.100-ОВ.ЛС-Г02-01-П-00-00 | 215 | Конъюнктурный анализ | Врезка из оцинкованной стали б=0,9 мм., 900х500 | шт | 12 |  | 11095.81 | [7 empty] | 1.1063 | 12275.4584
3.216 | E230-0001-8000626652-РД-01-10.04.100-ОВ.ЛС-Г02-01-П-00-00 | 216 | Конъюнктурный анализ | Врезка из оцинкованной стали б=0,9 мм., 800х600 | шт | 2 |  | 1840.75 | [7 empty] | 1.1063 | 2036.4489
3.217 | E230-0001-8000626652-РД-01-10.04.100-ОВ.ЛС-Г02-01-П-00-00 | 217 | Конъюнктурный анализ | Врезка из оцинкованной стали б=0,9 мм., 500х700 | шт | 1 |  | 842.57 | [7 empty] | 1.1063 | 932.1476
3.218 | E230-0001-8000626652-РД-01-10.04.100-ОВ.ЛС-Г02-01-П-00-00 | 218 | Конъюнктурный анализ | Врезка из оцинкованной стали б=0,9 мм., 300х900 | шт | 1 |  | 851.12 | [7 empty] | 1.1063 | 941.6066
3.219 | E230-0001-8000626652-РД-01-10.04.100-ОВ.ЛС-Г02-01-П-00-00 | 219 | Конъюнктурный анализ | Врезка из оцинкованной стали б=0,9 мм., 600х600 | шт | 1 |  | 882.61 | [7 empty] | 1.1063 | 976.4445
3.220 | E230-0001-8000626652-РД-01-10.04.100-ОВ.ЛС-Г02-01-П-00-00 | 220 | Конъюнктурный анализ | Врезка из оцинкованной стали б=0,9 мм., 400х900 | шт | 21 |  | 19927.91 | [7 empty] | 1.1063 | 22046.541
3.221 | E230-0001-8000626652-РД-01-10.04.100-ОВ.ЛС-Г02-01-П-00-00 | 221 | Конъюнктурный анализ | Врезка из оцинкованной стали б=0,9 мм., 800х500 | шт | 6 |  | 5650.01 | [7 empty] | 1.1063 | 6250.6895
3.222 | E230-0001-8000626652-РД-01-10.04.100-ОВ.ЛС-Г02-01-П-00-00 | 222 | Конъюнктурный анализ | Врезка из оцинкованной стали б=0,9 мм., 250х700 | шт | 1 |  | 702.07 | [7 empty] | 1.1063 | 776.7104
3.223 | E230-0001-8000626652-РД-01-10.04.100-ОВ.ЛС-Г02-01-П-00-00 | 223 | Конъюнктурный анализ | Врезка из оцинкованной стали б=0,9 мм., 400х200 | шт | 1 |  | 568.48 | [7 empty] | 1.1063 | 628.9178
3.224 | E230-0001-8000626652-РД-01-10.04.100-ОВ.ЛС-Г02-01-П-00-00 | 224 | Конъюнктурный анализ | Врезка из оцинкованной стали б=0,9 мм., 400х200 (применительно к: Врезка из оцинкованной стали б=0,9 мм., 200х400) | шт | 1 |  | 568.48 | [7 empty] | 1.1063 | 628.9178
3.225 | E230-0001-8000626652-РД-01-10.04.100-ОВ.ЛС-Г02-01-П-00-00 | 225 | Конъюнктурный анализ | Врезка из оцинкованной стали б=0,9 мм., 400х500 | шт | 1 |  | 669.21 | [7 empty] | 1.1063 | 740.3569
3.226 | E230-0001-8000626652-РД-01-10.04.100-ОВ.ЛС-Г02-01-П-00-00 | 226 | Конъюнктурный анализ | Врезка из оцинкованной стали б=0,9 мм., 400х250 | шт | 1 |  | 594.69 | [7 empty] | 1.1063 | 657.9143
3.227 | E230-0001-8000626652-РД-01-10.04.100-ОВ.ЛС-Г02-01-П-00-00 | 227 | Конъюнктурный анализ | Врезка из оцинкованной стали б=0,9 мм.,500х500 | шт | 3 |  | 2153.7 | [7 empty] | 1.1063 | 2382.6701
3.228 | E230-0001-8000626652-РД-01-10.04.100-ОВ.ЛС-Г02-01-П-00-00 | 228 | Конъюнктурный анализ | Врезка из оцинкованной стали б=0,9 мм., 300х700 | шт | 1 |  | 726.45 | [7 empty] | 1.1063 | 803.6824
3.229 | E230-0001-8000626652-РД-01-10.04.100-ОВ.ЛС-Г02-01-П-00-00 | 229 | Конъюнктурный анализ | Врезка из оцинкованной стали б=0,9 мм., 300х500 | шт | 1 |  | 620.8 | [7 empty] | 1.1063 | 686.8002
3.230 | E230-0001-8000626652-РД-01-10.04.100-ОВ.ЛС-Г02-01-П-00-00 | 230 | Конъюнктурный анализ | Отвод-90° из оцинкованной стали б=0,9мм., 1100х1000 | шт | 1 |  | 9930.19 | [7 empty] | 1.1063 | 10985.9158
3.231 | E230-0001-8000626652-РД-01-10.04.100-ОВ.ЛС-Г02-01-П-00-00 | 231 | Конъюнктурный анализ | Отвод-90° из оцинкованной стали б=0,9мм., 1150х1000 | шт | 1 |  | 10044.58 | [7 empty] | 1.1063 | 11112.4671
3.232 | E230-0001-8000626652-РД-01-10.04.100-ОВ.ЛС-Г02-01-П-00-00 | 232 | Конъюнктурный анализ | Отвод-90° из оцинкованной стали б=0,9мм., 800х1250 | шт | 2 |  | 13058.5 | [7 empty] | 1.1063 | 14446.8113
3.233 | E230-0001-8000626652-РД-01-10.04.100-ОВ.ЛС-Г02-01-П-00-00 | 233 | ФССЦ-19.1.01.09-0038 | Изделия фасонные для воздуховодов из оцинкованной стали с шиной и уголками, толщина 1,0 мм, периметр 4400 мм (применительно к: Отвод-20° из оцинкованной стали б=0,9мм., 900х1200) | м2 | 1.94 |  | 3928.93 | [7 empty] | 1.1063 | 4346.6333
3.234 | E230-0001-8000626652-РД-01-10.04.100-ОВ.ЛС-Г02-01-П-00-00 | 234 | Конъюнктурный анализ | Отвод-90° из оцинкованной стали б=0,9мм., 900х700 | шт | 2 |  | 16716.52 | [7 empty] | 1.1063 | 18493.7328
3.235 | E230-0001-8000626652-РД-01-10.04.100-ОВ.ЛС-Г02-01-П-00-00 | 235 | Конъюнктурный анализ | Отвод-90° из оцинкованной стали б=0,9мм., 1000х700 | шт | 2 |  | 12921.27 | [7 empty] | 1.1063 | 14294.9917
3.236 | E230-0001-8000626652-РД-01-10.04.100-ОВ.ЛС-Г02-01-П-00-00 | 236 | Конъюнктурный анализ | Отвод-90° из оцинкованной стали б=0,9мм., 700х1000 | шт | 1 |  | 4988.17 | [7 empty] | 1.1063 | 5518.4861
3.237 | E230-0001-8000626652-РД-01-10.04.100-ОВ.ЛС-Г02-01-П-00-00 | 237 | Конъюнктурный анализ | Отвод-10° из оцинкованной стали б=0,9мм., 700х1000 | шт | 2 |  | 6150.14 | [7 empty] | 1.1063 | 6803.9907
3.238 | E230-0001-8000626652-РД-01-10.04.100-ОВ.ЛС-Г02-01-П-00-00 | 238 | Конъюнктурный анализ | Отвод-20° из оцинкованной стали б=0,9мм., 700х1000 | шт | 2 |  | 7265.8 | [7 empty] | 1.1063 | 8038.2618
3.239 | E230-0001-8000626652-РД-01-10.04.100-ОВ.ЛС-Г02-01-П-00-00 | 239 | Конъюнктурный анализ | Отвод-90° из оцинкованной стали б=0,9мм. 800х600 | шт | 1 |  | 5874.32 | [7 empty] | 1.1063 | 6498.8469
3.240 | E230-0001-8000626652-РД-01-10.04.100-ОВ.ЛС-Г02-01-П-00-00 | 240 | Конъюнктурный анализ | Отвод-90° из оцинкованной стали б=0,9мм. 600х800 | шт | 2 |  | 9722.62 | [7 empty] | 1.1063 | 10756.278
3.241 | E230-0001-8000626652-РД-01-10.04.100-ОВ.ЛС-Г02-01-П-00-00 | 241 | Конъюнктурный анализ | Отвод-90° из оцинкованной стали б=0,9мм. 550х550 | шт | 2 |  | 7186.82 | [7 empty] | 1.1063 | 7950.885
3.242 | E230-0001-8000626652-РД-01-10.04.100-ОВ.ЛС-Г02-01-П-00-00 | 242 | Конъюнктурный анализ | Отвод-90° из оцинкованной стали б=0,9мм. 700х500 | шт | 1 |  | 4300.57 | [7 empty] | 1.1063 | 4757.7841
3.243 | E230-0001-8000626652-РД-01-10.04.100-ОВ.ЛС-Г02-01-П-00-00 | 243 | Конъюнктурный анализ | Отвод-90° из оцинкованной стали б=0,9мм. 500х400 | шт | 4 |  | 11380.1 | [7 empty] | 1.1063 | 12589.9726
3.244 | E230-0001-8000626652-РД-01-10.04.100-ОВ.ЛС-Г02-01-П-00-00 | 244 | Конъюнктурный анализ | Отвод-90° из оцинкованной стали б=0,9мм. 400х500 | шт | 1 |  | 2664.57 | [7 empty] | 1.1063 | 2947.8531
3.245 | E230-0001-8000626652-РД-01-10.04.100-ОВ.ЛС-Г02-01-П-00-00 | 245 | Конъюнктурный анализ | Отвод-90° из оцинкованной стали б=0,9мм. 800х450 | шт | 4 |  | 19069.96 | [7 empty] | 1.1063 | 21097.3782
3.246 | E230-0001-8000626652-РД-01-10.04.100-ОВ.ЛС-Г02-01-П-00-00 | 246 | Конъюнктурный анализ | Отвод-90° из оцинкованной стали б=0,9мм. 450х800 | шт | 5 |  | 48589 | [7 empty] | 1.1063 | 53754.7279
3.247 | E230-0001-8000626652-РД-01-10.04.100-ОВ.ЛС-Г02-01-П-00-00 | 247 | Конъюнктурный анализ | Отвод-90° из оцинкованной стали б=0,9мм. 400х200 | шт | 1 |  | 1866.68 | [7 empty] | 1.1063 | 2065.1356
3.248 | E230-0001-8000626652-РД-01-10.04.100-ОВ.ЛС-Г02-01-П-00-00 | 248 | Конъюнктурный анализ | Отвод-90° из оцинкованной стали б=0,9мм. 600х600 | шт | 2 |  | 8402.58 | [7 empty] | 1.1063 | 9295.8983
3.249 | E230-0001-8000626652-РД-01-10.04.100-ОВ.ЛС-Г02-01-П-00-00 | 249 | Конъюнктурный анализ | Отвод-90° из оцинкованной стали б=0,9мм. 500х500 | шт | 3 |  | 9465.46 | [7 empty] | 1.1063 | 10471.7781
3.250 | E230-0001-8000626652-РД-01-10.04.100-ОВ.ЛС-Г02-01-П-00-00 | 250 | Конъюнктурный анализ | Отвод-90° из оцинкованной стали б=0,9мм. 800х500 | шт | 1 |  | 5460.09 | [7 empty] | 1.1063 | 6040.5782
3.251 | E230-0001-8000626652-РД-01-10.04.100-ОВ.ЛС-Г02-01-П-00-00 | 251 | Конъюнктурный анализ | Отвод-90° из оцинкованной стали б=0,9мм. 250х250 | шт | 2 |  | 2413.32 | [7 empty] | 1.1063 | 2669.8915
3.252 | E230-0001-8000626652-РД-01-10.04.100-ОВ.ЛС-Г02-01-П-00-00 | 252 | Конъюнктурный анализ | Отвод-90° из оцинкованной стали б=0,9мм. 200х200 | шт | 6 |  | 6221.12 | [7 empty] | 1.1063 | 6882.5169
3.253 | E230-0001-8000626652-РД-01-10.04.100-ОВ.ЛС-Г02-01-П-00-00 | 253 | Конъюнктурный анализ | Отвод-20° из оцинкованной стали б=0,9мм., 600х500 | шт | 1 |  | 1915.1 | [7 empty] | 1.1063 | 2118.7034
3.254 | E230-0001-8000626652-РД-01-10.04.100-ОВ.ЛС-Г02-01-П-00-00 | 254 | Конъюнктурный анализ | Отвод-20° из оцинкованной стали б=0,9мм., 500х400 | шт | 4 |  | 6209.48 | [7 empty] | 1.1063 | 6869.6394
3.255 | E230-0001-8000626652-РД-01-10.04.100-ОВ.ЛС-Г02-01-П-00-00 | 255 | Конъюнктурный анализ | Отвод-45° из оцинкованной стали б=0,9мм., 600х500 | шт | 2 |  | 4321.41 | [7 empty] | 1.1063 | 4780.8397
3.256 | E230-0001-8000626652-РД-01-10.04.100-ОВ.ЛС-Г02-01-П-00-00 | 256 | Конъюнктурный анализ | Отвод-45° из оцинкованной стали б=0,9мм., 450х800 | шт | 4 |  | 8850.66 | [7 empty] | 1.1063 | 9791.6158
3.257 | E230-0001-8000626652-РД-01-10.04.100-ОВ.ЛС-Г02-01-П-00-00 | 257 | Конъюнктурный анализ | Отвод-45° из оцинкованной стали б=0,9мм., 800х500 | шт | 1 |  | 2841.02 | [7 empty] | 1.1063 | 3143.0624
3.258 | E230-0001-8000626652-РД-01-10.04.100-ОВ.ЛС-Г02-01-П-00-00 | 258 | Конъюнктурный анализ | Отвод-58° из оцинкованной стали б=0,9мм., 400х400 | шт | 2 |  | 4213.66 | [7 empty] | 1.1063 | 4661.6343
3.259 | E230-0001-8000626652-РД-01-10.04.100-ОВ.ЛС-Г02-01-П-00-00 | 259 | Конъюнктурный анализ | Отвод-26° из оцинкованной стали б=0,9мм., 450х450 | шт | 3 |  | 4542.99 | [7 empty] | 1.1063 | 5025.9769
3.260 | E230-0001-8000626652-РД-01-10.04.100-ОВ.ЛС-Г02-01-П-00-00 | 260 | Конъюнктурный анализ | Отвод-19° из оцинкованной стали б=0,9мм., 400х400 | шт | 2 |  | 3082.53 | [7 empty] | 1.1063 | 3410.2484
3.261 | E230-0001-8000626652-РД-01-10.04.100-ОВ.ЛС-Г02-01-П-00-00 | 261 | ФССЦ-19.1.01.09-0036 | Изделия фасонные для воздуховодов из оцинкованной стали с шиной и уголками, толщина 1,0 мм, периметр 3800 мм (применительно к: Переход из оцинкованной стали б=0,9 мм., 650х1200/650х1000) | м2 | 1.421 |  | 2887.43 | [7 empty] | 1.1063 | 3194.4064
3.262 | E230-0001-8000626652-РД-01-10.04.100-ОВ.ЛС-Г02-01-П-00-00 | 262 | ФССЦ-19.1.01.09-0034 | Изделия фасонные для воздуховодов из оцинкованной стали с шиной и уголками, толщина 1,0 мм, периметр 3400 мм (применительно к: Переход из оцинкованной стали б=0,9 мм., 1000х700/600х500, 700х1000/500х100) | м2 | 2.446 |  | 4984.8 | [7 empty] | 1.1063 | 5514.7578
3.263 | E230-0001-8000626652-РД-01-10.04.100-ОВ.ЛС-Г02-01-П-00-00 | 263 | ФССЦ-19.1.01.09-0038 | Изделия фасонные для воздуховодов из оцинкованной стали с шиной и уголками, толщина 1,0 мм, периметр 4400 мм (применительно к: Переход из оцинкованной стали б=0,9 мм., 900х1200/900х700, 1250х800/500х500) | м2 | 3.161 |  | 6401.67 | [7 empty] | 1.1063 | 7082.262
3.264 | E230-0001-8000626652-РД-01-10.04.100-ОВ.ЛС-Г02-01-П-00-00 | 264 | Конъюнктурный анализ | Переход из оцинкованной стали б=0,9 мм., 1150х100/900х700 | шт | 1 |  | 3276.64 | [7 empty] | 1.1063 | 3624.9952
3.265 | E230-0001-8000626652-РД-01-10.04.100-ОВ.ЛС-Г02-01-П-00-00 | 265 | Конъюнктурный анализ | Переход из оцинкованной стали б=0,9 мм., 800х600/550х550 | шт | 2 |  | 4111.93 | [7 empty] | 1.1063 | 4549.0889
3.266 | E230-0001-8000626652-РД-01-10.04.100-ОВ.ЛС-Г02-01-П-00-00 | 266 | Конъюнктурный анализ | Переход из оцинкованной стали б=0,9 мм., 1200х100/1400х850 | шт | 1 |  | 4187.82 | [7 empty] | 1.1063 | 4633.0471
3.267 | E230-0001-8000626652-РД-01-10.04.100-ОВ.ЛС-Г02-01-П-00-00 | 267 | Конъюнктурный анализ | Переход из оцинкованной стали б=0,9 мм., 500х700/500х400 | шт | 1 |  | 1843.93 | [7 empty] | 1.1063 | 2039.967
3.268 | E230-0001-8000626652-РД-01-10.04.100-ОВ.ЛС-Г02-01-П-00-00 | 268 | Конъюнктурный анализ | Переход из оцинкованной стали б=0,9 мм., 500х500/500х400 | шт | 1 |  | 1935.75 | [7 empty] | 1.1063 | 2141.5488
3.269 | E230-0001-8000626652-РД-01-10.04.100-ОВ.ЛС-Г02-01-П-00-00 | 269 | Конъюнктурный анализ | Переход из оцинкованной стали б=0,9 мм., 600х600/500х500 | шт | 1 |  | 2200.29 | [7 empty] | 1.1063 | 2434.2133
3.270 | E230-0001-8000626652-РД-01-10.04.100-ОВ.ЛС-Г02-01-П-00-00 | 270 | Конъюнктурный анализ | Переход из оцинкованной стали б=0,9 мм., 500х1000/450х800 | шт | 1 |  | 2423.51 | [7 empty] | 1.1063 | 2681.1649
3.271 | E230-0001-8000626652-РД-01-10.04.100-ОВ.ЛС-Г02-01-П-00-00 | 271 | Конъюнктурный анализ | Переход из оцинкованной стали б=0,9 мм., 450хх800/450х700 | шт | 1 |  | 1581.49 | [7 empty] | 1.1063 | 1749.6257
3.272 | E230-0001-8000626652-РД-01-10.04.100-ОВ.ЛС-Г02-01-П-00-00 | 272 | Конъюнктурный анализ | Переход из оцинкованной стали б=0,9 мм., 450х700/450х600 | шт | 1 |  | 1744.38 | [7 empty] | 1.1063 | 1929.8333
3.273 | E230-0001-8000626652-РД-01-10.04.100-ОВ.ЛС-Г02-01-П-00-00 | 273 | Конъюнктурный анализ | Переход из оцинкованной стали б=0,9 мм., 450х600/450х450 | шт | 1 |  | 1371.28 | [7 empty] | 1.1063 | 1517.0673
3.274 | E230-0001-8000626652-РД-01-10.04.100-ОВ.ЛС-Г02-01-П-00-00 | 274 | ФССЦ-19.1.01.09-0033 | Изделия фасонные для воздуховодов из оцинкованной стали с шиной и уголками, толщина 1,0 мм, периметр 3200 мм (применительно к: Переход из оцинкованной стали б=0,9 мм., 900х700/800х600) | м2 | 1.212 |  | 2474.47 | [7 empty] | 1.1063 | 2737.5427
3.275 | E230-0001-8000626652-РД-01-10.04.100-ОВ.ЛС-Г02-01-П-00-00 | 275 | ФССЦ-19.1.01.09-0035 | Изделия фасонные для воздуховодов из оцинкованной стали с шиной и уголками, толщина 1,0 мм, периметр 3600 мм (применительно к: Заглушка из оцинкованной стали б=0,9мм., 1700х100) | м2 | 0.242 |  | 492.4 | [7 empty] | 1.1063 | 544.7494
3.276 | E230-0001-8000626652-РД-01-10.04.100-ОВ.ЛС-Г02-01-П-00-00 | 276 | ФССЦ-19.1.01.09-0036 | Изделия фасонные для воздуховодов из оцинкованной стали с шиной и уголками, толщина 1,0 мм, периметр 3800 мм (применительно к: Заглушка из оцинкованной стали б=0,9 мм., 1800х100) | м2 | 0.256 |  | 520.16 | [7 empty] | 1.1063 | 575.4607
3.277 | E230-0001-8000626652-РД-01-10.04.100-ОВ.ЛС-Г02-01-П-00-00 | 277 | ФЕР20-01-001-15 | Прокладка воздуховодов из листовой, оцинкованной стали и алюминия класса Н (нормальные) толщиной: 0,9 мм, периметром до 4500 мм | 100 м2 | 0.3023 |  | 30190.68 | [7 empty] | 1.1063 | 33400.3949
3.278 | E230-0001-8000626652-РД-01-10.04.100-ОВ.ЛС-Г02-01-П-00-00 | 278 | Конъюнктурный анализ | Воздуховод из оцинкованной стали б=0,7 мм., 750х1300 | м | 1.5 |  | 7380.01 | [7 empty] | 1.1063 | 8164.614
3.279 | E230-0001-8000626652-РД-01-10.04.100-ОВ.ЛС-Г02-01-П-00-00 | 279 | Конъюнктурный анализ | Воздуховод из оцинкованной стали б=0,7 мм., 1150х1000 | м | 5.6 |  | 27411.38 | [7 empty] | 1.1063 | 30325.6143
3.280 | E230-0001-8000626652-РД-01-10.04.100-ОВ.ЛС-Г02-01-П-00-00 | 280 | ФССЦ-19.1.01.09-0023 | Изделия фасонные для воздуховодов из оцинкованной стали с шиной и уголками, толщина 0,7 мм, периметр 3600 мм (применительно к: Заглушка из оцинкованной стали б=0,7 мм., 1100х1000) | м2 | 1.184 |  | 2152.7 | [7 empty] | 1.1063 | 2381.5638
3.281 | E230-0001-8000626652-РД-01-10.04.100-ОВ.ЛС-Г02-01-П-00-00 | 281 | Конъюнктурный анализ | Переход из оцинкованной стали б=0,7 мм., 1000х1000/1000х600 | шт | 1 |  | 2845.48 | [7 empty] | 1.1063 | 3147.9965
3.282 | E230-0001-8000626652-РД-01-10.04.100-ОВ.ЛС-Г02-01-П-00-00 | 282 | Конъюнктурный анализ | Переход из оцинкованной стали б=0,7 мм., 1000х1100 | шт | 3 |  | 10147.41 | [7 empty] | 1.1063 | 11226.2295
3.283 | E230-0001-8000626652-РД-01-10.04.100-ОВ.ЛС-Г02-01-П-00-00 | 283 | Конъюнктурный анализ | Переход из оцинкованной стали б=0,7 мм., 1000х1000 | шт | 1 |  | 3382.47 | [7 empty] | 1.1063 | 3742.0765
3.284 | E230-0001-8000626652-РД-01-10.04.100-ОВ.ЛС-Г02-01-П-00-00 | 284 | ФЕР20-01-001-16 | Прокладка воздуховодов из листовой, оцинкованной стали и алюминия класса Н (нормальные) толщиной: 0,9 мм, периметром до 5200 мм | 100 м2 | 0.3345 |  | 30243.66 | [7 empty] | 1.1063 | 33459.0075
3.285 | E230-0001-8000626652-РД-01-10.04.100-ОВ.ЛС-Г02-01-П-00-00 | 285 | Конъюнктурный анализ | Воздуховод из оцинкованной стали б=0,7 мм., 1200х1200 | м | 0.8 |  | 5236.14 | [7 empty] | 1.1063 | 5792.819
3.286 | E230-0001-8000626652-РД-01-10.04.100-ОВ.ЛС-Г02-01-П-00-00 | 286 | Конъюнктурный анализ | Воздуховод из оцинкованной стали б=0,7 мм., 1150х1200 | м | 6.3 |  | 33667.09 | [7 empty] | 1.1063 | 37246.3986
3.287 | E230-0001-8000626652-РД-01-10.04.100-ОВ.ЛС-Г02-01-П-00-00 | 287 | ФССЦ-19.1.01.09-0023 | Изделия фасонные для воздуховодов из оцинкованной стали с шиной и уголками, толщина 0,7 мм, периметр 3600 мм (применительно к: Заглушка из оцинкованной стали б=0,7 мм., 1300х1300, 1600х1100) | м2 | 3.662 |  | 6658.2 | [7 empty] | 1.1063 | 7366.0649
3.288 | E230-0001-8000626652-РД-01-10.04.100-ОВ.ЛС-Г02-01-П-00-00 | 288 | Конъюнктурный анализ | Переход из оцинкованной стали б=0,7 мм., 1510х1267/1000х1000 | шт | 2 |  | 11668.38 | [7 empty] | 1.1063 | 12908.901
3.289 | E230-0001-8000626652-РД-01-10.04.100-ОВ.ЛС-Г02-01-П-00-00 | 289 | Конъюнктурный анализ | Переход из оцинкованной стали б=0,7 мм., 1300х1300/1000х1000 | шт | 1 |  | 7558.19 | [7 empty] | 1.1063 | 8361.7372
3.290 | E230-0001-8000626652-РД-01-10.04.100-ОВ.ЛС-Г02-01-П-00-00 | 290 | ФЕР20-01-001-14 | Прокладка воздуховодов из листовой, оцинкованной стали и алюминия класса Н (нормальные) толщиной: 0,7 мм, периметром до 4000 мм | 100 м2 | 0.2498 |  | 24745.95 | [7 empty] | 1.1063 | 27376.8097
3.291 | E230-0001-8000626652-РД-01-10.04.100-ОВ.ЛС-Г02-01-П-00-00 | 291 | Конъюнктурный анализ | Воздуховод из оцинкованной стали б=0,7 мм., 650х1200 | м | 4 |  | 18166.15 | [7 empty] | 1.1063 | 20097.4799
3.292 | E230-0001-8000626652-РД-01-10.04.100-ОВ.ЛС-Г02-01-П-00-00 | 292 | Конъюнктурный анализ | Воздуховод из оцинкованной стали б=0,7 мм., 900х900 | м | 1.8 |  | 9667.11 | [7 empty] | 1.1063 | 10694.8665
3.293 | E230-0001-8000626652-РД-01-10.04.100-ОВ.ЛС-Г02-01-П-00-00 | 293 | ФЕР20-01-001-13 | Прокладка воздуховодов из листовой, оцинкованной стали и алюминия класса Н (нормальные) толщиной: 0,7 мм, периметром до 3600 мм | 100 м2 | 0.9704 |  | 105113.81 | [7 empty] | 1.1063 | 116288.9595
3.294 | E230-0001-8000626652-РД-01-10.04.100-ОВ.ЛС-Г02-01-П-00-00 | 294 | ФССЦ-19.1.01.03-0074 | Воздуховоды из оцинкованной стали, толщина 0,6 мм, диаметр до 450 мм (применительно к: Воздуховод из оцинкованной стали, б=0.7 мм, 650х1000) | м2 | 13.2 |  | 10096.09 | [7 empty] | 1.1063 | 11169.4534
3.295 | E230-0001-8000626652-РД-01-10.04.100-ОВ.ЛС-Г02-01-П-00-00 | 295 | Конъюнктурный анализ | Воздуховод из оцинкованной стали б=0,7 мм., 900х700 | м | 11.2 |  | 32335.12 | [7 empty] | 1.1063 | 35772.8205
3.296 | E230-0001-8000626652-РД-01-10.04.100-ОВ.ЛС-Г02-01-П-00-00 | 296 | Конъюнктурный анализ | Воздуховод из оцинкованной стали б=0,7 мм., 800х800 | м | 11 |  | 41293.25 | [7 empty] | 1.1063 | 45683.332
3.297 | E230-0001-8000626652-РД-01-10.04.100-ОВ.ЛС-Г02-01-П-00-00 | 297 | Конъюнктурный анализ | Воздуховод из оцинкованной стали б=0,7 мм., 1000х600 | м | 4 |  | 17477.82 | [7 empty] | 1.1063 | 19335.9702
3.298 | E230-0001-8000626652-РД-01-10.04.100-ОВ.ЛС-Г02-01-П-00-00 | 298 | Конъюнктурный анализ | Врезка из оцинкованной стали б=0,7 мм., 900х600 | шт | 2 |  | 2402.4 | [7 empty] | 1.1063 | 2657.8106
3.299 | E230-0001-8000626652-РД-01-10.04.100-ОВ.ЛС-Г02-01-П-00-00 | 299 | Конъюнктурный анализ | Врезка из оцинкованной стали б=0,7 мм., 500х1000 | шт | 18 |  | 21621.6 | [7 empty] | 1.1063 | 23920.2952
3.300 | E230-0001-8000626652-РД-01-10.04.100-ОВ.ЛС-Г02-01-П-00-00 | 300 | ФССЦ-19.1.01.09-0023 | Изделия фасонные для воздуховодов из оцинкованной стали с шиной и уголками, толщина 0,7 мм, периметр 3600 мм (применительно к: Врезка из оцинкованной стали б=0,7 мм., 650х1200) | м2 | 0.41 |  | 745.47 | [7 empty] | 1.1063 | 824.7245
3.301 | E230-0001-8000626652-РД-01-10.04.100-ОВ.ЛС-Г02-01-П-00-00 | 301 | ФССЦ-19.1.01.09-0021 | Изделия фасонные для воздуховодов из оцинкованной стали с шиной и уголками, толщина 0,7 мм, периметр 3200 мм (применительно к: Заглушка из оцинкованной стали б=0,7 мм., 900х700) | м2 | 1.388 |  | 2532.71 | [7 empty] | 1.1063 | 2801.9745
3.302 | E230-0001-8000626652-РД-01-10.04.100-ОВ.ЛС-Г02-01-П-00-00 | 302 | Конъюнктурный анализ | Отвод-90° из оцинкованной стали б=0,7мм., 800х800 | шт | 2 |  | 8114.83 | [7 empty] | 1.1063 | 8977.5562
3.303 | E230-0001-8000626652-РД-01-10.04.100-ОВ.ЛС-Г02-01-П-00-00 | 303 | Конъюнктурный анализ | Отвод-21° из оцинкованной стали б=0,7мм., 800х800 | шт | 2 |  | 4970.24 | [7 empty] | 1.1063 | 5498.6499
3.304 | E230-0001-8000626652-РД-01-10.04.100-ОВ.ЛС-Г02-01-П-00-00 | 304 | ФССЦ-19.1.01.09-0023 | Изделия фасонные для воздуховодов из оцинкованной стали с шиной и уголками, толщина 0,7 мм, периметр 3600 мм (применительно к: Отвод-35° из оцинкованной стали б=0,7 мм.,1200х650) | м2 | 3.258 |  | 5923.65 | [7 empty] | 1.1063 | 6553.4214
3.305 | E230-0001-8000626652-РД-01-10.04.100-ОВ.ЛС-Г02-01-П-00-00 | 305 | ФССЦ-19.1.01.09-0021 | Изделия фасонные для воздуховодов из оцинкованной стали с шиной и уголками, толщина 0,7 мм, периметр 3200 мм (применительно к: Переход из оцинкованной стали б=0,7 мм., 650х1000/650х750, 1000х600/600х600) | м2 | 2.446 |  | 4463.28 | [7 empty] | 1.1063 | 4937.7925
3.306 | E230-0001-8000626652-РД-01-10.04.100-ОВ.ЛС-Г02-01-П-00-00 | 306 | ФЕР20-01-001-12 | Прокладка воздуховодов из листовой, оцинкованной стали и алюминия класса Н (нормальные) толщиной: 0,7 мм, периметром до 3200 мм | 100 м2 | 5.4305 |  | 638266.36 | [7 empty] | 1.1063 | 706123.4949
3.307 | E230-0001-8000626652-РД-01-10.04.100-ОВ.ЛС-Г02-01-П-00-00 | 307 | Конъюнктурный анализ | Воздуховод из оцинкованной стали, б=0.7 мм, 900х600 | м | 14.5 |  | 51121.43 | [7 empty] | 1.1063 | 56556.3926
3.308 | E230-0001-8000626652-РД-01-10.04.100-ОВ.ЛС-Г02-01-П-00-00 | 308 | Конъюнктурный анализ | Воздуховод из оцинкованной стали, б=0.7 мм, 800х700 | м | 0.3 |  | 1057.78 | [7 empty] | 1.1063 | 1170.2376
3.309 | E230-0001-8000626652-РД-01-10.04.100-ОВ.ЛС-Г02-01-П-00-00 | 309 | Конъюнктурный анализ | Воздуховод из оцинкованной стали, б=0.7 мм, 500х1000 | м | 4.7 |  | 16238.04 | [7 empty] | 1.1063 | 17964.3833
3.310 | E230-0001-8000626652-РД-01-10.04.100-ОВ.ЛС-Г02-01-П-00-00 | 310 | Конъюнктурный анализ | Воздуховод из оцинкованной стали, б=0,7 мм, 600х600 | м | 28.5 |  | 67713.74 | [7 empty] | 1.1063 | 74912.71
3.311 | E230-0001-8000626652-РД-01-10.04.100-ОВ.ЛС-Г02-01-П-00-00 | 311 | Конъюнктурный анализ | Воздуховод из оцинкованной стали, б=0.7 мм, 500х700 | м | 13 |  | 30886.95 | [7 empty] | 1.1063 | 34170.6887
3.312 | E230-0001-8000626652-РД-01-10.04.100-ОВ.ЛС-Г02-01-П-00-00 | 312 | Конъюнктурный анализ | Воздуховод из оцинкованной стали б=0,7 мм., 800х450, 450х800 | м | 41 |  | 101942.11 | [7 empty] | 1.1063 | 112780.061
3.313 | E230-0001-8000626652-РД-01-10.04.100-ОВ.ЛС-Г02-01-П-00-00 | 313 | ФССЦ-19.1.01.03-0038 | Воздуховоды из оцинкованной стали с шиной и уголками толщиной: 0,7 мм, периметром 2600 мм (применительно к: Воздуховод из оцинкованной стали, б=0.7 мм, 400х900, 500х800) | м2 | 5.98 |  | 8345.52 | [7 empty] | 1.1063 | 9232.772
3.314 | E230-0001-8000626652-РД-01-10.04.100-ОВ.ЛС-Г02-01-П-00-00 | 314 | Конъюнктурный анализ | Воздуховод из оцинкованной стали, б=0.7 мм, 650х750 | м | 4 |  | 12641.72 | [7 empty] | 1.1063 | 13985.7214
3.315 | E230-0001-8000626652-РД-01-10.04.100-ОВ.ЛС-Г02-01-П-00-00 | 315 | Конъюнктурный анализ | Воздуховод из оцинкованной стали, б=0.7 мм, 700х700 | м | 73 |  | 268038.41 | [7 empty] | 1.1063 | 296534.8492
3.316 | E230-0001-8000626652-РД-01-10.04.100-ОВ.ЛС-Г02-01-П-00-00 | 316 | Конъюнктурный анализ | Воздуховод из оцинкованной стали, б=0.7 мм, 800х600 | м | 9.5 |  | 23890.5 | [7 empty] | 1.1063 | 26430.4128
3.317 | E230-0001-8000626652-РД-01-10.04.100-ОВ.ЛС-Г02-01-П-00-00 | 317 | ФССЦ-19.1.01.09-0015 | Изделия фасонные для воздуховодов из оцинкованной стали с шиной и уголками, толщина 0,7 мм, периметр 2400 мм (со стороной до 600 мм) (применительно к: Заглушка из оцинкованной стали б=0,7 мм., 600х600) | м2 | 2.04 |  | 3531.98 | [7 empty] | 1.1063 | 3907.4816
3.318 | E230-0001-8000626652-РД-01-10.04.100-ОВ.ЛС-Г02-01-П-00-00 | 318 | ФССЦ-19.1.01.09-0019 | Изделия фасонные для воздуховодов из оцинкованной стали с шиной и уголками, толщина 0,7 мм, периметр 2800 мм (применительно к: Заглушка из оцинкованной стали б=0,7 мм., 600х800) | м2 | 0.536 |  | 982.53 | [7 empty] | 1.1063 | 1086.9874
3.319 | E230-0001-8000626652-РД-01-10.04.100-ОВ.ЛС-Г02-01-П-00-00 | 319 | ФССЦ-19.1.01.09-0020 | Изделия фасонные для воздуховодов из оцинкованной стали с шиной и уголками, толщина 0,7 мм, периметр 3000 мм (применительно к: Отвод-90° из оцинкованной стали б=0,7мм., 900х600) | м2 | 2.656 |  | 4857.58 | [7 empty] | 1.1063 | 5374.0125
3.320 | E230-0001-8000626652-РД-01-10.04.100-ОВ.ЛС-Г02-01-П-00-00 | 320 | ФССЦ-19.1.01.09-0019 | Изделия фасонные для воздуховодов из оцинкованной стали с шиной и уголками, толщина 0,7 мм, периметр 2800 мм (применительно к: Отвод-90° из оцинкованной стали б=0,7 мм., 750х650) | м2 | 2.149 |  | 3939.12 | [7 empty] | 1.1063 | 4357.9066
3.321 | E230-0001-8000626652-РД-01-10.04.100-ОВ.ЛС-Г02-01-П-00-00 | 321 | ФССЦ-19.1.01.09-0015 | Изделия фасонные для воздуховодов из оцинкованной стали с шиной и уголками, толщина 0,7 мм, периметр 2400 мм (со стороной до 600 мм) (применительно к: Отвод-90° из оцинкованной стали б=0,7 мм.,600х600) | м2 | 3.118 |  | 5398.39 | [7 empty] | 1.1063 | 5972.3185
3.322 | E230-0001-8000626652-РД-01-10.04.100-ОВ.ЛС-Г02-01-П-00-00 | 322 | Конъюнктурный анализ | Отвод-10° из оцинкованной стали б=0,7мм., 700х700 | шт | 2 |  | 3333.33 | [7 empty] | 1.1063 | 3687.7122
3.323 | E230-0001-8000626652-РД-01-10.04.100-ОВ.ЛС-Г02-01-П-00-00 | 323 | Конъюнктурный анализ | Отвод-22° из оцинкованной стали б=0,7мм., 700х700 | шт | 2 |  | 3924.1 | [7 empty] | 1.1063 | 4341.2897
3.324 | E230-0001-8000626652-РД-01-10.04.100-ОВ.ЛС-Г02-01-П-00-00 | 324 | Конъюнктурный анализ | Отвод-27° из оцинкованной стали б=0,7мм., 700х700 | шт | 2 |  | 3980.7 | [7 empty] | 1.1063 | 4403.9072
3.325 | E230-0001-8000626652-РД-01-10.04.100-ОВ.ЛС-Г02-01-П-00-00 | 325 | Конъюнктурный анализ | Отвод-28° из оцинкованной стали б=0,7мм., 700х700 | шт | 2 |  | 3992.17 | [7 empty] | 1.1063 | 4416.5966
3.326 | E230-0001-8000626652-РД-01-10.04.100-ОВ.ЛС-Г02-01-П-00-00 | 326 | Конъюнктурный анализ | Отвод-30° из оцинкованной стали б=0,7мм., 700х700 | шт | 2 |  | 3692.96 | [7 empty] | 1.1063 | 4085.5762
3.327 | E230-0001-8000626652-РД-01-10.04.100-ОВ.ЛС-Г02-01-П-00-00 | 327 | Конъюнктурный анализ | Отвод-32° из оцинкованной стали б=0,7мм., 700х700 | шт | 2 |  | 3734.64 | [7 empty] | 1.1063 | 4131.6874
3.328 | E230-0001-8000626652-РД-01-10.04.100-ОВ.ЛС-Г02-01-П-00-00 | 328 | Конъюнктурный анализ | Отвод-90° из оцинкованной стали б=0,7мм., 700х700 | шт | 12 |  | 44007.6 | [7 empty] | 1.1063 | 48686.2574
3.329 | E230-0001-8000626652-РД-01-10.04.100-ОВ.ЛС-Г02-01-П-00-00 | 329 | ФССЦ-19.1.01.09-0015 | Изделия фасонные для воздуховодов из оцинкованной стали с шиной и уголками, толщина 0,7 мм, периметр 2400 мм (со стороной до 600 мм) (применительно к: Переход из оцинкованной стали б=0,7 мм., 600х600) | м2 | 0.96 |  | 1662.12 | [7 empty] | 1.1063 | 1838.8279
3.330 | E230-0001-8000626652-РД-01-10.04.100-ОВ.ЛС-Г02-01-П-00-00 | 330 | Конъюнктурный анализ | Переход из оцинкованной стали б=0,7 мм., 650х750/600х600 | шт | 2 |  | 3542.99 | [7 empty] | 1.1063 | 3919.6621
3.331 | E230-0001-8000626652-РД-01-10.04.100-ОВ.ЛС-Г02-01-П-00-00 | 331 | Конъюнктурный анализ | Переход из оцинкованной стали б=0,7 мм., 700х700/∅560 | шт | 8 |  | 17193.9 | [7 empty] | 1.1063 | 19021.8654
3.332 | E230-0001-8000626652-РД-01-10.04.100-ОВ.ЛС-Г02-01-П-00-00 | 332 | Конъюнктурный анализ | Переход из оцинкованной стали б=0,7 мм., 700х700/900х900 | шт | 2 |  | 4333.06 | [7 empty] | 1.1063 | 4793.7282
3.333 | E230-0001-8000626652-РД-01-10.04.100-ОВ.ЛС-Г02-01-П-00-00 | 333 | Конъюнктурный анализ | Переход из оцинкованной стали б=0,7 мм., 700х700/800х700 | шт | 1 |  | 1998.72 | [7 empty] | 1.1063 | 2211.2134
3.334 | E230-0001-8000626652-РД-01-10.04.100-ОВ.ЛС-Г02-01-П-00-00 | 334 | Конъюнктурный анализ | Переход из оцинкованной стали б=0,7 мм., 500х900/500х800 | шт | 1 |  | 1806.9 | [7 empty] | 1.1063 | 1999.0001
3.335 | E230-0001-8000626652-РД-01-10.04.100-ОВ.ЛС-Г02-01-П-00-00 | 335 | Конъюнктурный анализ | Переход из оцинкованной стали б=0,7 мм., 900х600/600х600 | шт | 2 |  | 3774.86 | [7 empty] | 1.1063 | 4176.1833
3.336 | E230-0001-8000626652-РД-01-10.04.100-ОВ.ЛС-Г02-01-П-00-00 | 336 | ФССЦ-19.1.01.09-0017 | Изделия фасонные для воздуховодов из оцинкованной стали с шиной и уголками, толщина 0,7 мм, периметр 2500 мм (применительно к: Переход из оцинкованной стали б=0,7 мм., 800х450/600х400, 800х450/450х800, 800х450/∅ 710) | м2 | 3.867 |  | 7120.3 | [7 empty] | 1.1063 | 7877.293
3.337 | E230-0001-8000626652-РД-01-10.04.100-ОВ.ЛС-Г02-01-П-00-00 | 337 | ФЕР20-01-001-11 | Прокладка воздуховодов из листовой, оцинкованной стали и алюминия класса Н (нормальные) толщиной: 0,7 мм, периметром до 2400 мм | 100 м2 | 2.8538 |  | 412647.25 | [7 empty] | 1.1063 | 456517.7433
3.338 | E230-0001-8000626652-РД-01-10.04.100-ОВ.ЛС-Г02-01-П-00-00 | 338 | Конъюнктурный анализ | Воздуховод из оцинкованной стали б=0,7 мм. 400х400 | м | 22.6 |  | 41915.6 | [7 empty] | 1.1063 | 46371.847
3.339 | E230-0001-8000626652-РД-01-10.04.100-ОВ.ЛС-Г02-01-П-00-00 | 339 | Конъюнктурный анализ | Воздуховод из оцинкованной стали б=0,7 мм. 500х300 | м | 17.1 |  | 33712.95 | [7 empty] | 1.1063 | 37297.1342
3.340 | E230-0001-8000626652-РД-01-10.04.100-ОВ.ЛС-Г02-01-П-00-00 | 340 | Конъюнктурный анализ | Воздуховод из оцинкованной стали б=0,7 мм., 500х400 | м | 30.5 |  | 67233.71 | [7 empty] | 1.1063 | 74381.6457
3.341 | E230-0001-8000626652-РД-01-10.04.100-ОВ.ЛС-Г02-01-П-00-00 | 341 | Конъюнктурный анализ | Воздуховод из оцинкованной стали б=0,7 мм., 450х450 | м | 16.1 |  | 33618.22 | [7 empty] | 1.1063 | 37192.333
3.342 | E230-0001-8000626652-РД-01-10.04.100-ОВ.ЛС-Г02-01-П-00-00 | 342 | Конъюнктурный анализ | Воздуховод из оцинкованной стали б=0,7 мм., 550х550 | м | 11.4 |  | 26293.9 | [7 empty] | 1.1063 | 29089.3297
3.343 | E230-0001-8000626652-РД-01-10.04.100-ОВ.ЛС-Г02-01-П-00-00 | 343 | Конъюнктурный анализ | Воздуховод из оцинкованной стали б=0,7 мм., 600х500 | м | 15 |  | 22481.55 | [7 empty] | 1.1063 | 24871.6706
3.344 | E230-0001-8000626652-РД-01-10.04.100-ОВ.ЛС-Г02-01-П-00-00 | 344 | Конъюнктурный анализ | Воздуховод из оцинкованной стали б=0,7 мм., 500х500 | м | 23.2 |  | 48806.76 | [7 empty] | 1.1063 | 53995.639
3.345 | E230-0001-8000626652-РД-01-10.04.100-ОВ.ЛС-Г02-01-П-00-00 | 345 | Конъюнктурный анализ | Воздуховод из оцинкованной стали б=0,7 мм. 600х400 | м | 4.2 |  | 10137.86 | [7 empty] | 1.1063 | 11215.6642
3.346 | E230-0001-8000626652-РД-01-10.04.100-ОВ.ЛС-Г02-01-П-00-00 | 346 | Конъюнктурный анализ | Воздуховод из оцинкованной стали б=0,7 мм., 450х700 | м | 4.5 |  | 13132.67 | [7 empty] | 1.1063 | 14528.8667
3.347 | E230-0001-8000626652-РД-01-10.04.100-ОВ.ЛС-Г02-01-П-00-00 | 347 | Конъюнктурный анализ | Воздуховод из оцинкованной стали б=0,7 мм., 450х600 | м | 4.5 |  | 11771.49 | [7 empty] | 1.1063 | 13022.9731
3.348 | E230-0001-8000626652-РД-01-10.04.100-ОВ.ЛС-Г02-01-П-00-00 | 348 | ФССЦ-19.1.01.09-0010 | Изделия фасонные для воздуховодов из оцинкованной стали с шиной и уголками, толщина 0,7 мм, периметр 2000 мм (со стороной до 600 мм) (применительно к: Врезка из оцинкованной стали б=0,7 мм., 700х300) | м2 | 0.36 |  | 627.9 | [7 empty] | 1.1063 | 694.655
3.349 | E230-0001-8000626652-РД-01-10.04.100-ОВ.ЛС-Г02-01-П-00-00 | 349 | ФССЦ-19.1.01.09-0013 | Изделия фасонные для воздуховодов из оцинкованной стали с шиной и уголками, толщина 0,7 мм, периметр 2200 мм (со стороной до 600 мм) (применительно к: Заглушка из оцинкованной стали б=0,7 мм.,600х500) | м2 | 0.344 |  | 597.6 | [7 empty] | 1.1063 | 661.1337
3.350 | E230-0001-8000626652-РД-01-10.04.100-ОВ.ЛС-Г02-01-П-00-00 | 350 | ФССЦ-19.1.01.09-0009 | Изделия фасонные для воздуховодов из оцинкованной стали с шиной и уголками, толщина 0,7 мм, периметр 1800 мм (применительно к: Заглушка из оцинкованной стали б=0,7 мм.,500х400, 450х450) | м2 | 0.944 |  | 1654.65 | [7 empty] | 1.1063 | 1830.5637
3.351 | E230-0001-8000626652-РД-01-10.04.100-ОВ.ЛС-Г02-01-П-00-00 | 351 | ФССЦ-19.1.01.09-0007 | Изделия фасонные для воздуховодов из оцинкованной стали с шиной и уголками, толщина 0,7 мм, периметр 1600 мм (применительно к: Заглушка из оцинкованной стали б=0,7 мм.,500х300) | м2 | 0.91 |  | 1604.79 | [7 empty] | 1.1063 | 1775.4029
3.352 | E230-0001-8000626652-РД-01-10.04.100-ОВ.ЛС-Г02-01-П-00-00 | 352 | ФССЦ-19.1.01.09-0010 | Изделия фасонные для воздуховодов из оцинкованной стали с шиной и уголками, толщина 0,7 мм, периметр 2000 мм (со стороной до 600 мм) (применительно к: Переход из оцинкованной стали б=0,7 мм., 600х400х450х450, 700х250) | м2 | 1.529 |  | 2666.85 | [7 empty] | 1.1063 | 2950.3755
3.353 | E230-0001-8000626652-РД-01-10.04.100-ОВ.ЛС-Г02-01-П-00-00 | 353 | ФССЦ-19.1.01.09-0009 | Изделия фасонные для воздуховодов из оцинкованной стали с шиной и уголками, толщина 0,7 мм, периметр 1800 мм (применительно к: Переход из оцинкованной стали б=0,7 мм., 450х450/400х400) | м2 | 0.682 |  | 1195.47 | [7 empty] | 1.1063 | 1322.5661
3.354 | E230-0001-8000626652-РД-01-10.04.100-ОВ.ЛС-Г02-01-П-00-00 | 354 | ФССЦ-19.1.01.09-0007 | Изделия фасонные для воздуховодов из оцинкованной стали с шиной и уголками, толщина 0,7 мм, периметр 1600 мм (применительно к: Переход из оцинкованной стали б=0,7 мм., 400х400/250х250) | м2 | 0.532 |  | 938.21 | [7 empty] | 1.1063 | 1037.9556
3.355 | E230-0001-8000626652-РД-01-10.04.100-ОВ.ЛС-Г02-01-П-00-00 | 355 | ФЕР20-01-001-10 | Прокладка воздуховодов из листовой, оцинкованной стали и алюминия класса Н (нормальные) толщиной: 0,7 мм, периметром от 1100 до 1600 мм | 100 м2 | 0.18151 |  | 34786.43 | [7 empty] | 1.1063 | 38484.741
3.356 | E230-0001-8000626652-РД-01-10.04.100-ОВ.ЛС-Г02-01-П-00-00 | 356 | Конъюнктурный анализ | Воздуховод из оцинкованной стали б=0,7 мм., 400х200 | м | 7 |  | 14208.29 | [7 empty] | 1.1063 | 15718.8409
3.357 | E230-0001-8000626652-РД-01-10.04.100-ОВ.ЛС-Г02-01-П-00-00 | 357 | ФССЦ-19.1.01.03-0024 | Воздуховоды из оцинкованной стали с шиной и уголками толщиной: 0,7 мм, периметром 1300 мм (применительно к: Воздуховод из оцинкованной стали б=0,7 мм., 400х250) | м2 | 2.86 |  | 3837.29 | [7 empty] | 1.1063 | 4245.2506
3.358 | E230-0001-8000626652-РД-01-10.04.100-ОВ.ЛС-Г02-01-П-00-00 | 358 | ФССЦ-19.1.01.03-0025 | Воздуховоды из оцинкованной стали с шиной и уголками толщиной: 0,7 мм, периметром 1400 мм (применительно к: Воздуховод из оцинкованной стали б=0,7 мм., 400х300) | м2 | 4.9 |  | 6536.89 | [7 empty] | 1.1063 | 7231.8579
3.359 | E230-0001-8000626652-РД-01-10.04.100-ОВ.ЛС-Г02-01-П-00-00 | 359 | ФССЦ-19.1.01.09-0004 | Изделия фасонные для воздуховодов из оцинкованной стали с шиной и уголками, толщина 0,7 мм, периметр 1300 мм (применительно к: Заглушка из оцинкованной стали б=0,7 мм.,400х250) | м2 | 0.126 |  | 224.86 | [7 empty] | 1.1063 | 248.7659
3.360 | E230-0001-8000626652-РД-01-10.04.100-ОВ.ЛС-Г02-01-П-00-00 | 360 | ФССЦ-19.1.01.09-0003 | Изделия фасонные для воздуховодов из оцинкованной стали с шиной и уголками, толщина 0,7 мм, периметр 1200 мм (применительно к: Заглушка из оцинкованной стали б=0,7 мм.,400х200) | м2 | 0.104 |  | 186.73 | [7 empty] | 1.1063 | 206.5822
3.361 | E230-0001-8000626652-РД-01-10.04.100-ОВ.ЛС-Г02-01-П-00-00 | 361 | ФССЦ-19.1.01.09-0003 | Изделия фасонные для воздуховодов из оцинкованной стали с шиной и уголками, толщина 0,7 мм, периметр 1200 мм (применительно к: Отвод-90° из оцинкованной стали б=0,7мм., 400х200) | м2 | 0.591 |  | 1061.15 | [7 empty] | 1.1063 | 1173.9659
3.362 | E230-0001-8000626652-РД-01-10.04.100-ОВ.ЛС-Г02-01-П-00-00 | 362 | ФССЦ-19.1.01.09-0005 | Изделия фасонные для воздуховодов из оцинкованной стали с шиной и уголками, толщина 0,7 мм, периметр 1400 мм (применительно к: Отвод-90° из оцинкованной стали б=0,7 мм., 400х300) | м2 | 0.69 |  | 1226.32 | [7 empty] | 1.1063 | 1356.6959
3.363 | E230-0001-8000626652-РД-01-10.04.100-ОВ.ЛС-Г02-01-П-00-00 | 363 | ФССЦ-19.1.01.09-0003 | Изделия фасонные для воздуховодов из оцинкованной стали с шиной и уголками, толщина 0,7 мм, периметр 1200 мм (применительно к: Переход из оцинкованной стали б=0,7 мм., 400х200) | м2 | 0.48 |  | 861.86 | [7 empty] | 1.1063 | 953.4884
3.364 | E230-0001-8000626652-РД-01-10.04.100-ОВ.ЛС-Г02-01-П-00-00 | 364 | ФЕР20-01-001-09 | Прокладка воздуховодов из листовой, оцинкованной стали и алюминия класса Н (нормальные) толщиной: 0,7 мм, периметром до 1000 мм | 100 м2 | 0.02948 |  | 6519.73 | [7 empty] | 1.1063 | 7212.8735
3.365 | E230-0001-8000626652-РД-01-10.04.100-ОВ.ЛС-Г02-01-П-00-00 | 365 | ФССЦ-19.1.01.03-0021 | Воздуховоды из оцинкованной стали с шиной и уголками толщиной: 0,7 мм, периметром 1000 мм (применительно к: Воздуховод из оцинкованной стали б=0,7 мм., 250х250) | м2 | 2.5 |  | 3445.26 | [7 empty] | 1.1063 | 3811.542
3.366 | E230-0001-8000626652-РД-01-10.04.100-ОВ.ЛС-Г02-01-П-00-00 | 366 | ФССЦ-19.1.01.09-0001 | Изделия фасонные для воздуховодов из оцинкованной стали с шиной и уголками, толщина 0,7 мм, периметр 1000 мм (применительно к: Заглушка из оцинкованной стали б=0,7 мм.,200х200) | м2 | 0.448 |  | 815.82 | [7 empty] | 1.1063 | 902.5537
3.367 | E230-0001-8000626652-РД-01-10.04.100-ОВ.ЛС-Г02-01-П-00-00 | 367 | ФЕР20-01-001-07 | Прокладка воздуховодов из листовой, оцинкованной стали и алюминия класса Н (нормальные) толщиной: 0,7 мм, диаметром от 500 до 560 мм | 100 м2 | 0.05346 |  | 10253.83 | [7 empty] | 1.1063 | 11343.9635
3.368 | E230-0001-8000626652-РД-01-10.04.100-ОВ.ЛС-Г02-01-П-00-00 | 368 | ФССЦ-19.1.01.03-0076 | Воздуховоды из оцинкованной стали, толщина 0,7 мм, диаметр от 500 до 560 мм (применительно к: Воздуховод из оцинкованной стали б=0,7 мм., ∅ 560) | м2 | 4.396 |  | 3627.17 | [7 empty] | 1.1063 | 4012.7917
3.369 | E230-0001-8000626652-РД-01-10.04.100-ОВ.ЛС-Г02-01-П-00-00 | 369 | ФССЦ-19.1.01.03-0076 | Воздуховоды из оцинкованной стали, толщина 0,7 мм, диаметр от 500 до 560 мм (применительно к: Отвод-45° из оцинкованной стали б=0,7мм., ∅ 560) | м2 | 0.95 |  | 783.87 | [7 empty] | 1.1063 | 867.207
3.370 | E230-0001-8000626652-РД-01-10.04.100-ОВ.ЛС-Г02-01-П-00-00 | 370 | ФЕР20-01-001-06 | Прокладка воздуховодов из листовой, оцинкованной стали и алюминия класса Н (нормальные) толщиной: 0,6 мм, диаметром до 450 мм | 100 м2 | 0.20347 |  | 38995.94 | [7 empty] | 1.1063 | 43141.784
3.371 | E230-0001-8000626652-РД-01-10.04.100-ОВ.ЛС-Г02-01-П-00-00 | 371 | Конъюнктурный анализ | Воздуховод из оцинкованной стали б=0,7 мм., ∅ 450 | м | 14.4 |  | 30789.12 | [7 empty] | 1.1063 | 34062.4579
3.372 | E230-0001-8000626652-РД-01-10.04.100-ОВ.ЛС-Г02-01-П-00-00 | 372 | ФЕР20-01-001-08 | Прокладка воздуховодов из листовой, оцинкованной стали и алюминия класса Н (нормальные) толщиной: 0,7 мм, диаметром до 800 мм | 100 м2 | 0.16767 |  | 24349.4 | [7 empty] | 1.1063 | 26938.1006
3.373 | E230-0001-8000626652-РД-01-10.04.100-ОВ.ЛС-Г02-01-П-00-00 | 373 | Конъюнктурный анализ | Воздуховод из оцинкованной стали б=0,7 мм., ∅ 630 | м | 1 |  | 4805.44 | [7 empty] | 1.1063 | 5316.3292
3.374 | E230-0001-8000626652-РД-01-10.04.100-ОВ.ЛС-Г02-01-П-00-00 | 374 | Конъюнктурный анализ | Воздуховод из оцинкованной стали б=0,7 мм., ∅ 710 | м | 2.5 |  | 14255.15 | [7 empty] | 1.1063 | 15770.6829
3.375 | E230-0001-8000626652-РД-01-10.04.100-ОВ.ЛС-Г02-01-П-00-00 | 375 | ФССЦ-19.1.01.03-0075 | Воздуховоды из оцинкованной стали, толщина 0,7 мм, диаметр до 800 мм (применительно к: Отвод-45° из оцинкованной стали б=0,7мм., ∅ 630) | м2 | 1.177 |  | 902.36 | [7 empty] | 1.1063 | 998.2942
3.376 | E230-0001-8000626652-РД-01-10.04.100-ОВ.ЛС-Г02-01-П-00-00 | 376 | ФЕР20-01-001-03 | Прокладка воздуховодов из листовой, оцинкованной стали и алюминия класса Н (нормальные) толщиной: 0,5 мм, периметром до 1000 мм | 100 м2 | 0.24388 |  | 53929.79 | [7 empty] | 1.1063 | 59663.3227
3.377 | E230-0001-8000626652-РД-01-10.04.100-ОВ.ЛС-Г02-01-П-00-00 | 377 | Конъюнктурный анализ | Воздуховод из оцинкованной стали б=0,5 мм., 200х200 | м | 24 |  | 18577.1 | [7 empty] | 1.1063 | 20552.1199
3.378 | E230-0001-8000626652-РД-01-10.04.100-ОВ.ЛС-Г02-01-П-00-00 | 378 | ФССЦ-19.1.01.09-0027 | Изделия фасонные для воздуховодов из оцинкованной стали с шиной и уголками, толщина 0,55 мм, периметр 800 мм (применительно к: Отвод-90° из оцинкованной стали б=0,5мм., 200х200, Врезка из оцинкованной стали б=0,5 мм.,200х200) | м2 | 5.188 |  | 8162.79 | [7 empty] | 1.1063 | 9030.6151
3.379 | E230-0001-8000626652-РД-01-10.04.100-ОВ.ЛС-Г02-01-П-00-00 | 379 | Конъюнктурный анализ | Болты с гайками и шайбами строительные | кг | 390.7031 |  | 191849.29 | [7 empty] | 1.1063 | 212245.7012
3.380 | E230-0001-8000626652-РД-01-10.04.100-ОВ.ЛС-Г02-01-П-00-00 | 380 | Конъюнктурный анализ | Прокладки резиновые (пластина техническая прессованная) | кг | 343.565 |  | 196934.56 | [7 empty] | 1.1063 | 217871.6105
3.381 | E230-0001-8000626652-РД-01-10.04.100-ОВ.ЛС-Г02-01-П-00-00 | 381 | Конъюнктурный анализ | Канат стальной арматурный 1х7, диаметр каната 4,5 мм, диаметр проволоки 1,5 мм | м | 362.7 |  | 152948.43 | [7 empty] | 1.1063 | 169209.1056
3.382 | E230-0001-8000626652-РД-01-10.04.100-ОВ.ЛС-Г02-01-П-00-00 | 382 | Конъюнктурный анализ | Сталь листовая оцинкованная, толщина 0,8 мм | м2 | 20.22 |  | 8429.15 | [7 empty] | 1.1063 | 9325.2931
3.383 | E230-0001-8000626652-РД-01-10.04.100-ОВ.ЛС-Г02-01-П-00-00 | 383 | Конъюнктурный анализ | Болты с гайками и шайбами строительные (применительно к: Болты анкерные) | кг | 130.6 |  | 64129.34 | [7 empty] | 1.1063 | 70947.2354
3.384 | E230-0001-8000626652-РД-01-10.04.100-ОВ.ЛС-Г02-01-П-00-00 | 384 | ФЕР26-01-011-01 | Изоляция плоских и криволинейных поверхностей матами минераловатными прошивными безобкладочными и в обкладках, плитами минераловатными на синтетическом связующем, плитами из стеклянного штапельного волокна | м3 | 21.48 |  | 463507.09 | [7 empty] | 1.1063 | 512784.735
3.385 | E230-0001-8000626652-РД-01-10.04.100-ОВ.ЛС-Г02-01-П-00-00 | 385 | Конъюнктурный анализ | Маты теплоизоляционные б=30 мм АLU WIRED MAT 105 | м3 | 7.5816 | 10521.7856 | 79771.97 | [7 empty] | 1.1063 | 88252.9078
3.386 | E230-0001-8000626652-РД-01-10.04.100-ОВ.ЛС-Г02-01-П-00-00 | 386 | Конъюнктурный анализ | Маты тепло- огнезащита б=30 мм с покрытием из армированной фольги ALU WIRED MAT 105 | м3 | 15.6168 | 789.1527 | 12324.04 | [7 empty] | 1.1063 | 13634.2674
3.387 | E230-0001-8000626652-РД-01-10.04.100-ОВ.ЛС-Г02-01-П-00-00 | 387 | Конъюнктурный анализ | Лента стальная упаковочная мягкая нормальной точности 0,7х20-50 мм | кг | 155.9448 | 1149.3301 | 179232.05 | [7 empty] | 1.1063 | 198287.0624
3.388 | E230-0001-8000626652-РД-01-10.04.100-ОВ.ЛС-Г02-01-П-00-00 | 388 | ФЕР26-01-049-02 | Покрытие поверхности изоляции трубопроводов: сталью оцинкованной | 100 м2 | 1.18 | 224125.7797 | 264468.42 | [7 empty] | 1.1063 | 292585.3166
3.389 | E230-0001-8000626652-РД-01-10.04.100-ОВ.ЛС-Г02-01-П-00-00 | 389 | Конъюнктурный анализ | Лист оцинкованный б=0,5 мм укрывной | м2 | 143.96 | 347.7109 | 50056.46 | [7 empty] | 1.1063 | 55378.2005
3.390 | E230-0001-8000626652-РД-01-10.04.100-ОВ.ЛС-Г02-01-П-00-00 | 390 | Конъюнктурный анализ | Лента стальная упаковочная мягкая нормальной точности 0,7х20-50 мм | кг | 13.6408 | 1149.3278 | 15677.75 | [7 empty] | 1.1063 | 17344.5262
3.391 | E230-0001-8000626652-РД-01-10.04.100-ОВ.ЛС-Г02-01-П-00-00 | 391 | ФЕР09-03-039-01 | Монтаж опорных конструкций: для крепления трубопроводов внутри зданий и сооружений массой до 0,1 т | т | 2.3887 | 103183.9742 | 246470.4 | [7 empty] | 1.1063 | 272673.8414
3.392 | E230-0001-8000626652-РД-01-10.04.100-ОВ.ЛС-Г02-01-П-00-00 | 392 | Конъюнктурный анализ | Опоры и крепления | т | 2.3887 | 79861.0596 | 190760.12 | [7 empty] | 1.1063 | 211040.7364
|  |  |  | Итого по позиции | 13841914.26 | [5 empty] | 13841914,26 | [5 empty] | 15313514.0525
|  |  |  | Расчетная стоимость единицы |  | 13 841 914,26 / 1 |  | 13841914.26 |  |  |  | 13 841 914,26 / 1
|  |  |  | Всего на физобъем | 13841914.26 | [5 empty] | 13841914,26
4 | ЛС E230-0001-8000626652-РД-01-10.04.130-ОВ.ЛС-Г02-01-П-00-00 Поз.: 1-128 |  |  | Системы отопления, вентиляция и кондиционирование - оборудование | п.м. | 98.52 | 12204.31 | 1202368.62 |  | ЛС E230-0001-8000626652-РД-01-10.04.130-ОВ.ЛС-Г02-01-П-00-00 Поз.: 1-128
4.1 | E230-0001-8000626652-РД-01-10.04.130-ОВ.ЛС-Г02-01-П-00-00 | 1 | ФЕРм08-03-602-05 | Электрообогревательные панели мощностью: 1 кВт | 10 шт | 0.3 |  | 5631.62
4.2 | E230-0001-8000626652-РД-01-10.04.130-ОВ.ЛС-Г02-01-П-00-00 | 2 | ФССЦ-63.3.01.02-1016 | Электрообогреватели излучающего типа, тип исполнения настенный, мощность 2 кВт (применительно к: Электроконвектор 2000Вт ЭВУБ-2) | шт | 1 |  | 8251.52
4.3 | E230-0001-8000626652-РД-01-10.04.130-ОВ.ЛС-Г02-01-П-00-00 | 3 | ФССЦ-63.3.01.02-1008 | Электрообогреватели излучающего типа, тип исполнения настенный, мощность 1 кВт (применительно к: Электроконвектор 1000Вт ЭВУБ-1) | шт | 2 |  | 12458.11
4.4 | E230-0001-8000626652-РД-01-10.04.130-ОВ.ЛС-Г02-01-П-00-00 | 4 | ФЕР16-02-001-04 | Прокладка трубопроводов отопления из стальных водогазопроводных неоцинкованных труб диаметром: 32 мм | 100 м | 0.0416 |  | 2058.76
4.5 | E230-0001-8000626652-РД-01-10.04.130-ОВ.ЛС-Г02-01-П-00-00 | 5 | Конъюнктурный анализ | Труба Дн 38х3 (Ду 32) ст20 ГОСТ 10704-91 | м | 4
4.6 | E230-0001-8000626652-РД-01-10.04.130-ОВ.ЛС-Г02-01-П-00-00 | 6 | Конъюнктурный анализ | Отвод Ду32 90 гр. Ст20 | шт | 4
4.7 | E230-0001-8000626652-РД-01-10.04.130-ОВ.ЛС-Г02-01-П-00-00 | 7 | Конъюнктурный анализ | Кран шаровый Ду32 ВР/ВР, стальной Valtec | шт | 2
4.8 | E230-0001-8000626652-РД-01-10.04.130-ОВ.ЛС-Г02-01-П-00-00 | 8 | ФЕР16-02-001-02 | Прокладка трубопроводов отопления из стальных водогазопроводных неоцинкованных труб диаметром: 20 мм | 100 м | 0.0515 |  | 2546.37
4.9 | E230-0001-8000626652-РД-01-10.04.130-ОВ.ЛС-Г02-01-П-00-00 | 9 | ФССЦ-23.3.06.04-0006 | Трубы стальные сварные неоцинкованные водогазопроводные с резьбой, легкие, номинальный диаметр 20 мм, толщина стенки 2,5 мм | м | 5
4.10 | E230-0001-8000626652-РД-01-10.04.130-ОВ.ЛС-Г02-01-П-00-00 | 10 | ФССЦ-23.8.04.06-0061 | Отвод крутоизогнутый, радиус кривизны 1,5 мм, номинальное давление до 16 МПа, номинальный диаметр 40 мм, наружный диаметр 45 мм, толщина стенки 2,5 мм (применительно к: Отвод Ду20 90 гр. Ст20) | шт | 5
4.11 | E230-0001-8000626652-РД-01-10.04.130-ОВ.ЛС-Г02-01-П-00-00 | 11 | Конъюнктурный анализ | Кран шаровый Ду20, ВР/ВР, стальной Valtec | шт | 3
4.12 | E230-0001-8000626652-РД-01-10.04.130-ОВ.ЛС-Г02-01-П-00-00 | 12 | ФЕР16-02-001-03 | Прокладка трубопроводов отопления из стальных водогазопроводных неоцинкованных труб диаметром: 25 мм | 100 м | 0.0273 |  | 1350.87
4.13 | E230-0001-8000626652-РД-01-10.04.130-ОВ.ЛС-Г02-01-П-00-00 | 13 | ФССЦ-23.3.06.04-0008 | Трубы стальные сварные неоцинкованные водогазопроводные с резьбой, легкие, номинальный диаметр 25 мм, толщина стенки 2,8 мм | м | 2.7
4.14 | E230-0001-8000626652-РД-01-10.04.130-ОВ.ЛС-Г02-01-П-00-00 | 14 | ФССЦ-23.8.04.06-0061 | Отвод крутоизогнутый, радиус кривизны 1,5 мм, номинальное давление до 16 МПа, номинальный диаметр 40 мм, наружный диаметр 45 мм, толщина стенки 2,5 мм (применительно к: Отвод Ду25 90 гр. Ст20) | шт | 1
4.15 | E230-0001-8000626652-РД-01-10.04.130-ОВ.ЛС-Г02-01-П-00-00 | 15 | Конъюнктурный анализ | Кран шаровый Ду25, ВР/ВР, стальной Valtec | шт | 2
4.16 | E230-0001-8000626652-РД-01-10.04.130-ОВ.ЛС-Г02-01-П-00-00 | 16 | ФЕР16-02-001-01 | Прокладка трубопроводов отопления из стальных водогазопроводных неоцинкованных труб диаметром: 15 мм | 100 м | 0.0168 |  | 830.71
4.17 | E230-0001-8000626652-РД-01-10.04.130-ОВ.ЛС-Г02-01-П-00-00 | 17 | ФССЦ-23.3.06.04-0004 | Трубы стальные сварные водогазопроводные с резьбой черные легкие (неоцинкованные) диаметр условного прохода: 15 мм, толщина стенки 2,5 мм | м | 1.5
4.18 | E230-0001-8000626652-РД-01-10.04.130-ОВ.ЛС-Г02-01-П-00-00 | 18 | ФССЦ-23.8.04.06-0061 | Отвод крутоизогнутый, радиус кривизны 1,5 мм, номинальное давление до 16 МПа, номинальный диаметр 40 мм, наружный диаметр 45 мм, толщина стенки 2,5 мм (применительно к: Отвод Ду15 90 гр. Ст20) | шт | 6
4.19 | E230-0001-8000626652-РД-01-10.04.130-ОВ.ЛС-Г02-01-П-00-00 | 19 | Конъюнктурный анализ | Кран шаровый Ду15, ВР/ВР, стальной Valtec | шт | 15
4.20 | E230-0001-8000626652-РД-01-10.04.130-ОВ.ЛС-Г02-01-П-00-00 | 20 | ФЕР18-06-002-01 | Установка грязевиков наружным диаметром патрубков: до 45 мм | шт | 2 |  | 9654.02
4.21 | E230-0001-8000626652-РД-01-10.04.130-ОВ.ЛС-Г02-01-П-00-00 | 21 | Конъюнктурный анализ | Грязевик абонентский вертикальный фланцевый стальной Ду32 в комплекте с фланцами и прокладками | шт | 2
4.22 | E230-0001-8000626652-РД-01-10.04.130-ОВ.ЛС-Г02-01-П-00-00 | 22 | ФЕР18-06-003-10 | Установка воздухоотводчиков | шт | 2 |  | 5631.39
4.23 | E230-0001-8000626652-РД-01-10.04.130-ОВ.ЛС-Г02-01-П-00-00 | 23 | Конъюнктурный анализ | Воздухоотводчик НР G1/2" Valtec | шт | 2
4.24 | E230-0001-8000626652-РД-01-10.04.130-ОВ.ЛС-Г02-01-П-00-00 | 24 | ФЕРм11-02-022-03 | Ротаметр, счетчик, преобразователь, устанавливаемые на фланцевых соединениях, диаметр условного прохода: до 32 мм | шт | 2 |  | 2581.16
4.25 | E230-0001-8000626652-РД-01-10.04.130-ОВ.ЛС-Г02-01-П-00-00 | 25 | Конъюнктурный анализ | Узел учета тепловой энергии в комплекте с датчиками и соединениями, фланцевый в комплекте с фланцами и прокладками Ду32 | шт | 2
4.26 | E230-0001-8000626652-РД-01-10.04.130-ОВ.ЛС-Г02-01-П-00-00 | 26 | ФЕР18-06-007-02 | Установка фильтров диаметром: 32 мм | 10 шт | 0.2 |  | 2576.09
4.27 | E230-0001-8000626652-РД-01-10.04.130-ОВ.ЛС-Г02-01-П-00-00 | 27 | Конъюнктурный анализ | Фильтр грубой очистки ВР/ВР угловой Ду32 ВР/ВР | шт | 2
4.28 | E230-0001-8000626652-РД-01-10.04.130-ОВ.ЛС-Г02-01-П-00-00 | 28 | ФЕР18-07-001-02 | Установка манометров: с трехходовым краном | компл | 6 |  | 795.74
4.29 | E230-0001-8000626652-РД-01-10.04.130-ОВ.ЛС-Г02-01-П-00-00 | 29 | ФССЦ-63.4.01.01-0004 | Манометр для неагрессивных сред (класс точности 1.5) с резьбовым присоединением марка: МП-3У диаметром 100 мм | шт | 6
4.30 | E230-0001-8000626652-РД-01-10.04.130-ОВ.ЛС-Г02-01-П-00-00 | 30 | ФЕР18-07-001-04 | Установка термометров в оправе прямых и угловых | компл | 2 |  | 1019.31
4.31 | E230-0001-8000626652-РД-01-10.04.130-ОВ.ЛС-Г02-01-П-00-00 | 31 | ФССЦ-63.4.01.01-0011 | Термоманометр для неагрессивных сред (класс точности 2,5) типа ТМТБ от 0 до +150 град C, давлением 2,5 МПа (25 кгс/см2), с запорным клапаном | компл | 2
4.32 | E230-0001-8000626652-РД-01-10.04.130-ОВ.ЛС-Г02-01-П-00-00 | 32 | ФЕР18-07-001-01 | Установка указателей уровня кранового типа | компл | 1 |  | 1356.92
4.33 | E230-0001-8000626652-РД-01-10.04.130-ОВ.ЛС-Г02-01-П-00-00 | 33 | Конъюнктурный анализ | Регулятор перепада давления Ду32 в комплекте с импульсными трубками и соединениями RDT Ду32 | шт | 1
4.34 | E230-0001-8000626652-РД-01-10.04.130-ОВ.ЛС-Г02-01-П-00-00 | 34 | Конъюнктурный анализ | Вентиль фланцевый стальной Ду20Ру16 в комплекте с фланцами и прокладками | шт | 2
4.35 | E230-0001-8000626652-РД-01-10.04.130-ОВ.ЛС-Г02-01-П-00-00 | 35 | Конъюнктурный анализ | Вентиль фланцевый стальной Ду32Ру16 в комплекте с фланцами и прокладками | шт | 2
4.36 | E230-0001-8000626652-РД-01-10.04.130-ОВ.ЛС-Г02-01-П-00-00 | 36 | ФЕР13-03-004-26 | Окраска металлических огрунтованных поверхностей: эмалью ПФ-115 | 100 м2 | 0.035 |  | 285.2
4.37 | E230-0001-8000626652-РД-01-10.04.130-ОВ.ЛС-Г02-01-П-00-00 | 37 | ФЕР16-02-001-04 | Прокладка трубопроводов отопления из стальных водогазопроводных неоцинкованных труб диаметром: 32 мм | 100 м | 0.55 |  | 27214.06
4.38 | E230-0001-8000626652-РД-01-10.04.130-ОВ.ЛС-Г02-01-П-00-00 | 38 | Конъюнктурный анализ | Труба Дн 38х3 (Ду 32) ст20 ГОСТ 10704-91 | м | 54 |  | 28874.66
4.39 | E230-0001-8000626652-РД-01-10.04.130-ОВ.ЛС-Г02-01-П-00-00 | 39 | Конъюнктурный анализ | Отвод Ду32 90 гр. Ст20 | шт | 25 |  | 4838.93
4.40 | E230-0001-8000626652-РД-01-10.04.130-ОВ.ЛС-Г02-01-П-00-00 | 40 | ФЕР16-02-001-01 | Прокладка трубопроводов отопления из стальных водогазопроводных неоцинкованных труб диаметром: 15 мм | 100 м | 0.005 |  | 247.51
4.41 | E230-0001-8000626652-РД-01-10.04.130-ОВ.ЛС-Г02-01-П-00-00 | 41 | ФССЦ-23.3.06.04-0004 | Трубы стальные сварные водогазопроводные с резьбой черные легкие (неоцинкованные) диаметр условного прохода: 15 мм, толщина стенки 2,5 мм | м | 0.5
4.42 | E230-0001-8000626652-РД-01-10.04.130-ОВ.ЛС-Г02-01-П-00-00 | 42 | Конъюнктурный анализ | Кран шаровый Ду15, ВР/ВР, стальной Valtec | шт | 6 |  | 5012.83
4.43 | E230-0001-8000626652-РД-01-10.04.130-ОВ.ЛС-Г02-01-П-00-00 | 43 | ФЕР18-06-003-10 | Установка воздухоотводчиков | шт | 4 |  | 11262.79
4.44 | E230-0001-8000626652-РД-01-10.04.130-ОВ.ЛС-Г02-01-П-00-00 | 44 | Конъюнктурный анализ | Воздухоотводчик НР G1/2" Valtec | шт | 4 |  | 3341.88
4.45 | E230-0001-8000626652-РД-01-10.04.130-ОВ.ЛС-Г02-01-П-00-00 | 45 | ФЕР13-03-004-26 | Окраска металлических огрунтованных поверхностей: эмалью ПФ-115 | 100 м2 | 0.074 |  | 602.8
4.46 | E230-0001-8000626652-РД-01-10.04.130-ОВ.ЛС-Г02-01-П-00-00 | 46 | ФЕР26-01-001-01 | Изоляция трубопроводов конструкциями теплоизоляционными комплектными на основе цилиндров минераловатных на синтетическом связующем | м3 | 0.75 |  | 39894.14
4.47 | E230-0001-8000626652-РД-01-10.04.130-ОВ.ЛС-Г02-01-П-00-00 | 47 | Конъюнктурный анализ | Тепловая изоляция б=50 мм, НГ, цилиндры цилиндры навивные ROCKWOOL 100 Кф | м2 | 23.4 |  | 3752.02
4.48 | E230-0001-8000626652-РД-01-10.04.130-ОВ.ЛС-Г02-01-П-00-00 | 48 | ФЕР26-01-049-02 | Покрытие поверхности изоляции трубопроводов: сталью оцинкованной | 100 м2 | 0.17 |  | 38237.76
4.49 | E230-0001-8000626652-РД-01-10.04.130-ОВ.ЛС-Г02-01-П-00-00 | 49 | Конъюнктурный анализ | Сталь листовая оцинкованная толщиной листа: 0,5 мм | м2 | 20.74 |  | 17327.67
4.50 | E230-0001-8000626652-РД-01-10.04.130-ОВ.ЛС-Г02-01-П-00-00 | 50 | ФЕР20-06-002-01 | Установка камер приточных типовых: без секции орошения производительностью до 10 тыс.м3/час | шт | 1 |  | 68822.63
4.51 | E230-0001-8000626652-РД-01-10.04.130-ОВ.ЛС-Г02-01-П-00-00 | 51 | Конъюнктурный анализ | Приточная установка производительностью 5650м3/ч; 350Па | компл | 1
4.52 | E230-0001-8000626652-РД-01-10.04.130-ОВ.ЛС-Г02-01-П-00-00 | 52 | ФЕРм08-03-573-04 | Шкаф (пульт) управления навесной, высота, ширина и глубина: до 600х600х350 мм | шт | 1 |  | 22.61
4.53 | E230-0001-8000626652-РД-01-10.04.130-ОВ.ЛС-Г02-01-П-00-00 | 53 | ФЕР20-01-001-20 | Прокладка воздуховодов из листовой, оцинкованной стали и алюминия класса Н (нормальные) толщиной: 1,2 мм, диаметром 1400 мм | 100 м2 | 0.3877 |  | 36030.9
4.54 | E230-0001-8000626652-РД-01-10.04.130-ОВ.ЛС-Г02-01-П-00-00 | 54 | Конъюнктурный анализ | Воздуховоды из оцинкованной стали б=1,2 мм., 500х500 | м | 15 |  | 74646.39
4.55 | E230-0001-8000626652-РД-01-10.04.130-ОВ.ЛС-Г02-01-П-00-00 | 55 | Конъюнктурный анализ | Отвод-90° из оцинкованной стали б=1,2 мм., 500х500 | шт | 4 |  | 16183.8
4.56 | E230-0001-8000626652-РД-01-10.04.130-ОВ.ЛС-Г02-01-П-00-00 | 56 | Конъюнктурный анализ | Переход из оцинкованной стали б=1,2 мм., 960х910/500х500 | шт | 3 |  | 14826.08
4.57 | E230-0001-8000626652-РД-01-10.04.130-ОВ.ЛС-Г02-01-П-00-00 | 57 | Конъюнктурный анализ | Врезка из оцинкованной стали б=1,2 мм., 500х500 | шт | 1 |  | 1125.85
4.58 | E230-0001-8000626652-РД-01-10.04.130-ОВ.ЛС-Г02-01-П-00-00 | 58 | ФЕР20-01-001-11 | Прокладка воздуховодов из листовой, оцинкованной стали и алюминия класса Н (нормальные) толщиной: 0,7 мм, периметром до 2400 мм | 100 м2 | 0.18118 |  | 25075.78
4.59 | E230-0001-8000626652-РД-01-10.04.130-ОВ.ЛС-Г02-01-П-00-00 | 59 | Конъюнктурный анализ | Воздуховоды из оцинкованной стали б=0,7 мм. 500х350 | м | 5.6 |  | 12285.46
4.60 | E230-0001-8000626652-РД-01-10.04.130-ОВ.ЛС-Г02-01-П-00-00 | 60 | Конъюнктурный анализ | Воздуховоды из оцинкованной стали б=1,2 мм.300х250 | м | 4.3 |  | 7929.74
4.61 | E230-0001-8000626652-РД-01-10.04.130-ОВ.ЛС-Г02-01-П-00-00 | 61 | Конъюнктурный анализ | Тройник-90° из оцинкованной стали б=0,7 мм., 500х500/500х500/500х500 мм | шт | 1 |  | 2949.13
4.62 | E230-0001-8000626652-РД-01-10.04.130-ОВ.ЛС-Г02-01-П-00-00 | 62 | Конъюнктурный анализ | Переход из оцинкованной стали б=0,7 мм., 500х500/500х350 | шт | 2 |  | 3223.22
4.63 | E230-0001-8000626652-РД-01-10.04.130-ОВ.ЛС-Г02-01-П-00-00 | 63 | Конъюнктурный анализ | Врезка из оцинкованной стали б=0,7 мм., 700х250 | шт | 4 |  | 2966.96
4.64 | E230-0001-8000626652-РД-01-10.04.130-ОВ.ЛС-Г02-01-П-00-00 | 64 | ФССЦ-19.1.01.09-0008 | Изделия фасонные для воздуховодов из оцинкованной стали с шиной и уголками, толщина 0,7 мм, периметр 1700 мм (применительно к: Переход из оцинкованной стали б=0,7 мм., 500х350/300х250) | м2 | 1.146 |  | 2013.65
4.65 | E230-0001-8000626652-РД-01-10.04.130-ОВ.ЛС-Г02-01-П-00-00 | 65 | ФССЦ-19.1.01.09-0002 | Изделия фасонные для воздуховодов из оцинкованной стали с шиной и уголками, толщина 0,7 мм, периметр 1100 мм (применительно к: Заглушка из оцинкованной стали б=0,7 мм., 300х250) | м2 | 0.194 |  | 350.35
4.66 | E230-0001-8000626652-РД-01-10.04.130-ОВ.ЛС-Г02-01-П-00-00 | 66 | ФЕР20-02-001-01 | Установка воздухораспределителей, предназначенных для подачи воздуха: в рабочую зону, массой до 20 кг | шт | 4 |  | 8144.87
4.67 | E230-0001-8000626652-РД-01-10.04.130-ОВ.ЛС-Г02-01-П-00-00 | 67 | Конъюнктурный анализ | Решетка воздухорасперделительная 1000 м3/ч АДН 700х250 | шт | 4 |  | 9956.49
4.68 | E230-0001-8000626652-РД-01-10.04.130-ОВ.ЛС-Г02-01-П-00-00 | 68 | ФЕР20-02-010-04 | Установка зонтов над шахтами из листовой стали прямоугольного сечения периметром: 2000 мм | шт | 1 |  | 1469.16
4.69 | E230-0001-8000626652-РД-01-10.04.130-ОВ.ЛС-Г02-01-П-00-00 | 69 | ФССЦ-19.2.02.01-0013 | Зонты вентиляционных систем из листовой и сортовой стали, прямоугольные, размер шахты 500х500 мм (применительно к: Зонт крышный из оцинкованной стали б=1,2 мм., 500х500) | шт | 1 |  | 2290.11
4.70 | E230-0001-8000626652-РД-01-10.04.130-ОВ.ЛС-Г02-01-П-00-00 | 70 | ФЕР20-02-005-08 | Установка заслонок воздушных и клапанов воздушных КВР с ручным приводом: периметром до 2400 мм | шт | 1 |  | 2511.82
4.71 | E230-0001-8000626652-РД-01-10.04.130-ОВ.ЛС-Г02-01-П-00-00 | 71 | Конъюнктурный анализ | Клапан газоплотный, утепленный с приводом, двумя парами концевиков (для АСУ), 500Х500 КЕДР-С 500х500 | шт | 1 |  | 2469.64
4.72 | E230-0001-8000626652-РД-01-10.04.130-ОВ.ЛС-Г02-01-П-00-00 | 72 | ФЕР20-02-004-16 | Установка клапанов: огнезадерживающих с ручной регулировкой периметром до 3200 мм | шт | 2 |  | 20595.96
4.73 | E230-0001-8000626652-РД-01-10.04.130-ОВ.ЛС-Г02-01-П-00-00 | 73 | Конъюнктурный анализ | Клапан АВК-500х350 К8 | шт | 2 |  | 16654.64
4.74 | E230-0001-8000626652-РД-01-10.04.130-ОВ.ЛС-Г02-01-П-00-00 | 74 | ФЕР26-01-011-01 | Изоляция плоских и криволинейных поверхностей матами минераловатными прошивными безобкладочными и в обкладках, плитами минераловатными на синтетическом связующем, плитами из стеклянного штапельного волокна | м3 | 0.66 |  | 14572.46
4.75 | E230-0001-8000626652-РД-01-10.04.130-ОВ.ЛС-Г02-01-П-00-00 | 75 | Конъюнктурный анализ | Маты теплоизоляционные б=30 мм АLU WIRED MAT 105 | м3 | 0.7128 |  | 404.86
4.76 | E230-0001-8000626652-РД-01-10.04.130-ОВ.ЛС-Г02-01-П-00-00 | 76 | ФЕР26-01-049-02 | Покрытие поверхности изоляции трубопроводов: сталью оцинкованной | 100 м2 | 0.25 |  | 56230.74
4.77 | E230-0001-8000626652-РД-01-10.04.130-ОВ.ЛС-Г02-01-П-00-00 | 77 | Конъюнктурный анализ | Сталь листовая оцинкованная толщиной листа: 0,5 мм | м2 | 30.5 |  | 17324.67
4.78 | E230-0001-8000626652-РД-01-10.04.130-ОВ.ЛС-Г02-01-П-00-00 | 78 | ФЕР20-01-001-07 | Прокладка воздуховодов из листовой, оцинкованной стали и алюминия класса Н (нормальные) толщиной: 0,7 мм, диаметром от 500 до 560 мм | 100 м2 | 0.000628 |  | 121.98
4.79 | E230-0001-8000626652-РД-01-10.04.130-ОВ.ЛС-Г02-01-П-00-00 | 79 | ФССЦ-19.1.01.03-0001 | Воздуховоды из оцинкованной стали жесткие спирально-навивные, толщина 0,7 мм, диаметр 355 мм (применительно к: Воздуховод из оцинкованной стали б=0,7 мм., Ø100) | м2 | 0.0628 |  | 49.69
4.80 | E230-0001-8000626652-РД-01-10.04.130-ОВ.ЛС-Г02-01-П-00-00 | 80 | ФЕР20-02-002-01 | Установка решеток жалюзийных площадью в свету: до 0,5 м2 | шт | 1 |  | 1683.81
4.81 | E230-0001-8000626652-РД-01-10.04.130-ОВ.ЛС-Г02-01-П-00-00 | 81 | ФССЦ-19.2.03.01-0002 | Решетки вентиляционные алюминиевые штампованные с противомоскитной сеткой, диаметр 125 мм (применительно к: Решетка наружная 100 м3/ч СG 100) | шт | 1 |  | 2465.28
4.82 | E230-0001-8000626652-РД-01-10.04.130-ОВ.ЛС-Г02-01-П-00-00 | 82 | ФЕР20-02-012-01 | Установка дефлекторов диаметром патрубка: 280 мм | шт | 1 |  | 3886.43
4.83 | E230-0001-8000626652-РД-01-10.04.130-ОВ.ЛС-Г02-01-П-00-00 | 83 | ФССЦ-19.1.05.04-0006 | Диффузоры потолочные пластиковые универсальные, диаметр 100 мм (применительно к: Дифузоры ∅100 ДПУ-М-100) | шт | 1 |  | 229.78
4.84 | E230-0001-8000626652-РД-01-10.04.130-ОВ.ЛС-Г02-01-П-00-00 | 84 | ФЕР20-03-001-01 | Установка вентиляторов радиальных массой: до 0,05 т | шт | 1 |  | 8845.26
4.85 | E230-0001-8000626652-РД-01-10.04.130-ОВ.ЛС-Г02-01-П-00-00 | 85 | ФССЦ-64.1.02.01-0071 | Вентиляторы канальные: ВК-100Б, мощностью 0,08 кВт (применительно к: Канальный вентилятор производительностью 100м3/ч; 100 Па ВКК-100) | компл | 1
4.86 | E230-0001-8000626652-РД-01-10.04.130-ОВ.ЛС-Г02-01-П-00-00 | 86 | ФЕРм08-03-573-04 | Шкаф (пульт) управления навесной, высота, ширина и глубина: до 600х600х350 мм | шт | 1 |  | 3692.99
4.87 | E230-0001-8000626652-РД-01-10.04.130-ОВ.ЛС-Г02-01-П-00-00 | 87 | ФЕР20-02-004-01 | Установка клапанов обратных: диаметром до 355 мм | шт | 1 |  | 1715.04
4.88 | E230-0001-8000626652-РД-01-10.04.130-ОВ.ЛС-Г02-01-П-00-00 | 88 | ФССЦ-19.3.01.09-0001 | Клапаны обратные "Systemair" RSK диаметром: 100 мм (применительно к: Воздушный клапан обратный Ø100 КВО100) | шт | 1
4.89 | E230-0001-8000626652-РД-01-10.04.130-ОВ.ЛС-Г02-01-П-00-00 | 89 | ФЕР20-01-001-01 | Прокладка воздуховодов из листовой, оцинкованной стали и алюминия класса Н (нормальные) толщиной: 0,5 мм, диаметром до 200 мм | 100 м2 | 0.017884 |  | 4173.27
4.90 | E230-0001-8000626652-РД-01-10.04.130-ОВ.ЛС-Г02-01-П-00-00 | 90 | ФССЦ-19.1.01.02-0006 | Воздуховоды из листовой стали, толщиной 0,7 мм, диаметр до 800 мм (применительно к: Воздуховод из оцинкованной стали б=0,7 мм., Ø100) | м2 | 1.3188 |  | 733.37
4.91 | E230-0001-8000626652-РД-01-10.04.130-ОВ.ЛС-Г02-01-П-00-00 | 91 | ФССЦ-19.1.01.07-0061 | Врезка прямая из оцинкованной стали, диаметр 100 мм (применительно к: Врезка из оцинкованной стали б=0,7 мм., Ø100) | шт | 1 |  | 214.49
4.92 | E230-0001-8000626652-РД-01-10.04.130-ОВ.ЛС-Г02-01-П-00-00 | 92 | ФССЦ-19.1.01.01-0031 | Воздуховоды типа: ALUDUCT (POLAR BEAR) неизолированные гибкие диаметром 102 мм (применительно к: Воздуховод гибкий ∅100 AUDUCT) | м2 | 0.4396 |  | 250.25
4.93 | E230-0001-8000626652-РД-01-10.04.130-ОВ.ЛС-Г02-01-П-00-00 | 93 | ФЕР20-02-002-01 | Установка решеток жалюзийных площадью в свету: до 0,5 м2 | шт | 1 |  | 1683.81
4.94 | E230-0001-8000626652-РД-01-10.04.130-ОВ.ЛС-Г02-01-П-00-00 | 94 | ФССЦ-19.2.03.09-0001 | Решетка защитная для круглых воздуховодов BSV 125 мм (применительно к: Решетка наружная 100 м3/ч СG 100) | шт | 1 |  | 1112.66
4.95 | E230-0001-8000626652-РД-01-10.04.130-ОВ.ЛС-Г02-01-П-00-00 | 95 | ФЕР20-02-012-01 | Установка дефлекторов диаметром патрубка: 280 мм | шт | 3 |  | 11659.26
4.96 | E230-0001-8000626652-РД-01-10.04.130-ОВ.ЛС-Г02-01-П-00-00 | 96 | ФССЦ-19.1.05.04-0001 | Диффузоры потолочные пластиковые веерные, диаметр 100 мм (применительно к: Дифузоры ∅100 ДПУ-М-100) | шт | 3 |  | 740.65
4.97 | E230-0001-8000626652-РД-01-10.04.130-ОВ.ЛС-Г02-01-П-00-00 | 97 | ФЕР20-01-001-15 | Прокладка воздуховодов из листовой, оцинкованной стали и алюминия класса Н (нормальные) толщиной: 0,9 мм, периметром до 4500 мм | 100 м2 | 0.04386 |  | 4462.59
4.98 | E230-0001-8000626652-РД-01-10.04.130-ОВ.ЛС-Г02-01-П-00-00 | 98 | Конъюнктурный анализ | Переход из оцинкованной стали б=1,2мм., 730х730/∅750 | шт | 2 |  | 8419.87
4.99 | E230-0001-8000626652-РД-01-10.04.130-ОВ.ЛС-Г02-01-П-00-00 | 99 | Конъюнктурный анализ | Переход из оцинкованной стали б=1,2мм., 630х630/650х650 | шт | 2 |  | 8419.87
4.100 | E230-0001-8000626652-РД-01-10.04.130-ОВ.ЛС-Г02-01-П-00-00 | 100 | ФЕР20-02-012-06 | Установка дефлекторов диаметром патрубка: 800 мм | шт | 2 |  | 29735.06
4.101 | E230-0001-8000626652-РД-01-10.04.130-ОВ.ЛС-Г02-01-П-00-00 | 101 | Конъюнктурный анализ | Дефлектор д=750 мм | шт | 2 |  | 54565.6
4.102 | E230-0001-8000626652-РД-01-10.04.130-ОВ.ЛС-Г02-01-П-00-00 | 102 | ФЕР20-02-002-01 | Установка решеток жалюзийных площадью в свету: до 0,5 м2 | шт | 2 |  | 3367.63
4.103 | E230-0001-8000626652-РД-01-10.04.130-ОВ.ЛС-Г02-01-П-00-00 | 103 | Конъюнктурный анализ | Решетка защитная 800х800 БСР 650х650 | шт | 2 |  | 60707.37
4.104 | E230-0001-8000626652-РД-01-10.04.130-ОВ.ЛС-Г02-01-П-00-00 | 104 | ФЕР20-02-004-08 | Установка клапанов обратных: периметром до 3200 мм | шт | 2 |  | 10598.34
4.105 | E230-0001-8000626652-РД-01-10.04.130-ОВ.ЛС-Г02-01-П-00-00 | 105 | Конъюнктурный анализ | Клапан газоплотный, утепленный с приводом, двумя парами концевиков (для АСУ), КЕДР-С 650х650 | шт | 2 |  | 208033.11
4.106 | E230-0001-8000626652-РД-01-10.04.130-ОВ.ЛС-Г02-01-П-00-00 | 106 | ФЕРм38-01-006-07 | Сборка с помощью лебедок ручных (с установкой и снятием их в процессе работы) или вручную (мелких деталей): листовые конструкции массой до 0,5 т (бачки, течки, воронки, желоба, лотки и пр.) | т | 0.040022 |  | 11873.32
4.107 | E230-0001-8000626652-РД-01-10.04.130-ОВ.ЛС-Г02-01-П-00-00 | 107 | ФЕР09-03-039-04 | Монтаж опорных конструкций: подвесок и хомутов для крепления трубопроводов внутри зданий и сооружений | т | 0.040022 |  | 5386.08
4.108 | E230-0001-8000626652-РД-01-10.04.130-ОВ.ЛС-Г02-01-П-00-00 | 108 | ФССЦ-08.3.05.02-0059 | Сталь листовая горячекатаная марки Ст3 толщиной: 6-9 мм | т | 0.010598 |  | 645.19
4.109 | E230-0001-8000626652-РД-01-10.04.130-ОВ.ЛС-Г02-01-П-00-00 | 109 | ФССЦ-23.3.08.01-0023 | Трубы стальные электросварные квадратного сечения, размер стороны 40 мм, толщина стенки 2 мм | т | 0.018174 |  | 1366.18
4.110 | E230-0001-8000626652-РД-01-10.04.130-ОВ.ЛС-Г02-01-П-00-00 | 110 | ФССЦ-08.3.08.02-0070 | Сталь угловая равнополочная, марка стали: Ст3пс, шириной полок 50-50 мм | т | 0.01125 |  | 495.59
4.111 | E230-0001-8000626652-РД-01-10.04.130-ОВ.ЛС-Г02-01-П-00-00 | 111 | ФЕРм08-04-750-01 | Опорные конструкции на болтовых соединениях (подвесы, консоли, профили, опоры, кронштейны и т.п.) | т | 0.10743 |  | 40965.75
4.112 | E230-0001-8000626652-РД-01-10.04.130-ОВ.ЛС-Г02-01-П-00-00 | 112 | Конъюнктурный анализ | Профиль перфорированный монтажный 40х40х2,5 | м | 39.5 |  | 16768.39
4.113 | E230-0001-8000626652-РД-01-10.04.130-ОВ.ЛС-Г02-01-П-00-00 | 113 | ФССЦ-20.2.08.05-0015 | Профиль монтажный (применительно к: Профиль перфорированный монтажный 50х50х2,5) | м | 5.55 |  | 1940.39
4.114 | E230-0001-8000626652-РД-01-10.04.130-ОВ.ЛС-Г02-01-П-00-00 | 114 | Конъюнктурный анализ | Струбцина для подвеса | шт | 22 |  | 4756.75
4.115 | E230-0001-8000626652-РД-01-10.04.130-ОВ.ЛС-Г02-01-П-00-00 | 115 | ФССЦ-20.2.03.18-0001 | Скоба для крепления коробов к строительным конструкциям сейсмостойкая СК-130 (применительно к: Монтажная струбцина) | шт | 10 |  | 1239.42
4.116 | E230-0001-8000626652-РД-01-10.04.130-ОВ.ЛС-Г02-01-П-00-00 | 116 | ФССЦ-01.7.15.12-0023 | Шпильки (Шпилька М8х1000 мм, М10х1000 мм) | кг | 0.01438 |  | 5.73
4.117 | E230-0001-8000626652-РД-01-10.04.130-ОВ.ЛС-Г02-01-П-00-00 | 117 | ФССЦ-01.7.15.05-0022 | Гайки шестигранные оцинкованные, диаметр резьбы 8 мм | кг | 0.12 |  | 31.67
4.118 | E230-0001-8000626652-РД-01-10.04.130-ОВ.ЛС-Г02-01-П-00-00 | 118 | ФССЦ-01.7.15.05-0023 | Гайки шестигранные оцинкованные, диаметр резьбы 10 мм | кг | 0.128 |  | 27.3
4.119 | E230-0001-8000626652-РД-01-10.04.130-ОВ.ЛС-Г02-01-П-00-00 | 119 | ФССЦ-01.7.15.11-0045 | Шайбы оцинкованные, диаметр 10 мм | кг | 0.0224 |  | 5.73
4.120 | E230-0001-8000626652-РД-01-10.04.130-ОВ.ЛС-Г02-01-П-00-00 | 120 | ФССЦ-01.7.15.02-0063 | Болты оцинкованные диаметр 10 мм | т | 0.000784 |  | 141.14
4.121 | E230-0001-8000626652-РД-01-10.04.130-ОВ.ЛС-Г02-01-П-00-00 | 121 | ФССЦ-01.7.15.01-0037 | Анкер забивной М10 | шт | 50 |  | 377.65
4.122 | E230-0001-8000626652-РД-01-10.04.130-ОВ.ЛС-Г02-01-П-00-00 | 122 | ФССЦ-23.1.02.06-0013 | Хомут металлический с шурупом для крепления трубопроводов диаметром: 31-38 мм | 10 шт | 1.6 |  | 449.9
4.123 | E230-0001-8000626652-РД-01-10.04.130-ОВ.ЛС-Г02-01-П-00-00 | 123 | ФССЦ-23.1.02.06-0011 | Хомут металлический с шурупом для крепления трубопроводов диаметром: 20-25 мм | 10 шт | 0.2 |  | 44.59
4.124 | E230-0001-8000626652-РД-01-10.04.130-ОВ.ЛС-Г02-01-П-00-00 | 124 | ФЕРм08-02-152-04 | Стойка сборных кабельных конструкций (без полок), масса: до 1,6 кг | 100 шт | 0.09 |  | 2955.97
4.125 | E230-0001-8000626652-РД-01-10.04.130-ОВ.ЛС-Г02-01-П-00-00 | 125 | ФССЦ-20.2.03.03-0002 | Консоль кабельная стальная К-250 (применительно к: Опора консольная) | шт | 9 |  | 1092.55
4.126 | E230-0001-8000626652-РД-01-10.04.130-ОВ.ЛС-Г02-01-П-00-00 | 126 | ФЕР46-03-001-01 | Сверление установками алмазного бурения в железобетонных конструкциях вертикальных отверстий глубиной 200 мм диаметром: 20 мм | 100 отверстий | 0.5 |  | 26295.98
4.127 | E230-0001-8000626652-РД-01-10.04.130-ОВ.ЛС-Г02-01-П-00-00 | 127 | ФЕР46-03-001-17 | На каждые 10 мм изменения глубины сверления добавляется или исключается: к расценке 46-03-001-01 | 100 отверстий | -0.5 |  | -7370.94
4.128 | E230-0001-8000626652-РД-01-10.04.130-ОВ.ЛС-Г02-01-П-00-00 | 128 | ФССЦ-01.7.17.09-0062 | Сверло кольцевое алмазное, диаметр 20 мм | шт | 0.63 |  | 2593.59
|  |  |  | Итого по позиции | 1202368.19 | [5 empty] | 1202368,19
|  |  |  | Расчетная стоимость единицы |  | 1 202 368,19 / 98,52 |  | 12204.31 |  |  |  | 1 202 368,19 / 98,52
|  |  |  | Всего на физобъем | 1202368.62 | [5 empty] | 1202368,62
5 | ЛС E230-0001-8000626652-РД-01-10.04.100-ОВ.ЛС-Г02-01-П-00-00 Поз.: 1-115 |  |  | Системы отопления, вентиляция и кондиционирование - длина систем | п.м. | 1 | 2240158.4 | 2240158.4 |  | ЛС E230-0001-8000626652-РД-01-10.04.100-ОВ.ЛС-Г02-01-П-00-00 Поз.: 1-115
5.1 | E230-0001-8000626652-РД-01-10.04.100-ОВ.ЛС-Г02-01-П-00-00 | 1 | ФЕР18-03-004-07 | Установка регистров из стальных: сварных труб диаметром нитки 80 мм | 100 м | 0.7 |  | 29215.77
5.2 | E230-0001-8000626652-РД-01-10.04.100-ОВ.ЛС-Г02-01-П-00-00 | 2 | Конъюнктурный анализ | Регистры отопительные из стальных электросварных труб, диаметр труб 89 мм | м | 70 |  | 424337.55
5.3 | E230-0001-8000626652-РД-01-10.04.100-ОВ.ЛС-Г02-01-П-00-00 | 3 | ФЕР16-02-001-03 | Прокладка трубопроводов отопления из стальных водогазопроводных неоцинкованных труб диаметром: 25 мм | 100 м | 0.277 |  | 13703.4
5.4 | E230-0001-8000626652-РД-01-10.04.100-ОВ.ЛС-Г02-01-П-00-00 | 4 | Конъюнктурный анализ | Труба Ду 25 Ст20 | м | 26.8 |  | 4784.96
5.5 | E230-0001-8000626652-РД-01-10.04.100-ОВ.ЛС-Г02-01-П-00-00 | 5 | Конъюнктурный анализ | Отвод Ду25 90 гр. Ст20 | шт | 20 |  | 2047.5
5.6 | E230-0001-8000626652-РД-01-10.04.100-ОВ.ЛС-Г02-01-П-00-00 | 6 | Конъюнктурный анализ | Переход концентрический Ду25Ду20 Ст20 | шт | 4 |  | 443.72
5.7 | E230-0001-8000626652-РД-01-10.04.100-ОВ.ЛС-Г02-01-П-00-00 | 7 | ФЕР16-02-001-02 | Прокладка трубопроводов отопления из стальных водогазопроводных неоцинкованных труб диаметром: 20 мм | 100 м | 0.3276 |  | 16205.5
5.8 | E230-0001-8000626652-РД-01-10.04.100-ОВ.ЛС-Г02-01-П-00-00 | 8 | ФССЦ-18.5.13.01-0002 | Узлы укрупненные монтажные (трубопроводы) из стальных водогазопроводных неоцинкованных труб с гильзами для систем отопления диаметром 20 мм (применительно к: Труба Ду 20 Ст20, Отвод Ду20 90 гр. Ст20, Переход концентрический Ду20хДу15 Ст20) | м | 32.76 |  | 6972.97
5.9 | E230-0001-8000626652-РД-01-10.04.100-ОВ.ЛС-Г02-01-П-00-00 | 9 | Конъюнктурный анализ | Кран шаровый Ду15, ВР/ВР, стальной Valtec | шт | 27 |  | 10874.68
5.10 | E230-0001-8000626652-РД-01-10.04.100-ОВ.ЛС-Г02-01-П-00-00 | 10 | ФЕР16-02-001-01 | Прокладка трубопроводов отопления из стальных водогазопроводных неоцинкованных труб диаметром: 15 мм | 100 м | 1.084 |  | 53615.15
5.11 | E230-0001-8000626652-РД-01-10.04.100-ОВ.ЛС-Г02-01-П-00-00 | 11 | Конъюнктурный анализ | Труба Ду 15 Ст20 | м | 106.8 |  | 29000.88
5.12 | E230-0001-8000626652-РД-01-10.04.100-ОВ.ЛС-Г02-01-П-00-00 | 12 | Конъюнктурный анализ | Отвод Ду15 90 гр. Ст20 | шт | 64 |  | 4158.34
5.13 | E230-0001-8000626652-РД-01-10.04.100-ОВ.ЛС-Г02-01-П-00-00 | 13 | ФЕР18-06-003-10 | Установка воздухоотводчиков | шт | 13 |  | 36604.03
5.14 | E230-0001-8000626652-РД-01-10.04.100-ОВ.ЛС-Г02-01-П-00-00 | 14 | Конъюнктурный анализ | Воздухоотводчик НР G1/2" | шт | 13 |  | 4338.06
5.15 | E230-0001-8000626652-РД-01-10.04.100-ОВ.ЛС-Г02-01-П-00-00 | 15 | ФЕР13-03-004-26 | Окраска металлических огрунтованных поверхностей: эмалью ПФ-115 | 100 м2 | 0.253 |  | 2061.7
5.16 | E230-0001-8000626652-РД-01-10.04.100-ОВ.ЛС-Г02-01-П-00-00 | 16 | ФЕР20-04-001-01 | Установка агрегатов воздушно-отопительных массой: до 0,25 т | шт | 1 |  | 12667.48
5.17 | E230-0001-8000626652-РД-01-10.04.100-ОВ.ЛС-Г02-01-П-00-00 | 17 | Конъюнктурный анализ | Тепловентилятор водяной коррозионностойкий, Qт = 13000 Вт, в комплекте со смесительным узлом, обвязкой и креплением ГРЕЕРС ВС-1320С | к-т | 1 |  | 45906.22
5.18 | E230-0001-8000626652-РД-01-10.04.100-ОВ.ЛС-Г02-01-П-00-00 | 18 | ФЕР16-02-001-02 | Прокладка трубопроводов отопления из стальных водогазопроводных неоцинкованных труб диаметром: 20 мм | 100 м | 0.0526 |  | 2602.08
5.19 | E230-0001-8000626652-РД-01-10.04.100-ОВ.ЛС-Г02-01-П-00-00 | 19 | ФССЦ-18.5.13.01-0002 | Узлы укрупненные монтажные (трубопроводы) из стальных водогазопроводных неоцинкованных труб с гильзами для систем отопления диаметром 20 мм (применительно к: Труба Ду 20 Ст20, Отвод Ду20 90 гр. Ст20) | м | 5.26 |  | 1119.57
5.20 | E230-0001-8000626652-РД-01-10.04.100-ОВ.ЛС-Г02-01-П-00-00 | 20 | Конъюнктурный анализ | Кран шаровый Ду15, ВР/ВР, стальной Valtec | шт | 2 |  | 805.53
5.21 | E230-0001-8000626652-РД-01-10.04.100-ОВ.ЛС-Г02-01-П-00-00 | 21 | ФЕР18-06-003-10 | Установка воздухоотводчиков | шт | 2 |  | 5631.39
5.22 | E230-0001-8000626652-РД-01-10.04.100-ОВ.ЛС-Г02-01-П-00-00 | 22 | Конъюнктурный анализ | Воздухоотводчик НР G1/2" | шт | 2 |  | 667.39
5.23 | E230-0001-8000626652-РД-01-10.04.100-ОВ.ЛС-Г02-01-П-00-00 | 23 | ФЕР13-03-004-26 | Окраска металлических огрунтованных поверхностей: эмалью ПФ-115 | 100 м2 | 0.009 |  | 73.38
5.24 | E230-0001-8000626652-РД-01-10.04.100-ОВ.ЛС-Г02-01-П-00-00 | 24 | ФЕР16-02-001-03 | Прокладка трубопроводов отопления из стальных водогазопроводных неоцинкованных труб диаметром: 25 мм | 100 м | 0.5164 |  | 25545.86
5.25 | E230-0001-8000626652-РД-01-10.04.100-ОВ.ЛС-Г02-01-П-00-00 | 25 | Конъюнктурный анализ | Труба Ду 25 Ст20 | м | 51 |  | 9105.64
5.26 | E230-0001-8000626652-РД-01-10.04.100-ОВ.ЛС-Г02-01-П-00-00 | 26 | Конъюнктурный анализ | Отвод Ду25 90 гр. Ст20 | шт | 16 |  | 1638
5.27 | E230-0001-8000626652-РД-01-10.04.100-ОВ.ЛС-Г02-01-П-00-00 | 27 | Конъюнктурный анализ | Кран шаровый Ду15, ВР/ВР, стальной Valtec | шт | 4 |  | 1611.06
5.28 | E230-0001-8000626652-РД-01-10.04.100-ОВ.ЛС-Г02-01-П-00-00 | 28 | ФЕР18-06-003-10 | Установка воздухоотводчиков | шт | 4 |  | 11262.79
5.29 | E230-0001-8000626652-РД-01-10.04.100-ОВ.ЛС-Г02-01-П-00-00 | 29 | Конъюнктурный анализ | Воздухоотводчик НР G1/2" | шт | 4 |  | 1334.79
5.30 | E230-0001-8000626652-РД-01-10.04.100-ОВ.ЛС-Г02-01-П-00-00 | 30 | ФЕР13-03-004-26 | Окраска металлических огрунтованных поверхностей: эмалью ПФ-115 | 100 м2 | 0.107 |  | 871.45
5.31 | E230-0001-8000626652-РД-01-10.04.100-ОВ.ЛС-Г02-01-П-00-00 | 31 | ФЕР16-06-006-01 | Установка узла квартирного счетчика воды | 100 узлов | 0.01 |  | 343.45
5.32 | E230-0001-8000626652-РД-01-10.04.100-ОВ.ЛС-Г02-01-П-00-00 | 32 | Конъюнктурный анализ | Узел управления систем отопления и теплоснабжения Е230-0001-8000626652-РД-01-10 04.181-ОВ.ОЛ2 | к-т | 1
5.33 | E230-0001-8000626652-РД-01-10.04.100-ОВ.ЛС-Г02-01-П-00-00 | 33 | ФЕР13-03-004-26 | Окраска металлических огрунтованных поверхностей: эмалью ПФ-115 | 100 м2 | 0.025 |  | 204.16
5.34 | E230-0001-8000626652-РД-01-10.04.100-ОВ.ЛС-Г02-01-П-00-00 | 34 | ФЕР20-04-001-01 | Установка агрегатов воздушно-отопительных массой: до 0,25 т | шт | 1 |  | 12667.48
5.35 | E230-0001-8000626652-РД-01-10.04.100-ОВ.ЛС-Г02-01-П-00-00 | 35 | Конъюнктурный анализ | Воздушно-тепловая завеса водяная коррозионностойкая, Qт = 32330 Вт, в комплекте со смесительным узлом, обвязкой и креплением КЭВ-75П4050W | шт | 1 |  | 89680.47
5.36 | E230-0001-8000626652-РД-01-10.04.100-ОВ.ЛС-Г02-01-П-00-00 | 36 | ФЕР16-02-001-03 | Прокладка трубопроводов отопления из стальных водогазопроводных неоцинкованных труб диаметром: 25 мм | 100 м | 0.879 |  | 43484.3
5.37 | E230-0001-8000626652-РД-01-10.04.100-ОВ.ЛС-Г02-01-П-00-00 | 37 | Конъюнктурный анализ | Труба Ду 25 Ст20 | м | 87 |  | 15533.15
5.38 | E230-0001-8000626652-РД-01-10.04.100-ОВ.ЛС-Г02-01-П-00-00 | 38 | Конъюнктурный анализ | Отвод Ду25 90 гр. Ст20 | шт | 20 |  | 2047.5
5.39 | E230-0001-8000626652-РД-01-10.04.100-ОВ.ЛС-Г02-01-П-00-00 | 39 | Конъюнктурный анализ | Переход концентрический Ду25Ду20 Ст20 | шт | 4 |  | 443.72
5.40 | E230-0001-8000626652-РД-01-10.04.100-ОВ.ЛС-Г02-01-П-00-00 | 40 | ФЕР16-02-001-02 | Прокладка трубопроводов отопления из стальных водогазопроводных неоцинкованных труб диаметром: 20 мм | 100 м | 0.061 |  | 3017.49
5.41 | E230-0001-8000626652-РД-01-10.04.100-ОВ.ЛС-Г02-01-П-00-00 | 41 | ФССЦ-18.5.13.01-0002 | Узлы укрупненные монтажные (трубопроводы) из стальных водогазопроводных неоцинкованных труб с гильзами для систем отопления диаметром 20 мм (применительно к: Труба Ду 20 Ст20, Отвод Ду20 90 гр. Ст20, Отвод Ду20 45 гр. Ст20) | м | 6.1 |  | 1298.39
5.42 | E230-0001-8000626652-РД-01-10.04.100-ОВ.ЛС-Г02-01-П-00-00 | 42 | Конъюнктурный анализ | Кран шаровый Ду15, ВР/ВР, стальной Valtec | шт | 4 |  | 1611.06
5.43 | E230-0001-8000626652-РД-01-10.04.100-ОВ.ЛС-Г02-01-П-00-00 | 43 | ФЕР18-06-003-10 | Установка воздухоотводчиков | шт | 4 |  | 11262.79
5.44 | E230-0001-8000626652-РД-01-10.04.100-ОВ.ЛС-Г02-01-П-00-00 | 44 | Конъюнктурный анализ | Воздухоотводчик НР G1/2" | шт | 4 |  | 1334.79
5.45 | E230-0001-8000626652-РД-01-10.04.100-ОВ.ЛС-Г02-01-П-00-00 | 45 | ФЕР13-03-004-26 | Окраска металлических огрунтованных поверхностей: эмалью ПФ-115 | 100 м2 | 0.193 |  | 1572.34
5.46 | E230-0001-8000626652-РД-01-10.04.100-ОВ.ЛС-Г02-01-П-00-00 | 46 | ФЕР20-06-002-01 | Установка камер приточных типовых: без секции орошения производительностью до 10 тыс.м3/час | шт | 1 |  | 68822.63
5.47 | E230-0001-8000626652-РД-01-10.04.100-ОВ.ЛС-Г02-01-П-00-00 | 47 | Конъюнктурный анализ | Приточная установка производительностью 63510м3/ч; 795Па В комплекте со смесительным узлом калорифера с резервным циркуляционным насосом Е230-0001-8000626652-РД-01-10 04.181-ОВ.ОЛ1 | к-т | 1
5.48 | E230-0001-8000626652-РД-01-10.04.100-ОВ.ЛС-Г02-01-П-00-00 | 48 | ФЕРм08-03-573-04 | Шкаф (пульт) управления навесной, высота, ширина и глубина: до 600х600х350 мм | шт | 1 |  | 3692.99
5.49 | E230-0001-8000626652-РД-01-10.04.100-ОВ.ЛС-Г02-01-П-00-00 | 49 | ФЕР20-03-001-02 | Установка вентиляторов радиальных массой: свыше 0,05 до 0,12 т | шт | 2 |  | 25731.79
5.50 | E230-0001-8000626652-РД-01-10.04.100-ОВ.ЛС-Г02-01-П-00-00 | 50 | Конъюнктурный анализ | Вентилятор канальный коррозионностойкий 2075 м3/ч, 270Па; В комплекте с гибкими вставками, виброопорами ВКПН 60-35 4D-3,55 | шт | 1
5.51 | E230-0001-8000626652-РД-01-10.04.100-ОВ.ЛС-Г02-01-П-00-00 | 51 | Конъюнктурный анализ | Вентилятор радиальный дымоудаления коррозионностойкий 11205 м3/ч, 250Па; В комплекте с гибкими вставками, виброопорами ВРм 6,3 ДУ (РВ6, 4кВт) | шт | 1
5.52 | E230-0001-8000626652-РД-01-10.04.100-ОВ.ЛС-Г02-01-П-00-00 | 52 | ФЕР20-02-004-16 | Установка клапанов: огнезадерживающих с ручной регулировкой периметром до 3200 мм | шт | 2 |  | 20595.96
5.53 | E230-0001-8000626652-РД-01-10.04.100-ОВ.ЛС-Г02-01-П-00-00 | 53 | Конъюнктурный анализ | Клапан дымовой морозо- и коррозионностойкий с приводом, двумя парами концевиков (для ПС и АСУ независимо), 800х700, КПУ-2Н-З-МСК-800*700-2*ф | шт | 2 |  | 48528.36
5.54 | E230-0001-8000626652-РД-01-10.04.100-ОВ.ЛС-Г02-01-П-00-00 | 54 | ФЕР20-02-005-08 | Установка заслонок воздушных и клапанов воздушных КВР с ручным приводом: периметром до 2400 мм | шт | 2 |  | 5023.68
5.55 | E230-0001-8000626652-РД-01-10.04.100-ОВ.ЛС-Г02-01-П-00-00 | 55 | Конъюнктурный анализ | Клапан воздушный ручной коррозионностойкое исп. 600х300, РЕГУЛЯР-Л - 300х600 - К -1*РУЧКА - У3 - 0 | шт | 2 |  | 14228.94
5.56 | E230-0001-8000626652-РД-01-10.04.100-ОВ.ЛС-Г02-01-П-00-00 | 56 | ФЕР20-02-005-07 | Установка заслонок воздушных и клапанов воздушных КВР с ручным приводом: периметром до 1600 мм | шт | 1 |  | 1982.55
5.57 | E230-0001-8000626652-РД-01-10.04.100-ОВ.ЛС-Г02-01-П-00-00 | 57 | ФССЦ-19.3.01.02-0064 | Заслонки воздушные унифицированные ручного управления РК-302-11, размер 400х400 мм (применительно к: Клапан воздушный обратный коррозионностойкое исп. 400х350, Тюльпан-1 - 350х400 - К - 0) | шт | 1 |  | 4838.47
5.58 | E230-0001-8000626652-РД-01-10.04.100-ОВ.ЛС-Г02-01-П-00-00 | 58 | ФЕР20-02-001-01 | Установка воздухораспределителей, предназначенных для подачи воздуха: в рабочую зону, массой до 20 кг | шт | 12 |  | 23310.05
5.59 | E230-0001-8000626652-РД-01-10.04.100-ОВ.ЛС-Г02-01-П-00-00 | 59 | Конъюнктурный анализ | Решетка воздухораспределительная 800х700, 1269 м3/ч, АДР 800х700 | шт | 1 |  | 13280.18
5.60 | E230-0001-8000626652-РД-01-10.04.100-ОВ.ЛС-Г02-01-П-00-00 | 60 | Конъюнктурный анализ | Решетка воздухораспределительная 300х100, 519 м3/ч, АДР 300х100 | шт | 4 |  | 7158.06
5.61 | E230-0001-8000626652-РД-01-10.04.100-ОВ.ЛС-Г02-01-П-00-00 | 61 | Конъюнктурный анализ | Решетка воздухораспределительная 600х500, 3735 м3/ч, АДР 600х500 | шт | 3 |  | 25469.81
5.62 | E230-0001-8000626652-РД-01-10.04.100-ОВ.ЛС-Г02-01-П-00-00 | 62 | Конъюнктурный анализ | Решетка воздухораспределительная 400х200, 1269 м3/ч, АДР 400х200 | шт | 4 |  | 12066.24
5.63 | E230-0001-8000626652-РД-01-10.04.100-ОВ.ЛС-Г02-01-П-00-00 | 63 | ФЕР20-02-002-02 | Установка решеток жалюзийных площадью в свету: до 1,0 м2 | шт | 2 |  | 4460.95
5.64 | E230-0001-8000626652-РД-01-10.04.100-ОВ.ЛС-Г02-01-П-00-00 | 64 | Конъюнктурный анализ | Решетка наружная 600х1000, 5075 м3/ч, АРН 600х1000 | шт | 1 |  | 4051.05
5.65 | E230-0001-8000626652-РД-01-10.04.100-ОВ.ЛС-Г02-01-П-00-00 | 65 | Конъюнктурный анализ | Решетка наружная 750х1200, 9490 м3/ч, АРН 750х1200 | шт | 1 |  | 5676.4
5.66 | E230-0001-8000626652-РД-01-10.04.100-ОВ.ЛС-Г02-01-П-00-00 | 66 | ФЕР20-01-001-14 | Прокладка воздуховодов из листовой, оцинкованной стали и алюминия класса Н (нормальные) толщиной: 0,7 мм, периметром до 4000 мм | 100 м2 | 0.2539 |  | 25827.85
5.67 | E230-0001-8000626652-РД-01-10.04.100-ОВ.ЛС-Г02-01-П-00-00 | 67 | Конъюнктурный анализ | Воздуховод из оцинкованной стали б=1,2 мм., 600х600 | м2 | 1.2 |  | 6479.75
5.68 | E230-0001-8000626652-РД-01-10.04.100-ОВ.ЛС-Г02-01-П-00-00 | 68 | Конъюнктурный анализ | Воздуховод из оцинкованной стали б=1,2 мм., 650х600 | м2 | 5.8 |  | 32521.49
5.69 | E230-0001-8000626652-РД-01-10.04.100-ОВ.ЛС-Г02-01-П-00-00 | 69 | ФССЦ-19.1.01.09-0033 | Изделия фасонные для воздуховодов из оцинкованной стали с шиной и уголками, толщина 1,0 мм, периметр 3200 мм (применительно к: Врезка из оцинкованной стали б=1,2 мм., 1000х600) | м2 | 0.35 |  | 714.62
5.70 | E230-0001-8000626652-РД-01-10.04.100-ОВ.ЛС-Г02-01-П-00-00 | 70 | Конъюнктурный анализ | Заглушка из оцинкованной стали б=1,2 мм.,650х600 | шт | 1 |  | 1293.38
5.71 | E230-0001-8000626652-РД-01-10.04.100-ОВ.ЛС-Г02-01-П-00-00 | 71 | Конъюнктурный анализ | Отвод-90° из оцинкованной стали б=1,2 мм., 600х600 | шт | 4 |  | 18517.41
5.72 | E230-0001-8000626652-РД-01-10.04.100-ОВ.ЛС-Г02-01-П-00-00 | 72 | Конъюнктурный анализ | Переход из оцинкованной стали б=1,2 мм., 650х600/600х600 | шт | 1 |  | 2499.32
5.73 | E230-0001-8000626652-РД-01-10.04.100-ОВ.ЛС-Г02-01-П-00-00 | 73 | ФЕР20-01-001-12 | Прокладка воздуховодов из листовой, оцинкованной стали и алюминия класса Н (нормальные) толщиной: 0,7 мм, периметром до 3200 мм | 100 м2 | 1.2456 |  | 149395.62
5.74 | E230-0001-8000626652-РД-01-10.04.100-ОВ.ЛС-Г02-01-П-00-00 | 74 | Конъюнктурный анализ | Воздуховод из оцинкованной стали б=0,7 мм., 600х600 | м | 29.6 |  | 70327.17
5.75 | E230-0001-8000626652-РД-01-10.04.100-ОВ.ЛС-Г02-01-П-00-00 | 75 | ФССЦ-19.1.01.03-0037 | Воздуховоды из оцинкованной стали с шиной и уголками толщиной: 0,7 мм, периметром 2500 мм (применительно к: Воздуховод из оцинкованной стали б=0,7 мм., 450х800) | м2 | 1.25 |  | 1747.66
5.76 | E230-0001-8000626652-РД-01-10.04.100-ОВ.ЛС-Г02-01-П-00-00 | 76 | Конъюнктурный анализ | Воздуховод из оцинкованной стали б= 0,7 мм., 800х700 | м | 11.3 |  | 39842.53
5.77 | E230-0001-8000626652-РД-01-10.04.100-ОВ.ЛС-Г02-01-П-00-00 | 77 | ФССЦ-19.1.01.09-0015 | Изделия фасонные для воздуховодов из оцинкованной стали с шиной и уголками, толщина 0,7 мм, периметр 2400 мм (со стороной до 600 мм) (применительно к: Врезка из оцинкованной стали б=0,7 мм., 600х600, Заглушка из оцинкованной стали б=0,7 мм.,600х600; Отвод-90° из оцинкованной стали б=0,7 мм., 600х600; Переход из оцинкованной стали б=0,7 мм., 600х600/750х400, 600х600/600х300) | м2 | 4.04 |  | 6994.72
5.78 | E230-0001-8000626652-РД-01-10.04.100-ОВ.ЛС-Г02-01-П-00-00 | 78 | ФССЦ-19.1.01.09-0017 | Изделия фасонные для воздуховодов из оцинкованной стали с шиной и уголками, толщина 0,7 мм, периметр 2500 мм (применительно к: Врезка из оцинкованной стали б=0,7 мм., 800х450, Отвод-90° из оцинкованной стали б=0,7 мм., 800х450) | м2 | 2.247 |  | 4137.41
5.79 | E230-0001-8000626652-РД-01-10.04.100-ОВ.ЛС-Г02-01-П-00-00 | 79 | ФССЦ-19.1.01.09-0020 | Изделия фасонные для воздуховодов из оцинкованной стали с шиной и уголками, толщина 0,7 мм, периметр 3000 мм (применительно к: Заглушка из оцинкованной стали б=0,7 мм.,800х700) | м2 | 0.62 |  | 1133.95
5.80 | E230-0001-8000626652-РД-01-10.04.100-ОВ.ЛС-Г02-01-П-00-00 | 80 | Конъюнктурный анализ | Отвод-90° из оцинкованной стали б=0,7 мм., 700х800 | шт | 2 |  | 8182.17
5.81 | E230-0001-8000626652-РД-01-10.04.100-ОВ.ЛС-Г02-01-П-00-00 | 81 | Конъюнктурный анализ | Отвод-90° из оцинкованной стали б=0,7 мм., 800х700 | шт | 2 |  | 8915.63
5.82 | E230-0001-8000626652-РД-01-10.04.100-ОВ.ЛС-Г02-01-П-00-00 | 82 | Конъюнктурный анализ | Отвод-45° из оцинкованной стали б=0,7 мм., 700х800 | шт | 2 |  | 5816.9
5.83 | E230-0001-8000626652-РД-01-10.04.100-ОВ.ЛС-Г02-01-П-00-00 | 83 | Конъюнктурный анализ | Переход из оцинкованной стали б=0,7 мм., 700х800/Ø630 | шт | 1 |  | 2336.7
5.84 | E230-0001-8000626652-РД-01-10.04.100-ОВ.ЛС-Г02-01-П-00-00 | 84 | Конъюнктурный анализ | Переход из оцинкованной стали б=0,7 мм., 800х700/600х600 | шт | 1 |  | 1943.03
5.85 | E230-0001-8000626652-РД-01-10.04.100-ОВ.ЛС-Г02-01-П-00-00 | 85 | ФЕР20-01-001-14 | Прокладка воздуховодов из листовой, оцинкованной стали и алюминия класса Н (нормальные) толщиной: 0,7 мм, периметром до 4000 мм | 100 м2 | 0.0043 |  | 437.37
5.86 | E230-0001-8000626652-РД-01-10.04.100-ОВ.ЛС-Г02-01-П-00-00 | 86 | ФССЦ-19.1.01.09-0023 | Изделия фасонные для воздуховодов из оцинкованной стали с шиной и уголками, толщина 0,7 мм, периметр 3600 мм (применительно к: Врезка из оцинкованной стали б=0,7 мм., 1200х750) | м2 | 0.43 |  | 781.78
5.87 | E230-0001-8000626652-РД-01-10.04.100-ОВ.ЛС-Г02-01-П-00-00 | 87 | ФЕР20-01-001-11 | Прокладка воздуховодов из листовой, оцинкованной стали и алюминия класса Н (нормальные) толщиной: 0,7 мм, периметром до 2400 мм | 100 м2 | 0.33524 |  | 49392.96
5.88 | E230-0001-8000626652-РД-01-10.04.100-ОВ.ЛС-Г02-01-П-00-00 | 88 | Конъюнктурный анализ | Воздуховод из оцинкованной стали б= 0,7 мм., 750х400 | м | 4.9 |  | 18314.48
5.89 | E230-0001-8000626652-РД-01-10.04.100-ОВ.ЛС-Г02-01-П-00-00 | 89 | Конъюнктурный анализ | Воздуховод из оцинкованной стали б=0,7 мм., 600х300 | м | 9.1 |  | 27156.68
5.90 | E230-0001-8000626652-РД-01-10.04.100-ОВ.ЛС-Г02-01-П-00-00 | 90 | ФССЦ-19.1.01.09-0009 | Изделия фасонные для воздуховодов из оцинкованной стали с шиной и уголками, толщина 0,7 мм, периметр 1800 мм (применительно к: Врезка из оцинкованной стали б=0,7 мм., 600х300, Заглушка из оцинкованной стали б=0,7 мм.,600х300; Отвод-45° из оцинкованной стали б=0,7 мм., 600х300; Переход из оцинкованной стали б=0,7 мм., 600х300/300х300) | м2 | 2.413 |  | 4229.59
5.91 | E230-0001-8000626652-РД-01-10.04.100-ОВ.ЛС-Г02-01-П-00-00 | 91 | ФССЦ-19.1.01.09-0013 | Изделия фасонные для воздуховодов из оцинкованной стали с шиной и уголками, толщина 0,7 мм, периметр 2200 мм (со стороной до 600 мм) (применительно к: Врезка из оцинкованной стали б=0,7 мм.,600х500) | м2 | 0.6 |  | 1042.41
5.92 | E230-0001-8000626652-РД-01-10.04.100-ОВ.ЛС-Г02-01-П-00-00 | 92 | ФССЦ-19.1.01.09-0010 | Изделия фасонные для воздуховодов из оцинкованной стали с шиной и уголками, толщина 0,7 мм, периметр 2000 мм (со стороной до 600 мм) (применительно к: Переход из оцинкованной стали б=0,7 мм., 600х350/400х350) | м2 | 1.382 |  | 2410.5
5.93 | E230-0001-8000626652-РД-01-10.04.100-ОВ.ЛС-Г02-01-П-00-00 | 93 | ФССЦ-19.1.01.09-0015 | Изделия фасонные для воздуховодов из оцинкованной стали с шиной и уголками, толщина 0,7 мм, периметр 2400 мм (со стороной до 600 мм) (применительно к: Заглушка из оцинкованной стали б=0,7 мм.,750х400; Отвод-90° из оцинкованной стали б=0,7 мм., 400х750) | м2 | 1.479 |  | 2560.65
5.94 | E230-0001-8000626652-РД-01-10.04.100-ОВ.ЛС-Г02-01-П-00-00 | 94 | ФЕР20-01-001-10 | Прокладка воздуховодов из листовой, оцинкованной стали и алюминия класса Н (нормальные) толщиной: 0,7 мм, периметром от 1100 до 1600 мм | 100 м2 | 0.79292 |  | 153942.87
5.95 | E230-0001-8000626652-РД-01-10.04.100-ОВ.ЛС-Г02-01-П-00-00 | 95 | ФССЦ-19.1.01.03-0022 | Воздуховоды из оцинкованной стали с шиной и уголками толщиной: 0,7 мм, периметром 1100 мм (применительно к: Воздуховод из оцинкованной стали б=0,7 мм., 300х250) | м2 | 4.29 |  | 5848.02
5.96 | E230-0001-8000626652-РД-01-10.04.100-ОВ.ЛС-Г02-01-П-00-00 | 96 | Конъюнктурный анализ | Воздуховод из оцинкованной стали б= 0,7 мм., 400х200 | м | 0.4 |  | 811.9
5.97 | E230-0001-8000626652-РД-01-10.04.100-ОВ.ЛС-Г02-01-П-00-00 | 97 | Конъюнктурный анализ | Воздуховод из оцинкованной стали б= 0,7 мм., 300х300 | м | 25 |  | 50743.88
5.98 | E230-0001-8000626652-РД-01-10.04.100-ОВ.ЛС-Г02-01-П-00-00 | 98 | ФССЦ-19.1.01.03-0024 | Воздуховоды из оцинкованной стали с шиной и уголками толщиной: 0,7 мм, периметром 1300 мм (применительно к: Воздуховод из оцинкованной стали б=0,7 мм., 300х350) | м2 | 5.46 |  | 7325.68
5.99 | E230-0001-8000626652-РД-01-10.04.100-ОВ.ЛС-Г02-01-П-00-00 | 99 | Конъюнктурный анализ | Воздуховод из оцинкованной стали б= 0,7 мм., 400х350 | м | 23 |  | 56760.07
5.100 | E230-0001-8000626652-РД-01-10.04.100-ОВ.ЛС-Г02-01-П-00-00 | 100 | ФССЦ-19.1.01.09-0006 | Изделия фасонные для воздуховодов из оцинкованной стали с шиной и уголками, толщина 0,7 мм, периметр 1500 мм (применительно к: Заглушка из оцинкованной стали б=0,7 мм.,350х400; Отвод-90° из оцинкованной стали б=0,7 мм., 400х350; Переход из оцинкованной стали б=0,7 мм., 400х350/300х350) | м2 | 1.472 |  | 2604.15
5.101 | E230-0001-8000626652-РД-01-10.04.100-ОВ.ЛС-Г02-01-П-00-00 | 101 | ФССЦ-19.1.01.09-0003 | Изделия фасонные для воздуховодов из оцинкованной стали с шиной и уголками, толщина 0,7 мм, периметр 1200 мм (применительно к: Врезка из оцинкованной стали б=0,7 мм., 400х200, Заглушка из оцинкованной стали б=0,7 мм.,300х300) | м2 | 0.628 |  | 1127.58
5.102 | E230-0001-8000626652-РД-01-10.04.100-ОВ.ЛС-Г02-01-П-00-00 | 102 | ФССЦ-19.1.01.09-0004 | Изделия фасонные для воздуховодов из оцинкованной стали с шиной и уголками, толщина 0,7 мм, периметр 1300 мм (применительно к: Отвод-90° из оцинкованной стали б=0,7 мм., 300х350; Переход из оцинкованной стали б=0,7 мм., 300х350/300х250) | м2 | 1.558 |  | 2780.69
5.103 | E230-0001-8000626652-РД-01-10.04.100-ОВ.ЛС-Г02-01-П-00-00 | 103 | ФССЦ-19.1.01.09-0002 | Изделия фасонные для воздуховодов из оцинкованной стали с шиной и уголками, толщина 0,7 мм, периметр 1100 мм (применительно к: Отвод-45° из оцинкованной стали б=0,7 мм., 250х300; Переход из оцинкованной стали б=0,7 мм., 300х250/200х200) | м2 | 0.904 |  | 1632.72
5.104 | E230-0001-8000626652-РД-01-10.04.100-ОВ.ЛС-Г02-01-П-00-00 | 104 | ФЕР20-01-001-03 | Прокладка воздуховодов из листовой, оцинкованной стали и алюминия класса Н (нормальные) толщиной: 0,5 мм, периметром до 1000 мм | 100 м2 | 0.04036 |  | 9041.5
5.105 | E230-0001-8000626652-РД-01-10.04.100-ОВ.ЛС-Г02-01-П-00-00 | 105 | ФССЦ-19.1.01.03-0047 | Воздуховоды из оцинкованной стали с шиной и уголками толщиной: 0,55 мм, периметром 800 мм (применительно к: Воздуховод из оцинкованной стали б=0,5 мм., 200х200) | м2 | 3.92 |  | 4650.56
5.106 | E230-0001-8000626652-РД-01-10.04.100-ОВ.ЛС-Г02-01-П-00-00 | 106 | ФССЦ-19.1.01.09-0027 | Изделия фасонные для воздуховодов из оцинкованной стали с шиной и уголками, толщина 0,55 мм, периметр 800 мм (применительно к: Врезка из оцинкованной стали б=0,7 мм., 300х100, Заглушка из оцинкованной стали б=0,5 мм.,200х200) | м2 | 0.116 |  | 182.55
5.107 | E230-0001-8000626652-РД-01-10.04.100-ОВ.ЛС-Г02-01-П-00-00 | 107 | ФЕР16-02-001-02 | Прокладка трубопроводов отопления из стальных водогазопроводных неоцинкованных труб диаметром: 20 мм | 100 м | 0.002 |  | 98.43
5.108 | E230-0001-8000626652-РД-01-10.04.100-ОВ.ЛС-Г02-01-П-00-00 | 108 | ФССЦ-23.3.06.06-0002 | Трубы стальные сварные водогазопроводные с резьбой черные усиленные (неоцинкованные), диаметр условного прохода: 20 мм, толщина стенки 3,2 мм | м | 0.2 |  | 23.57
5.109 | E230-0001-8000626652-РД-01-10.04.100-ОВ.ЛС-Г02-01-П-00-00 | 109 | ФССЦ-18.1.09.08-1098 | Кран шаровой для воды и пара стандартный, присоединение ВР-ВР, с размером резьбы 3/4" (применительно к: Кран шаровый Ду20, ВР/ВР, стальной) | шт | 2 |  | 753.66
5.110 | E230-0001-8000626652-РД-01-10.04.100-ОВ.ЛС-Г02-01-П-00-00 | 110 | ФЕР26-01-011-01 | Изоляция плоских и криволинейных поверхностей матами минераловатными прошивными безобкладочными и в обкладках, плитами минераловатными на синтетическом связующем, плитами из стеклянного штапельного волокна | м3 | 1.195 |  | 26392.24
5.111 | E230-0001-8000626652-РД-01-10.04.100-ОВ.ЛС-Г02-01-П-00-00 | 111 | Конъюнктурный анализ | Маты минераловатные прошивные с покрытием сеткой и кашированные армированной алюминиевой фольгой, марка: "Wired mat 105 ALU" ROCKWOOL, толщиной 50 мм | м3 | 1.2906 |  | 29561.71
5.112 | E230-0001-8000626652-РД-01-10.04.100-ОВ.ЛС-Г02-01-П-00-00 | 112 | ФЕР26-01-049-02 | Покрытие поверхности изоляции трубопроводов: сталью оцинкованной | 100 м2 | 0.239 |  | 54778.9
5.113 | E230-0001-8000626652-РД-01-10.04.100-ОВ.ЛС-Г02-01-П-00-00 | 113 | Конъюнктурный анализ | Сталь листовая оцинкованная толщиной листа: 0,5 мм | м2 | 29.158 |  | 10138.58
5.114 | E230-0001-8000626652-РД-01-10.04.100-ОВ.ЛС-Г02-01-П-00-00 | 114 | ФЕР09-03-039-01 | Монтаж опорных конструкций: для крепления трубопроводов внутри зданий и сооружений массой до 0,1 т | т | 0.509 |  | 52730.12
5.115 | E230-0001-8000626652-РД-01-10.04.100-ОВ.ЛС-Г02-01-П-00-00 | 115 | Конъюнктурный анализ | М/конструкции опор КР | т | 0.509 |  | 40649.25
|  |  |  | Итого по позиции | 2240158.4 | [5 empty] | 2240158,4
|  |  |  | Расчетная стоимость единицы |  | 2 240 158,40 / 1 |  | 2240158.4 |  |  |  | 2 240 158,40 / 1
|  |  |  | Всего на физобъем | 2240158.4 | [5 empty] | 2240158,4
6 | ЛС E230-0001-8000633006-РД-01-10.01.021-ОВ1.ЛС-Г02-01-П-00-00 Поз.: 1-49 |  |  | Системы отопления, вентиляция и кондиционирование - оборудование | шт. | 2 | 449194.58 | 898389.16 |  | ЛС E230-0001-8000633006-РД-01-10.01.021-ОВ1.ЛС-Г02-01-П-00-00 Поз.: 1-49
6.1 | E230-0001-8000633006-РД-01-10.01.021-ОВ1.ЛС-Г02-01-П-00-00 | 1 | ФЕР20-06-002-09 | Установка камер приточных типовых: с секцией орошения производительностью до 10 тыс.м3/час | шт | 1 |  | 91982.51
6.2 | E230-0001-8000633006-РД-01-10.01.021-ОВ1.ЛС-Г02-01-П-00-00 | 2 | ФЕРм11-04-003-04 | Аппарат напольный, масса: до 0,8 т | шт | 1 |  | 28565.5
6.3 | E230-0001-8000633006-РД-01-10.01.021-ОВ1.ЛС-Г02-01-П-00-00 | 3 | Конъюнктурный анализ | Установка приточная (напольная, уличного исполнения, правая сторона обслуживания) FLNG 20x20. В составе: вентилятор (с резервированием) 3060 м3/ч, 350 Па, 2,68 кВт, 400В, секция фильтра со вставкой G4, нагреватель (вода 115/70С) 39 кВт, заслонки, гибкие вставки, сервисные секции, комплект автоматики | шт | 1
6.4 | E230-0001-8000633006-РД-01-10.01.021-ОВ1.ЛС-Г02-01-П-00-00 | 4 | ФЕРм11-02-001-02 | Прибор, устанавливаемый на резьбовых соединениях, масса: до 5 кг | шт | 3 |  | 6322.06
6.5 | E230-0001-8000633006-РД-01-10.01.021-ОВ1.ЛС-Г02-01-П-00-00 | 5 | Конъюнктурный анализ | Воздушный клапан 500х200 мм АВК 500х200 | шт | 3 |  | 25120.69
6.6 | E230-0001-8000633006-РД-01-10.01.021-ОВ1.ЛС-Г02-01-П-00-00 | 6 | ФЕР20-02-002-01 | Установка решеток жалюзийных площадью в свету: до 0,5 м2 | шт | 4 |  | 7064.05
6.7 | E230-0001-8000633006-РД-01-10.01.021-ОВ1.ЛС-Г02-01-П-00-00 | 7 | ОП, п.1.20 | Затраты на электроэнергию, потребляемую ручным инструментом (в размере 1 % от оплаты труда рабочих, добавляются к сметной стоимости материалов) | 100 кг | 4 |  | 3.64
6.8 | E230-0001-8000633006-РД-01-10.01.021-ОВ1.ЛС-Г02-01-П-00-00 | 8 | Конъюнктурный анализ | Решетка для прямоугольного воздуховода с двумя рядами индивидуально регулируемых жалюзи, 400х250 ПДН 400х250 | шт | 3 |  | 7414.41
6.9 | E230-0001-8000633006-РД-01-10.01.021-ОВ1.ЛС-Г02-01-П-00-00 | 9 | Конъюнктурный анализ | Защитная решетка Ø 500 БСК500 | шт | 1 |  | 2100.19
6.10 | E230-0001-8000633006-РД-01-10.01.021-ОВ1.ЛС-Г02-01-П-00-00 | 10 | ФЕР20-01-001-11 | Прокладка воздуховодов из листовой, оцинкованной стали и алюминия класса Н (нормальные) толщиной: 0,7 мм, периметром до 2400 мм | 100 м2 | 0.0152 |  | 2240.44
6.11 | E230-0001-8000633006-РД-01-10.01.021-ОВ1.ЛС-Г02-01-П-00-00 | 11 | ФССЦ-19.1.01.03-0030 | Воздуховоды из оцинкованной стали с шиной и уголками толщиной: 0,7 мм, периметром 2000 мм (со стороной до 600 мм) (Применительно к: Воздуховоды из оцинкованной стали, класса герметичности В с толщиной δ=0,7 350х600) | м2 | 0.57 |  | 741.65
6.12 | E230-0001-8000633006-РД-01-10.01.021-ОВ1.ЛС-Г02-01-П-00-00 | 12 | Конъюнктурный анализ | Врезка из оцинкованной стали толщиной 0,7мм размером 600x350 | шт | 1 |  | 848.3
6.13 | E230-0001-8000633006-РД-01-10.01.021-ОВ1.ЛС-Г02-01-П-00-00 | 13 | ФЕР20-01-001-10 | Прокладка воздуховодов из листовой, оцинкованной стали и алюминия класса Н (нормальные) толщиной: 0,7 мм, периметром от 1100 до 1600 мм | 100 м2 | 0.1908 |  | 37043.83
6.14 | E230-0001-8000633006-РД-01-10.01.021-ОВ1.ЛС-Г02-01-П-00-00 | 14 | ФССЦ-19.1.01.03-0026 | Воздуховоды из оцинкованной стали с шиной и уголками толщиной: 0,7 мм, периметром 1500 мм (Применительно к: Воздуховоды из оцинкованной стали, класса герметичности В с толщиной δ=0,7 350х400) | м2 | 0.45 |  | 596.69
6.15 | E230-0001-8000633006-РД-01-10.01.021-ОВ1.ЛС-Г02-01-П-00-00 | 15 | Конъюнктурный анализ | Воздуховоды из оцинкованной стали, класса герметичности В с толщиной δ=0,7 500х200 | м2 | 12.74 |  | 29066.95
6.16 | E230-0001-8000633006-РД-01-10.01.021-ОВ1.ЛС-Г02-01-П-00-00 | 16 | Конъюнктурный анализ | Отвод из оцинкованной стали толщиной 0,7мм 45° размером 200x500-200x500 | шт | 6 |  | 5800.7
6.17 | E230-0001-8000633006-РД-01-10.01.021-ОВ1.ЛС-Г02-01-П-00-00 | 17 | Конъюнктурный анализ | Врезка из оцинкованной стали толщиной 0,7мм размером 200x500-200x500 | шт | 3 |  | 2018.29
6.18 | E230-0001-8000633006-РД-01-10.01.021-ОВ1.ЛС-Г02-01-П-00-00 | 18 | Конъюнктурный анализ | Врезка из оцинкованной стали толщиной 0,7мм размером 250x400-250x400 | шт | 3 |  | 2045.32
6.19 | E230-0001-8000633006-РД-01-10.01.021-ОВ1.ЛС-Г02-01-П-00-00 | 19 | Конъюнктурный анализ | Врезка из оцинкованной стали толщиной 0,7мм размером 400x350 | шт | 1 |  | 765.22
6.20 | E230-0001-8000633006-РД-01-10.01.021-ОВ1.ЛС-Г02-01-П-00-00 | 20 | Конъюнктурный анализ | Заглушка из оцинкованной стали толщиной 0,7мм размером 500x200 | шт | 3 |  | 1684.41
6.21 | E230-0001-8000633006-РД-01-10.01.021-ОВ1.ЛС-Г02-01-П-00-00 | 21 | ФЕР20-01-001-20 | Прокладка воздуховодов из листовой, оцинкованной стали и алюминия класса Н (нормальные) толщиной: 1,2 мм, диаметром 1400 мм | 100 м2 | 0.2066 |  | 19200.72
6.22 | E230-0001-8000633006-РД-01-10.01.021-ОВ1.ЛС-Г02-01-П-00-00 | 22 | Конъюнктурный анализ | Воздуховоды из оцинкованной стали, класса герметичности В с толщиной δ=1,2 Ø 500 | м2 | 15.24 |  | 28291.54
6.23 | E230-0001-8000633006-РД-01-10.01.021-ОВ1.ЛС-Г02-01-П-00-00 | 23 | Конъюнктурный анализ | Отвод из оцинкованной стали толщиной 1,2мм 45° размером Ø500-Ø500 | шт | 2 |  | 7925.19
6.24 | E230-0001-8000633006-РД-01-10.01.021-ОВ1.ЛС-Г02-01-П-00-00 | 24 | Конъюнктурный анализ | Отвод из оцинкованной стали толщиной 1,2мм 90° размером Ø500-Ø500 | шт | 2 |  | 14509.59
6.25 | E230-0001-8000633006-РД-01-10.01.021-ОВ1.ЛС-Г02-01-П-00-00 | 25 | Конъюнктурный анализ | Переход из оцинкованной стали толщиной 1,2мм размером размером 350x600-Ø500 | шт | 1 |  | 3981.89
6.26 | E230-0001-8000633006-РД-01-10.01.021-ОВ1.ЛС-Г02-01-П-00-00 | 26 | ФЕР20-01-001-07 | Прокладка воздуховодов из листовой, оцинкованной стали и алюминия класса Н (нормальные) толщиной: 0,7 мм, диаметром от 500 до 560 мм | 100 м2 | 0.2744 |  | 53322.21
6.27 | E230-0001-8000633006-РД-01-10.01.021-ОВ1.ЛС-Г02-01-П-00-00 | 27 | Конъюнктурный анализ | Воздуховоды из оцинкованной стали, класса герметичности В с толщиной δ=0,7 Ø 500 | м2 | 25.45 |  | 35978.31
6.28 | E230-0001-8000633006-РД-01-10.01.021-ОВ1.ЛС-Г02-01-П-00-00 | 28 | Конъюнктурный анализ | Заглушка из оцинкованной стали толщиной 0,7мм размером Ø 500 | шт | 1 |  | 576.58
6.29 | E230-0001-8000633006-РД-01-10.01.021-ОВ1.ЛС-Г02-01-П-00-00 | 29 | Конъюнктурный анализ | Отвод из оцинкованной стали толщиной 0,7мм 90° размером Ø500-Ø500 | шт | 3 |  | 5460
6.30 | E230-0001-8000633006-РД-01-10.01.021-ОВ1.ЛС-Г02-01-П-00-00 | 30 | Конъюнктурный анализ | Переход из оцинкованной стали толщиной 0,7мм размером Ø500-Ø400 | шт | 1 |  | 680.04
6.31 | E230-0001-8000633006-РД-01-10.01.021-ОВ1.ЛС-Г02-01-П-00-00 | 31 | ФЕР20-01-001-06 | Прокладка воздуховодов из листовой, оцинкованной стали и алюминия класса Н (нормальные) толщиной: 0,6 мм, диаметром до 450 мм | 100 м2 | 0.0753 |  | 14619.93
6.32 | E230-0001-8000633006-РД-01-10.01.021-ОВ1.ЛС-Г02-01-П-00-00 | 32 | Конъюнктурный анализ | Воздуховоды из оцинкованной стали, класса герметичности В с толщиной δ=0,6 Ø 400 | м2 | 6.91 |  | 9162.43
6.33 | E230-0001-8000633006-РД-01-10.01.021-ОВ1.ЛС-Г02-01-П-00-00 | 33 | Конъюнктурный анализ | Переход из оцинкованной стали толщиной 0,6мм размером Ø400-Ø250 | шт | 1 |  | 519.06
6.34 | E230-0001-8000633006-РД-01-10.01.021-ОВ1.ЛС-Г02-01-П-00-00 | 34 | ФЕР20-01-001-04 | Прокладка воздуховодов из листовой, оцинкованной стали и алюминия класса Н (нормальные) толщиной: 0,6 мм, диаметром до 250 мм | 100 м2 | 0.0523 |  | 12803.72
6.35 | E230-0001-8000633006-РД-01-10.01.021-ОВ1.ЛС-Г02-01-П-00-00 | 35 | Конъюнктурный анализ | Воздуховоды из оцинкованной стали, класса герметичности В с толщиной δ=0,6 Ø 250 | м2 | 5.03 |  | 7336.97
6.36 | E230-0001-8000633006-РД-01-10.01.021-ОВ1.ЛС-Г02-01-П-00-00 | 36 | Конъюнктурный анализ | Заглушка из оцинкованной стали толщиной 0,6мм размером Ø 250 | шт | 1 |  | 202.66
6.37 | E230-0001-8000633006-РД-01-10.01.021-ОВ1.ЛС-Г02-01-П-00-00 | 37 | ФЕР09-03-039-01 | Монтаж опорных конструкций: для крепления трубопроводов внутри зданий и сооружений массой до 0,1 т | т | 0.396 |  | 41024.26
6.38 | E230-0001-8000633006-РД-01-10.01.021-ОВ1.ЛС-Г02-01-П-00-00 | 38 | Конъюнктурный анализ | Опорная конструкция для установки оборудования 3500х1100 FM.1204.1000.01 | шт | 1 |  | 16007.81
6.39 | E230-0001-8000633006-РД-01-10.01.021-ОВ1.ЛС-Г02-01-П-00-00 | 39 | Конъюнктурный анализ | Опорная конструкция для воздуховодов FM.1204.1000.02 | шт | 4 |  | 81884.71
6.40 | E230-0001-8000633006-РД-01-10.01.021-ОВ1.ЛС-Г02-01-П-00-00 | 40 | ФССЦ-08.3.04.02-0042 | Сортовой и фасонный горячекатаный прокат из стали углеродистой обыкновенного качества, квадратный, размером: 21-50 мм, сталь марки Ст3пс (применительно к: Металл сортовой для крепления) | т | 0.046 |  | 2711.07
6.41 | E230-0001-8000633006-РД-01-10.01.021-ОВ1.ЛС-Г02-01-П-00-00 | 41 | ФЕР26-01-008-01 | Изоляция трубопроводов матами и холстами из супертонкого волокна (стеклянного и базальтового), матами звукопоглощающими | м3 | 0.324 |  | 7426.29
6.42 | E230-0001-8000633006-РД-01-10.01.021-ОВ1.ЛС-Г02-01-П-00-00 | 42 | Конъюнктурный анализ | Изделия теплоизоляционные из базальтового волокна, толщина 30мм, без обкладки BOS-VENT-30-БО | м2 | 16.74 |  | 12003.9
6.43 | E230-0001-8000633006-РД-01-10.01.021-ОВ1.ЛС-Г02-01-П-00-00 | 43 | ФЕР26-01-054-01 | Обертывание поверхности изоляции рулонными материалами насухо с проклейкой швов | 100 м2 | 0.108 |  | 4510.7
6.44 | E230-0001-8000633006-РД-01-10.01.021-ОВ1.ЛС-Г02-01-П-00-00 | 44 | Конъюнктурный анализ | Рулонный покрывной слой для защиты тепловой изоляции BOS-PROTECTION ФА | м2 | 12.42 |  | 8073.16
6.45 | E230-0001-8000633006-РД-01-10.01.021-ОВ1.ЛС-Г02-01-П-00-00 | 45 | ФЕР20-03-002-03 | Установка вентиляторов осевых массой: до 0,1 т | шт | 1 |  | 17570.53
6.46 | E230-0001-8000633006-РД-01-10.01.021-ОВ1.ЛС-Г02-01-П-00-00 | 46 | Конъюнктурный анализ | Вентилятор крышный 1940 м3/ч, 0,18 кВт, 380В VUKOSh-3,55A-4-У1 | шт | 1
6.47 | E230-0001-8000633006-РД-01-10.01.021-ОВ1.ЛС-Г02-01-П-00-00 | 47 | ФЕР20-02-013-03 | Установка узлов прохода вытяжных вентиляционных шахт диаметром патрубка: до 560 мм | 10 шт | 0.1 |  | 5136.67
6.48 | E230-0001-8000633006-РД-01-10.01.021-ОВ1.ЛС-Г02-01-П-00-00 | 48 | Конъюнктурный анализ | Рулонный покрывной слой для защиты тепловой изоляции BOS-PROTECTION ФА | м2 | 12.42 |  | 128787.48
6.49 | E230-0001-8000633006-РД-01-10.01.021-ОВ1.ЛС-Г02-01-П-00-00 | 49 | Конъюнктурный анализ | Стакан монтажный утепленный с обратным клапаном SV-8-Ко-(I)-У1 | шт | 1 |  | 107256.88
|  |  |  | Итого по позиции | 898389.15 | [5 empty] | 898389,15
|  |  |  | Расчетная стоимость единицы |  | 898 389,15 / 2 |  | 449194.58 |  |  |  | 898 389,15 / 2
|  |  |  | Всего на физобъем | 898389.16 | [5 empty] | 898389,16
7 | ЛС E230-0001-8000633006-РД-01-10.01.021-ОВ2.ЛС-Г02-01-П-00-00 Поз.: 1-57 |  |  | Системы отопления, вентиляция и кондиционирование - оборудование | шт. | 31 | 11547.02 | 357957.62 |  | ЛС E230-0001-8000633006-РД-01-10.01.021-ОВ2.ЛС-Г02-01-П-00-00 Поз.: 1-57
7.1 | E230-0001-8000633006-РД-01-10.01.021-ОВ2.ЛС-Г02-01-П-00-00 | 1 | ФЕР16-05-005-01 | Установка клапанов редукционных пружинных диаметром: 25 мм | шт | 1 |  | 1694.79
7.2 | E230-0001-8000633006-РД-01-10.01.021-ОВ2.ЛС-Г02-01-П-00-00 | 2 | Конъюнктурный анализ | Клапан регулятора перепада давления, Ду15 Kvs=4 VFG 2 DN15 | шт | 1
7.3 | E230-0001-8000633006-РД-01-10.01.021-ОВ2.ЛС-Г02-01-П-00-00 | 3 | ФЕРм11-02-001-01 | Прибор, устанавливаемый на резьбовых соединениях, масса: до 1,5 кг | шт | 1 |  | 1394.67
7.4 | E230-0001-8000633006-РД-01-10.01.021-ОВ2.ЛС-Г02-01-П-00-00 | 4 | Конъюнктурный анализ | Регулятор перепада давления AFP-R 0,15-1,5 | шт | 1
7.5 | E230-0001-8000633006-РД-01-10.01.021-ОВ2.ЛС-Г02-01-П-00-00 | 5 | ФЕР18-06-002-01 | Установка грязевиков наружным диаметром патрубков: до 45 мм | шт | 2 |  | 9654.02
7.6 | E230-0001-8000633006-РД-01-10.01.021-ОВ2.ЛС-Г02-01-П-00-00 | 6 | Конъюнктурный анализ | Грязевик Ду25 корпус с фланцевым разъемом, патрубки фланцевые, со штуцерами для дренажного крана и воздухоотводчика Тип №4 | шт | 2
7.7 | E230-0001-8000633006-РД-01-10.01.021-ОВ2.ЛС-Г02-01-П-00-00 | 7 | ФЕР18-06-007-01 | Установка фильтров диаметром: 25 мм | 10 шт | 0.2 |  | 2583.66
7.8 | E230-0001-8000633006-РД-01-10.01.021-ОВ2.ЛС-Г02-01-П-00-00 | 8 | Конъюнктурный анализ | Фильтр латунный сетчатый с пробкой, Ду25 FVR-R DN25 | шт | 2
7.9 | E230-0001-8000633006-РД-01-10.01.021-ОВ2.ЛС-Г02-01-П-00-00 | 9 | ФЕРм11-02-022-02 | Ротаметр, счетчик, преобразователь, устанавливаемые на фланцевых соединениях, диаметр условного прохода: до 20 мм | шт | 2 |  | 2535.3
7.10 | E230-0001-8000633006-РД-01-10.01.021-ОВ2.ЛС-Г02-01-П-00-00 | 10 | Конъюнктурный анализ | Расходомер фланцевый Ду20. Исполнение с интерфейсом RS-485 ПРЭМ 20 R | шт | 2
7.11 | E230-0001-8000633006-РД-01-10.01.021-ОВ2.ЛС-Г02-01-П-00-00 | 11 | ФЕР16-05-001-01 | Установка вентилей, задвижек, затворов, клапанов обратных, кранов проходных на трубопроводах из стальных труб диаметром: до 25 мм | шт | 12 |  | 30371.54
7.12 | E230-0001-8000633006-РД-01-10.01.021-ОВ2.ЛС-Г02-01-П-00-00 | 12 | Конъюнктурный анализ | Шаровый кран Ду25 BVR-R DN25 | шт | 6
7.13 | E230-0001-8000633006-РД-01-10.01.021-ОВ2.ЛС-Г02-01-П-00-00 | 13 | Конъюнктурный анализ | Шаровый кран Ду15 BVR-R DN15 | шт | 6
7.14 | E230-0001-8000633006-РД-01-10.01.021-ОВ2.ЛС-Г02-01-П-00-00 | 14 | ФЕР18-06-003-10 | Установка воздухоотводчиков | шт | 2 |  | 5631.39
7.15 | E230-0001-8000633006-РД-01-10.01.021-ОВ2.ЛС-Г02-01-П-00-00 | 15 | Конъюнктурный анализ | Воздухоотводчик (Tраб. Max=120°C), Ду15 Flexvent DN15 | шт | 2
7.16 | E230-0001-8000633006-РД-01-10.01.021-ОВ2.ЛС-Г02-01-П-00-00 | 16 | ФЕР18-07-001-04 | Установка термометров в оправе прямых и угловых | компл | 2 |  | 1019.31
7.17 | E230-0001-8000633006-РД-01-10.01.021-ОВ2.ЛС-Г02-01-П-00-00 | 17 | Конъюнктурный анализ | Термометр БТ-52.211 | шт | 2
7.18 | E230-0001-8000633006-РД-01-10.01.021-ОВ2.ЛС-Г02-01-П-00-00 | 18 | ФЕР16-05-001-01 | Установка вентилей, задвижек, затворов, клапанов обратных, кранов проходных на трубопроводах из стальных труб диаметром: до 25 мм | шт | 6 |  | 15185.76
7.19 | E230-0001-8000633006-РД-01-10.01.021-ОВ2.ЛС-Г02-01-П-00-00 | 19 | Конъюнктурный анализ | Манометрический кран Ду15 | шт | 6
7.20 | E230-0001-8000633006-РД-01-10.01.021-ОВ2.ЛС-Г02-01-П-00-00 | 20 | ФЕРм11-02-001-01 | Прибор, устанавливаемый на резьбовых соединениях, масса: до 1,5 кг | шт | 2 |  | 2789.36
7.21 | E230-0001-8000633006-РД-01-10.01.021-ОВ2.ЛС-Г02-01-П-00-00 | 21 | Конъюнктурный анализ | Манометр ТМ-210М2 | шт | 2
7.22 | E230-0001-8000633006-РД-01-10.01.021-ОВ2.ЛС-Г02-01-П-00-00 | 22 | Конъюнктурный анализ | Трубка для манометра на горизонтальном трубопроводе | шт | 2
7.23 | E230-0001-8000633006-РД-01-10.01.021-ОВ2.ЛС-Г02-01-П-00-00 | 23 | ФЕРм12-12-003-01 | Арматура фланцевая с электрическим приводом на номинальное давление до 4 МПа, номинальный диаметр: 32 мм | шт | 1 |  | 5785.56
7.24 | E230-0001-8000633006-РД-01-10.01.021-ОВ2.ЛС-Г02-01-П-00-00 | 24 | Конъюнктурный анализ | Комбинированный балансировочный клапан 0,75 м3/час, Ду20 AQT-R DN20 | шт | 1
7.25 | E230-0001-8000633006-РД-01-10.01.021-ОВ2.ЛС-Г02-01-П-00-00 | 25 | Конъюнктурный анализ | Электропривод для клапана AQT-R, 24В AME 110 NLXR 24 В | шт | 1
7.26 | E230-0001-8000633006-РД-01-10.01.021-ОВ2.ЛС-Г02-01-П-00-00 | 26 | ФЕР16-05-005-01 | Установка клапанов редукционных пружинных диаметром: 25 мм | шт | 1 |  | 1694.79
7.27 | E230-0001-8000633006-РД-01-10.01.021-ОВ2.ЛС-Г02-01-П-00-00 | 27 | Конъюнктурный анализ | Ручной балансировочный клапан Ду20 MNT-R DN20 | шт | 1
7.28 | E230-0001-8000633006-РД-01-10.01.021-ОВ2.ЛС-Г02-01-П-00-00 | 28 | ФЕР18-05-001-01 | Установка насосов центробежных с электродвигателем, масса агрегата: до 0,1 т | шт | 2 |  | 42121.98
7.29 | E230-0001-8000633006-РД-01-10.01.021-ОВ2.ЛС-Г02-01-П-00-00 | 29 | Конъюнктурный анализ | Насос циркуляционный Basic S 25-4S-180 | шт | 2
7.30 | E230-0001-8000633006-РД-01-10.01.021-ОВ2.ЛС-Г02-01-П-00-00 | 30 | ФЕР16-05-001-01 | Установка вентилей, задвижек, затворов, клапанов обратных, кранов проходных на трубопроводах из стальных труб диаметром: до 25 мм | шт | 15 |  | 37964.4
7.31 | E230-0001-8000633006-РД-01-10.01.021-ОВ2.ЛС-Г02-01-П-00-00 | 31 | Конъюнктурный анализ | Клапан обратный, Ду20 VT151.05 | шт | 1
7.32 | E230-0001-8000633006-РД-01-10.01.021-ОВ2.ЛС-Г02-01-П-00-00 | 32 | Конъюнктурный анализ | Шаровый кран Ду25 BVR-R DN25 | шт | 6
7.33 | E230-0001-8000633006-РД-01-10.01.021-ОВ2.ЛС-Г02-01-П-00-00 | 33 | Конъюнктурный анализ | Шаровый кран Ду15 BVR-R DN15 | шт | 8
7.34 | E230-0001-8000633006-РД-01-10.01.021-ОВ2.ЛС-Г02-01-П-00-00 | 34 | ФЕР18-06-003-10 | Установка воздухоотводчиков | шт | 3 |  | 8447.09
7.35 | E230-0001-8000633006-РД-01-10.01.021-ОВ2.ЛС-Г02-01-П-00-00 | 35 | Конъюнктурный анализ | Воздухоотводчик (Tраб. Max=120°C), Ду15 Flexvent DN15 | шт | 3
7.36 | E230-0001-8000633006-РД-01-10.01.021-ОВ2.ЛС-Г02-01-П-00-00 | 36 | ФЕРм11-02-001-01 | Прибор, устанавливаемый на резьбовых соединениях, масса: до 1,5 кг | шт | 4 |  | 5578.7
7.37 | E230-0001-8000633006-РД-01-10.01.021-ОВ2.ЛС-Г02-01-П-00-00 | 37 | Конъюнктурный анализ | Термоманометр ТМТБ-3 | шт | 4
7.38 | E230-0001-8000633006-РД-01-10.01.021-ОВ2.ЛС-Г02-01-П-00-00 | 38 | ФЕР16-02-001-03 | Прокладка трубопроводов отопления из стальных водогазопроводных неоцинкованных труб диаметром: 25 мм | 100 м | 0.363 |  | 17957.21
7.39 | E230-0001-8000633006-РД-01-10.01.021-ОВ2.ЛС-Г02-01-П-00-00 | 39 | ФССЦ-23.3.06.06-0003 | Трубы стальные сварные водогазопроводные с резьбой черные усиленные (неоцинкованные), диаметр условного прохода: 25 мм, толщина стенки 4 мм (применительно к: труба стальная электросварная прямошовная Ду25) | м | 36.3 |  | 6517.42
7.40 | E230-0001-8000633006-РД-01-10.01.021-ОВ2.ЛС-Г02-01-П-00-00 | 40 | ФЕР16-02-001-02 | Прокладка трубопроводов отопления из стальных водогазопроводных неоцинкованных труб диаметром: 20 мм | 100 м | 0.003 |  | 149.07
7.41 | E230-0001-8000633006-РД-01-10.01.021-ОВ2.ЛС-Г02-01-П-00-00 | 41 | ФССЦ-23.3.06.06-0002 | Трубы стальные сварные водогазопроводные с резьбой черные усиленные (неоцинкованные), диаметр условного прохода: 20 мм, толщина стенки 3,2 мм (применительно к: труба стальная электросварная прямошовная Ду20) | м | 0.3 |  | 35.31
7.42 | E230-0001-8000633006-РД-01-10.01.021-ОВ2.ЛС-Г02-01-П-00-00 | 42 | ФЕР16-02-001-01 | Прокладка трубопроводов отопления из стальных водогазопроводных неоцинкованных труб диаметром: 15 мм | 100 м | 0.01 |  | 494.98
7.43 | E230-0001-8000633006-РД-01-10.01.021-ОВ2.ЛС-Г02-01-П-00-00 | 43 | ФССЦ-23.3.06.06-0001 | Трубы стальные сварные водогазопроводные с резьбой черные усиленные (неоцинкованные), диаметр условного прохода: 15 мм, толщина стенки 3,2 мм (применительно к: труба стальная электросварная прямошовная Ду15) | м | 1 |  | 91.91
7.44 | E230-0001-8000633006-РД-01-10.01.021-ОВ2.ЛС-Г02-01-П-00-00 | 44 | Конъюнктурный анализ | Опора неподвижная для трубы Ду25 FMPS 25 1/1-80 | шт | 2 |  | 98890.43
7.45 | E230-0001-8000633006-РД-01-10.01.021-ОВ2.ЛС-Г02-01-П-00-00 | 45 | ФССЦ-23.1.02.07-0002 | Крепления для трубопроводов (кронштейны, планки, хомуты) (применительно к: Металл для крепления трубопроводов) | кг | 42.5 |  | 4637.18
7.46 | E230-0001-8000633006-РД-01-10.01.021-ОВ2.ЛС-Г02-01-П-00-00 | 46 | ФССЦ-23.1.02.06-0005 | Хомут металлический с одним стопорным винтом и резиновым профилем для крепления трубопроводов диаметром: 31-35 мм (применительно к: Хомут трубный 1"-M8) | 10 шт | 1.7 |  | 546.09
7.47 | E230-0001-8000633006-РД-01-10.01.021-ОВ2.ЛС-Г02-01-П-00-00 | 47 | ФССЦ-20.1.02.23-0211 | Шпилька стальная М8 "Сонет" длиной 1000 мм (применительно к: Шпилька М8х1000) | шт | 2 |  | 173.99
7.48 | E230-0001-8000633006-РД-01-10.01.021-ОВ2.ЛС-Г02-01-П-00-00 | 48 | ФЕР26-01-003-01 | Изоляция трубопроводов цилиндрами и полуцилиндрами из минеральной ваты на синтетическом связующем | м3 | 0.3259 |  | 9963.42
7.49 | E230-0001-8000633006-РД-01-10.01.021-ОВ2.ЛС-Г02-01-П-00-00 | 49 | Конъюнктурный анализ | Цилиндр из минеральной ваты на синтетическом связующем кашированный алюминиевой фольгой, толщиной 40мм 40х025 | м | 39.9 |  | 16999.89
7.50 | E230-0001-8000633006-РД-01-10.01.021-ОВ2.ЛС-Г02-01-П-00-00 | 50 | ФЕР16-05-001-01 | Установка вентилей, задвижек, затворов, клапанов обратных, кранов проходных на трубопроводах из стальных труб диаметром: до 25 мм | шт | 5 |  | 12654.8
7.51 | E230-0001-8000633006-РД-01-10.01.021-ОВ2.ЛС-Г02-01-П-00-00 | 51 | Конъюнктурный анализ | Шаровый кран Ду25 BVR-R DN25 | шт | 2 |  | 3711.89
7.52 | E230-0001-8000633006-РД-01-10.01.021-ОВ2.ЛС-Г02-01-П-00-00 | 52 | Конъюнктурный анализ | Шаровый кран Ду15 BVR-R DN15 | шт | 2 |  | 1734.28
7.53 | E230-0001-8000633006-РД-01-10.01.021-ОВ2.ЛС-Г02-01-П-00-00 | 53 | Конъюнктурный анализ | Клапан обратный, Ду25 VT151.06 | шт | 1 |  | 1034.22
7.54 | E230-0001-8000633006-РД-01-10.01.021-ОВ2.ЛС-Г02-01-П-00-00 | 54 | ФЕР16-02-002-03 | Прокладка трубопроводов водоснабжения из стальных водогазопроводных оцинкованных труб диаметром: 25 мм | 100 м | 0.05 |  | 2803.45
7.55 | E230-0001-8000633006-РД-01-10.01.021-ОВ2.ЛС-Г02-01-П-00-00 | 55 | ФССЦ-23.3.06.02-0003 | Трубы стальные сварные оцинкованные водогазопроводные с резьбой, обыкновенные, номинальный диаметр 25 мм, толщина стенки 3,2 мм | м | 5 |  | 1419.6
7.56 | E230-0001-8000633006-РД-01-10.01.021-ОВ2.ЛС-Г02-01-П-00-00 | 56 | ФЕР16-02-002-01 | Прокладка трубопроводов водоснабжения из стальных водогазопроводных оцинкованных труб диаметром: 15 мм | 100 м | 0.05 |  | 2802.91
7.57 | E230-0001-8000633006-РД-01-10.01.021-ОВ2.ЛС-Г02-01-П-00-00 | 57 | ФССЦ-23.3.06.02-0001 | Трубы стальные сварные оцинкованные водогазопроводные с резьбой, обыкновенные, номинальный диаметр 15 мм, толщина стенки 2,8 мм | м | 5 |  | 887.25
|  |  |  | Итого по позиции | 357957.62 | [5 empty] | 357957,62
|  |  |  | Расчетная стоимость единицы |  | 357 957,62 / 31 |  | 11547.02 |  |  |  | 357 957,62 / 31
|  |  |  | Всего на физобъем | 357957.62 | [5 empty] | 357957,62
8 | ЛС E230-0001-8000633006-РД-01-10.01.160-ОВ1.ЛС-Г02-01-П-00-00 Поз.: 1-27, 30-83 |  |  | Системы автоматизации - приборы и оборудование | шт. | 1 | 3159692.45 | 3159692.45 |  | ЛС E230-0001-8000633006-РД-01-10.01.160-ОВ1.ЛС-Г02-01-П-00-00 Поз.: 1-27, 30-83
8.1 | E230-0001-8000633006-РД-01-10.01.160-ОВ1.ЛС-Г02-01-П-00-00 | 1 | ФЕР20-06-002-09 | Установка камер приточных типовых: с секцией орошения производительностью до 10 тыс.м3/час | шт | 1 |  | 87717.19
8.2 | E230-0001-8000633006-РД-01-10.01.160-ОВ1.ЛС-Г02-01-П-00-00 | 2 | ФЕРм08-03-573-04 | Шкаф (пульт) управления навесной, высота, ширина и глубина: до 600х600х350 мм | шт | 1 |  | 3692.99
8.3 | E230-0001-8000633006-РД-01-10.01.160-ОВ1.ЛС-Г02-01-П-00-00 | 3 | Конъюнктурный анализ | Установка приточная (напольная, уличного исполнения, правая сторона обслуживания). В составе: вентилятор (с резервированием) 3060 м3/ч, 350 Па, 2,68 кВт, 400В, секция фильтра со вставкой G4, нагреватель (вода 115/70С) 39 кВт, заслонки, гибкие вставки, сервисные секции, комплект автоматики | шт | 1
8.4 | E230-0001-8000633006-РД-01-10.01.160-ОВ1.ЛС-Г02-01-П-00-00 | 4 | ФЕР20-02-001-01 | Установка воздухораспределителей, предназначенных для подачи воздуха: в рабочую зону, массой до 20 кг | шт | 21 |  | 40792.52
8.5 | E230-0001-8000633006-РД-01-10.01.160-ОВ1.ЛС-Г02-01-П-00-00 | 5 | Конъюнктурный анализ | Многосопловый панельный воздухораспределитель ПСМ | шт | 21 |  | 318565.61
8.6 | E230-0001-8000633006-РД-01-10.01.160-ОВ1.ЛС-Г02-01-П-00-00 | 6 | ФЕРм11-02-001-02 | Прибор, устанавливаемый на резьбовых соединениях, масса: до 5 кг | шт | 1 |  | 2107.35
8.7 | E230-0001-8000633006-РД-01-10.01.160-ОВ1.ЛС-Г02-01-П-00-00 | 7 | Конъюнктурный анализ | КПУ-ДД-П-Н-1500х1600- 2*ф-MВ220-СН-КК-0-0-0-0-0 | шт | 1 |  | 27465.07
8.8 | E230-0001-8000633006-РД-01-10.01.160-ОВ1.ЛС-Г02-01-П-00-00 | 8 | ФЕР20-02-002-04 | Установка решеток жалюзийных площадью в свету: до 2,5 м2 | шт | 1 |  | 3441.11
8.9 | E230-0001-8000633006-РД-01-10.01.160-ОВ1.ЛС-Г02-01-П-00-00 | 9 | Конъюнктурный анализ | Шумоглушитель пластинчатый 1500х1600, L=1500мм ГП-2к-160-150/150 | шт | 1 |  | 73901.83
8.10 | E230-0001-8000633006-РД-01-10.01.160-ОВ1.ЛС-Г02-01-П-00-00 | 10 | ФЕР20-01-002-15 | Прокладка воздуховодов из листовой, оцинкованной стали и алюминия класса П (плотные) толщиной: 0,9 мм, периметром до 4500 мм | 100 м2 | 0.714 |  | 70676.17
8.11 | E230-0001-8000633006-РД-01-10.01.160-ОВ1.ЛС-Г02-01-П-00-00 | 11 | ФССЦ-19.1.01.03-0081 | Воздуховоды из оцинкованной стали толщиной: 0,9 мм, периметром от 4200 до 5200 мм | м2 | 71.4 |  | 76630.37
8.12 | E230-0001-8000633006-РД-01-10.01.160-ОВ1.ЛС-Г02-01-П-00-00 | 12 | Конъюнктурный анализ | Дроссель клапан круглый 560 мм ДК560 | шт | 7 |  | 27130.47
8.13 | E230-0001-8000633006-РД-01-10.01.160-ОВ1.ЛС-Г02-01-П-00-00 | 13 | ФЕР20-01-002-17 | Прокладка воздуховодов из листовой оцинкованной стали и алюминия класса П (плотные) толщиной: 0,9 мм, периметром до 7200 мм | 100 м2 | 0.62 |  | 45582.34
8.14 | E230-0001-8000633006-РД-01-10.01.160-ОВ1.ЛС-Г02-01-П-00-00 | 14 | ФССЦ-19.1.01.03-0080 | Воздуховоды из оцинкованной стали толщиной: 0,9 мм, периметром до 7200 мм | м2 | 62 |  | 64194.68
8.15 | E230-0001-8000633006-РД-01-10.01.160-ОВ1.ЛС-Г02-01-П-00-00 | 15 | ФЕР20-01-002-22 | Прокладка воздуховодов из листовой оцинкованной стали и алюминия класса П (плотные) толщиной: 1,4 мм, диаметром 1800 мм | 100 м2 | 0.7917 |  | 68815.69
8.16 | E230-0001-8000633006-РД-01-10.01.160-ОВ1.ЛС-Г02-01-П-00-00 | 16 | ФССЦ-19.1.01.02-0020 | Воздуховоды из листовой стали, толщиной 1,4 мм, диаметр до 1800 мм | м2 | 79.17 |  | 99068.7
8.17 | E230-0001-8000633006-РД-01-10.01.160-ОВ1.ЛС-Г02-01-П-00-00 | 17 | ФЕР20-01-002-20 | Прокладка воздуховодов из листовой оцинкованной стали и алюминия класса П (плотные) толщиной: 1,2 мм, диаметром 1400 мм | 100 м2 | 0.4398 |  | 39707.77
8.18 | E230-0001-8000633006-РД-01-10.01.160-ОВ1.ЛС-Г02-01-П-00-00 | 18 | ФССЦ-19.1.01.02-0017 | Воздуховоды из листовой стали, толщиной 1,2 мм, диаметр до 1600 мм | м2 | 43.98 |  | 41682.73
8.19 | E230-0001-8000633006-РД-01-10.01.160-ОВ1.ЛС-Г02-01-П-00-00 | 19 | ФЕР20-01-002-19 | Прокладка воздуховодов из листовой оцинкованной стали и алюминия класса П (плотные) толщиной: 1,0 мм, диаметром до 1250 мм | 100 м2 | 0.4074 |  | 44160.43
8.20 | E230-0001-8000633006-РД-01-10.01.160-ОВ1.ЛС-Г02-01-П-00-00 | 20 | ФССЦ-19.1.01.02-0016 | Воздуховоды из листовой стали, толщиной 1,0 мм, диаметр до 1250 мм | м2 | 40.74 |  | 30807.96
8.21 | E230-0001-8000633006-РД-01-10.01.160-ОВ1.ЛС-Г02-01-П-00-00 | 21 | ФЕР20-01-002-18 | Прокладка воздуховодов из листовой оцинкованной стали и алюминия класса П (плотные) толщиной: 1,0 мм, диаметром от 900 до 1000 мм | 100 м2 | 0.1979 |  | 23040.1
8.22 | E230-0001-8000633006-РД-01-10.01.160-ОВ1.ЛС-Г02-01-П-00-00 | 22 | ФССЦ-19.1.01.02-0015 | Воздуховоды из листовой стали, толщиной 1,0 мм, диаметр до 1000 мм | м2 | 19.79 |  | 14788.87
8.23 | E230-0001-8000633006-РД-01-10.01.160-ОВ1.ЛС-Г02-01-П-00-00 | 23 | ФЕР20-01-002-08 | Прокладка воздуховодов из листовой оцинкованной стали и алюминия класса П (плотные) толщиной: 0,7 мм, диаметром до 800 мм | 100 м2 | 0.1508 |  | 21551.43
8.24 | E230-0001-8000633006-РД-01-10.01.160-ОВ1.ЛС-Г02-01-П-00-00 | 24 | ФССЦ-19.1.01.02-0006 | Воздуховоды из листовой стали, толщиной 0,7 мм, диаметр до 800 мм | м2 | 15.08 |  | 8386.01
8.25 | E230-0001-8000633006-РД-01-10.01.160-ОВ1.ЛС-Г02-01-П-00-00 | 25 | ФЕР20-01-002-07 | Прокладка воздуховодов из листовой оцинкованной стали и алюминия класса П (плотные) толщиной: 0,7 мм, диаметром от 500 до 560 мм | 100 м2 | 0.1407 |  | 26958.99
8.26 | E230-0001-8000633006-РД-01-10.01.160-ОВ1.ЛС-Г02-01-П-00-00 | 26 | Конъюнктурный анализ | Отвод из оцинкованной стали толщиной 0.7мм 45° размером 560ø-560ø | шт | 7 |  | 12550.81
8.27 | E230-0001-8000633006-РД-01-10.01.160-ОВ1.ЛС-Г02-01-П-00-00 | 27 | ФССЦ-19.1.01.02-0007 | Воздуховоды из листовой стали, толщиной 0,7 мм, диаметр от 500 до 560 мм | м2 | 14.07 |  | 8718.07
| E230-0001-8000633006-РД-01-10.01.160-ОВ1.ЛС-Г02-01-П-00-00 | 28 | ФЕР20-01-001-09 | Прокладка воздуховодов из листовой, оцинкованной стали и алюминия класса Н (нормальные) толщиной: 0,7 мм, периметром до 1000 мм (прим. Монтаж отвода) | 100 м2 | 0.0658 |  | 14053.48
| E230-0001-8000633006-РД-01-10.01.160-ОВ1.ЛС-Г02-01-П-00-00 | 29 | Конъюнктурный анализ | Отвод из оцинкованной стали толщиной 0.7мм 45° размером 560ø-560ø | шт | 7 |  | 71400.06
8.28 | E230-0001-8000633006-РД-01-10.01.160-ОВ1.ЛС-Г02-01-П-00-00 | 30 | ФЕР20-01-002-17 | Прокладка воздуховодов из листовой оцинкованной стали и алюминия класса П (плотные) толщиной: 0,9 мм, периметром до 7200 мм (прим. Монтаж отвода) | 100 м2 | 0.0838 |  | 6160.53
8.29 | E230-0001-8000633006-РД-01-10.01.160-ОВ1.ЛС-Г02-01-П-00-00 | 31 | Конъюнктурный анализ | Отвод из оцинкованной стали толщиной 1.2мм 45° размером 1400ø-1400ø | шт | 2 |  | 71337.99
8.30 | E230-0001-8000633006-РД-01-10.01.160-ОВ1.ЛС-Г02-01-П-00-00 | 32 | ФЕР20-01-001-09 | Прокладка воздуховодов из листовой, оцинкованной стали и алюминия класса Н (нормальные) толщиной: 0,7 мм, периметром до 1000 мм (прим. Монтаж отвода) | 100 м2 | 0.016 |  | 3417.98
8.31 | E230-0001-8000633006-РД-01-10.01.160-ОВ1.ЛС-Г02-01-П-00-00 | 33 | Конъюнктурный анализ | Отвод из оцинкованной стали толщиной 0.7мм 90° размером 560ø-560ø | шт | 7 |  | 23170.88
8.32 | E230-0001-8000633006-РД-01-10.01.160-ОВ1.ЛС-Г02-01-П-00-00 | 34 | ФЕР20-01-002-17 | Прокладка воздуховодов из листовой оцинкованной стали и алюминия класса П (плотные) толщиной: 0,9 мм, периметром до 7200 мм (прим. Монтаж отвода) | 100 м2 | 0.4914 |  | 36126.2
8.33 | E230-0001-8000633006-РД-01-10.01.160-ОВ1.ЛС-Г02-01-П-00-00 | 35 | Конъюнктурный анализ | Отвод из оцинкованной стали толщиной 1.2мм 90° размером 1500х1600-1500х1600 | шт | 1 |  | 47060.83
8.34 | E230-0001-8000633006-РД-01-10.01.160-ОВ1.ЛС-Г02-01-П-00-00 | 36 | ФЕР20-01-002-08 | Прокладка воздуховодов из листовой оцинкованной стали и алюминия класса П (плотные) толщиной: 0,7 мм, диаметром до 800 мм (прим. Монтаж переходов) | 100 м2 | 0.0047 |  | 672.06
8.35 | E230-0001-8000633006-РД-01-10.01.160-ОВ1.ЛС-Г02-01-П-00-00 | 37 | Конъюнктурный анализ | Переход из оцинкованной стали толщиной 0.7мм размером 800ø- 560ø | шт | 1 |  | 1636.91
8.36 | E230-0001-8000633006-РД-01-10.01.160-ОВ1.ЛС-Г02-01-П-00-00 | 38 | ФЕР20-01-002-18 | Прокладка воздуховодов из листовой оцинкованной стали и алюминия класса П (плотные) толщиной: 1,0 мм, диаметром от 900 до 1000 мм (прим. Монтаж переходов) | 100 м2 | 0.004 |  | 464.86
8.37 | E230-0001-8000633006-РД-01-10.01.160-ОВ1.ЛС-Г02-01-П-00-00 | 39 | Конъюнктурный анализ | Переход из оцинкованной стали толщиной 1.0мм размером 900ø- 800ø | шт | 1 |  | 2470.65
8.38 | E230-0001-8000633006-РД-01-10.01.160-ОВ1.ЛС-Г02-01-П-00-00 | 40 | ФЕР20-01-002-19 | Прокладка воздуховодов из листовой оцинкованной стали и алюминия класса П (плотные) толщиной: 1,0 мм, диаметром до 1250 мм (прим. Монтаж переходов) | 100 м2 | 1.28 |  | 138747.13
8.39 | E230-0001-8000633006-РД-01-10.01.160-ОВ1.ЛС-Г02-01-П-00-00 | 41 | Конъюнктурный анализ | Переход из оцинкованной стали толщиной 1.0мм размером 1120ø- 900ø | шт | 1 |  | 3515.06
8.40 | E230-0001-8000633006-РД-01-10.01.160-ОВ1.ЛС-Г02-01-П-00-00 | 42 | Конъюнктурный анализ | Переход из оцинкованной стали толщиной 1.0мм размером 1250ø- 1120ø | шт | 1 |  | 3435.34
8.41 | E230-0001-8000633006-РД-01-10.01.160-ОВ1.ЛС-Г02-01-П-00-00 | 43 | ФЕР20-01-002-22 | Прокладка воздуховодов из листовой оцинкованной стали и алюминия класса П (плотные) толщиной: 1,4 мм, диаметром 1800 мм | 100 м2 | 0.0073 |  | 635.28
8.42 | E230-0001-8000633006-РД-01-10.01.160-ОВ1.ЛС-Г02-01-П-00-00 | 44 | Конъюнктурный анализ | Переход из оцинкованной стали толщиной 1.2мм размером 1400ø- 1250ø | шт | 1 |  | 9078.89
8.43 | E230-0001-8000633006-РД-01-10.01.160-ОВ1.ЛС-Г02-01-П-00-00 | 45 | ФЕР20-01-002-17 | Прокладка воздуховодов из листовой оцинкованной стали и алюминия класса П (плотные) толщиной: 0,9 мм, периметром до 7200 мм (прим. Монтаж отвода) | 100 м2 | 0.9709 |  | 71378.98
8.44 | E230-0001-8000633006-РД-01-10.01.160-ОВ1.ЛС-Г02-01-П-00-00 | 46 | Конъюнктурный анализ | Переход из оцинкованной стали толщиной 0.9мм размером 1573x1610-1600x1500 | шт | 1 |  | 7258.34
8.45 | E230-0001-8000633006-РД-01-10.01.160-ОВ1.ЛС-Г02-01-П-00-00 | 47 | Конъюнктурный анализ | Переход из оцинкованной стали толщиной 1.4мм. размером размером 300x1800-560ø | шт | 7 |  | 175078.18
8.46 | E230-0001-8000633006-РД-01-10.01.160-ОВ1.ЛС-Г02-01-П-00-00 | 48 | Конъюнктурный анализ | Переход из оцинкованной стали толщиной 1.2мм. размером размером 1500x1600-1400ø | шт | 1 |  | 14639.63
8.47 | E230-0001-8000633006-РД-01-10.01.160-ОВ1.ЛС-Г02-01-П-00-00 | 49 | Конъюнктурный анализ | Переход из оцинкованной стали толщиной 0.9мм размером 1573x1810-1600x1500 | шт | 1 |  | 7584.4
8.48 | E230-0001-8000633006-РД-01-10.01.160-ОВ1.ЛС-Г02-01-П-00-00 | 50 | Конъюнктурный анализ | Переход из оцинкованной стали толщиной 0.9мм размером 1573x1610-1800ø | шт | 1 |  | 6810.99
8.49 | E230-0001-8000633006-РД-01-10.01.160-ОВ1.ЛС-Г02-01-П-00-00 | 51 | Конъюнктурный анализ | Тройник из оцинкованной стали толщиной 0.9мм размером 1500x1600-1500x1600-1500x1600 | шт | 2 |  | 67581.7
8.50 | E230-0001-8000633006-РД-01-10.01.160-ОВ1.ЛС-Г02-01-П-00-00 | 52 | Конъюнктурный анализ | Тройник из оцинкованной стали толщиной 1.4мм размером 1800ø- 1800ø-1500ø | шт | 1 |  | 103981.88
8.51 | E230-0001-8000633006-РД-01-10.01.160-ОВ1.ЛС-Г02-01-П-00-00 | 53 | Конъюнктурный анализ | Заглушка из оцинкованной стали толщиной 0.9мм размером 300x1800 | шт | 7 |  | 21949.11
8.52 | E230-0001-8000633006-РД-01-10.01.160-ОВ1.ЛС-Г02-01-П-00-00 | 54 | Конъюнктурный анализ | Заглушка из оцинкованной стали толщиной 0.9мм размером 1500x1600 | шт | 1 |  | 9402.03
8.53 | E230-0001-8000633006-РД-01-10.01.160-ОВ1.ЛС-Г02-01-П-00-00 | 55 | Конъюнктурный анализ | Заглушка из оцинкованной стали толщиной 1.4мм размером 1800ø | шт | 1 |  | 31411.38
8.54 | E230-0001-8000633006-РД-01-10.01.160-ОВ1.ЛС-Г02-01-П-00-00 | 56 | Конъюнктурный анализ | Сетка защитная коушлая 1800 мм | шт | 1 |  | 18625.79
8.55 | E230-0001-8000633006-РД-01-10.01.160-ОВ1.ЛС-Г02-01-П-00-00 | 57 | ФЕР26-01-009-01 | Изоляция трубопроводов: матами минераловатными, плитами минераловатными на синтетическом связующем | м3 | 1.86 |  | 43931.72
8.56 | E230-0001-8000633006-РД-01-10.01.160-ОВ1.ЛС-Г02-01-П-00-00 | 58 | ФЕР26-01-049-02 | Покрытие поверхности изоляции трубопроводов: сталью оцинкованной | 100 м2 | 0.62 |  | 142107.82
8.57 | E230-0001-8000633006-РД-01-10.01.160-ОВ1.ЛС-Г02-01-П-00-00 | 59 | Конъюнктурный анализ | Изделия теплоизоляционные из базальтового волокна, толщина 30мм, без обкладки (BOS-VETN-30-БО) | м2 | 62 |  | 40300.81
8.58 | E230-0001-8000633006-РД-01-10.01.160-ОВ1.ЛС-Г02-01-П-00-00 | 60 | Конъюнктурный анализ | Рулонный покрывной слой для защиты тепловой изоляции (BOS-PROTECTION ФА) | м2 | 62 |  | 44458.96
8.59 | E230-0001-8000633006-РД-01-10.01.160-ОВ1.ЛС-Г02-01-П-00-00 | 61 | ФЕРм38-01-006-06 | Сборка с помощью лебедок электрических (с установкой и снятием их в процессе работы): стремянки, связи, кронштейны, тормозные конструкции и пр. | т | 0.2 |  | 39296.22
8.60 | E230-0001-8000633006-РД-01-10.01.160-ОВ1.ЛС-Г02-01-П-00-00 | 62 | Конъюнктурный анализ | Опорная конструкция для вертикального воздуховода (шахта) (FM.1104.995.001) | шт | 1 |  | 16008.45
8.61 | E230-0001-8000633006-РД-01-10.01.160-ОВ1.ЛС-Г02-01-П-00-00 | 63 | Конъюнктурный анализ | Распорка L2000 | шт | 1 |  | 216.94
8.62 | E230-0001-8000633006-РД-01-10.01.160-ОВ1.ЛС-Г02-01-П-00-00 | 64 | ФЕР20-03-003-03 | Установка вентиляторов крышных массой: до 0,4 т | шт | 3 |  | 61290.86
8.63 | E230-0001-8000633006-РД-01-10.01.160-ОВ1.ЛС-Г02-01-П-00-00 | 65 | Конъюнктурный анализ | Вентилятор крышный 19030 м3/ч, 5,50 кВт, 380В ( OKRS-6,3C-4-У1 (5,5/1500)) | шт | 1
8.64 | E230-0001-8000633006-РД-01-10.01.160-ОВ1.ЛС-Г02-01-П-00-00 | 66 | ФЕР20-02-013-01 | Установка узлов прохода вытяжных вентиляционных шахт диаметром патрубка: до 250 мм | 10 шт | 0.3 |  | 11278.42
8.65 | E230-0001-8000633006-РД-01-10.01.160-ОВ1.ЛС-Г02-01-П-00-00 | 67 | Конъюнктурный анализ | Монтажный стакан утепленный с обратным клапаном ( SV-8-Ko-(I)-У1) | шт | 3 |  | 321770.63
8.66 | E230-0001-8000633006-РД-01-10.01.160-ОВ1.ЛС-Г02-01-П-00-00 | 68 | ФЕР20-03-001-03 | Установка вентиляторов радиальных массой: свыше 0,12 до 0,2 т | шт | 1 |  | 14145.3
8.67 | E230-0001-8000633006-РД-01-10.01.160-ОВ1.ЛС-Г02-01-П-00-00 | 69 | Конъюнктурный анализ | Вентилятор радиальный 7630 м3/ч, 2,20 кВт, 380В (VR-80-75-5DU-4-1,0Dн-Лев0-400-У1 (2,2/1500) | шт | 1
8.68 | E230-0001-8000633006-РД-01-10.01.160-ОВ1.ЛС-Г02-01-П-00-00 | 70 | ФЕР20-01-001-11 | Прокладка воздуховодов из листовой, оцинкованной стали и алюминия класса Н (нормальные) толщиной: 0,7 мм, периметром до 2400 мм | 100 м2 | 0.0618 |  | 8681.67
8.69 | E230-0001-8000633006-РД-01-10.01.160-ОВ1.ЛС-Г02-01-П-00-00 | 71 | ФССЦ-19.1.01.03-0078 | Воздуховоды из оцинкованной стали толщиной: 0,7 мм, периметром от 1100 до 1600 мм | м2 | 7.42 |  | 7044.58
8.70 | E230-0001-8000633006-РД-01-10.01.160-ОВ1.ЛС-Г02-01-П-00-00 | 72 | Конъюнктурный анализ | Отвод из оцинкованной стали толщиной 0,7 мм 90° размером 350х600-350х600 | шт | 1 |  | 2509.96
8.71 | E230-0001-8000633006-РД-01-10.01.160-ОВ1.ЛС-Г02-01-П-00-00 | 73 | Конъюнктурный анализ | Отвод из оцинкованной стали толщиной 0,7 мм 45° размером 350х600-350х600 | шт | 1 |  | 1990.72
8.72 | E230-0001-8000633006-РД-01-10.01.160-ОВ1.ЛС-Г02-01-П-00-00 | 74 | Конъюнктурный анализ | Переход из оцинкованной стали толщиной 0.7мм размером 350х350-350х600 | шт | 1 |  | 1846.3
8.73 | E230-0001-8000633006-РД-01-10.01.160-ОВ1.ЛС-Г02-01-П-00-00 | 75 | Конъюнктурный анализ | Переход из оцинкованной стали толщиной 0.7мм размером 500- 550х550 | шт | 1 |  | 1999.45
8.74 | E230-0001-8000633006-РД-01-10.01.160-ОВ1.ЛС-Г02-01-П-00-00 | 76 | ФЕРм11-02-001-02 | Прибор, устанавливаемый на резьбовых соединениях, масса: до 5 кг | шт | 1 |  | 2107.35
8.75 | E230-0001-8000633006-РД-01-10.01.160-ОВ1.ЛС-Г02-01-П-00-00 | 77 | Конъюнктурный анализ | Клапан стеновой нормально закрытый с электроприводом (BelimoКЛАД-3 550х550) | шт | 1 |  | 37673.45
8.76 | E230-0001-8000633006-РД-01-10.01.160-ОВ1.ЛС-Г02-01-П-00-00 | 78 | ФЕР20-02-002-01 | Установка решеток жалюзийных площадью в свету: до 0,5 м2 | шт | 2 |  | 3367.63
8.77 | E230-0001-8000633006-РД-01-10.01.160-ОВ1.ЛС-Г02-01-П-00-00 | 79 | Конъюнктурный анализ | Сетка защитная 550х550 мм (БСР-550х550) | шт | 1 |  | 1256.26
8.78 | E230-0001-8000633006-РД-01-10.01.160-ОВ1.ЛС-Г02-01-П-00-00 | 80 | Конъюнктурный анализ | Сетка защитная 350х600 мм (БСР-550х550) | шт | 1 |  | 1256.26
8.79 | E230-0001-8000633006-РД-01-10.01.160-ОВ1.ЛС-Г02-01-П-00-00 | 81 | Конъюнктурный анализ | Клапан стеновой нормально закрытый с электроприводом (BelimoКЛАД-3 2000х1300) | шт | 1 |  | 145250.65
8.80 | E230-0001-8000633006-РД-01-10.01.160-ОВ1.ЛС-Г02-01-П-00-00 | 82 | ФЕР20-02-002-04 | Установка решеток жалюзийных площадью в свету: до 2,5 м2 | шт | 2 |  | 6882.2
8.81 | E230-0001-8000633006-РД-01-10.01.160-ОВ1.ЛС-Г02-01-П-00-00 | 83 | Конъюнктурный анализ | Сетка защитная 2000х1300 мм (БСР-2000х1300) | шт | 2 |  | 37251.58
|  |  |  | Итого по позиции | 3159692.45 | [5 empty] | 3159692,45
|  |  |  | Расчетная стоимость единицы |  | 3 159 692,45 / 1 |  | 3159692.45 |  |  |  | 3 159 692,45 / 1
|  |  |  | Всего на физобъем | 3159692.45 | [5 empty] | 3159692,45
9 | ЛС E230-0001-8000633006-РД-01-10.01.160-ОВ2.ЛС-Г02-01-П-00-00 Поз.: 1-59 |  |  | Системы автоматизации - приборы и оборудование | шт. | 1 | 874397.42 | 874397.42 |  | ЛС E230-0001-8000633006-РД-01-10.01.160-ОВ2.ЛС-Г02-01-П-00-00 Поз.: 1-59
9.1 | E230-0001-8000633006-РД-01-10.01.160-ОВ2.ЛС-Г02-01-П-00-00 | 1 | ФЕРм12-12-006-06 | Арматура приварная с ручным приводом или без привода водопроводная на номинальное давление до 10 МПа, номинальный диаметр: 40 мм | шт | 1 |  | 7231.54
9.2 | E230-0001-8000633006-РД-01-10.01.160-ОВ2.ЛС-Г02-01-П-00-00 | 2 | Конъюнктурный анализ | Клапан регулятора перепада давления (VFG 2R DN40) | шт | 1 |  | 109209.65
9.3 | E230-0001-8000633006-РД-01-10.01.160-ОВ2.ЛС-Г02-01-П-00-00 | 3 | Конъюнктурный анализ | Регулятор перепада давления AFP-R 0,15-1,5 003G1016R | шт | 1 |  | 101398.21
9.4 | E230-0001-8000633006-РД-01-10.01.160-ОВ2.ЛС-Г02-01-П-00-00 | 4 | ФЕР18-06-002-02 | Установка грязевиков наружным диаметром патрубков: до 57 мм | шт | 2 |  | 17298.02
9.5 | E230-0001-8000633006-РД-01-10.01.160-ОВ2.ЛС-Г02-01-П-00-00 | 5 | ФССЦ-23.8.03.11-0007 | Фланцы приварные встык, марка стали 20, номинальное давление 1,6 МПа, номинальный диаметр 65 мм | компл | 8 |  | 8579.48
9.6 | E230-0001-8000633006-РД-01-10.01.160-ОВ2.ЛС-Г02-01-П-00-00 | 6 | ФЕР18-06-007-05 | Установка фильтров диаметром: 65 мм | 10 шт | 2 |  | 38764.79
9.7 | E230-0001-8000633006-РД-01-10.01.160-ОВ2.ЛС-Г02-01-П-00-00 | 7 | ФССЦ-18.2.08.09-0087 | Фильтры для очистки воды сетчатые, чугунные, со сливным краном, фланцевые, максимальная температура рабочей среды 120 °C, условное давление 1,6 МПа, диаметр условного прохода 65 мм | шт | 2 |  | 33191.52
9.8 | E230-0001-8000633006-РД-01-10.01.160-ОВ2.ЛС-Г02-01-П-00-00 | 8 | ФЕРм11-02-022-03 | Ротаметр, счетчик, преобразователь, устанавливаемые на фланцевых соединениях, диаметр условного прохода: до 32 мм | шт | 2 |  | 2581.16
9.9 | E230-0001-8000633006-РД-01-10.01.160-ОВ2.ЛС-Г02-01-П-00-00 | 9 | Конъюнктурный анализ | Расходомер фланцевый Ду32 | шт | 2 |  | 25024.27
9.10 | E230-0001-8000633006-РД-01-10.01.160-ОВ2.ЛС-Г02-01-П-00-00 | 10 | ФЕР16-05-002-01 | Установка вентилей, задвижек, затворов, клапанов обратных, кранов проходных на трубопроводах из чугунных напорных фланцевых труб диаметром: до 65 мм | шт | 14 |  | 23320.97
9.11 | E230-0001-8000633006-РД-01-10.01.160-ОВ2.ЛС-Г02-01-П-00-00 | 11 | Конъюнктурный анализ | Шаровый кран Ду65 Tmax 120C PN25 | шт | 6 |  | 98774.68
9.12 | E230-0001-8000633006-РД-01-10.01.160-ОВ2.ЛС-Г02-01-П-00-00 | 12 | Конъюнктурный анализ | Шаровый кран Ду25 Tmax 120C PN40 | шт | 4 |  | 7467.1
9.13 | E230-0001-8000633006-РД-01-10.01.160-ОВ2.ЛС-Г02-01-П-00-00 | 13 | Конъюнктурный анализ | Шаровый кран Ду15 Tmax 120C PN40 | шт | 4 |  | 3487.85
9.14 | E230-0001-8000633006-РД-01-10.01.160-ОВ2.ЛС-Г02-01-П-00-00 | 14 | ФЕР16-05-001-01 | Установка вентилей, задвижек, затворов, клапанов обратных, кранов проходных на трубопроводах из стальных труб диаметром: до 25 мм | шт | 2 |  | 5061.93
9.15 | E230-0001-8000633006-РД-01-10.01.160-ОВ2.ЛС-Г02-01-П-00-00 | 15 | Конъюнктурный анализ | Воздухоотводчик (Tраб. Max=120 C), Ду15 | шт | 2 |  | 1899.72
9.16 | E230-0001-8000633006-РД-01-10.01.160-ОВ2.ЛС-Г02-01-П-00-00 | 16 | ФЕРм11-02-001-01 | Прибор, устанавливаемый на резьбовых соединениях, масса: до 1,5 кг | шт | 11 |  | 15341.43
9.17 | E230-0001-8000633006-РД-01-10.01.160-ОВ2.ЛС-Г02-01-П-00-00 | 17 | ФССЦ-63.4.05.01-0001 | Термометр биметаллический А 5000-63 (0-200 град C) | шт | 2 |  | 4078.78
9.18 | E230-0001-8000633006-РД-01-10.01.160-ОВ2.ЛС-Г02-01-П-00-00 | 18 | ФССЦ-63.4.01.01-0004 | Манометр для неагрессивных сред (класс точности 1.5) с резьбовым присоединением марка: МП-3У диаметром 100 мм | шт | 2 |  | 737.32
9.19 | E230-0001-8000633006-РД-01-10.01.160-ОВ2.ЛС-Г02-01-П-00-00 | 19 | Конъюнктурный анализ | Манометрический кран | шт | 7 |  | 9163.25
9.20 | E230-0001-8000633006-РД-01-10.01.160-ОВ2.ЛС-Г02-01-П-00-00 | 20 | ФЕРм11-02-042-04 | Клапан с рычажным приводом регулирующий, диаметр условного прохода: 40; 50 мм | шт | 2 |  | 8774.41
9.21 | E230-0001-8000633006-РД-01-10.01.160-ОВ2.ЛС-Г02-01-П-00-00 | 21 | Конъюнктурный анализ | Комбинированный балансировочный клапан Ду40 | шт | 1
9.22 | E230-0001-8000633006-РД-01-10.01.160-ОВ2.ЛС-Г02-01-П-00-00 | 22 | Конъюнктурный анализ | Электропривод к балансировочному клапану | шт | 1
9.23 | E230-0001-8000633006-РД-01-10.01.160-ОВ2.ЛС-Г02-01-П-00-00 | 23 | Конъюнктурный анализ | Ручной балансировочный клапан Ду32 | шт | 1
9.24 | E230-0001-8000633006-РД-01-10.01.160-ОВ2.ЛС-Г02-01-П-00-00 | 24 | ФЕРм11-05-001-01 | Механизм исполнительный, масса: до 20 кг | шт | 2 |  | 2648.15
9.25 | E230-0001-8000633006-РД-01-10.01.160-ОВ2.ЛС-Г02-01-П-00-00 | 25 | Конъюнктурный анализ | Насос циркуляционный (MEGA 40-6F 1x230V) | шт | 2
9.26 | E230-0001-8000633006-РД-01-10.01.160-ОВ2.ЛС-Г02-01-П-00-00 | 26 | ФЕР16-05-001-02 | Установка вентилей, задвижек, затворов, клапанов обратных, кранов проходных на трубопроводах из стальных труб диаметром: до 50 мм | шт | 1 |  | 2547.27
9.27 | E230-0001-8000633006-РД-01-10.01.160-ОВ2.ЛС-Г02-01-П-00-00 | 27 | Конъюнктурный анализ | Клапан обратный с латунным золотником Ду32 Valtec | шт | 1
9.28 | E230-0001-8000633006-РД-01-10.01.160-ОВ2.ЛС-Г02-01-П-00-00 | 28 | ФЕР16-05-001-03 | Установка вентилей, задвижек, затворов, клапанов обратных, кранов проходных на трубопроводах из стальных труб диаметром: до 100 мм | шт | 6 |  | 27293.19
9.29 | E230-0001-8000633006-РД-01-10.01.160-ОВ2.ЛС-Г02-01-П-00-00 | 29 | Конъюнктурный анализ | Шаровый кран Ду65 Tmax 120C PN25 | шт | 6
9.30 | E230-0001-8000633006-РД-01-10.01.160-ОВ2.ЛС-Г02-01-П-00-00 | 30 | ФЕР16-05-001-01 | Установка вентилей, задвижек, затворов, клапанов обратных, кранов проходных на трубопроводах из стальных труб диаметром: до 25 мм | шт | 2 |  | 5061.93
9.31 | E230-0001-8000633006-РД-01-10.01.160-ОВ2.ЛС-Г02-01-П-00-00 | 31 | Конъюнктурный анализ | Шаровый кран Ду15 Tmax 120C PN40 | шт | 2
9.32 | E230-0001-8000633006-РД-01-10.01.160-ОВ2.ЛС-Г02-01-П-00-00 | 32 | ФЕР16-05-001-01 | Установка вентилей, задвижек, затворов, клапанов обратных, кранов проходных на трубопроводах из стальных труб диаметром: до 25 мм | шт | 4 |  | 10123.86
9.33 | E230-0001-8000633006-РД-01-10.01.160-ОВ2.ЛС-Г02-01-П-00-00 | 33 | Конъюнктурный анализ | Воздухоотводчик (Tраб. Max=120 C), Ду15 | шт | 4
9.34 | E230-0001-8000633006-РД-01-10.01.160-ОВ2.ЛС-Г02-01-П-00-00 | 34 | ФЕРм11-02-001-01 | Прибор, устанавливаемый на резьбовых соединениях, масса: до 1,5 кг | шт | 4 |  | 5578.7
9.35 | E230-0001-8000633006-РД-01-10.01.160-ОВ2.ЛС-Г02-01-П-00-00 | 35 | ФССЦ-63.4.01.01-0011 | Термоманометр для неагрессивных сред (класс точности 2,5) типа ТМТБ от 0 до +150 град C, давлением 2,5 МПа (25 кгс/см2), с запорным клапаном | компл | 4
9.36 | E230-0001-8000633006-РД-01-10.01.160-ОВ2.ЛС-Г02-01-П-00-00 | 36 | ФЕР16-02-005-04 | Прокладка трубопроводов отопления и водоснабжения из стальных электросварных труб диаметром: 80 мм | 100 м | 0.5 |  | 62082.27
9.37 | E230-0001-8000633006-РД-01-10.01.160-ОВ2.ЛС-Г02-01-П-00-00 | 37 | ФССЦ-23.3.03.02-0047 | Трубы стальные бесшовные горячедеформированные со снятой фаской из стали марок 15, 20, 35, наружный диаметр 76 мм, толщина стенки 3,5 мм | м | 50 |  | 25411.75
9.38 | E230-0001-8000633006-РД-01-10.01.160-ОВ2.ЛС-Г02-01-П-00-00 | 38 | ФЕР16-02-005-01 | Прокладка трубопроводов отопления и водоснабжения из стальных электросварных труб диаметром: до 40 мм | 100 м | 0.02 |  | 1872.46
9.39 | E230-0001-8000633006-РД-01-10.01.160-ОВ2.ЛС-Г02-01-П-00-00 | 39 | ФССЦ-23.3.06.01-0004 | Трубы стальные сварные оцинкованные водогазопроводные с резьбой, легкие, номинальный диаметр 32 мм, толщина стенки 2,8 мм | м | 1 |  | 365.37
9.40 | E230-0001-8000633006-РД-01-10.01.160-ОВ2.ЛС-Г02-01-П-00-00 | 40 | ФССЦ-23.3.06.01-0001 | Трубы стальные сварные оцинкованные водогазопроводные с резьбой, легкие, номинальный диаметр 15 мм, толщина стенки 2,5 мм | м | 1 |  | 169.72
9.41 | E230-0001-8000633006-РД-01-10.01.160-ОВ2.ЛС-Г02-01-П-00-00 | 41 | ФЕР26-01-009-01 | Изоляция трубопроводов: матами минераловатными, плитами минераловатными на синтетическом связующем | м3 | 0.529 |  | 12494.45
9.42 | E230-0001-8000633006-РД-01-10.01.160-ОВ2.ЛС-Г02-01-П-00-00 | 42 | Конъюнктурный анализ | Цилиндры базальтовые теплоизоляционный BOS-PIPE, кашированные неармированной фольгой, толщиной 40мм, Двн76 | шт | 75 |  | 68297.78
9.43 | E230-0001-8000633006-РД-01-10.01.160-ОВ2.ЛС-Г02-01-П-00-00 | 43 | ФЕР09-03-039-01 | Монтаж опорных конструкций: для крепления трубопроводов внутри зданий и сооружений массой до 0,1 т | т | 0.044636 |  | 4624.65
9.44 | E230-0001-8000633006-РД-01-10.01.160-ОВ2.ЛС-Г02-01-П-00-00 | 44 | Конъюнктурный анализ | Опора неподвижная хомутовая для Ду65 | шт | 6 |  | 33325.11
9.45 | E230-0001-8000633006-РД-01-10.01.160-ОВ2.ЛС-Г02-01-П-00-00 | 45 | Конъюнктурный анализ | Металл для крепления трубопроводов | кг | 42.5 |  | 12600.32
9.46 | E230-0001-8000633006-РД-01-10.01.160-ОВ2.ЛС-Г02-01-П-00-00 | 46 | Конъюнктурный анализ | Хомут трубный 1” – М8 | шт | 16 |  | 516.88
9.47 | E230-0001-8000633006-РД-01-10.01.160-ОВ2.ЛС-Г02-01-П-00-00 | 47 | Конъюнктурный анализ | Шпилька М8х1000 | шт | 2 |  | 419.87
9.48 | E230-0001-8000633006-РД-01-10.01.160-ОВ2.ЛС-Г02-01-П-00-00 | 48 | ФЕР16-05-001-02 | Установка вентилей, задвижек, затворов, клапанов обратных, кранов проходных на трубопроводах из стальных труб диаметром: до 50 мм | шт | 5 |  | 12736.25
9.49 | E230-0001-8000633006-РД-01-10.01.160-ОВ2.ЛС-Г02-01-П-00-00 | 49 | Конъюнктурный анализ | Шаровый кран Ду50 Tmax 120C PN25 | шт | 3 |  | 21505.85
9.50 | E230-0001-8000633006-РД-01-10.01.160-ОВ2.ЛС-Г02-01-П-00-00 | 50 | Конъюнктурный анализ | Шаровый кран Ду32 Tmax 120C PN40 | шт | 2 |  | 6412.59
9.51 | E230-0001-8000633006-РД-01-10.01.160-ОВ2.ЛС-Г02-01-П-00-00 | 51 | ФЕР16-05-001-01 | Установка вентилей, задвижек, затворов, клапанов обратных, кранов проходных на трубопроводах из стальных труб диаметром: до 25 мм | шт | 4 |  | 10123.86
9.52 | E230-0001-8000633006-РД-01-10.01.160-ОВ2.ЛС-Г02-01-П-00-00 | 52 | Конъюнктурный анализ | Шаровый кран Ду25 Tmax 120C PN40 | шт | 4 |  | 7467.1
9.53 | E230-0001-8000633006-РД-01-10.01.160-ОВ2.ЛС-Г02-01-П-00-00 | 53 | ФЕР16-05-001-02 | Установка вентилей, задвижек, затворов, клапанов обратных, кранов проходных на трубопроводах из стальных труб диаметром: до 50 мм | шт | 1 |  | 2547.27
9.54 | E230-0001-8000633006-РД-01-10.01.160-ОВ2.ЛС-Г02-01-П-00-00 | 54 | Конъюнктурный анализ | Клапан обратный с латунным золотником Ду50 | шт | 1 |  | 3114.57
9.55 | E230-0001-8000633006-РД-01-10.01.160-ОВ2.ЛС-Г02-01-П-00-00 | 55 | ФЕР16-02-005-02 | Прокладка трубопроводов отопления и водоснабжения из стальных электросварных труб диаметром: 50 мм | 100 м | 0.05 |  | 4685.18
9.56 | E230-0001-8000633006-РД-01-10.01.160-ОВ2.ЛС-Г02-01-П-00-00 | 56 | ФССЦ-23.3.06.01-0006 | Трубы стальные сварные оцинкованные водогазопроводные с резьбой, легкие, номинальный диаметр 50 мм, толщина стенки 3 мм | м | 5 |  | 2710.44
9.57 | E230-0001-8000633006-РД-01-10.01.160-ОВ2.ЛС-Г02-01-П-00-00 | 57 | ФЕР16-02-005-01 | Прокладка трубопроводов отопления и водоснабжения из стальных электросварных труб диаметром: до 40 мм | 100 м | 0.05 |  | 4684.09
9.58 | E230-0001-8000633006-РД-01-10.01.160-ОВ2.ЛС-Г02-01-П-00-00 | 58 | ФССЦ-23.3.06.01-0004 | Трубы стальные сварные оцинкованные водогазопроводные с резьбой, легкие, номинальный диаметр 32 мм, толщина стенки 2,8 мм | м | 2 |  | 730.73
9.59 | E230-0001-8000633006-РД-01-10.01.160-ОВ2.ЛС-Г02-01-П-00-00 | 59 | ФССЦ-23.3.06.01-0003 | Трубы стальные сварные оцинкованные водогазопроводные с резьбой, легкие, номинальный диаметр 25 мм, толщина стенки 2,8 мм | м | 3 |  | 859.68
|  |  |  | Итого по позиции | 874397.42 | [5 empty] | 874397,42
|  |  |  | Расчетная стоимость единицы |  | 874 397,42 / 1 |  | 874397.42 |  |  |  | 874 397,42 / 1
|  |  |  | Всего на физобъем | 874397.42 | [5 empty] | 874397,42
10 | ЛС E230-0001-8000633006-РД-01-10.04.010-ОВ2 Поз.: 1-64 |  |  | Системы отопления, вентиляция и кондиционирование - оборудование | шт | 38 | 26473.45 | 1005991.1 |  | ЛС E230-0001-8000633006-РД-01-10.04.010-ОВ2 Поз.: 1-64
10.1 | E230-0001-8000633006-РД-01-10.04.010-ОВ2 | 1 | ФЕРм12-12-006-06 | Арматура приварная с ручным приводом или без привода водопроводная на номинальное давление до 10 МПа, номинальный диаметр: 40 мм | шт | 1 |  | 7231.54
10.2 | E230-0001-8000633006-РД-01-10.04.010-ОВ2 | 2 | Конъюнктурный анализ | Клапан регулятора перепада давления (VFG 2R DN40) | шт | 1 |  | 109209.65
10.3 | E230-0001-8000633006-РД-01-10.04.010-ОВ2 | 3 | Конъюнктурный анализ | Регулятор перепада давления AFP-R 0,15-1,5 003G1016R | шт | 1 |  | 119048.93
10.4 | E230-0001-8000633006-РД-01-10.04.010-ОВ2 | 4 | ФЕР18-06-002-02 | Установка грязевиков наружным диаметром патрубков: до 57 мм | шт | 2 |  | 17298.02
10.5 | E230-0001-8000633006-РД-01-10.04.010-ОВ2 | 5 | ФССЦ-23.8.03.11-0007 | Фланцы приварные встык, марка стали 20, номинальное давление 1,6 МПа, номинальный диаметр 65 мм | компл | 8 |  | 8579.48
10.6 | E230-0001-8000633006-РД-01-10.04.010-ОВ2 | 6 | ФЕР18-06-007-05 | Установка фильтров диаметром: 65 мм | 10 шт | 2 |  | 38764.79
10.7 | E230-0001-8000633006-РД-01-10.04.010-ОВ2 | 7 | ФССЦ-18.2.08.09-0087 | Фильтры для очистки воды сетчатые, чугунные, со сливным краном, фланцевые, максимальная температура рабочей среды 120 °C, условное давление 1,6 МПа, диаметр условного прохода 65 мм | шт | 2 |  | 33191.52
10.8 | E230-0001-8000633006-РД-01-10.04.010-ОВ2 | 8 | ФЕРм11-02-022-03 | Ротаметр, счетчик, преобразователь, устанавливаемые на фланцевых соединениях, диаметр условного прохода: до 32 мм | шт | 2 |  | 2581.16
10.9 | E230-0001-8000633006-РД-01-10.04.010-ОВ2 | 9 | Конъюнктурный анализ | Расходомер фланцевый Ду32 | шт | 1 |  | 22098.08
10.10 | E230-0001-8000633006-РД-01-10.04.010-ОВ2 | 10 | ФЕР16-05-002-01 | Установка вентилей, задвижек, затворов, клапанов обратных, кранов проходных на трубопроводах из чугунных напорных фланцевых труб диаметром: до 65 мм | шт | 14 |  | 23320.97
10.11 | E230-0001-8000633006-РД-01-10.04.010-ОВ2 | 11 | Конъюнктурный анализ | Шаровый кран Ду65 Tmax 120C PN25 | шт | 6 |  | 105312.48
10.12 | E230-0001-8000633006-РД-01-10.04.010-ОВ2 | 12 | Конъюнктурный анализ | Шаровый кран Ду25 Tmax 120C PN40 | шт | 4 |  | 9555
10.13 | E230-0001-8000633006-РД-01-10.04.010-ОВ2 | 13 | Конъюнктурный анализ | Шаровый кран Ду15 Tmax 120C PN40 | шт | 4 |  | 4461.55
10.14 | E230-0001-8000633006-РД-01-10.04.010-ОВ2 | 14 | ФЕР16-05-001-01 | Установка вентилей, задвижек, затворов, клапанов обратных, кранов проходных на трубопроводах из стальных труб диаметром: до 25 мм | шт | 2 |  | 5061.93
10.15 | E230-0001-8000633006-РД-01-10.04.010-ОВ2 | 15 | Конъюнктурный анализ | Воздухоотводчик (Tраб. Max=120 C), Ду15 | шт | 2 |  | 929.84
10.16 | E230-0001-8000633006-РД-01-10.04.010-ОВ2 | 16 | ФЕРм11-02-001-01 | Прибор, устанавливаемый на резьбовых соединениях, масса: до 1,5 кг | шт | 11 |  | 15341.43
10.17 | E230-0001-8000633006-РД-01-10.04.010-ОВ2 | 17 | Конъюнктурный анализ | Термометр (БТ-52.211) | шт | 2 |  | 2776.77
10.18 | E230-0001-8000633006-РД-01-10.04.010-ОВ2 | 18 | Конъюнктурный анализ | Манометрический кран | шт | 7 |  | 8193.09
10.19 | E230-0001-8000633006-РД-01-10.04.010-ОВ2 | 19 | Конъюнктурный анализ | Манометр | шт | 2 |  | 3854.76
10.20 | E230-0001-8000633006-РД-01-10.04.010-ОВ2 | 20 | ФЕРм11-02-042-04 | Клапан с рычажным приводом регулирующий, диаметр условного прохода: 40; 50 мм | шт | 2 |  | 8774.41
10.21 | E230-0001-8000633006-РД-01-10.04.010-ОВ2 | 21 | Конъюнктурный анализ | Комбинированный балансировочный клапан Ду40 | шт | 1
10.22 | E230-0001-8000633006-РД-01-10.04.010-ОВ2 | 22 | Конъюнктурный анализ | Электропривод к балансировочному клапану | шт | 1
10.23 | E230-0001-8000633006-РД-01-10.04.010-ОВ2 | 23 | Конъюнктурный анализ | Ручной балансировочный клапан Ду32 | шт | 1
10.24 | E230-0001-8000633006-РД-01-10.04.010-ОВ2 | 24 | ФЕРм11-05-001-01 | Механизм исполнительный, масса: до 20 кг | шт | 2 |  | 2648.15
10.25 | E230-0001-8000633006-РД-01-10.04.010-ОВ2 | 25 | Конъюнктурный анализ | Насос циркуляционный (MEGA 40-6F 1x230V) | шт | 2
10.26 | E230-0001-8000633006-РД-01-10.04.010-ОВ2 | 26 | ФЕР16-05-001-02 | Установка вентилей, задвижек, затворов, клапанов обратных, кранов проходных на трубопроводах из стальных труб диаметром: до 50 мм | шт | 1 |  | 2547.27
10.27 | E230-0001-8000633006-РД-01-10.04.010-ОВ2 | 27 | Конъюнктурный анализ | Клапан обратный с латунным золотником Ду32 Valtec | шт | 1
10.28 | E230-0001-8000633006-РД-01-10.04.010-ОВ2 | 28 | ФЕР16-05-001-03 | Установка вентилей, задвижек, затворов, клапанов обратных, кранов проходных на трубопроводах из стальных труб диаметром: до 100 мм | шт | 6 |  | 27293.19
10.29 | E230-0001-8000633006-РД-01-10.04.010-ОВ2 | 29 | Конъюнктурный анализ | Шаровый кран Ду65 Tmax 120C PN25 | шт | 6
10.30 | E230-0001-8000633006-РД-01-10.04.010-ОВ2 | 30 | ФЕР16-05-001-01 | Установка вентилей, задвижек, затворов, клапанов обратных, кранов проходных на трубопроводах из стальных труб диаметром: до 25 мм | шт | 2 |  | 5061.93
10.31 | E230-0001-8000633006-РД-01-10.04.010-ОВ2 | 31 | Конъюнктурный анализ | Шаровый кран Ду15 Tmax 120C PN40 | шт | 2
10.32 | E230-0001-8000633006-РД-01-10.04.010-ОВ2 | 32 | ФЕР16-05-001-01 | Установка вентилей, задвижек, затворов, клапанов обратных, кранов проходных на трубопроводах из стальных труб диаметром: до 25 мм | шт | 4 |  | 10123.86
10.33 | E230-0001-8000633006-РД-01-10.04.010-ОВ2 | 33 | Конъюнктурный анализ | Воздухоотводчик (Tраб. Max=120 C), Ду15 | шт | 4
10.34 | E230-0001-8000633006-РД-01-10.04.010-ОВ2 | 34 | ФЕРм11-02-001-01 | Прибор, устанавливаемый на резьбовых соединениях, масса: до 1,5 кг | шт | 4 |  | 5578.7
10.35 | E230-0001-8000633006-РД-01-10.04.010-ОВ2 | 35 | Конъюнктурный анализ | Термоманометр | шт | 4
10.36 | E230-0001-8000633006-РД-01-10.04.010-ОВ2 | 36 | ФЕР16-02-005-01 | Прокладка трубопроводов отопления и водоснабжения из стальных электросварных труб диаметром: до 40 мм | 100 м | 0.09 |  | 8431.57
10.37 | E230-0001-8000633006-РД-01-10.04.010-ОВ2 | 37 | ФССЦ-23.3.05.02-0016 | Трубы стальные бесшовные, холоднодеформированные из стали марок 10, 20, 30, 45 (ГОСТ 8734-75, 8733-74), наружным диаметром: 15 мм, толщина стенки 3,0 мм | м | 2 |  | 357.45
10.38 | E230-0001-8000633006-РД-01-10.04.010-ОВ2 | 38 | ФССЦ-23.3.05.02-0030 | Трубы стальные бесшовные, холоднодеформированные из стали марок 10, 20, 30, 45 (ГОСТ 8734-75, 8733-74), наружным диаметром: 20 мм, толщина стенки 3,0 мм | м | 7 |  | 1621.8
10.39 | E230-0001-8000633006-РД-01-10.04.010-ОВ2 | 39 | ФЕР16-02-005-02 | Прокладка трубопроводов отопления и водоснабжения из стальных электросварных труб диаметром: 50 мм | 100 м | 0.03 |  | 2810.56
10.40 | E230-0001-8000633006-РД-01-10.04.010-ОВ2 | 40 | ФССЦ-23.3.05.02-0075 | Трубы стальные бесшовные, холоднодеформированные из стали марок 10, 20, 30, 45 (ГОСТ 8734-75, 8733-74), наружным диаметром: 50 мм, толщина стенки 2,5 мм | м | 3 |  | 1081.35
10.41 | E230-0001-8000633006-РД-01-10.04.010-ОВ2 | 41 | ФЕР16-02-005-03 | Прокладка трубопроводов отопления и водоснабжения из стальных электросварных труб диаметром: 65 мм | 100 м | 0.67 |  | 74522.86
10.42 | E230-0001-8000633006-РД-01-10.04.010-ОВ2 | 42 | ФССЦ-23.3.03.02-0039 | Трубы стальные бесшовные, горячедеформированные со снятой фаской из стали марок 15, 20, 25, наружным диаметром: 64 мм, толщина стенки 3,5 мм | м | 67 |  | 28454.7
10.43 | E230-0001-8000633006-РД-01-10.04.010-ОВ2 | 43 | ФЕР26-01-009-01 | Изоляция трубопроводов: матами минераловатными, плитами минераловатными на синтетическом связующем | м3 | 0.976 |  | 23052.81
10.44 | E230-0001-8000633006-РД-01-10.04.010-ОВ2 | 44 | Конъюнктурный анализ | Цилиндры базальтовые теплоизоляционный BOS-PIPE, кашированные неармированной фольгой, толщиной 40мм, Двн76 | м | 67 |  | 61012.68
10.45 | E230-0001-8000633006-РД-01-10.04.010-ОВ2 | 45 | Конъюнктурный анализ | Цилиндры Базальтовые цилиндры теплоизоляционные кашированные неармированной фольгой (НГ), толщиной 40мм, внутренний диаметр Ду25 | м | 7 |  | 4511.87
10.46 | E230-0001-8000633006-РД-01-10.04.010-ОВ2 | 46 | ФЕР09-03-039-01 | Монтаж опорных конструкций: для крепления трубопроводов внутри зданий и сооружений массой до 0,1 т | т | 0.002136 |  | 222.15
10.47 | E230-0001-8000633006-РД-01-10.04.010-ОВ2 | 47 | Конъюнктурный анализ | Опора неподвижная хомутовая для Ду65 | шт | 6 |  | 33322.93
10.48 | E230-0001-8000633006-РД-01-10.04.010-ОВ2 | 48 | Конъюнктурный анализ | Металл для крепления трубопроводов | кг | 100 |  | 29647.8
10.49 | E230-0001-8000633006-РД-01-10.04.010-ОВ2 | 49 | Конъюнктурный анализ | Хомут трубный 1” – М8 | шт | 18 |  | 900.9
10.50 | E230-0001-8000633006-РД-01-10.04.010-ОВ2 | 50 | Конъюнктурный анализ | Шпилька М8х1000 | шт | 3 |  | 429.16
10.51 | E230-0001-8000633006-РД-01-10.04.010-ОВ2 | 51 | ФЕР16-05-001-02 | Установка вентилей, задвижек, затворов, клапанов обратных, кранов проходных на трубопроводах из стальных труб диаметром: до 50 мм | шт | 3 |  | 7641.78
10.52 | E230-0001-8000633006-РД-01-10.04.010-ОВ2 | 52 | Конъюнктурный анализ | Шаровый кран Ду32 | шт | 2 |  | 7695.32
10.53 | E230-0001-8000633006-РД-01-10.04.010-ОВ2 | 53 | Конъюнктурный анализ | Клапан обратный, Ду32 | шт | 1 |  | 1049.5
10.54 | E230-0001-8000633006-РД-01-10.04.010-ОВ2 | 54 | ФЕР16-02-005-01 | Прокладка трубопроводов отопления и водоснабжения из стальных электросварных труб диаметром: до 40 мм | 100 м | 0.23 |  | 21545.32
10.55 | E230-0001-8000633006-РД-01-10.04.010-ОВ2 | 55 | ФССЦ-23.3.06.01-0003 | Трубы стальные сварные оцинкованные водогазопроводные с резьбой, легкие, номинальный диаметр 25 мм, толщина стенки 2,8 мм | м | 6 |  | 1719.35
10.56 | E230-0001-8000633006-РД-01-10.04.010-ОВ2 | 56 | ФССЦ-23.3.06.01-0004 | Трубы стальные сварные оцинкованные водогазопроводные с резьбой, легкие, номинальный диаметр 32 мм, толщина стенки 2,8 мм | м | 17 |  | 6211.21
10.57 | E230-0001-8000633006-РД-01-10.04.010-ОВ2 | 57 | ФЕР18-03-004-08 | Установка регистров из стальных: сварных труб диаметром нитки 100 мм | 100 м | 0.14 |  | 5681.15
10.58 | E230-0001-8000633006-РД-01-10.04.010-ОВ2 | 58 | Конъюнктурный анализ | Регистр из гладких труб, секционный, стальной, Ду200, длинна труб 3,5м, 4 трубы в секции | шт | 1 |  | 78918.29
10.59 | E230-0001-8000633006-РД-01-10.04.010-ОВ2 | 59 | Конъюнктурный анализ | Воздухоотводчик ручной кран Маевского, Ду15 | шт | 1 |  | 357.36
10.60 | E230-0001-8000633006-РД-01-10.04.010-ОВ2 | 60 | ФЕРм11-02-001-01 | Прибор, устанавливаемый на резьбовых соединениях, масса: до 1,5 кг | шт | 1 |  | 1394.67
10.61 | E230-0001-8000633006-РД-01-10.04.010-ОВ2 | 61 | ФССЦ-18.1.10.14-0002 | Кран радиаторный прямой, верхний марка RBM, размером 1/2х1/2 | шт | 1 |  | 1099.37
10.62 | E230-0001-8000633006-РД-01-10.04.010-ОВ2 | 62 | ФЕР13-03-004-22 | Окраска металлических огрунтованных поверхностей: эмалью КО-88 (прим. КО-811) | 100 м2 | 0.175 |  | 4887.97
10.63 | E230-0001-8000633006-РД-01-10.04.010-ОВ2 | 63 | ФССЦ-14.4.04.04-0001 | Эмаль кремнийорганическая КО-88, термостойкая, серебристая | т | -0.00525 |  | -3565.93
10.64 | E230-0001-8000633006-РД-01-10.04.010-ОВ2 | 64 | Конъюнктурный анализ | Термостойкая эмаль КО-8111 | кг | 5.25 |  | 2136.5
|  |  |  | Итого по позиции | 1005990.95 | [5 empty] | 1005990,95
|  |  |  | Расчетная стоимость единицы |  | 1 005 990,95 / 38 |  | 26473.45 |  |  |  | 1 005 990,95 / 38
|  |  |  | Всего на физобъем | 1005991.1 | [5 empty] | 1005991,1
11 | ЛС E230-0001-8000633006-РД-01-03.04.010-ОВ2.ЛС-Г02-01-П-00-00 Поз.: 1-54, 56-71, 73-83, 85, 86 |  |  | Системы отопления, вентиляции и кондиционирования воздуха. Система отопления | шт. | 1 | 3328059.02 | 3328059.02 |  | ЛС E230-0001-8000633006-РД-01-03.04.010-ОВ2.ЛС-Г02-01-П-00-00 Поз.: 1-54, 56-71, 73-83, 85, 86
11.1 | E230-0001-8000633006-РД-01-03.04.010-ОВ2.ЛС-Г02-01-П-00-00 | 1 | ФЕРм12-12-006-06 | Арматура приварная с ручным приводом или без привода водопроводная на номинальное давление до 10 МПа, номинальный диаметр: 40 мм | шт | 1 |  | 7231.54
11.2 | E230-0001-8000633006-РД-01-03.04.010-ОВ2.ЛС-Г02-01-П-00-00 | 2 | Конъюнктурный анализ | Клапан регулятора перепада давления (VFG 2R DN40) | шт | 1 |  | 109209.65
11.3 | E230-0001-8000633006-РД-01-03.04.010-ОВ2.ЛС-Г02-01-П-00-00 | 3 | ФЕР18-06-002-02 | Установка грязевиков наружным диаметром патрубков: до 57 мм | шт | 2 |  | 17298.02
11.4 | E230-0001-8000633006-РД-01-03.04.010-ОВ2.ЛС-Г02-01-П-00-00 | 4 | ФССЦ-23.8.03.11-0007 | Фланцы приварные встык, марка стали 20, номинальное давление 1,6 МПа, номинальный диаметр 65 мм | компл | 8 |  | 8579.48
11.5 | E230-0001-8000633006-РД-01-03.04.010-ОВ2.ЛС-Г02-01-П-00-00 | 5 | ФЕР18-06-007-05 | Установка фильтров диаметром: 65 мм | 10 шт | 2 |  | 38764.79
11.6 | E230-0001-8000633006-РД-01-03.04.010-ОВ2.ЛС-Г02-01-П-00-00 | 6 | ФССЦ-18.2.08.09-0087 | Фильтры для очистки воды сетчатые, чугунные, со сливным краном, фланцевые, максимальная температура рабочей среды 120 °C, условное давление 1,6 МПа, диаметр условного прохода 65 мм | шт | 2 |  | 33191.52
11.7 | E230-0001-8000633006-РД-01-03.04.010-ОВ2.ЛС-Г02-01-П-00-00 | 7 | ФЕРм11-02-022-03 | Ротаметр, счетчик, преобразователь, устанавливаемые на фланцевых соединениях, диаметр условного прохода: до 32 мм | шт | 2 |  | 2581.16
11.8 | E230-0001-8000633006-РД-01-03.04.010-ОВ2.ЛС-Г02-01-П-00-00 | 8 | Конъюнктурный анализ | Расходомер фланцевый Ду32 | шт | 1 |  | 10200.01
11.9 | E230-0001-8000633006-РД-01-03.04.010-ОВ2.ЛС-Г02-01-П-00-00 | 9 | ФЕР16-05-002-01 | Установка вентилей, задвижек, затворов, клапанов обратных, кранов проходных на трубопроводах из чугунных напорных фланцевых труб диаметром: до 65 мм | шт | 16 |  | 26652.52
11.10 | E230-0001-8000633006-РД-01-03.04.010-ОВ2.ЛС-Г02-01-П-00-00 | 10 | Конъюнктурный анализ | Шаровый кран Ду65 Tmax 120C PN25 | шт | 4 |  | 40800.03
11.11 | E230-0001-8000633006-РД-01-03.04.010-ОВ2.ЛС-Г02-01-П-00-00 | 11 | Конъюнктурный анализ | Шаровый кран Ду25 Tmax 120C PN40 | шт | 1 |  | 10200.01
11.12 | E230-0001-8000633006-РД-01-03.04.010-ОВ2.ЛС-Г02-01-П-00-00 | 12 | Конъюнктурный анализ | Шаровый кран Ду25 Tmax 120C PN40 | шт | 6 |  | 61200.05
11.13 | E230-0001-8000633006-РД-01-03.04.010-ОВ2.ЛС-Г02-01-П-00-00 | 13 | Конъюнктурный анализ | Шаровый кран Ду15 Tmax 120C PN40 | шт | 5 |  | 51000.04
11.14 | E230-0001-8000633006-РД-01-03.04.010-ОВ2.ЛС-Г02-01-П-00-00 | 14 | ФЕР16-05-001-01 | Установка вентилей, задвижек, затворов, клапанов обратных, кранов проходных на трубопроводах из стальных труб диаметром: до 25 мм | шт | 2 |  | 5061.93
11.15 | E230-0001-8000633006-РД-01-03.04.010-ОВ2.ЛС-Г02-01-П-00-00 | 15 | Конъюнктурный анализ | Воздухоотводчик (Tраб. Max=120 C), Ду15 | шт | 2 |  | 20400.02
11.16 | E230-0001-8000633006-РД-01-03.04.010-ОВ2.ЛС-Г02-01-П-00-00 | 16 | ФЕРм11-02-001-01 | Прибор, устанавливаемый на резьбовых соединениях, масса: до 1,5 кг | шт | 26 |  | 36261.56
11.17 | E230-0001-8000633006-РД-01-03.04.010-ОВ2.ЛС-Г02-01-П-00-00 | 17 | ФССЦ-63.4.05.01-0001 | Термометр биметаллический А 5000-63 | шт | 2
11.18 | E230-0001-8000633006-РД-01-03.04.010-ОВ2.ЛС-Г02-01-П-00-00 | 18 | ФССЦ-63.4.01.01-0004 | Манометр для неагрессивных сред (класс точности 1.5) с резьбовым присоединением марка: МП-3У диаметром 100 мм | шт | 7 |  | 2580.61
11.19 | E230-0001-8000633006-РД-01-03.04.010-ОВ2.ЛС-Г02-01-П-00-00 | 19 | ФССЦ-63.4.01.01-0011 | Термоманометр для неагрессивных сред (класс точности 2,5) типа ТМТБ от 0 до +150 град C, давлением 2,5 МПа (25 кгс/см2), с запорным клапаном | компл | 3 |  | 4147.99
11.20 | E230-0001-8000633006-РД-01-03.04.010-ОВ2.ЛС-Г02-01-П-00-00 | 20 | Конъюнктурный анализ | Манометрический кран | шт | 14 |  | 142800.11
11.21 | E230-0001-8000633006-РД-01-03.04.010-ОВ2.ЛС-Г02-01-П-00-00 | 21 | ФЕРм11-02-042-04 | Клапан с рычажным приводом регулирующий, диаметр условного прохода: 40; 50 мм | шт | 2 |  | 8774.41
11.22 | E230-0001-8000633006-РД-01-03.04.010-ОВ2.ЛС-Г02-01-П-00-00 | 22 | Конъюнктурный анализ | Комбинированный балансировочный клапан 7,5 м3/час, Ду40 | шт | 1
11.23 | E230-0001-8000633006-РД-01-03.04.010-ОВ2.ЛС-Г02-01-П-00-00 | 23 | Конъюнктурный анализ | Электропривод для клапана AQT-R, 24В | шт | 1
11.24 | E230-0001-8000633006-РД-01-03.04.010-ОВ2.ЛС-Г02-01-П-00-00 | 24 | Конъюнктурный анализ | Ручной балансировочный клапан Ду50 | шт | 1
11.25 | E230-0001-8000633006-РД-01-03.04.010-ОВ2.ЛС-Г02-01-П-00-00 | 25 | ФЕРм11-05-001-01 | Механизм исполнительный, масса: до 20 кг | шт | 2 |  | 2648.15
11.26 | E230-0001-8000633006-РД-01-03.04.010-ОВ2.ЛС-Г02-01-П-00-00 | 26 | Конъюнктурный анализ | Насос циркуляционный, MEGA 40-6F 1x230V | шт | 2
11.27 | E230-0001-8000633006-РД-01-03.04.010-ОВ2.ЛС-Г02-01-П-00-00 | 27 | ФЕР16-05-001-02 | Установка вентилей, задвижек, затворов, клапанов обратных, кранов проходных на трубопроводах из стальных труб диаметром: до 50 мм | шт | 7 |  | 17830.76
11.28 | E230-0001-8000633006-РД-01-03.04.010-ОВ2.ЛС-Г02-01-П-00-00 | 28 | Конъюнктурный анализ | Клапан обратный с латунным золотником Ду32 | шт | 1
11.29 | E230-0001-8000633006-РД-01-03.04.010-ОВ2.ЛС-Г02-01-П-00-00 | 29 | Конъюнктурный анализ | Шаровый кран фланцевый Ду50 Tmax 150C | шт | 6
11.30 | E230-0001-8000633006-РД-01-03.04.010-ОВ2.ЛС-Г02-01-П-00-00 | 30 | ФЕР16-05-001-01 | Установка вентилей, задвижек, затворов, клапанов обратных, кранов проходных на трубопроводах из стальных труб диаметром: до 25 мм | шт | 1 |  | 2530.96
11.31 | E230-0001-8000633006-РД-01-03.04.010-ОВ2.ЛС-Г02-01-П-00-00 | 31 | Конъюнктурный анализ | Шаровый кран Ду15 Tmax 120C | шт | 1
11.32 | E230-0001-8000633006-РД-01-03.04.010-ОВ2.ЛС-Г02-01-П-00-00 | 32 | ФЕР16-05-001-01 | Установка вентилей, задвижек, затворов, клапанов обратных, кранов проходных на трубопроводах из стальных труб диаметром: до 25 мм | шт | 1 |  | 2530.96
11.33 | E230-0001-8000633006-РД-01-03.04.010-ОВ2.ЛС-Г02-01-П-00-00 | 33 | Конъюнктурный анализ | Воздухоотводчик (Tраб. Max=120 C), Ду15 | шт | 1
11.34 | E230-0001-8000633006-РД-01-03.04.010-ОВ2.ЛС-Г02-01-П-00-00 | 34 | ФЕРм11-02-001-01 | Прибор, устанавливаемый на резьбовых соединениях, масса: до 1,5 кг | шт | 4 |  | 5578.7
11.35 | E230-0001-8000633006-РД-01-03.04.010-ОВ2.ЛС-Г02-01-П-00-00 | 35 | ФССЦ-63.4.05.01-0001 | Термометр биметаллический А 5000-63 (0-200 град C) | шт | 4
11.36 | E230-0001-8000633006-РД-01-03.04.010-ОВ2.ЛС-Г02-01-П-00-00 | 36 | ФЕР20-04-001-01 | Установка агрегатов воздушно-отопительных массой: до 0,25 т | шт | 4 |  | 48362.16
11.37 | E230-0001-8000633006-РД-01-03.04.010-ОВ2.ЛС-Г02-01-П-00-00 | 37 | Конъюнктурный анализ | Воздушно-отопительный агрегат КЭВ-25T3W2 | шт | 1 |  | 26626.39
11.38 | E230-0001-8000633006-РД-01-03.04.010-ОВ2.ЛС-Г02-01-П-00-00 | 38 | ФЕРм11-07-001-03 | Узел обвязки приборов | узел | 4 |  | 6029.31
11.39 | E230-0001-8000633006-РД-01-03.04.010-ОВ2.ЛС-Г02-01-П-00-00 | 39 | Конъюнктурный анализ | Узел регулирования (КЭВ-УТМ-4) | шт | 4 |  | 96445.08
11.40 | E230-0001-8000633006-РД-01-03.04.010-ОВ2.ЛС-Г02-01-П-00-00 | 40 | ФЕР18-03-004-08 | Установка регистров из стальных: сварных труб диаметром нитки 100 мм | 100 м | 0.24 |  | 9737.23
11.41 | E230-0001-8000633006-РД-01-03.04.010-ОВ2.ЛС-Г02-01-П-00-00 | 41 | Конъюнктурный анализ | Регистр из гладких труб L=3м, Ду 150, 4 трубы,ГОСТ10704-91 | шт | 2 |  | 72848.78
11.42 | E230-0001-8000633006-РД-01-03.04.010-ОВ2.ЛС-Г02-01-П-00-00 | 42 | ФЕР16-05-001-01 | Установка вентилей, задвижек, затворов, клапанов обратных, кранов проходных на трубопроводах из стальных труб диаметром: до 25 мм | шт | 6 |  | 15185.76
11.43 | E230-0001-8000633006-РД-01-03.04.010-ОВ2.ЛС-Г02-01-П-00-00 | 43 | Конъюнктурный анализ | Шаровый кран Ду15 Tmax 120C | шт | 4 |  | 4461.55
11.44 | E230-0001-8000633006-РД-01-03.04.010-ОВ2.ЛС-Г02-01-П-00-00 | 44 | Конъюнктурный анализ | Шаровый кран Ду25 Tmax 120C | шт | 2 |  | 4777.5
11.45 | E230-0001-8000633006-РД-01-03.04.010-ОВ2.ЛС-Г02-01-П-00-00 | 45 | ФЕР16-02-005-04 | Прокладка трубопроводов отопления и водоснабжения из стальных электросварных труб диаметром: 80 мм | 100 м | 0.948 |  | 117707.63
11.46 | E230-0001-8000633006-РД-01-03.04.010-ОВ2.ЛС-Г02-01-П-00-00 | 46 | ФССЦ-23.3.05.01-0034 | Трубы стальные бесшовные холоднодеформированные из коррозионно-стойкой стали марки 12Х18Н10Т, наружный диаметр 89 мм, толщина стенки 3,5 мм | м | 1.8 |  | 6262.89
11.47 | E230-0001-8000633006-РД-01-03.04.010-ОВ2.ЛС-Г02-01-П-00-00 | 47 | ФССЦ-23.3.05.01-0030 | Трубы стальные бесшовные холоднодеформированные из коррозионно-стойкой стали марки 12Х18Н10Т, наружный диаметр 76 мм, толщина стенки 3,5 мм | м | 93 |  | 274378.92
11.48 | E230-0001-8000633006-РД-01-03.04.010-ОВ2.ЛС-Г02-01-П-00-00 | 48 | ФЕР16-02-005-02 | Прокладка трубопроводов отопления и водоснабжения из стальных электросварных труб диаметром: 50 мм | 100 м | 0.36 |  | 33730.71
11.49 | E230-0001-8000633006-РД-01-03.04.010-ОВ2.ЛС-Г02-01-П-00-00 | 49 | ФССЦ-23.3.05.01-0028 | Трубы стальные бесшовные холоднодеформированные из коррозионно-стойкой стали марки 12Х18Н10Т, наружный диаметр 57 мм, толщина стенки 4,0 мм | м | 36 |  | 89736.19
11.50 | E230-0001-8000633006-РД-01-03.04.010-ОВ2.ЛС-Г02-01-П-00-00 | 50 | ФЕР16-02-005-01 | Прокладка трубопроводов отопления и водоснабжения из стальных электросварных труб диаметром: до 40 мм | 100 м | 2.04 |  | 191097.1
11.51 | E230-0001-8000633006-РД-01-03.04.010-ОВ2.ЛС-Г02-01-П-00-00 | 51 | ФССЦ-23.3.05.01-0020 | Трубы стальные бесшовные холоднодеформированные из коррозионно-стойкой стали марки 12Х18Н10Т, наружный диаметр 40 мм, толщина стенки 3,0 мм | м | 19 |  | 25992.06
11.52 | E230-0001-8000633006-РД-01-03.04.010-ОВ2.ЛС-Г02-01-П-00-00 | 52 | ФССЦ-23.3.05.01-0017 | Трубы стальные бесшовные холоднодеформированные из коррозионно-стойкой стали марки 12Х18Н10Т, наружный диаметр 32 мм, толщина стенки 3,0 мм | м | 68 |  | 74256
11.53 | E230-0001-8000633006-РД-01-03.04.010-ОВ2.ЛС-Г02-01-П-00-00 | 53 | ФССЦ-23.3.05.01-0013 | Трубы стальные бесшовные холоднодеформированные из коррозионно-стойкой стали марки 12Х18Н10Т, наружный диаметр 25 мм, толщина стенки 3,0 мм | м | 92 |  | 77667.04
11.54 | E230-0001-8000633006-РД-01-03.04.010-ОВ2.ЛС-Г02-01-П-00-00 | 54 | ФССЦ-23.3.05.01-0008 | Трубы стальные бесшовные холоднодеформированные из коррозионно-стойкой стали марки 12Х18Н10Т, наружный диаметр 18 мм, толщина стенки 2,5 мм | м | 25 |  | 13019.83
| E230-0001-8000633006-РД-01-03.04.010-ОВ2.ЛС-Г02-01-П-00-00 | 55 | ФЕР26-01-009-01 | Изоляция трубопроводов: матами минераловатными, плитами минераловатными на синтетическом связующем | м3 | 3.606
11.55 | E230-0001-8000633006-РД-01-03.04.010-ОВ2.ЛС-Г02-01-П-00-00 | 56 | Конъюнктурный анализ | Цилиндры базальтовые теплоизоляционный BOS-PIPE, кашированные неармированной фольгой, толщиной 40мм, Двн89 | шт | 2 |  | 2283.19
11.56 | E230-0001-8000633006-РД-01-03.04.010-ОВ2.ЛС-Г02-01-П-00-00 | 57 | Конъюнктурный анализ | Цилиндры базальтовые теплоизоляционный BOS-PIPE, кашированные неармированной фольгой, толщиной 40мм, Двн76 | шт | 102 |  | 92884.97
11.57 | E230-0001-8000633006-РД-01-03.04.010-ОВ2.ЛС-Г02-01-П-00-00 | 58 | Конъюнктурный анализ | Цилиндры базальтовые теплоизоляционный BOS-PIPE, кашированные неармированной фольгой, толщиной 40мм, Двн57 | шт | 39 |  | 35362.24
11.58 | E230-0001-8000633006-РД-01-03.04.010-ОВ2.ЛС-Г02-01-П-00-00 | 59 | Конъюнктурный анализ | Цилиндры базальтовые теплоизоляционный BOS-PIPE, кашированные неармированной фольгой, толщиной 40мм, Двн42 | шт | 21 |  | 15091.17
11.59 | E230-0001-8000633006-РД-01-03.04.010-ОВ2.ЛС-Г02-01-П-00-00 | 60 | Конъюнктурный анализ | Цилиндры базальтовые теплоизоляционный BOS-PIPE, кашированные неармированной фольгой, толщиной 40мм, Двн35 | шт | 75 |  | 48341.48
11.60 | E230-0001-8000633006-РД-01-03.04.010-ОВ2.ЛС-Г02-01-П-00-00 | 61 | Конъюнктурный анализ | Цилиндры базальтовые теплоизоляционный BOS-PIPE, кашированные неармированной фольгой, толщиной 40мм, Двн28 | шт | 101 |  | 1030200.81
11.61 | E230-0001-8000633006-РД-01-03.04.010-ОВ2.ЛС-Г02-01-П-00-00 | 62 | Конъюнктурный анализ | Цилиндры базальтовые теплоизоляционный BOS-PIPE, кашированные неармированной фольгой, толщиной 40мм, Двн21 | шт | 28 |  | 15598.86
11.62 | E230-0001-8000633006-РД-01-03.04.010-ОВ2.ЛС-Г02-01-П-00-00 | 63 | ФЕР09-03-039-01 | Монтаж опорных конструкций: для крепления трубопроводов внутри зданий и сооружений массой до 0,1 т | т | 0.002136 |  | 222.15
11.63 | E230-0001-8000633006-РД-01-03.04.010-ОВ2.ЛС-Г02-01-П-00-00 | 64 | Конъюнктурный анализ | Опора неподвижная хомутовая для Ду65 | шт | 6 |  | 3347.53
11.64 | E230-0001-8000633006-РД-01-03.04.010-ОВ2.ЛС-Г02-01-П-00-00 | 65 | Конъюнктурный анализ | Металл для крепления трубопроводов | кг | 66 |  | 19567.55
11.65 | E230-0001-8000633006-РД-01-03.04.010-ОВ2.ЛС-Г02-01-П-00-00 | 66 | Конъюнктурный анализ | Хомут трубный 3” – М8 | шт | 2 |  | 120.12
11.66 | E230-0001-8000633006-РД-01-03.04.010-ОВ2.ЛС-Г02-01-П-00-00 | 67 | Конъюнктурный анализ | Шпилька М8х1000 | шт | 53 |  | 9081.71
11.67 | E230-0001-8000633006-РД-01-03.04.010-ОВ2.ЛС-Г02-01-П-00-00 | 68 | Конъюнктурный анализ | Хомут трубный 2 1/2” – М8 | шт | 23 |  | 1184.64
11.68 | E230-0001-8000633006-РД-01-03.04.010-ОВ2.ЛС-Г02-01-П-00-00 | 69 | Конъюнктурный анализ | Хомут трубный 2” – М8 | шт | 11 |  | 424.42
11.69 | E230-0001-8000633006-РД-01-03.04.010-ОВ2.ЛС-Г02-01-П-00-00 | 70 | Конъюнктурный анализ | Хомут трубный 1 1/4” – М8 | шт | 6 |  | 180.18
11.70 | E230-0001-8000633006-РД-01-03.04.010-ОВ2.ЛС-Г02-01-П-00-00 | 71 | Конъюнктурный анализ | Хомут трубный 1” – М8 | шт | 34 |  | 875.6
| E230-0001-8000633006-РД-01-03.04.010-ОВ2.ЛС-Г02-01-П-00-00 | 72 | Конъюнктурный анализ | Хомут трубный 1” – М8 | шт | 34 |  | 346800.27
11.71 | E230-0001-8000633006-РД-01-03.04.010-ОВ2.ЛС-Г02-01-П-00-00 | 73 | Конъюнктурный анализ | Хомут трубный 3/4” – М8 | шт | 46 |  | 1067.43
11.72 | E230-0001-8000633006-РД-01-03.04.010-ОВ2.ЛС-Г02-01-П-00-00 | 74 | ФЕР16-05-001-01 | Установка вентилей, задвижек, затворов, клапанов обратных, кранов проходных на трубопроводах из стальных труб диаметром: до 25 мм | шт | 40 |  | 101238.43
11.73 | E230-0001-8000633006-РД-01-03.04.010-ОВ2.ЛС-Г02-01-П-00-00 | 75 | Конъюнктурный анализ | Шаровый кран Ду15 Tmax 120C | шт | 20 |  | 22307.74
11.74 | E230-0001-8000633006-РД-01-03.04.010-ОВ2.ЛС-Г02-01-П-00-00 | 76 | Конъюнктурный анализ | Шаровый кран Ду25 Tmax 120C | шт | 4 |  | 9555
11.75 | E230-0001-8000633006-РД-01-03.04.010-ОВ2.ЛС-Г02-01-П-00-00 | 77 | Конъюнктурный анализ | Воздухоотводчик (Tраб. Max=120 C), Ду15 | шт | 16 |  | 17690.4
11.76 | E230-0001-8000633006-РД-01-03.04.010-ОВ2.ЛС-Г02-01-П-00-00 | 78 | ФЕР16-05-001-02 | Установка вентилей, задвижек, затворов, клапанов обратных, кранов проходных на трубопроводах из стальных труб диаметром: до 50 мм | шт | 3 |  | 7641.78
11.77 | E230-0001-8000633006-РД-01-03.04.010-ОВ2.ЛС-Г02-01-П-00-00 | 79 | Конъюнктурный анализ | Шаровый кран Ду32 Tmax 120C | шт | 2 |  | 7695.69
11.78 | E230-0001-8000633006-РД-01-03.04.010-ОВ2.ЛС-Г02-01-П-00-00 | 80 | Конъюнктурный анализ | Клапан обратный с латунным золотником Ду32 | шт | 1 |  | 2958.87
11.79 | E230-0001-8000633006-РД-01-03.04.010-ОВ2.ЛС-Г02-01-П-00-00 | 81 | ФЕР16-02-005-01 | Прокладка трубопроводов отопления и водоснабжения из стальных электросварных труб диаметром: до 40 мм | 100 м | 0.1 |  | 9367.48
11.80 | E230-0001-8000633006-РД-01-03.04.010-ОВ2.ЛС-Г02-01-П-00-00 | 82 | ФССЦ-23.3.06.01-0003 | Трубы стальные сварные оцинкованные водогазопроводные с резьбой, легкие, номинальный диаметр 25 мм, толщина стенки 2,8 мм | м | 4 |  | 1146.24
11.81 | E230-0001-8000633006-РД-01-03.04.010-ОВ2.ЛС-Г02-01-П-00-00 | 83 | ФССЦ-23.3.06.01-0004 | Трубы стальные сварные оцинкованные водогазопроводные с резьбой, легкие, номинальный диаметр 32 мм, толщина стенки 2,8 мм | м | 6 |  | 2192.19
| E230-0001-8000633006-РД-01-03.04.010-ОВ2.ЛС-Г02-01-П-00-00 | 84 | ФЕР23-02-001-01 | Покрытие битумной мастикой бетонных и железобетонных труб диаметром: 150 мм | 100 м | 0.2
11.82 | E230-0001-8000633006-РД-01-03.04.010-ОВ2.ЛС-Г02-01-П-00-00 | 85 | Конъюнктурный анализ | Мастика «Вектор 1025» антикоррозийная | кг | 4 |  | 6675.4
11.83 | E230-0001-8000633006-РД-01-03.04.010-ОВ2.ЛС-Г02-01-П-00-00 | 86 | Конъюнктурный анализ | Мастика «Вектор 1214» антикоррозийная | шт | 4 |  | 7378.64
|  |  |  | Итого по позиции | 3328059.02 | [5 empty] | 3328059,02
|  |  |  | Расчетная стоимость единицы |  | 3 328 059,02 / 1 |  | 3328059.02 |  |  |  | 3 328 059,02 / 1
|  |  |  | Всего на физобъем | 3328059.02 | [5 empty] | 3328059,02
12 | ЛС E230-0001-8000633006-РД-01-10.04.030-ОВ1.ЛС-Г02-01-П-00-00 Поз.: 1-342 |  |  | Системы отопления, вентиляция и кондиционирование - оборудование | шт. | 1 | 75108009.22 | 75108009.22 |  | ЛС E230-0001-8000633006-РД-01-10.04.030-ОВ1.ЛС-Г02-01-П-00-00 Поз.: 1-342
12.1 | E230-0001-8000633006-РД-01-10.04.030-ОВ1.ЛС-Г02-01-П-00-00 | 1 | ФЕР20-06-002-09 | Установка камер приточных типовых: с секцией орошения производительностью до 10 тыс.м3/час | шт | 1 |  | 87717.19
12.2 | E230-0001-8000633006-РД-01-10.04.030-ОВ1.ЛС-Г02-01-П-00-00 | 2 | ФЕРм08-03-573-04 | Шкаф (пульт) управления навесной, высота, ширина и глубина: до 600х600х350 мм | шт | 1 |  | 3692.99
12.3 | E230-0001-8000633006-РД-01-10.04.030-ОВ1.ЛС-Г02-01-П-00-00 | 3 | Конъюнктурный анализ | Установка приточная (напольная, уличного исполнения, правая сторона обслуживания). В составе: вентилятор (с резервированием) 3060 м3/ч, 350 Па, 2,68 кВт, 400В, секция фильтра со вставкой G4, нагреватель (вода 115/70С) 39 кВт, заслонки, гибкие вставки, сервисные секции, комплект автоматики | шт | 1
12.4 | E230-0001-8000633006-РД-01-10.04.030-ОВ1.ЛС-Г02-01-П-00-00 | 4 | ФЕР20-02-006-07 | Установка заслонок воздушных и клапанов воздушных КВР с электрическим или пневматическим приводом: периметром до 1600 мм | шт | 4 |  | 10169.89
12.5 | E230-0001-8000633006-РД-01-10.04.030-ОВ1.ЛС-Г02-01-П-00-00 | 5 | Конъюнктурный анализ | Дроссель-клапан взрывозащищ. коррозионностойкий РЕГУЛЯР 140*1000-ВК-Р | шт | 2 |  | 140638.32
12.6 | E230-0001-8000633006-РД-01-10.04.030-ОВ1.ЛС-Г02-01-П-00-00 | 6 | Конъюнктурный анализ | Клапан обратный взрывозащищенный серия 5.904-58 АЗЕ 104.000-01 | шт | 1 |  | 25661.73
12.7 | E230-0001-8000633006-РД-01-10.04.030-ОВ1.ЛС-Г02-01-П-00-00 | 7 | Конъюнктурный анализ | Клапан огнезадерживающий взрывозащищенный коррозионностойкий КПУ-2Н-О-ВК- 2000*1000-2Ф-МЭО220-СН | шт | 1 |  | 95360.81
12.8 | E230-0001-8000633006-РД-01-10.04.030-ОВ1.ЛС-Г02-01-П-00-00 | 8 | ФЕР20-02-006-06 | Установка заслонок воздушных и клапанов воздушных КВР с электрическим или пневматическим приводом: периметром до 1000 мм | шт | 1 |  | 2311.99
12.9 | E230-0001-8000633006-РД-01-10.04.030-ОВ1.ЛС-Г02-01-П-00-00 | 9 | Конъюнктурный анализ | Дроссель-клапан АКВ 400*300 | шт | 1 |  | 9635.17
12.10 | E230-0001-8000633006-РД-01-10.04.030-ОВ1.ЛС-Г02-01-П-00-00 | 10 | ФЕР20-02-002-03 | Установка решеток жалюзийных площадью в свету: до 1,5 м2 | шт | 14 |  | 37686
12.11 | E230-0001-8000633006-РД-01-10.04.030-ОВ1.ЛС-Г02-01-П-00-00 | 11 | Конъюнктурный анализ | Приточный воздухораспределитель 400x300 | шт | 1 |  | 643.73
12.12 | E230-0001-8000633006-РД-01-10.04.030-ОВ1.ЛС-Г02-01-П-00-00 | 12 | Конъюнктурный анализ | Приточный воздухораспределитель 1000x600 α1 = 45° | шт | 10 |  | 135296.07
12.13 | E230-0001-8000633006-РД-01-10.04.030-ОВ1.ЛС-Г02-01-П-00-00 | 13 | Конъюнктурный анализ | Решетка наружняя АРН 2000-1500 | шт | 1 |  | 40719.13
12.14 | E230-0001-8000633006-РД-01-10.04.030-ОВ1.ЛС-Г02-01-П-00-00 | 14 | Конъюнктурный анализ | Решетка наружняя АРН 1500-1500 | шт | 2 |  | 55248.28
12.15 | E230-0001-8000633006-РД-01-10.04.030-ОВ1.ЛС-Г02-01-П-00-00 | 15 | ФЕР20-01-001-16 | Прокладка воздуховодов из листовой, оцинкованной стали и алюминия класса Н (нормальные) толщиной: 0,9 мм, периметром до 5200 мм | 100 м2 | 5.167 |  | 464740.6
12.16 | E230-0001-8000633006-РД-01-10.04.030-ОВ1.ЛС-Г02-01-П-00-00 | 16 | Конъюнктурный анализ | Клапан огнезадерживающий взрывозащищенный коррозионностойкий | шт. | 1 |  | 96399.58
12.17 | E230-0001-8000633006-РД-01-10.04.030-ОВ1.ЛС-Г02-01-П-00-00 | 17 | Конъюнктурный анализ | Воздуховод из коррозионностойкой. стали AISI 304 12X18H10T по ГОСТ 5632-2014 толщина 0.7мм | м | 1 |  | 6874.5
12.18 | E230-0001-8000633006-РД-01-10.04.030-ОВ1.ЛС-Г02-01-П-00-00 | 18 | Конъюнктурный анализ | Воздуховод из коррозионностойкой. стали 12X18H10T по ГОСТ 5632-2014 толщина 0.7мм | м | 16 |  | 246404.7
12.19 | E230-0001-8000633006-РД-01-10.04.030-ОВ1.ЛС-Г02-01-П-00-00 | 19 | Конъюнктурный анализ | Воздуховод из коррозионностойкой. стали 12X18H10T по ГОСТ 5632-2014 толщина 0.7мм | м | 15 |  | 311391.99
12.20 | E230-0001-8000633006-РД-01-10.04.030-ОВ1.ЛС-Г02-01-П-00-00 | 20 | Конъюнктурный анализ | Воздуховод из коррозионностойкой. стали 12X18H10T по ГОСТ 5632-2014 толщина 0.7мм | м | 4.5 |  | 115424.95
12.21 | E230-0001-8000633006-РД-01-10.04.030-ОВ1.ЛС-Г02-01-П-00-00 | 21 | Конъюнктурный анализ | Воздуховод из коррозионностойкой. стали 12X18H10T по ГОСТ 5632-2014 толщина 0.7мм | м | 15 |  | 344190.21
12.22 | E230-0001-8000633006-РД-01-10.04.030-ОВ1.ЛС-Г02-01-П-00-00 | 22 | Конъюнктурный анализ | Воздуховод из коррозионностойкой. стали 12X18H10T по ГОСТ 5632-2014 толщина 0.9мм | м | 14.5 |  | 484396.37
12.23 | E230-0001-8000633006-РД-01-10.04.030-ОВ1.ЛС-Г02-01-П-00-00 | 23 | Конъюнктурный анализ | Воздуховод из коррозионностойкой. стали 12X18H10T по ГОСТ 5632-2014 толщина 0.9мм | м | 23 |  | 867615.48
12.24 | E230-0001-8000633006-РД-01-10.04.030-ОВ1.ЛС-Г02-01-П-00-00 | 24 | Конъюнктурный анализ | Воздуховод из коррозионностойкой. стали 12X18H10T по ГОСТ 5632-2014 толщина 0.9мм | м | 18 |  | 892995.01
12.25 | E230-0001-8000633006-РД-01-10.04.030-ОВ1.ЛС-Г02-01-П-00-00 | 25 | Конъюнктурный анализ | Воздуховод из коррозионностойкой. стали 12X18H10T по ГОСТ 5632-2014 толщина 0.9мм | м | 7 |  | 462377.92
12.26 | E230-0001-8000633006-РД-01-10.04.030-ОВ1.ЛС-Г02-01-П-00-00 | 26 | Конъюнктурный анализ | Врезка из коррозионностойкой. стали 12X18H10T по ГОСТ 5632-2014 толщина 0.9мм | шт. | 3 |  | 211390.18
12.27 | E230-0001-8000633006-РД-01-10.04.030-ОВ1.ЛС-Г02-01-П-00-00 | 27 | Конъюнктурный анализ | Врезка из коррозионностойкой. стали 12X18H10T по ГОСТ 5632-2014 толщина 0.9мм | шт. | 10 |  | 1182458.55
12.28 | E230-0001-8000633006-РД-01-10.04.030-ОВ1.ЛС-Г02-01-П-00-00 | 28 | Конъюнктурный анализ | Врезка из коррозионностойкой. стали 12X18H10T по ГОСТ 5632-2014 толщина 0.9мм | шт. | 1 |  | 17886.32
12.29 | E230-0001-8000633006-РД-01-10.04.030-ОВ1.ЛС-Г02-01-П-00-00 | 29 | Конъюнктурный анализ | Заглушка из коррозионностойкой. стали 12X18H10T по ГОСТ 5632-2014 толщина 0.7мм | шт. | 2 |  | 9873.5
12.30 | E230-0001-8000633006-РД-01-10.04.030-ОВ1.ЛС-Г02-01-П-00-00 | 30 | Конъюнктурный анализ | Заглушка из коррозионностойкой. стали 12X18H10T по ГОСТ 5632-2014 толщина 0.9мм | шт. | 1 |  | 22343.32
12.31 | E230-0001-8000633006-РД-01-10.04.030-ОВ1.ЛС-Г02-01-П-00-00 | 31 | Конъюнктурный анализ | Заглушка из коррозионностойкой. стали 12X18H10T по ГОСТ 5632-2014 толщина 0.9мм | шт. | 1 |  | 43341.84
12.32 | E230-0001-8000633006-РД-01-10.04.030-ОВ1.ЛС-Г02-01-П-00-00 | 32 | Конъюнктурный анализ | Отвод-90° из коррозионностойкой. стали 12X18H10T по ГОСТ 5632-2014 толщина 0.9мм | шт. | 1 |  | 67367.21
12.33 | E230-0001-8000633006-РД-01-10.04.030-ОВ1.ЛС-Г02-01-П-00-00 | 33 | Конъюнктурный анализ | Отвод-90° из коррозионностойкой. стали 12X18H10T по ГОСТ 5632-2014 толщина 0.9мм | шт. | 1 |  | 66743.59
12.34 | E230-0001-8000633006-РД-01-10.04.030-ОВ1.ЛС-Г02-01-П-00-00 | 34 | Конъюнктурный анализ | Отвод-90° из коррозионностойкой. стали 12X18H10T по ГОСТ 5632-2014 толщина 0.9мм | шт. | 1 |  | 145851.89
12.35 | E230-0001-8000633006-РД-01-10.04.030-ОВ1.ЛС-Г02-01-П-00-00 | 35 | Конъюнктурный анализ | Переход из коррозионностойкой. стали 12X18H10T по ГОСТ 5632-2014 толщина 0.7мм | шт. | 2 |  | 23716.42
12.36 | E230-0001-8000633006-РД-01-10.04.030-ОВ1.ЛС-Г02-01-П-00-00 | 36 | Конъюнктурный анализ | Переход из коррозионностойкой. стали 12X18H10T по ГОСТ 5632-2014 толщина 0.7мм | шт. | 2 |  | 27881.13
12.37 | E230-0001-8000633006-РД-01-10.04.030-ОВ1.ЛС-Г02-01-П-00-00 | 37 | Конъюнктурный анализ | Переход из коррозионностойкой. стали 12X18H10T по ГОСТ 5632-2014 толщина 0.9мм | шт. | 2 |  | 39563.89
12.38 | E230-0001-8000633006-РД-01-10.04.030-ОВ1.ЛС-Г02-01-П-00-00 | 38 | Конъюнктурный анализ | Переход из коррозионностойкой. стали 12X18H10T по ГОСТ 5632-2014 толщина 0.9мм | шт. | 2 |  | 54230.18
12.39 | E230-0001-8000633006-РД-01-10.04.030-ОВ1.ЛС-Г02-01-П-00-00 | 39 | Конъюнктурный анализ | Переход из коррозионностойкой. стали 12X18H10T по ГОСТ 5632-2014 толщина 0.9мм | шт. | 1 |  | 39325.2
12.40 | E230-0001-8000633006-РД-01-10.04.030-ОВ1.ЛС-Г02-01-П-00-00 | 40 | Конъюнктурный анализ | Переход из коррозионностойкой. стали 12X18H10T по ГОСТ 5632-2014 толщина 0.9мм | шт. | 2 |  | 125924.71
12.41 | E230-0001-8000633006-РД-01-10.04.030-ОВ1.ЛС-Г02-01-П-00-00 | 41 | ФЕР26-01-009-01 | Изоляция трубопроводов: матами минераловатными, плитами минераловатными на синтетическом связующем | м3 | 2.7 |  | 63772.63
12.42 | E230-0001-8000633006-РД-01-10.04.030-ОВ1.ЛС-Г02-01-П-00-00 | 42 | Конъюнктурный анализ | Изделия теплоизоляционные из базальтового волокна, толщина 30мм, без обкладки (BOS-VETN-30-БО) | м2 | 90 |  | 64537.2
12.43 | E230-0001-8000633006-РД-01-10.04.030-ОВ1.ЛС-Г02-01-П-00-00 | 43 | Конъюнктурный анализ | Рулонный покрывной слой для защиты тепловой изоляции (BOS-PROTECTION ФА) | м2 | 100 |  | 65001.3
12.44 | E230-0001-8000633006-РД-01-10.04.030-ОВ1.ЛС-Г02-01-П-00-00 | 44 | Конъюнктурный анализ | Металл сортовой для крепления | кг | 120 |  | 292142.76
12.45 | E230-0001-8000633006-РД-01-10.04.030-ОВ1.ЛС-Г02-01-П-00-00 | 45 | ФЕР20-06-002-09 | Установка камер приточных типовых: с секцией орошения производительностью до 10 тыс.м3/час | шт | 1 |  | 87717.19
12.46 | E230-0001-8000633006-РД-01-10.04.030-ОВ1.ЛС-Г02-01-П-00-00 | 46 | ФЕРм08-03-573-04 | Шкаф (пульт) управления навесной, высота, ширина и глубина: до 600х600х350 мм | шт | 1 |  | 3692.99
12.47 | E230-0001-8000633006-РД-01-10.04.030-ОВ1.ЛС-Г02-01-П-00-00 | 47 | Конъюнктурный анализ | Установка приточная (блочная, подвесная, правая сторона обслуживания, без нагрева, коррозионостойким вентилятором, с комплектом автоматики). В составе: вентилятор 41430 м3/ч, 300 Па, 18,5 кВт, 400В, секция фильтра со вставкой G4, заслонки, гибкие вставки, комплект автоматики | шт | 1
12.48 | E230-0001-8000633006-РД-01-10.04.030-ОВ1.ЛС-Г02-01-П-00-00 | 48 | ФЕР20-02-006-07 | Установка заслонок воздушных и клапанов воздушных КВР с электрическим или пневматическим приводом: периметром до 1600 мм | шт | 7 |  | 17797.31
12.49 | E230-0001-8000633006-РД-01-10.04.030-ОВ1.ЛС-Г02-01-П-00-00 | 49 | Конъюнктурный анализ | Дроссель-клапан взрывозащищ. коррозионностойкий РЕГУЛЯР 1400*1000-ВК-Р | шт | 2 |  | 140638.32
12.50 | E230-0001-8000633006-РД-01-10.04.030-ОВ1.ЛС-Г02-01-П-00-00 | 50 | Конъюнктурный анализ | Дроссель-клапан взрывозащищ. коррозионностойкий | шт. | 2 |  | 142170.21
12.51 | E230-0001-8000633006-РД-01-10.04.030-ОВ1.ЛС-Г02-01-П-00-00 | 51 | Конъюнктурный анализ | Клапан обратный взрывозащищенный серия 5.904-58 | шт. | 1 |  | 25941.28
12.52 | E230-0001-8000633006-РД-01-10.04.030-ОВ1.ЛС-Г02-01-П-00-00 | 52 | Конъюнктурный анализ | Дроссель-клапан (коррозионостойкое исполнение) | шт. | 1 |  | 2157.34
12.53 | E230-0001-8000633006-РД-01-10.04.030-ОВ1.ЛС-Г02-01-П-00-00 | 53 | Конъюнктурный анализ | Клапан обратный взрывозащищенный серия 5.904-58 | шт. | 1 |  | 11178.08
12.54 | E230-0001-8000633006-РД-01-10.04.030-ОВ1.ЛС-Г02-01-П-00-00 | 54 | Конъюнктурный анализ | Клапан огнезадерживающий взрывозащищённый коррозионностойкий | шт. | 1 |  | 54457.77
12.55 | E230-0001-8000633006-РД-01-10.04.030-ОВ1.ЛС-Г02-01-П-00-00 | 55 | Конъюнктурный анализ | Клапан огнезадерживающий взрывозащищенный коррозионностойкий | шт. | 1 |  | 96399.58
12.56 | E230-0001-8000633006-РД-01-10.04.030-ОВ1.ЛС-Г02-01-П-00-00 | 56 | ФЕР20-02-002-03 | Установка решеток жалюзийных площадью в свету: до 1,5 м2 | шт | 3 |  | 8075.57
12.57 | E230-0001-8000633006-РД-01-10.04.030-ОВ1.ЛС-Г02-01-П-00-00 | 57 | Конъюнктурный анализ | Решетка наружная АРН 2000-1500 | шт. | 1 |  | 41162.76
12.58 | E230-0001-8000633006-РД-01-10.04.030-ОВ1.ЛС-Г02-01-П-00-00 | 58 | Конъюнктурный анализ | Решетка наружная АРН 2000-1500 | шт. | 2 |  | 55850.16
12.59 | E230-0001-8000633006-РД-01-10.04.030-ОВ1.ЛС-Г02-01-П-00-00 | 59 | ФЕР20-02-002-02 | Установка решеток жалюзийных площадью в свету: до 1,0 м2 | шт | 11 |  | 24535.24
12.60 | E230-0001-8000633006-РД-01-10.04.030-ОВ1.ЛС-Г02-01-П-00-00 | 60 | Конъюнктурный анализ | Приточный воздухораспределитель α1 = 45° АМР | шт. | 10 |  | 136770.27
12.61 | E230-0001-8000633006-РД-01-10.04.030-ОВ1.ЛС-Г02-01-П-00-00 | 61 | Конъюнктурный анализ | Решетка защитная БСК200 | шт. | 1 |  | 413.32
12.62 | E230-0001-8000633006-РД-01-10.04.030-ОВ1.ЛС-Г02-01-П-00-00 | 62 | ФЕР20-01-001-16 | Прокладка воздуховодов из листовой, оцинкованной стали и алюминия класса Н (нормальные) толщиной: 0,9 мм, периметром до 5200 мм | 100 м2 | 4.7188 |  | 424429.87
12.63 | E230-0001-8000633006-РД-01-10.04.030-ОВ1.ЛС-Г02-01-П-00-00 | 63 | Конъюнктурный анализ | Воздуховод из коррозионностойкой. стали 12X18H10T по ГОСТ 5632-2014 толщина 0.58мм | м | 3 |  | 10274.63
12.64 | E230-0001-8000633006-РД-01-10.04.030-ОВ1.ЛС-Г02-01-П-00-00 | 64 | Конъюнктурный анализ | Воздуховод из коррозионностойкой. стали 12X18H10T по ГОСТ 5632-2014 толщина 0.7мм | м | 16 |  | 246404.7
12.65 | E230-0001-8000633006-РД-01-10.04.030-ОВ1.ЛС-Г02-01-П-00-00 | 65 | Конъюнктурный анализ | Воздуховод из коррозионностойкой. стали 12X18H10T по ГОСТ 5632-2014 толщина 0.7мм | м | 15 |  | 311391.99
12.66 | E230-0001-8000633006-РД-01-10.04.030-ОВ1.ЛС-Г02-01-П-00-00 | 66 | Конъюнктурный анализ | Воздуховод из коррозионностойкой. стали 12X18H10T по ГОСТ 5632-2014 толщина 0.9мм | м | 6 |  | 162014.03
12.67 | E230-0001-8000633006-РД-01-10.04.030-ОВ1.ЛС-Г02-01-П-00-00 | 67 | Конъюнктурный анализ | Воздуховод из коррозионностойкой. стали 12X18H10T по ГОСТ 5632-2014 толщ. 0.9мм | м | 15 |  | 543910.19
12.68 | E230-0001-8000633006-РД-01-10.04.030-ОВ1.ЛС-Г02-01-П-00-00 | 68 | Конъюнктурный анализ | Воздуховод из коррозионностойкой. стали 12X18H10T по ГОСТ 5632-2014 толщина 0.9мм | м | 15 |  | 501099.69
12.69 | E230-0001-8000633006-РД-01-10.04.030-ОВ1.ЛС-Г02-01-П-00-00 | 69 | Конъюнктурный анализ | Воздуховод из коррозионностойкой. стали 12X18H10T по ГОСТ 5632-2014 толщина 0.9мм | м | 17 |  | 641281
12.70 | E230-0001-8000633006-РД-01-10.04.030-ОВ1.ЛС-Г02-01-П-00-00 | 70 | Конъюнктурный анализ | Воздуховод из коррозионностойкой. стали 12X18H10T по ГОСТ 5632-2014 толщ. 0.9мм | м | 13 |  | 644940.84
12.71 | E230-0001-8000633006-РД-01-10.04.030-ОВ1.ЛС-Г02-01-П-00-00 | 71 | Конъюнктурный анализ | Воздуховод из коррозионностойкой. стали 12X18H10T по ГОСТ 5632-2014 толщина 0.9мм | м | 7 |  | 462377.92
12.72 | E230-0001-8000633006-РД-01-10.04.030-ОВ1.ЛС-Г02-01-П-00-00 | 72 | Конъюнктурный анализ | Врезка из коррозионностойкой. стали 12X18H10T по ГОСТ 5632-2014 толщина 0.9мм | шт. | 2 |  | 140926.79
12.73 | E230-0001-8000633006-РД-01-10.04.030-ОВ1.ЛС-Г02-01-П-00-00 | 73 | Конъюнктурный анализ | Врезка из коррозионностойкой. стали 12X18H10T по ГОСТ 5632-2014 толщина 0.9мм | шт. | 10 |  | 1182458.55
12.74 | E230-0001-8000633006-РД-01-10.04.030-ОВ1.ЛС-Г02-01-П-00-00 | 74 | Конъюнктурный анализ | Врезка из коррозионностойкой. стали 12X18H10T по ГОСТ 5632-2014 толщина 0.9мм | шт. | 1 |  | 17886.32
12.75 | E230-0001-8000633006-РД-01-10.04.030-ОВ1.ЛС-Г02-01-П-00-00 | 75 | Конъюнктурный анализ | Врезка из коррозионностойкой. стали 12X18H10T по ГОСТ 5632-2014 толщина 0.9мм | шт. | 1 |  | 70463.39
12.76 | E230-0001-8000633006-РД-01-10.04.030-ОВ1.ЛС-Г02-01-П-00-00 | 76 | Конъюнктурный анализ | Заглушка из коррозионностойкой. стали 12X18H10T по ГОСТ 5632-2014 толщина 0.7мм | шт. | 2 |  | 9873.5
12.77 | E230-0001-8000633006-РД-01-10.04.030-ОВ1.ЛС-Г02-01-П-00-00 | 77 | Конъюнктурный анализ | Заглушка из коррозионностойкой. стали 12X18H10T по ГОСТ 5632-2014 толщина 0.9мм | шт. | 1 |  | 22343.32
12.78 | E230-0001-8000633006-РД-01-10.04.030-ОВ1.ЛС-Г02-01-П-00-00 | 78 | Конъюнктурный анализ | Заглушка из коррозионностойкой. стали 12X18H10T по ГОСТ 5632-2014 толщина 0.9мм | шт. | 1 |  | 43341.84
12.79 | E230-0001-8000633006-РД-01-10.04.030-ОВ1.ЛС-Г02-01-П-00-00 | 79 | Конъюнктурный анализ | Отвод-90° из коррозионностойкой. стали 12X18H10T по ГОСТ 5632-2014 толщина 0.5мм | шт. | 1 |  | 2474.84
12.80 | E230-0001-8000633006-РД-01-10.04.030-ОВ1.ЛС-Г02-01-П-00-00 | 80 | Конъюнктурный анализ | Отвод-90° из коррозионностойкой. стали 12X18H10T по ГОСТ 5632-2014 толщина 0.9мм | шт. | 1 |  | 67367.21
12.81 | E230-0001-8000633006-РД-01-10.04.030-ОВ1.ЛС-Г02-01-П-00-00 | 81 | Конъюнктурный анализ | Отвод-90° из коррозионностойкой. стали 12X18H10T по ГОСТ 5632-2014 толщина 0.9мм | шт. | 1 |  | 66743.59
12.82 | E230-0001-8000633006-РД-01-10.04.030-ОВ1.ЛС-Г02-01-П-00-00 | 82 | Конъюнктурный анализ | Отвод-90° из коррозионностойкой. стали 12X18H10T по ГОСТ 5632-2014 толщина 0.9мм | шт. | 1 |  | 145851.89
12.83 | E230-0001-8000633006-РД-01-10.04.030-ОВ1.ЛС-Г02-01-П-00-00 | 83 | Конъюнктурный анализ | Переход из коррозионностойкой. стали 12X18H10T по ГОСТ 5632-2014 толщина 0.7мм | шт. | 2 |  | 23716.42
12.84 | E230-0001-8000633006-РД-01-10.04.030-ОВ1.ЛС-Г02-01-П-00-00 | 84 | Конъюнктурный анализ | Переход из коррозионностойкой. стали 12X18H10T по ГОСТ 5632-2014 толщина 0.9мм | шт. | 2 |  | 33173.14
12.85 | E230-0001-8000633006-РД-01-10.04.030-ОВ1.ЛС-Г02-01-П-00-00 | 85 | Конъюнктурный анализ | Переход из коррозионностойкой. стали 12X18H10T по ГОСТ 5632-2014 толщина 0.9мм | шт. | 2 |  | 39563.89
12.86 | E230-0001-8000633006-РД-01-10.04.030-ОВ1.ЛС-Г02-01-П-00-00 | 86 | Конъюнктурный анализ | Переход из коррозионностойкой. стали 12X18H10T по ГОСТ 5632-2014 толщина 0.9мм | шт. | 2 |  | 54230.18
12.87 | E230-0001-8000633006-РД-01-10.04.030-ОВ1.ЛС-Г02-01-П-00-00 | 87 | Конъюнктурный анализ | Переход из коррозионностойкой. стали 12X18H10T по ГОСТ 5632-2014 толщина 0.9мм | шт. | 1 |  | 39325.2
12.88 | E230-0001-8000633006-РД-01-10.04.030-ОВ1.ЛС-Г02-01-П-00-00 | 88 | Конъюнктурный анализ | Переход из коррозионностойкой. стали 12X18H10T по ГОСТ 5632-2014 толщина 0.9мм | шт. | 1 |  | 39325.2
12.89 | E230-0001-8000633006-РД-01-10.04.030-ОВ1.ЛС-Г02-01-П-00-00 | 89 | Конъюнктурный анализ | Переход из коррозионностойкой. стали 12X18H10T по ГОСТ 5632-2014 толщина 0.9мм | шт. | 2 |  | 125924.71
12.90 | E230-0001-8000633006-РД-01-10.04.030-ОВ1.ЛС-Г02-01-П-00-00 | 90 | ФЕР26-01-009-01 | Изоляция трубопроводов: матами минераловатными, плитами минераловатными на синтетическом связующем | м3 | 2.7 |  | 63772.63
12.91 | E230-0001-8000633006-РД-01-10.04.030-ОВ1.ЛС-Г02-01-П-00-00 | 91 | Конъюнктурный анализ | Изделия теплоизоляционные из базальтового волокна, толщина 30мм, без обкладки (BOS-VETN-30-БО) | м2 | 90 |  | 64537.2
12.92 | E230-0001-8000633006-РД-01-10.04.030-ОВ1.ЛС-Г02-01-П-00-00 | 92 | Конъюнктурный анализ | Рулонный покрывной слой для защиты тепловой изоляции (BOS-PROTECTION ФА) | м2 | 100 |  | 65001.3
12.93 | E230-0001-8000633006-РД-01-10.04.030-ОВ1.ЛС-Г02-01-П-00-00 | 93 | Конъюнктурный анализ | Металл сортовой для крепления | кг | 120 |  | 292142.76
12.94 | E230-0001-8000633006-РД-01-10.04.030-ОВ1.ЛС-Г02-01-П-00-00 | 94 | ФЕР20-06-002-09 | Установка камер приточных типовых: с секцией орошения производительностью до 10 тыс.м3/час | шт | 1 |  | 87717.19
12.95 | E230-0001-8000633006-РД-01-10.04.030-ОВ1.ЛС-Г02-01-П-00-00 | 95 | ФЕРм08-03-573-04 | Шкаф (пульт) управления навесной, высота, ширина и глубина: до 600х600х350 мм | шт | 1 |  | 3692.99
12.96 | E230-0001-8000633006-РД-01-10.04.030-ОВ1.ЛС-Г02-01-П-00-00 | 96 | Конъюнктурный анализ | Установка приточная (блочная, подвесная, правая сторона обслуживания, без нагрева, коррозионостойким вентилятором, с комплектом автоматики). В составе: вентилятор 41430 м3/ч, 300 Па, 18,5 кВт, 400В, секция фильтра со вставкой G4, заслонки, гибкие вставки, комплект автоматики | шт | 1
12.97 | E230-0001-8000633006-РД-01-10.04.030-ОВ1.ЛС-Г02-01-П-00-00 | 97 | ФЕР20-02-006-07 | Установка заслонок воздушных и клапанов воздушных КВР с электрическим или пневматическим приводом: периметром до 1600 мм | шт | 1 |  | 2542.49
12.98 | E230-0001-8000633006-РД-01-10.04.030-ОВ1.ЛС-Г02-01-П-00-00 | 98 | Конъюнктурный анализ | Клапан огнезадерживающий взрывозащищенный коррозионностойкий | шт. | 1 |  | 96399.58
12.99 | E230-0001-8000633006-РД-01-10.04.030-ОВ1.ЛС-Г02-01-П-00-00 | 99 | ФЕР20-02-002-02 | Установка решеток жалюзийных площадью в свету: до 1,0 м2 | шт | 12 |  | 26765.72
12.100 | E230-0001-8000633006-РД-01-10.04.030-ОВ1.ЛС-Г02-01-П-00-00 | 100 | Конъюнктурный анализ | Решетка алюминиевая однорядная регулируемая с клапаном расхода воздуха α1 = 45° | шт. | 4 |  | 21997.98
12.101 | E230-0001-8000633006-РД-01-10.04.030-ОВ1.ЛС-Г02-01-П-00-00 | 101 | ФЕР20-01-001-16 | Прокладка воздуховодов из листовой, оцинкованной стали и алюминия класса Н (нормальные) толщиной: 0,9 мм, периметром до 5200 мм | 100 м2 | 0.7205 |  | 64804.64
12.102 | E230-0001-8000633006-РД-01-10.04.030-ОВ1.ЛС-Г02-01-П-00-00 | 102 | Конъюнктурный анализ | Воздуховод из коррозионностойкой. стали 12X18H10T по ГОСТ 5632-2014 толщина 0.7мм | м | 5 |  | 34372.52
12.103 | E230-0001-8000633006-РД-01-10.04.030-ОВ1.ЛС-Г02-01-П-00-00 | 103 | Конъюнктурный анализ | Воздуховод из коррозионностойкой. стали 12X18H10T по ГОСТ 5632-2014 толщина 0.7мм | м | 4 |  | 47911.14
12.104 | E230-0001-8000633006-РД-01-10.04.030-ОВ1.ЛС-Г02-01-П-00-00 | 104 | Конъюнктурный анализ | Воздуховод из коррозионностойкой. стали 12X18H10T по ГОСТ 5632-2014 толщина 0.7мм | м | 1 |  | 13978.42
12.105 | E230-0001-8000633006-РД-01-10.04.030-ОВ1.ЛС-Г02-01-П-00-00 | 105 | Конъюнктурный анализ | Воздуховод из коррозионностойкой. стали 12X18H10T по ГОСТ 5632-2014 толщина 0.7мм | м | 3 |  | 42778.55
12.106 | E230-0001-8000633006-РД-01-10.04.030-ОВ1.ЛС-Г02-01-П-00-00 | 106 | Конъюнктурный анализ | Воздуховод из коррозионностойкой. стали 12X18H10T по ГОСТ 5632-2014 толщина 0.7мм | м | 8 |  | 135486.62
12.107 | E230-0001-8000633006-РД-01-10.04.030-ОВ1.ЛС-Г02-01-П-00-00 | 107 | Конъюнктурный анализ | Воздуховод из коррозионностойкой. стали 12X18H10T по ГОСТ 5632-2014 толщина 0.7мм | м | 4 |  | 91784.06
12.108 | E230-0001-8000633006-РД-01-10.04.030-ОВ1.ЛС-Г02-01-П-00-00 | 108 | Конъюнктурный анализ | Врезка из коррозионностойкой. стали 12X18H10T по ГОСТ 5632-2014 толщина 0.7мм | шт. | 4 |  | 54989.48
12.109 | E230-0001-8000633006-РД-01-10.04.030-ОВ1.ЛС-Г02-01-П-00-00 | 109 | Конъюнктурный анализ | Заглушка из коррозионностойкой. стали 12X18H10T по ГОСТ 5632-2014 толщина 0.7мм | шт. | 1 |  | 2736.73
12.110 | E230-0001-8000633006-РД-01-10.04.030-ОВ1.ЛС-Г02-01-П-00-00 | 110 | Конъюнктурный анализ | Заглушка из коррозионностойкой. стали 12X18H10T по ГОСТ 5632-2014 толщина 0.7мм | шт. | 1 |  | 8827.46
12.111 | E230-0001-8000633006-РД-01-10.04.030-ОВ1.ЛС-Г02-01-П-00-00 | 111 | Конъюнктурный анализ | Отвод-45° из коррозионностойкой. стали 12X18H10T по ГОСТ 5632-2014 толщина 0.7мм | шт. | 1 |  | 20949.38
12.112 | E230-0001-8000633006-РД-01-10.04.030-ОВ1.ЛС-Г02-01-П-00-00 | 112 | Конъюнктурный анализ | Отвод-90° из коррозионностойкой. стали 12X18H10T по ГОСТ 5632-2014 толщина 0.7мм | шт. | 2 |  | 31971.58
12.113 | E230-0001-8000633006-РД-01-10.04.030-ОВ1.ЛС-Г02-01-П-00-00 | 113 | Конъюнктурный анализ | Отвод-90° из коррозионностойкой. стали 12X18H10T по ГОСТ 5632-2014 толщина 0.7мм | шт. | 1 |  | 20306.65
12.114 | E230-0001-8000633006-РД-01-10.04.030-ОВ1.ЛС-Г02-01-П-00-00 | 114 | Конъюнктурный анализ | Отвод-90° из коррозионностойкой. стали 12X18H10T по ГОСТ 5632-2014 толщина 0.7мм | шт. | 3 |  | 62848.15
12.115 | E230-0001-8000633006-РД-01-10.04.030-ОВ1.ЛС-Г02-01-П-00-00 | 115 | Конъюнктурный анализ | Отвод-45° из коррозио-кой. стали 12X18H10T по ГОСТ 5632-2014 затянутый сетко1 40*40 толщ. 0.7мм | шт. | 1 |  | 14330.95
12.116 | E230-0001-8000633006-РД-01-10.04.030-ОВ1.ЛС-Г02-01-П-00-00 | 116 | Конъюнктурный анализ | Переход из коррозионностойкой. стали 12X18H10T по ГОСТ 5632-2014 толщина 0.7мм | шт. | 1 |  | 10396.2
12.117 | E230-0001-8000633006-РД-01-10.04.030-ОВ1.ЛС-Г02-01-П-00-00 | 117 | Конъюнктурный анализ | Переход из коррозионностойкой. стали 12X18H10T по ГОСТ 5632-2014 толщина 0.7мм | шт. | 1 |  | 9221.67
12.118 | E230-0001-8000633006-РД-01-10.04.030-ОВ1.ЛС-Г02-01-П-00-00 | 118 | Конъюнктурный анализ | Переход из коррозионностойкой. стали 12X18H10T по ГОСТ 5632-2014 толщина 0.7мм | шт. | 1 |  | 1456.18
12.119 | E230-0001-8000633006-РД-01-10.04.030-ОВ1.ЛС-Г02-01-П-00-00 | 119 | Конъюнктурный анализ | Переход из коррозионностойкой. стали 12X18H10T по ГОСТ 5632-2014 толщина 0.7мм | шт. | 1 |  | 19604.4
12.120 | E230-0001-8000633006-РД-01-10.04.030-ОВ1.ЛС-Г02-01-П-00-00 | 120 | ФЕР26-01-009-01 | Изоляция трубопроводов: матами минераловатными, плитами минераловатными на синтетическом связующем | м3 | 1.2 |  | 28343.69
12.121 | E230-0001-8000633006-РД-01-10.04.030-ОВ1.ЛС-Г02-01-П-00-00 | 121 | Конъюнктурный анализ | Изделия теплоизоляционные из базальтового волокна, толщина 30мм, без обкладки (BOS-VETN-30-БО) | м2 | 40 |  | 28683.2
12.122 | E230-0001-8000633006-РД-01-10.04.030-ОВ1.ЛС-Г02-01-П-00-00 | 122 | Конъюнктурный анализ | Рулонный покрывной слой для защиты тепловой изоляции (BOS-PROTECTION ФА) | м2 | 100 |  | 65001.3
12.123 | E230-0001-8000633006-РД-01-10.04.030-ОВ1.ЛС-Г02-01-П-00-00 | 123 | Конъюнктурный анализ | Металл сортовой для крепления | кг | 120 |  | 292142.76
12.124 | E230-0001-8000633006-РД-01-10.04.030-ОВ1.ЛС-Г02-01-П-00-00 | 124 | ФЕР20-03-001-04 | Установка вентиляторов радиальных массой: свыше 0,2 до 0,4 т | шт | 2 |  | 32778.18
12.125 | E230-0001-8000633006-РД-01-10.04.030-ОВ1.ЛС-Г02-01-П-00-00 | 125 | Конъюнктурный анализ | Центробежный вентилятор (коррозионостойкое исполнение) VR-80-75-8- ВК1(IIB)-6-1,1Dн- Лев0-У1 (11/1000) VENTZ | шт | 1
12.126 | E230-0001-8000633006-РД-01-10.04.030-ОВ1.ЛС-Г02-01-П-00-00 | 126 | Конъюнктурный анализ | Вставка гибкая VGV-560x560-ВК1- У1 | шт. | 1
12.127 | E230-0001-8000633006-РД-01-10.04.030-ОВ1.ЛС-Г02-01-П-00-00 | 127 | Конъюнктурный анализ | Вставка гибкая VGV-8-ВК1-У1 | шт. | 1
12.128 | E230-0001-8000633006-РД-01-10.04.030-ОВ1.ЛС-Г02-01-П-00-00 | 128 | Конъюнктурный анализ | Козырек двигателя KVR-8-01-У1 | шт. | 1
12.129 | E230-0001-8000633006-РД-01-10.04.030-ОВ1.ЛС-Г02-01-П-00-00 | 129 | Конъюнктурный анализ | Комплект виброизоляторов RV-5-У2 | шт. | 1
12.130 | E230-0001-8000633006-РД-01-10.04.030-ОВ1.ЛС-Г02-01-П-00-00 | 130 | ФЕР20-02-006-07 | Установка заслонок воздушных и клапанов воздушных КВР с электрическим или пневматическим приводом: периметром до 1600 мм | шт | 6 |  | 15254.83
12.131 | E230-0001-8000633006-РД-01-10.04.030-ОВ1.ЛС-Г02-01-П-00-00 | 131 | Конъюнктурный анализ | Клапан обратный взрывозащищенный серия 5.904-58 | шт. | 1 |  | 19278.17
12.132 | E230-0001-8000633006-РД-01-10.04.030-ОВ1.ЛС-Г02-01-П-00-00 | 132 | Конъюнктурный анализ | Дроссель-клапан взрывозащищ. коррозионностойкий | шт. | 4 |  | 111742.9
12.133 | E230-0001-8000633006-РД-01-10.04.030-ОВ1.ЛС-Г02-01-П-00-00 | 133 | Конъюнктурный анализ | Клапан огнезадерживающий взрывозащищенный коррозионностойкий | шт. | 1 |  | 126822.97
12.134 | E230-0001-8000633006-РД-01-10.04.030-ОВ1.ЛС-Г02-01-П-00-00 | 134 | ФЕР20-02-002-02 | Установка решеток жалюзийных площадью в свету: до 1,0 м2 | шт | 4 |  | 8921.9
12.135 | E230-0001-8000633006-РД-01-10.04.030-ОВ1.ЛС-Г02-01-П-00-00 | 135 | Конъюнктурный анализ | РешеткаБСР 700х400 | шт. | 4 |  | 8016.37
12.136 | E230-0001-8000633006-РД-01-10.04.030-ОВ1.ЛС-Г02-01-П-00-00 | 136 | ФЕР20-01-001-16 | Прокладка воздуховодов из листовой, оцинкованной стали и алюминия класса Н (нормальные) толщиной: 0,9 мм, периметром до 5200 мм | 100 м2 | 2.7601 |  | 248255.25
12.137 | E230-0001-8000633006-РД-01-10.04.030-ОВ1.ЛС-Г02-01-П-00-00 | 137 | Конъюнктурный анализ | Воздуховод из коррозионностойкой. стали 12X18H10T по ГОСТ 5632-2014 толщина 0.7мм | м | 1.5 |  | 24453.61
12.138 | E230-0001-8000633006-РД-01-10.04.030-ОВ1.ЛС-Г02-01-П-00-00 | 138 | Конъюнктурный анализ | Воздуховод из коррозионностойкой. стали 12X18H10T по ГОСТ 5632-2014 толщина 0.7мм | м | 1.5 |  | 27336.04
12.139 | E230-0001-8000633006-РД-01-10.04.030-ОВ1.ЛС-Г02-01-П-00-00 | 139 | Конъюнктурный анализ | Воздуховод из коррозионностойкой. стали 12X18H10T по ГОСТ 5632-2014 толщина 0.7мм | м | 59 |  | 995568.3
12.140 | E230-0001-8000633006-РД-01-10.04.030-ОВ1.ЛС-Г02-01-П-00-00 | 140 | Конъюнктурный анализ | Воздуховод из коррозионностойкой. стали 12X18H10T по ГОСТ 5632-2014 толщина 0.7мм | м | 23.5 |  | 577296.63
12.141 | E230-0001-8000633006-РД-01-10.04.030-ОВ1.ЛС-Г02-01-П-00-00 | 141 | Конъюнктурный анализ | Воздуховод из коррозионностойкой. стали 12X18H10T по ГОСТ 5632-2014 толщина 0.9мм | м | 3 |  | 128727.69
12.142 | E230-0001-8000633006-РД-01-10.04.030-ОВ1.ЛС-Г02-01-П-00-00 | 142 | Конъюнктурный анализ | Воздуховод из коррозионностойкой. стали 12X18H10T по ГОСТ 5632-2014 толщина 0.9мм | м | 1.5 |  | 55743.6
12.143 | E230-0001-8000633006-РД-01-10.04.030-ОВ1.ЛС-Г02-01-П-00-00 | 143 | Конъюнктурный анализ | Воздуховод из коррозионностойкой. стали 12X18H10T по ГОСТ 5632-2014 толщина 0.9мм | м | 8 |  | 316255.58
12.144 | E230-0001-8000633006-РД-01-10.04.030-ОВ1.ЛС-Г02-01-П-00-00 | 144 | Конъюнктурный анализ | Врезка из коррозионностойкой. стали 12X18H10T по ГОСТ 5632-2014 толщина 0.7мм | шт. | 2 |  | 35002.24
12.145 | E230-0001-8000633006-РД-01-10.04.030-ОВ1.ЛС-Г02-01-П-00-00 | 145 | Конъюнктурный анализ | Врезка из коррозионностойкой. стали 12X18H10T по ГОСТ 5632-2014 толщина 0.9мм | шт. | 1 |  | 28290.63
12.146 | E230-0001-8000633006-РД-01-10.04.030-ОВ1.ЛС-Г02-01-П-00-00 | 146 | Конъюнктурный анализ | Отвод-90° из коррозионностойкой. стали 12X18H10T по ГОСТ 5632-2014 толщина 0.9мм | шт. | 2 |  | 104123.84
12.147 | E230-0001-8000633006-РД-01-10.04.030-ОВ1.ЛС-Г02-01-П-00-00 | 147 | Конъюнктурный анализ | Отвод-90° из коррозионностойкой. стали 12X18H10T по ГОСТ 5632-2014 толщина 0.7мм | шт. | 4 |  | 59882
12.148 | E230-0001-8000633006-РД-01-10.04.030-ОВ1.ЛС-Г02-01-П-00-00 | 148 | Конъюнктурный анализ | Отвод-90° из коррозионностойкой. стали 12X18H10T по ГОСТ 5632-2014 толщина 0.7мм | шт. | 2 |  | 38762.91
12.149 | E230-0001-8000633006-РД-01-10.04.030-ОВ1.ЛС-Г02-01-П-00-00 | 149 | Конъюнктурный анализ | Переход из коррозионностойкой. стали 12X18H10T по ГОСТ 5632-2014 толщина 0.7мм | шт. | 1 |  | 13707.06
12.150 | E230-0001-8000633006-РД-01-10.04.030-ОВ1.ЛС-Г02-01-П-00-00 | 150 | Конъюнктурный анализ | Переход из коррозионностойкой. стали 12X18H10T по ГОСТ 5632-2014 толщина 0.9мм | шт. | 1 |  | 19627.79
12.151 | E230-0001-8000633006-РД-01-10.04.030-ОВ1.ЛС-Г02-01-П-00-00 | 151 | Конъюнктурный анализ | Переход из коррозионностойкой. стали 12X18H10T по ГОСТ 5632-2014 толщина 0.9мм | шт. | 1 |  | 24078.96
12.152 | E230-0001-8000633006-РД-01-10.04.030-ОВ1.ЛС-Г02-01-П-00-00 | 152 | Конъюнктурный анализ | Переход из коррозионностойкой. стали 12X18H10T по ГОСТ 5632-2014 толщина 0.9мм | шт. | 1 |  | 26343.77
12.153 | E230-0001-8000633006-РД-01-10.04.030-ОВ1.ЛС-Г02-01-П-00-00 | 153 | Конъюнктурный анализ | Переход из коррозионностойкой. стали 12X18H10T по ГОСТ 5632-2014 толщина 0.9мм | шт. | 1 |  | 29099.53
12.154 | E230-0001-8000633006-РД-01-10.04.030-ОВ1.ЛС-Г02-01-П-00-00 | 154 | Конъюнктурный анализ | Переход из коррозионностойкой. стали 12X18H10T по ГОСТ 5632-2014 толщина 0.9мм | шт. | 1 |  | 31179.51
12.155 | E230-0001-8000633006-РД-01-10.04.030-ОВ1.ЛС-Г02-01-П-00-00 | 155 | Конъюнктурный анализ | Металл сортовой для крепления | кг | 110 |  | 267797.53
12.156 | E230-0001-8000633006-РД-01-10.04.030-ОВ1.ЛС-Г02-01-П-00-00 | 156 | ФЕР20-03-001-04 | Установка вентиляторов радиальных массой: свыше 0,2 до 0,4 т | шт | 1 |  | 16389.07
12.157 | E230-0001-8000633006-РД-01-10.04.030-ОВ1.ЛС-Г02-01-П-00-00 | 157 | Конъюнктурный анализ | Центробежный вентилятор(коррозионостойкое исполнение) VR-80-75-8- ВК1(IIB)-6-1,1Dн- Лев0-У1 (11/1000) VENTZ | шт | 4
12.158 | E230-0001-8000633006-РД-01-10.04.030-ОВ1.ЛС-Г02-01-П-00-00 | 158 | Конъюнктурный анализ | Вставка гибкая VGV-560x560-ВК1- У1 | шт. | 1
12.159 | E230-0001-8000633006-РД-01-10.04.030-ОВ1.ЛС-Г02-01-П-00-00 | 159 | Конъюнктурный анализ | Вставка гибкая VGV-8-ВК1-У1 | шт. | 1
12.160 | E230-0001-8000633006-РД-01-10.04.030-ОВ1.ЛС-Г02-01-П-00-00 | 160 | Конъюнктурный анализ | Козырек двигателя KVR-8-01-У1 | шт. | 1
12.161 | E230-0001-8000633006-РД-01-10.04.030-ОВ1.ЛС-Г02-01-П-00-00 | 161 | Конъюнктурный анализ | Комплект виброизоляторов RV-5-У2 | шт. | 1
12.162 | E230-0001-8000633006-РД-01-10.04.030-ОВ1.ЛС-Г02-01-П-00-00 | 162 | ФЕР20-02-006-07 | Установка заслонок воздушных и клапанов воздушных КВР с электрическим или пневматическим приводом: периметром до 1600 мм | шт | 7 |  | 17797.31
12.163 | E230-0001-8000633006-РД-01-10.04.030-ОВ1.ЛС-Г02-01-П-00-00 | 163 | Конъюнктурный анализ | Дроссель-клапан взрывозащищ. коррозионностойкий | шт. | 4 |  | 842453.25
12.164 | E230-0001-8000633006-РД-01-10.04.030-ОВ1.ЛС-Г02-01-П-00-00 | 164 | Конъюнктурный анализ | Дроссель-клапан (коррозионостойкое исполнение) | шт. | 1 |  | 19247.14
12.165 | E230-0001-8000633006-РД-01-10.04.030-ОВ1.ЛС-Г02-01-П-00-00 | 165 | Конъюнктурный анализ | Клапан обратный взрывозащищенный серия 5.904-58 | шт. | 1 |  | 145342.02
12.166 | E230-0001-8000633006-РД-01-10.04.030-ОВ1.ЛС-Г02-01-П-00-00 | 166 | Конъюнктурный анализ | Клапан огнезадерживающий взрывозащищенный коррозионностойкий | шт. | 1 |  | 956146.01
12.167 | E230-0001-8000633006-РД-01-10.04.030-ОВ1.ЛС-Г02-01-П-00-00 | 167 | ФЕР20-01-001-16 | Прокладка воздуховодов из листовой, оцинкованной стали и алюминия класса Н (нормальные) толщиной: 0,9 мм, периметром до 5200 мм | 100 м2 | 4.6448 |  | 417769.81
12.168 | E230-0001-8000633006-РД-01-10.04.030-ОВ1.ЛС-Г02-01-П-00-00 | 168 | Конъюнктурный анализ | Воздуховод из коррозионностойкой. стали 12X18H10T по ГОСТ 5632-2014 толщина 05мм | м | 7.5 |  | 229164.39
12.169 | E230-0001-8000633006-РД-01-10.04.030-ОВ1.ЛС-Г02-01-П-00-00 | 169 | Конъюнктурный анализ | Воздуховод из коррозионностойкой. стали 12X18H10T по ГОСТ 5632-2014 толщина 0.7мм | м | 1.5 |  | 184361
12.170 | E230-0001-8000633006-РД-01-10.04.030-ОВ1.ЛС-Г02-01-П-00-00 | 170 | Конъюнктурный анализ | Воздуховод из коррозионностойкой. стали 12X18H10T по ГОСТ 5632-2014 толщина 0.7мм | м | 1.5 |  | 206092.61
12.171 | E230-0001-8000633006-РД-01-10.04.030-ОВ1.ЛС-Г02-01-П-00-00 | 171 | Конъюнктурный анализ | Воздуховод из коррозионностойкой. стали 12X18H10T по ГОСТ 5632-2014 толщина 0.7мм | м | 87 |  | 11067878.91
12.172 | E230-0001-8000633006-РД-01-10.04.030-ОВ1.ЛС-Г02-01-П-00-00 | 172 | Конъюнктурный анализ | Воздуховод из коррозионностойкой. стали 12X18H10T по ГОСТ 5632-2014 толщина 0.7мм | м | 30 |  | 5556216.12
12.173 | E230-0001-8000633006-РД-01-10.04.030-ОВ1.ЛС-Г02-01-П-00-00 | 173 | Конъюнктурный анализ | Воздуховод из коррозионностойкой. стали 12X18H10T по ГОСТ 5632-2014 толщина 0.7мм | м | 2 |  | 409428.66
12.174 | E230-0001-8000633006-РД-01-10.04.030-ОВ1.ЛС-Г02-01-П-00-00 | 174 | Конъюнктурный анализ | Воздуховод из коррозионностойкой. стали 12X18H10T по ГОСТ 5632-2014 толщина 0.9мм | м | 34 |  | 10133348.13
12.175 | E230-0001-8000633006-РД-01-10.04.030-ОВ1.ЛС-Г02-01-П-00-00 | 175 | Конъюнктурный анализ | Врезка из коррозионностойкой. стали 12X18H10T по ГОСТ 5632-2014 толщина 0.5мм | шт. | 1 |  | 4675.03
12.176 | E230-0001-8000633006-РД-01-10.04.030-ОВ1.ЛС-Г02-01-П-00-00 | 176 | Конъюнктурный анализ | Врезка из коррозионностойкой. стали 12X18H10T по ГОСТ 5632-2014 толщина 0.7мм | шт. | 2 |  | 263889.99
12.177 | E230-0001-8000633006-РД-01-10.04.030-ОВ1.ЛС-Г02-01-П-00-00 | 177 | Конъюнктурный анализ | Врезка из коррозионностойкой. стали 12X18H10T по ГОСТ 5632-2014 толщина 0.9мм | шт. | 1 |  | 213288.8
12.178 | E230-0001-8000633006-РД-01-10.04.030-ОВ1.ЛС-Г02-01-П-00-00 | 178 | Конъюнктурный анализ | Отвод-90° из коррозионностойкой. стали 12X18H10T по ГОСТ 5632-2014 толщина 0.9мм | шт. | 3 |  | 1177518.34
12.179 | E230-0001-8000633006-РД-01-10.04.030-ОВ1.ЛС-Г02-01-П-00-00 | 179 | Конъюнктурный анализ | Отвод-90° из коррозионностойкой. стали 12X18H10T по ГОСТ 5632-2014 толщина 0.7мм | шт. | 4 |  | 451464.47
12.180 | E230-0001-8000633006-РД-01-10.04.030-ОВ1.ЛС-Г02-01-П-00-00 | 180 | Конъюнктурный анализ | Отвод-90° из коррозионностойкой. стали 12X18H10T по ГОСТ 5632-2014 толщина 0.7мм | шт. | 2 |  | 292241.4
12.181 | E230-0001-8000633006-РД-01-10.04.030-ОВ1.ЛС-Г02-01-П-00-00 | 181 | Конъюнктурный анализ | Переход из коррозионностойкой. стали 12X18H10T по ГОСТ 5632-2014 толщина 0.7мм | шт. | 2 |  | 206681.38
12.182 | E230-0001-8000633006-РД-01-10.04.030-ОВ1.ЛС-Г02-01-П-00-00 | 182 | Конъюнктурный анализ | Переход из коррозионностойкой. стали 12X18H10T по ГОСТ 5632-2014 толщина 0.7мм | шт. | 2 |  | 251272.29
12.183 | E230-0001-8000633006-РД-01-10.04.030-ОВ1.ЛС-Г02-01-П-00-00 | 183 | Конъюнктурный анализ | Переход из коррозионностойкой. стали 12X18H10T по ГОСТ 5632-2014 толщина 0.9мм | шт. | 1 |  | 219387.62
12.184 | E230-0001-8000633006-РД-01-10.04.030-ОВ1.ЛС-Г02-01-П-00-00 | 184 | Конъюнктурный анализ | Переход из коррозионностойкой. стали 12X18H10T по ГОСТ 5632-2014 толщина 0.9мм | шт. | 1 |  | 235069.38
12.185 | E230-0001-8000633006-РД-01-10.04.030-ОВ1.ЛС-Г02-01-П-00-00 | 185 | ФЕР20-02-002-02 | Установка решеток жалюзийных площадью в свету: до 1,0 м2 | шт | 5 |  | 11152.39
12.186 | E230-0001-8000633006-РД-01-10.04.030-ОВ1.ЛС-Г02-01-П-00-00 | 186 | Конъюнктурный анализ | Решетка защитная БСК200 | шт. | 1 |  | 3687.59
12.187 | E230-0001-8000633006-РД-01-10.04.030-ОВ1.ЛС-Г02-01-П-00-00 | 187 | Конъюнктурный анализ | Решетка защитная БСР 700х400 | шт. | 4 |  | 60436.74
12.188 | E230-0001-8000633006-РД-01-10.04.030-ОВ1.ЛС-Г02-01-П-00-00 | 188 | Конъюнктурный анализ | Металл сортовой для крепления | кг | 140 |  | 403322.92
12.189 | E230-0001-8000633006-РД-01-10.04.030-ОВ1.ЛС-Г02-01-П-00-00 | 189 | ФЕР20-03-001-04 | Установка вентиляторов радиальных массой: свыше 0,2 до 0,4 т | шт | 2 |  | 32778.18
12.190 | E230-0001-8000633006-РД-01-10.04.030-ОВ1.ЛС-Г02-01-П-00-00 | 190 | Конъюнктурный анализ | Центробежный вентилятор(коррозионостойкое исполнение) VR-80-75-8- ВК1(IIB)-6-1,1Dн- Лев0-У1 (11/1000) VENTZ | шт | 2
12.191 | E230-0001-8000633006-РД-01-10.04.030-ОВ1.ЛС-Г02-01-П-00-00 | 191 | Конъюнктурный анализ | Вставка гибкая VGV-8-ВК1-У1 | шт. | 1
12.192 | E230-0001-8000633006-РД-01-10.04.030-ОВ1.ЛС-Г02-01-П-00-00 | 192 | Конъюнктурный анализ | Вставка гибкая KVR-8-01-У1 | шт. | 1
12.193 | E230-0001-8000633006-РД-01-10.04.030-ОВ1.ЛС-Г02-01-П-00-00 | 193 | Конъюнктурный анализ | Козырек двигателя RV-5-У2 | шт. | 1
12.194 | E230-0001-8000633006-РД-01-10.04.030-ОВ1.ЛС-Г02-01-П-00-00 | 194 | Конъюнктурный анализ | Комплект виброизоляторов АЗЕ 103.000-02 | шт. | 1
12.195 | E230-0001-8000633006-РД-01-10.04.030-ОВ1.ЛС-Г02-01-П-00-00 | 195 | ФЕР20-02-006-07 | Установка заслонок воздушных и клапанов воздушных КВР с электрическим или пневматическим приводом: периметром до 1600 мм | шт | 1 |  | 2542.49
12.196 | E230-0001-8000633006-РД-01-10.04.030-ОВ1.ЛС-Г02-01-П-00-00 | 196 | Конъюнктурный анализ | Клапан обратный взрывозащищенный серия 5.904-58 | шт. | 1 |  | 218013.07
12.197 | E230-0001-8000633006-РД-01-10.04.030-ОВ1.ЛС-Г02-01-П-00-00 | 197 | ФЕР20-01-001-16 | Прокладка воздуховодов из листовой, оцинкованной стали и алюминия класса Н (нормальные) толщиной: 0,9 мм, периметром до 5200 мм | 100 м2 | 1.8487 |  | 166278.42
12.198 | E230-0001-8000633006-РД-01-10.04.030-ОВ1.ЛС-Г02-01-П-00-00 | 198 | Конъюнктурный анализ | Воздуховод из коррозионностойкой. стали 12X18H10T по ГОСТ 5632-2014 толщина 0.7мм | м | 1.5 |  | 184361
12.199 | E230-0001-8000633006-РД-01-10.04.030-ОВ1.ЛС-Г02-01-П-00-00 | 199 | Конъюнктурный анализ | Воздуховод из коррозионностойкой. стали 12X18H10T по ГОСТ 5632-2014 600x600 толщина 0.7мм | м | 1.5 |  | 206092.61
12.200 | E230-0001-8000633006-РД-01-10.04.030-ОВ1.ЛС-Г02-01-П-00-00 | 200 | Конъюнктурный анализ | Воздуховод из коррозионностойкой. стали 12X18H10T по ГОСТ 5632-2014 толщина 0.9мм | м | 15.5 |  | 4619614.64
12.201 | E230-0001-8000633006-РД-01-10.04.030-ОВ1.ЛС-Г02-01-П-00-00 | 201 | Конъюнктурный анализ | Воздуховод из коррозионностойкой. стали 12X18H10T по ГОСТ 5632-2014 толщина 0.9мм | м | 17.5 |  | 7745612.69
12.202 | E230-0001-8000633006-РД-01-10.04.030-ОВ1.ЛС-Г02-01-П-00-00 | 202 | Конъюнктурный анализ | Врезка из коррозионностойкой. стали 12X18H10T по ГОСТ 5632-2014 толщина 0.9мм | шт. | 1 |  | 213288.8
12.203 | E230-0001-8000633006-РД-01-10.04.030-ОВ1.ЛС-Г02-01-П-00-00 | 203 | Конъюнктурный анализ | Заглушка из коррозионностойкой. стали 12X18H10T по ГОСТ 5632-2014 толщина 0.9мм | шт. | 1 |  | 199337.87
12.204 | E230-0001-8000633006-РД-01-10.04.030-ОВ1.ЛС-Г02-01-П-00-00 | 204 | Конъюнктурный анализ | Отвод-90° из коррозионностойкой. стали 12X18H10T по ГОСТ 5632-2014 толщина 0.9мм | шт. | 2 |  | 785012.23
12.205 | E230-0001-8000633006-РД-01-10.04.030-ОВ1.ЛС-Г02-01-П-00-00 | 205 | Конъюнктурный анализ | Отвод-90° из коррозионностойкой. стали 12X18H10T по ГОСТ 5632-2014 толщина 0.9мм | шт. | 1 |  | 601021.33
12.206 | E230-0001-8000633006-РД-01-10.04.030-ОВ1.ЛС-Г02-01-П-00-00 | 206 | Конъюнктурный анализ | Переход из коррозионностойкой. стали 12X18H10T по ГОСТ 5632-2014 0 толщина 0.9мм | шт. | 1 |  | 219387.62
12.207 | E230-0001-8000633006-РД-01-10.04.030-ОВ1.ЛС-Г02-01-П-00-00 | 207 | Конъюнктурный анализ | Переход из коррозионностойкой. стали 12X18H10T по ГОСТ 5632-2014 толщина 0.9мм | шт. | 1 |  | 235069.38
12.208 | E230-0001-8000633006-РД-01-10.04.030-ОВ1.ЛС-Г02-01-П-00-00 | 208 | Конъюнктурный анализ | Металл сортовой для крепления | кг | 45 |  | 129639.51
12.209 | E230-0001-8000633006-РД-01-10.04.030-ОВ1.ЛС-Г02-01-П-00-00 | 209 | ФЕР20-03-001-03 | Установка вентиляторов радиальных массой: свыше 0,12 до 0,2 т | шт | 3 |  | 42435.87
12.210 | E230-0001-8000633006-РД-01-10.04.030-ОВ1.ЛС-Г02-01-П-00-00 | 210 | Конъюнктурный анализ | Осевой вентилятор(коррозионостойкое исполнение) PVO-080E-ВК1(IIB)- 2-У1 (7,5/3000) | шт | 3
12.211 | E230-0001-8000633006-РД-01-10.04.030-ОВ1.ЛС-Г02-01-П-00-00 | 211 | Конъюнктурный анализ | Вставка гибкая VGV-8-ВК1-У1 | шт | 6
12.212 | E230-0001-8000633006-РД-01-10.04.030-ОВ1.ЛС-Г02-01-П-00-00 | 212 | Конъюнктурный анализ | Комплект виброизоляторов RV-3-У2 | шт | 3
12.213 | E230-0001-8000633006-РД-01-10.04.030-ОВ1.ЛС-Г02-01-П-00-00 | 213 | Конъюнктурный анализ | Комплект монтажных опор MOV-8-У1 | шт | 3
12.214 | E230-0001-8000633006-РД-01-10.04.030-ОВ1.ЛС-Г02-01-П-00-00 | 214 | ФЕР20-02-006-07 | Установка заслонок воздушных и клапанов воздушных КВР с электрическим или пневматическим приводом: периметром до 1600 мм | шт | 1 |  | 2542.49
12.215 | E230-0001-8000633006-РД-01-10.04.030-ОВ1.ЛС-Г02-01-П-00-00 | 215 | Конъюнктурный анализ | Клапан обратный взрывозащищенный серия 5.904-58 АЗЕ 101.000-09 | шт | 1 |  | 30547.88
12.216 | E230-0001-8000633006-РД-01-10.04.030-ОВ1.ЛС-Г02-01-П-00-00 | 216 | ФЕР20-02-002-02 | Установка решеток жалюзийных площадью в свету: до 1,0 м2 | шт | 3 |  | 6691.45
12.217 | E230-0001-8000633006-РД-01-10.04.030-ОВ1.ЛС-Г02-01-П-00-00 | 217 | Конъюнктурный анализ | Решетка защитная БКС800 | шт | 3 |  | 25798.23
12.218 | E230-0001-8000633006-РД-01-10.04.030-ОВ1.ЛС-Г02-01-П-00-00 | 218 | ФЕР20-01-001-08 | Прокладка воздуховодов из листовой, оцинкованной стали и алюминия класса Н (нормальные) толщиной: 0,7 мм, диаметром до 800 мм | 100 м2 | 0.6786 |  | 95741.61
12.219 | E230-0001-8000633006-РД-01-10.04.030-ОВ1.ЛС-Г02-01-П-00-00 | 219 | Конъюнктурный анализ | Воздуховод из коррозионностойкой. стали 12X18H10T по ГОСТ 5632-2014 толщина 0.7мм Ду800 | м | 18 |  | 290281.45
12.220 | E230-0001-8000633006-РД-01-10.04.030-ОВ1.ЛС-Г02-01-П-00-00 | 220 | Конъюнктурный анализ | Отвод-90° из коррозионностойкой. стали 12X18H10T по ГОСТ 5632-2014 толщина 0.7мм Ду800 | шт | 6 |  | 210985.87
12.221 | E230-0001-8000633006-РД-01-10.04.030-ОВ1.ЛС-Г02-01-П-00-00 | 221 | Конъюнктурный анализ | Отвод-45° из коррозионностойкой. стали 12X18H10T по ГОСТ 5632-2014 затянутый сеткой 40*40 Ду800 | шт | 3 |  | 105492.93
12.222 | E230-0001-8000633006-РД-01-10.04.030-ОВ1.ЛС-Г02-01-П-00-00 | 222 | Конъюнктурный анализ | Металл сортовой для крепления | кг | 30 |  | 86426.34
12.223 | E230-0001-8000633006-РД-01-10.04.030-ОВ1.ЛС-Г02-01-П-00-00 | 223 | ФЕР20-03-001-03 | Установка вентиляторов радиальных массой: свыше 0,12 до 0,2 т | шт | 1 |  | 14145.3
12.224 | E230-0001-8000633006-РД-01-10.04.030-ОВ1.ЛС-Г02-01-П-00-00 | 224 | Конъюнктурный анализ | Вентилятор осевой(коррозионостойкое исполнение) PVRO-50x30B-2-К1- У2 (0,37/3000) | шт | 1
12.225 | E230-0001-8000633006-РД-01-10.04.030-ОВ1.ЛС-Г02-01-П-00-00 | 225 | Конъюнктурный анализ | Вставка гибкая VG-500x300-К1-У1 | шт | 2
12.226 | E230-0001-8000633006-РД-01-10.04.030-ОВ1.ЛС-Г02-01-П-00-00 | 226 | ФЕР20-02-006-07 | Установка заслонок воздушных и клапанов воздушных КВР с электрическим или пневматическим приводом: периметром до 1600 мм | шт | 1 |  | 2542.49
12.227 | E230-0001-8000633006-РД-01-10.04.030-ОВ1.ЛС-Г02-01-П-00-00 | 227 | Конъюнктурный анализ | Клапан обратный взрывозащищенный серия 5.904-58 АЗЕ 103.000 | шт | 1 |  | 57636.85
12.228 | E230-0001-8000633006-РД-01-10.04.030-ОВ1.ЛС-Г02-01-П-00-00 | 228 | Конъюнктурный анализ | Клапан огнезадерживающий взрывозащищенный коррозионностойкий КПУ-2Н-О-ВК-400*300-2Ф- МЭО220-СН | шт | 1 |  | 67263.74
12.229 | E230-0001-8000633006-РД-01-10.04.030-ОВ1.ЛС-Г02-01-П-00-00 | 229 | ФЕР20-02-002-02 | Установка решеток жалюзийных площадью в свету: до 1,0 м2 | шт | 1 |  | 2230.49
12.230 | E230-0001-8000633006-РД-01-10.04.030-ОВ1.ЛС-Г02-01-П-00-00 | 230 | Конъюнктурный анализ | Решетка защитная БСР 400*200 | шт | 1 |  | 615.89
12.231 | E230-0001-8000633006-РД-01-10.04.030-ОВ1.ЛС-Г02-01-П-00-00 | 231 | ФЕР20-01-001-10 | Прокладка воздуховодов из листовой, оцинкованной стали и алюминия класса Н (нормальные) толщиной: 0,7 мм, периметром от 1100 до 1600 мм | 100 м2 | 0.4296 |  | 79505.11
12.232 | E230-0001-8000633006-РД-01-10.04.030-ОВ1.ЛС-Г02-01-П-00-00 | 232 | Конъюнктурный анализ | Воздуховод из коррозионностойкой. стали 12X18H10T по ГОСТ 5632-2014 толщина 0.7мм 400х300 | м | 12 |  | 96567.74
12.233 | E230-0001-8000633006-РД-01-10.04.030-ОВ1.ЛС-Г02-01-П-00-00 | 233 | Конъюнктурный анализ | Воздуховод из коррозионностойкой. стали 12X18H10T по ГОСТ 5632-2014 толщина 0.7мм 400х400 | м | 10 |  | 126857.64
12.234 | E230-0001-8000633006-РД-01-10.04.030-ОВ1.ЛС-Г02-01-П-00-00 | 234 | Конъюнктурный анализ | Воздуховод из коррозионностойкой. стали 12X18H10T по ГОСТ 5632-2014 толщина 0.7мм 500х300 | м | 0.5 |  | 8868.68
12.235 | E230-0001-8000633006-РД-01-10.04.030-ОВ1.ЛС-Г02-01-П-00-00 | 235 | Конъюнктурный анализ | Отвод-90° из коррозионностойкой. стали 12X18H10T по ГОСТ 5632-2014 толщина 0.7мм 400х400 | шт | 1 |  | 11509.13
12.236 | E230-0001-8000633006-РД-01-10.04.030-ОВ1.ЛС-Г02-01-П-00-00 | 236 | Конъюнктурный анализ | Переход из коррозионностойкой. стали 12X18H10T по ГОСТ 5632-2014 толщина 0.7мм 500х300/400х300 | шт | 1 |  | 8612.51
12.237 | E230-0001-8000633006-РД-01-10.04.030-ОВ1.ЛС-Г02-01-П-00-00 | 237 | Конъюнктурный анализ | Переход из коррозионностойкой. стали 12X18H10T по ГОСТ 5632-2014 толщина 0.7мм 400х400/500х300 | шт | 1 |  | 10563.28
12.238 | E230-0001-8000633006-РД-01-10.04.030-ОВ1.ЛС-Г02-01-П-00-00 | 238 | Конъюнктурный анализ | Металл сортовой для крепления | кг | 25 |  | 72021.95
12.239 | E230-0001-8000633006-РД-01-10.04.030-ОВ1.ЛС-Г02-01-П-00-00 | 239 | ФЕР20-03-001-03 | Установка вентиляторов радиальных массой: свыше 0,12 до 0,2 т | шт | 2 |  | 28290.57
12.240 | E230-0001-8000633006-РД-01-10.04.030-ОВ1.ЛС-Г02-01-П-00-00 | 240 | Конъюнктурный анализ | Вентилятор осевой(коррозионостойкое исполнение) PVO-045B-ВК1(IIB)- 2-У2 (1,1/3000) | шт | 2
12.241 | E230-0001-8000633006-РД-01-10.04.030-ОВ1.ЛС-Г02-01-П-00-00 | 241 | Конъюнктурный анализ | Вставка гибкая VGV-4,5-ВК1-У1 | шт | 4
12.242 | E230-0001-8000633006-РД-01-10.04.030-ОВ1.ЛС-Г02-01-П-00-00 | 242 | Конъюнктурный анализ | Комплект виброизоляторов RV-1-У2 | шт | 2
12.243 | E230-0001-8000633006-РД-01-10.04.030-ОВ1.ЛС-Г02-01-П-00-00 | 243 | Конъюнктурный анализ | Комплект монтажных опор MOV-4,5-У1 | шт | 2
12.244 | E230-0001-8000633006-РД-01-10.04.030-ОВ1.ЛС-Г02-01-П-00-00 | 244 | ФЕР20-02-006-07 | Установка заслонок воздушных и клапанов воздушных КВР с электрическим или пневматическим приводом: периметром до 1600 мм | шт | 2 |  | 5084.94
12.245 | E230-0001-8000633006-РД-01-10.04.030-ОВ1.ЛС-Г02-01-П-00-00 | 245 | Конъюнктурный анализ | Клапан обратный взрывозащищенный серия 5.904-58 АЗЕ 101.000-04 | шт | 2 |  | 26170.14
12.246 | E230-0001-8000633006-РД-01-10.04.030-ОВ1.ЛС-Г02-01-П-00-00 | 246 | Конъюнктурный анализ | Насадка для выброса воздуха 800/1360-1300-1 | м | 2 |  | 26631.88
12.247 | E230-0001-8000633006-РД-01-10.04.030-ОВ1.ЛС-Г02-01-П-00-00 | 247 | ФЕР20-02-002-02 | Установка решеток жалюзийных площадью в свету: до 1,0 м2 | шт | 2 |  | 4460.95
12.248 | E230-0001-8000633006-РД-01-10.04.030-ОВ1.ЛС-Г02-01-П-00-00 | 248 | Конъюнктурный анализ | Решетка защитная БКС 450 | шт | 2 |  | 4583.67
12.249 | E230-0001-8000633006-РД-01-10.04.030-ОВ1.ЛС-Г02-01-П-00-00 | 249 | ФЕР20-01-001-07 | Прокладка воздуховодов из листовой, оцинкованной стали и алюминия класса Н (нормальные) толщиной: 0,7 мм, диаметром от 500 до 560 мм | 100 м2 | 0.1611 |  | 29841.33
12.250 | E230-0001-8000633006-РД-01-10.04.030-ОВ1.ЛС-Г02-01-П-00-00 | 250 | Конъюнктурный анализ | Воздуховод из коррозионностойкой. стали 12X18H10T по ГОСТ 5632-2014 толщина 0.7мм Ø450 | м | 9 |  | 80645.29
12.251 | E230-0001-8000633006-РД-01-10.04.030-ОВ1.ЛС-Г02-01-П-00-00 | 251 | Конъюнктурный анализ | Отвод-90° из коррозионностойкой. стали 12X18H10T по ГОСТ 5632-2014 толщина 0.7мм Ø450 | шт | 2 |  | 24495.93
12.252 | E230-0001-8000633006-РД-01-10.04.030-ОВ1.ЛС-Г02-01-П-00-00 | 252 | Конъюнктурный анализ | Металл сортовой для крепления | кг | 30 |  | 86426.34
12.253 | E230-0001-8000633006-РД-01-10.04.030-ОВ1.ЛС-Г02-01-П-00-00 | 253 | ФЕР20-03-001-03 | Установка вентиляторов радиальных массой: свыше 0,12 до 0,2 т | шт | 2 |  | 28290.57
12.254 | E230-0001-8000633006-РД-01-10.04.030-ОВ1.ЛС-Г02-01-П-00-00 | 254 | Конъюнктурный анализ | Вентилятор осевой(коррозионостойкое исполнение) PVO-040C-ВК1(IIB)- 4-У2 (0,18/1500) | шт | 2
12.255 | E230-0001-8000633006-РД-01-10.04.030-ОВ1.ЛС-Г02-01-П-00-00 | 255 | Конъюнктурный анализ | Вставка гибкая VGV-4-ВК1-У1 | шт | 4
12.256 | E230-0001-8000633006-РД-01-10.04.030-ОВ1.ЛС-Г02-01-П-00-00 | 256 | Конъюнктурный анализ | Комплект виброизоляторов RV-1-У2 | шт | 2
12.257 | E230-0001-8000633006-РД-01-10.04.030-ОВ1.ЛС-Г02-01-П-00-00 | 257 | Конъюнктурный анализ | Комплект монтажных опор MOV-4-К1-У1 | шт | 2
12.258 | E230-0001-8000633006-РД-01-10.04.030-ОВ1.ЛС-Г02-01-П-00-00 | 258 | ФЕР20-02-006-07 | Установка заслонок воздушных и клапанов воздушных КВР с электрическим или пневматическим приводом: периметром до 1600 мм | шт | 2 |  | 5084.94
12.259 | E230-0001-8000633006-РД-01-10.04.030-ОВ1.ЛС-Г02-01-П-00-00 | 259 | Конъюнктурный анализ | Клапан обратный взрывозащищенный серия 5.904-58 АЗЕ 101.000-03 | шт | 2 |  | 26170.14
12.260 | E230-0001-8000633006-РД-01-10.04.030-ОВ1.ЛС-Г02-01-П-00-00 | 260 | ФЕР20-02-002-02 | Установка решеток жалюзийных площадью в свету: до 1,0 м2 | шт | 4 |  | 8921.9
12.261 | E230-0001-8000633006-РД-01-10.04.030-ОВ1.ЛС-Г02-01-П-00-00 | 261 | Конъюнктурный анализ | Решетка защитная БКС 400 | шт | 2 |  | 3298.2
12.262 | E230-0001-8000633006-РД-01-10.04.030-ОВ1.ЛС-Г02-01-П-00-00 | 262 | Конъюнктурный анализ | Решетка наружная АРН900-400 | шт | 2 |  | 13387.01
12.263 | E230-0001-8000633006-РД-01-10.04.030-ОВ1.ЛС-Г02-01-П-00-00 | 263 | ФЕР20-01-001-07 | Прокладка воздуховодов из листовой, оцинкованной стали и алюминия класса Н (нормальные) толщиной: 0,7 мм, диаметром от 500 до 560 мм | 100 м2 | 0.0872 |  | 16152.66
12.264 | E230-0001-8000633006-РД-01-10.04.030-ОВ1.ЛС-Г02-01-П-00-00 | 264 | Конъюнктурный анализ | Воздуховод из коррозионностойкой. стали 12X18H10T по ГОСТ 5632-2014 толщина 0.7мм Ø400 | м | 3.5 |  | 28165.59
12.265 | E230-0001-8000633006-РД-01-10.04.030-ОВ1.ЛС-Г02-01-П-00-00 | 265 | Конъюнктурный анализ | Воздуховод из коррозионностойкой. стали 12X18H10T по ГОСТ 5632-2014 толщина 0.7мм 900x400 | м | 0.5 |  | 13340.78
12.266 | E230-0001-8000633006-РД-01-10.04.030-ОВ1.ЛС-Г02-01-П-00-00 | 266 | Конъюнктурный анализ | Переход из коррозионностойкой. стали 12X18H10T по ГОСТ 5632-2014 толщина 0.7мм Ø400/900x400 | шт | 2 |  | 27129.65
12.267 | E230-0001-8000633006-РД-01-10.04.030-ОВ1.ЛС-Г02-01-П-00-00 | 267 | Конъюнктурный анализ | Металл сортовой для крепления | кг | 35 |  | 100830.73
12.268 | E230-0001-8000633006-РД-01-10.04.030-ОВ1.ЛС-Г02-01-П-00-00 | 268 | ФЕР20-03-001-04 | Установка вентиляторов радиальных массой: свыше 0,2 до 0,4 т | шт | 2 |  | 32778.18
12.269 | E230-0001-8000633006-РД-01-10.04.030-ОВ1.ЛС-Г02-01-П-00-00 | 269 | Конъюнктурный анализ | Вентилятор осевой(коррозионостойкое исполнение) PVO-056B-ВК1(IIB)- 2-У2 (1,5/3000) | шт | 2
12.270 | E230-0001-8000633006-РД-01-10.04.030-ОВ1.ЛС-Г02-01-П-00-00 | 270 | Конъюнктурный анализ | Комплект монтажных опор MOV-5,6-У1 | шт | 2
12.271 | E230-0001-8000633006-РД-01-10.04.030-ОВ1.ЛС-Г02-01-П-00-00 | 271 | Конъюнктурный анализ | Комплект виброизоляторов RV-1-У2 | шт | 2
12.272 | E230-0001-8000633006-РД-01-10.04.030-ОВ1.ЛС-Г02-01-П-00-00 | 272 | Конъюнктурный анализ | Вставка гибкая VGV-5,6-ВК1-У1 | шт | 4
12.273 | E230-0001-8000633006-РД-01-10.04.030-ОВ1.ЛС-Г02-01-П-00-00 | 273 | ФЕР20-02-006-07 | Установка заслонок воздушных и клапанов воздушных КВР с электрическим или пневматическим приводом: периметром до 1600 мм | шт | 2 |  | 5084.94
12.274 | E230-0001-8000633006-РД-01-10.04.030-ОВ1.ЛС-Г02-01-П-00-00 | 274 | Конъюнктурный анализ | Клапан обратный взрывозащищенный серия 5.904-58 АЗЕ 101.000-06 | шт | 2 |  | 34364.15
12.275 | E230-0001-8000633006-РД-01-10.04.030-ОВ1.ЛС-Г02-01-П-00-00 | 275 | ФЕР20-02-002-02 | Установка решеток жалюзийных площадью в свету: до 1,0 м2 | шт | 2 |  | 4460.95
12.276 | E230-0001-8000633006-РД-01-10.04.030-ОВ1.ЛС-Г02-01-П-00-00 | 276 | Конъюнктурный анализ | Решетка защитная БКС 560 | шт | 2 |  | 6493.21
12.277 | E230-0001-8000633006-РД-01-10.04.030-ОВ1.ЛС-Г02-01-П-00-00 | 277 | ФЕР20-01-001-07 | Прокладка воздуховодов из листовой, оцинкованной стали и алюминия класса Н (нормальные) толщиной: 0,7 мм, диаметром от 500 до 560 мм | 100 м2 | 0.0158 |  | 2926.66
12.278 | E230-0001-8000633006-РД-01-10.04.030-ОВ1.ЛС-Г02-01-П-00-00 | 278 | Конъюнктурный анализ | Воздуховод из коррозионностойкой. стали 12X18H10T по ГОСТ 5632-2014 толщина 0.7мм Ду560 | м | 8 |  | 88634
12.279 | E230-0001-8000633006-РД-01-10.04.030-ОВ1.ЛС-Г02-01-П-00-00 | 279 | Конъюнктурный анализ | Отвод-90° из коррозионностойкой. стали 12X18H10T по ГОСТ 5632-2014 толщина 0.7мм Ду560 | шт | 4 |  | 70381.58
12.280 | E230-0001-8000633006-РД-01-10.04.030-ОВ1.ЛС-Г02-01-П-00-00 | 280 | Конъюнктурный анализ | Отвод-45° из коррозионностойкой. стали 12X18H10T по ГОСТ 5632-2014 затянутый сеткой 40*40 толщина 0.7мм Ду560 | шт | 2 |  | 35190.79
12.281 | E230-0001-8000633006-РД-01-10.04.030-ОВ1.ЛС-Г02-01-П-00-00 | 281 | Конъюнктурный анализ | Металл сортовой для крепления | кг | 40 |  | 115235.12
12.282 | E230-0001-8000633006-РД-01-10.04.030-ОВ1.ЛС-Г02-01-П-00-00 | 282 | ФЕР20-03-001-04 | Установка вентиляторов радиальных массой: свыше 0,2 до 0,4 т | шт | 2 |  | 32778.18
12.283 | E230-0001-8000633006-РД-01-10.04.030-ОВ1.ЛС-Г02-01-П-00-00 | 283 | Конъюнктурный анализ | Вентилятор осевой(коррозионостойкое исполнение) PVO-063B-ВК1(IIB)- 2-У2 (2,2/3000) | шт | 2
12.284 | E230-0001-8000633006-РД-01-10.04.030-ОВ1.ЛС-Г02-01-П-00-00 | 284 | Конъюнктурный анализ | Вставка гибкая VGV-6,3-ВК1-У1 | шт | 4
12.285 | E230-0001-8000633006-РД-01-10.04.030-ОВ1.ЛС-Г02-01-П-00-00 | 285 | Конъюнктурный анализ | Комплект виброизоляторов RV-1-У2 | шт | 2
12.286 | E230-0001-8000633006-РД-01-10.04.030-ОВ1.ЛС-Г02-01-П-00-00 | 286 | Конъюнктурный анализ | Комплект монтажных опор MOV-3,6-У1 | шт | 2
12.287 | E230-0001-8000633006-РД-01-10.04.030-ОВ1.ЛС-Г02-01-П-00-00 | 287 | ФЕР20-02-006-07 | Установка заслонок воздушных и клапанов воздушных КВР с электрическим или пневматическим приводом: периметром до 1600 мм | шт | 2 |  | 5084.94
12.288 | E230-0001-8000633006-РД-01-10.04.030-ОВ1.ЛС-Г02-01-П-00-00 | 288 | Конъюнктурный анализ | Клапан обратный взрывозащищенный серия 5.904-58 АЗЕ 101.000-07 | шт | 2 |  | 39130.73
12.289 | E230-0001-8000633006-РД-01-10.04.030-ОВ1.ЛС-Г02-01-П-00-00 | 289 | ФЕР20-02-002-02 | Установка решеток жалюзийных площадью в свету: до 1,0 м2 | шт | 12 |  | 26765.72
12.290 | E230-0001-8000633006-РД-01-10.04.030-ОВ1.ЛС-Г02-01-П-00-00 | 290 | Конъюнктурный анализ | Решетка защитная БСК 630 | шт | 2 |  | 6772.04
12.291 | E230-0001-8000633006-РД-01-10.04.030-ОВ1.ЛС-Г02-01-П-00-00 | 291 | Конъюнктурный анализ | Решетка защитная АРН1500-1000 | шт | 2 |  | 44995.86
12.292 | E230-0001-8000633006-РД-01-10.04.030-ОВ1.ЛС-Г02-01-П-00-00 | 292 | ФЕР20-01-001-08 | Прокладка воздуховодов из листовой, оцинкованной стали и алюминия класса Н (нормальные) толщиной: 0,7 мм, диаметром до 800 мм | 100 м2 | 0.0792 |  | 11173.65
12.293 | E230-0001-8000633006-РД-01-10.04.030-ОВ1.ЛС-Г02-01-П-00-00 | 293 | Конъюнктурный анализ | Воздуховод из коррозионностойкой. стали 12X18H10T по ГОСТ 5632-2014 толщина 0.7мм ДУ630 | м | 4 |  | 49542.58
12.294 | E230-0001-8000633006-РД-01-10.04.030-ОВ1.ЛС-Г02-01-П-00-00 | 294 | ФЕР20-01-001-16 | Прокладка воздуховодов из листовой, оцинкованной стали и алюминия класса Н (нормальные) толщиной: 0,9 мм, периметром до 5200 мм | 100 м2 | 0.1328 |  | 11945.12
12.295 | E230-0001-8000633006-РД-01-10.04.030-ОВ1.ЛС-Г02-01-П-00-00 | 295 | Конъюнктурный анализ | Воздуховод из коррозионностойкой. стали 12X18H10T по ГОСТ 5632-2014 толщина 0.9мм 1500х1000 | м | 0.5 |  | 29672.73
12.296 | E230-0001-8000633006-РД-01-10.04.030-ОВ1.ЛС-Г02-01-П-00-00 | 296 | Конъюнктурный анализ | Переход из коррозионностойкой. стали 12X18H10T по ГОСТ 5632-2014 толщина 0.9мм 1500х100/ДУ630 | шт | 2 |  | 68954.34
12.297 | E230-0001-8000633006-РД-01-10.04.030-ОВ1.ЛС-Г02-01-П-00-00 | 297 | ФЕР20-03-001-04 | Установка вентиляторов радиальных массой: свыше 0,2 до 0,4 т | шт | 1 |  | 16389.07
12.298 | E230-0001-8000633006-РД-01-10.04.030-ОВ1.ЛС-Г02-01-П-00-00 | 298 | Конъюнктурный анализ | Вентилятор осевой(коррозионостойкое исполнение) PVO-045H-ВК1(IIB)- 4-У2 (0,55/1500) | шт | 1
12.299 | E230-0001-8000633006-РД-01-10.04.030-ОВ1.ЛС-Г02-01-П-00-00 | 299 | Конъюнктурный анализ | Вставка гибкая VGV-4,5-ВК1-У1 | шт | 2
12.300 | E230-0001-8000633006-РД-01-10.04.030-ОВ1.ЛС-Г02-01-П-00-00 | 300 | Конъюнктурный анализ | Комплект виброизоляторов RV-1-У2 | шт | 1
12.301 | E230-0001-8000633006-РД-01-10.04.030-ОВ1.ЛС-Г02-01-П-00-00 | 301 | Конъюнктурный анализ | Комплект монтажных опор MOV-4,5-К1-У1 | шт | 1
12.302 | E230-0001-8000633006-РД-01-10.04.030-ОВ1.ЛС-Г02-01-П-00-00 | 302 | ФЕР20-02-006-07 | Установка заслонок воздушных и клапанов воздушных КВР с электрическим или пневматическим приводом: периметром до 1600 мм | шт | 1 |  | 2542.49
12.303 | E230-0001-8000633006-РД-01-10.04.030-ОВ1.ЛС-Г02-01-П-00-00 | 303 | Конъюнктурный анализ | Клапан обратный взрывозащищенный серия 5.904-58 АЗЕ 101.000-04 | шт | 1 |  | 13085.07
12.304 | E230-0001-8000633006-РД-01-10.04.030-ОВ1.ЛС-Г02-01-П-00-00 | 304 | ФЕР20-02-002-02 | Установка решеток жалюзийных площадью в свету: до 1,0 м2 | шт | 1 |  | 2230.49
12.305 | E230-0001-8000633006-РД-01-10.04.030-ОВ1.ЛС-Г02-01-П-00-00 | 305 | Конъюнктурный анализ | Решетка защитная БСК 450 | шт | 1 |  | 2291.84
12.306 | E230-0001-8000633006-РД-01-10.04.030-ОВ1.ЛС-Г02-01-П-00-00 | 306 | ФЕР20-01-001-07 | Прокладка воздуховодов из листовой, оцинкованной стали и алюминия класса Н (нормальные) толщиной: 0,7 мм, диаметром от 500 до 560 мм | 100 м2 | 0.1145 |  | 21208.96
12.307 | E230-0001-8000633006-РД-01-10.04.030-ОВ1.ЛС-Г02-01-П-00-00 | 307 | Конъюнктурный анализ | Воздуховод из коррозионностойкой. стали 12X18H10T по ГОСТ 5632-2014 толщина 0.7мм Ду450 | м | 4.5 |  | 40322.65
12.308 | E230-0001-8000633006-РД-01-10.04.030-ОВ1.ЛС-Г02-01-П-00-00 | 308 | Конъюнктурный анализ | Отвод-90° из коррозионностойкой. стали 12X18H10T по ГОСТ 5632-2014 толщина 0.7мм Ду450 | шт | 2 |  | 24495.93
12.309 | E230-0001-8000633006-РД-01-10.04.030-ОВ1.ЛС-Г02-01-П-00-00 | 309 | Конъюнктурный анализ | Отвод-45° из коррозионностойкой. стали 12X18H10T по ГОСТ 5632-2014 с сеткой 40*40 Ду450 | шт | 1 |  | 12247.96
12.310 | E230-0001-8000633006-РД-01-10.04.030-ОВ1.ЛС-Г02-01-П-00-00 | 310 | ФЕР20-03-001-04 | Установка вентиляторов радиальных массой: свыше 0,2 до 0,4 т | шт | 1 |  | 16389.07
12.311 | E230-0001-8000633006-РД-01-10.04.030-ОВ1.ЛС-Г02-01-П-00-00 | 311 | Конъюнктурный анализ | Вентилятор осевой(коррозионостойкое исполнение) PVO-050D-ВК1(IIB)- 2-У2 (2,2/3000) | шт | 1
12.312 | E230-0001-8000633006-РД-01-10.04.030-ОВ1.ЛС-Г02-01-П-00-00 | 312 | Конъюнктурный анализ | Вставка гибкая VGV-5-ВК1-У1 | шт | 2
12.313 | E230-0001-8000633006-РД-01-10.04.030-ОВ1.ЛС-Г02-01-П-00-00 | 313 | Конъюнктурный анализ | Комплект виброизоляторов RV-1-У2 | шт | 1
12.314 | E230-0001-8000633006-РД-01-10.04.030-ОВ1.ЛС-Г02-01-П-00-00 | 314 | Конъюнктурный анализ | Комплект монтажных опор MOV-5-К1-У1 | шт | 1
12.315 | E230-0001-8000633006-РД-01-10.04.030-ОВ1.ЛС-Г02-01-П-00-00 | 315 | ФЕР20-02-006-07 | Установка заслонок воздушных и клапанов воздушных КВР с электрическим или пневматическим приводом: периметром до 1600 мм | шт | 1 |  | 2542.49
12.316 | E230-0001-8000633006-РД-01-10.04.030-ОВ1.ЛС-Г02-01-П-00-00 | 316 | Конъюнктурный анализ | Клапан обратный взрывозащищенный серия 5.904-58 АЗЕ 101.000-05 | шт | 1 |  | 15572.65
12.317 | E230-0001-8000633006-РД-01-10.04.030-ОВ1.ЛС-Г02-01-П-00-00 | 317 | ФЕР20-02-002-02 | Установка решеток жалюзийных площадью в свету: до 1,0 м2 | шт | 2 |  | 4460.95
12.318 | E230-0001-8000633006-РД-01-10.04.030-ОВ1.ЛС-Г02-01-П-00-00 | 318 | Конъюнктурный анализ | Решетка защитная БСК 500 | шт | 1 |  | 2517.15
12.319 | E230-0001-8000633006-РД-01-10.04.030-ОВ1.ЛС-Г02-01-П-00-00 | 319 | Конъюнктурный анализ | Решетка нуружная АРН1400-1000 | шт | 1 |  | 21343.78
12.320 | E230-0001-8000633006-РД-01-10.04.030-ОВ1.ЛС-Г02-01-П-00-00 | 320 | ФЕР20-01-001-07 | Прокладка воздуховодов из листовой, оцинкованной стали и алюминия класса Н (нормальные) толщиной: 0,7 мм, диаметром от 500 до 560 мм | 100 м2 | 0.0727 |  | 13466.29
12.321 | E230-0001-8000633006-РД-01-10.04.030-ОВ1.ЛС-Г02-01-П-00-00 | 321 | Конъюнктурный анализ | Воздуховод из коррозионностойкой. стали 12X18H10T по ГОСТ 5632-2014 толщина 0.7мм Ду500 | м | 2 |  | 19918.81
12.322 | E230-0001-8000633006-РД-01-10.04.030-ОВ1.ЛС-Г02-01-П-00-00 | 322 | Конъюнктурный анализ | Переход из коррозионностойкой. стали 12X18H10T по ГОСТ 5632-2014 толщина 0.9мм Ду500/1400х500 | шт | 1 |  | 24254.5
12.323 | E230-0001-8000633006-РД-01-10.04.030-ОВ1.ЛС-Г02-01-П-00-00 | 323 | ФЕР20-02-006-07 | Установка заслонок воздушных и клапанов воздушных КВР с электрическим или пневматическим приводом: периметром до 1600 мм | шт | 1 |  | 2542.49
12.324 | E230-0001-8000633006-РД-01-10.04.030-ОВ1.ЛС-Г02-01-П-00-00 | 324 | Конъюнктурный анализ | Дефлектор Серия 5.904-51 (коррозионостойкое исполнение) Ду315 | шт | 1 |  | 16436.06
12.325 | E230-0001-8000633006-РД-01-10.04.030-ОВ1.ЛС-Г02-01-П-00-00 | 325 | Конъюнктурный анализ | Узел прохода УП1-01 по серии 5.904- 45(коррозионостойкое исполнение) | шт | 1 |  | 1477.39
12.326 | E230-0001-8000633006-РД-01-10.04.030-ОВ1.ЛС-Г02-01-П-00-00 | 326 | ФЕР20-01-001-07 | Прокладка воздуховодов из листовой, оцинкованной стали и алюминия класса Н (нормальные) толщиной: 0,7 мм, диаметром от 500 до 560 мм | 100 м2 | 0.0198 |  | 3667.62
12.327 | E230-0001-8000633006-РД-01-10.04.030-ОВ1.ЛС-Г02-01-П-00-00 | 327 | Конъюнктурный анализ | Воздуховод из коррозионностойкой. стали 12X18H10T по ГОСТ 5632-2014 толщина 0.7мм | м | 2 |  | 19918.81
12.328 | E230-0001-8000633006-РД-01-10.04.030-ОВ1.ЛС-Г02-01-П-00-00 | 328 | ФЕР20-02-002-02 | Установка решеток жалюзийных площадью в свету: до 1,0 м2 | шт | 1 |  | 2230.49
12.329 | E230-0001-8000633006-РД-01-10.04.030-ОВ1.ЛС-Г02-01-П-00-00 | 329 | Конъюнктурный анализ | Решетка переточная АП700*500 | шт | 1 |  | 11012.09
12.330 | E230-0001-8000633006-РД-01-10.04.030-ОВ1.ЛС-Г02-01-П-00-00 | 330 | Конъюнктурный анализ | Металл сортовой для крепления | кг | 75 |  | 216065.85
12.331 | E230-0001-8000633006-РД-01-10.04.030-ОВ1.ЛС-Г02-01-П-00-00 | 331 | ФЕР20-02-006-07 | Установка заслонок воздушных и клапанов воздушных КВР с электрическим или пневматическим приводом: периметром до 1600 мм | шт | 2 |  | 5084.94
12.332 | E230-0001-8000633006-РД-01-10.04.030-ОВ1.ЛС-Г02-01-П-00-00 | 332 | Конъюнктурный анализ | Клапан взрывозащищенный корозионностойкий КЕДР 2400*1500-КВ | шт | 2 |  | 1115567
12.333 | E230-0001-8000633006-РД-01-10.04.030-ОВ1.ЛС-Г02-01-П-00-00 | 333 | ФЕР20-02-002-02 | Установка решеток жалюзийных площадью в свету: до 1,0 м2 | шт | 2 |  | 4460.95
12.334 | E230-0001-8000633006-РД-01-10.04.030-ОВ1.ЛС-Г02-01-П-00-00 | 334 | Конъюнктурный анализ | Решетка наружная АРН 2400*1500 | шт | 2 |  | 127214.72
12.335 | E230-0001-8000633006-РД-01-10.04.030-ОВ1.ЛС-Г02-01-П-00-00 | 335 | ФЕР20-01-001-17 | Прокладка воздуховодов из листовой, оцинкованной стали и алюминия класса Н (нормальные) толщиной: 0,9 мм, периметром до 7200 мм | 100 м2 | 0.078 |  | 5588.38
12.336 | E230-0001-8000633006-РД-01-10.04.030-ОВ1.ЛС-Г02-01-П-00-00 | 336 | Конъюнктурный анализ | Воздуховод из коррозионностойкой. Стали 12X18H10T по ГОСТ 5632-2014 толщина 0.9мм 2400х1500 | м | 1 |  | 59630.03
12.337 | E230-0001-8000633006-РД-01-10.04.030-ОВ1.ЛС-Г02-01-П-00-00 | 337 | ФЕР20-02-006-07 | Установка заслонок воздушных и клапанов воздушных КВР с электрическим или пневматическим приводом: периметром до 1600 мм | шт | 2 |  | 5084.94
12.338 | E230-0001-8000633006-РД-01-10.04.030-ОВ1.ЛС-Г02-01-П-00-00 | 338 | Конъюнктурный анализ | Клапан взрывозащищенный корозионностойкий КЕДР 2400*1500-КВ | шт | 2 |  | 1115567
12.339 | E230-0001-8000633006-РД-01-10.04.030-ОВ1.ЛС-Г02-01-П-00-00 | 339 | ФЕР20-02-002-02 | Установка решеток жалюзийных площадью в свету: до 1,0 м2 | шт | 2 |  | 4460.95
12.340 | E230-0001-8000633006-РД-01-10.04.030-ОВ1.ЛС-Г02-01-П-00-00 | 340 | Конъюнктурный анализ | Решетка наружная АРН 2400*1500 | шт | 2 |  | 127214.72
12.341 | E230-0001-8000633006-РД-01-10.04.030-ОВ1.ЛС-Г02-01-П-00-00 | 341 | ФЕР20-01-001-17 | Прокладка воздуховодов из листовой, оцинкованной стали и алюминия класса Н (нормальные) толщиной: 0,9 мм, периметром до 7200 мм | 100 м2 | 0.078 |  | 5588.38
12.342 | E230-0001-8000633006-РД-01-10.04.030-ОВ1.ЛС-Г02-01-П-00-00 | 342 | Конъюнктурный анализ | Воздуховод из коррозионностойкой. Стали 12X18H10T по ГОСТ 5632-2014 толщина 0.9мм 2400х1500 | м | 1 |  | 59630.03
|  |  |  | Итого по позиции | 75108009.22 | [5 empty] | 75108009,22
|  |  |  | Расчетная стоимость единицы |  | 75 108 009,22 / 1 |  | 75108009.22 |  |  |  | 75 108 009,22 / 1
|  |  |  | Всего на физобъем | 75108009.22 | [5 empty] | 75108009,22
13 | ЛС Е230-001-8000633006-РД-01-10.04.030-ОВ2.ЛС-Г02-01-П-00-00 Поз.: 1-64 |  |  | Системы автоматизации - приборы и оборудование | шт. | 10 | 285964.1 | 2859641 |  | ЛС Е230-001-8000633006-РД-01-10.04.030-ОВ2.ЛС-Г02-01-П-00-00 Поз.: 1-64
13.1 | Е230-001-8000633006-РД-01-10.04.030-ОВ2.ЛС-Г02-01-П-00-00 | 1 | ФЕР18-03-004-07 | Установка регистров из стальных: сварных труб диаметром нитки 80 мм | 100 м | 0.9 |  | 92209.87
13.2 | Е230-001-8000633006-РД-01-10.04.030-ОВ2.ЛС-Г02-01-П-00-00 | 2 | Конъюнктурный анализ | Регистры из гладких труб Ду80 в 4 ряда (2 шт. заглушки и 6 шт. отводы) L=1000 мм | шт | 1 |  | 20400.02
13.3 | Е230-001-8000633006-РД-01-10.04.030-ОВ2.ЛС-Г02-01-П-00-00 | 3 | Конъюнктурный анализ | Регистры из гладких труб Ду80 в 4 ряда (2 шт. заглушки и 6 шт. отводы) L=1500 мм | шт | 2 |  | 42840.07
13.4 | Е230-001-8000633006-РД-01-10.04.030-ОВ2.ЛС-Г02-01-П-00-00 | 4 | Конъюнктурный анализ | Регистры из гладких труб Ду80 в 4 ряда (2 шт. заглушки и 6 шт. отводы) L=2000 мм | шт | 1 |  | 22439.96
13.5 | Е230-001-8000633006-РД-01-10.04.030-ОВ2.ЛС-Г02-01-П-00-00 | 5 | Конъюнктурный анализ | Регистры из гладких труб Ду80 в 4 ряда (2 шт. заглушки и 6 шт. отводы) L=2500 мм | шт | 3 |  | 70379.95
13.6 | Е230-001-8000633006-РД-01-10.04.030-ОВ2.ЛС-Г02-01-П-00-00 | 6 | Конъюнктурный анализ | Регистры из гладких труб Ду80 в 4 ряда (2 шт. заглушки и 6 шт. отводы) L=3000 мм | шт | 3 |  | 73440
13.7 | Е230-001-8000633006-РД-01-10.04.030-ОВ2.ЛС-Г02-01-П-00-00 | 7 | ФЕР16-02-005-01 | Прокладка трубопроводов отопления и водоснабжения из стальных электросварных труб диаметром: до 40 мм | 100 м | 1.675 |  | 156906.16
13.8 | Е230-001-8000633006-РД-01-10.04.030-ОВ2.ЛС-Г02-01-П-00-00 | 8 | ФССЦ-23.3.06.02-0001 | Трубы стальные сварные оцинкованные водогазопроводные с резьбой, обыкновенные, номинальный диаметр 15 мм, толщина стенки 2,8 мм | м | 33 |  | 5855.85
13.9 | Е230-001-8000633006-РД-01-10.04.030-ОВ2.ЛС-Г02-01-П-00-00 | 9 | ФССЦ-23.3.06.02-0002 | Трубы стальные сварные оцинкованные водогазопроводные с резьбой, обыкновенные, номинальный диаметр 20 мм, толщина стенки 2,8 мм | м | 50 |  | 11420.5
13.10 | Е230-001-8000633006-РД-01-10.04.030-ОВ2.ЛС-Г02-01-П-00-00 | 10 | ФССЦ-23.3.06.02-0003 | Трубы стальные сварные оцинкованные водогазопроводные с резьбой, обыкновенные, номинальный диаметр 25 мм, толщина стенки 3,2 мм | м | 84.5 |  | 23991.24
13.11 | Е230-001-8000633006-РД-01-10.04.030-ОВ2.ЛС-Г02-01-П-00-00 | 11 | ФЕР26-01-009-01 | Изоляция трубопроводов: матами минераловатными, плитами минераловатными на синтетическом связующем | м3 | 1.34 |  | 31650.58
13.12 | Е230-001-8000633006-РД-01-10.04.030-ОВ2.ЛС-Г02-01-П-00-00 | 12 | Конъюнктурный анализ | Монтаж Базальтовые цилиндры теплоизоляционные кашированные неармированной фольгой (НГ), толщиной 30 мм Ø21 | шт | 33 |  | 14810.8
13.13 | Е230-001-8000633006-РД-01-10.04.030-ОВ2.ЛС-Г02-01-П-00-00 | 13 | Конъюнктурный анализ | Монтаж Базальтовые цилиндры теплоизоляционные кашированные неармированной фольгой (НГ), толщиной 30 мм Ø28 | шт | 50 |  | 22440.6
13.14 | Е230-001-8000633006-РД-01-10.04.030-ОВ2.ЛС-Г02-01-П-00-00 | 14 | Конъюнктурный анализ | 11 Монтаж Базальтовые цилиндры теплоизоляционные кашированные неармированной фольгой (НГ), толщиной 30 мм Ø35 | шт | 84.5 |  | 37924.61
13.15 | Е230-001-8000633006-РД-01-10.04.030-ОВ2.ЛС-Г02-01-П-00-00 | 15 | ФЕР16-05-001-01 | Установка вентилей, задвижек, затворов, клапанов обратных, кранов проходных на трубопроводах из стальных труб диаметром: до 25 мм | шт | 24 |  | 60743.05
13.16 | Е230-001-8000633006-РД-01-10.04.030-ОВ2.ЛС-Г02-01-П-00-00 | 16 | Конъюнктурный анализ | Шаровый кран Ду15 Tmax 120C | шт | 24 |  | 20073.14
13.17 | Е230-001-8000633006-РД-01-10.04.030-ОВ2.ЛС-Г02-01-П-00-00 | 17 | ФЕР16-05-001-01 | Установка вентилей, задвижек, затворов, клапанов обратных, кранов проходных на трубопроводах из стальных труб диаметром: до 25 мм | шт | 2 |  | 5061.93
13.18 | Е230-001-8000633006-РД-01-10.04.030-ОВ2.ЛС-Г02-01-П-00-00 | 18 | Конъюнктурный анализ | Воздухоотводчик (Tраб. Max=120 C), Ду15 | шт | 2 |  | 1305.67
13.19 | Е230-001-8000633006-РД-01-10.04.030-ОВ2.ЛС-Г02-01-П-00-00 | 19 | ФЕР13-03-004-22 | Окраска металлических огрунтованных поверхностей: эмалью КО-88 (прим. КО-811) | 100 м2 | 0.153 |  | 4274.2
13.20 | Е230-001-8000633006-РД-01-10.04.030-ОВ2.ЛС-Г02-01-П-00-00 | 20 | ФССЦ-14.4.04.04-0001 | Эмаль кремнийорганическая КО-88, термостойкая, серебристая | т | -0.00459 |  | -3117.66
13.21 | Е230-001-8000633006-РД-01-10.04.030-ОВ2.ЛС-Г02-01-П-00-00 | 21 | Конъюнктурный анализ | Термостойкая эмаль КО-8111 | кг | 4.6 |  | 3331.24
13.22 | Е230-001-8000633006-РД-01-10.04.030-ОВ2.ЛС-Г02-01-П-00-00 | 22 | ФЕР09-03-039-01 | Монтаж опорных конструкций: для крепления трубопроводов внутри зданий и сооружений массой до 0,1 т | т | 0.00224 |  | 232.86
13.23 | Е230-001-8000633006-РД-01-10.04.030-ОВ2.ЛС-Г02-01-П-00-00 | 23 | Конъюнктурный анализ | Монтаж Опора неподвижная двухупорная ТС-660.00.00 Ду25 | шт | 4 |  | 4896.16
13.24 | Е230-001-8000633006-РД-01-10.04.030-ОВ2.ЛС-Г02-01-П-00-00 | 24 | ФЕРм11-07-001-03 | Узел обвязки приборов | узел | 2 |  | 3014.65
13.25 | Е230-001-8000633006-РД-01-10.04.030-ОВ2.ЛС-Г02-01-П-00-00 | 25 | Конъюнктурный анализ | Монтаж Узел смесительный с циркуляционным насосом и подводками включен в поставку установки П1 | копл | 1
13.26 | Е230-001-8000633006-РД-01-10.04.030-ОВ2.ЛС-Г02-01-П-00-00 | 26 | Конъюнктурный анализ | Монтаж Узел смесительный с циркуляционным насосом и подводками включен в поставку установки П2 | шт | 1
13.27 | Е230-001-8000633006-РД-01-10.04.030-ОВ2.ЛС-Г02-01-П-00-00 | 27 | ФЕР16-02-005-06 | Прокладка трубопроводов отопления и водоснабжения из стальных электросварных труб диаметром: 125 мм | 100 м | 1.035 |  | 179973.44
13.28 | Е230-001-8000633006-РД-01-10.04.030-ОВ2.ЛС-Г02-01-П-00-00 | 28 | ФССЦ-23.3.05.01-0041 | Трубы стальные бесшовные холоднодеформированные из коррозионно-стойкой стали марки 12Х18Н10Т, наружный диаметр 130 мм, толщина стенки 4,0 мм | м | 103.5 |  | 720402.23
13.29 | Е230-001-8000633006-РД-01-10.04.030-ОВ2.ЛС-Г02-01-П-00-00 | 29 | ФЕР16-02-005-04 | Прокладка трубопроводов отопления и водоснабжения из стальных электросварных труб диаметром: 80 мм | 100 м | 0.655 |  | 81327.94
13.30 | Е230-001-8000633006-РД-01-10.04.030-ОВ2.ЛС-Г02-01-П-00-00 | 30 | ФССЦ-23.3.05.01-0034 | Трубы стальные бесшовные холоднодеформированные из коррозионно-стойкой стали марки 12Х18Н10Т, наружный диаметр 89 мм, толщина стенки 3,5 мм | м | 65.5 |  | 227899.76
13.31 | Е230-001-8000633006-РД-01-10.04.030-ОВ2.ЛС-Г02-01-П-00-00 | 31 | ФЕР26-01-009-01 | Изоляция трубопроводов: матами минераловатными, плитами минераловатными на синтетическом связующем | м3 | 4.17 |  | 98492.53
13.32 | Е230-001-8000633006-РД-01-10.04.030-ОВ2.ЛС-Г02-01-П-00-00 | 32 | Конъюнктурный анализ | Монтаж Базальтовые цилиндры теплоизоляционные кашированные неармированной фольгой (НГ), толщиной 40 мм Ø133 | шт | 104 |  | 46676.45
13.33 | Е230-001-8000633006-РД-01-10.04.030-ОВ2.ЛС-Г02-01-П-00-00 | 33 | Конъюнктурный анализ | Монтаж Базальтовые цилиндры теплоизоляционные кашированные неармированной фольгой (НГ), толщиной 40 мм Ø89 | шт | 65.5 |  | 29397.19
13.34 | Е230-001-8000633006-РД-01-10.04.030-ОВ2.ЛС-Г02-01-П-00-00 | 34 | ФЕР16-05-001-01 | Установка вентилей, задвижек, затворов, клапанов обратных, кранов проходных на трубопроводах из стальных труб диаметром: до 25 мм | шт | 4 |  | 10123.86
13.35 | Е230-001-8000633006-РД-01-10.04.030-ОВ2.ЛС-Г02-01-П-00-00 | 35 | Конъюнктурный анализ | Шаровый кран Ду15 Tmax 120C | шт | 4 |  | 3345.52
13.36 | Е230-001-8000633006-РД-01-10.04.030-ОВ2.ЛС-Г02-01-П-00-00 | 36 | ФЕР16-05-001-01 | Установка вентилей, задвижек, затворов, клапанов обратных, кранов проходных на трубопроводах из стальных труб диаметром: до 25 мм | шт | 4 |  | 10123.86
13.37 | Е230-001-8000633006-РД-01-10.04.030-ОВ2.ЛС-Г02-01-П-00-00 | 37 | Конъюнктурный анализ | Воздухоотводчик (Tраб. Max=120 C), Ду15 | шт | 4 |  | 2611.34
13.38 | Е230-001-8000633006-РД-01-10.04.030-ОВ2.ЛС-Г02-01-П-00-00 | 38 | ФЕР13-03-004-22 | Окраска металлических огрунтованных поверхностей: эмалью КО-88 (прим. КО-811) | 100 м2 | 0.616 |  | 17206.85
13.39 | Е230-001-8000633006-РД-01-10.04.030-ОВ2.ЛС-Г02-01-П-00-00 | 39 | ФССЦ-14.4.04.04-0001 | Эмаль кремнийорганическая КО-88, термостойкая, серебристая | т | -0.01848 |  | -12551.99
13.40 | Е230-001-8000633006-РД-01-10.04.030-ОВ2.ЛС-Г02-01-П-00-00 | 40 | Конъюнктурный анализ | Термостойкая эмаль КО-8111 | кг | 18.48 |  | 13382.82
13.41 | Е230-001-8000633006-РД-01-10.04.030-ОВ2.ЛС-Г02-01-П-00-00 | 41 | ФЕР09-03-039-01 | Монтаж опорных конструкций: для крепления трубопроводов внутри зданий и сооружений массой до 0,1 т | т | 0.0176 |  | 1823.56
13.42 | Е230-001-8000633006-РД-01-10.04.030-ОВ2.ЛС-Г02-01-П-00-00 | 42 | Конъюнктурный анализ | Монтаж Опора неподвижная двухупорная ТС-660.00.00-07 Ду125 | шт | 4 |  | 4896.16
13.43 | Е230-001-8000633006-РД-01-10.04.030-ОВ2.ЛС-Г02-01-П-00-00 | 43 | ФЕРм11-07-001-03 | Узел обвязки приборов | узел | 1 |  | 1507.33
13.44 | Е230-001-8000633006-РД-01-10.04.030-ОВ2.ЛС-Г02-01-П-00-00 | 44 | Конъюнктурный анализ | Монтаж Узел смесительный с циркуляционным насосом и подводками включен в поставку установки П3 | копл | 1
13.45 | Е230-001-8000633006-РД-01-10.04.030-ОВ2.ЛС-Г02-01-П-00-00 | 45 | ФЕР16-02-005-01 | Прокладка трубопроводов отопления и водоснабжения из стальных электросварных труб диаметром: до 40 мм | 100 м | 1.01 |  | 94612.38
13.46 | Е230-001-8000633006-РД-01-10.04.030-ОВ2.ЛС-Г02-01-П-00-00 | 46 | ФССЦ-23.3.06.02-0001 | Трубы стальные сварные оцинкованные водогазопроводные с резьбой, обыкновенные, номинальный диаметр 15 мм, толщина стенки 2,8 мм | м | 0.4 |  | 70.98
13.47 | Е230-001-8000633006-РД-01-10.04.030-ОВ2.ЛС-Г02-01-П-00-00 | 47 | ФССЦ-23.3.06.02-0003 | Трубы стальные сварные оцинкованные водогазопроводные с резьбой, обыкновенные, номинальный диаметр 25 мм, толщина стенки 3,2 мм | м | 0.2 |  | 56.78
13.48 | Е230-001-8000633006-РД-01-10.04.030-ОВ2.ЛС-Г02-01-П-00-00 | 48 | ФССЦ-23.3.06.02-0005 | Трубы стальные сварные оцинкованные водогазопроводные с резьбой, обыкновенные, номинальный диаметр 40 мм, толщина стенки 3,5 мм | м | 66.5 |  | 38184.97
13.49 | Е230-001-8000633006-РД-01-10.04.030-ОВ2.ЛС-Г02-01-П-00-00 | 49 | Конъюнктурный анализ | Монтаж Труба стальная электросварная прямошовная ГОСТ 10704-91 гр.В ГОСТ 10705-80 из стали B-20 ГОСТ1050-2013 в заводской изоляции из пенополиуретана ППУ-345 45х4,0/140-1-ППУ-ОЦ ГОСТ 30732-2020 толщина изоляции δ=38,5мм | м | 33.9 |  | 29389.82
13.50 | Е230-001-8000633006-РД-01-10.04.030-ОВ2.ЛС-Г02-01-П-00-00 | 50 | ФЕР22-03-001-05 | Установка фасонных частей стальных сварных диаметром: 100-250 мм | т | 0.017 |  | 16152.24
13.51 | Е230-001-8000633006-РД-01-10.04.030-ОВ2.ЛС-Г02-01-П-00-00 | 51 | Конъюнктурный анализ | Отвод Ст 45х4,0/140-90°-1-ППУ-ОЦ ГОСТ30732-2020/ст20 | шт | 10 |  | 3264.17
13.52 | Е230-001-8000633006-РД-01-10.04.030-ОВ2.ЛС-Г02-01-П-00-00 | 52 | ФЕР26-01-009-01 | Изоляция трубопроводов: матами минераловатными, плитами минераловатными на синтетическом связующем | м3 | 1.07 |  | 25272.15
13.53 | Е230-001-8000633006-РД-01-10.04.030-ОВ2.ЛС-Г02-01-П-00-00 | 53 | Конъюнктурный анализ | Монтаж Базальтовые цилиндры теплоизоляционные кашированные неармированной фольгой (НГ), толщиной 40 мм Ø48 | шт | 66.5 |  | 447677.87
13.54 | Е230-001-8000633006-РД-01-10.04.030-ОВ2.ЛС-Г02-01-П-00-00 | 54 | ФЕР16-05-001-01 | Установка вентилей, задвижек, затворов, клапанов обратных, кранов проходных на трубопроводах из стальных труб диаметром: до 25 мм | шт | 4 |  | 10123.86
13.55 | Е230-001-8000633006-РД-01-10.04.030-ОВ2.ЛС-Г02-01-П-00-00 | 55 | Конъюнктурный анализ | Шаровый кран Ду15 Tmax 120C | шт | 4 |  | 3345.52
13.56 | Е230-001-8000633006-РД-01-10.04.030-ОВ2.ЛС-Г02-01-П-00-00 | 56 | ФЕР16-05-001-01 | Установка вентилей, задвижек, затворов, клапанов обратных, кранов проходных на трубопроводах из стальных труб диаметром: до 25 мм | шт | 4 |  | 10123.86
13.57 | Е230-001-8000633006-РД-01-10.04.030-ОВ2.ЛС-Г02-01-П-00-00 | 57 | Конъюнктурный анализ | Воздухоотводчик (Tраб. Max=120 C), Ду15 | шт | 4 |  | 2611.34
13.58 | Е230-001-8000633006-РД-01-10.04.030-ОВ2.ЛС-Г02-01-П-00-00 | 58 | ФЕР16-05-001-01 | Установка вентилей, задвижек, затворов, клапанов обратных, кранов проходных на трубопроводах из стальных труб диаметром: до 25 мм | шт | 2 |  | 5061.93
13.59 | Е230-001-8000633006-РД-01-10.04.030-ОВ2.ЛС-Г02-01-П-00-00 | 59 | Конъюнктурный анализ | Шаровый кран Ду25 | шт | 2 |  | 2244.06
13.60 | Е230-001-8000633006-РД-01-10.04.030-ОВ2.ЛС-Г02-01-П-00-00 | 60 | ФЕР13-03-004-22 | Окраска металлических огрунтованных поверхностей: эмалью КО-88 (прим. КО-811) | 100 м2 | 0.101 |  | 2821.29
13.61 | Е230-001-8000633006-РД-01-10.04.030-ОВ2.ЛС-Г02-01-П-00-00 | 61 | ФССЦ-14.4.04.04-0001 | Эмаль кремнийорганическая КО-88, термостойкая, серебристая | т | -0.00303 |  | -2058.06
13.62 | Е230-001-8000633006-РД-01-10.04.030-ОВ2.ЛС-Г02-01-П-00-00 | 62 | Конъюнктурный анализ | Термостойкая эмаль КО-8111 | кг | 3.03 |  | 2194.28
13.63 | Е230-001-8000633006-РД-01-10.04.030-ОВ2.ЛС-Г02-01-П-00-00 | 63 | ФЕР09-03-039-01 | Монтаж опорных конструкций: для крепления трубопроводов внутри зданий и сооружений массой до 0,1 т | т | 0.00416 |  | 431.05
13.64 | Е230-001-8000633006-РД-01-10.04.030-ОВ2.ЛС-Г02-01-П-00-00 | 64 | Конъюнктурный анализ | Опора неподвижная двухупорная ТС-660.00.00-02 Ду40 Серия 5.903-13, вып.7-95 компл. 4 НО-3,НО-4 | шт | 4 |  | 4896.16
|  |  |  | Итого по позиции | 2859640.95 | [5 empty] | 2859640,95
|  |  |  | Расчетная стоимость единицы |  | 2 859 640,95 / 10 |  | 285964.1 |  |  |  | 2 859 640,95 / 10
|  |  |  | Всего на физобъем | 2859641 | [5 empty] | 2859641
14 | ЛС E230-0001-8000571851-РД-01-10.20.010-ОВ.ЛС-Г02-01-П-00-00 Поз.: 1-166 |  |  | Системы отопления, вентиляция и кондиционирование - оборудование | шт. оборудования | 13 | 403512.6 | 5245663.8 |  | ЛС E230-0001-8000571851-РД-01-10.20.010-ОВ.ЛС-Г02-01-П-00-00 Поз.: 1-166
14.1 | E230-0001-8000571851-РД-01-10.20.010-ОВ.ЛС-Г02-01-П-00-00 | 1 | ФЕР20-06-002-04 | Установка камер приточных типовых: без секции орошения производительностью до 40 тыс.м3/час | шт | 1 |  | 205830.76
14.2 | E230-0001-8000571851-РД-01-10.20.010-ОВ.ЛС-Г02-01-П-00-00 | 2 | КСР1-01.7.19.04-0031 | Прокладки резиновые (пластина техническая прессованная) | кг | 8.3 |  | 1230.41
14.3 | E230-0001-8000571851-РД-01-10.20.010-ОВ.ЛС-Г02-01-П-00-00 | 3 | Конъюнктурный анализ | Приточная установка производительностью 46340 м3/ч; 450 Па в комплекте с щитом управления с узлами управления теплоносителем (П1 FLNG 60x80) | к-т | 1
14.4 | E230-0001-8000571851-РД-01-10.20.010-ОВ.ЛС-Г02-01-П-00-00 | 4 | ФЕРм08-03-573-04 | Шкаф (пульт) управления навесной, высота, ширина и глубина: до 600х600х350 мм | шт | 1 |  | 4243.23
14.5 | E230-0001-8000571851-РД-01-10.20.010-ОВ.ЛС-Г02-01-П-00-00 | 5 | ФЕР16-02-002-01 | Прокладка трубопроводов водоснабжения из стальных водогазопроводных оцинкованных труб диаметром: 15 мм | 100 м | 0.005 |  | 321.67
14.6 | E230-0001-8000571851-РД-01-10.20.010-ОВ.ЛС-Г02-01-П-00-00 | 6 | ФССЦ-23.3.06.02-0001 | Трубы стальные сварные оцинкованные водогазопроводные с резьбой, обыкновенные, номинальный диаметр 15 мм, толщина стенки 2,8 мм | м | 0.5 |  | 88.73
14.7 | E230-0001-8000571851-РД-01-10.20.010-ОВ.ЛС-Г02-01-П-00-00 | 7 | ФССЦ-18.1.09.08-0002 | Кран шаровой латунный, номинальный диаметр 15 мм (1/2"), присоединение муфтовое ВР-ВР | шт | 1 |  | 489.67
14.8 | E230-0001-8000571851-РД-01-10.20.010-ОВ.ЛС-Г02-01-П-00-00 | 8 | ФЕР20-02-001-01 | Установка воздухораспределителей, предназначенных для подачи воздуха: в рабочую зону, массой до 20 кг | шт | 24 |  | 55168.86
14.9 | E230-0001-8000571851-РД-01-10.20.010-ОВ.ЛС-Г02-01-П-00-00 | 9 | КСР1-01.7.19.04-0031 | Прокладки резиновые (пластина техническая прессованная) | кг | 3.84 |  | 569.21
14.10 | E230-0001-8000571851-РД-01-10.20.010-ОВ.ЛС-Г02-01-П-00-00 | 10 | Конъюнктурный анализ | Воздухораспределитель для прямоугольных воздуховодов (965 х 275 мм - уст.) ПВВ 1000-8 | шт | 24 |  | 164525.09
14.11 | E230-0001-8000571851-РД-01-10.20.010-ОВ.ЛС-Г02-01-П-00-00 | 11 | ФЕР20-01-001-16 | Прокладка воздуховодов из листовой, оцинкованной стали и алюминия класса Н (нормальные) толщиной: 0,9 мм, периметром до 5200 мм | 100 м2 | 0.59162 |  | 62072.9
14.12 | E230-0001-8000571851-РД-01-10.20.010-ОВ.ЛС-Г02-01-П-00-00 | 12 | КСР1-01.7.19.04-0031 | Прокладки резиновые (пластина техническая прессованная) | кг | 7.6792 |  | 1138.32
14.13 | E230-0001-8000571851-РД-01-10.20.010-ОВ.ЛС-Г02-01-П-00-00 | 13 | КСР1-19.1.01.03-0080 | Воздуховоды из оцинкованной стали, прямой участок, толщина 0,9 мм, периметр до 7200 мм (применительно к Воздуховод из оцинкованной стали б=0,8 мм., 1200х1200 мм) | м2 | 33.6 |  | 39045.55
14.14 | E230-0001-8000571851-РД-01-10.20.010-ОВ.ЛС-Г02-01-П-00-00 | 14 | КСР1-19.1.01.09-0177 | Изделия фасонные для воздуховодов из оцинкованной стали с шиной и уголками, толщина 0,9 мм, периметр 3200 мм (применительно к Отвод-30° из оцинкованной стали б=0,8 мм., 1200х1200 мм) | м2 | 2.438 |  | 3485.39
14.15 | E230-0001-8000571851-РД-01-10.20.010-ОВ.ЛС-Г02-01-П-00-00 | 15 | КСР1-19.1.01.09-0111 | Изделия фасонные для воздуховодов из оцинкованной стали с шиной и уголками, толщина 0,9 мм, периметр от 5400 до 7200 мм (применительно к Врезка из оцинкованной стали б=0,8 мм., 2000х2000/1200х1200 мм ) | м2 | 3.84 |  | 5489.67
14.16 | E230-0001-8000571851-РД-01-10.20.010-ОВ.ЛС-Г02-01-П-00-00 | 16 | КСР1-19.1.01.09-0179 | Изделия фасонные для воздуховодов из оцинкованной стали с шиной и уголками, толщина 0,9 мм, периметр 3600 мм (применительно к Отвод-90° из оцинкованной стали б=0,8 мм., 1200х1200 мм) | м2 | 2.758 |  | 3942.85
14.17 | E230-0001-8000571851-РД-01-10.20.010-ОВ.ЛС-Г02-01-П-00-00 | 17 | КСР1-19.1.01.09-0112 | Изделия фасонные для воздуховодов из оцинкованной стали с шиной и уголками, толщина 0,9 мм, периметр от 3800 до 5200 мм (применительно к Переход из оцинкованной стали б=0,8 мм., 1200х600/1000х600 мм ; Врезка из оцинкованной стали б=0,8 мм., 1200х1200/1200х600 мм; Заглушка из оцинкованной стали б=0,8 мм., 1200х1200 мм) | м2 | 16.526 |  | 23625.69
14.18 | E230-0001-8000571851-РД-01-10.20.010-ОВ.ЛС-Г02-01-П-00-00 | 18 | ФЕР20-01-001-15 | Прокладка воздуховодов из листовой, оцинкованной стали и алюминия класса Н (нормальные) толщиной: 0,9 мм, периметром до 4500 мм | 100 м2 | 1.5483 |  | 177157.1
14.19 | E230-0001-8000571851-РД-01-10.20.010-ОВ.ЛС-Г02-01-П-00-00 | 19 | КСР1-01.7.19.04-0031 | Прокладки резиновые (пластина техническая прессованная) | кг | 15.3441 |  | 2274.64
14.20 | E230-0001-8000571851-РД-01-10.20.010-ОВ.ЛС-Г02-01-П-00-00 | 20 | КСР1-19.1.01.03-0080 | Воздуховоды из оцинкованной стали, прямой участок, толщина 0,9 мм, периметр до 7200 мм (применительно к Воздуховод из оцинкованной стали б=0,8 мм., 1200х600 мм; 1000х600 мм; 800х600 мм) | м2 | 118.8 |  | 138053.92
14.21 | E230-0001-8000571851-РД-01-10.20.010-ОВ.ЛС-Г02-01-П-00-00 | 21 | КСР1-19.1.01.09-0179 | Изделия фасонные для воздуховодов из оцинкованной стали с шиной и уголками, толщина 0,9 мм, периметр 3600 мм (применительно к Врезка из оцинкованной стали б=0,8 мм., 800х600/965х275мм) | м2 | 10.664 |  | 15245.32
14.22 | E230-0001-8000571851-РД-01-10.20.010-ОВ.ЛС-Г02-01-П-00-00 | 22 | КСР1-19.1.01.09-0177 | Изделия фасонные для воздуховодов из оцинкованной стали с шиной и уголками, толщина 0,9 мм, периметр 3200 мм (применительно кВрезка из оцинкованной стали б=0,8 мм., 1000х600/965х275 мм) | м2 | 11.079 |  | 15838.64
14.23 | E230-0001-8000571851-РД-01-10.20.010-ОВ.ЛС-Г02-01-П-00-00 | 23 | КСР1-19.1.01.09-0112 | Изделия фасонные для воздуховодов из оцинкованной стали с шиной и уголками, толщина 0,9 мм, периметр от 3800 до 5200 мм (применительно к Врезка из оцинкованной стали б=0,8 мм., 1200х600/965х275 мм; Переход из оцинкованной стали б=0,8 мм., 1000х600/800х600 мм; Заглушка из оцинкованной стали б=0,8 мм., 800х600 мм) | м2 | 14.292 |  | 20431.96
14.24 | E230-0001-8000571851-РД-01-10.20.010-ОВ.ЛС-Г02-01-П-00-00 | 24 | ФЕР20-02-004-16 | Установка клапанов: огнезадерживающих с ручной регулировкой периметром до 3200 мм | шт | 1 |  | 9923.33
14.25 | E230-0001-8000571851-РД-01-10.20.010-ОВ.ЛС-Г02-01-П-00-00 | 25 | КСР1-01.7.19.04-0031 | Прокладки резиновые (пластина техническая прессованная) | кг | 0.43 |  | 63.7
14.26 | E230-0001-8000571851-РД-01-10.20.010-ОВ.ЛС-Г02-01-П-00-00 | 26 | КСР1-19.3.01.13-0055 | Клапан противопожарный с пружинным приводом в комбинации с тепловым замком, тип КПС-1 (60), размеры 1000х1000 мм (применительно к: Клапан противопожарный с приводом 220 В и обогревом КПУ-1200х1200-НО-(220)-EI60) | шт | 1 |  | 12651.66
14.27 | E230-0001-8000571851-РД-01-10.20.010-ОВ.ЛС-Г02-01-П-00-00 | 27 | ФЕРм11-08-001-01 | Присоединение к приборам концов жил электрических проводок под винт: с оконцеванием наконечником | 100 шт | 0.01 |  | 181.34
14.28 | E230-0001-8000571851-РД-01-10.20.010-ОВ.ЛС-Г02-01-П-00-00 | 28 | ФЕР26-01-011-01 | Изоляция плоских и криволинейных поверхностей матами минераловатными прошивными безобкладочными и в обкладках, плитами минераловатными на синтетическом связующем, плитами из стеклянного штапельного волокна | м3 | 1.2 |  | 30257.81
14.29 | E230-0001-8000571851-РД-01-10.20.010-ОВ.ЛС-Г02-01-П-00-00 | 29 | КСР1-12.2.04.06-0011 | Маты прошивные из минеральной ваты с покрытием сеткой и кашированные армированной алюминиевой фольгой, плотность 105 кг/м3, теплопроводность не более 0,191 Вт/(м*К), предельная температура изолируемой поверхности от -180 до +750 °C, толщина 30 мм | м3 | 1.296 |  | 21692.13
14.30 | E230-0001-8000571851-РД-01-10.20.010-ОВ.ЛС-Г02-01-П-00-00 | 30 | ФЕР26-01-049-02 | Покрытие поверхности изоляции трубопроводов: сталью оцинкованной | 100 м2 | 0.44 |  | 115605.95
14.31 | E230-0001-8000571851-РД-01-10.20.010-ОВ.ЛС-Г02-01-П-00-00 | 31 | КСР1-08.3.05.05-0051 | Сталь листовая оцинкованная, толщина 0,5 мм | т | 0.21606 |  | 20906.61
14.32 | E230-0001-8000571851-РД-01-10.20.010-ОВ.ЛС-Г02-01-П-00-00 | 32 | ФЕР20-01-001-17 | Прокладка воздуховодов из листовой, оцинкованной стали и алюминия класса Н (нормальные) толщиной: 0,9 мм, периметром до 7200 мм | 100 м2 | 1.0348 |  | 85381.38
14.33 | E230-0001-8000571851-РД-01-10.20.010-ОВ.ЛС-Г02-01-П-00-00 | 33 | КСР1-01.7.19.04-0031 | Прокладки резиновые (пластина техническая прессованная) | кг | 14.3832 |  | 2132.13
14.34 | E230-0001-8000571851-РД-01-10.20.010-ОВ.ЛС-Г02-01-П-00-00 | 34 | КСР1-19.1.01.03-0080 | Воздуховоды из оцинкованной стали, прямой участок, толщина 0,9 мм, периметр до 7200 мм (применительно к Воздуховод из оцинкованной стали б=1,0 мм., 2000х2000 мм) | м2 | 96 |  | 111558.72
14.35 | E230-0001-8000571851-РД-01-10.20.010-ОВ.ЛС-Г02-01-П-00-00 | 35 | КСР1-19.1.01.09-0111 | Изделия фасонные для воздуховодов из оцинкованной стали с шиной и уголками, толщина 0,9 мм, периметр от 5400 до 7200 мм (применительно к Заглушка из оцинкованной стали б=0,8 мм., 2000х2000 мм; Врезка из оцинкованной стали б=0,8 мм., 2000х2000/1600х1600 мм) | м2 | 7.476 |  | 10687.77
14.36 | E230-0001-8000571851-РД-01-10.20.010-ОВ.ЛС-Г02-01-П-00-00 | 36 | ФЕР20-02-003-04 | Установка решеток жалюзийных стальных: штампованных нерегулируемых (РШ), номер 200, размер 252х252 мм | шт | 1 |  | 1924.8
14.37 | E230-0001-8000571851-РД-01-10.20.010-ОВ.ЛС-Г02-01-П-00-00 | 37 | ФССЦ-19.2.03.03-0120 | Решетки вентиляционные наружные РН, из оцинкованной стали, размер 1000х1000 мм (применительно к: Решетка вентиляционная наружного исполнения РДГ 1600х1600) | шт | 1 |  | 8236.59
14.38 | E230-0001-8000571851-РД-01-10.20.010-ОВ.ЛС-Г02-01-П-00-00 | 38 | КСР1-19.1.01.11-0045 | Крепления (хомуты) для воздуховодов СТД 205 | т | 0.3297 |  | 26938.64
14.39 | E230-0001-8000571851-РД-01-10.20.010-ОВ.ЛС-Г02-01-П-00-00 | 39 | ФССЦ-01.7.19.07-0006 | Резина техническая листовая прессованная | кг | 5 |  | 354.9
14.40 | E230-0001-8000571851-РД-01-10.20.010-ОВ.ЛС-Г02-01-П-00-00 | 40 | КСР1-01.7.15.01-1594 | Шпильки анкерные стальные оцинкованные для клеевых анкеров в комплекте с гайкой и шайбой, класс прочности 5.8, наружная резьба М20, длина шпильки 260 мм | 10 шт | 1.6 |  | 8516.87
14.41 | E230-0001-8000571851-РД-01-10.20.010-ОВ.ЛС-Г02-01-П-00-00 | 41 | ФССЦ-14.2.05.06-0004 | Состав тиксотропный двухкомпонентный на основе метакрилатной смолы для крепления анкеров MasterFlow 920 (380 мл) | шт | 3 |  | 4723.17
14.42 | E230-0001-8000571851-РД-01-10.20.010-ОВ.ЛС-Г02-01-П-00-00 | 42 | ФССЦ-01.7.15.04-0048 | Винты самонарезающие, остроконечные, длина 35 мм (применительно к: Винт самонарезающий 2,5 мм) | 100 шт | 0.52 |  | 56.78
14.43 | E230-0001-8000571851-РД-01-10.20.010-ОВ.ЛС-Г02-01-П-00-00 | 43 | ФЕР20-06-002-04 | Установка камер приточных типовых: без секции орошения производительностью до 40 тыс.м3/час | шт | 1 |  | 205830.76
14.44 | E230-0001-8000571851-РД-01-10.20.010-ОВ.ЛС-Г02-01-П-00-00 | 44 | КСР1-01.7.19.04-0031 | Прокладки резиновые (пластина техническая прессованная) | кг | 8.3 |  | 1230.41
14.45 | E230-0001-8000571851-РД-01-10.20.010-ОВ.ЛС-Г02-01-П-00-00 | 45 | Конъюнктурный анализ | Приточная установка производительностью 36500 м3/ч; 450 Па в комплекте с щитом управления с узлами управления теплоносителем (П2 FLNG 50x80) | к-т | 1
14.46 | E230-0001-8000571851-РД-01-10.20.010-ОВ.ЛС-Г02-01-П-00-00 | 46 | ФЕРм08-03-573-04 | Шкаф (пульт) управления навесной, высота, ширина и глубина: до 600х600х350 мм | шт | 1 |  | 4243.23
14.47 | E230-0001-8000571851-РД-01-10.20.010-ОВ.ЛС-Г02-01-П-00-00 | 47 | ФЕР16-02-002-01 | Прокладка трубопроводов водоснабжения из стальных водогазопроводных оцинкованных труб диаметром: 15 мм | 100 м | 0.005 |  | 321.67
14.48 | E230-0001-8000571851-РД-01-10.20.010-ОВ.ЛС-Г02-01-П-00-00 | 48 | ФССЦ-23.3.06.02-0001 | Трубы стальные сварные оцинкованные водогазопроводные с резьбой, обыкновенные, номинальный диаметр 15 мм, толщина стенки 2,8 мм | м | 0.5 |  | 88.73
14.49 | E230-0001-8000571851-РД-01-10.20.010-ОВ.ЛС-Г02-01-П-00-00 | 49 | ФССЦ-18.1.09.08-0002 | Кран шаровой латунный, номинальный диаметр 15 мм (1/2"), присоединение муфтовое ВР-ВР | шт | 1 |  | 489.67
14.50 | E230-0001-8000571851-РД-01-10.20.010-ОВ.ЛС-Г02-01-П-00-00 | 50 | ФЕР20-02-001-01 | Установка воздухораспределителей, предназначенных для подачи воздуха: в рабочую зону, массой до 20 кг | шт | 18 |  | 41377.94
14.51 | E230-0001-8000571851-РД-01-10.20.010-ОВ.ЛС-Г02-01-П-00-00 | 51 | КСР1-01.7.19.04-0031 | Прокладки резиновые (пластина техническая прессованная) | кг | 2.88 |  | 426.97
14.52 | E230-0001-8000571851-РД-01-10.20.010-ОВ.ЛС-Г02-01-П-00-00 | 52 | Конъюнктурный анализ | Воздухораспределитель для прямоугольных воздуховодов (965 х 275 мм - уст.) ПВВ 1000-8 | шт | 18 |  | 123393.82
14.53 | E230-0001-8000571851-РД-01-10.20.010-ОВ.ЛС-Г02-01-П-00-00 | 53 | ФЕР20-01-001-16 | Прокладка воздуховодов из листовой, оцинкованной стали и алюминия класса Н (нормальные) толщиной: 0,9 мм, периметром до 5200 мм | 100 м2 | 0.696 |  | 73025
14.54 | E230-0001-8000571851-РД-01-10.20.010-ОВ.ЛС-Г02-01-П-00-00 | 54 | КСР1-01.7.19.04-0031 | Прокладки резиновые (пластина техническая прессованная) | кг | 9.0341 |  | 1339.25
14.55 | E230-0001-8000571851-РД-01-10.20.010-ОВ.ЛС-Г02-01-П-00-00 | 55 | КСР1-19.1.01.03-0080 | Воздуховоды из оцинкованной стали, прямой участок, толщина 0,9 мм, периметр до 7200 мм (применительно Воздуховод из оцинкованной стали б=0,8 мм., 1200х1200 мм) | м2 | 69.6 |  | 80880.07
14.56 | E230-0001-8000571851-РД-01-10.20.010-ОВ.ЛС-Г02-01-П-00-00 | 56 | ФЕР20-01-001-15 | Прокладка воздуховодов из листовой, оцинкованной стали и алюминия класса Н (нормальные) толщиной: 0,9 мм, периметром до 4500 мм | 100 м2 | 2.0804 |  | 238029.4
14.57 | E230-0001-8000571851-РД-01-10.20.010-ОВ.ЛС-Г02-01-П-00-00 | 57 | КСР1-01.7.19.04-0031 | Прокладки резиновые (пластина техническая прессованная) | кг | 20.6165 |  | 3056.14
14.58 | E230-0001-8000571851-РД-01-10.20.010-ОВ.ЛС-Г02-01-П-00-00 | 58 | КСР1-19.1.01.03-0080 | Воздуховоды из оцинкованной стали, прямой участок, толщина 0,9 мм, периметр до 7200 мм (применительно к Воздуховод из оцинкованной стали б=0,8 мм., 1400х600 мм; 1200х600 мм; 1000х600 мм; 800х800 мм; 600х600 мм) | м2 | 161.2 |  | 187325.68
14.59 | E230-0001-8000571851-РД-01-10.20.010-ОВ.ЛС-Г02-01-П-00-00 | 59 | КСР1-19.1.01.09-0112 | Изделия фасонные для воздуховодов из оцинкованной стали с шиной и уголками, толщина 0,9 мм, периметр от 3800 до 5200 мм(применительно к Отвод-90° из оцинкованной стали б=0,8 мм., 1200х1200 мм; Врезка из оцинкованной стали б=0,8 мм., 1200х1200/1400х600 мм;Врезка из оцинкованной стали б=0,8 мм., 1200х1200/1000х600 мм;Врезка из оцинкованной стали б=0,8 мм., 1400х600/965х275 мм; Переход из цинкованной стали б=0,8 мм., 1400х600/1200х600 мм; Переход из оцинкованной стали б=0,8 мм., 1200х600/1000х600 мм | м2 | 19.551 |  | 27950.29
14.60 | E230-0001-8000571851-РД-01-10.20.010-ОВ.ЛС-Г02-01-П-00-00 | 60 | КСР1-19.1.01.09-0179 | Изделия фасонные для воздуховодов из оцинкованной стали с шиной и уголками, толщина 0,9 мм, периметр 3600 мм (применительно к Заглушка из оцинкованной стали б=0,8 мм., 1200х1200 мм; Врезка из оцинкованной стали б=0,8 мм.,1200х600/965х275 мм | м2 | 5.01 |  | 7162.34
14.61 | E230-0001-8000571851-РД-01-10.20.010-ОВ.ЛС-Г02-01-П-00-00 | 61 | КСР1-19.1.01.09-0177 | Изделия фасонные для воздуховодов из оцинкованной стали с шиной и уголками, толщина 0,9 мм, периметр 3200 мм (применительно к Врезка из оцинкованной стали б=0,8 мм., 1000х600/965х275 мм;Переход из оцинкованной стали б=0,8 мм., 1000х600/800х600 мм) | м2 | 10.111 |  | 14454.8
14.62 | E230-0001-8000571851-РД-01-10.20.010-ОВ.ЛС-Г02-01-П-00-00 | 62 | КСР1-19.1.01.09-0175 | Изделия фасонные для воздуховодов из оцинкованной стали с шиной и уголками, толщина 0,9 мм, периметр 2800 мм (применительно к Заглушка из оцинкованной стали б=0,8 мм., 800х600 мм; Заглушка из оцинкованной стали б=0,8 мм., 600х600 мм; Врезка из оцинкованной стали б=0,8 мм., 800х600/965х275 мм) | м2 | 5.704 |  | 8154.51
14.63 | E230-0001-8000571851-РД-01-10.20.010-ОВ.ЛС-Г02-01-П-00-00 | 63 | КСР1-19.1.01.09-0172 | Изделия фасонные для воздуховодов из оцинкованной стали с шиной и уголками, толщина 0,9 мм, периметр 2400 мм (со стороной от 800 мм) (применительно к Врезка из оцинкованной стали б=0,8 мм., 600х600/965х275 мм; Переход из оцинкованной стали б=0,8 мм., 800х600/600х600 мм) | м2 | 3.741 |  | 5348.16
14.64 | E230-0001-8000571851-РД-01-10.20.010-ОВ.ЛС-Г02-01-П-00-00 | 64 | КСР1-19.1.01.09-0111 | Изделия фасонные для воздуховодов из оцинкованной стали с шиной и уголками, толщина 0,9 мм, периметр от 5400 до 7200 мм (применительно к Врезка из оцинкованной стали б=0,8 мм., 1200х1200/1200х1200 мм) | м2 | 2.72 |  | 3888.52
14.65 | E230-0001-8000571851-РД-01-10.20.010-ОВ.ЛС-Г02-01-П-00-00 | 65 | ФЕР20-02-004-16 | Установка клапанов: огнезадерживающих с ручной регулировкой периметром до 3200 мм | шт | 1 |  | 9923.33
14.66 | E230-0001-8000571851-РД-01-10.20.010-ОВ.ЛС-Г02-01-П-00-00 | 66 | КСР1-01.7.19.04-0031 | Прокладки резиновые (пластина техническая прессованная) | кг | 0.43 |  | 63.7
14.67 | E230-0001-8000571851-РД-01-10.20.010-ОВ.ЛС-Г02-01-П-00-00 | 67 | КСР1-19.3.01.13-0055 | Клапан противопожарный с пружинным приводом в комбинации с тепловым замком, тип КПС-1 (60), размеры 1000х1000 мм (применительно к: Клапан противопожарный с приводом 220 В и обогревом КПУ-1200х1200-НО-(220)-EI60) | шт | 1 |  | 12651.66
14.68 | E230-0001-8000571851-РД-01-10.20.010-ОВ.ЛС-Г02-01-П-00-00 | 68 | ФЕРм11-08-001-01 | Присоединение к приборам концов жил электрических проводок под винт: с оконцеванием наконечником | 100 шт | 0.01 |  | 181.34
14.69 | E230-0001-8000571851-РД-01-10.20.010-ОВ.ЛС-Г02-01-П-00-00 | 69 | ФЕР26-01-011-01 | Изоляция плоских и криволинейных поверхностей матами минераловатными прошивными безобкладочными и в обкладках, плитами минераловатными на синтетическом связующем, плитами из стеклянного штапельного волокна | м3 | 0.93 |  | 23449.86
14.70 | E230-0001-8000571851-РД-01-10.20.010-ОВ.ЛС-Г02-01-П-00-00 | 70 | КСР1-12.2.04.06-0011 | Маты прошивные из минеральной ваты с покрытием сеткой и кашированные армированной алюминиевой фольгой, плотность 105 кг/м3, теплопроводность не более 0,191 Вт/(м*К), предельная температура изолируемой поверхности от -180 до +750 °C, толщина 30 мм | м3 | 1.0044 |  | 16811.34
14.71 | E230-0001-8000571851-РД-01-10.20.010-ОВ.ЛС-Г02-01-П-00-00 | 71 | ФЕР26-01-049-02 | Покрытие поверхности изоляции трубопроводов: сталью оцинкованной | 100 м2 | 0.34 |  | 89331.94
14.72 | E230-0001-8000571851-РД-01-10.20.010-ОВ.ЛС-Г02-01-П-00-00 | 72 | КСР1-08.3.05.05-0051 | Сталь листовая оцинкованная, толщина 0,5 мм | т | 0.16696 |  | 16155.14
14.73 | E230-0001-8000571851-РД-01-10.20.010-ОВ.ЛС-Г02-01-П-00-00 | 73 | ФЕР20-03-001-02 | Установка вентиляторов радиальных массой: свыше 0,05 до 0,12 т | шт | 2 |  | 28157.77
14.74 | E230-0001-8000571851-РД-01-10.20.010-ОВ.ЛС-Г02-01-П-00-00 | 74 | ФССЦ-64.1.04.04-0073 | Вентиляторы осевые серии "АКСИПАЛ" тип: FTDA № 071, Р=2,2 кВт (применительно к: Вентилятор канальный, производительность 14470 м3/час, 2,2 КВт) | шт | 2
14.75 | E230-0001-8000571851-РД-01-10.20.010-ОВ.ЛС-Г02-01-П-00-00 | 75 | ФЕРм08-03-573-04 | Шкаф (пульт) управления навесной, высота, ширина и глубина: до 600х600х350 мм | шт | 2 |  | 8485.87
14.76 | E230-0001-8000571851-РД-01-10.20.010-ОВ.ЛС-Г02-01-П-00-00 | 76 | Конъюнктурный анализ | Шкаф управления | шт | 2
14.77 | E230-0001-8000571851-РД-01-10.20.010-ОВ.ЛС-Г02-01-П-00-00 | 77 | ФЕР20-02-004-03 | Установка клапанов обратных: диаметром до 800 мм | шт | 2 |  | 7127.68
14.78 | E230-0001-8000571851-РД-01-10.20.010-ОВ.ЛС-Г02-01-П-00-00 | 78 | КСР1-01.7.19.04-0031 | Прокладки резиновые (пластина техническая прессованная) | кг | 0.942 |  | 139.69
14.79 | E230-0001-8000571851-РД-01-10.20.010-ОВ.ЛС-Г02-01-П-00-00 | 79 | КСР1-19.3.01.09-0055 | Клапан обратный общего назначения из листовой и сортовой стали круглого сечения, КОг-4, диаметр 800 мм (д=710 мм) | шт | 2 |  | 20110.45
14.80 | E230-0001-8000571851-РД-01-10.20.010-ОВ.ЛС-Г02-01-П-00-00 | 80 | ФЕР20-02-002-01 | Установка решеток жалюзийных площадью в свету: до 0,5 м2 | шт | 2 |  | 3862
14.81 | E230-0001-8000571851-РД-01-10.20.010-ОВ.ЛС-Г02-01-П-00-00 | 81 | КСР1-19.2.03.08-0028 | Решетка наружная круглая из оцинкованной стали в рамке для систем вентиляции, внутренний диаметр 710 мм | шт | 2 |  | 10964.77
14.82 | E230-0001-8000571851-РД-01-10.20.010-ОВ.ЛС-Г02-01-П-00-00 | 82 | ФЕР20-01-001-08 | Прокладка воздуховодов из листовой, оцинкованной стали и алюминия класса Н (нормальные) толщиной: 0,7 мм, диаметром до 800 мм | 100 м2 | 2.23 |  | 373665.34
14.83 | E230-0001-8000571851-РД-01-10.20.010-ОВ.ЛС-Г02-01-П-00-00 | 83 | КСР1-01.7.19.04-0031 | Прокладки резиновые (пластина техническая прессованная) | кг | 22.0993 |  | 3276
14.84 | E230-0001-8000571851-РД-01-10.20.010-ОВ.ЛС-Г02-01-П-00-00 | 84 | ФССЦ-19.1.01.03-0075 | Воздуховоды из оцинкованной стали, толщина 0,7 мм, диаметр до 800 мм (применительно к Воздуховод из оцинкованной стали б=0,8 мм., диам. 710 мм) | м2 | 2.23 |  | 1709.71
14.85 | E230-0001-8000571851-РД-01-10.20.010-ОВ.ЛС-Г02-01-П-00-00 | 85 | ФЕР20-01-001-12 | Прокладка воздуховодов из листовой, оцинкованной стали и алюминия класса Н (нормальные) толщиной: 0,7 мм, периметром до 3200 мм | 100 м2 | 0.44658 |  | 60537.39
14.86 | E230-0001-8000571851-РД-01-10.20.010-ОВ.ЛС-Г02-01-П-00-00 | 86 | КСР1-19.1.01.03-0080 | Воздуховоды из оцинкованной стали, прямой участок, толщина 0,9 мм, периметр до 7200 мм (примениение к Воздуховод из оцинкованной стали б=0,8 мм., 800х800 мм) | м2 | 25.6 |  | 29748.99
14.87 | E230-0001-8000571851-РД-01-10.20.010-ОВ.ЛС-Г02-01-П-00-00 | 87 | КСР1-01.7.19.04-0031 | Прокладки резиновые (пластина техническая прессованная) | кг | 4.0594 |  | 601.78
14.88 | E230-0001-8000571851-РД-01-10.20.010-ОВ.ЛС-Г02-01-П-00-00 | 88 | КСР1-19.1.01.09-0178 | Изделия фасонные для воздуховодов из оцинкованной стали с шиной и уголками, толщина 0,9 мм, периметр 3400 мм (применительно к Врезка из оцинкованной стали б=0,8 мм., 2000х2000/800х800 мм) | м2 | 6.632 |  | 9481.2
14.89 | E230-0001-8000571851-РД-01-10.20.010-ОВ.ЛС-Г02-01-П-00-00 | 89 | КСР1-19.1.01.09-0177 | Изделия фасонные для воздуховодов из оцинкованной стали с шиной и уголками, толщина 0,9 мм, периметр 3200 мм (применительно к Отвод-90° из оцинкованной стали б=0,8 мм., 800х800 мм; Переход из оцинкованной стали б=0,8 мм., 800х800/ диам. 710 мм) | м2 | 12.426 |  | 17764.29
14.90 | E230-0001-8000571851-РД-01-10.20.010-ОВ.ЛС-Г02-01-П-00-00 | 90 | ФЕР20-03-003-02 | Установка вентиляторов крышных массой: до 0,2 т | шт | 7 |  | 112326.56
14.91 | E230-0001-8000571851-РД-01-10.20.010-ОВ.ЛС-Г02-01-П-00-00 | 91 | КСР1-01.7.19.04-0031 | Прокладки резиновые (пластина техническая прессованная) | кг | 4.109 |  | 609.15
14.92 | E230-0001-8000571851-РД-01-10.20.010-ОВ.ЛС-Г02-01-П-00-00 | 92 | ФССЦ-64.1.03.03-0047 | Вентиляторы крышные общего назначения ВКР 6,3, электродвигатель мощностью 5,5 кВт (применительно к: Крышный вентилятор ВКРФ №6,3, 5,5 КВт, 22560 м3/час) | компл | 3 |  | 127355.4
14.93 | E230-0001-8000571851-РД-01-10.20.010-ОВ.ЛС-Г02-01-П-00-00 | 93 | ФССЦ-64.1.03.03-0045 | Вентиляторы крышные общего назначения ВКР 5, электродвигатель мощностью 0,75 кВт применительно Монтаж вентилятора крышного вытяжного В, массой 102 кг ВКРФ №6,3 – 0,75 КВт) | компл | 4 |  | 106022.65
14.94 | E230-0001-8000571851-РД-01-10.20.010-ОВ.ЛС-Г02-01-П-00-00 | 94 | ФЕРм08-03-573-04 | Шкаф (пульт) управления навесной, высота, ширина и глубина: до 600х600х350 мм | шт | 7 |  | 29699.99
14.95 | E230-0001-8000571851-РД-01-10.20.010-ОВ.ЛС-Г02-01-П-00-00 | 95 | Конъюнктурный анализ | Шкаф управления | шт | 7
14.96 | E230-0001-8000571851-РД-01-10.20.010-ОВ.ЛС-Г02-01-П-00-00 | 96 | ФЕР20-02-004-03 | Установка клапанов обратных: диаметром до 800 мм | шт | 7 |  | 24948.26
14.97 | E230-0001-8000571851-РД-01-10.20.010-ОВ.ЛС-Г02-01-П-00-00 | 97 | КСР1-01.7.19.04-0031 | Прокладки резиновые (пластина техническая прессованная) | кг | 3.297 |  | 488.76
14.98 | E230-0001-8000571851-РД-01-10.20.010-ОВ.ЛС-Г02-01-П-00-00 | 98 | КСР1-19.3.01.09-0054 | Клапан обратный общего назначения из листовой и сортовой стали круглого сечения, КОг-3, диаметр 630 мм (применительно к клапана обратного КВО 600) | шт | 4 |  | 28216.19
14.99 | E230-0001-8000571851-РД-01-10.20.010-ОВ.ЛС-Г02-01-П-00-00 | 99 | КСР1-19.3.01.09-0055 | Клапан обратный общего назначения из листовой и сортовой стали круглого сечения, КОг-4, диаметр 800 мм (д=710 мм) (применительно к клапан обратного КВО 700) | шт | 3 |  | 30165.68
14.100 | E230-0001-8000571851-РД-01-10.20.010-ОВ.ЛС-Г02-01-П-00-00 | 100 | ФЕР20-01-001-08 | Прокладка воздуховодов из листовой, оцинкованной стали и алюминия класса Н (нормальные) толщиной: 0,7 мм, диаметром до 800 мм | 100 м2 | 0.1413 |  | 23675.86
14.101 | E230-0001-8000571851-РД-01-10.20.010-ОВ.ЛС-Г02-01-П-00-00 | 101 | КСР1-01.7.19.04-0031 | Прокладки резиновые (пластина техническая прессованная) | кг | 1.4003 |  | 207.57
14.102 | E230-0001-8000571851-РД-01-10.20.010-ОВ.ЛС-Г02-01-П-00-00 | 102 | ФССЦ-19.1.01.03-0075 | Воздуховоды из оцинкованной стали, толщина 0,7 мм, диаметр до 800 мм (применительно к Воздуховод из оцинкованной стали б=0,8 мм., диам. 600 мм-4мп;Воздуховод из оцинкованной стали б=0,8 мм., диам. 710 мм-3мп) | м2 | 14.13 |  | 10833.1
14.103 | E230-0001-8000571851-РД-01-10.20.010-ОВ.ЛС-Г02-01-П-00-00 | 103 | ФЕР20-02-002-01 | Установка решеток жалюзийных площадью в свету: до 0,5 м2 | шт | 7 |  | 13515.83
14.104 | E230-0001-8000571851-РД-01-10.20.010-ОВ.ЛС-Г02-01-П-00-00 | 104 | КСР1-19.2.03.08-0027 | Решетка наружная круглая из оцинкованной стали в рамке для систем вентиляции, внутренний диаметр 630 мм (применительно к Монтаж решетки вентиляционной круглой CG600) | шт | 4 |  | 21929.54
14.105 | E230-0001-8000571851-РД-01-10.20.010-ОВ.ЛС-Г02-01-П-00-00 | 105 | КСР1-19.2.03.08-0028 | Решетка наружная круглая из оцинкованной стали в рамке для систем вентиляции, внутренний диаметр 710 мм (применительно к Монтаж решетки вентиляционной круглой CG700) | шт | 3 |  | 16447.16
14.106 | E230-0001-8000571851-РД-01-10.20.010-ОВ.ЛС-Г02-01-П-00-00 | 106 | ФЕР20-03-001-05 | Установка вентиляторов радиальных массой: свыше 0,4 до 0,6 т | шт | 2 |  | 47039.96
14.107 | E230-0001-8000571851-РД-01-10.20.010-ОВ.ЛС-Г02-01-П-00-00 | 107 | ФССЦ-64.1.05.01-0075 | Вентиляторы радиальные взрывозащищенные: ВЦ-14-46-2,5 из алюминиевых сплавов среднего давления взрывозащищенный, тип электродвигателя АИР90L2 (3 кВт, 3000 об/мин.) (применительно к: Вентилятор радиальный, производительностью 15080 м3/час, 3 КВт) | компл | 2 |  | 74595.15
14.108 | E230-0001-8000571851-РД-01-10.20.010-ОВ.ЛС-Г02-01-П-00-00 | 108 | ФЕРм08-03-573-04 | Шкаф (пульт) управления навесной, высота, ширина и глубина: до 600х600х350 мм | шт | 2 |  | 8485.87
14.109 | E230-0001-8000571851-РД-01-10.20.010-ОВ.ЛС-Г02-01-П-00-00 | 109 | Конъюнктурный анализ | Шкаф управления | шт | 2
14.110 | E230-0001-8000571851-РД-01-10.20.010-ОВ.ЛС-Г02-01-П-00-00 | 110 | ФЕР20-02-004-03 | Установка клапанов обратных: диаметром до 800 мм | шт | 2 |  | 7127.68
14.111 | E230-0001-8000571851-РД-01-10.20.010-ОВ.ЛС-Г02-01-П-00-00 | 111 | КСР1-01.7.19.04-0031 | Прокладки резиновые (пластина техническая прессованная) | кг | 0.942 |  | 139.69
14.112 | E230-0001-8000571851-РД-01-10.20.010-ОВ.ЛС-Г02-01-П-00-00 | 112 | КСР1-19.3.01.09-0055 | Клапан обратный общего назначения из листовой и сортовой стали круглого сечения, КОг-4, диаметр 800 мм (применительно к Монтаж клапана обратного КВО 800М) | шт | 2 |  | 20110.45
14.113 | E230-0001-8000571851-РД-01-10.20.010-ОВ.ЛС-Г02-01-П-00-00 | 113 | ФЕР20-02-002-01 | Установка решеток жалюзийных площадью в свету: до 0,5 м2 | шт | 4 |  | 7722.86
14.114 | E230-0001-8000571851-РД-01-10.20.010-ОВ.ЛС-Г02-01-П-00-00 | 114 | ФССЦ-19.2.03.03-0098 | Решетки вентиляционные наружные РН, из оцинкованной стали, размер 800х800 мм (применительно к Монтаж решетки вентиляционной круглой CG800) | шт | 2 |  | 10724.53
14.115 | E230-0001-8000571851-РД-01-10.20.010-ОВ.ЛС-Г02-01-П-00-00 | 115 | ФССЦ-19.2.03.03-0077 | Решетки вентиляционные наружные РН, из оцинкованной стали, размер 600х600 мм (применительно к: РДГ 600х600 мм) | шт | 2 |  | 6577.66
14.116 | E230-0001-8000571851-РД-01-10.20.010-ОВ.ЛС-Г02-01-П-00-00 | 116 | ФЕР20-01-001-08 | Прокладка воздуховодов из листовой, оцинкованной стали и алюминия класса Н (нормальные) толщиной: 0,7 мм, диаметром до 800 мм | 100 м2 | 0.31224 |  | 52319.44
14.117 | E230-0001-8000571851-РД-01-10.20.010-ОВ.ЛС-Г02-01-П-00-00 | 117 | КСР1-01.7.19.04-0031 | Прокладки резиновые (пластина техническая прессованная) | кг | 3.0943 |  | 458.73
14.118 | E230-0001-8000571851-РД-01-10.20.010-ОВ.ЛС-Г02-01-П-00-00 | 118 | КСР1-19.1.01.03-0082 | Воздуховоды из оцинкованной стали, прямой участок, толщина 1,0 мм, диаметр до 1000 мм (применительно к Воздуховод из оцинкованной стали б=0,8 мм., диам. 800 мм) | м2 | 17.584 |  | 21147.49
14.119 | E230-0001-8000571851-РД-01-10.20.010-ОВ.ЛС-Г02-01-П-00-00 | 119 | КСР1-19.1.01.09-0144 | Изделия фасонные для воздуховодов из оцинкованной стали, толщина 1,0 мм, диаметр 900 мм (д=800 мм) (применительно к Отвод-90° из оцинкованной стали б=0,8 мм., диам. 800 мм) | м2 | 13.64 |  | 19156.05
14.120 | E230-0001-8000571851-РД-01-10.20.010-ОВ.ЛС-Г02-01-П-00-00 | 120 | ФЕР20-01-001-11 | Прокладка воздуховодов из листовой, оцинкованной стали и алюминия класса Н (нормальные) толщиной: 0,7 мм, периметром до 2400 мм | 100 м2 | 0.18118 |  | 28799.24
14.121 | E230-0001-8000571851-РД-01-10.20.010-ОВ.ЛС-Г02-01-П-00-00 | 121 | КСР1-01.7.19.04-0031 | Прокладки резиновые (пластина техническая прессованная) | кг | 1.7955 |  | 266.18
14.122 | E230-0001-8000571851-РД-01-10.20.010-ОВ.ЛС-Г02-01-П-00-00 | 122 | КСР1-19.1.01.03-0080 | Воздуховоды из оцинкованной стали, прямой участок, толщина 0,9 мм, периметр до 7200 мм (применительно к Воздуховод из оцинкованной стали б=0,8 мм., 600х600 мм) | м2 | 13.2 |  | 15339.32
14.123 | E230-0001-8000571851-РД-01-10.20.010-ОВ.ЛС-Г02-01-П-00-00 | 123 | КСР1-19.1.01.09-0172 | Изделия фасонные для воздуховодов из оцинкованной стали с шиной и уголками, толщина 0,9 мм, периметр 2400 мм (со стороной от 800 мм) (применительно к Отвод-90° из оцинкованной стали б=0,8 мм., 600х600 мм; Отвод-45° из оцинкованной стали б=0,8 мм., 600х600 мм) | м2 | 4.918 |  | 7030.84
14.124 | E230-0001-8000571851-РД-01-10.20.010-ОВ.ЛС-Г02-01-П-00-00 | 124 | ФЕР20-02-003-04 | Установка решеток жалюзийных стальных: штампованных нерегулируемых (РШ), номер 200, размер 252х252 мм | шт | 2 |  | 3854.54
14.125 | E230-0001-8000571851-РД-01-10.20.010-ОВ.ЛС-Г02-01-П-00-00 | 125 | КСР1-19.2.03.09-0042 | Решетка металлическая, размеры 450х450 мм | шт | 2 |  | 6638.09
14.126 | E230-0001-8000571851-РД-01-10.20.010-ОВ.ЛС-Г02-01-П-00-00 | 126 | ФЕР16-02-005-06 | Прокладка трубопроводов отопления и водоснабжения из стальных электросварных труб диаметром: 125 мм | 100 м | 0.024 |  | 4794.26
14.127 | E230-0001-8000571851-РД-01-10.20.010-ОВ.ЛС-Г02-01-П-00-00 | 127 | ФССЦ-23.7.01.04-0006 | Трубопроводы из стальных электросварных труб с гильзами для отопления и водоснабжения, наружный диаметр 133 мм, толщина стенки 4 мм | м | 2 |  | 1875.33
14.128 | E230-0001-8000571851-РД-01-10.20.010-ОВ.ЛС-Г02-01-П-00-00 | 128 | ФССЦ-23.8.03.05-0101 | Переходы стальные, номинальный диаметр 100-140 мм (применительно к Переход концентрический Ду120хДу100 Ст20) | шт | 2 |  | 460.46
14.129 | E230-0001-8000571851-РД-01-10.20.010-ОВ.ЛС-Г02-01-П-00-00 | 129 | ФССЦ-23.8.04.12-0059 | Тройники переходные, номинальное давление до 16 МПа, номинальный диаметр 125х100 мм, наружный диаметр и толщина стенки 133х6-108х5 мм (применительно к Тройник Ду120хДу100хДу120) | шт | 2 |  | 5363.18
14.130 | E230-0001-8000571851-РД-01-10.20.010-ОВ.ЛС-Г02-01-П-00-00 | 130 | ФЕР16-02-005-05 | Прокладка трубопроводов отопления и водоснабжения из стальных электросварных труб диаметром: 100 мм | 100 м | 0.124 |  | 17705.53
14.131 | E230-0001-8000571851-РД-01-10.20.010-ОВ.ЛС-Г02-01-П-00-00 | 131 | КСР1-23.3.06.02-0029 | Трубы стальные сварные оцинкованные водогазопроводные без резьбы, обыкновенные, номинальный диаметр 100 мм, толщина стенки 4,5 мм | м | 12.4 |  | 14091.44
14.132 | E230-0001-8000571851-РД-01-10.20.010-ОВ.ЛС-Г02-01-П-00-00 | 132 | КСР1-23.8.04.06-0072 | Отвод 90° с радиусом кривизны R=1,5 Ду на давление до 16 МПа, номинальный диаметр 100 мм, наружный диаметр 108 мм, толщина стенки 4 мм | шт | 4 |  | 2362.72
14.133 | E230-0001-8000571851-РД-01-10.20.010-ОВ.ЛС-Г02-01-П-00-00 | 133 | ФЕР16-02-001-06 | Прокладка трубопроводов отопления из стальных водогазопроводных неоцинкованных труб диаметром: 50 мм | 100 м | 0.103 |  | 7445.91
14.134 | E230-0001-8000571851-РД-01-10.20.010-ОВ.ЛС-Г02-01-П-00-00 | 134 | ФССЦ-18.2.07.01-0009 | Узлы трубопроводов укрупненные монтажные из стальных водогазопроводных оцинкованных труб диаметром 50 мм (применительно к Труба ДУ 57х3,2-9мп; Тройник Ду50хДу25хДу50-2шт; Отвод Ду50 90 гр. Ст20-7шт; Тройник равнопроходной Ду50-4шт) | м | 10.3 |  | 5658.47
14.135 | E230-0001-8000571851-РД-01-10.20.010-ОВ.ЛС-Г02-01-П-00-00 | 135 | ФЕР16-02-001-04 | Прокладка трубопроводов отопления из стальных водогазопроводных неоцинкованных труб диаметром: 32 мм | 100 м | 0.066 |  | 3753.5
14.136 | E230-0001-8000571851-РД-01-10.20.010-ОВ.ЛС-Г02-01-П-00-00 | 136 | ФССЦ-18.2.07.01-0007 | Узлы трубопроводов укрупненные монтажные из стальных водогазопроводных оцинкованных труб диаметром 32 мм (применительно к Труба ДУ 34х3,2 -6мп; Отвод Ду25 90 гр. Ст20-6шт) | м | 6.6 |  | 2573.57
14.137 | E230-0001-8000571851-РД-01-10.20.010-ОВ.ЛС-Г02-01-П-00-00 | 137 | ФЕР13-03-002-04 | Огрунтовка металлических поверхностей за один раз: грунтовкой ГФ-021 | 100 м2 | 0.07 |  | 747.96
14.138 | E230-0001-8000571851-РД-01-10.20.010-ОВ.ЛС-Г02-01-П-00-00 | 138 | ФЕР13-03-004-26 | Окраска металлических огрунтованных поверхностей: эмалью ПФ-115 | 100 м2 | 0.07 |  | 629.76
14.139 | E230-0001-8000571851-РД-01-10.20.010-ОВ.ЛС-Г02-01-П-00-00 | 139 | ФЕР16-02-005-05 | Прокладка трубопроводов отопления и водоснабжения из стальных электросварных труб диаметром: 100 мм | 100 м | 0.872 |  | 124512.58
14.140 | E230-0001-8000571851-РД-01-10.20.010-ОВ.ЛС-Г02-01-П-00-00 | 140 | КСР1-23.3.06.02-0029 | Трубы стальные сварные оцинкованные водогазопроводные без резьбы, обыкновенные, номинальный диаметр 100 мм, толщина стенки 4,5 мм | м | 83 |  | 94321.86
14.141 | E230-0001-8000571851-РД-01-10.20.010-ОВ.ЛС-Г02-01-П-00-00 | 141 | КСР1-23.8.04.06-0072 | Отвод 90° с радиусом кривизны R=1,5 Ду на давление до 16 МПа, номинальный диаметр 100 мм, наружный диаметр 108 мм, толщина стенки 4 мм | шт | 40 |  | 23627.24
14.142 | E230-0001-8000571851-РД-01-10.20.010-ОВ.ЛС-Г02-01-П-00-00 | 142 | ФССЦ-23.8.04.12-0121 | Тройники равнопроходные, номинальное давление до 16 МПа, номинальный диаметр 100 мм, наружный диаметр и толщина стенки 108х4,0 мм | шт | 2 |  | 2770.77
14.143 | E230-0001-8000571851-РД-01-10.20.010-ОВ.ЛС-Г02-01-П-00-00 | 143 | ФЕР16-02-001-04 | Прокладка трубопроводов отопления из стальных водогазопроводных неоцинкованных труб диаметром: 32 мм | 100 м | 0.01 |  | 569.35
14.144 | E230-0001-8000571851-РД-01-10.20.010-ОВ.ЛС-Г02-01-П-00-00 | 144 | ФССЦ-23.5.02.02-0027 | Трубы стальные электросварные прямошовные со снятой фаской из стали марок БСт2кп-БСт4кп и БСт2пс-БСт4пс, наружный диаметр 32 мм, толщина стенки 3 мм | м | 1 |  | 133.22
14.145 | E230-0001-8000571851-РД-01-10.20.010-ОВ.ЛС-Г02-01-П-00-00 | 145 | ФЕР16-02-007-01 | Установка фланцевых соединений на стальных трубопроводах диаметром: 50 мм | соединение | 3 |  | 6150.83
14.146 | E230-0001-8000571851-РД-01-10.20.010-ОВ.ЛС-Г02-01-П-00-00 | 146 | ФССЦ-23.8.03.11-0675 | Фланцы стальные плоские приварные из стали ВСт3сп2, ВСт3сп3, номинальное давление 1,6 МПа, номинальный диаметр 32 мм | компл | 3 |  | 586.13
14.147 | E230-0001-8000571851-РД-01-10.20.010-ОВ.ЛС-Г02-01-П-00-00 | 147 | ФЕР26-01-001-01 | Изоляция трубопроводов конструкциями теплоизоляционными комплектными на основе цилиндров минераловатных на синтетическом связующем | м3 | 2.059 |  | 129526.18
14.148 | E230-0001-8000571851-РД-01-10.20.010-ОВ.ЛС-Г02-01-П-00-00 | 148 | КСР1-12.2.08.02-0181 | Цилиндры теплоизоляционные из минеральной ваты на синтетическом связующем, марка 100, диаметр 108 мм, толщина 50 мм | м | 83 |  | 51496.35
14.149 | E230-0001-8000571851-РД-01-10.20.010-ОВ.ЛС-Г02-01-П-00-00 | 149 | ФЕР26-01-049-02 | Покрытие поверхности изоляции трубопроводов: сталью оцинкованной | 100 м2 | 0.54 |  | 141879.97
14.150 | E230-0001-8000571851-РД-01-10.20.010-ОВ.ЛС-Г02-01-П-00-00 | 150 | КСР1-08.3.05.05-0051 | Сталь листовая оцинкованная, толщина 0,5 мм | т | 0.26517 |  | 25658.09
14.151 | E230-0001-8000571851-РД-01-10.20.010-ОВ.ЛС-Г02-01-П-00-00 | 151 | ФЕР13-03-002-04 | Огрунтовка металлических поверхностей за один раз: грунтовкой ГФ-021 | 100 м2 | 0.26 |  | 2779.43
14.152 | E230-0001-8000571851-РД-01-10.20.010-ОВ.ЛС-Г02-01-П-00-00 | 152 | ФЕР13-03-004-26 | Окраска металлических огрунтованных поверхностей: эмалью ПФ-115 | 100 м2 | 0.26 |  | 2337.23
14.153 | E230-0001-8000571851-РД-01-10.20.010-ОВ.ЛС-Г02-01-П-00-00 | 153 | ФССЦ-07.2.07.11-0003 | Опоры скользящие и катковые, крепежные детали, хомуты | т | 2.6056 |  | 272623.35
14.154 | E230-0001-8000571851-РД-01-10.20.010-ОВ.ЛС-Г02-01-П-00-00 | 154 | Конъюнктурный анализ | Монтажная струбцина | шт | 116 |  | 48715.94
14.155 | E230-0001-8000571851-РД-01-10.20.010-ОВ.ЛС-Г02-01-П-00-00 | 155 | КСР1-20.2.03.03-1067 | Консоль кабельная горячеоцинкованная, ширина основания 40 мм, длина основания 125 мм, толщина основания полки 5,0 мм, длина полки 730 мм, рабочая длина полки 700 мм, толщина полки 2,5 мм (применительно к: Укосина для консолей, с комплектом крепления и деталей) | шт | 15 |  | 14096.36
14.156 | E230-0001-8000571851-РД-01-10.20.010-ОВ.ЛС-Г02-01-П-00-00 | 156 | КСР1-01.7.15.12-0056 | Шпильки стальные оцинкованные резьбовые, диаметр резьбы М20, длина 1100-2000 мм | т | 0.25564 |  | 43567.98
14.157 | E230-0001-8000571851-РД-01-10.20.010-ОВ.ЛС-Г02-01-П-00-00 | 157 | ФССЦ-01.7.15.05-0023 | Гайки шестигранные оцинкованные, диаметр резьбы 10 мм | кг | 9.024 |  | 1924.01
14.158 | E230-0001-8000571851-РД-01-10.20.010-ОВ.ЛС-Г02-01-П-00-00 | 158 | ФССЦ-01.7.15.11-0045 | Шайбы оцинкованные, диаметр 10 мм | кг | 6.3952 |  | 1639.37
14.159 | E230-0001-8000571851-РД-01-10.20.010-ОВ.ЛС-Г02-01-П-00-00 | 159 | ФССЦ-23.1.02.06-0015 | Хомут металлический с шурупом для крепления трубопроводов диаметром: 48-53 мм | 10 шт | 0.2 |  | 68.16
14.160 | E230-0001-8000571851-РД-01-10.20.010-ОВ.ЛС-Г02-01-П-00-00 | 160 | ФССЦ-23.1.02.06-0019 | Хомут металлический с шурупом для крепления трубопроводов диаметром: 108-116 мм | 10 шт | 1.4 |  | 1243.33
14.161 | E230-0001-8000571851-РД-01-10.20.010-ОВ.ЛС-Г02-01-П-00-00 | 161 | ФЕР20-01-001-08 | Прокладка воздуховодов из листовой, оцинкованной стали и алюминия класса Н (нормальные) толщиной: 0,7 мм, диаметром до 800 мм | 100 м2 | 0.10048 |  | 16836.81
14.162 | E230-0001-8000571851-РД-01-10.20.010-ОВ.ЛС-Г02-01-П-00-00 | 162 | КСР1-01.7.19.04-0031 | Прокладки резиновые (пластина техническая прессованная) | кг | 0.99576 |  | 147.6
14.163 | E230-0001-8000571851-РД-01-10.20.010-ОВ.ЛС-Г02-01-П-00-00 | 163 | КСР1-19.1.01.03-0082 | Воздуховоды из оцинкованной стали, прямой участок, толщина 1,0 мм, диаметр до 1000 мм | м2 | 10.048 |  | 12084.25
14.164 | E230-0001-8000571851-РД-01-10.20.010-ОВ.ЛС-Г02-01-П-00-00 | 164 | Конъюнктурный анализ | Анкер М10х150 | шт | 128 |  | 2655.74
14.165 | E230-0001-8000571851-РД-01-10.20.010-ОВ.ЛС-Г02-01-П-00-00 | 165 | ФЕРм08-02-155-01 | Герметизация проходов при вводе кабелей во взрывоопасные помещения уплотнительной массой | шт | 1.5 |  | 1081.57
14.166 | E230-0001-8000571851-РД-01-10.20.010-ОВ.ЛС-Г02-01-П-00-00 | 166 | Конъюнктурный анализ | Заделка противопожарная Стандарт-Электрик СЭ-01 | шт | 6 |  | 86910.1
|  |  |  | Итого по позиции | 5245663.82 | [5 empty] | 5245663,82
|  |  |  | Расчетная стоимость единицы |  | 5 245 663,82 / 13 |  | 403512.6 |  |  |  | 5 245 663,82 / 13
|  |  |  | Всего на физобъем | 5245663.8 | [5 empty] | 5245663,8
15 | ЛС E230-0001-8000626652-РД-01-10.04.180-ОВ.ЛС-Г02-01-П-00-00 Поз.: 1-89 |  |  | Системы отопления, вентиляция и кондиционирование - длина систем | п.м. | 1599.5 | 3190.55 | 5103284.73 |  | ЛС E230-0001-8000626652-РД-01-10.04.180-ОВ.ЛС-Г02-01-П-00-00 Поз.: 1-89
15.1 | E230-0001-8000626652-РД-01-10.04.180-ОВ.ЛС-Г02-01-П-00-00 | 1 | ФЕР20-02-002-03 | Установка решеток жалюзийных площадью в свету: до 1,5 м2 | шт | 8 |  | 21534.87
15.2 | E230-0001-8000626652-РД-01-10.04.180-ОВ.ЛС-Г02-01-П-00-00 | 2 | Конъюнктурный анализ | Решетка вентиляционная наружного исполнения РДГ 1200х1000 | шт | 4 |  | 100861.49
15.3 | E230-0001-8000626652-РД-01-10.04.180-ОВ.ЛС-Г02-01-П-00-00 | 3 | Конъюнктурный анализ | Решетка вентиляционная наружного исполнения АДН 1200х1000 | шт | 4 |  | 110496.57
15.4 | E230-0001-8000626652-РД-01-10.04.180-ОВ.ЛС-Г02-01-П-00-00 | 4 | ФЕР16-02-004-05 | Прокладка трубопроводов отопления и газоснабжения из стальных бесшовных труб диаметром: 125 мм | 100 м | 0.029 |  | 5036.8
15.5 | E230-0001-8000626652-РД-01-10.04.180-ОВ.ЛС-Г02-01-П-00-00 | 5 | ФССЦ-23.3.06.04-0033 | Трубы стальные сварные неоцинкованные водогазопроводные без резьбы, легкие, номинальный диаметр 125 мм, толщина стенки 4 мм | м | 2.5 |  | 2145.14
15.6 | E230-0001-8000626652-РД-01-10.04.180-ОВ.ЛС-Г02-01-П-00-00 | 6 | ФССЦ-23.8.04.08-0165 | Переходы стальные концентрические бесшовные приварные, наружный диаметр и толщина стенки 133х4,0-108х4,0 мм (применительно к: Переход концентрический Ду120хДу100 Ст20) | шт | 2 |  | 832.65
15.7 | E230-0001-8000626652-РД-01-10.04.180-ОВ.ЛС-Г02-01-П-00-00 | 7 | ФССЦ-23.8.04.12-0034 | Тройники переходные диаметром условного прохода: 100/80 мм, и наружным диаметром 122/93 мм (применительно к: Тройник Ду120хДу100хДу120, Ст20) | шт | 2 |  | 2827.92
15.8 | E230-0001-8000626652-РД-01-10.04.180-ОВ.ЛС-Г02-01-П-00-00 | 8 | ФЕР16-02-004-04 | Прокладка трубопроводов отопления и газоснабжения из стальных бесшовных труб диаметром: 100 мм | 100 м | 0.3759 |  | 46706.73
15.9 | E230-0001-8000626652-РД-01-10.04.180-ОВ.ЛС-Г02-01-П-00-00 | 9 | Конъюнктурный анализ | Труба Ду100, ст20 | м | 36 |  | 20858.29
15.10 | E230-0001-8000626652-РД-01-10.04.180-ОВ.ЛС-Г02-01-П-00-00 | 10 | ФССЦ-23.8.04.06-0072 | Отвод крутоизогнутый, радиус кривизны 1,5 мм, номинальное давление до 16 МПа, номинальный диаметр 100 мм, наружный диаметр 108 мм, толщина стенки 4 мм (применительно к: Отвод Ду100 90 гр. Ст20) | шт | 19 |  | 10728.45
15.11 | E230-0001-8000626652-РД-01-10.04.180-ОВ.ЛС-Г02-01-П-00-00 | 11 | ФССЦ-23.8.04.12-0019 | Тройники равнопроходные, номинальный диаметр 110 мм (применительно к: Тройник равнопроходной Ду100, Ст20) | шт | 1 |  | 605.7
15.12 | E230-0001-8000626652-РД-01-10.04.180-ОВ.ЛС-Г02-01-П-00-00 | 12 | ФЕР16-02-004-01 | Прокладка трубопроводов отопления и газоснабжения из стальных бесшовных труб диаметром: 50 мм | 100 м | 0.211 |  | 19769.43
15.13 | E230-0001-8000626652-РД-01-10.04.180-ОВ.ЛС-Г02-01-П-00-00 | 13 | Конъюнктурный анализ | Труба Ду50, ст20 | м | 20 |  | 4256.98
15.14 | E230-0001-8000626652-РД-01-10.04.180-ОВ.ЛС-Г02-01-П-00-00 | 14 | Конъюнктурный анализ | Отвод Ду50 90 гр. Ст20 | шт | 7 |  | 901.36
15.15 | E230-0001-8000626652-РД-01-10.04.180-ОВ.ЛС-Г02-01-П-00-00 | 15 | ФССЦ-23.8.04.12-0031 | Тройники переходные диаметром условного прохода: 50/40 мм, и наружным диаметром 67/45 мм (применительно к: Тройник Ду40хДу25хДу40, Ст20) | шт | 6 |  | 1635.27
15.16 | E230-0001-8000626652-РД-01-10.04.180-ОВ.ЛС-Г02-01-П-00-00 | 16 | ФССЦ-23.8.04.12-0031 | Тройники переходные диаметром условного прохода: 50/40 мм, и наружным диаметром 67/45 мм (применительно к: Тройник Ду32хДу25хДу32, Ст20) | шт | 3 |  | 817.64
15.17 | E230-0001-8000626652-РД-01-10.04.180-ОВ.ЛС-Г02-01-П-00-00 | 17 | ФССЦ-23.8.04.12-0015 | Тройники равнопроходные, номинальный диаметр 50 мм (применительно к: Тройник равнопроходной Ду50, Ст20) | шт | 4 |  | 320.32
15.18 | E230-0001-8000626652-РД-01-10.04.180-ОВ.ЛС-Г02-01-П-00-00 | 18 | ФЕР16-02-001-03 | Прокладка трубопроводов отопления из стальных водогазопроводных неоцинкованных труб диаметром: 25 мм | 100 м | 0.0825 |  | 4080.94
15.19 | E230-0001-8000626652-РД-01-10.04.180-ОВ.ЛС-Г02-01-П-00-00 | 19 | Конъюнктурный анализ | Труба ВГП 25, ст20 | м | 7.5 |  | 971.24
15.20 | E230-0001-8000626652-РД-01-10.04.180-ОВ.ЛС-Г02-01-П-00-00 | 20 | Конъюнктурный анализ | Отвод Ду25 90 гр. Ст20 | шт | 15 |  | 1901.45
15.21 | E230-0001-8000626652-РД-01-10.04.180-ОВ.ЛС-Г02-01-П-00-00 | 21 | ФССЦ-23.8.04.12-0012 | Тройники равнопроходные, номинальное давление до 16 МПа, номинальный диаметр 25 мм, наружный диаметр и толщина стенки 33,7х4,5 мм (применительно к: Тройник равнопроходной Ду25, Ст20) | шт | 3 |  | 51.6
15.22 | E230-0001-8000626652-РД-01-10.04.180-ОВ.ЛС-Г02-01-П-00-00 | 22 | ФЕР16-02-001-01 | Прокладка трубопроводов отопления из стальных водогазопроводных неоцинкованных труб диаметром: 15 мм | 100 м | 0.0512 |  | 2532.55
15.23 | E230-0001-8000626652-РД-01-10.04.180-ОВ.ЛС-Г02-01-П-00-00 | 23 | ФССЦ-23.3.06.04-0004 | Трубы стальные сварные водогазопроводные с резьбой черные легкие (неоцинкованные) диаметр условного прохода: 15 мм, толщина стенки 2,5 мм (применительно к: Труба ВГП 15, ст20) | м | 5 |  | 412.23
15.24 | E230-0001-8000626652-РД-01-10.04.180-ОВ.ЛС-Г02-01-П-00-00 | 24 | ФССЦ-23.8.04.06-0061 | Отвод крутоизогнутый, радиус кривизны 1,5 мм, номинальное давление до 16 МПа, номинальный диаметр 40 мм, наружный диаметр 45 мм, толщина стенки 2,5 мм (применительно к: Отвод Ду15 90 гр. Ст20) | шт | 3 |  | 577.4
15.25 | E230-0001-8000626652-РД-01-10.04.180-ОВ.ЛС-Г02-01-П-00-00 | 25 | ФЕР13-03-002-04 | Огрунтовка металлических поверхностей за один раз: грунтовкой ГФ-021 | 100 м2 | 0.1 |  | 947.91
15.26 | E230-0001-8000626652-РД-01-10.04.180-ОВ.ЛС-Г02-01-П-00-00 | 26 | ФЕР13-03-004-26 | Окраска металлических огрунтованных поверхностей: эмалью ПФ-115 | 100 м2 | 0.2 |  | 579.36
15.27 | E230-0001-8000626652-РД-01-10.04.180-ОВ.ЛС-Г02-01-П-00-00 | 27 | Конъюнктурный анализ | Эмаль под покраску акриловая КО-88 | т | 0.0018 |  | 589.13
15.28 | E230-0001-8000626652-РД-01-10.04.180-ОВ.ЛС-Г02-01-П-00-00 | 28 | ФЕР16-02-007-04 | Установка фланцевых соединений на стальных трубопроводах диаметром: 100 мм | соединение | 1 |  | 2807.66
15.29 | E230-0001-8000626652-РД-01-10.04.180-ОВ.ЛС-Г02-01-П-00-00 | 29 | ФССЦ-23.8.03.12-0032 | Фланцы стальные приварные в комплекте с прокладками, болтами и гайками, номинальное давление 1,0 МПа, номинальный диаметр 100 мм | компл | 2 |  | 1818.36
15.30 | E230-0001-8000626652-РД-01-10.04.180-ОВ.ЛС-Г02-01-П-00-00 | 30 | ФЕР20-04-001-01 | Установка агрегатов воздушно-отопительных массой: до 0,25 т | шт | 32 |  | 405346.18
15.31 | E230-0001-8000626652-РД-01-10.04.180-ОВ.ЛС-Г02-01-П-00-00 | 31 | Конъюнктурный анализ | Тепловой вентилятор 30,6 кВт – тепловая мощность, 3400 м3/час, ВС-2340C А1-А32 ГРЕЕРС компл. 32 0,37 кВт, состав комплекта, помимо крепежа входит: - тепловентилятор с водяным источником тепла ВС-2340C; - распределительная коробка типа SW2; - смесительный узел УСН-6; - командоконтроллер для двигателей типа АС АМТ - внешний датчик температуры NTC | шт | 32
15.32 | E230-0001-8000626652-РД-01-10.04.180-ОВ.ЛС-Г02-01-П-00-00 | 32 | ФЕР16-02-004-04 | Прокладка трубопроводов отопления и газоснабжения из стальных бесшовных труб диаметром: 100 мм | 100 м | 0.0382 |  | 4746.26
15.33 | E230-0001-8000626652-РД-01-10.04.180-ОВ.ЛС-Г02-01-П-00-00 | 33 | Конъюнктурный анализ | Труба Ду100, ст20 | м | 3.5 |  | 2027.94
15.34 | E230-0001-8000626652-РД-01-10.04.180-ОВ.ЛС-Г02-01-П-00-00 | 34 | ФССЦ-23.8.04.06-0072 | Отвод крутоизогнутый, радиус кривизны 1,5 мм, номинальное давление до 16 МПа, номинальный диаметр 100 мм, наружный диаметр 108 мм, толщина стенки 4 мм | шт | 4 |  | 2258.62
15.35 | E230-0001-8000626652-РД-01-10.04.180-ОВ.ЛС-Г02-01-П-00-00 | 35 | ФЕР16-02-004-01 | Прокладка трубопроводов отопления и газоснабжения из стальных бесшовных труб диаметром: 50 мм | 100 м | 3.768 |  | 353049.13
15.36 | E230-0001-8000626652-РД-01-10.04.180-ОВ.ЛС-Г02-01-П-00-00 | 36 | Конъюнктурный анализ | Труба Ду50, ст20 | м | 370 |  | 97306.3
15.37 | E230-0001-8000626652-РД-01-10.04.180-ОВ.ЛС-Г02-01-П-00-00 | 37 | Конъюнктурный анализ | Отвод Ду50 90 гр. Ст20 | шт | 82 |  | 10558.73
15.38 | E230-0001-8000626652-РД-01-10.04.180-ОВ.ЛС-Г02-01-П-00-00 | 38 | ФССЦ-23.8.04.08-0161 | Переходы стальные концентрические бесшовные приварные, наружный диаметр и толщина стенки 57х3,0-32х2,0 мм (применительно к: Переход концентрический Ду50хДу40 Ст20) | шт | 4 |  | 551.82
15.39 | E230-0001-8000626652-РД-01-10.04.180-ОВ.ЛС-Г02-01-П-00-00 | 39 | ФССЦ-23.8.04.08-0161 | Переходы стальные концентрические бесшовные приварные, наружный диаметр и толщина стенки 57х3,0-32х2,0 мм (применительно к: Переход концентрический Ду50хДу20 Ст20) | шт | 18 |  | 2483.21
15.40 | E230-0001-8000626652-РД-01-10.04.180-ОВ.ЛС-Г02-01-П-00-00 | 40 | ФССЦ-23.8.04.12-0015 | Тройники равнопроходные, номинальный диаметр 50 мм (применительно к: Тройник равнопроходной Ду50, Ст20) | шт | 20 |  | 1601.6
15.41 | E230-0001-8000626652-РД-01-10.04.180-ОВ.ЛС-Г02-01-П-00-00 | 41 | ФЕР16-02-001-05 | Прокладка трубопроводов отопления из стальных водогазопроводных неоцинкованных труб диаметром: 40 мм | 100 м | 2.5384 |  | 125636.61
15.42 | E230-0001-8000626652-РД-01-10.04.180-ОВ.ЛС-Г02-01-П-00-00 | 42 | Конъюнктурный анализ | Труба ВГП 40, ст20 | м | 250 |  | 51824.5
15.43 | E230-0001-8000626652-РД-01-10.04.180-ОВ.ЛС-Г02-01-П-00-00 | 43 | ФССЦ-23.8.04.08-0161 | Переходы стальные концентрические бесшовные приварные, наружный диаметр и толщина стенки 57х3,0-32х2,0 мм (применительно к: Переход концентрический Ду40хДу32 Ст20) | шт | 4 |  | 551.82
15.44 | E230-0001-8000626652-РД-01-10.04.180-ОВ.ЛС-Г02-01-П-00-00 | 44 | ФССЦ-23.8.04.06-0062 | Отвод крутоизогнутый, радиус кривизны 1,5 мм, номинальное давление до 16 МПа, номинальный диаметр 40 мм, наружный диаметр 45 мм, толщина стенки 4 мм (применительно к: Отвод Ду40 90 гр. Ст20) | шт | 64 |  | 13069.06
15.45 | E230-0001-8000626652-РД-01-10.04.180-ОВ.ЛС-Г02-01-П-00-00 | 45 | ФССЦ-23.8.04.12-0014 | Тройники равнопроходные, номинальный диаметр 40 мм (применительно к: Тройник равнопроходной Ду40, Ст20) | шт | 12 |  | 639.91
15.46 | E230-0001-8000626652-РД-01-10.04.180-ОВ.ЛС-Г02-01-П-00-00 | 46 | ФССЦ-23.8.04.08-0161 | Переходы стальные концентрические бесшовные приварные, наружный диаметр и толщина стенки 57х3,0-32х2,0 мм (применительно к:Переход концентрический Ду40хДу20 Ст20) | шт | 16 |  | 2207.3
15.47 | E230-0001-8000626652-РД-01-10.04.180-ОВ.ЛС-Г02-01-П-00-00 | 47 | ФЕР16-02-001-04 | Прокладка трубопроводов отопления из стальных водогазопроводных неоцинкованных труб диаметром: 32 мм | 100 м | 2.546 |  | 125977.48
15.48 | E230-0001-8000626652-РД-01-10.04.180-ОВ.ЛС-Г02-01-П-00-00 | 48 | Конъюнктурный анализ | Труба ВГП 32, ст20 | м | 250 |  | 41860
15.49 | E230-0001-8000626652-РД-01-10.04.180-ОВ.ЛС-Г02-01-П-00-00 | 49 | ФССЦ-23.8.04.08-0161 | Переходы стальные концентрические бесшовные приварные, наружный диаметр и толщина стенки 57х3,0-32х2,0 мм (применительно к:Переход концентрический Ду32хДу25 Ст20) | шт | 4 |  | 551.82
15.50 | E230-0001-8000626652-РД-01-10.04.180-ОВ.ЛС-Г02-01-П-00-00 | 50 | ФССЦ-23.8.04.08-0161 | Переходы стальные концентрические бесшовные приварные, наружный диаметр и толщина стенки 57х3,0-32х2,0 мм (применительно к: Переход концентрический Ду32хДу20 Ст20) | шт | 16 |  | 2207.3
15.51 | E230-0001-8000626652-РД-01-10.04.180-ОВ.ЛС-Г02-01-П-00-00 | 51 | ФССЦ-23.8.04.06-0062 | Отвод крутоизогнутый, радиус кривизны 1,5 мм, номинальное давление до 16 МПа, номинальный диаметр 40 мм, наружный диаметр 45 мм, толщина стенки 4 мм (применительно к: Отвод Ду32 90 гр. Ст20) | шт | 64 |  | 13069.06
15.52 | E230-0001-8000626652-РД-01-10.04.180-ОВ.ЛС-Г02-01-П-00-00 | 52 | ФССЦ-23.8.04.12-0013 | Тройники равнопроходные, номинальный диаметр 32 мм | шт | 12 |  | 355.99
15.53 | E230-0001-8000626652-РД-01-10.04.180-ОВ.ЛС-Г02-01-П-00-00 | 53 | ФЕР16-02-001-03 | Прокладка трубопроводов отопления из стальных водогазопроводных неоцинкованных труб диаметром: 25 мм | 100 м | 2.5408 |  | 125693.53
15.54 | E230-0001-8000626652-РД-01-10.04.180-ОВ.ЛС-Г02-01-П-00-00 | 54 | Конъюнктурный анализ | Труба ВГП 25, ст20 | м | 250 |  | 32373.25
15.55 | E230-0001-8000626652-РД-01-10.04.180-ОВ.ЛС-Г02-01-П-00-00 | 55 | ФССЦ-23.8.04.08-0152 | Переходы концентрические точечные из стали 20, номинальное давление 4,0 МПа, наружный диаметр 32х25 мм (применительно к: Переход концентрический Ду25хДу20 Ст20) | шт | 4 |  | 3707.34
15.56 | E230-0001-8000626652-РД-01-10.04.180-ОВ.ЛС-Г02-01-П-00-00 | 56 | ФССЦ-23.8.04.08-0151 | Переходы концентрические точечные из стали 20, номинальное давление 4,0 МПа, наружный диаметр 32х15 мм (применительно к: Переход концентрический Ду20хДу15 Ст20) | шт | 16 |  | 13045.76
15.57 | E230-0001-8000626652-РД-01-10.04.180-ОВ.ЛС-Г02-01-П-00-00 | 57 | Конъюнктурный анализ | Отвод Ду25 90 гр. Ст20 | шт | 56 |  | 6120.3
15.58 | E230-0001-8000626652-РД-01-10.04.180-ОВ.ЛС-Г02-01-П-00-00 | 58 | ФССЦ-23.8.04.12-0012 | Тройники равнопроходные, номинальное давление до 16 МПа, номинальный диаметр 25 мм, наружный диаметр и толщина стенки 33,7х4,5 мм (применительно к: Тройник равнопроходной Ду25, Ст20) | шт | 12 |  | 206.39
15.59 | E230-0001-8000626652-РД-01-10.04.180-ОВ.ЛС-Г02-01-П-00-00 | 59 | ФЕР16-02-001-02 | Прокладка трубопроводов отопления из стальных водогазопроводных неоцинкованных труб диаметром: 20 мм | 100 м | 2.5772 |  | 127480.62
15.60 | E230-0001-8000626652-РД-01-10.04.180-ОВ.ЛС-Г02-01-П-00-00 | 60 | Конъюнктурный анализ | Труба ВГП 20, ст20 | м | 255 |  | 23181.8
15.61 | E230-0001-8000626652-РД-01-10.04.180-ОВ.ЛС-Г02-01-П-00-00 | 61 | ФССЦ-23.8.04.06-0061 | Отвод крутоизогнутый, радиус кривизны 1,5 мм, номинальное давление до 16 МПа, номинальный диаметр 40 мм, наружный диаметр 45 мм, толщина стенки 2,5 мм (применительно к: Отвод Ду20 90 гр. Ст20) | шт | 56 |  | 10778.04
15.62 | E230-0001-8000626652-РД-01-10.04.180-ОВ.ЛС-Г02-01-П-00-00 | 62 | ФССЦ-23.8.04.12-0011 | Тройники равнопроходные, номинальный диаметр 20 мм (применительно к: Тройник равнопроходной Ду20, Ст20) | шт | 12 |  | 133.22
15.63 | E230-0001-8000626652-РД-01-10.04.180-ОВ.ЛС-Г02-01-П-00-00 | 63 | ФЕР16-02-001-01 | Прокладка трубопроводов отопления из стальных водогазопроводных неоцинкованных труб диаметром: 15 мм | 100 м | 1.1268 |  | 55732.14
15.64 | E230-0001-8000626652-РД-01-10.04.180-ОВ.ЛС-Г02-01-П-00-00 | 64 | ФССЦ-23.3.06.04-0004 | Трубы стальные сварные водогазопроводные с резьбой черные легкие (неоцинкованные) диаметр условного прохода: 15 мм, толщина стенки 2,5 мм (применительно к: Труба ВГП 15, ст20) | м | 110 |  | 9069.06
15.65 | E230-0001-8000626652-РД-01-10.04.180-ОВ.ЛС-Г02-01-П-00-00 | 65 | ФССЦ-23.8.04.06-0061 | Отвод крутоизогнутый, радиус кривизны 1,5 мм, номинальное давление до 16 МПа, номинальный диаметр 40 мм, наружный диаметр 45 мм, толщина стенки 2,5 мм (применительно к: Отвод Ду15 90 гр. Ст20) | шт | 64 |  | 12317.76
15.66 | E230-0001-8000626652-РД-01-10.04.180-ОВ.ЛС-Г02-01-П-00-00 | 66 | ФЕР13-03-002-04 | Огрунтовка металлических поверхностей за один раз: грунтовкой ГФ-021 | 100 м2 | 1.8 |  | 17053.98
15.67 | E230-0001-8000626652-РД-01-10.04.180-ОВ.ЛС-Г02-01-П-00-00 | 67 | ФЕР13-03-004-26 | Окраска металлических огрунтованных поверхностей: эмалью ПФ-115 | 100 м2 | 1.8 |  | 5223.28
15.68 | E230-0001-8000626652-РД-01-10.04.180-ОВ.ЛС-Г02-01-П-00-00 | 68 | Конъюнктурный анализ | Эмаль под покраску акриловая КО-88 | т | 0.0162 |  | 5302.39
15.69 | E230-0001-8000626652-РД-01-10.04.180-ОВ.ЛС-Г02-01-П-00-00 | 69 | ФЕР26-01-049-02 | Покрытие поверхности изоляции трубопроводов: сталью оцинкованной | 100 м2 | 4.9 |  | 1101892.41
15.70 | E230-0001-8000626652-РД-01-10.04.180-ОВ.ЛС-Г02-01-П-00-00 | 70 | ЕХ.08.3.05.05-0051 | Сталь листовая оцинкованная, толщина 0,5мм (применительно к: Лист оцинкованный, 0,5 мм укрывной) | т | 2.4689 |  | 400936.9
15.71 | E230-0001-8000626652-РД-01-10.04.180-ОВ.ЛС-Г02-01-П-00-00 | 71 | ФЕР26-01-003-01 | Изоляция трубопроводов цилиндрами и полуцилиндрами из минеральной ваты на синтетическом связующем | м3 | 6.031 |  | 160827.29
15.72 | E230-0001-8000626652-РД-01-10.04.180-ОВ.ЛС-Г02-01-П-00-00 | 72 | Конъюнктурный анализ | Сталь листовая оцинкованная толщиной листа: 0,8 мм | м2 | 36.87 |  | 14554.72
15.73 | E230-0001-8000626652-РД-01-10.04.180-ОВ.ЛС-Г02-01-П-00-00 | 73 | ФССЦ-12.2.08.03-0001 | Конструкции из цилиндров минераловатных на синтетическом связующем с внутренним, диаметр 108-133 мм (применительно к Тепловая изоляция б=30 мм, НГ, цилиндры ProRox PS 970 RU ROCKWOOL, Тепловая изоляция б=340 мм, НГ, цилиндры ProRox PS 970 RU ROCKWOOL, Тепловая изоляция б=60 мм, НГ, цилиндры ProRox PS 970 RU ROCKWOOL) | м3 | 6.22 |  | 126703.58
15.74 | E230-0001-8000626652-РД-01-10.04.180-ОВ.ЛС-Г02-01-П-00-00 | 74 | ФССЦ-12.2.08.02-0206 | Цилиндры теплоизоляционные минераловатные М-100, на синтетическом связующем, простые, диаметр 108 мм, толщина 60 мм (применительно к: Тепловая изоляция б=60 мм, НГ, цилиндры ProRox PS 970 RU ROCKWOOL) | м | 3.612 |  | 5708.7
15.75 | E230-0001-8000626652-РД-01-10.04.180-ОВ.ЛС-Г02-01-П-00-00 | 75 | ФЕР16-02-004-01 | Прокладка трубопроводов отопления и газоснабжения из стальных бесшовных труб диаметром: 50 мм | 100 м | 0.11 |  | 10306.28
15.76 | E230-0001-8000626652-РД-01-10.04.180-ОВ.ЛС-Г02-01-П-00-00 | 76 | Конъюнктурный анализ | Труба Ду50, ст20 | м | 1.5 |  | 319.32
15.77 | E230-0001-8000626652-РД-01-10.04.180-ОВ.ЛС-Г02-01-П-00-00 | 77 | ФССЦ-23.3.09.01-0079 | Трубы электросварные из коррозионностойкой стали 08Х18Н10, наружный диаметр 50,8 мм, толщина стенки 2,0 мм | 10 м | 0.93 |  | 8569.29
15.78 | E230-0001-8000626652-РД-01-10.04.180-ОВ.ЛС-Г02-01-П-00-00 | 78 | Конъюнктурный анализ | Отвод Ду50 90 гр. Ст20 | шт | 1 |  | 140.5
15.79 | E230-0001-8000626652-РД-01-10.04.180-ОВ.ЛС-Г02-01-П-00-00 | 79 | ФССЦ-23.8.04.06-0250 | Отводы крутоизогнутые бесшовные приварные 90° из стали марок 20 и 09Г2С, наружный диаметр 57 мм, толщина стенки 3,0 мм (применительно к: Отвод Ду50 90 гр. 08Х18Н10) | шт | 3 |  | 428.06
15.80 | E230-0001-8000626652-РД-01-10.04.180-ОВ.ЛС-Г02-01-П-00-00 | 80 | ФЕР16-02-007-01 | Установка фланцевых соединений на стальных трубопроводах диаметром: 50 мм | соединение | 1 |  | 1799.89
15.81 | E230-0001-8000626652-РД-01-10.04.180-ОВ.ЛС-Г02-01-П-00-00 | 81 | ФССЦ-23.8.03.12-0031 | Фланцы стальные приварные в комплекте с прокладками, болтами и гайками, номинальное давление 1,0 МПа, номинальный диаметр 50 мм | компл | 1 |  | 595.5
15.82 | E230-0001-8000626652-РД-01-10.04.180-ОВ.ЛС-Г02-01-П-00-00 | 82 | ФССЦ-23.8.03.09-0445 | Фланцы стальные плоские приварные из стали 12Х18Н9Т, давлением: 2,5 МПа (25 кгс/см2), диаметром 50 мм | шт | 1 |  | 1989.26
15.83 | E230-0001-8000626652-РД-01-10.04.180-ОВ.ЛС-Г02-01-П-00-00 | 83 | ФЕР26-01-003-01 | Изоляция трубопроводов цилиндрами и полуцилиндрами из минеральной ваты на синтетическом связующем | м3 | 0.1 |  | 2667.28
15.84 | E230-0001-8000626652-РД-01-10.04.180-ОВ.ЛС-Г02-01-П-00-00 | 84 | Конъюнктурный анализ | Тепловая изоляция б=50 мм, НГ, цилиндры ProRox PS 970 RU ROCKWOOL (для трубы д=50мм) | м | 11.1456 |  | 5363.36
15.85 | E230-0001-8000626652-РД-01-10.04.180-ОВ.ЛС-Г02-01-П-00-00 | 85 | Конъюнктурный анализ | Сталь листовая оцинкованная толщиной листа: 0,8 мм | м2 | 0.61 |  | 328.24
15.86 | E230-0001-8000626652-РД-01-10.04.180-ОВ.ЛС-Г02-01-П-00-00 | 86 | ФЕР26-01-049-02 | Покрытие поверхности изоляции трубопроводов: сталью оцинкованной | 100 м2 | 0.053 |  | 11918.54
15.87 | E230-0001-8000626652-РД-01-10.04.180-ОВ.ЛС-Г02-01-П-00-00 | 87 | ЕХ.08.3.05.05-0051 | Сталь листовая оцинкованная, толщина 0,5мм (применительно к: Лист оцинкованный, 0,5 мм укрывной) | т | 0.026705 |  | 4336.7
15.88 | E230-0001-8000626652-РД-01-10.04.180-ОВ.ЛС-Г02-01-П-00-00 | 88 | ФЕР26-02-030-01 | Огнезащитное уплотнение пустот конструкций междуэтажных перекрытий, перегородок пастовым составом | м3 | 0.5 |  | 125007.54
15.89 | E230-0001-8000626652-РД-01-10.04.180-ОВ.ЛС-Г02-01-П-00-00 | 89 | Конъюнктурный анализ | Стандарт-Электрик СЭ-01 | шт | 100 |  | 1045981.3
|  |  |  | Итого по позиции | 5103279.6 | [5 empty] | 5103279,6
|  |  |  | Расчетная стоимость единицы |  | 5 103 279,60 / 1599,5 |  | 3190.55 |  |  |  | 5 103 279,60 / 1599,5
|  |  |  | Всего на физобъем | 5103284.73 | [5 empty] | 5103284,73
|  |  |  | Итого по разделу 1 Новый раздел |  |  |  | 119441419.89 |  |  |  |  | Итого по разделу 1 Новый раздел
|  |  |  | Сумма НДС (ставка 20%) по позициям:1-15 |  |  |  | 23888283.96
|  |  |  | Всего с НДС |  |  |  | 143329703.85
|  |  |  | Итого по смете |  |  |  | 119441419.89 | [5 empty] | Итого по смете
|  |  |  | Сумма НДС (ставка 20%) по позициям:1-15 |  |  |  | 23888283.96 | [6 empty] | Сумма НДС (ставка 20%) по позициям:1-15
|  |  |  | Всего с НДС |  |  |  | 143329703.85 | [6 empty] | Всего с НДС