## 1.8000633006-01.03.04.010-ОВ1
| Производство Аммиака и Карбамида, Кингисепп | [5 empty] | Производство Аммиака и Карбамида, Кингисепп
(наименование стройки)
|  | ВЕДОМОСТЬ РЕСУРСОВ | № E230-0001-8000633006-РД-01-03.04.010-ОВ1.ЛС-Г02-01-П-00-00
в текущем уровне цен
на | [7 empty] | Системы отопления, вентиляции и кондиционирования воздуха, 03.04.010 А17.715.2 Здание узла водоподготовки №2
(наименование работ и затрат, наименование объекта)
| Е230-0001-8000633006-РД-01-03.04.010-ОВ1_0_0_RU_IFC; Е230-0001-8000633006-РД-01-03.04.010-ОВ1.КА-Г02-02-П-00-00_0_0_RU_IFC; Е230-0001-8000633006-РД-01-03.04.010-ОВ1.ВОР_0_0_RU_IFC | [7 empty] | Е230-0001-8000633006-РД-01-03.04.010-ОВ1_0_0_RU_IFC; Е230-0001-8000633006-РД-01-03.04.010-ОВ1.КА-Г02-02-П-00-00_0_0_RU_IFC; Е230-0001-8000633006-РД-01-03.04.010-ОВ1.ВОР_0_0_RU_IFC
|  |  | Сметная стоимость, руб.: | 2273646.04
|  |  | Нормативная трудоемкость основных рабочих, чел.ч.: | 414.99
|  |  | Сметная заработная плата основных рабочих, руб.: | 0
№ п.п. | Наименование | Единица измерения | Общее кол-во | Сметная стоимость в текущих ценах, руб.
|  |  |  | На ед. | Общая
1 | 3 | 4 | 5 | 6 | 7
Ресурсы подрядчика | [9 empty] | Ресурсы подрядчика
Материалы | [10 empty] | Материалы
1 | Врезка из оцинкованной стали толщиной 0.6мм размером 315ø- 315ø | шт | 48 | 335.147 | 16087.0557 | 1
2 | Врезка из оцинкованной стали толщиной 0.7мм размером 150x300-150x300 | шт | 2 | 757.0733 | 1514.1466 | 1
3 | Врезка из оцинкованной стали толщиной 0.7мм размером 500x200-500x200 | шт | 1 | 992.3533 | 992.3533 | 1
4 | Дроссель клапан круглый 400 мм | шт | 7 | 1868.5214 | 13079.6496 | 1
5 | Дроссель клапан прямоугольный 300х150 | шт | 1 | 1566.2983 | 1566.2983 | 1
6 | Заглушка из оцинкованной стали толщиной 0.7мм размером 150x300 | шт | 1 | 569.3206 | 569.3206 | 1
7 | Заглушка из оцинкованной стали толщиной 0.9мм размером 1500x1000 | шт | 2 | 6339.2831 | 12678.5663 | 1
8 | Заглушка из оцинкованной стали толщиной 0.9мм размером 1800x300 | шт | 6 | 3153.5281 | 18921.1686 | 1
9 | КПУ-2Н-О-В-1000-2*ф- ЭПВ230-СН-КК-0-0-0-0-0 | шт | 2 | 112995.7149 | 225991.4298 | 1
10 | Многосопловый панельный воздухораспределитель ПСМ | шт | 12 | 16782.5626 | 201390.751 | 1
11 | Монтажный стакан утепленный с обратным клапаном ( SV-8-Ko-(I)-У1) | шт | 2 | 118659.8695 | 237319.7389 | 1
12 | Отвод из оцинкованной стали толщиной 0.6мм 45° размером 450ø-450ø | шт | 6 | 2201.4557 | 13208.7344 | 1
13 | Отвод из оцинкованной стали толщиной 0.6мм 90° размером 450ø-450ø | шт | 1 | 1213.229 | 1213.229 | 1
14 | Отвод из оцинкованной стали толщиной 0.9мм 45° размером 1000x1500-1000x1500 | шт | 1 | 7706.1461 | 7706.1461 | 1
15 | Отвод из оцинкованной стали толщиной 0.9мм 90° размером 1000x1500-1000x1500 | шт | 1 | 11536.0087 | 11536.0087 | 1
16 | Отвод из оцинкованной стали толщиной 1.0мм 90° размером 1000ø-1000ø | шт | 4 | 15218.1782 | 60872.7128 | 1
17 | Переход из оцинкованной стали толщиной 0.6мм размером 450ø- 450ø | шт | 4 | 1121.8142 | 4487.2569 | 1
18 | Переход из оцинкованной стали толщиной 0.7мм размером 560ø- 450ø | шт | 1 | 1121.8142 | 1121.8142 | 1
19 | Переход из оцинкованной стали толщиной 0.7мм размером 710ø- 560ø | шт | 1 | 1273.7334 | 1273.7334 | 1
20 | Переход из оцинкованной стали толщиной 0.7мм размером 800ø- 710ø | шт | 1 | 1178.192 | 1178.192 | 1
21 | Переход из оцинкованной стали толщиной 0.9мм размером 1573x1210-1500x1000 | шт | 3 | 6459.3847 | 19378.154 | 1
22 | Переход из оцинкованной стали толщиной 1.0мм размером 1000ø- 900ø | шт | 2 | 2767.4464 | 5534.8927 | 1
23 | Переход из оцинкованной стали толщиной 1.0мм размером 900ø- 800ø | шт | 1 | 2484.8493 | 2484.8493 | 1
24 | Переход из оцинкованной стали толщиной 1.2мм. размером размером 1500x1000-1000ø | шт | 1 | 5674.3216 | 5674.3216 | 1
25 | Переход из оцинкованной стали толщиной 1.4мм. размером размером 1800x300-450ø | шт | 1 | 27340.7217 | 27340.7217 | 1
26 | Переход из оцинкованной стали толщиной 1.4мм. размером размером 300x1800-450ø | шт | 5 | 32520.2219 | 162601.1097 | 1
27 | Решетка вентиляционная АДР 500х200 | шт | 1 | 4267.1003 | 4267.1003 | 1
28 | Сетка защитная прямоугольная 1500х1000 | шт | 1 | 10410.8644 | 10410.8644 | 1
29 | Тройник из оцинкованной стали толщиной 0.7мм размером 560ø- 560ø-450ø | шт | 1 | 3140.1417 | 3140.1417 | 1
30 | Тройник из оцинкованной стали толщиной 0.7мм размером 710ø- 710ø-450ø | шт | 1 | 3329.9189 | 3329.9189 | 1
31 | Тройник из оцинкованной стали толщиной 0.7мм размером 800ø- 800ø-450ø | шт | 2 | 3656.2043 | 7312.4087 | 1
32 | Тройник из оцинкованной стали толщиной 0.9мм размером 1000x1500-1000x1500-1000x1500 | шт | 2 | 21092.6432 | 42185.2864 | 1
33 | Тройник из оцинкованной стали толщиной 0.9мм размером 1000x1500-1000x1500-1000x1500 | шт | 1 | 21336.9839 | 21336.9839 | 1
34 | Тройник из оцинкованной стали толщиной 1.0мм размером 1000ø- 1000ø-450ø | шт | 1 | 6601.4355 | 6601.4355 | 1
35 | Тройник из оцинкованной стали толщиной 1.0мм размером 900ø- 900ø-450ø | шт | 1 | 6035.4449 | 6035.4449 | 1
36 | Изделия теплоизоляционные из базальтового волокна, толщина 30мм, без обкладки (BOS-VETN-30-БО) | м2 | 5 | 559.3527 | 2796.7637 | 1
37 | Рулонный покрывной слой для защиты тепловой изоляции (BOS-PROTECTION ФА) | м2 | 5 | 719.1157 | 3595.5783 | 1
38 | Болты анкерные | т | 0.01156 | 101358.9122 | 1171.709 | 1
39 | Болты с гайками и шайбами строительные | кг | 46.8735 | 91.0051 | 4265.7285 | 1
40 | Болты с шестигранной головкой, диаметр 10 мм | т | 0.008 | 195308.8077 | 1562.4705 | 1
41 | Винты самонарезающие, оцинкованные, размер 4х12 мм | т | 9.1e-05 | 333961.1699 | 30.3905 | 1
42 | Воздуховоды из листовой стали, толщиной 0,6 мм, диаметр до 450 мм | м2 | 19.79 | 652.8806 | 12920.5063 | 1
43 | Воздуховоды из листовой стали, толщиной 0,7 мм, диаметр до 800 мм | м2 | 33.2 | 615.2216 | 20425.3584 | 1
44 | Воздуховоды из листовой стали, толщиной 0,7 мм, диаметр от 500 до 560 мм | м2 | 10.56 | 685.495 | 7238.8277 | 1
45 | Воздуховоды из листовой стали, толщиной 1,0 мм, диаметр до 1000 мм | м2 | 79.48 | 826.738 | 65709.1337 | 1
46 | Воздуховоды из оцинкованной стали толщиной: 0,7 мм, периметром до 1000 мм | м2 | 2.7 | 1121.2172 | 3027.2865 | 1
47 | Воздуховоды из оцинкованной стали толщиной: 0,9 мм, периметром до 7200 мм | м2 | 50 | 1145.4783 | 57273.9151 | 1
48 | Воздуховоды из оцинкованной стали толщиной: 0,9 мм, периметром от 4200 до 5200 мм | м2 | 42 | 1187.3523 | 49868.7973 | 1
49 | Вспомогательные ненормируемые ресурсы (2% от Оплаты труда рабочих) | руб | 6.87 | 10.0663 | 69.1557 | 1
50 | Гайки шестигранные, диаметр резьбы 10 мм | т | 0.0016 | 117061.9305 | 187.2991 | 1
51 | Картон строительный прокладочный, марка Б | т | 0.00038 | 199340.4516 | 75.7494 | 1
52 | Краска | кг | 0.02 | 288.195 | 5.7639 | 1
53 | Краска масляная земляная МА-0115, мумия, сурик железный | кг | 0.292 | 152.2319 | 44.4517 | 1
54 | Лента липкая изоляционная на поликасиновом компаунде, ширина 20-30 мм, толщина от 0,14 до 0,19 мм | кг | 0.0492 | 919.0058 | 45.2151 | 1
55 | Лента полиэтиленовая с липким слоем, марка А | кг | 15.9851 | 392.8308 | 6279.4426 | 1
56 | Лента стальная упаковочная мягкая нормальной точности 0,7х20-50 мм | т | 0.002168 | 76411.2418 | 165.6596 | 1
57 | Листы алюминиевые, марка АД1Н, толщина 1 мм | кг | 0.117 | 532.1658 | 62.2634 | 1
58 | Масса | т | 0.24 | 0 | 0 | 1
59 | Мастика герметизирующая нетвердеющая из синтетического каучука, для заполнения и герметизации швов стеклянного ограждения теплиц | т | 0.005038 | 172989.5948 | 871.5216 | 1
60 | Металл сортовой для крепления | кг | 320 | 2693.3454 | 861870.531 | 1
61 | Олифа комбинированная для разведения масляных густотертых красок и для внешних работ по деревянным поверхностям | т | 0.00014 | 170609.5405 | 23.8853 | 1
62 | Олифа натуральная | кг | 0.002 | 326.3629 | 0.65273 | 1
63 | Очес льняной | кг | 0.15 | 375.4045 | 56.3114 | 1
64 | Проволока стальная низкоуглеродистая разного назначения оцинкованная, диаметр 1,1 мм | т | 7.95e-05 | 147926.1119 | 11.7601 | 1
65 | Проволока стальная низкоуглеродистая разного назначения оцинкованная, диаметр 1,6 мм | т | 0.0001515 | 147873.755 | 22.4029 | 1
66 | Прокат полосовой, горячекатаный, марка стали Ст0, ширина 70 мм, толщина 4-5 мм | т | 0.016 | 55985.0584 | 895.7609 | 1
67 | Прокладки из паронита ПМБ, толщина 1 мм, диаметр 100 мм | 1000 шт | 0.005 | 56882.2797 | 284.4114 | 1
68 | Прокладки паронитовые | кг | 0.084 | 266.1741 | 22.3586 | 1
69 | Прокладки резиновые (пластина техническая прессованная) | кг | 40.1221 | 232.4589 | 9326.7423 | 1
70 | Раствор готовый кладочный, цементный, М100 | м3 | 0.0099 | 5233.2041 | 51.8087 | 1
71 | Резина прессованная | кг | 2.4 | 284.5119 | 682.8285 | 1
72 | Сгоны стальные с муфтой и контргайкой, номинальный диаметр 40 мм | шт | 3 | 190.0759 | 570.2278 | 1
73 | Сталь арматурная, горячекатаная, гладкая, класс А-I, диаметр 12 мм | т | 0.00128 | 65531.8634 | 83.8808 | 1
74 | Сталь листовая оцинкованная, толщина 0,5 мм | т | 2.35e-05 | 112985.3372 | 2.6552 | 1
75 | Сталь листовая оцинкованная, толщина 0,8 мм | т | 0.0041635 | 110740.4202 | 461.0677 | 1
76 | Стеклопластик рулонный теплоизоляционный, плотность 120 г/м2, ширина 1м | м2 | 0.075 | 94.258 | 7.0694 | 1
77 | Шайбы стальные | т | 0.001 | 102765.5781 | 102.7656 | 1
78 | Шнур асбестовый общего назначения ШАОН, диаметр 8-10 мм | т | 0.0010895 | 266774.6799 | 290.651 | 1
79 | Электроды сварочные Э42, диаметр 6 мм | т | 0.00336 | 94876.3685 | 318.7846 | 1
80 | Электроды сварочные Э42А, диаметр 4 мм | кг | 0.1 | 106.4275 | 10.6427 | 1
81 | Электроды сварочные Э42А, диаметр 5 мм | т | 0.0049265 | 104316.7351 | 513.9164 | 1
| Итого "Материалы" | руб |  |  | 2273646.0426
Ресурсы заказчика | [9 empty] | Ресурсы заказчика
Оборудование | [10 empty] | Оборудование
82 | Вентилятор крышный 14410 м3/ч, 4,0 кВт, 380В | шт | 2 |  |  | 1
83 | Установка приточная (напольная, уличного исполнения, правая сторона обслуживания). В составе:Вентилятор (с резервированием) 15880 м3/ч, 5,25 кВт, 400В (4 шт), 350 Па, 2,68 кВт, 400В, Фильтр приточный G4 (1 шт),Нагреватель (вода 115/70С) 181,04 кВт; Заслонка торцевая; Комплект автоматики (согласно опросного листа ) | шт | 1 |  |  | 1