## 13-01-1
|  | "Производство аммиака и карбамида, Кингисепп" | [5 empty] | "Производство аммиака и карбамида, Кингисепп"
(наименование стройки)
|  |  | ВЕДОМОСТЬ РЕСУРСОВ | № E230-0001-8000626652-РД-01-10.04.181-ОВ.ЛС-Г02-01-П-00-00
в текущем уровне цен
на | Отопление, вентиляция и кондиционирование, 10.04.181 U24.402.2 Сооружение узла отгрузки карбамида | [7 empty] | Отопление, вентиляция и кондиционирование, 10.04.181 U24.402.2 Сооружение узла отгрузки карбамида
(наименование работ и затрат, наименование объекта)
| Основание: | Е230-0001-8000626652-РД-01-10.04.181-ОВ_0_D_RU_IFC; Е230-0001-8000626652-РД-01-10.04.181-ОВ.ВОР_0_A_RU_IFC | [7 empty] | Е230-0001-8000626652-РД-01-10.04.181-ОВ_0_D_RU_IFC; Е230-0001-8000626652-РД-01-10.04.181-ОВ.ВОР_0_A_RU_IFC
|  |  |  | Сметная стоимость, руб.: | 1433309.43
|  |  |  | Нормативная трудоемкость основных рабочих, чел.ч.: | 606.27
|  |  |  | Сметная заработная плата основных рабочих, руб.: | 0
№ п.п. | Обоснование | Наименование | Единица измерения | Общее кол-во | Сметная стоимость в текущих ценах, руб.
[5 empty] | На ед. | Общая
1 | 2 | 3 | 4 | 5 | 6 | 7
Ресурсы подрядчика | [10 empty] | Ресурсы подрядчика
Материалы | [11 empty] | Материалы
1 | Конъюнктурный анализ | ... | м | 444.9 | ... | 746718.66 | 1
2 | Конъюнктурный анализ | Воздуховод из оцинкованной стали б= 0,7 мм., 300х300 | м | 25 | 2029.76 | 50744 | 1
3 | Конъюнктурный анализ | Воздуховод из оцинкованной стали б= 0,7 мм., 400х200 | м | 0.4 | 2029.76 | 811.9 | 1
4 | Конъюнктурный анализ | Воздуховод из оцинкованной стали б= 0,7 мм., 400х350 | м | 23 | 2467.83 | 56760.09 | 1
5 | Конъюнктурный анализ | Воздуховод из оцинкованной стали б= 0,7 мм., 750х400 | м | 4.9 | 3737.64 | 18314.44 | 1
6 | Конъюнктурный анализ | Воздуховод из оцинкованной стали б= 0,7 мм., 800х700 | м | 11.3 | 3525.89 | 39842.56 | 1
7 | Конъюнктурный анализ | Воздуховод из оцинкованной стали б=0,7 мм., 600х300 | м | 9.1 | 2984.25 | 27156.68 | 1
8 | Конъюнктурный анализ | Воздуховод из оцинкованной стали б=0,7 мм., 600х600 | м | 29.6 | 2375.92 | 70327.23 | 1
9 | Конъюнктурный анализ | Регистры отопительные из стальных электросварных труб, диаметр труб 89 мм | м | 70 | 6061.97 | 424337.9 | 1
10 | Конъюнктурный анализ | Труба Ду 15 Ст20 | м | 106.8 | 271.54 | 29000.47 | 1
11 | Конъюнктурный анализ | Труба Ду 25 Ст20 | м | 164.8 | 178.54 | 29423.39 | 1
12 | Конъюнктурный анализ | ... | шт | 218 | ... | 164791.65 | 1
13 | Конъюнктурный анализ | Воздухоотводчик НР G1/2" | шт | 23 | 333.7 | 7675.1 | 1
14 | Конъюнктурный анализ | Заглушка из оцинкованной стали б=1,2 мм.,650х600 | шт | 1 | 1293.38 | 1293.38 | 1
15 | Конъюнктурный анализ | Клапан воздушный ручной коррозионностойкое исп. 600х300, РЕГУЛЯР-Л - 300х600 - К -1*РУЧКА - У3 - 0 | шт | 2 | 7114.47 | 14228.94 | 1
16 | Конъюнктурный анализ | Кран шаровый Ду15, ВР/ВР, стальной Valtec | шт | 37 | 402.77 | 14902.49 | 1
17 | Конъюнктурный анализ | Отвод Ду15 90 гр. Ст20 | шт | 64 | 64.97 | 4158.08 | 1
18 | Конъюнктурный анализ | Отвод Ду25 90 гр. Ст20 | шт | 56 | 102.38 | 5733.28 | 1
19 | Конъюнктурный анализ | Отвод-45° из оцинкованной стали б=0,7 мм., 700х800 | шт | 2 | 2908.45 | 5816.9 | 1
20 | Конъюнктурный анализ | Отвод-90° из оцинкованной стали б=0,7 мм., 700х800 | шт | 2 | 4091.09 | 8182.18 | 1
21 | Конъюнктурный анализ | Отвод-90° из оцинкованной стали б=0,7 мм., 800х700 | шт | 2 | 4457.82 | 8915.64 | 1
22 | Конъюнктурный анализ | Отвод-90° из оцинкованной стали б=1,2 мм., 600х600 | шт | 4 | 4629.35 | 18517.4 | 1
23 | Конъюнктурный анализ | Переход из оцинкованной стали б=0,7 мм., 700х800/Ø630 | шт | 1 | 2336.7 | 2336.7 | 1
24 | Конъюнктурный анализ | Переход из оцинкованной стали б=0,7 мм., 800х700/600х600 | шт | 1 | 1943.03 | 1943.03 | 1
25 | Конъюнктурный анализ | Переход из оцинкованной стали б=1,2 мм., 650х600/600х600 | шт | 1 | 2499.32 | 2499.32 | 1
26 | Конъюнктурный анализ | Переход концентрический Ду25Ду20 Ст20 | шт | 8 | 110.93 | 887.44 | 1
27 | Конъюнктурный анализ | Решетка воздухораспределительная 300х100, 519 м3/ч, АДР 300х100 | шт | 4 | 1789.52 | 7158.08 | 1
28 | Конъюнктурный анализ | Решетка воздухораспределительная 400х200, 1269 м3/ч, АДР 400х200 | шт | 4 | 3016.56 | 12066.24 | 1
29 | Конъюнктурный анализ | Решетка воздухораспределительная 600х500, 3735 м3/ч, АДР 600х500 | шт | 3 | 8489.94 | 25469.82 | 1
30 | Конъюнктурный анализ | Решетка воздухораспределительная 800х700, 1269 м3/ч, АДР 800х700 | шт | 1 | 13280.18 | 13280.18 | 1
31 | Конъюнктурный анализ | Решетка наружная 600х1000, 5075 м3/ч, АРН 600х1000 | шт | 1 | 4051.05 | 4051.05 | 1
32 | Конъюнктурный анализ | Решетка наружная 750х1200, 9490 м3/ч, АРН 750х1200 | шт | 1 | 5676.4 | 5676.4 | 1
33 | Конъюнктурный анализ | ... | м2 | 36.158 | ... | 49139.71 | 1
34 | Конъюнктурный анализ | Воздуховод из оцинкованной стали б=1,2 мм., 600х600 | м2 | 1.2 | 5399.76 | 6479.71 | 1
35 | Конъюнктурный анализ | Воздуховод из оцинкованной стали б=1,2 мм., 650х600 | м2 | 5.8 | 5607.15 | 32521.47 | 1
36 | Конъюнктурный анализ | Сталь листовая оцинкованная толщиной листа: 0,5 мм | м2 | 29.158 | 347.71 | 10138.53 | 1
37 | 01.3.02.03-0012 | Ацетилен растворенный технический, марка Б | т | 0.0004159 | 277914 | 115.59 | 1
38 | 08.1.03.04-0001 | Блочки | 10 шт | 0.4 | 2074.8 | 829.92 | 1
39 | 01.7.15.02-0051 | Болты анкерные | т | 0.00376 | 91618.8 | 344.48 | 1
40 | 01.7.15.03-0042 | Болты с гайками и шайбами строительные | кг | 35.3156 | 82.26 | 2905.06 | 1
41 | 11.1.03.01-0077 | Бруски обрезные, хвойных пород, длина 4-6,5 м, ширина 75-150 мм, толщина 40-75 мм, сорт I | м3 | 0.0005243 | 15470 | 8.11 | 1
42 | 01.7.15.04-0054 | Винты самонарезающие, оцинкованные, размер 4х12 мм | т | 0.0004063 | 301938 | 122.68 | 1
43 | 01.7.03.01-0001 | Вода | м3 | 1.62 | 22.2 | 35.96 | 1
44 | ФССЦ-19.1.01.03-0047 | Воздуховоды из оцинкованной стали с шиной и уголками толщиной: 0,55 мм, периметром 800 мм (применительно к: Воздуховод из оцинкованной стали б=0,5 мм., 200х200) | м2 | 3.92 | 1186.37 | 4650.57 | 1
45 | ФССЦ-19.1.01.03-0022 | Воздуховоды из оцинкованной стали с шиной и уголками толщиной: 0,7 мм, периметром 1100 мм (применительно к: Воздуховод из оцинкованной стали б=0,7 мм., 300х250) | м2 | 4.29 | 1363.18 | 5848.04 | 1
46 | ФССЦ-19.1.01.03-0024 | Воздуховоды из оцинкованной стали с шиной и уголками толщиной: 0,7 мм, периметром 1300 мм (применительно к: Воздуховод из оцинкованной стали б=0,7 мм., 300х350) | м2 | 5.46 | 1341.7 | 7325.68 | 1
47 | ФССЦ-19.1.01.03-0037 | Воздуховоды из оцинкованной стали с шиной и уголками толщиной: 0,7 мм, периметром 2500 мм (применительно к: Воздуховод из оцинкованной стали б=0,7 мм., 450х800) | м2 | 1.25 | 1398.12 | 1747.65 | 1
48 | 999-9950 | Вспомогательные ненормируемые ресурсы (2% от Оплаты труда рабочих) | руб | 0.41 | 9.1 | 3.73 | 1
49 | 01.7.15.06-0111 | Гвозди строительные | т | 5.1e-06 | 108999.8 | 0.56 | 1
50 | 14.4.01.01-0003 | Грунтовка ГФ-021 | т | 0.0001578 | 142142 | 22.43 | 1
51 | 01.7.15.07-0063 | Дюбели с калиброванной головкой (россыпью), размер 3х68,5 мм | т | 0.001925 | 231367.5 | 445.38 | 1
52 | ФССЦ-19.3.01.02-0064 | Заслонки воздушные унифицированные ручного управления РК-302-11, размер 400х400 мм (применительно к: Клапан воздушный обратный коррозионностойкое исп. 400х350, Тюльпан-1 - 350х400 - К - 0) | шт | 1 | 4838.47 | 4838.47 | 1
53 | 03.1.02.03-0015 | Известь строительная негашеная хлорная, марка А | кг | 0.0058658 | 19.57 | 0.11 | 1
54 | ФССЦ-19.1.01.09-0027 | Изделия фасонные для воздуховодов из оцинкованной стали с шиной и уголками, толщина 0,55 мм, периметр 800 мм (применительно к: Врезка из оцинкованной стали б=0,7 мм., 300х100, Заглушка из оцинкованной стали б=0,5 мм.,200х200) | м2 | 0.116 | 1573.39 | 182.51 | 1
55 | ФССЦ-19.1.01.09-0002 | Изделия фасонные для воздуховодов из оцинкованной стали с шиной и уголками, толщина 0,7 мм, периметр 1100 мм (применительно к: Отвод-45° из оцинкованной стали б=0,7 мм., 250х300; Переход из оцинкованной стали б=0,7 мм., 300х250/200х200) | м2 | 0.904 | 1806.08 | 1632.7 | 1
56 | ФССЦ-19.1.01.09-0003 | Изделия фасонные для воздуховодов из оцинкованной стали с шиной и уголками, толщина 0,7 мм, периметр 1200 мм (применительно к: Врезка из оцинкованной стали б=0,7 мм., 400х200, Заглушка из оцинкованной стали б=0,7 мм.,300х300) | м2 | 0.628 | 1795.52 | 1127.59 | 1
57 | ФССЦ-19.1.01.09-0004 | Изделия фасонные для воздуховодов из оцинкованной стали с шиной и уголками, толщина 0,7 мм, периметр 1300 мм (применительно к: Отвод-90° из оцинкованной стали б=0,7 мм., 300х350; Переход из оцинкованной стали б=0,7 мм., 300х350/300х250) | м2 | 1.558 | 1784.78 | 2780.69 | 1
58 | ФССЦ-19.1.01.09-0006 | Изделия фасонные для воздуховодов из оцинкованной стали с шиной и уголками, толщина 0,7 мм, периметр 1500 мм (применительно к: Заглушка из оцинкованной стали б=0,7 мм.,350х400; Отвод-90° из оцинкованной стали б=0,7 мм., 400х350; Переход из оцинкованной стали б=0,7 мм., 400х350/300х350) | м2 | 1.472 | 1769.13 | 2604.16 | 1
59 | ФССЦ-19.1.01.09-0009 | Изделия фасонные для воздуховодов из оцинкованной стали с шиной и уголками, толщина 0,7 мм, периметр 1800 мм (применительно к: Врезка из оцинкованной стали б=0,7 мм., 600х300, Заглушка из оцинкованной стали б=0,7 мм.,600х300; Отвод-45° из оцинкованной стали б=0,7 мм., 600х300; Переход из оцинкованной стали б=0,7 мм., 600х300/300х300) | м2 | 2.413 | 1752.84 | 4229.6 | 1
60 | ФССЦ-19.1.01.09-0010 | Изделия фасонные для воздуховодов из оцинкованной стали с шиной и уголками, толщина 0,7 мм, периметр 2000 мм (со стороной до 600 мм) (применительно к: Переход из оцинкованной стали б=0,7 мм., 600х350/400х350) | м2 | 1.382 | 1744.2 | 2410.48 | 1
61 | ФССЦ-19.1.01.09-0013 | Изделия фасонные для воздуховодов из оцинкованной стали с шиной и уголками, толщина 0,7 мм, периметр 2200 мм (со стороной до 600 мм) (применительно к: Врезка из оцинкованной стали б=0,7 мм.,600х500) | м2 | 0.6 | 1737.28 | 1042.37 | 1
62 | ФССЦ-19.1.01.09-0015 | Изделия фасонные для воздуховодов из оцинкованной стали с шиной и уголками, толщина 0,7 мм, периметр 2400 мм (со стороной до 600 мм) (применительно к: ... | м2 | 5.519 | 1731.37 | 9555.43 | 1
63 | ФССЦ-19.1.01.09-0015 | Изделия фасонные для воздуховодов из оцинкованной стали с шиной и уголками, толщина 0,7 мм, периметр 2400 мм (со стороной до 600 мм) (применительно к: Врезка из оцинкованной стали б=0,7 мм., 600х600, Заглушка из оцинкованной стали б=0,7 мм.,600х600; Отвод-90° из оцинкованной стали б=0,7 мм., 600х600; Переход из оцинкованной стали б=0,7 мм., 600х600/750х400, 600х600/600х300) | м2 | 4.04 | 1731.37 | 6994.73 | 1
64 | ФССЦ-19.1.01.09-0015 | Изделия фасонные для воздуховодов из оцинкованной стали с шиной и уголками, толщина 0,7 мм, периметр 2400 мм (со стороной до 600 мм) (применительно к: Заглушка из оцинкованной стали б=0,7 мм.,750х400; Отвод-90° из оцинкованной стали б=0,7 мм., 400х750) | м2 | 1.479 | 1731.37 | 2560.7 | 1
65 | ФССЦ-19.1.01.09-0017 | Изделия фасонные для воздуховодов из оцинкованной стали с шиной и уголками, толщина 0,7 мм, периметр 2500 мм (применительно к: Врезка из оцинкованной стали б=0,7 мм., 800х450, Отвод-90° из оцинкованной стали б=0,7 мм., 800х450) | м2 | 2.247 | 1841.29 | 4137.38 | 1
66 | ФССЦ-19.1.01.09-0020 | Изделия фасонные для воздуховодов из оцинкованной стали с шиной и уголками, толщина 0,7 мм, периметр 3000 мм (применительно к: Заглушка из оцинкованной стали б=0,7 мм.,800х700) | м2 | 0.62 | 1828.92 | 1133.93 | 1
67 | ФССЦ-19.1.01.09-0023 | Изделия фасонные для воздуховодов из оцинкованной стали с шиной и уголками, толщина 0,7 мм, периметр 3600 мм (применительно к: Врезка из оцинкованной стали б=0,7 мм., 1200х750) | м2 | 0.43 | 1818.18 | 781.82 | 1
68 | ФССЦ-19.1.01.09-0033 | Изделия фасонные для воздуховодов из оцинкованной стали с шиной и уголками, толщина 1,0 мм, периметр 3200 мм (применительно к: Врезка из оцинкованной стали б=1,2 мм., 1000х600) | м2 | 0.35 | 2041.68 | 714.59 | 1
69 | 08.2.02.11-0007 | Канат двойной свивки ТК, конструкции 6х19(1+6+12)+1 о.с., оцинкованный, из проволок марки В, маркировочная группа 1770 н/мм2, диаметр 5,5 мм | 10 м | 0.0095183 | 457.18 | 4.35 | 1
70 | 01.7.20.08-0071 | Канат пеньковый пропитанный | т | 5.09e-05 | 344890 | 17.55 | 1
71 | 20.1.02.19-0015 | Канат стальной арматурный 1х7, диаметр каната 4,5 мм, диаметр проволоки 1,5 мм | м | 18.6 | 109.47 | 2036.14 | 1
72 | 01.7.02.06-0017 | Картон строительный прокладочный, марка Б | т | 0.00038 | 180180 | 68.47 | 1
73 | 01.3.02.08-0001 | Кислород газообразный технический | м3 | 1.8916 | 56.6 | 107.07 | 1
74 | ФССЦ-18.1.09.08-1098 | Кран шаровой для воды и пара стандартный, присоединение ВР-ВР, с размером резьбы 3/4" (применительно к: Кран шаровый Ду20, ВР/ВР, стальной) | шт | 2 | 376.83 | 753.66 | 1
75 | 14.4.02.09-0001 | Краска | кг | 0.02 | 260.26 | 5.21 | 1
76 | 14.4.02.04-0142 | Краска масляная земляная МА-0115, мумия, сурик железный | кг | 3.4968 | 137.59 | 481.11 | 1
77 | 18.5.08.05-0022 | Кронштейны для крепления радиаторов к кирпичным и бетонным стенам, при длине кронштейна 131 мм | 100 шт | 0.2345 | 1644.28 | 385.58 | 1
78 | 18.5.08.05-0023 | Кронштейны для крепления радиаторов к кирпичным и бетонным стенам, при длине кронштейна 325 мм | 100 шт | 0.2345 | 1705.98 | 400.05 | 1
79 | 08.3.02.01-0041 | Лента стальная упаковочная мягкая нормальной точности 0,7х20-50 мм | т | 0.011439 | 69069 | 790.04 | 1
80 | 01.7.06.11-0021 | Лента ФУМ | кг | 0.00356 | 4040.4 | 14.38 | 1
81 | Конъюнктурный анализ | М/конструкции опор КР | т | 0.509 | 79861.05 | 40649.27 | 1
82 | 14.5.04.03-0002 | Мастика герметизирующая нетвердеющая из синтетического каучука, для заполнения и герметизации швов стеклянного ограждения теплиц | т | 0.0085924 | 156365.3 | 1343.56 | 1
83 | Конъюнктурный анализ | Маты минераловатные прошивные с покрытием сеткой и кашированные армированной алюминиевой фольгой, марка: "Wired mat 105 ALU" ROCKWOOL, толщиной 50 мм | м3 | 1.2906 | 22905.43 | 29561.75 | 1
84 | 14.5.05.01-0012 | Олифа комбинированная для разведения масляных густотертых красок и для внешних работ по деревянным поверхностям | т | 0.0028468 | 154245 | 439.1 | 1
85 | 01.7.07.29-0101 | Очес льняной | кг | 1.339 | 339.34 | 454.36 | 1
86 | 08.3.03.06-0002 | Проволока горячекатаная в мотках, диаметр 6,3-6,5 мм | т | 1.53e-05 | 40542.32 | 0.62 | 1
87 | 01.7.11.04-0072 | Проволока сварочная легированная, диаметр 4 мм | т | 0.0005439 | 123396 | 67.11 | 1
88 | 08.3.03.04-0021 | Проволока стальная низкоуглеродистая общего назначения, диаметр 0,8 мм | кг | 0.5975 | 81.35 | 48.61 | 1
89 | 08.3.03.04-0025 | Проволока стальная низкоуглеродистая общего назначения, диаметр 2,0 мм | кг | 1.673 | 60.06 | 100.48 | 1
90 | 08.3.03.05-0011 | Проволока стальная низкоуглеродистая разного назначения оцинкованная, диаметр 1,1 мм | т | 0.00239 | 133679 | 319.49 | 1
91 | 08.3.03.05-0020 | Проволока стальная низкоуглеродистая разного назначения оцинкованная, диаметр 6,0-6,3 мм | т | 0.003585 | 110201 | 395.07 | 1
92 | 01.1.02.08-0002 | Прокладки из паронита ПМБ, толщина 1 мм, диаметр 100 мм | 1000 шт | 0.023 | 51415 | 1182.55 | 1
93 | 01.7.19.04-0031 | Прокладки резиновые (пластина техническая прессованная) | кг | 32.187 | 210.12 | 6763.11 | 1
94 | 01.3.02.09-0022 | Пропан-бутан смесь техническая | кг | 0.30031 | 55.42 | 16.64 | 1
95 | 04.3.01.09-0014 | Раствор готовый кладочный, цементный, М100 | м3 | 0.0096 | 4730.18 | 45.41 | 1
96 | 04.3.01.09-0012 | Раствор готовый кладочный, цементный, М50 | м3 | 0.00469 | 4421.69 | 20.74 | 1
97 | 14.5.09.07-0030 | Растворитель Р-4 | кг | 0.3054 | 85.72 | 26.18 | 1
98 | 23.8.03.06-0009 | Сгоны стальные с муфтой и контргайкой, номинальный диаметр 40 мм | шт | 3 | 171.81 | 515.43 | 1
99 | 08.4.03.02-0004 | Сталь арматурная, горячекатаная, гладкая, класс А-I, диаметр 12 мм | т | 0.00086 | 59229.63 | 50.94 | 1
100 | 08.3.05.05-0051 | Сталь листовая оцинкованная, толщина 0,5 мм | т | 0.0001123 | 101920 | 11.45 | 1
101 | 08.3.05.05-0054 | Сталь листовая оцинкованная, толщина 0,8 мм | т | 0.010294 | 100100 | 1030.4 | 1
102 | ФССЦ-23.3.06.06-0002 | Трубы стальные сварные водогазопроводные с резьбой черные усиленные (неоцинкованные), диаметр условного прохода: 20 мм, толщина стенки 3,2 мм | м | 0.2 | 117.66 | 23.53 | 1
103 | 23.3.06.04-0008 | Трубы стальные сварные неоцинкованные водогазопроводные с резьбой, легкие, номинальный диаметр 25 мм, толщина стенки 2,8 мм | м | 0.78 | 139.5 | 108.81 | 1
104 | 14.5.09.11-0102 | Уайт-спирит | кг | 1.6436 | 60.7 | 99.77 | 1
105 | ФССЦ-18.5.13.01-0002 | Узлы укрупненные монтажные (трубопроводы) из стальных водогазопроводных неоцинкованных труб с гильзами для систем отопления диаметром 20 мм (применительно к: Труба Ду 20 Ст20, Отвод Ду20 90 гр. Ст20... | м | 44.12 | 212.85 | 9390.95 | 1
106 | ФССЦ-18.5.13.01-0002 | Узлы укрупненные монтажные (трубопроводы) из стальных водогазопроводных неоцинкованных труб с гильзами для систем отопления диаметром 20 мм (применительно к: Труба Ду 20 Ст20, Отвод Ду20 90 гр. Ст20) | м | 5.26 | 212.85 | 1119.59 | 1
107 | ФССЦ-18.5.13.01-0002 | Узлы укрупненные монтажные (трубопроводы) из стальных водогазопроводных неоцинкованных труб с гильзами для систем отопления диаметром 20 мм (применительно к: Труба Ду 20 Ст20, Отвод Ду20 90 гр. Ст20, Отвод Ду20 45 гр. Ст20) | м | 6.1 | 212.85 | 1298.39 | 1
108 | ФССЦ-18.5.13.01-0002 | Узлы укрупненные монтажные (трубопроводы) из стальных водогазопроводных неоцинкованных труб с гильзами для систем отопления диаметром 20 мм (применительно к: Труба Ду 20 Ст20, Отвод Ду20 90 гр. Ст20, Переход концентрический Ду20хДу15 Ст20) | м | 32.76 | 212.85 | 6972.97 | 1
109 | 23.8.03.11-0652 | Фланцы стальные плоские приварные из стали ВСт3сп2, ВСт3сп3, номинальное давление 1,0 МПа, номинальный диаметр 40 мм | шт | 4 | 209.3 | 837.2 | 1
110 | 01.7.15.11-0062 | Шайбы стальные | т | 0.00018 | 92892.8 | 16.72 | 1
111 | 08.3.11.01-0091 | Швеллеры № 40, марка стали Ст0 | т | 0.0009875 | 44772 | 44.21 | 1
112 | 01.1.01.09-0026 | Шнур асбестовый общего назначения ШАОН, диаметр 8-10 мм | т | 0.003325 | 241140.9 | 801.78 | 1
113 | 01.7.11.07-0034 | Электроды сварочные Э42А, диаметр 4 мм | кг | 0.1 | 96.19 | 9.62 | 1
114 | 01.7.11.07-0045 | Электроды сварочные Э42А, диаметр 5 мм | т | 0.0044222 | 94294.2 | 416.99 | 1
115 | 01.7.11.07-0036 | Электроды сварочные Э46, диаметр 4 мм | кг | 7.126 | 97.83 | 697.14 | 1
116 | 14.4.04.08-0003 | Эмаль ПФ-115, серая | т | 0.010566 | 130247.12 | 1376.2 | 1
|  | Итого "Материалы" | руб |  |  | 1124156.49
Оборудование | [11 empty] | Оборудование
117 | Конъюнктурный анализ | ... | к-т | 2 | ... | 45906.22 | 1
118 | Конъюнктурный анализ | Тепловентилятор водяной коррозионностойкий, Qт = 13000 Вт, в комплекте со смесительным узлом, обвязкой и креплением ГРЕЕРС ВС-1320С | к-т | 1 | 45906.22 | 45906.22 | 1
119 | Конъюнктурный анализ | Узел управления систем отопления и теплоснабжения Е230-0001-8000626652-РД-01-10 04.181-ОВ.ОЛ2 | к-т | 1 |  |  | 1
120 | Конъюнктурный анализ | ... | шт | 3 | ... | 138208.83 | 1
121 | Конъюнктурный анализ | Воздушно-тепловая завеса водяная коррозионностойкая, Qт = 32330 Вт, в комплекте со смесительным узлом, обвязкой и креплением КЭВ-75П4050W | шт | 1 | 89680.47 | 89680.47 | 1
122 | Конъюнктурный анализ | Клапан дымовой морозо- и коррозионностойкий с приводом, двумя парами концевиков (для ПС и АСУ независимо), 800х700, КПУ-2Н-З-МСК-800*700-2*ф | шт | 2 | 24264.18 | 48528.36 | 1
|  | Итого "Оборудование" | руб |  |  | 184115.05
|  | Итого "Ресурсы подрядчика" | руб |  |  | 1308271.54
Ресурсы заказчика | [10 empty] | Ресурсы заказчика
Оборудование | [11 empty] | Оборудование
123 | Конъюнктурный анализ | Вентилятор ... | шт | 2 |  |  | 1
124 | Конъюнктурный анализ | Вентилятор канальный коррозионностойкий 2075 м3/ч, 270Па; В комплекте с гибкими вставками, виброопорами ВКПН 60-35 4D-3,55 | шт | 1 |  |  | 1
125 | Конъюнктурный анализ | Вентилятор радиальный дымоудаления коррозионностойкий 11205 м3/ч, 250Па; В комплекте с гибкими вставками, виброопорами ВРм 6,3 ДУ (РВ6, 4кВт) | шт | 1 |  |  | 1
126 | Конъюнктурный анализ | Приточная установка производительностью 63510м3/ч; 795Па В комплекте со смесительным узлом калорифера с резервным циркуляционным насосом Е230-0001-8000626652-РД-01-10 04.181-ОВ.ОЛ1 | к-т | 1 |  |  | 1
Удаленные и замененные ресурсы | [10 empty] | Удаленные и замененные ресурсы
Материалы | [11 empty] | Материалы
127 | 18.5.11.02-0003 | Регистры отопительные из стальных электросварных труб, диаметр труб 89 мм | м | 70 |  |  | 1
Итого по ведомости ресурсов |  |  | руб |  |  | 1308271.54 | [6 empty] | Итого по ведомости ресурсов
| В том числе: | [12 empty] | В том числе:
| Материалы |  |  |  |  | 1124156.49 | [8 empty] | Материалы
| Оборудование |  |  |  |  | 184115.05 | [8 empty] | Оборудование