## 14.E230-0001-8000633006-РД-01-1
|  | Производство Аммиака и Карбамида, Кингисепп | [5 empty] | Производство Аммиака и Карбамида, Кингисепп
(наименование стройки)
|  |  | ВЕДОМОСТЬ РЕСУРСОВ | № E230-0001-8000633006-РД-01-10.01.021-ОВ1.ЛС-Г02-01-П-00-00
в текущем уровне цен
на | Отопление, вентиляция и кондиционирование. Вентиляция, 10.01.021 А17.717 Здание установки подготовки водно-гликолевой смеси | [7 empty] | Отопление, вентиляция и кондиционирование. Вентиляция, 10.01.021 А17.717 Здание установки подготовки водно-гликолевой смеси
(наименование работ и затрат, наименование объекта)
| Основание: | E230-0001-8000633006-РД-01-10.01.021-ОВ1_0_0_RU_IFC; E230-0001-8000633006-РД-01-10.01.021-ОВ1.ВОР_0_0_RU_IFC | [7 empty] | E230-0001-8000633006-РД-01-10.01.021-ОВ1_0_0_RU_IFC; E230-0001-8000633006-РД-01-10.01.021-ОВ1.ВОР_0_0_RU_IFC
|  |  |  | Сметная стоимость, руб.: | 614690.59
|  |  |  | Нормативная трудоемкость основных рабочих, чел.ч.: | 229.01
|  |  |  | Сметная заработная плата основных рабочих, руб.: | 0
№ п.п. | Обоснование | Наименование | Единица измерения | Общее кол-во | Сметная стоимость в текущих ценах, руб.
[5 empty] | На ед. | Общая
1 | 2 | 3 | 4 | 5 | 6 | 7
Ресурсы подрядчика | [10 empty] | Ресурсы подрядчика
Материалы | [11 empty] | Материалы
| Конъюнктурный анализ | ... | м2 | 106.95 | ... | 258700.73 | 1
| Конъюнктурный анализ | Воздуховоды из оцинкованной стали, класса герметичности В с толщиной δ=0,6 Ø 250 | м2 | 5.03 | 1458.64 | 7336.96 | 1
| Конъюнктурный анализ | Воздуховоды из оцинкованной стали, класса герметичности В с толщиной δ=0,6 Ø 400 | м2 | 6.91 | 1325.96 | 9162.38 | 1
| Конъюнктурный анализ | Воздуховоды из оцинкованной стали, класса герметичности В с толщиной δ=0,7 500х200 | м2 | 12.74 | 2281.55 | 29066.95 | 1
| Конъюнктурный анализ | Воздуховоды из оцинкованной стали, класса герметичности В с толщиной δ=0,7 Ø 500 | м2 | 25.45 | 1413.69 | 35978.41 | 1
| Конъюнктурный анализ | Воздуховоды из оцинкованной стали, класса герметичности В с толщиной δ=1,2 Ø 500 | м2 | 15.24 | 1856.4 | 28291.54 | 1
| Конъюнктурный анализ | Изделия теплоизоляционные из базальтового волокна, толщина 30мм, без обкладки BOS-VENT-30-БО | м2 | 16.74 | 717.08 | 12003.92 | 1
| Конъюнктурный анализ | Рулонный покрывной слой для защиты тепловой изоляции BOS-PROTECTION ФА | м2 | 12.42 | 650.01 | 8073.12 | 1
| Конъюнктурный анализ | Рулонный покрывной слой для защиты тепловой изоляции BOS-PROTECTION ФА | м2 | 12.42 | 10369.36 | 128787.45 | 1
| Конъюнктурный анализ | ... | шт | 39 | ... | 261681.22 | 1
| Конъюнктурный анализ | Врезка из оцинкованной стали толщиной 0,7мм размером 200x500-200x500 | шт | 3 | 672.76 | 2018.28 | 1
| Конъюнктурный анализ | Врезка из оцинкованной стали толщиной 0,7мм размером 250x400-250x400 | шт | 3 | 681.77 | 2045.31 | 1
| Конъюнктурный анализ | Врезка из оцинкованной стали толщиной 0,7мм размером 400x350 | шт | 1 | 765.22 | 765.22 | 1
| Конъюнктурный анализ | Врезка из оцинкованной стали толщиной 0,7мм размером 600x350 | шт | 1 | 848.3 | 848.3 | 1
| Конъюнктурный анализ | Заглушка из оцинкованной стали толщиной 0,6мм размером Ø 250 | шт | 1 | 202.66 | 202.66 | 1
| Конъюнктурный анализ | Заглушка из оцинкованной стали толщиной 0,7мм размером 500x200 | шт | 3 | 561.47 | 1684.41 | 1
| Конъюнктурный анализ | Заглушка из оцинкованной стали толщиной 0,7мм размером Ø 500 | шт | 1 | 576.58 | 576.58 | 1
| Конъюнктурный анализ | Защитная решетка Ø 500 БСК500 | шт | 1 | 2100.19 | 2100.19 | 1
| Конъюнктурный анализ | Опорная конструкция для воздуховодов FM.1204.1000.02 | шт | 4 | 20471.18 | 81884.72 | 1
| Конъюнктурный анализ | Опорная конструкция для установки оборудования 3500х1100 FM.1204.1000.01 | шт | 1 | 16007.81 | 16007.81 | 1
| Конъюнктурный анализ | Отвод из оцинкованной стали толщиной 0,7мм 45° размером 200x500-200x500 | шт | 6 | 966.78 | 5800.68 | 1
| Конъюнктурный анализ | Отвод из оцинкованной стали толщиной 0,7мм 90° размером Ø500-Ø500 | шт | 3 | 1820 | 5460 | 1
| Конъюнктурный анализ | Отвод из оцинкованной стали толщиной 1,2мм 45° размером Ø500-Ø500 | шт | 2 | 3962.6 | 7925.2 | 1
| Конъюнктурный анализ | Отвод из оцинкованной стали толщиной 1,2мм 90° размером Ø500-Ø500 | шт | 2 | 7254.79 | 14509.58 | 1
| Конъюнктурный анализ | Переход из оцинкованной стали толщиной 0,6мм размером Ø400-Ø250 | шт | 1 | 519.06 | 519.06 | 1
| Конъюнктурный анализ | Переход из оцинкованной стали толщиной 0,7мм размером Ø500-Ø400 | шт | 1 | 680.04 | 680.04 | 1
| Конъюнктурный анализ | Переход из оцинкованной стали толщиной 1,2мм размером размером 350x600-Ø500 | шт | 1 | 3981.89 | 3981.89 | 1
| Конъюнктурный анализ | Решетка для прямоугольного воздуховода с двумя рядами индивидуально регулируемых жалюзи, 400х250 ПДН 400х250 | шт | 3 | 2471.47 | 7414.41 | 1
| Конъюнктурный анализ | Стакан монтажный утепленный с обратным клапаном SV-8-Ко-(I)-У1 | шт | 1 | 107256.88 | 107256.88 | 1
| 01.7.15.02-0051 | Болты анкерные | т | 0.01036 | 91618.8 | 949.17 | 1
| 01.7.15.03-0031 | Болты с гайками и шайбами оцинкованные, диаметр 6 мм | кг | 0.0267 | 256.8 | 6.86 | 1
| 01.7.15.03-0042 | Болты с гайками и шайбами строительные | кг | 17.8263 | 82.26 | 1466.38 | 1
| 11.1.03.01-0077 | Бруски обрезные, хвойных пород, длина 4-6,5 м, ширина 75-150 мм, толщина 40-75 мм, сорт I | м3 | 0.0004079 | 15470 | 6.31 | 1
| ФССЦ-19.1.01.03-0026 | Воздуховоды из оцинкованной стали с шиной и уголками толщиной: 0,7 мм, периметром 1500 мм (Применительно к: Воздуховоды из оцинкованной стали, класса герметичности В с толщиной δ=0,7 350х400) | м2 | 0.45 | 1326.05 | 596.72 | 1
| ФССЦ-19.1.01.03-0030 | Воздуховоды из оцинкованной стали с шиной и уголками толщиной: 0,7 мм, периметром 2000 мм (со стороной до 600 мм) (Применительно к: Воздуховоды из оцинкованной стали, класса герметичности В с толщиной δ=0,7 350х600) | м2 | 0.57 | 1301.21 | 741.69 | 1
| 999-9950 | Вспомогательные ненормируемые ресурсы (2% от Оплаты труда рабочих) | руб | 4.85 | 9.1 | 44.13 | 1
| 01.7.15.06-0111 | Гвозди строительные | т | 4e-06 | 108999.8 | 0.44 | 1
| 14.4.01.01-0003 | Грунтовка ГФ-021 | т | 0.0001228 | 142142 | 17.46 | 1
| ОП, п.1.20 | Затраты на электроэнергию, потребляемую ручным инструментом (в размере 1 % от оплаты труда рабочих, добавляются к сметной стоимости материалов) | 100 кг | 4 | 0.91 | 3.64 | 1
| 08.2.02.11-0007 | Канат двойной свивки ТК, конструкции 6х19(1+6+12)+1 о.с., оцинкованный, из проволок марки В, маркировочная группа 1770 н/мм2, диаметр 5,5 мм | 10 м | 0.0074052 | 457.18 | 3.39 | 1
| 01.7.20.08-0071 | Канат пеньковый пропитанный | т | 3.96e-05 | 344890 | 13.66 | 1
| 01.7.02.06-0017 | Картон строительный прокладочный, марка Б | т | 0.00038 | 180180 | 68.47 | 1
| 01.3.02.08-0001 | Кислород газообразный технический | м3 | 0.7722 | 56.6 | 43.71 | 1
| 14.4.02.04-0142 | Краска масляная земляная МА-0115, мумия, сурик железный | кг | 0.291 | 137.59 | 40.04 | 1
| 14.4.03.03-0102 | Лак битумный БТ-577 | т | 0.0001361 | 86905.09 | 11.83 | 1
| 08.3.02.01-0041 | Лента стальная упаковочная мягкая нормальной точности 0,7х20-50 мм | т | 0.005076 | 69069 | 350.59 | 1
| 14.5.04.03-0002 | Мастика герметизирующая нетвердеющая из синтетического каучука, для заполнения и герметизации швов стеклянного ограждения теплиц | т | 0.0034207 | 156365.3 | 534.89 | 1
| 20.2.10.03-0006 | Наконечники кабельные медные соединительные | 100 шт | 0.02 | 3321.5 | 66.43 | 1
| 14.5.05.01-0012 | Олифа комбинированная для разведения масляных густотертых красок и для внешних работ по деревянным поверхностям | т | 0.00014 | 154245 | 21.59 | 1
| 14.5.05.02-0001 | Олифа натуральная | кг | 0.001 | 296.66 | 0.3 | 1
| 01.7.07.29-0101 | Очес льняной | кг | 0.15 | 339.34 | 50.9 | 1
| 10.3.02.03-0013 | Припои оловянно-свинцовые бессурьмянистые, марка ПОС61 | т | 1e-05 | 1039402 | 10.39 | 1
| 08.3.03.06-0002 | Проволока горячекатаная в мотках, диаметр 6,3-6,5 мм | т | 1.19e-05 | 40542.32 | 0.48 | 1
| 08.3.03.05-0011 | Проволока стальная низкоуглеродистая разного назначения оцинкованная, диаметр 1,1 мм | т | 0.0001717 | 133679 | 22.95 | 1
| 08.3.03.05-0013 | Проволока стальная низкоуглеродистая разного назначения оцинкованная, диаметр 1,6 мм | т | 0.0003272 | 133679 | 43.74 | 1
| 01.1.02.08-0002 | Прокладки из паронита ПМБ, толщина 1 мм, диаметр 100 мм | 1000 шт | 0.005 | 51415 | 257.08 | 1
| 01.1.02.08-0031 | Прокладки паронитовые | кг | 0.126 | 240.6 | 30.32 | 1
| 01.7.19.04-0031 | Прокладки резиновые (пластина техническая прессованная) | кг | 9.5939 | 210.12 | 2015.86 | 1
| 01.3.02.09-0022 | Пропан-бутан смесь техническая | кг | 0.23364 | 55.42 | 12.95 | 1
| 04.3.01.09-0014 | Раствор готовый кладочный, цементный, М100 | м3 | 0.0102 | 4730.18 | 48.25 | 1
| 14.5.09.07-0030 | Растворитель Р-4 | кг | 0.2376 | 85.72 | 20.37 | 1
| 23.8.03.06-0009 | Сгоны стальные с муфтой и контргайкой, номинальный диаметр 40 мм | шт | 3 | 171.81 | 515.43 | 1
| ФССЦ-08.3.04.02-0042 | Сортовой и фасонный горячекатаный прокат из стали углеродистой обыкновенного качества, квадратный, размером: 21-50 мм, сталь марки Ст3пс (применительно к: Металл сортовой для крепления) | т | 0.046 | 58936.79 | 2711.09 | 1
| 08.4.03.02-0004 | Сталь арматурная, горячекатаная, гладкая, класс А-I, диаметр 12 мм | т | 0.00172 | 59229.63 | 101.87 | 1
| 01.7.15.11-0062 | Шайбы стальные | т | 0.001 | 92892.8 | 92.89 | 1
| 08.3.11.01-0091 | Швеллеры № 40, марка стали Ст0 | т | 0.0007682 | 44772 | 34.39 | 1
| 01.1.01.09-0026 | Шнур асбестовый общего назначения ШАОН, диаметр 8-10 мм | т | 0.0007115 | 241140.9 | 171.56 | 1
| 01.7.11.07-0045 | Электроды сварочные Э42А, диаметр 5 мм | т | 0.0018775 | 94294.2 | 177.04 | 1
| 01.7.11.07-0036 | Электроды сварочные Э46, диаметр 4 мм | кг | 5.544 | 97.83 | 542.37 | 1
| 14.4.04.09-0017 | Эмаль ХВ-124, защитная, зеленая | т | 1e-05 | 257533.64 | 2.58 | 1
|  | Итого "Материалы" | руб |  |  | 532232.16
Оборудование | [11 empty] | Оборудование
| Конъюнктурный анализ | Воздушный клапан 500х200 мм АВК 500х200 | шт | 3 | 8373.56 | 25120.68 | 1
|  | Итого "Оборудование" | руб |  |  | 25120.68
|  | Итого "Ресурсы подрядчика" | руб |  |  | 557352.84
Ресурсы заказчика | [10 empty] | Ресурсы заказчика
Материалы | [11 empty] | Материалы
| Конъюнктурный анализ | Вентилятор крышный 1940 м3/ч, 0,18 кВт, 380В VUKOSh-3,55A-4-У1 | шт | 1 |  |  | 1
Оборудование | [11 empty] | Оборудование
| Конъюнктурный анализ | Установка приточная (напольная, уличного исполнения, правая сторона обслуживания) FLNG 20x20. В составе: вентилятор (с резервированием) 3060 м3/ч, 350 Па, 2,68 кВт, 400В, секция фильтра со вставкой G4, нагреватель (вода 115/70С) 39 кВт, заслонки, гибкие вставки, сервисные секции, комплект автоматики | шт | 1 |  |  | 1
Удаленные и замененные ресурсы | [10 empty] | Удаленные и замененные ресурсы
Материалы | [11 empty] | Материалы
| 01.2.01.02-0031 | Битумы нефтяные строительные изоляционные БНИ-IV-3, БНИ-IV, БНИ-V | т | 0.0013608 |  |  | 1
| 01.7.15.04-0054 | Винты самонарезающие, оцинкованные, размер 4х12 мм | т | 1.3e-05 |  |  | 1
| 08.3.02.01-0041 | Лента стальная упаковочная мягкая нормальной точности 0,7х20-50 мм | т | 0.0031104 |  |  | 1
| 10.1.02.02-0103 | Листы алюминиевые, марка АД1Н, толщина 1 мм | кг | 0.0648 |  |  | 1
| 01.2.03.03-0107 | Мастика битумно-масляная морозостойкая горячего применения | т | 0.00324 |  |  | 1
| 08.3.05.05-0054 | Сталь листовая оцинкованная, толщина 0,8 мм | т | 0.004374 |  |  | 1
| 12.2.03.10-0008 | Стеклопластик рулонный теплоизоляционный, плотность 120 г/м2, ширина 1м | м2 | 0.7141 |  |  | 1
Итого по ведомости ресурсов |  |  | руб |  |  | 557352.84 | [6 empty] | Итого по ведомости ресурсов
| В том числе: | [12 empty] | В том числе:
| Материалы |  |  |  |  | 532232.16 | [8 empty] | Материалы
| Оборудование |  |  |  |  | 25120.68 | [8 empty] | Оборудование