## 16.Е230-0001-8000633006-РД-01-1
|  | Производство Аммиака и Карбамида, Кингисепп | [5 empty] | Производство Аммиака и Карбамида, Кингисепп
(наименование стройки)
|  |  | ВЕДОМОСТЬ РЕСУРСОВ | № E230-0001-8000633006-РД-01-10.01.160-ОВ1.ЛС-Г02-01-П-00-00
в текущем уровне цен
на | Системы отопления, вентиляции и кондиционирования воздуха, 10.01.160 А11.104.2 Здание насосной станции питательной воды | [7 empty] | Системы отопления, вентиляции и кондиционирования воздуха, 10.01.160 А11.104.2 Здание насосной станции питательной воды
(наименование работ и затрат, наименование объекта)
| Основание: | Е230-0001-8000633006-РД-01-10.01.160-АОВ_0_0_RU_IFC; Е230-0001-8000633006-РД-01-10.01.160-АОВ.КА-Г02-02-П-00-00_0_0_RU_IFC; Е230-0001-8000633006-РД-01-10.01.160-АОВ.ВОР_0_0_RU_IFC | [7 empty] | Е230-0001-8000633006-РД-01-10.01.160-АОВ_0_0_RU_IFC; Е230-0001-8000633006-РД-01-10.01.160-АОВ.КА-Г02-02-П-00-00_0_0_RU_IFC; Е230-0001-8000633006-РД-01-10.01.160-АОВ.ВОР_0_0_RU_IFC
|  |  |  | Сметная стоимость, руб.: | 2373057.51
|  |  |  | Нормативная трудоемкость основных рабочих, чел.ч.: | 662.62
|  |  |  | Сметная заработная плата основных рабочих, руб.: | 0
№ п.п. | Обоснование | Наименование | Единица измерения | Общее кол-во | Сметная стоимость в текущих ценах, руб.
[5 empty] | На ед. | Общая
1 | 2 | 3 | 4 | 5 | 6 | 7
Ресурсы подрядчика | [10 empty] | Ресурсы подрядчика
Материалы | [11 empty] | Материалы
| Конъюнктурный анализ | ... | шт | 91 | ... | 1654674.45 | 1
| Конъюнктурный анализ | Дроссель клапан круглый 560 мм ДК560 | шт | 7 | 3875.78 | 27130.46 | 1
| Конъюнктурный анализ | Заглушка из оцинкованной стали толщиной 0.9мм размером 1500x1600 | шт | 1 | 9402.03 | 9402.03 | 1
| Конъюнктурный анализ | Заглушка из оцинкованной стали толщиной 0.9мм размером 300x1800 | шт | 7 | 3135.59 | 21949.13 | 1
| Конъюнктурный анализ | Заглушка из оцинкованной стали толщиной 1.4мм размером 1800ø | шт | 1 | 31411.38 | 31411.38 | 1
| Конъюнктурный анализ | Клапан стеновой нормально закрытый с электроприводом (BelimoКЛАД-3 2000х1300) | шт | 1 | 145250.65 | 145250.65 | 1
| Конъюнктурный анализ | Клапан стеновой нормально закрытый с электроприводом (BelimoКЛАД-3 550х550) | шт | 1 | 37673.45 | 37673.45 | 1
| Конъюнктурный анализ | КПУ-ДД-П-Н-1500х1600- 2*ф-MВ220-СН-КК-0-0-0-0-0 | шт | 1 | 27465.07 | 27465.07 | 1
| Конъюнктурный анализ | Многосопловый панельный воздухораспределитель ПСМ | шт | 21 | 15169.79 | 318565.59 | 1
| Конъюнктурный анализ | Монтажный стакан утепленный с обратным клапаном ( SV-8-Ko-(I)-У1) | шт | 3 | 107256.88 | 321770.64 | 1
| Конъюнктурный анализ | Опорная конструкция для вертикального воздуховода (шахта) (FM.1104.995.001) | шт | 1 | 16008.45 | 16008.45 | 1
| Конъюнктурный анализ | Отвод из оцинкованной стали толщиной 0,7 мм 45° размером 350х600-350х600 | шт | 1 | 1990.72 | 1990.72 | 1
| Конъюнктурный анализ | Отвод из оцинкованной стали толщиной 0,7 мм 90° размером 350х600-350х600 | шт | 1 | 2509.96 | 2509.96 | 1
| Конъюнктурный анализ | Отвод из оцинкованной стали толщиной 0.7мм 45° размером 560ø-560ø | шт | 7 | 1792.97 | 12550.79 | 1
| Конъюнктурный анализ | Отвод из оцинкованной стали толщиной 0.7мм 90° размером 560ø-560ø | шт | 7 | 3310.13 | 23170.91 | 1
| Конъюнктурный анализ | Отвод из оцинкованной стали толщиной 1.2мм 45° размером 1400ø-1400ø | шт | 2 | 35669 | 71338 | 1
| Конъюнктурный анализ | Отвод из оцинкованной стали толщиной 1.2мм 90° размером 1500х1600-1500х1600 | шт | 1 | 47060.83 | 47060.83 | 1
| Конъюнктурный анализ | Переход из оцинкованной стали толщиной 0.7мм размером 500- 550х550 | шт | 1 | 1999.45 | 1999.45 | 1
| Конъюнктурный анализ | Переход из оцинкованной стали толщиной 0.7мм размером 800ø- 560ø | шт | 1 | 1636.91 | 1636.91 | 1
| Конъюнктурный анализ | Переход из оцинкованной стали толщиной 0.7мм размером 350х350-350х600 | шт | 1 | 1846.3 | 1846.3 | 1
| Конъюнктурный анализ | Переход из оцинкованной стали толщиной 0.9мм размером 1573x1610-1600x1500 | шт | 1 | 7258.34 | 7258.34 | 1
| Конъюнктурный анализ | Переход из оцинкованной стали толщиной 0.9мм размером 1573x1610-1800ø | шт | 1 | 6810.99 | 6810.99 | 1
| Конъюнктурный анализ | Переход из оцинкованной стали толщиной 0.9мм размером 1573x1810-1600x1500 | шт | 1 | 7584.4 | 7584.4 | 1
| Конъюнктурный анализ | Переход из оцинкованной стали толщиной 1.0мм размером 1120ø- 900ø | шт | 1 | 3515.06 | 3515.06 | 1
| Конъюнктурный анализ | Переход из оцинкованной стали толщиной 1.0мм размером 1250ø- 1120ø | шт | 1 | 3435.34 | 3435.34 | 1
| Конъюнктурный анализ | Переход из оцинкованной стали толщиной 1.0мм размером 900ø- 800ø | шт | 1 | 2470.65 | 2470.65 | 1
| Конъюнктурный анализ | Переход из оцинкованной стали толщиной 1.2мм размером 1400ø- 1250ø | шт | 1 | 9078.89 | 9078.89 | 1
| Конъюнктурный анализ | Переход из оцинкованной стали толщиной 1.2мм. размером размером 1500x1600-1400ø | шт | 1 | 14639.63 | 14639.63 | 1
| Конъюнктурный анализ | Переход из оцинкованной стали толщиной 1.4мм. размером размером 300x1800-560ø | шт | 7 | 25011.17 | 175078.19 | 1
| Конъюнктурный анализ | Распорка L2000 | шт | 1 | 216.94 | 216.94 | 1
| Конъюнктурный анализ | Сетка защитная 2000х1300 мм (БСР-2000х1300) | шт | 2 | 18625.79 | 37251.58 | 1
| Конъюнктурный анализ | Сетка защитная 350х600 мм (БСР-550х550) | шт | 1 | 1256.26 | 1256.26 | 1
| Конъюнктурный анализ | Сетка защитная 550х550 мм (БСР-550х550) | шт | 1 | 1256.26 | 1256.26 | 1
| Конъюнктурный анализ | Сетка защитная коушлая 1800 мм | шт | 1 | 18625.79 | 18625.79 | 1
| Конъюнктурный анализ | Тройник из оцинкованной стали толщиной 0.9мм размером 1500x1600-1500x1600-1500x1600 | шт | 2 | 33790.85 | 67581.7 | 1
| Конъюнктурный анализ | Тройник из оцинкованной стали толщиной 1.4мм размером 1800ø- 1800ø-1500ø | шт | 1 | 103981.88 | 103981.88 | 1
| Конъюнктурный анализ | Шумоглушитель пластинчатый 1500х1600, L=1500мм ГП-2к-160-150/150 | шт | 1 | 73901.83 | 73901.83 | 1
| Конъюнктурный анализ | ... | м2 | 124 | ... | 84759.58 | 1
| Конъюнктурный анализ | Изделия теплоизоляционные из базальтового волокна, толщина 30мм, без обкладки (BOS-VETN-30-БО) | м2 | 62 | 650.01 | 40300.62 | 1
| Конъюнктурный анализ | Рулонный покрывной слой для защиты тепловой изоляции (BOS-PROTECTION ФА) | м2 | 62 | 717.08 | 44458.96 | 1
| 01.7.15.02-0051 | Болты анкерные | т | 0.01896 | 91618.8 | 1737.09 | 1
| 01.7.15.03-0042 | Болты с гайками и шайбами строительные | кг | 99.3682 | 82.26 | 8174.01 | 1
| 01.7.15.04-0054 | Винты самонарезающие, оцинкованные, размер 4х12 мм | т | 0.0011284 | 301938 | 340.7 | 1
| ФССЦ-19.1.01.02-0006 | Воздуховоды из листовой стали, толщиной 0,7 мм, диаметр до 800 мм | м2 | 15.08 | 556.1 | 8385.99 | 1
| ФССЦ-19.1.01.02-0007 | Воздуховоды из листовой стали, толщиной 0,7 мм, диаметр от 500 до 560 мм | м2 | 14.07 | 619.62 | 8718.05 | 1
| ФССЦ-19.1.01.02-0015 | Воздуховоды из листовой стали, толщиной 1,0 мм, диаметр до 1000 мм | м2 | 19.79 | 747.29 | 14788.87 | 1
| ФССЦ-19.1.01.02-0016 | Воздуховоды из листовой стали, толщиной 1,0 мм, диаметр до 1250 мм | м2 | 40.74 | 756.21 | 30808 | 1
| ФССЦ-19.1.01.02-0017 | Воздуховоды из листовой стали, толщиной 1,2 мм, диаметр до 1600 мм | м2 | 43.98 | 947.77 | 41682.92 | 1
| ФССЦ-19.1.01.02-0020 | Воздуховоды из листовой стали, толщиной 1,4 мм, диаметр до 1800 мм | м2 | 79.17 | 1251.34 | 99068.59 | 1
| ФССЦ-19.1.01.03-0078 | Воздуховоды из оцинкованной стали толщиной: 0,7 мм, периметром от 1100 до 1600 мм | м2 | 7.42 | 949.4 | 7044.55 | 1
| ФССЦ-19.1.01.03-0080 | Воздуховоды из оцинкованной стали толщиной: 0,9 мм, периметром до 7200 мм | м2 | 62 | 1035.4 | 64194.8 | 1
| ФССЦ-19.1.01.03-0081 | Воздуховоды из оцинкованной стали толщиной: 0,9 мм, периметром от 4200 до 5200 мм | м2 | 71.4 | 1073.25 | 76630.05 | 1
| 999-9950 | Вспомогательные ненормируемые ресурсы (2% от Оплаты труда рабочих) | руб | 5.918 | 9.1 | 53.85 | 1
| 01.7.02.06-0017 | Картон строительный прокладочный, марка Б | т | 0.00038 | 180180 | 68.47 | 1
| 01.3.02.08-0001 | Кислород газообразный технический | м3 | 0.12 | 56.6 | 6.79 | 1
| 14.4.02.09-0001 | Краска | кг | 0.02 | 260.26 | 5.21 | 1
| 14.4.02.04-0142 | Краска масляная земляная МА-0115, мумия, сурик железный | кг | 0.293 | 137.59 | 40.31 | 1
| 01.7.06.05-0042 | Лента липкая изоляционная на поликасиновом компаунде, ширина 20-30 мм, толщина от 0,14 до 0,19 мм | кг | 1.1537 | 830.74 | 958.46 | 1
| 01.7.06.03-0023 | Лента полиэтиленовая с липким слоем, марка А | кг | 43.9278 | 355.08 | 15597.91 | 1
| 08.3.02.01-0041 | Лента стальная упаковочная мягкая нормальной точности 0,7х20-50 мм | т | 0.026883 | 69069 | 1856.79 | 1
| 10.1.02.02-0103 | Листы алюминиевые, марка АД1Н, толщина 1 мм | кг | 1.4508 | 481.03 | 697.88 | 1
| 14.5.04.03-0002 | Мастика герметизирующая нетвердеющая из синтетического каучука, для заполнения и герметизации швов стеклянного ограждения теплиц | т | 0.0002464 | 156365.3 | 38.53 | 1
| 14.5.05.01-0012 | Олифа комбинированная для разведения масляных густотертых красок и для внешних работ по деревянным поверхностям | т | 0.00014 | 154245 | 21.59 | 1
| 14.5.05.02-0001 | Олифа натуральная | кг | 0.003 | 296.66 | 0.89 | 1
| 01.7.07.29-0101 | Очес льняной | кг | 0.15 | 339.34 | 50.9 | 1
| 08.3.03.05-0011 | Проволока стальная низкоуглеродистая разного назначения оцинкованная, диаметр 1,1 мм | т | 0.0009858 | 133679 | 131.78 | 1
| 08.3.03.05-0013 | Проволока стальная низкоуглеродистая разного назначения оцинкованная, диаметр 1,6 мм | т | 0.0018786 | 133679 | 251.13 | 1
| 01.1.02.08-0002 | Прокладки из паронита ПМБ, толщина 1 мм, диаметр 100 мм | 1000 шт | 0.005 | 51415 | 257.08 | 1
| 01.1.02.08-0031 | Прокладки паронитовые | кг | 0.084 | 240.6 | 20.22 | 1
| 01.7.19.04-0031 | Прокладки резиновые (пластина техническая прессованная) | кг | 79.3695 | 210.12 | 16677.13 | 1
| 01.3.02.09-0022 | Пропан-бутан смесь техническая | кг | 0.04 | 55.42 | 2.22 | 1
| 04.3.01.09-0014 | Раствор готовый кладочный, цементный, М100 | м3 | 0.0114 | 4730.18 | 53.93 | 1
| 23.8.03.06-0009 | Сгоны стальные с муфтой и контргайкой, номинальный диаметр 40 мм | шт | 3 | 171.81 | 515.43 | 1
| 08.4.03.02-0004 | Сталь арматурная, горячекатаная, гладкая, класс А-I, диаметр 12 мм | т | 0.00341 | 59229.63 | 201.98 | 1
| 08.3.05.05-0051 | Сталь листовая оцинкованная, толщина 0,5 мм | т | 0.0002914 | 101920 | 29.7 | 1
| 08.3.05.05-0054 | Сталь листовая оцинкованная, толщина 0,8 мм | т | 0.051627 | 100100 | 5167.9 | 1
| 12.2.03.10-0008 | Стеклопластик рулонный теплоизоляционный, плотность 120 г/м2, ширина 1м | м2 | 0.93 | 85.18 | 79.22 | 1
| 01.7.15.11-0062 | Шайбы стальные | т | 0.001 | 92892.8 | 92.89 | 1
| 01.1.01.09-0026 | Шнур асбестовый общего назначения ШАОН, диаметр 8-10 мм | т | 8.22e-05 | 241140.9 | 19.82 | 1
| 01.7.11.07-0044 | Электроды сварочные Э42, диаметр 5 мм | т | 0.0038 | 88861.5 | 337.67 | 1
| 01.7.11.07-0034 | Электроды сварочные Э42А, диаметр 4 мм | кг | 0.1 | 96.19 | 9.62 | 1
| 01.7.11.07-0045 | Электроды сварочные Э42А, диаметр 5 мм | т | 0.0080408 | 94294.2 | 758.21 | 1
|  | Итого "Материалы" | руб |  |  | 2145011.16
|  | Итого "Ресурсы подрядчика" | руб |  |  | 2145011.16
Ресурсы заказчика | [10 empty] | Ресурсы заказчика
Оборудование | [11 empty] | Оборудование
| Конъюнктурный анализ | ... | шт | 3 |  |  | 1
| Конъюнктурный анализ | Вентилятор крышный 19030 м3/ч, 5,50 кВт, 380В ( OKRS-6,3C-4-У1 (5,5/1500)) | шт | 1 |  |  | 1
| Конъюнктурный анализ | Вентилятор радиальный 7630 м3/ч, 2,20 кВт, 380В (VR-80-75-5DU-4-1,0Dн-Лев0-400-У1 (2,2/1500) | шт | 1 |  |  | 1
| Конъюнктурный анализ | Установка приточная (напольная, уличного исполнения, правая сторона обслуживания). В составе: вентилятор (с резервированием) 3060 м3/ч, 350 Па, 2,68 кВт, 400В, секция фильтра со вставкой G4, нагреватель (вода 115/70С) 39 кВт, заслонки, гибкие вставки, сервисные секции, комплект автоматики | шт | 1 |  |  | 1
Итого по ведомости ресурсов |  |  | руб |  |  | 2145011.16 | [6 empty] | Итого по ведомости ресурсов
| В том числе: | [12 empty] | В том числе:
| Материалы |  |  |  |  | 2145011.16 | [8 empty] | Материалы