## 17.Е230-0001-8000633006-РД-01-1
|  | Производство Аммиака и Карбамида, Кингисепп | [5 empty] | Производство Аммиака и Карбамида, Кингисепп
(наименование стройки)
|  |  | ВЕДОМОСТЬ РЕСУРСОВ | № E230-0001-8000633006-РД-01-10.01.160-ОВ2.ЛС-Г02-01-П-00-00
в текущем уровне цен
на | Системы отопления, вентиляции и кондиционирования воздуха. Система отопления, 10.01.160 А11.104.2 Здание насосной станции питательной воды | [7 empty] | Системы отопления, вентиляции и кондиционирования воздуха. Система отопления, 10.01.160 А11.104.2 Здание насосной станции питательной воды
(наименование работ и затрат, наименование объекта)
| Основание: | Е230-0001-8000633006-РД-01-10.01.160-ОВ2.CО | [7 empty] | Е230-0001-8000633006-РД-01-10.01.160-ОВ2.CО
|  |  |  | Сметная стоимость, руб.: | 674477
|  |  |  | Нормативная трудоемкость основных рабочих, чел.ч.: | 165.64
|  |  |  | Сметная заработная плата основных рабочих, руб.: | 0
№ п.п. | Обоснование | Наименование | Единица измерения | Общее кол-во | Сметная стоимость в текущих ценах, руб.
[5 empty] | На ед. | Общая
1 | 2 | 3 | 4 | 5 | 6 | 7
Ресурсы подрядчика | [10 empty] | Ресурсы подрядчика
Материалы | [11 empty] | Материалы
| Конъюнктурный анализ | ... | шт | 136 | ... | 497484.83 | 1
| Конъюнктурный анализ | Воздухоотводчик (Tраб. Max=120 C), Ду15 | шт | 2 | 949.86 | 1899.72 | 1
| Конъюнктурный анализ | Клапан обратный с латунным золотником Ду50 | шт | 1 | 3114.57 | 3114.57 | 1
| Конъюнктурный анализ | Клапан регулятора перепада давления (VFG 2R DN40) | шт | 1 | 109209.65 | 109209.65 | 1
| Конъюнктурный анализ | Манометрический кран | шт | 7 | 1309.04 | 9163.28 | 1
| Конъюнктурный анализ | Опора неподвижная хомутовая для Ду65 | шт | 6 | 5554.19 | 33325.14 | 1
| Конъюнктурный анализ | Расходомер фланцевый Ду32 | шт | 2 | 12512.14 | 25024.28 | 1
| Конъюнктурный анализ | Регулятор перепада давления AFP-R 0,15-1,5 003G1016R | шт | 1 | 101398.21 | 101398.21 | 1
| Конъюнктурный анализ | Хомут трубный 1” – М8 | шт | 16 | 32.31 | 516.96 | 1
| Конъюнктурный анализ | Цилиндры базальтовые теплоизоляционный BOS-PIPE, кашированные неармированной фольгой, толщиной 40мм, Двн76 | шт | 75 | 910.64 | 68298 | 1
| Конъюнктурный анализ | Шаровый кран Ду15 Tmax 120C PN40 | шт | 4 | 871.96 | 3487.84 | 1
| Конъюнктурный анализ | Шаровый кран Ду25 Tmax 120C PN40 | шт | 8 | 1866.77 | 14934.16 | 1
| Конъюнктурный анализ | Шаровый кран Ду32 Tmax 120C PN40 | шт | 2 | 3206.29 | 6412.58 | 1
| Конъюнктурный анализ | Шаровый кран Ду50 Tmax 120C PN25 | шт | 3 | 7168.62 | 21505.86 | 1
| Конъюнктурный анализ | Шаровый кран Ду65 Tmax 120C PN25 | шт | 6 | 16462.45 | 98774.7 | 1
| Конъюнктурный анализ | Шпилька М8х1000 | шт | 2 | 209.94 | 419.88 | 1
| 01.3.02.03-0001 | Ацетилен газообразный технический | м3 | 0.3734 | 350.44 | 130.85 | 1
| 01.7.15.03-0013 | Болты с гайками и шайбами для санитарно-технических работ, диаметр 12 мм | т | 0.01568 | 139439.3 | 2186.41 | 1
| 01.7.15.03-0014 | Болты с гайками и шайбами для санитарно-технических работ, диаметр 16 мм | т | 0.03552 | 134953 | 4793.54 | 1
| 01.7.15.03-0034 | Болты с гайками и шайбами оцинкованные, диаметр 12 мм | кг | 1.646 | 234.42 | 385.86 | 1
| 01.7.15.03-0042 | Болты с гайками и шайбами строительные | кг | 0.22318 | 82.26 | 18.36 | 1
| 11.1.03.01-0077 | Бруски обрезные, хвойных пород, длина 4-6,5 м, ширина 75-150 мм, толщина 40-75 мм, сорт I | м3 | 4.6e-05 | 15470 | 0.71 | 1
| 01.7.15.04-0054 | Винты самонарезающие, оцинкованные, размер 4х12 мм | т | 2.12e-05 | 301938 | 6.4 | 1
| 01.7.03.01-0001 | Вода | м3 | 3.7757 | 22.2 | 83.81 | 1
| 999-9950 | Вспомогательные ненормируемые ресурсы (2% от Оплаты труда рабочих) | руб | 5.36 | 9.1 | 48.78 | 1
| 01.7.15.06-0111 | Гвозди строительные | т | 4e-07 | 108999.8 | 0.04 | 1
| 14.4.01.01-0003 | Грунтовка ГФ-021 | т | 1.38e-05 | 142142 | 1.96 | 1
| 18.5.05.02-0003 | Грязевик из стальных электросварных и водогазопроводных труб, наружный диаметр входного патрубка 57 мм, наружный диаметр корпуса 273 мм | шт | 2 | 3822 | 7644 | 1
| 03.1.02.03-0015 | Известь строительная негашеная хлорная, марка А | кг | 0.013486 | 19.57 | 0.27 | 1
| 08.2.02.11-0007 | Канат двойной свивки ТК, конструкции 6х19(1+6+12)+1 о.с., оцинкованный, из проволок марки В, маркировочная группа 1770 н/мм2, диаметр 5,5 мм | 10 м | 0.0008347 | 457.18 | 0.38 | 1
| 01.7.20.08-0071 | Канат пеньковый пропитанный | т | 4.5e-06 | 344890 | 1.55 | 1
| 01.1.02.04-0011 | Картон асбестовый общего назначения марка КАОН-1, толщина 3 мм | т | 0.006 | 80917.2 | 485.5 | 1
| 01.3.02.08-0001 | Кислород газообразный технический | м3 | 0.51904 | 56.6 | 29.38 | 1
| 08.3.02.01-0041 | Лента стальная упаковочная мягкая нормальной точности 0,7х20-50 мм | т | 0.0056074 | 69069 | 387.3 | 1
| 10.1.02.02-0103 | Листы алюминиевые, марка АД1Н, толщина 1 мм | кг | 0.41262 | 481.03 | 198.48 | 1
| Конъюнктурный анализ | Металл для крепления трубопроводов | кг | 42.5 | 296.48 | 12600.4 | 1
| 08.3.03.06-0002 | Проволока горячекатаная в мотках, диаметр 6,3-6,5 мм | т | 1.3e-06 | 40542.32 | 0.05 | 1
| 01.7.11.04-0071 | Проволока сварочная легированная, диаметр 2 мм | т | 0.00067 | 146837.6 | 98.38 | 1
| 01.7.11.04-0072 | Проволока сварочная легированная, диаметр 4 мм | т | 0.000274 | 123396 | 33.8 | 1
| 08.3.03.05-0011 | Проволока стальная низкоуглеродистая разного назначения оцинкованная, диаметр 1,1 мм | т | 0.0002804 | 133679 | 37.48 | 1
| 08.3.03.05-0013 | Проволока стальная низкоуглеродистая разного назначения оцинкованная, диаметр 1,6 мм | т | 0.0005343 | 133679 | 71.42 | 1
| 08.3.05.02-0052 | Прокат толстолистовой горячекатаный марка стали Ст3, толщина 2-6 мм | т | 0.001 | 54071.2 | 54.07 | 1
| 01.1.02.08-0002 | Прокладки из паронита ПМБ, толщина 1 мм, диаметр 100 мм | 1000 шт | 0.04 | 51415 | 2056.6 | 1
| 01.1.02.08-0001 | Прокладки из паронита ПМБ, толщина 1 мм, диаметр 50 мм | 1000 шт | 0.046 | 31395 | 1444.17 | 1
| 01.1.02.08-0031 | Прокладки паронитовые | кг | 0.634 | 240.6 | 152.54 | 1
| 01.7.19.04-0031 | Прокладки резиновые (пластина техническая прессованная) | кг | 0.08 | 210.12 | 16.81 | 1
| 01.3.02.09-0022 | Пропан-бутан смесь техническая | кг | 0.032335 | 55.42 | 1.79 | 1
| 04.3.01.09-0016 | Раствор готовый кладочный, цементный, М200 | м3 | 0.01146 | 5460 | 62.56 | 1
| 14.5.09.07-0030 | Растворитель Р-4 | кг | 0.026782 | 85.72 | 2.3 | 1
| 08.3.05.05-0054 | Сталь листовая оцинкованная, толщина 0,8 мм | т | 0.0071415 | 100100 | 714.86 | 1
| 12.2.03.10-0008 | Стеклопластик рулонный теплоизоляционный, плотность 120 г/м2, ширина 1м | м2 | 0.2645 | 85.18 | 22.53 | 1
| 23.3.03.02-0111 | Трубы стальные бесшовные горячедеформированные со снятой фаской из стали марок 15, 20, 35, наружный диаметр 133 мм, толщина стенки 4 мм | м | 1.32 | 848.67 | 1120.24 | 1
| ФССЦ-23.3.03.02-0047 | Трубы стальные бесшовные горячедеформированные со снятой фаской из стали марок 15, 20, 35, наружный диаметр 76 мм, толщина стенки 3,5 мм | м | 50 | 508.24 | 25412 | 1
| ФССЦ-23.3.06.01-0001 | Трубы стальные сварные оцинкованные водогазопроводные с резьбой, легкие, номинальный диаметр 15 мм, толщина стенки 2,5 мм | м | 1 | 169.72 | 169.72 | 1
| ФССЦ-23.3.06.01-0003 | Трубы стальные сварные оцинкованные водогазопроводные с резьбой, легкие, номинальный диаметр 25 мм, толщина стенки 2,8 мм | м | 3 | 286.56 | 859.68 | 1
| ФССЦ-23.3.06.01-0004 | Трубы стальные сварные оцинкованные водогазопроводные с резьбой, легкие, номинальный диаметр 32 мм, толщина стенки 2,8 мм | м | 3 | 365.37 | 1096.11 | 1
| ФССЦ-23.3.06.01-0006 | Трубы стальные сварные оцинкованные водогазопроводные с резьбой, легкие, номинальный диаметр 50 мм, толщина стенки 3 мм | м | 5 | 542.09 | 2710.45 | 1
| ФССЦ-18.2.08.09-0087 | Фильтры для очистки воды сетчатые, чугунные, со сливным краном, фланцевые, максимальная температура рабочей среды 120 °C, условное давление 1,6 МПа, диаметр условного прохода 65 мм | шт | 2 | 16595.76 | 33191.52 | 1
| ФССЦ-23.8.03.11-0007 | Фланцы приварные встык, марка стали 20, номинальное давление 1,6 МПа, номинальный диаметр 65 мм | компл | 8 | 1072.44 | 8579.52 | 1
| 08.3.11.01-0091 | Швеллеры № 40, марка стали Ст0 | т | 8.66e-05 | 44772 | 3.88 | 1
| 01.7.11.07-0045 | Электроды сварочные Э42А, диаметр 5 мм | т | 0.00758 | 94294.2 | 714.74 | 1
| 01.7.11.07-0036 | Электроды сварочные Э46, диаметр 4 мм | кг | 0.6249 | 97.83 | 61.13 | 1
|  | Итого "Материалы" | руб |  |  | 605177.16
Оборудование | [11 empty] | Оборудование
| ФССЦ-63.4.01.01-0004 | Манометр для неагрессивных сред (класс точности 1.5) с резьбовым присоединением марка: МП-3У диаметром 100 мм | шт | 2 | 368.66 | 737.32 | 1
| ФССЦ-63.4.05.01-0001 | Термометр биметаллический А 5000-63 (0-200 град C) | шт | 2 | 2039.39 | 4078.78 | 1
|  | Итого "Оборудование" | руб |  |  | 4816.1
|  | Итого "Ресурсы подрядчика" | руб |  |  | 609993.26
Ресурсы заказчика | [10 empty] | Ресурсы заказчика
Материалы | [11 empty] | Материалы
| Конъюнктурный анализ | ... | шт | 18 |  |  | 1
| Конъюнктурный анализ | Воздухоотводчик (Tраб. Max=120 C), Ду15 | шт | 4 |  |  | 1
| Конъюнктурный анализ | Клапан обратный с латунным золотником Ду32 Valtec | шт | 1 |  |  | 1
| Конъюнктурный анализ | Комбинированный балансировочный клапан Ду40 | шт | 1 |  |  | 1
| Конъюнктурный анализ | Насос циркуляционный (MEGA 40-6F 1x230V) | шт | 2 |  |  | 1
| Конъюнктурный анализ | Ручной балансировочный клапан Ду32 | шт | 1 |  |  | 1
| Конъюнктурный анализ | Шаровый кран Ду15 Tmax 120C PN40 | шт | 2 |  |  | 1
| Конъюнктурный анализ | Шаровый кран Ду65 Tmax 120C PN25 | шт | 6 |  |  | 1
| Конъюнктурный анализ | Электропривод к балансировочному клапану | шт | 1 |  |  | 1
Оборудование | [11 empty] | Оборудование
| ФССЦ-63.4.01.01-0011 | Термоманометр для неагрессивных сред (класс точности 2,5) типа ТМТБ от 0 до +150 град C, давлением 2,5 МПа (25 кгс/см2), с запорным клапаном | компл | 4 |  |  | 1
Удаленные и замененные ресурсы | [10 empty] | Удаленные и замененные ресурсы
Материалы | [11 empty] | Материалы
| 23.1.02.07 | Крепления | кг |  |  |  | 1
Итого по ведомости ресурсов |  |  | руб |  |  | 609993.26 | [6 empty] | Итого по ведомости ресурсов
| В том числе: | [12 empty] | В том числе:
| Материалы |  |  |  |  | 605177.16 | [8 empty] | Материалы
| Оборудование |  |  |  |  | 4816.1 | [8 empty] | Оборудование