## 19-01.10.04.010-ОВ2
|  | Производство Аммиака и Карбамида, Кингисепп | [5 empty] | Производство Аммиака и Карбамида, Кингисепп
(наименование стройки)
|  |  | ВЕДОМОСТЬ РЕСУРСОВ | № E230-0001-8000633006-РД-01-10.04.010-ОВ2
в текущем уровне цен
на | Системы отопления, вентиляции и кондиционирования воздуха. Система отопления, 10.04.010 U22.204 Здание насосной аммиака высокого давления | [7 empty] | Системы отопления, вентиляции и кондиционирования воздуха. Система отопления, 10.04.010 U22.204 Здание насосной аммиака высокого давления
(наименование работ и затрат, наименование объекта)
| Основание: | Е230-0001-8000626652-РД-01-10.01.160-ОВ2_0_D_RU_IFC; Е230-0001-8000626652-РД-01-10.01.160-ОВ2.ВОР_0_A_RU_IFC; E230-0001-8000533946-РД-01-10.01.160-ОВ2.КА-Г02-02-П-00-00_0_0_RU_IFC | [7 empty] | Е230-0001-8000626652-РД-01-10.01.160-ОВ2_0_D_RU_IFC; Е230-0001-8000626652-РД-01-10.01.160-ОВ2.ВОР_0_A_RU_IFC; E230-0001-8000533946-РД-01-10.01.160-ОВ2.КА-Г02-02-П-00-00_0_0_RU_IFC
|  |  |  | Сметная стоимость, руб.: | 765871.87
|  |  |  | Нормативная трудоемкость основных рабочих, чел.ч.: | 184.22
|  |  |  | Сметная заработная плата основных рабочих, руб.: | 0
№ п.п. | Обоснование | Наименование | Единица измерения | Общее кол-во | Сметная стоимость в текущих ценах, руб.
[5 empty] | На ед. | Общая
1 | 2 | 3 | 4 | 5 | 6 | 7
Ресурсы подрядчика | [10 empty] | Ресурсы подрядчика
Материалы | [11 empty] | Материалы
1 | Конъюнктурный анализ | ... | кг | 105.25 | ... | 31784.49 | 1
2 | Конъюнктурный анализ | Металл для крепления трубопроводов | кг | 100 | 296.48 | 29648 | 1
3 | Конъюнктурный анализ | Термостойкая эмаль КО-8111 | кг | 5.25 | 406.95 | 2136.49 | 1
4 | Конъюнктурный анализ | ... | шт | 62 | ... | 489667.56 | 1
5 | Конъюнктурный анализ | Воздухоотводчик (Tраб. Max=120 C), Ду15 | шт | 2 | 464.92 | 929.84 | 1
6 | Конъюнктурный анализ | Воздухоотводчик ручной кран Маевского, Ду15 | шт | 1 | 357.36 | 357.36 | 1
7 | Конъюнктурный анализ | Клапан обратный, Ду32 | шт | 1 | 1049.5 | 1049.5 | 1
8 | Конъюнктурный анализ | Клапан регулятора перепада давления (VFG 2R DN40) | шт | 1 | 109209.65 | 109209.65 | 1
9 | Конъюнктурный анализ | Манометр | шт | 2 | 1927.38 | 3854.76 | 1
10 | Конъюнктурный анализ | Манометрический кран | шт | 7 | 1170.44 | 8193.08 | 1
11 | Конъюнктурный анализ | Опора неподвижная хомутовая для Ду65 | шт | 6 | 5553.82 | 33322.92 | 1
12 | Конъюнктурный анализ | Расходомер фланцевый Ду32 | шт | 1 | 22098.08 | 22098.08 | 1
13 | Конъюнктурный анализ | Регистр из гладких труб, секционный, стальной, Ду200, длинна труб 3,5м, 4 трубы в секции | шт | 1 | 78918.29 | 78918.29 | 1
14 | Конъюнктурный анализ | Регулятор перепада давления AFP-R 0,15-1,5 003G1016R | шт | 1 | 100602.89 | 100602.89 | 1
15 | Конъюнктурный анализ | Термометр (БТ-52.211) | шт | 2 | 1388.39 | 2776.78 | 1
16 | Конъюнктурный анализ | Хомут трубный 1” – М8 | шт | 18 | 50.05 | 900.9 | 1
17 | Конъюнктурный анализ | Шаровый кран Ду15 Tmax 120C PN40 | шт | 4 | 1115.39 | 4461.56 | 1
18 | Конъюнктурный анализ | Шаровый кран Ду25 Tmax 120C PN40 | шт | 4 | 2388.75 | 9555 | 1
19 | Конъюнктурный анализ | Шаровый кран Ду32 | шт | 2 | 3847.66 | 7695.32 | 1
20 | Конъюнктурный анализ | Шаровый кран Ду65 Tmax 120C PN25 | шт | 6 | 17552.08 | 105312.48 | 1
21 | Конъюнктурный анализ | Шпилька М8х1000 | шт | 3 | 143.05 | 429.15 | 1
22 | 01.3.02.03-0001 | Ацетилен газообразный технический | м3 | 0.4167 | 350.44 | 146.02 | 1
23 | 01.7.15.03-0013 | Болты с гайками и шайбами для санитарно-технических работ, диаметр 12 мм | т | 0.01128 | 139439.3 | 1572.88 | 1
24 | 01.7.15.03-0014 | Болты с гайками и шайбами для санитарно-технических работ, диаметр 16 мм | т | 0.03222 | 134953 | 4348.19 | 1
25 | 01.7.15.03-0034 | Болты с гайками и шайбами оцинкованные, диаметр 12 мм | кг | 1.646 | 234.42 | 385.86 | 1
26 | 01.7.15.03-0042 | Болты с гайками и шайбами строительные | кг | 0.01068 | 82.26 | 0.88 | 1
27 | 11.1.03.01-0077 | Бруски обрезные, хвойных пород, длина 4-6,5 м, ширина 75-150 мм, толщина 40-75 мм, сорт I | м3 | 2.2e-06 | 15470 | 0.03 | 1
28 | 01.7.15.04-0054 | Винты самонарезающие, оцинкованные, размер 4х12 мм | т | 3.9e-05 | 301938 | 11.78 | 1
29 | 01.7.03.01-0001 | Вода | м3 | 3.7545 | 22.2 | 83.36 | 1
30 | 999-9950 | Вспомогательные ненормируемые ресурсы (2% от Оплаты труда рабочих) | руб | 5.56 | 9.1 | 50.6 | 1
31 | 01.7.15.06-0111 | Гвозди строительные | т |  | 108999.8 |  | 1
32 | 14.4.01.01-0003 | Грунтовка ГФ-021 | т | 7e-07 | 142142 | 0.1 | 1
33 | 18.5.05.02-0003 | Грязевик из стальных электросварных и водогазопроводных труб, наружный диаметр входного патрубка 57 мм, наружный диаметр корпуса 273 мм | шт | 2 | 3822 | 7644 | 1
34 | 01.7.15.07-0063 | Дюбели с калиброванной головкой (россыпью), размер 3х68,5 мм | т | 0.000385 | 231367.5 | 89.08 | 1
35 | 03.1.02.03-0015 | Известь строительная негашеная хлорная, марка А | кг | 0.013435 | 19.57 | 0.27 | 1
36 | 08.2.02.11-0007 | Канат двойной свивки ТК, конструкции 6х19(1+6+12)+1 о.с., оцинкованный, из проволок марки В, маркировочная группа 1770 н/мм2, диаметр 5,5 мм | 10 м | 3.99e-05 | 457.18 | 0.02 | 1
37 | 01.7.20.08-0071 | Канат пеньковый пропитанный | т | 2e-07 | 344890 | 0.07 | 1
38 | 01.1.02.04-0011 | Картон асбестовый общего назначения марка КАОН-1, толщина 3 мм | т | 0.006 | 80917.2 | 485.5 | 1
39 | 01.3.02.08-0001 | Кислород газообразный технический | м3 | 0.48317 | 56.6 | 27.34 | 1
40 | ФССЦ-18.1.10.14-0002 | Кран радиаторный прямой, верхний марка RBM, размером 1/2х1/2 | шт | 1 | 1099.37 | 1099.37 | 1
41 | 14.4.02.04-0142 | Краска масляная земляная МА-0115, мумия, сурик железный | кг | 0.0378 | 137.59 | 5.2 | 1
42 | 18.5.08.05-0022 | Кронштейны для крепления радиаторов к кирпичным и бетонным стенам, при длине кронштейна 131 мм | 100 шт | 0.0469 | 1644.28 | 77.12 | 1
43 | 18.5.08.05-0023 | Кронштейны для крепления радиаторов к кирпичным и бетонным стенам, при длине кронштейна 325 мм | 100 шт | 0.0469 | 1705.98 | 80.01 | 1
44 | 08.3.02.01-0041 | Лента стальная упаковочная мягкая нормальной точности 0,7х20-50 мм | т | 0.010346 | 69069 | 714.56 | 1
45 | 10.1.02.02-0103 | Листы алюминиевые, марка АД1Н, толщина 1 мм | кг | 0.76128 | 481.03 | 366.2 | 1
46 | 14.5.05.01-0012 | Олифа комбинированная для разведения масляных густотертых красок и для внешних работ по деревянным поверхностям | т | 1.82e-05 | 154245 | 2.81 | 1
47 | 01.7.07.29-0101 | Очес льняной | кг | 0.0154 | 339.34 | 5.23 | 1
48 | 08.3.03.06-0002 | Проволока горячекатаная в мотках, диаметр 6,3-6,5 мм | т | 1e-07 | 40542.32 |  | 1
49 | 01.7.11.04-0071 | Проволока сварочная легированная, диаметр 2 мм | т | 0.00067 | 146837.6 | 98.38 | 1
50 | 01.7.11.04-0072 | Проволока сварочная легированная, диаметр 4 мм | т | 0.000271 | 123396 | 33.44 | 1
51 | 08.3.03.05-0011 | Проволока стальная низкоуглеродистая разного назначения оцинкованная, диаметр 1,1 мм | т | 0.0005173 | 133679 | 69.15 | 1
52 | 08.3.03.05-0013 | Проволока стальная низкоуглеродистая разного назначения оцинкованная, диаметр 1,6 мм | т | 0.0009858 | 133679 | 131.78 | 1
53 | 08.3.05.02-0052 | Прокат толстолистовой горячекатаный марка стали Ст3, толщина 2-6 мм | т | 0.001 | 54071.2 | 54.07 | 1
54 | 01.1.02.08-0002 | Прокладки из паронита ПМБ, толщина 1 мм, диаметр 100 мм | 1000 шт | 0.04 | 51415 | 2056.6 | 1
55 | 01.1.02.08-0001 | Прокладки из паронита ПМБ, толщина 1 мм, диаметр 50 мм | 1000 шт | 0.032 | 31395 | 1004.64 | 1
56 | 01.1.02.08-0031 | Прокладки паронитовые | кг | 0.676 | 240.6 | 162.65 | 1
57 | 01.7.19.04-0031 | Прокладки резиновые (пластина техническая прессованная) | кг | 0.08 | 210.12 | 16.81 | 1
58 | 01.3.02.09-0022 | Пропан-бутан смесь техническая | кг | 0.0072602 | 55.42 | 0.4 | 1
59 | 04.3.01.09-0016 | Раствор готовый кладочный, цементный, М200 | м3 | 0.01084 | 5460 | 59.19 | 1
60 | 04.3.01.09-0012 | Раствор готовый кладочный, цементный, М50 | м3 | 0.000938 | 4421.69 | 4.15 | 1
61 | 14.5.09.07-0030 | Растворитель Р-4 | кг | 0.0012816 | 85.72 | 0.11 | 1
62 | 14.5.09.07-0032 | Растворитель Р-5 | т | 0.00105 | 80962.7 | 85.01 | 1
63 | 08.3.05.05-0054 | Сталь листовая оцинкованная, толщина 0,8 мм | т | 0.013176 | 100100 | 1318.92 | 1
64 | 12.2.03.10-0008 | Стеклопластик рулонный теплоизоляционный, плотность 120 г/м2, ширина 1м | м2 | 0.488 | 85.18 | 41.57 | 1
65 | 23.3.03.02-0111 | Трубы стальные бесшовные горячедеформированные со снятой фаской из стали марок 15, 20, 35, наружный диаметр 133 мм, толщина стенки 4 мм | м | 1.32 | 848.67 | 1120.24 | 1
66 | ФССЦ-23.3.03.02-0039 | Трубы стальные бесшовные, горячедеформированные со снятой фаской из стали марок 15, 20, 25, наружным диаметром: 64 мм, толщина стенки 3,5 мм | м | 67 | 424.7 | 28454.9 | 1
67 | ФССЦ-23.3.05.02-0016 | Трубы стальные бесшовные, холоднодеформированные из стали марок 10, 20, 30, 45 (ГОСТ 8734-75, 8733-74), наружным диаметром: 15 мм, толщина стенки 3,0 мм | м | 2 | 178.72 | 357.44 | 1
68 | ФССЦ-23.3.05.02-0030 | Трубы стальные бесшовные, холоднодеформированные из стали марок 10, 20, 30, 45 (ГОСТ 8734-75, 8733-74), наружным диаметром: 20 мм, толщина стенки 3,0 мм | м | 7 | 231.69 | 1621.83 | 1
69 | ФССЦ-23.3.05.02-0075 | Трубы стальные бесшовные, холоднодеформированные из стали марок 10, 20, 30, 45 (ГОСТ 8734-75, 8733-74), наружным диаметром: 50 мм, толщина стенки 2,5 мм | м | 3 | 360.45 | 1081.35 | 1
70 | ФССЦ-23.3.06.01-0003 | Трубы стальные сварные оцинкованные водогазопроводные с резьбой, легкие, номинальный диаметр 25 мм, толщина стенки 2,8 мм | м | 6 | 286.56 | 1719.36 | 1
71 | ФССЦ-23.3.06.01-0004 | Трубы стальные сварные оцинкованные водогазопроводные с резьбой, легкие, номинальный диаметр 32 мм, толщина стенки 2,8 мм | м | 17 | 365.37 | 6211.29 | 1
72 | ФССЦ-18.2.08.09-0087 | Фильтры для очистки воды сетчатые, чугунные, со сливным краном, фланцевые, максимальная температура рабочей среды 120 °C, условное давление 1,6 МПа, диаметр условного прохода 65 мм | шт | 2 | 16595.76 | 33191.52 | 1
73 | ФССЦ-23.8.03.11-0007 | Фланцы приварные встык, марка стали 20, номинальное давление 1,6 МПа, номинальный диаметр 65 мм | компл | 8 | 1072.44 | 8579.52 | 1
74 | Конъюнктурный анализ | Цилиндры ... | м | 74 | ... | 65524.73 | 1
75 | Конъюнктурный анализ | Цилиндры базальтовые теплоизоляционный BOS-PIPE, кашированные неармированной фольгой, толщиной 40мм, Двн76 | м | 67 | 910.64 | 61012.88 | 1
76 | Конъюнктурный анализ | Цилиндры Базальтовые цилиндры теплоизоляционные кашированные неармированной фольгой (НГ), толщиной 40мм, внутренний диаметр Ду25 | м | 7 | 644.55 | 4511.85 | 1
77 | 08.3.11.01-0091 | Швеллеры № 40, марка стали Ст0 | т | 4.1e-06 | 44772 | 0.18 | 1
78 | 01.7.11.07-0045 | Электроды сварочные Э42А, диаметр 5 мм | т | 0.0066 | 94294.2 | 622.33 | 1
79 | 01.7.11.07-0036 | Электроды сварочные Э46, диаметр 4 мм | кг | 0.029904 | 97.83 | 2.93 | 1
80 | 14.4.04.04-0001 | Эмаль кремнийорганическая КО-88, термостойкая, серебристая | т | 0.00525 | 679221.73 | 3565.91 | 1
81 | ФССЦ-14.4.04.04-0001 | Эмаль кремнийорганическая КО-88, термостойкая, серебристая | т | -0.00525 | 679221.73 | -3565.91 | 1
|  | Итого "Материалы" | руб |  |  | 692273.02
|  | Итого "Ресурсы подрядчика" | руб |  |  | 692273.02
Ресурсы заказчика | [10 empty] | Ресурсы заказчика
Материалы | [11 empty] | Материалы
82 | Конъюнктурный анализ | ... | шт | 22 |  |  | 1
83 | Конъюнктурный анализ | Воздухоотводчик (Tраб. Max=120 C), Ду15 | шт | 4 |  |  | 1
84 | Конъюнктурный анализ | Клапан обратный с латунным золотником Ду32 Valtec | шт | 1 |  |  | 1
85 | Конъюнктурный анализ | Комбинированный балансировочный клапан Ду40 | шт | 1 |  |  | 1
86 | Конъюнктурный анализ | Насос циркуляционный (MEGA 40-6F 1x230V) | шт | 2 |  |  | 1
87 | Конъюнктурный анализ | Ручной балансировочный клапан Ду32 | шт | 1 |  |  | 1
88 | Конъюнктурный анализ | Термоманометр | шт | 4 |  |  | 1
89 | Конъюнктурный анализ | Шаровый кран Ду15 Tmax 120C PN40 | шт | 2 |  |  | 1
90 | Конъюнктурный анализ | Шаровый кран Ду65 Tmax 120C PN25 | шт | 6 |  |  | 1
91 | Конъюнктурный анализ | Электропривод к балансировочному клапану | шт | 1 |  |  | 1
Удаленные и замененные ресурсы | [10 empty] | Удаленные и замененные ресурсы
Материалы | [11 empty] | Материалы
92 | 18.5.11.02-0004 | Регистры отопительные из стальных электросварных труб, диаметр труб 108 мм | м | 14 |  |  | 1
Итого по ведомости ресурсов |  |  | руб |  |  | 692273.02 | [6 empty] | Итого по ведомости ресурсов
| В том числе: | [12 empty] | В том числе:
| Материалы |  |  |  |  | 692273.02 | [8 empty] | Материалы