## 2.8000633006-01.03.04.010-ОВ2
|  | Производство Аммиака и Карбамида, Кингисепп | [5 empty] | Производство Аммиака и Карбамида, Кингисепп
(наименование стройки)
|  |  | ВЕДОМОСТЬ РЕСУРСОВ | № E230-0001-8000633006-РД-01-03.04.010-ОВ2.ЛС-Г02-01-П-00-00
в текущем уровне цен
на | Системы отопления, вентиляции и кондиционирования воздуха. Система отопления, 03.04.010 А17.715.2 Здание узла водоподготовки №2 | [7 empty] | Системы отопления, вентиляции и кондиционирования воздуха. Система отопления, 03.04.010 А17.715.2 Здание узла водоподготовки №2
(наименование работ и затрат, наименование объекта)
| Основание: | Е230-0001-8000633006-РД-01-03.04.010-ОВ2_0_0_RU_IFC; Е230-0001-8000633006-РД-01-03.04.010-ОВ2.КА-Г02-02-П-00-00_0_0_RU_IFC; Е230-0001-8000633006-РД-01-03.04.010-ОВ2.ВОР_0_0_RU_IFC | [7 empty] | Е230-0001-8000633006-РД-01-03.04.010-ОВ2_0_0_RU_IFC; Е230-0001-8000633006-РД-01-03.04.010-ОВ2.КА-Г02-02-П-00-00_0_0_RU_IFC; Е230-0001-8000633006-РД-01-03.04.010-ОВ2.ВОР_0_0_RU_IFC
|  |  |  | Сметная стоимость, руб.: | 2937707.5
|  |  |  | Нормативная трудоемкость основных рабочих, чел.ч.: | 474.84
|  |  |  | Сметная заработная плата основных рабочих, руб.: | 0
№ п.п. | Обоснование | Наименование | Единица измерения | Общее кол-во | Сметная стоимость в текущих ценах, руб.
[5 empty] | На ед. | Общая
1 | 2 | 3 | 4 | 5 | 6 | 7
Ресурсы подрядчика | [10 empty] | Ресурсы подрядчика
Материалы | [11 empty] | Материалы
1 | Конъюнктурный анализ | ... | шт | 642 | ... | 1947973.78 | 1
2 | Конъюнктурный анализ | Воздухоотводчик (Tраб. Max=120 C), Ду15 | шт | 16 | 1105.65 | 17690.4 | 1
3 | Конъюнктурный анализ | Воздухоотводчик (Tраб. Max=120 C), Ду15 | шт | 2 | 10200.01 | 20400.02 | 1
4 | Конъюнктурный анализ | Клапан обратный с латунным золотником Ду32 | шт | 1 | 2958.87 | 2958.87 | 1
5 | Конъюнктурный анализ | Клапан регулятора перепада давления (VFG 2R DN40) | шт | 1 | 109209.65 | 109209.65 | 1
6 | Конъюнктурный анализ | Манометрический кран | шт | 14 | 10200.01 | 142800.14 | 1
7 | Конъюнктурный анализ | Мастика «Вектор 1214» антикоррозийная | шт | 4 | 1844.66 | 7378.64 | 1
8 | Конъюнктурный анализ | Опора неподвижная хомутовая для Ду65 | шт | 6 | 557.92 | 3347.52 | 1
9 | Конъюнктурный анализ | Расходомер фланцевый Ду32 | шт | 1 | 10200.01 | 10200.01 | 1
10 | Конъюнктурный анализ | Регистр из гладких труб L=3м, Ду 150, 4 трубы,ГОСТ10704-91 | шт | 2 | 36424.39 | 72848.78 | 1
11 | Конъюнктурный анализ | Узел регулирования (КЭВ-УТМ-4) | шт | 4 | 24111.27 | 96445.08 | 1
12 | Конъюнктурный анализ | Хомут трубный 1 1/4” – М8 | шт | 6 | 30.03 | 180.18 | 1
13 | Конъюнктурный анализ | Хомут трубный 1” – М8 | шт | 34 | 25.75 | 875.5 | 1
14 | Конъюнктурный анализ | Хомут трубный 2 1/2” – М8 | шт | 23 | 51.51 | 1184.73 | 1
15 | Конъюнктурный анализ | Хомут трубный 2” – М8 | шт | 11 | 38.58 | 424.38 | 1
16 | Конъюнктурный анализ | Хомут трубный 3/4” – М8 | шт | 46 | 23.21 | 1067.66 | 1
17 | Конъюнктурный анализ | Хомут трубный 3” – М8 | шт | 2 | 60.06 | 120.12 | 1
18 | Конъюнктурный анализ | Цилиндры базальтовые теплоизоляционный BOS-PIPE, кашированные неармированной фольгой, толщиной 40мм, Двн21 | шт | 28 | 557.1 | 15598.8 | 1
19 | Конъюнктурный анализ | Цилиндры базальтовые теплоизоляционный BOS-PIPE, кашированные неармированной фольгой, толщиной 40мм, Двн28 | шт | 101 | 10200.01 | 1030201.01 | 1
20 | Конъюнктурный анализ | Цилиндры базальтовые теплоизоляционный BOS-PIPE, кашированные неармированной фольгой, толщиной 40мм, Двн35 | шт | 75 | 644.55 | 48341.25 | 1
21 | Конъюнктурный анализ | Цилиндры базальтовые теплоизоляционный BOS-PIPE, кашированные неармированной фольгой, толщиной 40мм, Двн42 | шт | 21 | 718.63 | 15091.23 | 1
22 | Конъюнктурный анализ | Цилиндры базальтовые теплоизоляционный BOS-PIPE, кашированные неармированной фольгой, толщиной 40мм, Двн57 | шт | 39 | 906.72 | 35362.08 | 1
23 | Конъюнктурный анализ | Цилиндры базальтовые теплоизоляционный BOS-PIPE, кашированные неармированной фольгой, толщиной 40мм, Двн76 | шт | 102 | 910.64 | 92885.28 | 1
24 | Конъюнктурный анализ | Цилиндры базальтовые теплоизоляционный BOS-PIPE, кашированные неармированной фольгой, толщиной 40мм, Двн89 | шт | 2 | 1141.6 | 2283.2 | 1
25 | Конъюнктурный анализ | Шаровый кран Ду15 Tmax 120C | шт | 24 | 1115.39 | 26769.36 | 1
26 | Конъюнктурный анализ | Шаровый кран Ду15 Tmax 120C PN40 | шт | 5 | 10200.01 | 51000.05 | 1
27 | Конъюнктурный анализ | Шаровый кран Ду25 Tmax 120C | шт | 6 | 2388.75 | 14332.5 | 1
28 | Конъюнктурный анализ | Шаровый кран Ду25 Tmax 120C PN40 | шт | 7 | 10200.01 | 71400.07 | 1
29 | Конъюнктурный анализ | Шаровый кран Ду32 Tmax 120C | шт | 2 | 3847.84 | 7695.68 | 1
30 | Конъюнктурный анализ | Шаровый кран Ду65 Tmax 120C PN25 | шт | 4 | 10200.01 | 40800.04 | 1
31 | Конъюнктурный анализ | Шпилька М8х1000 | шт | 53 | 171.35 | 9081.55 | 1
32 | 01.3.02.03-0001 | Ацетилен газообразный технический | м3 | 1.4083 | 350.44 | 493.51 | 1
33 | 01.3.01.01-0010 | Бензин-растворитель | кг | 7.6 | 55.97 | 425.37 | 1
34 | 01.2.01.02-0054 | Битумы нефтяные строительные БН-90/10 | т | 0.0034 | 12586.21 | 42.79 | 1
35 | 01.7.15.03-0013 | Болты с гайками и шайбами для санитарно-технических работ, диаметр 12 мм | т | 0.05748 | 139439.3 | 8014.97 | 1
36 | 01.7.15.03-0014 | Болты с гайками и шайбами для санитарно-технических работ, диаметр 16 мм | т | 0.0286 | 134953 | 3859.65 | 1
37 | 01.7.15.03-0034 | Болты с гайками и шайбами оцинкованные, диаметр 12 мм | кг | 1.646 | 234.42 | 385.86 | 1
38 | 01.7.15.03-0042 | Болты с гайками и шайбами строительные | кг | 3.6107 | 82.26 | 297.02 | 1
39 | 11.1.03.01-0077 | Бруски обрезные, хвойных пород, длина 4-6,5 м, ширина 75-150 мм, толщина 40-75 мм, сорт I | м3 | 2.2e-06 | 15470 | 0.03 | 1
40 | 01.7.15.04-0054 | Винты самонарезающие, оцинкованные, размер 4х12 мм | т | 0.0001442 | 301938 | 43.54 | 1
41 | 01.7.03.01-0001 | Вода | м3 | 11.4208 | 22.2 | 253.55 | 1
42 | 999-9950 | Вспомогательные ненормируемые ресурсы (2% от Оплаты труда рабочих) | руб | 9.24 | 9.1 | 84.09 | 1
43 | 01.7.15.06-0111 | Гвозди строительные | т |  | 108999.8 |  | 1
44 | 14.4.01.01-0003 | Грунтовка ГФ-021 | т | 7e-07 | 142142 | 0.1 | 1
45 | 18.5.05.02-0003 | Грязевик из стальных электросварных и водогазопроводных труб, наружный диаметр входного патрубка 57 мм, наружный диаметр корпуса 273 мм | шт | 2 | 3822 | 7644 | 1
46 | 01.7.15.07-0063 | Дюбели с калиброванной головкой (россыпью), размер 3х68,5 мм | т | 0.00066 | 231367.5 | 152.7 | 1
47 | 03.1.02.03-0015 | Известь строительная негашеная хлорная, марка А | кг | 0.040841 | 19.57 | 0.8 | 1
48 | 08.2.02.11-0007 | Канат двойной свивки ТК, конструкции 6х19(1+6+12)+1 о.с., оцинкованный, из проволок марки В, маркировочная группа 1770 н/мм2, диаметр 5,5 мм | 10 м | 3.99e-05 | 457.18 | 0.02 | 1
49 | 01.7.20.08-0071 | Канат пеньковый пропитанный | т | 2e-07 | 344890 | 0.07 | 1
50 | 01.1.02.04-0011 | Картон асбестовый общего назначения марка КАОН-1, толщина 3 мм | т | 0.006 | 80917.2 | 485.5 | 1
51 | 01.3.02.08-0001 | Кислород газообразный технический | м3 | 1.5693 | 56.6 | 88.82 | 1
52 | 14.4.02.04-0142 | Краска масляная земляная МА-0115, мумия, сурик железный | кг | 0.0648 | 137.59 | 8.92 | 1
53 | 18.5.08.05-0022 | Кронштейны для крепления радиаторов к кирпичным и бетонным стенам, при длине кронштейна 131 мм | 100 шт | 0.0804 | 1644.28 | 132.2 | 1
54 | 18.5.08.05-0023 | Кронштейны для крепления радиаторов к кирпичным и бетонным стенам, при длине кронштейна 325 мм | 100 шт | 0.0804 | 1705.98 | 137.16 | 1
55 | 08.3.02.01-0041 | Лента стальная упаковочная мягкая нормальной точности 0,7х20-50 мм | т | 0.038224 | 69069 | 2640.07 | 1
56 | 10.1.02.02-0103 | Листы алюминиевые, марка АД1Н, толщина 1 мм | кг | 2.8127 | 481.03 | 1352.98 | 1
57 | Конъюнктурный анализ | М... | кг | 70 | ... | 26243.08 | 1
58 | Конъюнктурный анализ | Мастика «Вектор 1025» антикоррозийная | кг | 4 | 1668.85 | 6675.4 | 1
59 | Конъюнктурный анализ | Металл для крепления трубопроводов | кг | 66 | 296.48 | 19567.68 | 1
60 | 999-0005 | Масса | т | 0.044 |  |  | 1
61 | 01.2.03.03-0045 | Мастика битумно-полимерная | т | 0.054 | 13650 | 737.1 | 1
62 | 14.5.05.01-0012 | Олифа комбинированная для разведения масляных густотертых красок и для внешних работ по деревянным поверхностям | т | 3.12e-05 | 154245 | 4.81 | 1
63 | 01.7.07.29-0101 | Очес льняной | кг | 0.0264 | 339.34 | 8.96 | 1
64 | 08.3.03.06-0002 | Проволока горячекатаная в мотках, диаметр 6,3-6,5 мм | т | 1e-07 | 40542.32 |  | 1
65 | 01.7.11.04-0071 | Проволока сварочная легированная, диаметр 2 мм | т | 0.00067 | 146837.6 | 98.38 | 1
66 | 01.7.11.04-0072 | Проволока сварочная легированная, диаметр 4 мм | т | 0.000974 | 123396 | 120.19 | 1
67 | 08.3.03.05-0011 | Проволока стальная низкоуглеродистая разного назначения оцинкованная, диаметр 1,1 мм | т | 0.0019112 | 133679 | 255.49 | 1
68 | 08.3.03.05-0013 | Проволока стальная низкоуглеродистая разного назначения оцинкованная, диаметр 1,6 мм | т | 0.0036421 | 133679 | 486.87 | 1
69 | 08.3.05.02-0052 | Прокат толстолистовой горячекатаный марка стали Ст3, толщина 2-6 мм | т | 0.001 | 54071.2 | 54.07 | 1
70 | 01.1.02.08-0002 | Прокладки из паронита ПМБ, толщина 1 мм, диаметр 100 мм | 1000 шт | 0.032 | 51415 | 1645.28 | 1
71 | 01.1.02.08-0001 | Прокладки из паронита ПМБ, толщина 1 мм, диаметр 50 мм | 1000 шт | 0.128 | 31395 | 4018.56 | 1
72 | 01.1.02.08-0031 | Прокладки паронитовые | кг | 1.264 | 240.6 | 304.12 | 1
73 | 01.7.19.04-0031 | Прокладки резиновые (пластина техническая прессованная) | кг | 0.88 | 210.12 | 184.91 | 1
74 | 01.3.02.09-0022 | Пропан-бутан смесь техническая | кг | 0.0072602 | 55.42 | 0.4 | 1
75 | 04.3.01.09-0016 | Раствор готовый кладочный, цементный, М200 | м3 | 0.039908 | 5460 | 217.9 | 1
76 | 04.3.01.09-0012 | Раствор готовый кладочный, цементный, М50 | м3 | 0.001608 | 4421.69 | 7.11 | 1
77 | 14.5.09.07-0030 | Растворитель Р-4 | кг | 0.0012816 | 85.72 | 0.11 | 1
78 | 08.3.05.05-0054 | Сталь листовая оцинкованная, толщина 0,8 мм | т | 0.048681 | 100100 | 4872.97 | 1
79 | 12.2.03.10-0008 | Стеклопластик рулонный теплоизоляционный, плотность 120 г/м2, ширина 1м | м2 | 1.803 | 85.18 | 153.58 | 1
80 | 23.3.03.02-0111 | Трубы стальные бесшовные горячедеформированные со снятой фаской из стали марок 15, 20, 35, наружный диаметр 133 мм, толщина стенки 4 мм | м | 1.32 | 848.67 | 1120.24 | 1
81 | ФССЦ-23.3.05.01-0008 | Трубы стальные бесшовные холоднодеформированные из коррозионно-стойкой стали марки 12Х18Н10Т, наружный диаметр 18 мм, толщина стенки 2,5 мм | м | 25 | 520.79 | 13019.75 | 1
82 | ФССЦ-23.3.05.01-0013 | Трубы стальные бесшовные холоднодеформированные из коррозионно-стойкой стали марки 12Х18Н10Т, наружный диаметр 25 мм, толщина стенки 3,0 мм | м | 92 | 844.21 | 77667.32 | 1
83 | ФССЦ-23.3.05.01-0017 | Трубы стальные бесшовные холоднодеформированные из коррозионно-стойкой стали марки 12Х18Н10Т, наружный диаметр 32 мм, толщина стенки 3,0 мм | м | 68 | 1092 | 74256 | 1
84 | ФССЦ-23.3.05.01-0020 | Трубы стальные бесшовные холоднодеформированные из коррозионно-стойкой стали марки 12Х18Н10Т, наружный диаметр 40 мм, толщина стенки 3,0 мм | м | 19 | 1368 | 25992 | 1
85 | ФССЦ-23.3.05.01-0028 | Трубы стальные бесшовные холоднодеформированные из коррозионно-стойкой стали марки 12Х18Н10Т, наружный диаметр 57 мм, толщина стенки 4,0 мм | м | 36 | 2492.67 | 89736.12 | 1
86 | ФССЦ-23.3.05.01-0030 | Трубы стальные бесшовные холоднодеформированные из коррозионно-стойкой стали марки 12Х18Н10Т, наружный диаметр 76 мм, толщина стенки 3,5 мм | м | 93 | 2950.31 | 274378.83 | 1
87 | ФССЦ-23.3.05.01-0034 | Трубы стальные бесшовные холоднодеформированные из коррозионно-стойкой стали марки 12Х18Н10Т, наружный диаметр 89 мм, толщина стенки 3,5 мм | м | 1.8 | 3479.39 | 6262.9 | 1
88 | ФССЦ-23.3.06.01-0003 | Трубы стальные сварные оцинкованные водогазопроводные с резьбой, легкие, номинальный диаметр 25 мм, толщина стенки 2,8 мм | м | 4 | 286.56 | 1146.24 | 1
89 | ФССЦ-23.3.06.01-0004 | Трубы стальные сварные оцинкованные водогазопроводные с резьбой, легкие, номинальный диаметр 32 мм, толщина стенки 2,8 мм | м | 6 | 365.37 | 2192.22 | 1
90 | ФССЦ-18.2.08.09-0087 | Фильтры для очистки воды сетчатые, чугунные, со сливным краном, фланцевые, максимальная температура рабочей среды 120 °C, условное давление 1,6 МПа, диаметр условного прохода 65 мм | шт | 2 | 16595.76 | 33191.52 | 1
91 | ФССЦ-23.8.03.11-0007 | Фланцы приварные встык, марка стали 20, номинальное давление 1,6 МПа, номинальный диаметр 65 мм | компл | 8 | 1072.44 | 8579.52 | 1
92 | 23.8.03.11-0652 | Фланцы стальные плоские приварные из стали ВСт3сп2, ВСт3сп3, номинальное давление 1,0 МПа, номинальный диаметр 40 мм | шт | 8 | 209.3 | 1674.4 | 1
93 | 08.3.11.01-0091 | Швеллеры № 40, марка стали Ст0 | т | 4.1e-06 | 44772 | 0.18 | 1
94 | 01.7.11.07-0032 | Электроды сварочные Э42, диаметр 4 мм | т | 0.00024 | 93866.59 | 22.53 | 1
95 | 01.7.11.07-0045 | Электроды сварочные Э42А, диаметр 5 мм | т | 0.01242 | 94294.2 | 1171.14 | 1
96 | 01.7.11.07-0036 | Электроды сварочные Э46, диаметр 4 мм | кг | 0.029904 | 97.83 | 2.93 | 1
|  | Итого "Материалы" | руб |  |  | 2624345.23
Оборудование | [11 empty] | Оборудование
97 | Конъюнктурный анализ | Воздушно-отопительный агрегат КЭВ-25T3W2 | шт | 1 | 26626.39 | 26626.39 | 1
98 | ФССЦ-63.4.01.01-0004 | Манометр для неагрессивных сред (класс точности 1.5) с резьбовым присоединением марка: МП-3У диаметром 100 мм | шт | 7 | 368.66 | 2580.62 | 1
99 | ФССЦ-63.4.01.01-0011 | Термоманометр для неагрессивных сред (класс точности 2,5) типа ТМТБ от 0 до +150 град C, давлением 2,5 МПа (25 кгс/см2), с запорным клапаном | компл | 3 | 1382.66 | 4147.98 | 1
100 | ФССЦ-63.4.05.01-0001 | Термометр биметаллический А 5000-63 | шт | 2 |  |  | 1
|  | Итого "Оборудование" | руб |  |  | 33354.99
|  | Итого "Ресурсы подрядчика" | руб |  |  | 2657700.22
Ресурсы заказчика | [10 empty] | Ресурсы заказчика
Материалы | [11 empty] | Материалы
101 | Конъюнктурный анализ | ... | шт | 12 |  |  | 1
102 | Конъюнктурный анализ | Воздухоотводчик (Tраб. Max=120 C), Ду15 | шт | 1 |  |  | 1
103 | Конъюнктурный анализ | Клапан обратный с латунным золотником Ду32 | шт | 1 |  |  | 1
104 | Конъюнктурный анализ | Комбинированный балансировочный клапан 7,5 м3/час, Ду40 | шт | 1 |  |  | 1
105 | Конъюнктурный анализ | Ручной балансировочный клапан Ду50 | шт | 1 |  |  | 1
106 | Конъюнктурный анализ | Шаровый кран Ду15 Tmax 120C | шт | 1 |  |  | 1
107 | Конъюнктурный анализ | Шаровый кран фланцевый Ду50 Tmax 150C | шт | 6 |  |  | 1
108 | Конъюнктурный анализ | Электропривод для клапана AQT-R, 24В | шт | 1 |  |  | 1
Оборудование | [11 empty] | Оборудование
109 | Конъюнктурный анализ | Насос циркуляционный, MEGA 40-6F 1x230V | шт | 2 |  |  | 1
110 | ФССЦ-63.4.05.01-0001 | Термометр биметаллический А 5000-63 (0-200 град C) | шт | 4 |  |  | 1
Удаленные и замененные ресурсы | [10 empty] | Удаленные и замененные ресурсы
Материалы | [11 empty] | Материалы
111 | 18.5.11.02-0004 | Регистры отопительные из стальных электросварных труб, диаметр труб 108 мм | м | 24 |  |  | 1
Итого по ведомости ресурсов |  |  | руб |  |  | 2657700.22 | [6 empty] | Итого по ведомости ресурсов
| В том числе: | [12 empty] | В том числе:
| Материалы |  |  |  |  | 2624345.23 | [8 empty] | Материалы
| Оборудование |  |  |  |  | 33354.99 | [8 empty] | Оборудование