## 7.E230-0001-8000571851-РД-01-10
|  | Производство аммиака и карбамида | [5 empty] | Производство аммиака и карбамида
(наименование стройки)
|  |  | ВЕДОМОСТЬ РЕСУРСОВ | № E230-0001-8000571851-РД-01-10.20.010-ОВ.ЛС-Г02-01-П-00-00
в текущем уровне цен
на | Отопление и вентиляция, 10.20.010 А17.710.2 Здание азотной установки и узла деминерализованной воды | [7 empty] | Отопление и вентиляция, 10.20.010 А17.710.2 Здание азотной установки и узла деминерализованной воды
(наименование работ и затрат, наименование объекта)
| Основание: | Е230-0001-8000571851-РД-01-10.02.010-ОВ | [7 empty] | Е230-0001-8000571851-РД-01-10.02.010-ОВ
|  |  |  | Сметная стоимость, руб.: | 2859681.68
|  |  |  | Нормативная трудоемкость основных рабочих, чел.ч.: | 1745.11
|  |  |  | Сметная заработная плата основных рабочих, руб.: | 0
№ п.п. | Обоснование | Наименование | Единица измерения | Общее кол-во | Сметная стоимость в текущих ценах, руб.
[5 empty] | На ед. | Общая
1 | 2 | 3 | 4 | 5 | 6 | 7
Ресурсы подрядчика | [10 empty] | Ресурсы подрядчика
Материалы | [11 empty] | Материалы
| Конъюнктурный анализ | ... | шт | 292 | ... | 426201.46 | 1
| Конъюнктурный анализ | Анкер М10х150 | шт | 128 | 20.75 | 2656 | 1
| Конъюнктурный анализ | Воздухораспределитель для прямоугольных воздуховодов (965 х 275 мм - уст.) ПВВ 1000-8 | шт | 42 | 6855.21 | 287918.82 | 1
| Конъюнктурный анализ | Заделка противопожарная Стандарт-Электрик СЭ-01 | шт | 6 | 14485.02 | 86910.12 | 1
| Конъюнктурный анализ | Монтажная струбцина | шт | 116 | 419.97 | 48716.52 | 1
| 01.3.02.03-0001 | Ацетилен газообразный технический | м3 | 0.6294 | 350.44 | 220.57 | 1
| 01.3.02.03-0012 | Ацетилен растворенный технический, марка Б | т | 6.65e-05 | 277914 | 18.48 | 1
| 25.2.01.01-0017 | Бирки маркировочные пластмассовые | 100 шт | 0.02 | 279.73 | 5.6 | 1
| 01.7.15.02-0051 | Болты анкерные | т | 0.04032 | 91618.8 | 3694.06 | 1
| 01.7.15.03-0014 | Болты с гайками и шайбами для санитарно-технических работ, диаметр 16 мм | т | 0.00186 | 134953 | 251.01 | 1
| 01.7.15.03-0042 | Болты с гайками и шайбами строительные | кг | 139.5011 | 82.26 | 11475.38 | 1
| ФССЦ-01.7.15.04-0048 | Винты самонарезающие, остроконечные, длина 35 мм (применительно к: Винт самонарезающий 2,5 мм) | 100 шт | 0.52 | 109.2 | 56.78 | 1
| 01.7.15.04-0054 | Винты самонарезающие, оцинкованные, размер 4х12 мм | т | 0.0032117 | 301938 | 969.74 | 1
| 01.7.03.01-0001 | Вода | м3 | 11.7297 | 22.2 | 260.41 | 1
| КСР1-19.1.01.03-0080 | Воздуховоды из оцинкованной стали, прямой участок, толщина 0,9 мм, периметр до 7200 мм (примени... | м2 | 518 | 1162.07 | 601952.25 | 1
| КСР1-19.1.01.03-0080 | Воздуховоды из оцинкованной стали, прямой участок, толщина 0,9 мм, периметр до 7200 мм (примениение к Воздуховод из оцинкованной стали б=0,8 мм., 800х800 мм) | м2 | 25.6 | 1162.07 | 29748.99 | 1
| КСР1-19.1.01.03-0080 | Воздуховоды из оцинкованной стали, прямой участок, толщина 0,9 мм, периметр до 7200 мм (применительно Воздуховод из оцинкованной стали б=0,8 мм., 1200х1200 мм) | м2 | 69.6 | 1162.07 | 80880.07 | 1
| КСР1-19.1.01.03-0080 | Воздуховоды из оцинкованной стали, прямой участок, толщина 0,9 мм, периметр до 7200 мм (применительно к Воздуховод из оцинкованной стали б=0,8 мм., 1200х600 мм; 1000х600 мм; 800х600 мм) | м2 | 118.8 | 1162.07 | 138053.92 | 1
| КСР1-19.1.01.03-0080 | Воздуховоды из оцинкованной стали, прямой участок, толщина 0,9 мм, периметр до 7200 мм (применительно к Воздуховод из оцинкованной стали б=0,8 мм., 1400х600 мм; 1200х600 мм; 1000х600 мм; 800х800 мм; 600х600 мм) | м2 | 161.2 | 1162.07 | 187325.68 | 1
| КСР1-19.1.01.03-0080 | Воздуховоды из оцинкованной стали, прямой участок, толщина 0,9 мм, периметр до 7200 мм (применительно к Воздуховод из оцинкованной стали б=0,8 мм., 600х600 мм) | м2 | 13.2 | 1162.07 | 15339.32 | 1
| КСР1-19.1.01.03-0080 | Воздуховоды из оцинкованной стали, прямой участок, толщина 0,9 мм, периметр до 7200 мм (применительно к Воздуховод из оцинкованной стали б=0,8 мм., 1200х1200 мм) | м2 | 33.6 | 1162.07 | 39045.55 | 1
| КСР1-19.1.01.03-0080 | Воздуховоды из оцинкованной стали, прямой участок, толщина 0,9 мм, периметр до 7200 мм (применительно к Воздуховод из оцинкованной стали б=1,0 мм., 2000х2000 мм) | м2 | 96 | 1162.07 | 111558.72 | 1
| КСР1-19.1.01.03-0082 | Воздуховоды из оцинкованной стали, прямой участок, толщина 1,0 мм, диаметр до 1000 мм... | м2 | 27.632 | 1202.66 | 33231.9 | 1
| КСР1-19.1.01.03-0082 | Воздуховоды из оцинкованной стали, прямой участок, толщина 1,0 мм, диаметр до 1000 мм | м2 | 10.048 | 1202.66 | 12084.33 | 1
| КСР1-19.1.01.03-0082 | Воздуховоды из оцинкованной стали, прямой участок, толщина 1,0 мм, диаметр до 1000 мм (применительно к Воздуховод из оцинкованной стали б=0,8 мм., диам. 800 мм) | м2 | 17.584 | 1202.66 | 21147.57 | 1
| ФССЦ-19.1.01.03-0075 | Воздуховоды из оцинкованной стали, толщина 0,7 мм, диаметр до 800 мм (применительно к Воздуховод из оцинкованной стали б=0,8 мм., диам. ... | м2 | 16.36 | 766.68 | 12542.89 | 1
| ФССЦ-19.1.01.03-0075 | Воздуховоды из оцинкованной стали, толщина 0,7 мм, диаметр до 800 мм (применительно к Воздуховод из оцинкованной стали б=0,8 мм., диам. 600 мм-4мп;Воздуховод из оцинкованной стали б=0,8 мм., диам. 710 мм-3мп) | м2 | 14.13 | 766.68 | 10833.19 | 1
| ФССЦ-19.1.01.03-0075 | Воздуховоды из оцинкованной стали, толщина 0,7 мм, диаметр до 800 мм (применительно к Воздуховод из оцинкованной стали б=0,8 мм., диам. 710 мм) | м2 | 2.23 | 766.68 | 1709.7 | 1
| 999-9950 | Вспомогательные ненормируемые ресурсы (2% от Оплаты труда рабочих) | руб | 5.4804 | 9.1 | 49.88 | 1
| ФССЦ-01.7.15.05-0023 | Гайки шестигранные оцинкованные, диаметр резьбы 10 мм | кг | 9.024 | 213.21 | 1924.01 | 1
| 14.4.01.01-0003 | Грунтовка ГФ-021 | т | 0.00297 | 142142 | 422.16 | 1
| 01.3.05.11-0001 | Дихлорэтан технический, сорт I | т | 4e-07 | 44903.77 | 0.02 | 1
| 03.1.02.03-0015 | Известь строительная негашеная хлорная, марка А | кг | 0.041952 | 19.57 | 0.83 | 1
| КСР1-19.1.01.09-0172 | Изделия фасонные для воздуховодов из оцинкованной стали с шиной и уголками, толщина 0,9 мм, периметр 2400 мм (со стороной от 800 мм) (применительно к ... | м2 | 8.659 | 1429.61 | 12378.99 | 1
| КСР1-19.1.01.09-0172 | Изделия фасонные для воздуховодов из оцинкованной стали с шиной и уголками, толщина 0,9 мм, периметр 2400 мм (со стороной от 800 мм) (применительно к Врезка из оцинкованной стали б=0,8 мм., 600х600/965х275 мм; Переход из оцинкованной стали б=0,8 мм., 800х600/600х600 мм) | м2 | 3.741 | 1429.61 | 5348.17 | 1
| КСР1-19.1.01.09-0172 | Изделия фасонные для воздуховодов из оцинкованной стали с шиной и уголками, толщина 0,9 мм, периметр 2400 мм (со стороной от 800 мм) (применительно к Отвод-90° из оцинкованной стали б=0,8 мм., 600х600 мм; Отвод-45° из оцинкованной стали б=0,8 мм., 600х600 мм) | м2 | 4.918 | 1429.61 | 7030.82 | 1
| КСР1-19.1.01.09-0175 | Изделия фасонные для воздуховодов из оцинкованной стали с шиной и уголками, толщина 0,9 мм, периметр 2800 мм (применительно к Заглушка из оцинкованной стали б=0,8 мм., 800х600 мм; Заглушка из оцинкованной стали б=0,8 мм., 600х600 мм; Врезка из оцинкованной стали б=0,8 мм., 800х600/965х275 мм) | м2 | 5.704 | 1429.61 | 8154.5 | 1
| КСР1-19.1.01.09-0177 | Изделия фасонные для воздуховодов из оцинкованной стали с шиной и уголками, толщина 0,9 мм, периметр 3200 мм (применительно к... | м2 | 36.054 | 1429.61 | 51543.16 | 1
| КСР1-19.1.01.09-0177 | Изделия фасонные для воздуховодов из оцинкованной стали с шиной и уголками, толщина 0,9 мм, периметр 3200 мм (применительно к Врезка из оцинкованной стали б=0,8 мм., 1000х600/965х275 мм;Переход из оцинкованной стали б=0,8 мм., 1000х600/800х600 мм) | м2 | 10.111 | 1429.61 | 14454.79 | 1
| КСР1-19.1.01.09-0177 | Изделия фасонные для воздуховодов из оцинкованной стали с шиной и уголками, толщина 0,9 мм, периметр 3200 мм (применительно к Отвод-30° из оцинкованной стали б=0,8 мм., 1200х1200 мм) | м2 | 2.438 | 1429.61 | 3485.39 | 1
| КСР1-19.1.01.09-0177 | Изделия фасонные для воздуховодов из оцинкованной стали с шиной и уголками, толщина 0,9 мм, периметр 3200 мм (применительно к Отвод-90° из оцинкованной стали б=0,8 мм., 800х800 мм; Переход из оцинкованной стали б=0,8 мм., 800х800/ диам. 710 мм) | м2 | 12.426 | 1429.61 | 17764.33 | 1
| КСР1-19.1.01.09-0177 | Изделия фасонные для воздуховодов из оцинкованной стали с шиной и уголками, толщина 0,9 мм, периметр 3200 мм (применительно кВрезка из оцинкованной стали б=0,8 мм., 1000х600/965х275 мм) | м2 | 11.079 | 1429.61 | 15838.65 | 1
| КСР1-19.1.01.09-0178 | Изделия фасонные для воздуховодов из оцинкованной стали с шиной и уголками, толщина 0,9 мм, периметр 3400 мм (применительно к Врезка из оцинкованной стали б=0,8 мм., 2000х2000/800х800 мм) | м2 | 6.632 | 1429.61 | 9481.17 | 1
| КСР1-19.1.01.09-0179 | Изделия фасонные для воздуховодов из оцинкованной стали с шиной и уголками, толщина 0,9 мм, периметр 3600 мм (применительно к ... | м2 | 18.432 | 1429.61 | 26350.57 | 1
| КСР1-19.1.01.09-0179 | Изделия фасонные для воздуховодов из оцинкованной стали с шиной и уголками, толщина 0,9 мм, периметр 3600 мм (применительно к Врезка из оцинкованной стали б=0,8 мм., 800х600/965х275мм) | м2 | 10.664 | 1429.61 | 15245.36 | 1
| КСР1-19.1.01.09-0179 | Изделия фасонные для воздуховодов из оцинкованной стали с шиной и уголками, толщина 0,9 мм, периметр 3600 мм (применительно к Заглушка из оцинкованной стали б=0,8 мм., 1200х1200 мм; Врезка из оцинкованной стали б=0,8 мм.,1200х600/965х275 мм | м2 | 5.01 | 1429.61 | 7162.35 | 1
| КСР1-19.1.01.09-0179 | Изделия фасонные для воздуховодов из оцинкованной стали с шиной и уголками, толщина 0,9 мм, периметр 3600 мм (применительно к Отвод-90° из оцинкованной стали б=0,8 мм., 1200х1200 мм) | м2 | 2.758 | 1429.61 | 3942.86 | 1
| КСР1-19.1.01.09-0112 | Изделия фасонные для воздуховодов из оцинкованной стали с шиной и уголками, толщина 0,9 мм, периметр от 3800 до 5200 мм... | м2 | 50.369 | 1429.61 | 72008.03 | 1
| КСР1-19.1.01.09-0112 | Изделия фасонные для воздуховодов из оцинкованной стали с шиной и уголками, толщина 0,9 мм, периметр от 3800 до 5200 мм (применительно к Врезка из оцинкованной стали б=0,8 мм., 1200х600/965х275 мм; Переход из оцинкованной стали б=0,8 мм., 1000х600/800х600 мм; Заглушка из оцинкованной стали б=0,8 мм., 800х600 мм) | м2 | 14.292 | 1429.61 | 20431.99 | 1
| КСР1-19.1.01.09-0112 | Изделия фасонные для воздуховодов из оцинкованной стали с шиной и уголками, толщина 0,9 мм, периметр от 3800 до 5200 мм (применительно к Переход из оцинкованной стали б=0,8 мм., 1200х600/1000х600 мм ; Врезка из оцинкованной стали б=0,8 мм., 1200х1200/1200х600 мм; Заглушка из оцинкованной стали б=0,8 мм., 1200х1200 мм) | м2 | 16.526 | 1429.61 | 23625.73 | 1
| КСР1-19.1.01.09-0112 | Изделия фасонные для воздуховодов из оцинкованной стали с шиной и уголками, толщина 0,9 мм, периметр от 3800 до 5200 мм(применительно к Отвод-90° из оцинкованной стали б=0,8 мм., 1200х1200 мм; Врезка из оцинкованной стали б=0,8 мм., 1200х1200/1400х600 мм;Врезка из оцинкованной стали б=0,8 мм., 1200х1200/1000х600 мм;Врезка из оцинкованной стали б=0,8 мм., 1400х600/965х275 мм; Переход из цинкованной стали б=0,8 мм., 1400х600/1200х600 мм; Переход из оцинкованной стали б=0,8 мм., 1200х600/1000х600 мм | м2 | 19.551 | 1429.61 | 27950.31 | 1
| КСР1-19.1.01.09-0111 | Изделия фасонные для воздуховодов из оцинкованной стали с шиной и уголками, толщина 0,9 мм, периметр от 5400 до 7200 мм (применительно к ... | м2 | 14.036 | 1429.61 | 20066 | 1
| КСР1-19.1.01.09-0111 | Изделия фасонные для воздуховодов из оцинкованной стали с шиной и уголками, толщина 0,9 мм, периметр от 5400 до 7200 мм (применительно к Врезка из оцинкованной стали б=0,8 мм., 2000х2000/1200х1200 мм ) | м2 | 3.84 | 1429.61 | 5489.7 | 1
| КСР1-19.1.01.09-0111 | Изделия фасонные для воздуховодов из оцинкованной стали с шиной и уголками, толщина 0,9 мм, периметр от 5400 до 7200 мм (применительно к Врезка из оцинкованной стали б=0,8 мм., 1200х1200/1200х1200 мм) | м2 | 2.72 | 1429.61 | 3888.54 | 1
| КСР1-19.1.01.09-0111 | Изделия фасонные для воздуховодов из оцинкованной стали с шиной и уголками, толщина 0,9 мм, периметр от 5400 до 7200 мм (применительно к Заглушка из оцинкованной стали б=0,8 мм., 2000х2000 мм; Врезка из оцинкованной стали б=0,8 мм., 2000х2000/1600х1600 мм) | м2 | 7.476 | 1429.61 | 10687.76 | 1
| КСР1-19.1.01.09-0144 | Изделия фасонные для воздуховодов из оцинкованной стали, толщина 1,0 мм, диаметр 900 мм (д=800 мм) (применительно к Отвод-90° из оцинкованной стали б=0,8 мм., диам. 800 мм) | м2 | 13.64 | 1404.4 | 19156.02 | 1
| 01.3.05.17-0002 | Канифоль сосновая | кг | 0.00038 | 252.43 | 0.1 | 1
| 01.7.02.06-0017 | Картон строительный прокладочный, марка Б | т | 0.00194 | 180180 | 349.54 | 1
| 01.3.02.08-0001 | Кислород газообразный технический | м3 | 0.76121 | 56.6 | 43.09 | 1
| КСР1-19.3.01.09-0054 | Клапан обратный общего назначения из листовой и сортовой стали круглого сечения, КОг-3, диаметр 630 мм (применительно к клапана обратного КВО 600) | шт | 4 | 7054.05 | 28216.2 | 1
| КСР1-19.3.01.09-0055 | Клапан обратный общего назначения из листовой и сортовой стали круглого сечения, КОг-4, диаметр 800 мм (... | шт | 7 | 10055.23 | 70386.61 | 1
| КСР1-19.3.01.09-0055 | Клапан обратный общего назначения из листовой и сортовой стали круглого сечения, КОг-4, диаметр 800 мм (д=710 мм) | шт | 2 | 10055.23 | 20110.46 | 1
| КСР1-19.3.01.09-0055 | Клапан обратный общего назначения из листовой и сортовой стали круглого сечения, КОг-4, диаметр 800 мм (д=710 мм) (применительно к клапан обратного КВО 700) | шт | 3 | 10055.23 | 30165.69 | 1
| КСР1-19.3.01.09-0055 | Клапан обратный общего назначения из листовой и сортовой стали круглого сечения, КОг-4, диаметр 800 мм (применительно к Монтаж клапана обратного КВО 800М) | шт | 2 | 10055.23 | 20110.46 | 1
| КСР1-20.2.03.03-1067 | Консоль кабельная горячеоцинкованная, ширина основания 40 мм, длина основания 125 мм, толщина основания полки 5,0 мм, длина полки 730 мм, рабочая длина полки 700 мм, толщина полки 2,5 мм (применительно к: Укосина для консолей, с комплектом крепления и деталей) | шт | 15 | 939.76 | 14096.4 | 1
| ФССЦ-18.1.09.08-0002 | Кран шаровой латунный, номинальный диаметр 15 мм (1/2"), присоединение муфтовое ВР-ВР | шт | 2 | 489.67 | 979.34 | 1
| 14.4.02.09-0001 | Краска | кг | 0.26 | 260.26 | 67.68 | 1
| 14.4.02.04-0142 | Краска масляная земляная МА-0115, мумия, сурик железный | кг | 0.67449 | 137.59 | 92.8 | 1
| КСР1-19.1.01.11-0045 | Крепления (хомуты) для воздуховодов СТД 205 | т | 0.3297 | 81706.53 | 26938.64 | 1
| 14.5.09.02-0002 | Ксилол нефтяной, марка А | т | 0.000495 | 69524 | 34.41 | 1
| 08.3.02.01-0041 | Лента стальная упаковочная мягкая нормальной точности 0,7х20-50 мм | т | 0.030723 | 69069 | 2122.01 | 1
| 10.1.02.02-0103 | Листы алюминиевые, марка АД1Н, толщина 1 мм | кг | 5.4152 | 481.03 | 2604.86 | 1
| 14.5.04.03-0002 | Мастика герметизирующая нетвердеющая из синтетического каучука, для заполнения и герметизации швов стеклянного ограждения теплиц | т | 0.021982 | 156365.3 | 3437.27 | 1
| КСР1-12.2.04.06-0011 | Маты прошивные из минеральной ваты с покрытием сеткой и кашированные армированной алюминиевой фольгой, плотность 105 кг/м3, теплопроводность не более 0,191 Вт/(м*К), предельная температура изолируемой поверхности от -180 до +750 °C, толщина 30 мм | м3 | 2.3004 | 16737.72 | 38503.46 | 1
| 14.5.05.01-0012 | Олифа комбинированная для разведения масляных густотертых красок и для внешних работ по деревянным поверхностям | т | 0.0003896 | 154245 | 60.1 | 1
| ФССЦ-07.2.07.11-0003 | Опоры скользящие и катковые, крепежные детали, хомуты | т | 2.6056 | 104631.8 | 272623.39 | 1
| КСР1-23.8.04.06-0072 | Отвод 90° с радиусом кривизны R=1,5 Ду на давление до 16 МПа, номинальный диаметр 100 мм, наружный диаметр 108 мм, толщина стенки 4 мм | шт | 44 | 590.68 | 25989.92 | 1
| 01.7.07.29-0101 | Очес льняной | кг | 0.30712 | 339.34 | 104.2 | 1
| 01.7.07.29-0111 | Пакля пропитанная | кг | 0.225 | 82.26 | 18.51 | 1
| ФССЦ-23.8.03.05-0101 | Переходы стальные, номинальный диаметр 100-140 мм (применительно к Переход концентрический Ду120хДу100 Ст20) | шт | 2 | 230.23 | 460.46 | 1
| 10.3.02.03-0013 | Припои оловянно-свинцовые бессурьмянистые, марка ПОС61 | т | 1.6e-06 | 1039402 | 1.66 | 1
| 01.7.11.04-0072 | Проволока сварочная легированная, диаметр 4 мм | т | 0.0005585 | 123396 | 68.92 | 1
| 08.3.03.04-0021 | Проволока стальная низкоуглеродистая общего назначения, диаметр 0,8 мм | кг | 1.065 | 81.35 | 86.64 | 1
| 08.3.03.04-0025 | Проволока стальная низкоуглеродистая общего назначения, диаметр 2,0 мм | кг | 2.982 | 60.06 | 179.1 | 1
| 08.3.03.05-0011 | Проволока стальная низкоуглеродистая разного назначения оцинкованная, диаметр 1,1 мм | т | 0.00426 | 133679 | 569.47 | 1
| 08.3.03.05-0020 | Проволока стальная низкоуглеродистая разного назначения оцинкованная, диаметр 6,0-6,3 мм | т | 0.00639 | 110201 | 704.18 | 1
| 01.1.02.08-0001 | Прокладки из паронита ПМБ, толщина 1 мм, диаметр 50 мм | 1000 шт | 0.003 | 31395 | 94.19 | 1
| КСР1-01.7.19.04-0031 | Прокладки резиновые (пластина техническая прессованная) | кг | 133.9716 | 148.24 | 19859.95 | 1
| 04.3.01.09-0014 | Раствор готовый кладочный, цементный, М100 | м3 | 0.0299 | 4730.18 | 141.43 | 1
| 04.3.01.09-0016 | Раствор готовый кладочный, цементный, М200 | м3 | 0.023652 | 5460 | 129.14 | 1
| ФССЦ-01.7.19.07-0006 | Резина техническая листовая прессованная | кг | 5 | 70.98 | 354.9 | 1
| КСР1-19.2.03.09-0042 | Решетка металлическая, размеры 450х450 мм | шт | 2 | 3319.04 | 6638.08 | 1
| КСР1-19.2.03.08-0027 | Решетка наружная круглая из оцинкованной стали в рамке для систем вентиляции, внутренний диаметр 630 мм (применительно к Монтаж решетки вентиляционной круглой CG600) | шт | 4 | 5482.39 | 21929.56 | 1
| КСР1-19.2.03.08-0028 | Решетка наружная круглая из оцинкованной стали в рамке для систем вентиляции, внутренний диаметр 710 мм... | шт | 5 | 5482.39 | 27411.95 | 1
| КСР1-19.2.03.08-0028 | Решетка наружная круглая из оцинкованной стали в рамке для систем вентиляции, внутренний диаметр 710 мм | шт | 2 | 5482.39 | 10964.78 | 1
| КСР1-19.2.03.08-0028 | Решетка наружная круглая из оцинкованной стали в рамке для систем вентиляции, внутренний диаметр 710 мм (применительно к Монтаж решетки вентиляционной круглой CG700) | шт | 3 | 5482.39 | 16447.17 | 1
| ФССЦ-19.2.03.03-0120 | Решетки вентиляционные наружные РН, из оцинкованной стали, размер 1000х1000 мм (применительно к: Решетка вентиляционная наружного исполнения РДГ 1600х1600) | шт | 1 | 8236.59 | 8236.59 | 1
| ФССЦ-19.2.03.03-0077 | Решетки вентиляционные наружные РН, из оцинкованной стали, размер 600х600 мм (применительно к: РДГ 600х600 мм) | шт | 2 | 3288.83 | 6577.66 | 1
| ФССЦ-19.2.03.03-0098 | Решетки вентиляционные наружные РН, из оцинкованной стали, размер 800х800 мм (применительно к Монтаж решетки вентиляционной круглой CG800) | шт | 2 | 5362.27 | 10724.54 | 1
| 23.8.03.06-0011 | Сгоны стальные с муфтой и контргайкой, номинальный диаметр 50 мм | шт | 6 | 260.17 | 1561.02 | 1
| ФССЦ-14.2.05.06-0004 | Состав тиксотропный двухкомпонентный на основе метакрилатной смолы для крепления анкеров MasterFlow 920 (380 мл) | шт | 3 | 1574.39 | 4723.17 | 1
| 01.7.07.29-0221 | Состав уплотнительный | кг | 1.08 | 151.97 | 164.13 | 1
| 01.3.01.07-0009 | Спирт этиловый ректификованный технический, сорт I | кг | 0.00058 | 353.9 | 0.2 | 1
| 08.4.03.02-0004 | Сталь арматурная, горячекатаная, гладкая, класс А-I, диаметр 12 мм | т | 0.00688 | 59229.63 | 407.5 | 1
| 08.3.05.05-0051 | Сталь листовая оцинкованная, толщина 0,5 мм | т | 0.0006204 | 101920 | 63.24 | 1
| КСР1-08.3.05.05-0051 | Сталь листовая оцинкованная, толщина 0,5 мм | т | 0.64819 | 96762.12 | 62719.85 | 1
| 08.3.05.05-0054 | Сталь листовая оцинкованная, толщина 0,8 мм | т | 0.096652 | 100100 | 9674.9 | 1
| ФССЦ-23.8.04.12-0059 | Тройники переходные, номинальное давление до 16 МПа, номинальный диаметр 125х100 мм, наружный диаметр и толщина стенки 133х6-108х5 мм (применительно к Тройник Ду120хДу100хДу120) | шт | 2 | 2681.59 | 5363.18 | 1
| ФССЦ-23.8.04.12-0121 | Тройники равнопроходные, номинальное давление до 16 МПа, номинальный диаметр 100 мм, наружный диаметр и толщина стенки 108х4,0 мм | шт | 2 | 1385.38 | 2770.76 | 1
| 24.3.01.01-0002 | Трубка полихлорвиниловая | кг | 0.0008 | 324.87 | 0.26 | 1
| ФССЦ-23.7.01.04-0006 | Трубопроводы из стальных электросварных труб с гильзами для отопления и водоснабжения, наружный диаметр 133 мм, толщина стенки 4 мм | м | 2 | 937.66 | 1875.32 | 1
| 23.3.06.04-0008 | Трубы стальные сварные неоцинкованные водогазопроводные с резьбой, легкие, номинальный диаметр 25 мм, толщина стенки 2,8 мм | м | 0.78 | 139.5 | 108.82 | 1
| КСР1-23.3.06.02-0029 | Трубы стальные сварные оцинкованные водогазопроводные без резьбы, обыкновенные, номинальный диаметр 100 мм, толщина стенки 4,5 мм | м | 95.4 | 1136.41 | 108413.51 | 1
| ФССЦ-23.3.06.02-0001 | Трубы стальные сварные оцинкованные водогазопроводные с резьбой, обыкновенные, номинальный диаметр 15 мм, толщина стенки 2,8 мм | м | 1 | 177.45 | 177.46 | 1
| ФССЦ-23.5.02.02-0027 | Трубы стальные электросварные прямошовные со снятой фаской из стали марок БСт2кп-БСт4кп и БСт2пс-БСт4пс, наружный диаметр 32 мм, толщина стенки 3 мм | м | 1 | 133.22 | 133.22 | 1
| 14.5.09.11-0102 | Уайт-спирит | кг | 0.924 | 60.7 | 56.09 | 1
| ФССЦ-18.2.07.01-0007 | Узлы трубопроводов укрупненные монтажные из стальных водогазопроводных оцинкованных труб диаметром 32 мм (применительно к Труба ДУ 34х3,2 -6мп; Отвод Ду25 90 гр. Ст20-6шт) | м | 6.6 | 389.94 | 2573.6 | 1
| ФССЦ-18.2.07.01-0009 | Узлы трубопроводов укрупненные монтажные из стальных водогазопроводных оцинкованных труб диаметром 50 мм (применительно к Труба ДУ 57х3,2-9мп; Тройник Ду50хДу25хДу50-2шт; Отвод Ду50 90 гр. Ст20-7шт; Тройник равнопроходной Ду50-4шт) | м | 10.3 | 549.37 | 5658.51 | 1
| ФССЦ-23.8.03.11-0675 | Фланцы стальные плоские приварные из стали ВСт3сп2, ВСт3сп3, номинальное давление 1,6 МПа, номинальный диаметр 32 мм | компл | 3 | 195.38 | 586.14 | 1
| ФССЦ-23.1.02.06-0019 | Хомут металлический с шурупом для крепления трубопроводов диаметром: 108-116 мм | 10 шт | 1.4 | 888.07 | 1243.3 | 1
| ФССЦ-23.1.02.06-0015 | Хомут металлический с шурупом для крепления трубопроводов диаметром: 48-53 мм | 10 шт | 0.2 | 340.61 | 68.12 | 1
| КСР1-12.2.08.02-0181 | Цилиндры теплоизоляционные из минеральной ваты на синтетическом связующем, марка 100, диаметр 108 мм, толщина 50 мм | м | 83 | 620.44 | 51496.52 | 1
| ФССЦ-01.7.15.11-0045 | Шайбы оцинкованные, диаметр 10 мм | кг | 6.3952 | 256.35 | 1639.41 | 1
| 01.7.15.11-0062 | Шайбы стальные | т | 0.00508 | 92892.8 | 471.9 | 1
| 01.1.01.09-0024 | Шнур асбестовый общего назначения ШАОН, диаметр 3-5 мм | т | 9e-05 | 245245 | 22.07 | 1
| 01.1.01.09-0026 | Шнур асбестовый общего назначения ШАОН, диаметр 8-10 мм | т | 0.010065 | 241140.9 | 2427 | 1
| КСР1-01.7.15.01-1594 | Шпильки анкерные стальные оцинкованные для клеевых анкеров в комплекте с гайкой и шайбой, класс прочности 5.8, наружная резьба М20, длина шпильки 260 мм | 10 шт | 1.6 | 5323.05 | 8516.88 | 1
| КСР1-01.7.15.12-0056 | Шпильки стальные оцинкованные резьбовые, диаметр резьбы М20, длина 1100-2000 мм | т | 0.25564 | 170427.17 | 43568 | 1
| 01.7.11.07-0034 | Электроды сварочные Э42А, диаметр 4 мм | кг | 1.3 | 96.19 | 125.05 | 1
| 01.7.11.07-0045 | Электроды сварочные Э42А, диаметр 5 мм | т | 0.014594 | 94294.2 | 1376.12 | 1
| 14.4.04.08-0003 | Эмаль ПФ-115, серая | т | 0.00594 | 130247.12 | 773.67 | 1
|  | Итого "Материалы" | руб |  |  | 2222011.74
Оборудование | [11 empty] | Оборудование
| ФССЦ-64.1.03.03-0045 | Вентиляторы крышные общего назначения ВКР 5, электродвигатель мощностью 0,75 кВт применительно Монтаж вентилятора крышного вытяжного В, массой 102 кг ВКРФ №6,3 – 0,75 КВт) | компл | 4 | 31365.61 | 125462.44 | 1
| ФССЦ-64.1.03.03-0047 | Вентиляторы крышные общего назначения ВКР 6,3, электродвигатель мощностью 5,5 кВт (применительно к: Крышный вентилятор ВКРФ №6,3, 5,5 КВт, 22560 м3/час) | компл | 3 | 50235.55 | 150706.65 | 1
| ФССЦ-64.1.05.01-0075 | Вентиляторы радиальные взрывозащищенные: ВЦ-14-46-2,5 из алюминиевых сплавов среднего давления взрывозащищенный, тип электродвигателя АИР90L2 (3 кВт, 3000 об/мин.) (применительно к: Вентилятор радиальный, производительностью 15080 м3/час, 3 КВт) | компл | 2 | 44136.27 | 88272.54 | 1
| КСР1-19.3.01.13-0055 | Клапан противопожарный с пружинным приводом в комбинации с тепловым замком, тип КПС-1 (60), размеры 1000х1000 мм (применительно к: Клапан противопожарный с приводом 220 В и обогревом КПУ-1200х1200-НО-(220)-EI60) | шт | 2 | 12651.66 | 25303.32 | 1
|  | Итого "Оборудование" | руб |  |  | 389744.95
|  | Итого "Ресурсы подрядчика" | руб |  |  | 2611756.69
Ресурсы заказчика | [10 empty] | Ресурсы заказчика
Оборудование | [11 empty] | Оборудование
| ФССЦ-64.1.04.04-0073 | Вентиляторы осевые серии "АКСИПАЛ" тип: FTDA № 071, Р=2,2 кВт (применительно к: Вентилятор канальный, производительность 14470 м3/час, 2,2 КВт) | шт | 2 |  |  | 1
| Конъюнктурный анализ | Приточная установка производительностью ... | к-т | 2 |  |  | 1
| Конъюнктурный анализ | Приточная установка производительностью 36500 м3/ч; 450 Па в комплекте с щитом управления с узлами управления теплоносителем (П2 FLNG 50x80) | к-т | 1 |  |  | 1
| Конъюнктурный анализ | Приточная установка производительностью 46340 м3/ч; 450 Па в комплекте с щитом управления с узлами управления теплоносителем (П1 FLNG 60x80) | к-т | 1 |  |  | 1
| Конъюнктурный анализ | Шкаф управления | шт | 11 |  |  | 1
Удаленные и замененные ресурсы | [10 empty] | Удаленные и замененные ресурсы
Материалы | [11 empty] | Материалы
| 08.1.03.04-0001 | Блочки | 10 шт | 0.4 |  |  | 1
| 01.7.15.03-0042 | Болты с гайками и шайбами строительные | кг | 1.63 |  |  | 1
| 20.1.02.19-0015 | Канат стальной арматурный 1х7, диаметр каната 4,5 мм, диаметр проволоки 1,5 мм | м | 18.6 |  |  | 1
| 01.7.19.04-0031 | Прокладки резиновые (пластина техническая прессованная) | кг | 133.9716 |  |  | 1
| 19.2.03.05-0042 | Решетки нерегулируемые, размер 252х252 мм | м2 | 0.18 |  |  | 1
| 01.1.01.09-0026 | Шнур асбестовый общего назначения ШАОН, диаметр 8-10 мм | т | 0.0006 |  |  | 1
Итого по ведомости ресурсов |  |  | руб |  |  | 2611756.69 | [6 empty] | Итого по ведомости ресурсов
| В том числе: | [12 empty] | В том числе:
| Материалы |  |  |  |  | 2222011.74 | [8 empty] | Материалы
| Оборудование |  |  |  |  | 389744.95 | [8 empty] | Оборудование