## 8.E230-0001-8000626652-РД-01-10
|  | Производство Аммиака и Карбамида, Кингисепп | [5 empty] | Производство Аммиака и Карбамида, Кингисепп
(наименование стройки)
|  |  | ВЕДОМОСТЬ РЕСУРСОВ | № E230-0001-8000626652-РД-01-10.04.180-ОВ.ЛС-Г02-01-П-00-00
в текущем уровне цен
на | Отопление, вентиляция и кондиционирование, 10.04.180 U24.401 Склад гранулированного карбамида | [7 empty] | Отопление, вентиляция и кондиционирование, 10.04.180 U24.401 Склад гранулированного карбамида
(наименование работ и затрат, наименование объекта)
| Основание: | E230-0001-8000626652-РД-01-10.04.180-ОВ_0_D_RU_IFC; E230-0001-8000626652-РД-01-10.04.180-ОВ.ВОР_0_A_RU_IFC; E230-0001-8000533946-РД-01-10.04.180-ОВ.КА-Г02-02-П-00-00_0_0_RU_IFC | [7 empty] | E230-0001-8000626652-РД-01-10.04.180-ОВ_0_D_RU_IFC; E230-0001-8000626652-РД-01-10.04.180-ОВ.ВОР_0_A_RU_IFC; E230-0001-8000533946-РД-01-10.04.180-ОВ.КА-Г02-02-П-00-00_0_0_RU_IFC
|  |  |  | Сметная стоимость, руб.: | 2523026.99
|  |  |  | Нормативная трудоемкость основных рабочих, чел.ч.: | 1809.51
|  |  |  | Сметная заработная плата основных рабочих, руб.: | 0
№ п.п. | Обоснование | Наименование | Единица измерения | Общее кол-во | Сметная стоимость в текущих ценах, руб.
[5 empty] | На ед. | Общая
1 | 2 | 3 | 4 | 5 | 6 | 7
Ресурсы подрядчика | [10 empty] | Ресурсы подрядчика
Материалы | [11 empty] | Материалы
| Конъюнктурный анализ | ... | шт | 269 | ... | 1276961.71 | 1
| Конъюнктурный анализ | Отвод Ду25 90 гр. Ст20 | шт | 56 | 109.29 | 6120.24 | 1
| Конъюнктурный анализ | Отвод Ду25 90 гр. Ст20 | шт | 15 | 126.76 | 1901.4 | 1
| Конъюнктурный анализ | Отвод Ду50 90 гр. Ст20 | шт | 89 | 128.77 | 11460.53 | 1
| Конъюнктурный анализ | Отвод Ду50 90 гр. Ст20 | шт | 1 | 140.5 | 140.5 | 1
| Конъюнктурный анализ | Решетка вентиляционная наружного исполнения АДН 1200х1000 | шт | 4 | 27624.14 | 110496.56 | 1
| Конъюнктурный анализ | Решетка вентиляционная наружного исполнения РДГ 1200х1000 | шт | 4 | 25215.37 | 100861.48 | 1
| Конъюнктурный анализ | Стандарт-Электрик СЭ-01 | шт | 100 | 10459.81 | 1045981 | 1
| 01.3.02.03-0001 | Ацетилен газообразный технический | м3 | 1.5875 | 350.44 | 556.33 | 1
| 01.3.02.03-0012 | Ацетилен растворенный технический, марка Б | т | 0.0014902 | 277914 | 414.13 | 1
| 01.7.15.03-0014 | Болты с гайками и шайбами для санитарно-технических работ, диаметр 16 мм | т | 0.00199 | 134953 | 268.56 | 1
| 01.7.15.03-0042 | Болты с гайками и шайбами строительные | кг | 33.6 | 82.26 | 2763.94 | 1
| 01.7.15.04-0054 | Винты самонарезающие, оцинкованные, размер 4х12 мм | т | 0.0086653 | 301938 | 2616.38 | 1
| 01.7.03.01-0001 | Вода | м3 | 26.8817 | 22.2 | 596.76 | 1
| 14.4.01.01-0003 | Грунтовка ГФ-021 | т | 0.0171 | 142142 | 2430.63 | 1
| 03.1.02.03-0015 | Известь строительная негашеная хлорная, марка А | кг | 0.096457 | 19.57 | 1.87 | 1
| 01.3.02.08-0001 | Кислород газообразный технический | м3 | 4.9587 | 56.6 | 280.64 | 1
| ФССЦ-12.2.08.03-0001 | Конструкции из цилиндров минераловатных на синтетическом связующем с внутренним, диаметр 108-133 мм (применительно к Тепловая изоляция б=30 мм, НГ, цилиндры ProRox PS 970 RU ROCKWOOL, Тепловая изоляция б=340 мм, НГ, цилиндры ProRox PS 970 RU ROCKWOOL, Тепловая изоляция б=60 мм, НГ, цилиндры ProRox PS 970 RU ROCKWOOL) | м3 | 6.22 | 20370.35 | 126703.58 | 1
| 14.4.02.04-0142 | Краска масляная земляная МА-0115, мумия, сурик железный | кг | 5.0437 | 137.59 | 693.95 | 1
| 14.5.09.02-0002 | Ксилол нефтяной, марка А | т | 0.00285 | 69524 | 198.14 | 1
| 08.3.02.01-0041 | Лента стальная упаковочная мягкая нормальной точности 0,7х20-50 мм | т | 0.12408 | 69069 | 8570.4 | 1
| 14.5.05.01-0012 | Олифа комбинированная для разведения масляных густотертых красок и для внешних работ по деревянным поверхностям | т | 0.0060753 | 154245 | 937.09 | 1
| ФССЦ-23.8.04.06-0072 | Отвод крутоизогнутый, радиус кривизны 1,5 мм, номинальное давление до 16 МПа, номинальный диаметр 100 мм, наружный диаметр 108 мм, толщина стенки 4 мм... | шт | 23 | 564.66 | 12987.18 | 1
| ФССЦ-23.8.04.06-0072 | Отвод крутоизогнутый, радиус кривизны 1,5 мм, номинальное давление до 16 МПа, номинальный диаметр 100 мм, наружный диаметр 108 мм, толщина стенки 4 мм | шт | 4 | 564.66 | 2258.64 | 1
| ФССЦ-23.8.04.06-0072 | Отвод крутоизогнутый, радиус кривизны 1,5 мм, номинальное давление до 16 МПа, номинальный диаметр 100 мм, наружный диаметр 108 мм, толщина стенки 4 мм (применительно к: Отвод Ду100 90 гр. Ст20) | шт | 19 | 564.66 | 10728.54 | 1
| ФССЦ-23.8.04.06-0061 | Отвод крутоизогнутый, радиус кривизны 1,5 мм, номинальное давление до 16 МПа, номинальный диаметр 40 мм, наружный диаметр 45 мм, толщина стенки 2,5 мм (применительно к: Отвод Ду... | шт | 123 | 192.47 | 23673.81 | 1
| ФССЦ-23.8.04.06-0061 | Отвод крутоизогнутый, радиус кривизны 1,5 мм, номинальное давление до 16 МПа, номинальный диаметр 40 мм, наружный диаметр 45 мм, толщина стенки 2,5 мм (применительно к: Отвод Ду15 90 гр. Ст20) | шт | 67 | 192.47 | 12895.49 | 1
| ФССЦ-23.8.04.06-0061 | Отвод крутоизогнутый, радиус кривизны 1,5 мм, номинальное давление до 16 МПа, номинальный диаметр 40 мм, наружный диаметр 45 мм, толщина стенки 2,5 мм (применительно к: Отвод Ду20 90 гр. Ст20) | шт | 56 | 192.47 | 10778.32 | 1
| ФССЦ-23.8.04.06-0062 | Отвод крутоизогнутый, радиус кривизны 1,5 мм, номинальное давление до 16 МПа, номинальный диаметр 40 мм, наружный диаметр 45 мм, толщина стенки 4 мм (применительно к: Отвод Ду... | шт | 128 | 204.2 | 26137.6 | 1
| ФССЦ-23.8.04.06-0062 | Отвод крутоизогнутый, радиус кривизны 1,5 мм, номинальное давление до 16 МПа, номинальный диаметр 40 мм, наружный диаметр 45 мм, толщина стенки 4 мм (применительно к: Отвод Ду32 90 гр. Ст20) | шт | 64 | 204.2 | 13068.8 | 1
| ФССЦ-23.8.04.06-0062 | Отвод крутоизогнутый, радиус кривизны 1,5 мм, номинальное давление до 16 МПа, номинальный диаметр 40 мм, наружный диаметр 45 мм, толщина стенки 4 мм (применительно к: Отвод Ду40 90 гр. Ст20) | шт | 64 | 204.2 | 13068.8 | 1
| ФССЦ-23.8.04.06-0250 | Отводы крутоизогнутые бесшовные приварные 90° из стали марок 20 и 09Г2С, наружный диаметр 57 мм, толщина стенки 3,0 мм (применительно к: Отвод Ду50 90 гр. 08Х18Н10) | шт | 3 | 142.69 | 428.07 | 1
| 01.7.07.29-0101 | Очес льняной | кг | 0.68777 | 339.34 | 233.38 | 1
| ФССЦ-23.8.04.08-0151 | Переходы концентрические точечные из стали 20, номинальное давление 4,0 МПа, наружный диаметр 32х15 мм (применительно к: Переход концентрический Ду20хДу15 Ст20) | шт | 16 | 815.36 | 13045.76 | 1
| ФССЦ-23.8.04.08-0152 | Переходы концентрические точечные из стали 20, номинальное давление 4,0 МПа, наружный диаметр 32х25 мм (применительно к: Переход концентрический Ду25хДу20 Ст20) | шт | 4 | 926.84 | 3707.36 | 1
| ФССЦ-23.8.04.08-0165 | Переходы стальные концентрические бесшовные приварные, наружный диаметр и толщина стенки 133х4,0-108х4,0 мм (применительно к: Переход концентрический Ду120хДу100 Ст20) | шт | 2 | 416.33 | 832.66 | 1
| ФССЦ-23.8.04.08-0161 | Переходы стальные концентрические бесшовные приварные, наружный диаметр и толщина стенки 57х3,0-32х2,0 мм (применительно к:... | шт | 62 | 137.96 | 8553.52 | 1
| ФССЦ-23.8.04.08-0161 | Переходы стальные концентрические бесшовные приварные, наружный диаметр и толщина стенки 57х3,0-32х2,0 мм (применительно к: Переход концентрический Ду32хДу20 Ст20) | шт | 16 | 137.96 | 2207.36 | 1
| ФССЦ-23.8.04.08-0161 | Переходы стальные концентрические бесшовные приварные, наружный диаметр и толщина стенки 57х3,0-32х2,0 мм (применительно к: Переход концентрический Ду40хДу32 Ст20) | шт | 4 | 137.96 | 551.84 | 1
| ФССЦ-23.8.04.08-0161 | Переходы стальные концентрические бесшовные приварные, наружный диаметр и толщина стенки 57х3,0-32х2,0 мм (применительно к: Переход концентрический Ду50хДу20 Ст20) | шт | 18 | 137.96 | 2483.28 | 1
| ФССЦ-23.8.04.08-0161 | Переходы стальные концентрические бесшовные приварные, наружный диаметр и толщина стенки 57х3,0-32х2,0 мм (применительно к: Переход концентрический Ду50хДу40 Ст20) | шт | 4 | 137.96 | 551.84 | 1
| ФССЦ-23.8.04.08-0161 | Переходы стальные концентрические бесшовные приварные, наружный диаметр и толщина стенки 57х3,0-32х2,0 мм (применительно к:Переход концентрический Ду32хДу25 Ст20) | шт | 4 | 137.96 | 551.84 | 1
| ФССЦ-23.8.04.08-0161 | Переходы стальные концентрические бесшовные приварные, наружный диаметр и толщина стенки 57х3,0-32х2,0 мм (применительно к:Переход концентрический Ду40хДу20 Ст20) | шт | 16 | 137.96 | 2207.36 | 1
| 01.7.11.04-0072 | Проволока сварочная легированная, диаметр 4 мм | т | 0.0029938 | 123396 | 369.42 | 1
| 08.3.03.05-0011 | Проволока стальная низкоуглеродистая разного назначения оцинкованная, диаметр 1,1 мм | т | 0.0067441 | 133679 | 901.54 | 1
| 08.3.03.05-0013 | Проволока стальная низкоуглеродистая разного назначения оцинкованная, диаметр 1,6 мм | т | 0.024524 | 133679 | 3278.34 | 1
| 01.1.02.08-0002 | Прокладки из паронита ПМБ, толщина 1 мм, диаметр 100 мм | 1000 шт | 0.001 | 51415 | 51.42 | 1
| 01.1.02.08-0001 | Прокладки из паронита ПМБ, толщина 1 мм, диаметр 50 мм | 1000 шт | 0.001 | 31395 | 31.4 | 1
| 01.7.19.04-0031 | Прокладки резиновые (пластина техническая прессованная) | кг | 6.4 | 210.12 | 1344.77 | 1
| 04.3.01.09-0014 | Раствор готовый кладочный, цементный, М100 | м3 | 0.0024 | 4730.18 | 11.35 | 1
| 04.3.01.09-0016 | Раствор готовый кладочный, цементный, М200 | м3 | 0.044714 | 5460 | 244.14 | 1
| 08.4.03.02-0004 | Сталь арматурная, горячекатаная, гладкая, класс А-I, диаметр 12 мм | т | 0.00512 | 59229.63 | 303.26 | 1
| Конъюнктурный анализ | Сталь листовая оцинкованная толщиной листа: 0,8 мм | м2 | 37.48 | ... | 14883.03 | 1
| Конъюнктурный анализ | Сталь листовая оцинкованная толщиной листа: 0,8 мм | м2 | 36.87 | 394.76 | 14554.8 | 1
| Конъюнктурный анализ | Сталь листовая оцинкованная толщиной листа: 0,8 мм | м2 | 0.61 | 538.08 | 328.23 | 1
| ЕХ.08.3.05.05-0051 | Сталь листовая оцинкованная, толщина 0,5мм (применительно к: Лист оцинкованный, 0,5 мм укрывной) | т | 2.4956 | 162394.05 | 405273.67 | 1
| Конъюнктурный анализ | Т... | м | 1454.6456 | ... | 280342.98 | 1
| Конъюнктурный анализ | Тепловая изоляция б=50 мм, НГ, цилиндры ProRox PS 970 RU ROCKWOOL (для трубы д=50мм) | м | 11.1456 | 481.21 | 5363.37 | 1
| Конъюнктурный анализ | Труба ВГП 20, ст20 | м | 255 | 90.91 | 23182.05 | 1
| Конъюнктурный анализ | Труба ВГП 25, ст20 | м | 257.5 | 129.49 | 33343.68 | 1
| Конъюнктурный анализ | Труба ВГП 32, ст20 | м | 250 | 167.44 | 41860 | 1
| Конъюнктурный анализ | Труба ВГП 40, ст20 | м | 250 | 207.3 | 51825 | 1
| Конъюнктурный анализ | Труба Ду100, ст20 | м | 39.5 | 579.4 | 22886.3 | 1
| Конъюнктурный анализ | Труба Ду50, ст20 | м | 370 | 262.99 | 97306.3 | 1
| Конъюнктурный анализ | Труба Ду50, ст20 | м | 21.5 | 212.85 | 4576.28 | 1
| ФССЦ-23.8.04.12-0034 | Тройники переходные диаметром условного прохода: 100/80 мм, и наружным диаметром 122/93 мм (применительно к: Тройник Ду120хДу100хДу120, Ст20) | шт | 2 | 1413.96 | 2827.92 | 1
| ФССЦ-23.8.04.12-0031 | Тройники переходные диаметром условного прохода: 50/40 мм, и наружным диаметром 67/45 мм (применительно к: Тройник Ду... | шт | 9 | 272.55 | 2452.95 | 1
| ФССЦ-23.8.04.12-0031 | Тройники переходные диаметром условного прохода: 50/40 мм, и наружным диаметром 67/45 мм (применительно к: Тройник Ду32хДу25хДу32, Ст20) | шт | 3 | 272.55 | 817.65 | 1
| ФССЦ-23.8.04.12-0031 | Тройники переходные диаметром условного прохода: 50/40 мм, и наружным диаметром 67/45 мм (применительно к: Тройник Ду40хДу25хДу40, Ст20) | шт | 6 | 272.55 | 1635.3 | 1
| ФССЦ-23.8.04.12-0012 | Тройники равнопроходные, номинальное давление до 16 МПа, номинальный диаметр 25 мм, наружный диаметр и толщина стенки 33,7х4,5 мм (применительно к: Тройник равнопроходной Ду25, Ст20) | шт | 15 | 17.2 | 258 | 1
| ФССЦ-23.8.04.12-0019 | Тройники равнопроходные, номинальный диаметр 110 мм (применительно к: Тройник равнопроходной Ду100, Ст20) | шт | 1 | 605.7 | 605.7 | 1
| ФССЦ-23.8.04.12-0011 | Тройники равнопроходные, номинальный диаметр 20 мм (применительно к: Тройник равнопроходной Ду20, Ст20) | шт | 12 | 11.1 | 133.2 | 1
| ФССЦ-23.8.04.12-0013 | Тройники равнопроходные, номинальный диаметр 32 мм | шт | 12 | 29.67 | 356.04 | 1
| ФССЦ-23.8.04.12-0014 | Тройники равнопроходные, номинальный диаметр 40 мм (применительно к: Тройник равнопроходной Ду40, Ст20) | шт | 12 | 53.33 | 639.96 | 1
| ФССЦ-23.8.04.12-0015 | Тройники равнопроходные, номинальный диаметр 50 мм (применительно к: Тройник равнопроходной Ду50, Ст20) | шт | 24 | 80.08 | 1921.92 | 1
| ФССЦ-23.3.06.04-0004 | Трубы стальные сварные водогазопроводные с резьбой черные легкие (неоцинкованные) диаметр условного прохода: 15 мм, толщина стенки 2,5 мм (применительно к: Труба ВГП 15, ст20) | м | 115 | 82.45 | 9481.75 | 1
| ФССЦ-23.3.06.04-0033 | Трубы стальные сварные неоцинкованные водогазопроводные без резьбы, легкие, номинальный диаметр 125 мм, толщина стенки 4 мм | м | 2.5 | 858.04 | 2145.1 | 1
| ФССЦ-23.3.09.01-0079 | Трубы электросварные из коррозионностойкой стали 08Х18Н10, наружный диаметр 50,8 мм, толщина стенки 2,0 мм | 10 м | 0.93 | 9214.3 | 8569.3 | 1
| 14.5.09.11-0102 | Уайт-спирит | кг | 2.8 | 60.7 | 169.96 | 1
| ФССЦ-23.8.03.09-0445 | Фланцы стальные плоские приварные из стали 12Х18Н9Т, давлением: 2,5 МПа (25 кгс/см2), диаметром 50 мм | шт | 1 | 1989.26 | 1989.26 | 1
| 23.8.03.11-0652 | Фланцы стальные плоские приварные из стали ВСт3сп2, ВСт3сп3, номинальное давление 1,0 МПа, номинальный диаметр 40 мм | шт | 64 | 209.3 | 13395.2 | 1
| ФССЦ-23.8.03.12-0032 | Фланцы стальные приварные в комплекте с прокладками, болтами и гайками, номинальное давление 1,0 МПа, номинальный диаметр 100 мм | компл | 2 | 909.18 | 1818.36 | 1
| ФССЦ-23.8.03.12-0031 | Фланцы стальные приварные в комплекте с прокладками, болтами и гайками, номинальное давление 1,0 МПа, номинальный диаметр 50 мм | компл | 1 | 595.5 | 595.5 | 1
| ФССЦ-12.2.08.02-0206 | Цилиндры теплоизоляционные минераловатные М-100, на синтетическом связующем, простые, диаметр 108 мм, толщина 60 мм (применительно к: Тепловая изоляция б=60 мм, НГ, цилиндры ProRox PS 970 RU ROCKWOOL) | м | 3.612 | 1580.49 | 5708.73 | 1
| 01.7.11.07-0045 | Электроды сварочные Э42А, диаметр 5 мм | т | 0.01039 | 94294.2 | 979.72 | 1
| Конъюнктурный анализ | Эмаль под покраску акриловая КО-88 | т | 0.018 | 327306.53 | 5891.52 | 1
|  | Итого "Материалы" | руб |  |  | 2280568.86
|  | Итого "Ресурсы подрядчика" | руб |  |  | 2280568.86
Ресурсы заказчика | [10 empty] | Ресурсы заказчика
Оборудование | [11 empty] | Оборудование
| Конъюнктурный анализ | Тепловой вентилятор 30,6 кВт – тепловая мощность, 3400 м3/час, ВС-2340C А1-А32 ГРЕЕРС компл. 32 0,37 кВт, состав комплекта, помимо крепежа входит: - тепловентилятор с водяным источником тепла ВС-2340C; - распределительная коробка типа SW2; - смесительный узел УСН-6; - командоконтроллер для двигателей типа АС АМТ - внешний датчик температуры NTC | шт | 32 |  |  | 1
Удаленные и замененные ресурсы | [10 empty] | Удаленные и замененные ресурсы
Материалы | [11 empty] | Материалы
| 08.3.05.05-0051 | Сталь листовая оцинкованная, толщина 0,5 мм | т | 0.0023279 |  |  | 1
| 08.3.05.05-0054 | Сталь листовая оцинкованная, толщина 0,8 мм | т | 0.45095 |  |  | 1
| 14.4.04.08-0003 | Эмаль ПФ-115, серая | т | 0.018 |  |  | 1
Итого по ведомости ресурсов |  |  | руб |  |  | 2280568.86 | [6 empty] | Итого по ведомости ресурсов
| В том числе: | [12 empty] | В том числе:
| Материалы |  |  |  |  | 2280568.86 | [8 empty] | Материалы