## свод (hidden)
1 | 9178152.13
2 | 15463258.73
3 | 450862.27
4 | 10834887.44
5 | 514784.47
6 | 628467.61
7 | 29155168.36
8 | 1461253.49
9 | 31800819.85
10 | 13356684.78
11 | 5942924.94
12 | 4774330.6
13 | 37628428.44
14 | 719943.3
15 | 13548050.68
16 | 5282308.74
17 | 55920.9
18 | 26886642.65
19 | 15241211.83
20 | 106680902.016
21 | 9867217.92
22 | 259507.28
23 | 3899395.5
24 | 1115884.33
25 | 4649807.77
26 | 6469376.71
27 | 80570.66
28 | 1350485.84
29 | 2717129.36
30 | 12564370.56
31 | 19272571.66
32 | 268107728.52
33 | 9265023.34
34 | 20861390.71
35 | 135344358.5
36 | 6054289.07
37 | 33667575.32
38 | 17677728.77
39 | 1588789.62
40 | 131524.44
41 | 7607761.18
42 | 7760016.2
899917506.486

## 04-02-02-1146-7-КЖ.ВР
Терминал по перевалка минеральных удобрений в морском торговом порту Усть-Луга. Береговые объекты Терминала. Переустройство железнодорожной инфраструктуры этапа 1.1 | [13 empty] | Терминал по перевалка минеральных удобрений в морском торговом порту Усть-Луга. Береговые объекты Терминала. Переустройство железнодорожной инфраструктуры этапа 1.1
(наименование стройки)
ЛОКАЛЬНАЯ СМЕТА № ЛС-04-02-02
(локальная смета)
на Конструктивные решения. Фундамент под мачту освещения., | [14 empty] | на Конструктивные решения. Фундамент под мачту освещения.,
(наименование работ и затрат, наименование объекта)
| Основание: | 1146-7-КЖ.ВР
| Сметная стоимость |  | 9178.152 | тыс.руб.
| строительных работ |  | 5445.999 | тыс.руб.
| Средства на оплату труда |  | 148.78 | тыс.руб.
| Сметная трудоемкость |  | 309.2 | чел.час
| Составлен(а) в текущих (прогнозных) ценах по состоянию на |  |  | 1 кв 2025 (СМР),Письмо Минстроя России от 01.02.2025 года № 5170-ИФ/09, прил.1
№ п/п | Обоснование | Наименование работ и затрат |  | Ед. изм. | Кол-во | Стоимость единицы в базисных ценах, руб. |  |  | Обосно- вание, индекс | Общая стоимость в базисных ценах, руб.
[6 empty] | Всего | Экспл. маш. | Мат-лы |  | Всего | в т.ч. оплата труда | Экспл. маш. | Мат-лы
[6 empty] | оплаты труда | в т.ч. оплаты труда |  |  |  |  | в т.ч. оплаты труда
1 | 2 | 3 |  | 4 | 5 | 6 | 7 | 8 | 9 | 10 | 11 | 12 | 13
Раздел 1. Земляные работы | [15 empty] | Раздел 1. Земляные работы
Разработка грунта 1-2 группы для устройства котлована глубиной 3,0 м экскаватором с емкостью коша 1,34 м3 с погрузкой и вывозом на ТБО | [16 empty] | Разработка грунта 1-2 группы для устройства котлована глубиной 3,0 м экскаватором с емкостью коша 1,34 м3 с погрузкой и вывозом на ТБО
1 | ФЕР01-01-022-02 | Разработка грунта с погрузкой на автомобили-самосвалы в траншеях экскаватором «обратная лопата» с ковшом вместимостью 1 (1-1,2) м3, группа грунтов: 2 |  | 1000 м3 | 0.34832 | 2335.1 | 2 335,10 256,50 |  | (47), ФЕР, 1 кв 2025 (СМР),Письмо Минстроя России от 01.02.2025 года № 5170-ИФ/09, прил.1 Прочие объекты ОЗП=42,7; ЭМ=13,65; ЗПМ=42,7; МАТ=8,85 | 11102.39 |  | 11 102,39 3 814,99 | [5 empty] | Разработка грунта с погрузкой на автомобили-самосвалы в траншеях экскаватором «обратная лопата» с ковшом вместимостью 1 (1-1,2) м3, группа грунтов: 2
Объем=348,32 / 1000
|  |  | Накладные расходы 92% ФОТ (от 3 814,99) | в т.ч. оплаты труда 10: 3509.79
|  |  | Сметная прибыль 46% ФОТ (от 3 814,99) | в т.ч. оплаты труда 10: 1754.9
|  |  | Итого c накладными и см. прибылью | в т.ч. оплаты труда 10: 16367.08
2 | ФССЦпг-03-21-01-079 | Перевозка грузов I класса автомобилями-самосвалами грузоподъемностью 10 т работающих вне карьера на расстояние до 79 км |  | 1 т груза | 696.64 | 38.58 | 38.58 |  | (47), ФЕР, 1 кв 2025 (ПГ2),Письмо Минстроя России от 01.02.2025 года № 5170-ИФ/09, прил.4 Автомобили-самосвалы ЭМ=15,51; МАТ=15,51 | 416852.52 |  | 416852.52 | [5 empty] | Перевозка грузов I класса автомобилями-самосвалами грузоподъемностью 10 т работающих вне карьера на расстояние до 79 км
Объем=МАСТЕР*1000*2
Доработка грунта котлована ручным способом, толщина 0,15 м | [16 empty] | Доработка грунта котлована ручным способом, толщина 0,15 м
3 | ФЕР01-02-055-02 | Разработка грунта вручную с креплениями в траншеях шириной до 2 м, глубиной: до 2 м, группа грунтов 2 |  | 100 м3 | 0.1685 | 1 900,58 1 900,58 |  |  | (47), ФЕР, 1 кв 2025 (СМР),Письмо Минстроя России от 01.02.2025 года № 5170-ИФ/09, прил.1 Прочие объекты ОЗП=42,7; ЭМ=13,65; ЗПМ=42,7; МАТ=8,85 | 13674.61 | 13674.61 | [6 empty] | Разработка грунта вручную с креплениями в траншеях шириной до 2 м, глубиной: до 2 м, группа грунтов 2
Объем=16,85 / 100
|  |  | Накладные расходы 89% ФОТ (от 13 674,61) | в т.ч. оплаты труда 10: 12170.4
|  |  | Сметная прибыль 40% ФОТ (от 13 674,61) | в т.ч. оплаты труда 10: 5469.84
|  |  | Итого c накладными и см. прибылью | в т.ч. оплаты труда 10: 31314.85
4 | ФССЦпг-01-01-01-043 | Погрузка при автомобильных перевозках мусора строительного с погрузкой экскаваторами емкостью ковша до 0,5 м3 |  | 1 т груза | 33.7 | 3.28 | 3.28 |  | (47), ФЕР, 1 кв 2025 (СМР),Письмо Минстроя России от 01.02.2025 года № 5170-ИФ/09, прил.1 Прочие объекты ОЗП=42,7; ЭМ=13,65; ЗПМ=42,7; МАТ=8,85 | 1508.82 |  | 1508.82 | [5 empty] | Погрузка при автомобильных перевозках мусора строительного с погрузкой экскаваторами емкостью ковша до 0,5 м3
Объем=МАСТЕР*100*2
5 | ФССЦпг-03-21-01-079 | Перевозка грузов I класса автомобилями-самосвалами грузоподъемностью 10 т работающих вне карьера на расстояние до 79 км |  | 1 т груза | 33.7 | 38.58 | 38.58 |  | (47), ФЕР, 1 кв 2025 (ПГ2),Письмо Минстроя России от 01.02.2025 года № 5170-ИФ/09, прил.4 Автомобили-самосвалы ЭМ=15,51; МАТ=15,51 | 20165.26 |  | 20165.26 | [5 empty] | Перевозка грузов I класса автомобилями-самосвалами грузоподъемностью 10 т работающих вне карьера на расстояние до 79 км
Объем=МАСТЕР*100*2
Планировка дна котлована с уплотнением (учтено в ФЕР27-04-016-04) | [16 empty] | Планировка дна котлована с уплотнением (учтено в ФЕР27-04-016-04)
Монтаж траншейной крепи методом параллельного заглубления направляющих и щитов (траншейная крепь ТТ-480К) | [16 empty] | Монтаж траншейной крепи методом параллельного заглубления направляющих и щитов (траншейная крепь ТТ-480К)
6 | ФЕР05-01-012-10 | Погружение вибропогружателем стальных свай шпунтового ряда массой 1 м: свыше 70 кг на глубину до 5 м |  | т | 8.8 | 349,29 67,05 | 259,66 39,81 | 22.58 | (47), ФЕР, 1 кв 2025 (СМР),Письмо Минстроя России от 01.02.2025 года № 5170-ИФ/09, прил.1 Прочие объекты ОЗП=42,7; ЭМ=13,65; ЗПМ=42,7; МАТ=8,85 | 58143.6 | 25194.71 | 31 190,36 14 959,01 | 1758.53 |  |  |  |  | Погружение вибропогружателем стальных свай шпунтового ряда массой 1 м: свыше 70 кг на глубину до 5 м
Объем=2200*4/1000
|  |  | Накладные расходы 117% ФОТ (от 40 153,72) | в т.ч. оплаты труда 10: 46979.85
|  |  | Сметная прибыль 70% ФОТ (от 40 153,72) | в т.ч. оплаты труда 10: 28107.6
|  |  | Итого c накладными и см. прибылью | в т.ч. оплаты труда 10: 133231.05
7 | ТЦ_08.1.02.08_78_7724514910_21.03.2025_02_1.2 | Крепь траншейная опалубка ТТ-480 4000х2400х107ММ для прокладки секций труб длиной до 12М в устойчивых и в сыпучих неустойчивых грунтах |  | шт. | 4 | 97693.35 |  | 97693.35 | (47), ФЕР, 1 кв 2025 (СМР),Письмо Минстроя России от 01.02.2025 года № 5170-ИФ/09, прил.1 Прочие объекты ОЗП=42,7; ЭМ=13,65; ЗПМ=42,7; МАТ=8,85 | 3458344.5 |  |  | 3458344.5 |  |  |  |  | Крепь траншейная опалубка ТТ-480 4000х2400х107ММ для прокладки секций труб длиной до 12М в устойчивых и в сыпучих неустойчивых грунтах
Обратная засыпка пазух котлована песком средней крупности | [16 empty] | Обратная засыпка пазух котлована песком средней крупности
8 | ФЕР01-01-034-01 | Засыпка траншей и котлованов с перемещением грунта до 5 м бульдозерами мощностью: 96 кВт (130 л.с.), группа грунтов 1 |  | 1000 м3 | 0.29173 | 505.05 | 505,05 72,50 |  | (47), ФЕР, 1 кв 2025 (СМР),Письмо Минстроя России от 01.02.2025 года № 5170-ИФ/09, прил.1 Прочие объекты ОЗП=42,7; ЭМ=13,65; ЗПМ=42,7; МАТ=8,85 | 2011.17 |  | 2 011,17 903,12 | [5 empty] | Засыпка траншей и котлованов с перемещением грунта до 5 м бульдозерами мощностью: 96 кВт (130 л.с.), группа грунтов 1
Объем=291,73 / 1000
|  |  | Накладные расходы 92% ФОТ (от 903,12) | в т.ч. оплаты труда 10: 830.87
|  |  | Сметная прибыль 46% ФОТ (от 903,12) | в т.ч. оплаты труда 10: 415.44
|  |  | Итого c накладными и см. прибылью | в т.ч. оплаты труда 10: 3257.48
9 | ФССЦ-02.3.01.02-1012 | Песок природный II класс, средний, круглые сита |  | м3 | 320.903 | 59.99 |  | 59.99 | (47), ФЕР, 1 кв 2025 (СМР),Письмо Минстроя России от 01.02.2025 года № 5170-ИФ/09, прил.1 Прочие объекты ОЗП=42,7; ЭМ=13,65; ЗПМ=42,7; МАТ=8,85 | 170371.09 |  |  | 170371.09 |  |  |  |  | Песок природный II класс, средний, круглые сита
Объем=МАСТЕР*1100
Итого прямые затраты по разделу в текущих ценах |  |  |  | в т.ч. оплаты труда 10: 4152173.96; в т.ч. оплаты труда 11: 38869.32; в т.ч. оплаты труда 12: 482 830,52 19 677,12; в т.ч. оплаты труда 13: 3630474.12 | [5 empty] | Итого прямые затраты по разделу в текущих ценах
Накладные расходы |  |  |  | в т.ч. оплаты труда 10: 63490.91 | [5 empty] | Накладные расходы
Сметная прибыль |  |  |  | в т.ч. оплаты труда 10: 35747.77 | [5 empty] | Сметная прибыль
Итого по разделу 1 Земляные работы |  |  |  | в т.ч. оплаты труда 10: 4251412.64 | [5 empty] | Итого по разделу 1 Земляные работы
Раздел 2. Фундаментная плита монолитная ФМ-3 (4 шт.) | [15 empty] | Раздел 2. Фундаментная плита монолитная ФМ-3 (4 шт.)
Устройство геотекстиля ТЕХНОНИКОЛЬ 200 г/м2 | [16 empty] | Устройство геотекстиля ТЕХНОНИКОЛЬ 200 г/м2
10 | ФЕР27-04-016-04 | Устройство прослойки из нетканого синтетического материала (НСМ) в земляном полотне: сплошной |  | 1000 м2 | 0.1212 | 4 628,31 219,94 | 557,59 51,27 | 3850.78 | (47), ФЕР, 1 кв 2025 (СМР),Письмо Минстроя России от 01.02.2025 года № 5170-ИФ/09, прил.1 Прочие объекты ОЗП=42,7; ЭМ=13,65; ЗПМ=42,7; МАТ=8,85 | 6191.13 | 1138.24 | 922,47 265,33 | 4130.42 |  |  |  |  | Устройство прослойки из нетканого синтетического материала (НСМ) в земляном полотне: сплошной
Объем=(30,3*4) / 1000
|  |  | Накладные расходы 147% ФОТ (от 1 403,57) | в т.ч. оплаты труда 10: 2063.25
|  |  | Сметная прибыль 134% ФОТ (от 1 403,57) | в т.ч. оплаты труда 10: 1880.78
|  |  | Итого c накладными и см. прибылью | в т.ч. оплаты труда 10: 10135.16
Д | ФССЦ-01.7.12.05-1004 | Геотекстиль нетканый, поверхностной плотностью 200 г/м2 |  | м2 | 1000 121,2 | 3.85 |  | 3.85 |  | 466.62 |  |  | 466.62 | [6 empty] | Геотекстиль нетканый, поверхностной плотностью 200 г/м2
Устройство подготовки из бетона В7,5 | [16 empty] | Устройство подготовки из бетона В7,5
11 | ФЕР06-01-001-01 | Устройство бетонной подготовки |  | 100 м3 | 0.068 | 60 648,33 1 053,00 | 1 566,06 244,39 | 58029.27 | (47), ФЕР, 1 кв 2025 (СМР),Письмо Минстроя России от 01.02.2025 года № 5170-ИФ/09, прил.1 Прочие объекты ОЗП=42,7; ЭМ=13,65; ЗПМ=42,7; МАТ=8,85 | 39433.12 | 3057.49 | 1 453,62 709,61 | 34922.01 |  |  |  |  | Устройство бетонной подготовки
Объем=(1,7*4) / 100
|  |  | Накладные расходы 102% ФОТ (от 3 767,10) | в т.ч. оплаты труда 10: 3842.44
|  |  | Сметная прибыль 58% ФОТ (от 3 767,10) | в т.ч. оплаты труда 10: 2184.92
|  |  | Итого c накладными и см. прибылью | в т.ч. оплаты труда 10: 45460.48
Д | ФССЦ-04.1.02.05-0003 | Смеси бетонные тяжелого бетона (БСТ), класс В7,5 (М100) |  | м3 | 102 6,936 | 560 |  | 560 |  | 3884.16 |  |  | 3884.16 | [6 empty] | Смеси бетонные тяжелого бетона (БСТ), класс В7,5 (М100)
Устройство железобетонной конструкции | [16 empty] | Устройство железобетонной конструкции
12 | ФЕР06-01-001-16 | Устройство фундаментных плит железобетонных: плоских |  | 100 м3 | 0.68 | 116 316,07 1 526,87 | 2 518,58 382,14 | 112270.62 | (47), ФЕР, 1 кв 2025 (СМР),Письмо Минстроя России от 01.02.2025 года № 5170-ИФ/09, прил.1 Прочие объекты ОЗП=42,7; ЭМ=13,65; ЗПМ=42,7; МАТ=8,85 | 743356.25 | 44334.2 | 23 377,46 11 095,82 | 675644.59 |  |  |  |  | Устройство фундаментных плит железобетонных: плоских
Объем=(17*4) / 100
|  |  | Накладные расходы 102% ФОТ (от 55 430,02) | в т.ч. оплаты труда 10: 56538.62
|  |  | Сметная прибыль 58% ФОТ (от 55 430,02) | в т.ч. оплаты труда 10: 32149.41
|  |  | Итого c накладными и см. прибылью | в т.ч. оплаты труда 10: 832044.28
Д | ФССЦ-04.1.02.05-0009 | Смеси бетонные тяжелого бетона (БСТ), класс B25 (М350) |  | м3 | 101,5 69,02 | 725.69 |  | 725.69 |  | 50087.12 |  |  | 50087.12 | [6 empty] | Смеси бетонные тяжелого бетона (БСТ), класс B25 (М350)
Д | ФССЦ-08.4.03.03-0010 | Сталь арматурная рифленая свариваемая, класс А500С, диаметр 28 мм |  | т | 5,586 3,79848 | 5488.69 |  | 5488.69 |  | 20848.68 |  |  | 20848.68 | [6 empty] | Сталь арматурная рифленая свариваемая, класс А500С, диаметр 28 мм
Д | ФССЦ-08.4.03.03-0004 | Сталь арматурная рифленая свариваемая, класс А500С, диаметр 12 мм |  | т | 0,476 0,32368 | 5584.58 |  | 5584.58 |  | 1807.62 |  |  | 1807.62 | [6 empty] | Сталь арматурная рифленая свариваемая, класс А500С, диаметр 12 мм
Д | ФССЦ-08.4.03.03-0003 | Сталь арматурная рифленая свариваемая, класс А500С, диаметр 10 мм |  | т | 0,283 0,19244 | 5802.77 |  | 5802.77 |  | 1116.69 |  |  | 1116.69 | [6 empty] | Сталь арматурная рифленая свариваемая, класс А500С, диаметр 10 мм
Д | ФССЦ-08.4.03.02-0003 | Сталь арматурная, горячекатаная, гладкая, класс А-I, диаметр 10 мм |  | т | 0,337 0,22916 | 6726.18 |  | 6726.18 |  | 1541.37 |  |  | 1541.37 | [6 empty] | Сталь арматурная, горячекатаная, гладкая, класс А-I, диаметр 10 мм
Д | ФССЦ-08.4.03.02-0001 | Сталь арматурная, горячекатаная, гладкая, класс А-I, диаметр 6 мм |  | т | 0,121 0,08228 | 7418.82 |  | 7418.82 |  | 610.42 |  |  | 610.42 | [6 empty] | Сталь арматурная, горячекатаная, гладкая, класс А-I, диаметр 6 мм
13 | ФССЦ-04.1.02.05-0009_2020-0-ФССЦ-ПР-15-4-2-003 | Надбавка за 1 м3 бетона в плотном теле по водонепроницаемости - за каждые 0,2 МПа давления воды, МПа до 0,4 |  | поправка | 68 | 7.26 |  | 7.26 | (47), ФЕР, 1 кв 2025 (СМР),Письмо Минстроя России от 01.02.2025 года № 5170-ИФ/09, прил.1 Прочие объекты ОЗП=42,7; ЭМ=13,65; ЗПМ=42,7; МАТ=8,85 | 4369.07 |  |  | 4369.07 |  |  |  |  | Надбавка за 1 м3 бетона в плотном теле по водонепроницаемости - за каждые 0,2 МПа давления воды, МПа до 0,4
Объем=МАСТЕР*100
14 | ФССЦ-04.1.02.05-0009_2020-0-ФССЦ-ПР-15-4-2-004 | Надбавка за 1 м3 бетона в плотном теле по водонепроницаемости - за каждые 0,2 МПа давления воды, МПа выше 0,4 |  | поправка | 68 | 21.77 |  | 21.77 | (47), ФЕР, 1 кв 2025 (СМР),Письмо Минстроя России от 01.02.2025 года № 5170-ИФ/09, прил.1 Прочие объекты ОЗП=42,7; ЭМ=13,65; ЗПМ=42,7; МАТ=8,85 | 13101.19 |  |  | 13101.19 |  |  |  |  | Надбавка за 1 м3 бетона в плотном теле по водонепроницаемости - за каждые 0,2 МПа давления воды, МПа выше 0,4
Объем=МАСТЕР*100
Устройство трубы ПНД 110 | [16 empty] | Устройство трубы ПНД 110
15 | ФЕР34-02-003-01 | Устройство трубопроводов из полиэтиленовых труб: до 2 отверстий |  | канал.км | 0.06 | 64 193,20 1 125,18 |  | 63068.02 | (47), ФЕР, 1 кв 2025 (СМР),Письмо Минстроя России от 01.02.2025 года № 5170-ИФ/09, прил.1 Прочие объекты ОЗП=42,7; ЭМ=13,65; ЗПМ=42,7; МАТ=8,85 | 36371.83 | 2882.71 |  | 33489.12 |  |  |  |  | Устройство трубопроводов из полиэтиленовых труб: до 2 отверстий
Объем=6*2,5*4/1000
|  |  | Накладные расходы 98% ФОТ (от 2 882,71) | в т.ч. оплаты труда 10: 2825.06
|  |  | Сметная прибыль 58% ФОТ (от 2 882,71) | в т.ч. оплаты труда 10: 1671.97
|  |  | Итого c накладными и см. прибылью | в т.ч. оплаты труда 10: 40868.86
Установка закладной детали (Входит в поставку мачты освещения) | [16 empty] | Установка закладной детали (Входит в поставку мачты освещения)
Устройство безусадочной цементной смеси MasterFlow 928 (Emaco S 55) | [16 empty] | Устройство безусадочной цементной смеси MasterFlow 928 (Emaco S 55)
16 | ФЕР46-08-003-01 | Приготовление безусадочных, быстротвердеющих составов тиксотропного типа однокомпонентных: вручную |  | м3 | 1.2 | 68,50 68,50 |  |  | (47), ФЕР, 1 кв 2025 (СМР),Письмо Минстроя России от 01.02.2025 года № 5170-ИФ/09, прил.1 Прочие объекты ОЗП=42,7; ЭМ=13,65; ЗПМ=42,7; МАТ=8,85 | 3509.94 | 3509.94 | [6 empty] | Приготовление безусадочных, быстротвердеющих составов тиксотропного типа однокомпонентных: вручную
Объем=0,3*4
|  |  | Накладные расходы 73% ФОТ (от 3 509,94) | в т.ч. оплаты труда 10: 2562.26
|  |  | Сметная прибыль 34% ФОТ (от 3 509,94) | в т.ч. оплаты труда 10: 1193.38
|  |  | Итого c накладными и см. прибылью | в т.ч. оплаты труда 10: 7265.58
17 | ФЕР46-08-004-01 | Нанесение безусадочных, быстротвердеющих составов тиксотропного типа вручную в один слой, толщина слоя 20 мм, на поверхности бетонных и железобетонных конструкций: горизонтальные |  | 100 м2 | 0.6 | 25 883,37 351,09 | 99,88 17,63 | 25432.4 | (47), ФЕР, 1 кв 2025 (СМР),Письмо Минстроя России от 01.02.2025 года № 5170-ИФ/09, прил.1 Прочие объекты ОЗП=42,7; ЭМ=13,65; ЗПМ=42,7; МАТ=8,85 | 144858.99 | 8994.93 | 818,02 451,68 | 135046.04 |  |  |  |  | Нанесение безусадочных, быстротвердеющих составов тиксотропного типа вручную в один слой, толщина слоя 20 мм, на поверхности бетонных и железобетонных конструкций: горизонтальные
Объем=((0,3/0,02)*4) / 100
|  |  | Накладные расходы 103% ФОТ (от 9 446,61) | в т.ч. оплаты труда 10: 9730.01
|  |  | Сметная прибыль 59% ФОТ (от 9 446,61) | в т.ч. оплаты труда 10: 5573.5
|  |  | Итого c накладными и см. прибылью | в т.ч. оплаты труда 10: 160162.5
Д | ФССЦ-04.3.02.04-0306 | Смесь бетонная сухая безусадочная быстротвердеющая MasterEmaco S466 (EMACO S66) наливного типа |  | кг | 4200 2520 | 5.73 |  | 5.73 |  | 14439.6 |  |  | 14439.6 | [6 empty] | Смесь бетонная сухая безусадочная быстротвердеющая MasterEmaco S466 (EMACO S66) наливного типа
Д | ФССЦ-01.7.03.01-0001 | Вода |  | м3 | 560 336 | 2.44 |  | 2.44 |  | 819.84 |  |  | 819.84 | [6 empty] | Вода
Обмазочная гидроизоляция на основе битума "ТЕХНОНИКОЛЬ №24" по ТУ за 2 раза по слою битумного праймера "ТЕХНОНИКОЛЬ №01" | [16 empty] | Обмазочная гидроизоляция на основе битума "ТЕХНОНИКОЛЬ №24" по ТУ за 2 раза по слою битумного праймера "ТЕХНОНИКОЛЬ №01"
18 | ФЕР08-01-003-07 | Гидроизоляция боковая обмазочная битумная в 2 слоя по выровненной поверхности бутовой кладки, кирпичу, бетону |  | 100 м2 | 1.584 | 3 219,66 201,61 | 71,64 2,32 | 2946.41 | (47), ФЕР, 1 кв 2025 (СМР),Письмо Минстроя России от 01.02.2025 года № 5170-ИФ/09, прил.1 Прочие объекты ОЗП=42,7; ЭМ=13,65; ЗПМ=42,7; МАТ=8,85 | 56489.18 | 13636.26 | 1 548,97 156,92 | 41303.95 |  |  |  |  | Гидроизоляция боковая обмазочная битумная в 2 слоя по выровненной поверхности бутовой кладки, кирпичу, бетону
Объем=(39,6*4) / 100
|  |  | Накладные расходы 110% ФОТ (от 13 793,18) | в т.ч. оплаты труда 10: 15172.5
|  |  | Сметная прибыль 69% ФОТ (от 13 793,18) | в т.ч. оплаты труда 10: 9517.29
|  |  | Итого c накладными и см. прибылью | в т.ч. оплаты труда 10: 81178.97
Д | ФССЦ-01.2.01.02-0001 | Битум горячий |  | т | 0,016 0,025344 | 1946.91 |  | 1946.91 |  | 49.34 |  |  | 49.34 | [6 empty] | Битум горячий
Д | ФССЦ-01.2.03.05-0010 | Праймер битумный производства «Техно-Николь» |  | т | 0,24 0,38016 | 11885.47 |  | 11885.47 |  | 4518.38 |  |  | 4518.38 | [6 empty] | Праймер битумный производства «Техно-Николь»
Итого прямые затраты по разделу в текущих ценах |  |  |  | в т.ч. оплаты труда 10: 1047680.7; в т.ч. оплаты труда 11: 77553.77; в т.ч. оплаты труда 12: 28 120,54 12 679,36; в т.ч. оплаты труда 13: 942006.39 | [5 empty] | Итого прямые затраты по разделу в текущих ценах
Накладные расходы |  |  |  | в т.ч. оплаты труда 10: 92734.14 | [5 empty] | Накладные расходы
Сметная прибыль |  |  |  | в т.ч. оплаты труда 10: 54171.25 | [5 empty] | Сметная прибыль
Итого по разделу 2 Фундаментная плита монолитная ФМ-3 (4 шт.) |  |  |  | в т.ч. оплаты труда 10: 1194586.09 | [5 empty] | Итого по разделу 2 Фундаментная плита монолитная ФМ-3 (4 шт.)
Итого прямые затраты по смете в текущих ценах |  |  |  | в т.ч. оплаты труда 10: 5199854.66; в т.ч. оплаты труда 11: 116423.09; в т.ч. оплаты труда 12: 510 951,06 32 356,48; в т.ч. оплаты труда 13: 4572480.51 | [7 empty] | Итого прямые затраты по смете в текущих ценах
Накладные расходы |  |  |  | в т.ч. оплаты труда 10: 156225.05 | [7 empty] | Накладные расходы
В том числе, справочно: | [21 empty] | В том числе, справочно:
73% ФОТ (от 3509,94) (Поз. 16) |  |  |  | в т.ч. оплаты труда 10: 2562.26 | [8 empty] | 73% ФОТ (от 3509,94) (Поз. 16)
89% ФОТ (от 13674,61) (Поз. 3) |  |  |  | в т.ч. оплаты труда 10: 12170.4 | [8 empty] | 89% ФОТ (от 13674,61) (Поз. 3)
92% ФОТ (от 4718,11) (Поз. 1, 8-9) |  |  |  | в т.ч. оплаты труда 10: 4340.66 | [8 empty] | 92% ФОТ (от 4718,11) (Поз. 1, 8-9)
98% ФОТ (от 2882,71) (Поз. 15) |  |  |  | в т.ч. оплаты труда 10: 2825.06 | [8 empty] | 98% ФОТ (от 2882,71) (Поз. 15)
102% ФОТ (от 59197,12) (Поз. 11-12) |  |  |  | в т.ч. оплаты труда 10: 60381.06 | [8 empty] | 102% ФОТ (от 59197,12) (Поз. 11-12)
103% ФОТ (от 9446,61) (Поз. 17) |  |  |  | в т.ч. оплаты труда 10: 9730.01 | [8 empty] | 103% ФОТ (от 9446,61) (Поз. 17)
110% ФОТ (от 13793,18) (Поз. 18) |  |  |  | в т.ч. оплаты труда 10: 15172.5 | [8 empty] | 110% ФОТ (от 13793,18) (Поз. 18)
117% ФОТ (от 40153,72) (Поз. 6-7) |  |  |  | в т.ч. оплаты труда 10: 46979.85 | [8 empty] | 117% ФОТ (от 40153,72) (Поз. 6-7)
147% ФОТ (от 1403,57) (Поз. 10) |  |  |  | в т.ч. оплаты труда 10: 2063.25 | [8 empty] | 147% ФОТ (от 1403,57) (Поз. 10)
Сметная прибыль |  |  |  | в т.ч. оплаты труда 10: 89919.02 | [7 empty] | Сметная прибыль
В том числе, справочно: | [21 empty] | В том числе, справочно:
34% ФОТ (от 3509,94) (Поз. 16) |  |  |  | в т.ч. оплаты труда 10: 1193.38 | [8 empty] | 34% ФОТ (от 3509,94) (Поз. 16)
40% ФОТ (от 13674,61) (Поз. 3) |  |  |  | в т.ч. оплаты труда 10: 5469.84 | [8 empty] | 40% ФОТ (от 13674,61) (Поз. 3)
46% ФОТ (от 4718,11) (Поз. 1, 8-9) |  |  |  | в т.ч. оплаты труда 10: 2170.33 | [8 empty] | 46% ФОТ (от 4718,11) (Поз. 1, 8-9)
58% ФОТ (от 62079,83) (Поз. 11-12, 15) |  |  |  | в т.ч. оплаты труда 10: 36006.3 | [8 empty] | 58% ФОТ (от 62079,83) (Поз. 11-12, 15)
59% ФОТ (от 9446,61) (Поз. 17) |  |  |  | в т.ч. оплаты труда 10: 5573.5 | [8 empty] | 59% ФОТ (от 9446,61) (Поз. 17)
69% ФОТ (от 13793,18) (Поз. 18) |  |  |  | в т.ч. оплаты труда 10: 9517.29 | [8 empty] | 69% ФОТ (от 13793,18) (Поз. 18)
70% ФОТ (от 40153,72) (Поз. 6-7) |  |  |  | в т.ч. оплаты труда 10: 28107.6 | [8 empty] | 70% ФОТ (от 40153,72) (Поз. 6-7)
134% ФОТ (от 1403,57) (Поз. 10) |  |  |  | в т.ч. оплаты труда 10: 1880.78 | [8 empty] | 134% ФОТ (от 1403,57) (Поз. 10)
Итоги по смете: | [20 empty] | Итоги по смете:
Земляные работы, выполняемые механизированным способом: | [21 empty] | Земляные работы, выполняемые механизированным способом:
Итого Поз. 1, 8-9 |  |  |  | в т.ч. оплаты труда 10: 183484.65; в т.ч. оплаты труда 12: 13 113,56 4 718,11; в т.ч. оплаты труда 13: 170371.09 | [8 empty] | Итого Поз. 1, 8-9
Накладные расходы 92% ФОТ (от 4 718,11) |  |  |  | в т.ч. оплаты труда 10: 4340.66 | [8 empty] | Накладные расходы 92% ФОТ (от 4 718,11)
Сметная прибыль 46% ФОТ (от 4 718,11) |  |  |  | в т.ч. оплаты труда 10: 2170.33 | [8 empty] | Сметная прибыль 46% ФОТ (от 4 718,11)
Итого c накладными и см. прибылью |  |  |  | в т.ч. оплаты труда 10: 189995.64 | [8 empty] | Итого c накладными и см. прибылью
Перевозка грузов автотранспортом (Автомобили-самосвалы): | [21 empty] | Перевозка грузов автотранспортом (Автомобили-самосвалы):
Итого Поз. 2, 5 |  |  |  | в т.ч. оплаты труда 10: 437017.78; в т.ч. оплаты труда 12: 437017.78 | [8 empty] | Итого Поз. 2, 5
Земляные работы, выполняемые ручным способом: | [21 empty] | Земляные работы, выполняемые ручным способом:
Итого Поз. 3 |  |  |  | в т.ч. оплаты труда 10: 13674.61; в т.ч. оплаты труда 11: 13674.61 | [8 empty] | Итого Поз. 3
Накладные расходы 89% ФОТ (от 13 674,61) |  |  |  | в т.ч. оплаты труда 10: 12170.4 | [8 empty] | Накладные расходы 89% ФОТ (от 13 674,61)
Сметная прибыль 40% ФОТ (от 13 674,61) |  |  |  | в т.ч. оплаты труда 10: 5469.84 | [8 empty] | Сметная прибыль 40% ФОТ (от 13 674,61)
Итого c накладными и см. прибылью |  |  |  | в т.ч. оплаты труда 10: 31314.85 | [8 empty] | Итого c накладными и см. прибылью
Погрузо-разгрузочные работы при перевозке грузов (грунт, мусор и подобное): | [21 empty] | Погрузо-разгрузочные работы при перевозке грузов (грунт, мусор и подобное):
Итого Поз. 4 |  |  |  | в т.ч. оплаты труда 10: 1508.82; в т.ч. оплаты труда 12: 1508.82 | [8 empty] | Итого Поз. 4
Свайные работы: | [21 empty] | Свайные работы:
Итого Поз. 6-7 |  |  |  | в т.ч. оплаты труда 10: 3516488.1; в т.ч. оплаты труда 11: 25194.71; в т.ч. оплаты труда 12: 31 190,36 14 959,01; в т.ч. оплаты труда 13: 3460103.03 | [8 empty] | Итого Поз. 6-7
Накладные расходы 117% ФОТ (от 40 153,72) |  |  |  | в т.ч. оплаты труда 10: 46979.85 | [8 empty] | Накладные расходы 117% ФОТ (от 40 153,72)
Сметная прибыль 70% ФОТ (от 40 153,72) |  |  |  | в т.ч. оплаты труда 10: 28107.6 | [8 empty] | Сметная прибыль 70% ФОТ (от 40 153,72)
Итого c накладными и см. прибылью |  |  |  | в т.ч. оплаты труда 10: 3591575.55 | [8 empty] | Итого c накладными и см. прибылью
Автомобильные дороги: | [21 empty] | Автомобильные дороги:
Итого Поз. 10 |  |  |  | в т.ч. оплаты труда 10: 6191.13; в т.ч. оплаты труда 11: 1138.24; в т.ч. оплаты труда 12: 922,47 265,33; в т.ч. оплаты труда 13: 4130.42 | [8 empty] | Итого Поз. 10
Накладные расходы 147% ФОТ (от 1 403,57) |  |  |  | в т.ч. оплаты труда 10: 2063.25 | [8 empty] | Накладные расходы 147% ФОТ (от 1 403,57)
Сметная прибыль 134% ФОТ (от 1 403,57) |  |  |  | в т.ч. оплаты труда 10: 1880.78 | [8 empty] | Сметная прибыль 134% ФОТ (от 1 403,57)
Итого c накладными и см. прибылью |  |  |  | в т.ч. оплаты труда 10: 10135.16 | [8 empty] | Итого c накладными и см. прибылью
Бетонные и железобетонные монолитные конструкции и работы в строительстве: | [21 empty] | Бетонные и железобетонные монолитные конструкции и работы в строительстве:
Итого Поз. 11-12 |  |  |  | в т.ч. оплаты труда 10: 782789.37; в т.ч. оплаты труда 11: 47391.69; в т.ч. оплаты труда 12: 24 831,08 11 805,43; в т.ч. оплаты труда 13: 710566.6 | [8 empty] | Итого Поз. 11-12
Накладные расходы 102% ФОТ (от 59 197,12) |  |  |  | в т.ч. оплаты труда 10: 60381.06 | [8 empty] | Накладные расходы 102% ФОТ (от 59 197,12)
Сметная прибыль 58% ФОТ (от 59 197,12) |  |  |  | в т.ч. оплаты труда 10: 34334.33 | [8 empty] | Сметная прибыль 58% ФОТ (от 59 197,12)
Итого c накладными и см. прибылью |  |  |  | в т.ч. оплаты труда 10: 877504.76 | [8 empty] | Итого c накладными и см. прибылью
Материалы для строительных работ: | [21 empty] | Материалы для строительных работ:
Итого Поз. 13-14 |  |  |  | в т.ч. оплаты труда 10: 17470.26; в т.ч. оплаты труда 13: 17470.26 | [8 empty] | Итого Поз. 13-14
Сооружения связи, радиовещания и телевидения: | [21 empty] | Сооружения связи, радиовещания и телевидения:
Итого Поз. 15 |  |  |  | в т.ч. оплаты труда 10: 36371.83; в т.ч. оплаты труда 11: 2882.71; в т.ч. оплаты труда 13: 33489.12 | [8 empty] | Итого Поз. 15
Накладные расходы 98% ФОТ (от 2 882,71) |  |  |  | в т.ч. оплаты труда 10: 2825.06 | [8 empty] | Накладные расходы 98% ФОТ (от 2 882,71)
Сметная прибыль 58% ФОТ (от 2 882,71) |  |  |  | в т.ч. оплаты труда 10: 1671.97 | [8 empty] | Сметная прибыль 58% ФОТ (от 2 882,71)
Итого c накладными и см. прибылью |  |  |  | в т.ч. оплаты труда 10: 40868.86 | [8 empty] | Итого c накладными и см. прибылью
Изготовление в построечных условиях материалов, полуфабрикатов, металлических заготовок: | [21 empty] | Изготовление в построечных условиях материалов, полуфабрикатов, металлических заготовок:
Итого Поз. 16 |  |  |  | в т.ч. оплаты труда 10: 3509.94; в т.ч. оплаты труда 11: 3509.94 | [8 empty] | Итого Поз. 16
Накладные расходы 73% ФОТ (от 3 509,94) |  |  |  | в т.ч. оплаты труда 10: 2562.26 | [8 empty] | Накладные расходы 73% ФОТ (от 3 509,94)
Сметная прибыль 34% ФОТ (от 3 509,94) |  |  |  | в т.ч. оплаты труда 10: 1193.38 | [8 empty] | Сметная прибыль 34% ФОТ (от 3 509,94)
Итого c накладными и см. прибылью |  |  |  | в т.ч. оплаты труда 10: 7265.58 | [8 empty] | Итого c накладными и см. прибылью
Работы по реконструкции зданий и сооружений: усиление и замена существующих конструкций, возведение отдельных конструктивных элементов: | [21 empty] | Работы по реконструкции зданий и сооружений: усиление и замена существующих конструкций, возведение отдельных конструктивных элементов:
Итого Поз. 17 |  |  |  | в т.ч. оплаты труда 10: 144858.99; в т.ч. оплаты труда 11: 8994.93; в т.ч. оплаты труда 12: 818,02 451,68; в т.ч. оплаты труда 13: 135046.04 | [8 empty] | Итого Поз. 17
Накладные расходы 103% ФОТ (от 9 446,61) |  |  |  | в т.ч. оплаты труда 10: 9730.01 | [8 empty] | Накладные расходы 103% ФОТ (от 9 446,61)
Сметная прибыль 59% ФОТ (от 9 446,61) |  |  |  | в т.ч. оплаты труда 10: 5573.5 | [8 empty] | Сметная прибыль 59% ФОТ (от 9 446,61)
Итого c накладными и см. прибылью |  |  |  | в т.ч. оплаты труда 10: 160162.5 | [8 empty] | Итого c накладными и см. прибылью
Конструкции из кирпича и блоков: | [21 empty] | Конструкции из кирпича и блоков:
Итого Поз. 18 |  |  |  | в т.ч. оплаты труда 10: 56489.18; в т.ч. оплаты труда 11: 13636.26; в т.ч. оплаты труда 12: 1 548,97 156,92; в т.ч. оплаты труда 13: 41303.95 | [8 empty] | Итого Поз. 18
Накладные расходы 110% ФОТ (от 13 793,18) |  |  |  | в т.ч. оплаты труда 10: 15172.5 | [8 empty] | Накладные расходы 110% ФОТ (от 13 793,18)
Сметная прибыль 69% ФОТ (от 13 793,18) |  |  |  | в т.ч. оплаты труда 10: 9517.29 | [8 empty] | Сметная прибыль 69% ФОТ (от 13 793,18)
Итого c накладными и см. прибылью |  |  |  | в т.ч. оплаты труда 10: 81178.97 | [8 empty] | Итого c накладными и см. прибылью
Итого |  |  |  | в т.ч. оплаты труда 10: 5445998.73 | [8 empty] | Итого
В том числе: | [21 empty] | В том числе:
Материалы |  |  |  | в т.ч. оплаты труда 10: 4572480.51 | [8 empty] | Материалы
Машины и механизмы |  |  |  | в т.ч. оплаты труда 10: 510951.06 | [8 empty] | Машины и механизмы
ФОТ |  |  |  | в т.ч. оплаты труда 10: 148779.57 | [8 empty] | ФОТ
Накладные расходы |  |  |  | в т.ч. оплаты труда 10: 156225.05 | [8 empty] | Накладные расходы
Сметная прибыль |  |  |  | в т.ч. оплаты труда 10: 89919.02 | [8 empty] | Сметная прибыль
Непредвиденные затраты 3% |  |  |  | в т.ч. оплаты труда 10: 163379.96 | [8 empty] | Непредвиденные затраты 3%
Итого с непредвиденными |  |  |  | в т.ч. оплаты труда 10: 5609378.69 | [9 empty] | Итого с непредвиденными
Итого, с договорным коэффициентом (коэффициент применяется на стоимость строительно-монтажных работ, за исключением стоимости материально-технических ресурсов) |  |  |  | в т.ч. оплаты труда 10: 2039081.42
Итого с учетом доп. работ и затрат |  |  |  | в т.ч. оплаты труда 10: 7648460.11 | [9 empty] | Итого с учетом доп. работ и затрат
НДС 20% |  |  |  | в т.ч. оплаты труда 10: 1529692.02 | [8 empty] | НДС 20%
ВСЕГО по смете |  |  |  | в т.ч. оплаты труда 10: 9178152.13 | [10 empty] | ВСЕГО по смете

## 05-02-02-1146-5-КЖ.ВР
Терминал по перевалка минеральных удобрений в морском торговом порту Усть-Луга. Береговые объекты Терминала. Переустройство железнодорожной инфраструктуры этапа 1.1 | [13 empty] | Терминал по перевалка минеральных удобрений в морском торговом порту Усть-Луга. Береговые объекты Терминала. Переустройство железнодорожной инфраструктуры этапа 1.1
(наименование стройки)
ЛОКАЛЬНАЯ СМЕТА № ЛС-05-02-02
(локальная смета)
на Конструктивные решения. Фундаменты под Янтарь-1Ж., | [14 empty] | на Конструктивные решения. Фундаменты под Янтарь-1Ж.,
(наименование работ и затрат, наименование объекта)
| Основание: | 1146-5-КЖ.ВР
| Сметная стоимость |  | 15463.259 | тыс.руб.
| строительных работ |  | 10957.696 | тыс.руб.
| Средства на оплату труда |  | 149.948 | тыс.руб.
| Сметная трудоемкость |  | 257.75 | чел.час
| Составлен(а) в текущих (прогнозных) ценах по состоянию на |  |  | 1 кв 2025 (СМР),Письмо Минстроя России от 01.02.2025 года № 5170-ИФ/09, прил.1
№ п/п | Обоснование | Наименование работ и затрат |  | Ед. изм. | Кол-во | Стоимость единицы в базисных ценах, руб. |  |  | Обосно- вание, индекс | Общая стоимость в базисных ценах, руб.
[6 empty] | Всего | Экспл. маш. | Мат-лы |  | Всего | в т.ч. оплата труда | Экспл. маш. | Мат-лы
[6 empty] | оплаты труда | в т.ч. оплаты труда |  |  |  |  | в т.ч. оплаты труда
1 | 2 | 3 |  | 4 | 5 | 6 | 7 | 8 | 9 | 10 | 11 | 12 | 13
Раздел 1. Земляные работы | [15 empty] | Раздел 1. Земляные работы
Разработка грунта 1-2 группы для устройства котлована глубиной 3,0 м экскаватором с емкостью коша 1,34 м3 | [16 empty] | Разработка грунта 1-2 группы для устройства котлована глубиной 3,0 м экскаватором с емкостью коша 1,34 м3
1 | ФЕР01-01-009-02 | Разработка грунта в траншеях экскаватором «обратная лопата» с ковшом вместимостью 1 (1-1,2) м3, группа грунтов: 2 |  | 1000 м3 | 0.07151 | 1843.5 | 1 843,50 202,50 |  | (47), ФЕР, 1 кв 2025 (СМР),Письмо Минстроя России от 01.02.2025 года № 5170-ИФ/09, прил.1 Прочие объекты ОЗП=42,7; ЭМ=13,65; ЗПМ=42,7; МАТ=8,85 | 1799.46 |  | 1 799,46 618,33 | [5 empty] | Разработка грунта в траншеях экскаватором «обратная лопата» с ковшом вместимостью 1 (1-1,2) м3, группа грунтов: 2
Объем=(80,42-8,91) / 1000
|  |  | Накладные расходы 92% ФОТ (от 618,33) | в т.ч. оплаты труда 10: 568.86
|  |  | Сметная прибыль 46% ФОТ (от 618,33) | в т.ч. оплаты труда 10: 284.43
|  |  | Итого c накладными и см. прибылью | в т.ч. оплаты труда 10: 2652.75
Разработка грунта 1-2 группы для устройства котлована глубиной 3,0 м экскаватором с емкостью коша 1,34 м3 с погрузкой и вывозом на ТБО | [16 empty] | Разработка грунта 1-2 группы для устройства котлована глубиной 3,0 м экскаватором с емкостью коша 1,34 м3 с погрузкой и вывозом на ТБО
2 | ФЕР01-01-022-02 | Разработка грунта с погрузкой на автомобили-самосвалы в траншеях экскаватором «обратная лопата» с ковшом вместимостью 1 (1-1,2) м3, группа грунтов: 2 |  | 1000 м3 | 0.00891 | 2335.1 | 2 335,10 256,50 |  | (47), ФЕР, 1 кв 2025 (СМР),Письмо Минстроя России от 01.02.2025 года № 5170-ИФ/09, прил.1 Прочие объекты ОЗП=42,7; ЭМ=13,65; ЗПМ=42,7; МАТ=8,85 | 284 |  | 284,00 97,59 | [5 empty] | Разработка грунта с погрузкой на автомобили-самосвалы в траншеях экскаватором «обратная лопата» с ковшом вместимостью 1 (1-1,2) м3, группа грунтов: 2
Объем=8,91 / 1000
|  |  | Накладные расходы 92% ФОТ (от 97,59) | в т.ч. оплаты труда 10: 89.78
|  |  | Сметная прибыль 46% ФОТ (от 97,59) | в т.ч. оплаты труда 10: 44.89
|  |  | Итого c накладными и см. прибылью | в т.ч. оплаты труда 10: 418.67
3 | ФССЦпг-03-21-01-079 | Перевозка грузов I класса автомобилями-самосвалами грузоподъемностью 10 т работающих вне карьера на расстояние до 79 км |  | 1 т груза | 17.82 | 38.58 | 38.58 |  | (47), ФЕР, 1 кв 2025 (ПГ2),Письмо Минстроя России от 01.02.2025 года № 5170-ИФ/09, прил.4 Автомобили-самосвалы ЭМ=15,51; МАТ=15,51 | 10663.06 |  | 10663.06 | [5 empty] | Перевозка грузов I класса автомобилями-самосвалами грузоподъемностью 10 т работающих вне карьера на расстояние до 79 км
Объем=МАСТЕР*1000*2
Доработка грунта котлована ручным способом, толщина 0,15 м | [16 empty] | Доработка грунта котлована ручным способом, толщина 0,15 м
4 | ФЕР01-02-055-02 | Разработка грунта вручную с креплениями в траншеях шириной до 2 м, глубиной: до 2 м, группа грунтов 2 |  | 100 м3 | 0.0423 | 1 900,58 1 900,58 |  |  | (47), ФЕР, 1 кв 2025 (СМР),Письмо Минстроя России от 01.02.2025 года № 5170-ИФ/09, прил.1 Прочие объекты ОЗП=42,7; ЭМ=13,65; ЗПМ=42,7; МАТ=8,85 | 3432.85 | 3432.85 | [6 empty] | Разработка грунта вручную с креплениями в траншеях шириной до 2 м, глубиной: до 2 м, группа грунтов 2
Объем=4,23 / 100
|  |  | Накладные расходы 89% ФОТ (от 3 432,85) | в т.ч. оплаты труда 10: 3055.24
|  |  | Сметная прибыль 40% ФОТ (от 3 432,85) | в т.ч. оплаты труда 10: 1373.14
|  |  | Итого c накладными и см. прибылью | в т.ч. оплаты труда 10: 7861.23
Планировка дна котлована с уплотнением (учтено в ФЕР08-01-002-01) | [16 empty] | Планировка дна котлована с уплотнением (учтено в ФЕР08-01-002-01)
Монтаж траншейной крепи методом параллельного заглубления направляющих и щитов (траншейная крепь ТТ-480К) | [16 empty] | Монтаж траншейной крепи методом параллельного заглубления направляющих и щитов (траншейная крепь ТТ-480К)
5 | ФЕР05-01-012-10 | Погружение вибропогружателем стальных свай шпунтового ряда массой 1 м: свыше 70 кг на глубину до 5 м |  | т | 26.4 | 349,29 67,05 | 259,66 39,81 | 22.58 | (47), ФЕР, 1 кв 2025 (СМР),Письмо Минстроя России от 01.02.2025 года № 5170-ИФ/09, прил.1 Прочие объекты ОЗП=42,7; ЭМ=13,65; ЗПМ=42,7; МАТ=8,85 | 174430.79 | 75584.12 | 93 571,08 44 877,02 | 5275.59 |  |  |  |  | Погружение вибропогружателем стальных свай шпунтового ряда массой 1 м: свыше 70 кг на глубину до 5 м
Объем=2200*12/1000
|  |  | Накладные расходы 117% ФОТ (от 120 461,14) | в т.ч. оплаты труда 10: 140939.53
|  |  | Сметная прибыль 70% ФОТ (от 120 461,14) | в т.ч. оплаты труда 10: 84322.8
|  |  | Итого c накладными и см. прибылью | в т.ч. оплаты труда 10: 399693.12
6 | ТЦ_08.1.02.08_78_7724514910_21.03.2025_02_1.2 | Крепь траншейная опалубка ТТ-480 4000х2400х107ММ для прокладки секций труб длиной до 12М в устойчивых и в сыпучих неустойчивых грунтах |  | шт. | 12 | 97693.35 |  | 97693.35 | (47), ФЕР, 1 кв 2025 (СМР),Письмо Минстроя России от 01.02.2025 года № 5170-ИФ/09, прил.1 Прочие объекты ОЗП=42,7; ЭМ=13,65; ЗПМ=42,7; МАТ=8,85 | 10375033.5 |  |  | 10375033.5 |  |  |  |  | Крепь траншейная опалубка ТТ-480 4000х2400х107ММ для прокладки секций труб длиной до 12М в устойчивых и в сыпучих неустойчивых грунтах
Обратная засыпка пазух котлована местным грунтом | [16 empty] | Обратная засыпка пазух котлована местным грунтом
7 | ФЕР01-01-034-01 | Засыпка траншей и котлованов с перемещением грунта до 5 м бульдозерами мощностью: 96 кВт (130 л.с.), группа грунтов 1 |  | 1000 м3 | 0.07574 | 505.05 | 505,05 72,50 |  | (47), ФЕР, 1 кв 2025 (СМР),Письмо Минстроя России от 01.02.2025 года № 5170-ИФ/09, прил.1 Прочие объекты ОЗП=42,7; ЭМ=13,65; ЗПМ=42,7; МАТ=8,85 | 522.15 |  | 522,15 234,47 | [5 empty] | Засыпка траншей и котлованов с перемещением грунта до 5 м бульдозерами мощностью: 96 кВт (130 л.с.), группа грунтов 1
Объем=75,74 / 1000
|  |  | Накладные расходы 92% ФОТ (от 234,47) | в т.ч. оплаты труда 10: 215.71
|  |  | Сметная прибыль 46% ФОТ (от 234,47) | в т.ч. оплаты труда 10: 107.86
|  |  | Итого c накладными и см. прибылью | в т.ч. оплаты труда 10: 845.72
Итого прямые затраты по разделу в текущих ценах |  |  |  | в т.ч. оплаты труда 10: 10566165.81; в т.ч. оплаты труда 11: 79016.97; в т.ч. оплаты труда 12: 106 839,75 45 827,41; в т.ч. оплаты труда 13: 10380309.09 | [5 empty] | Итого прямые затраты по разделу в текущих ценах
Накладные расходы |  |  |  | в т.ч. оплаты труда 10: 144869.13 | [5 empty] | Накладные расходы
Сметная прибыль |  |  |  | в т.ч. оплаты труда 10: 86133.12 | [5 empty] | Сметная прибыль
Итого по разделу 1 Земляные работы |  |  |  | в т.ч. оплаты труда 10: 10797168.06 | [5 empty] | Итого по разделу 1 Земляные работы
Раздел 2. Фундаментная плита монолитная ФМ-1 (2 шт.) | [15 empty] | Раздел 2. Фундаментная плита монолитная ФМ-1 (2 шт.)
Устройство песчаной подушки из песка средней крупности | [16 empty] | Устройство песчаной подушки из песка средней крупности
8 | ФЕР08-01-002-01 | Устройство основания под фундаменты: песчаного |  | м3 | 1.02 | 80,65 6,19 | 8,10 0,81 | 66.36 | (47), ФЕР, 1 кв 2025 (СМР),Письмо Минстроя России от 01.02.2025 года № 5170-ИФ/09, прил.1 Прочие объекты ОЗП=42,7; ЭМ=13,65; ЗПМ=42,7; МАТ=8,85 | 981.41 | 269.6 | 112,78 35,28 | 599.03 |  |  |  |  | Устройство основания под фундаменты: песчаного
Объем=0,51*2
|  |  | Накладные расходы 110% ФОТ (от 304,88) | в т.ч. оплаты труда 10: 335.37
|  |  | Сметная прибыль 69% ФОТ (от 304,88) | в т.ч. оплаты труда 10: 210.37
|  |  | Итого c накладными и см. прибылью | в т.ч. оплаты труда 10: 1527.15
Д | ФССЦ-02.3.01.02-1012 | Песок природный II класс, средний, круглые сита |  | м3 | 1,1 1,122 | 59.99 |  | 59.99 |  | 67.31 |  |  | 67.31 | [6 empty] | Песок природный II класс, средний, круглые сита
Устройство геотекстиля ТЕХНОНИКОЛЬ 200 г/м2 | [16 empty] | Устройство геотекстиля ТЕХНОНИКОЛЬ 200 г/м2
9 | ФЕР27-04-016-04 | Устройство прослойки из нетканого синтетического материала (НСМ) в земляном полотне: сплошной |  | 1000 м2 | 0.0046 | 5 013,31 219,94 | 557,59 51,27 | 4235.78 | (47), ФЕР, 1 кв 2025 (СМР),Письмо Минстроя России от 01.02.2025 года № 5170-ИФ/09, прил.1 Прочие объекты ОЗП=42,7; ЭМ=13,65; ЗПМ=42,7; МАТ=8,85 | 250.65 | 43.2 | 35,01 10,07 | 172.44 |  |  |  |  | Устройство прослойки из нетканого синтетического материала (НСМ) в земляном полотне: сплошной
Объем=(2,3*2) / 1000
|  |  | Накладные расходы 147% ФОТ (от 53,27) | в т.ч. оплаты труда 10: 78.31
|  |  | Сметная прибыль 134% ФОТ (от 53,27) | в т.ч. оплаты труда 10: 71.38
|  |  | Итого c накладными и см. прибылью | в т.ч. оплаты труда 10: 400.34
Д | ФССЦ-01.7.12.05-1004 | Геотекстиль нетканый, поверхностной плотностью 200 г/м2 |  | м2 | 1100 5,06 | 3.85 |  | 3.85 |  | 19.48 |  |  | 19.48 | [6 empty] | Геотекстиль нетканый, поверхностной плотностью 200 г/м2
Устройство подготовки из бетона В7,5 | [16 empty] | Устройство подготовки из бетона В7,5
10 | ФЕР06-01-001-01 | Устройство бетонной подготовки |  | 100 м3 | 0.0034 | 60 648,33 1 053,00 | 1 566,06 244,39 | 58029.27 | (47), ФЕР, 1 кв 2025 (СМР),Письмо Минстроя России от 01.02.2025 года № 5170-ИФ/09, прил.1 Прочие объекты ОЗП=42,7; ЭМ=13,65; ЗПМ=42,7; МАТ=8,85 | 1971.65 | 152.87 | 72,68 35,48 | 1746.1 |  |  |  |  | Устройство бетонной подготовки
Объем=(0,17*2) / 100
|  |  | Накладные расходы 102% ФОТ (от 188,35) | в т.ч. оплаты труда 10: 192.12
|  |  | Сметная прибыль 58% ФОТ (от 188,35) | в т.ч. оплаты труда 10: 109.24
|  |  | Итого c накладными и см. прибылью | в т.ч. оплаты труда 10: 2273.01
Д | ФССЦ-04.1.02.05-0003 | Смеси бетонные тяжелого бетона (БСТ), класс В7,5 (М100) |  | м3 | 102 0,3468 | 560 |  | 560 |  | 194.21 |  |  | 194.21 | [6 empty] | Смеси бетонные тяжелого бетона (БСТ), класс В7,5 (М100)
Устройство железобетонной конструкции | [16 empty] | Устройство железобетонной конструкции
11 | ФЕР06-01-001-16 | Устройство фундаментных плит железобетонных: плоских |  | 100 м3 | 0.034 | 4 533,87 1 526,87 | 2 518,58 382,14 | 488.42 | (47), ФЕР, 1 кв 2025 (СМР),Письмо Минстроя России от 01.02.2025 года № 5170-ИФ/09, прил.1 Прочие объекты ОЗП=42,7; ЭМ=13,65; ЗПМ=42,7; МАТ=8,85 | 3532.55 | 2216.71 | 1 168,87 554,79 | 146.97 |  |  |  |  | Устройство фундаментных плит железобетонных: плоских
Объем=(1,7*2) / 100
|  |  | Накладные расходы 102% ФОТ (от 2 771,50) | в т.ч. оплаты труда 10: 2826.93
|  |  | Сметная прибыль 58% ФОТ (от 2 771,50) | в т.ч. оплаты труда 10: 1607.47
|  |  | Итого c накладными и см. прибылью | в т.ч. оплаты труда 10: 7966.95
12 | ФССЦ-04.1.02.05-0009 | Смеси бетонные тяжелого бетона (БСТ), класс B25 (М350) |  | м3 | 3.451 | 725.69 |  | 725.69 | (47), ФЕР, 1 кв 2025 (СМР),Письмо Минстроя России от 01.02.2025 года № 5170-ИФ/09, прил.1 Прочие объекты ОЗП=42,7; ЭМ=13,65; ЗПМ=42,7; МАТ=8,85 | 22163.55 |  |  | 22163.55 |  |  |  |  | Смеси бетонные тяжелого бетона (БСТ), класс B25 (М350)
13 | ФССЦ-08.4.03.03-0004 | Сталь арматурная рифленая свариваемая, класс А500С, диаметр 12 мм |  | т | 0.10742 | 5584.58 |  | 5584.58 | (47), ФЕР, 1 кв 2025 (СМР),Письмо Минстроя России от 01.02.2025 года № 5170-ИФ/09, прил.1 Прочие объекты ОЗП=42,7; ЭМ=13,65; ЗПМ=42,7; МАТ=8,85 | 5309.08 |  |  | 5309.08 |  |  |  |  | Сталь арматурная рифленая свариваемая, класс А500С, диаметр 12 мм
14 | ФССЦ-08.4.03.02-0001 | Сталь арматурная, горячекатаная, гладкая, класс А-I, диаметр 6 мм |  | т | 0.02994 | 7418.82 |  | 7418.82 | (47), ФЕР, 1 кв 2025 (СМР),Письмо Минстроя России от 01.02.2025 года № 5170-ИФ/09, прил.1 Прочие объекты ОЗП=42,7; ЭМ=13,65; ЗПМ=42,7; МАТ=8,85 | 1965.76 |  |  | 1965.76 |  |  |  |  | Сталь арматурная, горячекатаная, гладкая, класс А-I, диаметр 6 мм
15 | ФССЦ-04.1.02.05-0009_2020-0-ФССЦ-ПР-15-4-2-003 | Надбавка за 1 м3 бетона в плотном теле по водонепроницаемости - за каждые 0,2 МПа давления воды, МПа до 0,4 |  | поправка | 3.4 | 7.26 |  | 7.26 | (47), ФЕР, 1 кв 2025 (СМР),Письмо Минстроя России от 01.02.2025 года № 5170-ИФ/09, прил.1 Прочие объекты ОЗП=42,7; ЭМ=13,65; ЗПМ=42,7; МАТ=8,85 | 218.45 |  |  | 218.45 |  |  |  |  | Надбавка за 1 м3 бетона в плотном теле по водонепроницаемости - за каждые 0,2 МПа давления воды, МПа до 0,4
Объем=МАСТЕР*100
16 | ФССЦ-04.1.02.05-0009_2020-0-ФССЦ-ПР-15-4-2-004 | Надбавка за 1 м3 бетона в плотном теле по водонепроницаемости - за каждые 0,2 МПа давления воды, МПа выше 0,4 |  | поправка | 3.4 | 21.77 |  | 21.77 | (47), ФЕР, 1 кв 2025 (СМР),Письмо Минстроя России от 01.02.2025 года № 5170-ИФ/09, прил.1 Прочие объекты ОЗП=42,7; ЭМ=13,65; ЗПМ=42,7; МАТ=8,85 | 655.06 |  |  | 655.06 |  |  |  |  | Надбавка за 1 м3 бетона в плотном теле по водонепроницаемости - за каждые 0,2 МПа давления воды, МПа выше 0,4
Объем=МАСТЕР*100
Установка закладной детали | [16 empty] | Установка закладной детали
17 | ФЕР06-03-004-09 | Установка закладных деталей весом: до 4 кг |  | т | 0.09798 | 13 508,50 1 795,86 | 28,64 4,09 | 11684 | (47), ФЕР, 1 кв 2025 (СМР),Письмо Минстроя России от 01.02.2025 года № 5170-ИФ/09, прил.1 Прочие объекты ОЗП=42,7; ЭМ=13,65; ЗПМ=42,7; МАТ=8,85 | 17683.19 | 7513.42 | 38,30 17,11 | 10131.47 |  |  |  |  | Установка закладных деталей весом: до 4 кг
Объем=48,99/1000*2
|  |  | Накладные расходы 102% ФОТ (от 7 530,53) | в т.ч. оплаты труда 10: 7681.14
|  |  | Сметная прибыль 58% ФОТ (от 7 530,53) | в т.ч. оплаты труда 10: 4367.71
|  |  | Итого c накладными и см. прибылью | в т.ч. оплаты труда 10: 29732.04
Д | ФССЦ-08.4.01.02-0001 | Детали закладные, вес до 1 кг |  | т | 1 0,09798 | 11684 |  | 11684 |  | 1144.8 |  |  | 1144.8 | [6 empty] | Детали закладные, вес до 1 кг
Нанесение грунтовки ГФ-021 на мет. поверхность в 1 слой | [16 empty] | Нанесение грунтовки ГФ-021 на мет. поверхность в 1 слой
18 | ФЕР13-03-002-04 | Огрунтовка металлических поверхностей за один раз: грунтовкой ГФ-021 |  | 100 м2 | 0.0886 | 217,81 56,55 | 9,22 0,22 | 152.04 | (47), ФЕР, 1 кв 2025 (СМР),Письмо Минстроя России от 01.02.2025 года № 5170-ИФ/09, прил.1 Прочие объекты ОЗП=42,7; ЭМ=13,65; ЗПМ=42,7; МАТ=8,85 | 344.31 | 213.94 | 11,15 0,83 | 119.22 |  |  |  |  | Огрунтовка металлических поверхностей за один раз: грунтовкой ГФ-021
Объем=(4,43*2) / 100
|  |  | Накладные расходы 94% ФОТ (от 214,77) | в т.ч. оплаты труда 10: 201.88
|  |  | Сметная прибыль 51% ФОТ (от 214,77) | в т.ч. оплаты труда 10: 109.53
|  |  | Итого c накладными и см. прибылью | в т.ч. оплаты труда 10: 655.72
Нанесение эмали ПФ-115 на мет. поверхность в 2 слоя | [16 empty] | Нанесение эмали ПФ-115 на мет. поверхность в 2 слоя
19 | ФЕР13-03-004-26 | Окраска металлических огрунтованных поверхностей: эмалью ПФ-115 |  | 100 м2 | 0.0886 | 326,98 38,64 | 12,02 0,44 | 276.32 | (47), ФЕР, 1 кв 2025 (СМР),Письмо Минстроя России от 01.02.2025 года № 5170-ИФ/09, прил.1 Прочие объекты ОЗП=42,7; ЭМ=13,65; ЗПМ=42,7; МАТ=8,85 | 377.39 | 146.18 | 14,54 1,66 | 216.67 |  |  |  |  | Окраска металлических огрунтованных поверхностей: эмалью ПФ-115
Объем=(4,43*2) / 100
|  |  | Накладные расходы 94% ФОТ (от 147,84) | в т.ч. оплаты труда 10: 138.97
|  |  | Сметная прибыль 51% ФОТ (от 147,84) | в т.ч. оплаты труда 10: 75.4
|  |  | Итого c накладными и см. прибылью | в т.ч. оплаты труда 10: 591.76
Обмазочная гидроизоляция на основе битума "ТЕХНОНИКОЛЬ №24" по ТУ за 2 раза по слою битумного праймера "ТЕХНОНИКОЛЬ №01" | [16 empty] | Обмазочная гидроизоляция на основе битума "ТЕХНОНИКОЛЬ №24" по ТУ за 2 раза по слою битумного праймера "ТЕХНОНИКОЛЬ №01"
20 | ФЕР08-01-003-07 | Гидроизоляция боковая обмазочная битумная в 2 слоя по выровненной поверхности бутовой кладки, кирпичу, бетону |  | 100 м2 | 0.1932 | 3 219,66 201,61 | 71,64 2,32 | 2946.41 | (47), ФЕР, 1 кв 2025 (СМР),Письмо Минстроя России от 01.02.2025 года № 5170-ИФ/09, прил.1 Прочие объекты ОЗП=42,7; ЭМ=13,65; ЗПМ=42,7; МАТ=8,85 | 6889.97 | 1663.21 | 188,93 19,14 | 5037.83 |  |  |  |  | Гидроизоляция боковая обмазочная битумная в 2 слоя по выровненной поверхности бутовой кладки, кирпичу, бетону
Объем=(9,66*2) / 100
|  |  | Накладные расходы 110% ФОТ (от 1 682,35) | в т.ч. оплаты труда 10: 1850.59
|  |  | Сметная прибыль 69% ФОТ (от 1 682,35) | в т.ч. оплаты труда 10: 1160.82
|  |  | Итого c накладными и см. прибылью | в т.ч. оплаты труда 10: 9901.38
Д | ФССЦ-01.2.01.02-0001 | Битум горячий |  | т | 0,016 0,0030912 | 1946.91 |  | 1946.91 |  | 6.02 |  |  | 6.02 | [6 empty] | Битум горячий
Д | ФССЦ-01.2.03.05-0010 | Праймер битумный производства «Техно-Николь» |  | т | 0,24 0,046368 | 11885.47 |  | 11885.47 |  | 551.11 |  |  | 551.11 | [6 empty] | Праймер битумный производства «Техно-Николь»
Итого прямые затраты по разделу в текущих ценах |  |  |  | в т.ч. оплаты труда 10: 62343.02; в т.ч. оплаты труда 11: 12219.13; в т.ч. оплаты труда 12: 1 642,26 674,36; в т.ч. оплаты труда 13: 48481.63 | [5 empty] | Итого прямые затраты по разделу в текущих ценах
Накладные расходы |  |  |  | в т.ч. оплаты труда 10: 13305.3 | [5 empty] | Накладные расходы
Сметная прибыль |  |  |  | в т.ч. оплаты труда 10: 7711.92 | [5 empty] | Сметная прибыль
Итого по разделу 2 Фундаментная плита монолитная ФМ-1 (2 шт.) |  |  |  | в т.ч. оплаты труда 10: 83360.24 | [5 empty] | Итого по разделу 2 Фундаментная плита монолитная ФМ-1 (2 шт.)
Раздел 3. Фундаментная плита монолитная ФМ-2 | [15 empty] | Раздел 3. Фундаментная плита монолитная ФМ-2
Устройство песчаной подушки из песка средней крупности | [16 empty] | Устройство песчаной подушки из песка средней крупности
21 | ФЕР08-01-002-01 | Устройство основания под фундаменты: песчаного |  | м3 | 0.84 | 80,65 6,19 | 8,10 0,81 | 66.36 | (47), ФЕР, 1 кв 2025 (СМР),Письмо Минстроя России от 01.02.2025 года № 5170-ИФ/09, прил.1 Прочие объекты ОЗП=42,7; ЭМ=13,65; ЗПМ=42,7; МАТ=8,85 | 808.21 | 222.02 | 92,87 29,05 | 493.32 |  |  |  |  | Устройство основания под фундаменты: песчаного
|  |  | Накладные расходы 110% ФОТ (от 251,07) | в т.ч. оплаты труда 10: 276.18
|  |  | Сметная прибыль 69% ФОТ (от 251,07) | в т.ч. оплаты труда 10: 173.24
|  |  | Итого c накладными и см. прибылью | в т.ч. оплаты труда 10: 1257.63
Д | ФССЦ-02.3.01.02-1012 | Песок природный II класс, средний, круглые сита |  | м3 | 1,1 0,924 | 59.99 |  | 59.99 |  | 55.43 |  |  | 55.43 | [6 empty] | Песок природный II класс, средний, круглые сита
Устройство геотекстиля ТЕХНОНИКОЛЬ 200 г/м2 | [16 empty] | Устройство геотекстиля ТЕХНОНИКОЛЬ 200 г/м2
22 | ФЕР27-04-016-04 | Устройство прослойки из нетканого синтетического материала (НСМ) в земляном полотне: сплошной |  | 1000 м2 | 0.0038 | 5 013,31 219,94 | 557,59 51,27 | 4235.78 | (47), ФЕР, 1 кв 2025 (СМР),Письмо Минстроя России от 01.02.2025 года № 5170-ИФ/09, прил.1 Прочие объекты ОЗП=42,7; ЭМ=13,65; ЗПМ=42,7; МАТ=8,85 | 207.06 | 35.69 | 28,92 8,32 | 142.45 |  |  |  |  | Устройство прослойки из нетканого синтетического материала (НСМ) в земляном полотне: сплошной
Объем=3,8 / 1000
|  |  | Накладные расходы 147% ФОТ (от 44,01) | в т.ч. оплаты труда 10: 64.69
|  |  | Сметная прибыль 134% ФОТ (от 44,01) | в т.ч. оплаты труда 10: 58.97
|  |  | Итого c накладными и см. прибылью | в т.ч. оплаты труда 10: 330.72
Д | ФССЦ-01.7.12.05-1004 | Геотекстиль нетканый, поверхностной плотностью 200 г/м2 |  | м2 | 1100 4,18 | 3.85 |  | 3.85 |  | 16.09 |  |  | 16.09 | [6 empty] | Геотекстиль нетканый, поверхностной плотностью 200 г/м2
Устройство подготовки из бетона В7,5 | [16 empty] | Устройство подготовки из бетона В7,5
23 | ФЕР06-01-001-01 | Устройство бетонной подготовки |  | 100 м3 | 0.003 | 60 648,33 1 053,00 | 1 566,06 244,39 | 58029.27 | (47), ФЕР, 1 кв 2025 (СМР),Письмо Минстроя России от 01.02.2025 года № 5170-ИФ/09, прил.1 Прочие объекты ОЗП=42,7; ЭМ=13,65; ЗПМ=42,7; МАТ=8,85 | 1739.7 | 134.89 | 64,13 31,31 | 1540.68 |  |  |  |  | Устройство бетонной подготовки
Объем=0,3 / 100
|  |  | Накладные расходы 102% ФОТ (от 166,20) | в т.ч. оплаты труда 10: 169.52
|  |  | Сметная прибыль 58% ФОТ (от 166,20) | в т.ч. оплаты труда 10: 96.4
|  |  | Итого c накладными и см. прибылью | в т.ч. оплаты труда 10: 2005.62
Д | ФССЦ-04.1.02.05-0003 | Смеси бетонные тяжелого бетона (БСТ), класс В7,5 (М100) |  | м3 | 102 0,306 | 560 |  | 560 |  | 171.36 |  |  | 171.36 | [6 empty] | Смеси бетонные тяжелого бетона (БСТ), класс В7,5 (М100)
Устройство железобетонной конструкции | [16 empty] | Устройство железобетонной конструкции
24 | ФЕР06-01-001-16 | Устройство фундаментных плит железобетонных: плоских |  | 100 м3 | 0.0326 | 96 812,18 1 526,87 | 2 518,58 382,14 | 92766.73 | (47), ФЕР, 1 кв 2025 (СМР),Письмо Минстроя России от 01.02.2025 года № 5170-ИФ/09, прил.1 Прочие объекты ОЗП=42,7; ЭМ=13,65; ЗПМ=42,7; МАТ=8,85 | 30010.3 | 2125.43 | 1 120,74 531,95 | 26764.13 |  |  |  |  | Устройство фундаментных плит железобетонных: плоских
Объем=3,26 / 100
|  |  | Накладные расходы 102% ФОТ (от 2 657,38) | в т.ч. оплаты труда 10: 2710.53
|  |  | Сметная прибыль 58% ФОТ (от 2 657,38) | в т.ч. оплаты труда 10: 1541.28
|  |  | Итого c накладными и см. прибылью | в т.ч. оплаты труда 10: 34262.11
Д | ФССЦ-04.1.02.05-0009 | Смеси бетонные тяжелого бетона (БСТ), класс B25 (М350) |  | м3 | 101,5 3,3089 | 725.69 |  | 725.69 |  | 2401.24 |  |  | 2401.24 | [6 empty] | Смеси бетонные тяжелого бетона (БСТ), класс B25 (М350)
Д | ФССЦ-08.4.03.03-0004 | Сталь арматурная рифленая свариваемая, класс А500С, диаметр 12 мм |  | т | 2,101227 0,0685 | 5584.58 |  | 5584.58 |  | 382.54 |  |  | 382.54 | [6 empty] | Сталь арматурная рифленая свариваемая, класс А500С, диаметр 12 мм
Д | ФССЦ-08.4.03.02-0001 | Сталь арматурная, горячекатаная, гладкая, класс А-I, диаметр 6 мм |  | т | 0,92822 0,03026 | 7418.82 |  | 7418.82 |  | 224.49 |  |  | 224.49 | [6 empty] | Сталь арматурная, горячекатаная, гладкая, класс А-I, диаметр 6 мм
25 | ФССЦ-04.1.02.05-0009_2020-0-ФССЦ-ПР-15-4-2-003 | Надбавка за 1 м3 бетона в плотном теле по водонепроницаемости - за каждые 0,2 МПа давления воды, МПа до 0,4 |  | поправка | 3.26 | 7.26 |  | 7.26 | (47), ФЕР, 1 кв 2025 (СМР),Письмо Минстроя России от 01.02.2025 года № 5170-ИФ/09, прил.1 Прочие объекты ОЗП=42,7; ЭМ=13,65; ЗПМ=42,7; МАТ=8,85 | 209.46 |  |  | 209.46 |  |  |  |  | Надбавка за 1 м3 бетона в плотном теле по водонепроницаемости - за каждые 0,2 МПа давления воды, МПа до 0,4
Объем=МАСТЕР*100
26 | ФССЦ-04.1.02.05-0009_2020-0-ФССЦ-ПР-15-4-2-004 | Надбавка за 1 м3 бетона в плотном теле по водонепроницаемости - за каждые 0,2 МПа давления воды, МПа выше 0,4 |  | поправка | 3.26 | 21.77 |  | 21.77 | (47), ФЕР, 1 кв 2025 (СМР),Письмо Минстроя России от 01.02.2025 года № 5170-ИФ/09, прил.1 Прочие объекты ОЗП=42,7; ЭМ=13,65; ЗПМ=42,7; МАТ=8,85 | 628.09 |  |  | 628.09 |  |  |  |  | Надбавка за 1 м3 бетона в плотном теле по водонепроницаемости - за каждые 0,2 МПа давления воды, МПа выше 0,4
Объем=МАСТЕР*100
Установка закладной детали | [16 empty] | Установка закладной детали
27 | ФЕР06-03-004-09 | Установка закладных деталей весом: до 4 кг |  | т | 0.09798 | 13 508,50 1 795,86 | 28,64 4,09 | 11684 | (47), ФЕР, 1 кв 2025 (СМР),Письмо Минстроя России от 01.02.2025 года № 5170-ИФ/09, прил.1 Прочие объекты ОЗП=42,7; ЭМ=13,65; ЗПМ=42,7; МАТ=8,85 | 17683.19 | 7513.42 | 38,30 17,11 | 10131.47 |  |  |  |  | Установка закладных деталей весом: до 4 кг
Объем=97,98/1000
|  |  | Накладные расходы 102% ФОТ (от 7 530,53) | в т.ч. оплаты труда 10: 7681.14
|  |  | Сметная прибыль 58% ФОТ (от 7 530,53) | в т.ч. оплаты труда 10: 4367.71
|  |  | Итого c накладными и см. прибылью | в т.ч. оплаты труда 10: 29732.04
Д | ФССЦ-08.4.01.02-0001 | Детали закладные, вес до 1 кг |  | т | 1 0,09798 | 11684 |  | 11684 |  | 1144.8 |  |  | 1144.8 | [6 empty] | Детали закладные, вес до 1 кг
Нанесение грунтовки ГФ-021 на мет. поверхность в 1 слой | [16 empty] | Нанесение грунтовки ГФ-021 на мет. поверхность в 1 слой
28 | ФЕР13-03-002-04 | Огрунтовка металлических поверхностей за один раз: грунтовкой ГФ-021 |  | 100 м2 | 0.0443 | 217,81 56,55 | 9,22 0,22 | 152.04 | (47), ФЕР, 1 кв 2025 (СМР),Письмо Минстроя России от 01.02.2025 года № 5170-ИФ/09, прил.1 Прочие объекты ОЗП=42,7; ЭМ=13,65; ЗПМ=42,7; МАТ=8,85 | 172.16 | 106.97 | 5,58 0,42 | 59.61 |  |  |  |  | Огрунтовка металлических поверхностей за один раз: грунтовкой ГФ-021
Объем=4,43 / 100
|  |  | Накладные расходы 94% ФОТ (от 107,39) | в т.ч. оплаты труда 10: 100.95
|  |  | Сметная прибыль 51% ФОТ (от 107,39) | в т.ч. оплаты труда 10: 54.77
|  |  | Итого c накладными и см. прибылью | в т.ч. оплаты труда 10: 327.88
Нанесение эмали ПФ-115 на мет. поверхность в 2 слоя | [16 empty] | Нанесение эмали ПФ-115 на мет. поверхность в 2 слоя
29 | ФЕР13-03-004-26 | Окраска металлических огрунтованных поверхностей: эмалью ПФ-115 |  | 100 м2 | 0.0443 | 326,98 38,64 | 12,02 0,44 | 276.32 | (47), ФЕР, 1 кв 2025 (СМР),Письмо Минстроя России от 01.02.2025 года № 5170-ИФ/09, прил.1 Прочие объекты ОЗП=42,7; ЭМ=13,65; ЗПМ=42,7; МАТ=8,85 | 188.69 | 73.09 | 7,27 0,83 | 108.33 |  |  |  |  | Окраска металлических огрунтованных поверхностей: эмалью ПФ-115
Объем=4,43 / 100
|  |  | Накладные расходы 94% ФОТ (от 73,92) | в т.ч. оплаты труда 10: 69.48
|  |  | Сметная прибыль 51% ФОТ (от 73,92) | в т.ч. оплаты труда 10: 37.7
|  |  | Итого c накладными и см. прибылью | в т.ч. оплаты труда 10: 295.87
Обмазочная гидроизоляция на основе битума "ТЕХНОНИКОЛЬ №24" по ТУ за 2 раза по слою битумного праймера "ТЕХНОНИКОЛЬ №01" | [16 empty] | Обмазочная гидроизоляция на основе битума "ТЕХНОНИКОЛЬ №24" по ТУ за 2 раза по слою битумного праймера "ТЕХНОНИКОЛЬ №01"
30 | ФЕР08-01-003-07 | Гидроизоляция боковая обмазочная битумная в 2 слоя по выровненной поверхности бутовой кладки, кирпичу, бетону |  | 100 м2 | 0.1584 | 3 219,66 201,61 | 71,64 2,32 | 2946.41 | (47), ФЕР, 1 кв 2025 (СМР),Письмо Минстроя России от 01.02.2025 года № 5170-ИФ/09, прил.1 Прочие объекты ОЗП=42,7; ЭМ=13,65; ЗПМ=42,7; МАТ=8,85 | 5648.93 | 1363.63 | 154,90 15,69 | 4130.4 |  |  |  |  | Гидроизоляция боковая обмазочная битумная в 2 слоя по выровненной поверхности бутовой кладки, кирпичу, бетону
Объем=15,84 / 100
|  |  | Накладные расходы 110% ФОТ (от 1 379,32) | в т.ч. оплаты труда 10: 1517.25
|  |  | Сметная прибыль 69% ФОТ (от 1 379,32) | в т.ч. оплаты труда 10: 951.73
|  |  | Итого c накладными и см. прибылью | в т.ч. оплаты труда 10: 8117.91
Д | ФССЦ-01.2.01.02-0001 | Битум горячий |  | т | 0,016 0,0025344 | 1946.91 |  | 1946.91 |  | 4.93 |  |  | 4.93 | [6 empty] | Битум горячий
Д | ФССЦ-01.2.03.05-0010 | Праймер битумный производства «Техно-Николь» |  | т | 0,24 0,038016 | 11885.47 |  | 11885.47 |  | 451.84 |  |  | 451.84 | [6 empty] | Праймер битумный производства «Техно-Николь»
Итого прямые затраты по разделу в текущих ценах |  |  |  | в т.ч. оплаты труда 10: 57295.79; в т.ч. оплаты труда 11: 11575.14; в т.ч. оплаты труда 12: 1 512,71 634,68; в т.ч. оплаты труда 13: 44207.94 | [5 empty] | Итого прямые затраты по разделу в текущих ценах
Накладные расходы |  |  |  | в т.ч. оплаты труда 10: 12589.74 | [5 empty] | Накладные расходы
Сметная прибыль |  |  |  | в т.ч. оплаты труда 10: 7281.79 | [5 empty] | Сметная прибыль
Итого по разделу 3 Фундаментная плита монолитная ФМ-2 |  |  |  | в т.ч. оплаты труда 10: 77167.32 | [5 empty] | Итого по разделу 3 Фундаментная плита монолитная ФМ-2
Итого прямые затраты по смете в текущих ценах |  |  |  | в т.ч. оплаты труда 10: 10685804.62; в т.ч. оплаты труда 11: 102811.24; в т.ч. оплаты труда 12: 109 994,72 47 136,45; в т.ч. оплаты труда 13: 10472998.66 | [7 empty] | Итого прямые затраты по смете в текущих ценах
Накладные расходы |  |  |  | в т.ч. оплаты труда 10: 170764.17 | [7 empty] | Накладные расходы
В том числе, справочно: | [21 empty] | В том числе, справочно:
89% ФОТ (от 3432,85) (Поз. 4) |  |  |  | в т.ч. оплаты труда 10: 3055.24 | [8 empty] | 89% ФОТ (от 3432,85) (Поз. 4)
92% ФОТ (от 950,39) (Поз. 1-2, 7) |  |  |  | в т.ч. оплаты труда 10: 874.36 | [8 empty] | 92% ФОТ (от 950,39) (Поз. 1-2, 7)
94% ФОТ (от 543,92) (Поз. 18-19, 28-29) |  |  |  | в т.ч. оплаты труда 10: 511.28 | [8 empty] | 94% ФОТ (от 543,92) (Поз. 18-19, 28-29)
102% ФОТ (от 20844,49) (Поз. 10-14, 17, 23-24, 27) |  |  |  | в т.ч. оплаты труда 10: 21261.38 | [8 empty] | 102% ФОТ (от 20844,49) (Поз. 10-14, 17, 23-24, 27)
110% ФОТ (от 3617,62) (Поз. 8, 20-21, 30) |  |  |  | в т.ч. оплаты труда 10: 3979.38 | [8 empty] | 110% ФОТ (от 3617,62) (Поз. 8, 20-21, 30)
117% ФОТ (от 120461,14) (Поз. 5-6) |  |  |  | в т.ч. оплаты труда 10: 140939.53 | [8 empty] | 117% ФОТ (от 120461,14) (Поз. 5-6)
147% ФОТ (от 97,28) (Поз. 9, 22) |  |  |  | в т.ч. оплаты труда 10: 143 | [8 empty] | 147% ФОТ (от 97,28) (Поз. 9, 22)
Сметная прибыль |  |  |  | в т.ч. оплаты труда 10: 101126.84 | [7 empty] | Сметная прибыль
В том числе, справочно: | [21 empty] | В том числе, справочно:
40% ФОТ (от 3432,85) (Поз. 4) |  |  |  | в т.ч. оплаты труда 10: 1373.14 | [8 empty] | 40% ФОТ (от 3432,85) (Поз. 4)
46% ФОТ (от 950,39) (Поз. 1-2, 7) |  |  |  | в т.ч. оплаты труда 10: 437.18 | [8 empty] | 46% ФОТ (от 950,39) (Поз. 1-2, 7)
51% ФОТ (от 543,92) (Поз. 18-19, 28-29) |  |  |  | в т.ч. оплаты труда 10: 277.4 | [8 empty] | 51% ФОТ (от 543,92) (Поз. 18-19, 28-29)
58% ФОТ (от 20844,49) (Поз. 10-14, 17, 23-24, 27) |  |  |  | в т.ч. оплаты труда 10: 12089.8 | [8 empty] | 58% ФОТ (от 20844,49) (Поз. 10-14, 17, 23-24, 27)
69% ФОТ (от 3617,62) (Поз. 8, 20-21, 30) |  |  |  | в т.ч. оплаты труда 10: 2496.16 | [8 empty] | 69% ФОТ (от 3617,62) (Поз. 8, 20-21, 30)
70% ФОТ (от 120461,14) (Поз. 5-6) |  |  |  | в т.ч. оплаты труда 10: 84322.8 | [8 empty] | 70% ФОТ (от 120461,14) (Поз. 5-6)
134% ФОТ (от 97,28) (Поз. 9, 22) |  |  |  | в т.ч. оплаты труда 10: 130.36 | [8 empty] | 134% ФОТ (от 97,28) (Поз. 9, 22)
Итоги по смете: | [20 empty] | Итоги по смете:
Земляные работы, выполняемые механизированным способом: | [21 empty] | Земляные работы, выполняемые механизированным способом:
Итого Поз. 1-2, 7 |  |  |  | в т.ч. оплаты труда 10: 2605.61; в т.ч. оплаты труда 12: 2 605,61 950,39 | [8 empty] | Итого Поз. 1-2, 7
Накладные расходы 92% ФОТ (от 950,39) |  |  |  | в т.ч. оплаты труда 10: 874.36 | [8 empty] | Накладные расходы 92% ФОТ (от 950,39)
Сметная прибыль 46% ФОТ (от 950,39) |  |  |  | в т.ч. оплаты труда 10: 437.18 | [8 empty] | Сметная прибыль 46% ФОТ (от 950,39)
Итого c накладными и см. прибылью |  |  |  | в т.ч. оплаты труда 10: 3917.15 | [8 empty] | Итого c накладными и см. прибылью
Перевозка грузов автотранспортом (Автомобили-самосвалы): | [21 empty] | Перевозка грузов автотранспортом (Автомобили-самосвалы):
Итого Поз. 3 |  |  |  | в т.ч. оплаты труда 10: 10663.06; в т.ч. оплаты труда 12: 10663.06 | [8 empty] | Итого Поз. 3
Земляные работы, выполняемые ручным способом: | [21 empty] | Земляные работы, выполняемые ручным способом:
Итого Поз. 4 |  |  |  | в т.ч. оплаты труда 10: 3432.85; в т.ч. оплаты труда 11: 3432.85 | [8 empty] | Итого Поз. 4
Накладные расходы 89% ФОТ (от 3 432,85) |  |  |  | в т.ч. оплаты труда 10: 3055.24 | [8 empty] | Накладные расходы 89% ФОТ (от 3 432,85)
Сметная прибыль 40% ФОТ (от 3 432,85) |  |  |  | в т.ч. оплаты труда 10: 1373.14 | [8 empty] | Сметная прибыль 40% ФОТ (от 3 432,85)
Итого c накладными и см. прибылью |  |  |  | в т.ч. оплаты труда 10: 7861.23 | [8 empty] | Итого c накладными и см. прибылью
Свайные работы: | [21 empty] | Свайные работы:
Итого Поз. 5-6 |  |  |  | в т.ч. оплаты труда 10: 10549464.29; в т.ч. оплаты труда 11: 75584.12; в т.ч. оплаты труда 12: 93 571,08 44 877,02; в т.ч. оплаты труда 13: 10380309.09 | [8 empty] | Итого Поз. 5-6
Накладные расходы 117% ФОТ (от 120 461,14) |  |  |  | в т.ч. оплаты труда 10: 140939.53 | [8 empty] | Накладные расходы 117% ФОТ (от 120 461,14)
Сметная прибыль 70% ФОТ (от 120 461,14) |  |  |  | в т.ч. оплаты труда 10: 84322.8 | [8 empty] | Сметная прибыль 70% ФОТ (от 120 461,14)
Итого c накладными и см. прибылью |  |  |  | в т.ч. оплаты труда 10: 10774726.62 | [8 empty] | Итого c накладными и см. прибылью
Конструкции из кирпича и блоков: | [21 empty] | Конструкции из кирпича и блоков:
Итого Поз. 8, 20-21, 30 |  |  |  | в т.ч. оплаты труда 10: 14328.52; в т.ч. оплаты труда 11: 3518.46; в т.ч. оплаты труда 12: 549,48 99,16; в т.ч. оплаты труда 13: 10260.58 | [8 empty] | Итого Поз. 8, 20-21, 30
Накладные расходы 110% ФОТ (от 3 617,62) |  |  |  | в т.ч. оплаты труда 10: 3979.38 | [8 empty] | Накладные расходы 110% ФОТ (от 3 617,62)
Сметная прибыль 69% ФОТ (от 3 617,62) |  |  |  | в т.ч. оплаты труда 10: 2496.16 | [8 empty] | Сметная прибыль 69% ФОТ (от 3 617,62)
Итого c накладными и см. прибылью |  |  |  | в т.ч. оплаты труда 10: 20804.06 | [8 empty] | Итого c накладными и см. прибылью
Автомобильные дороги: | [21 empty] | Автомобильные дороги:
Итого Поз. 9, 22 |  |  |  | в т.ч. оплаты труда 10: 457.71; в т.ч. оплаты труда 11: 78.89; в т.ч. оплаты труда 12: 63,93 18,39; в т.ч. оплаты труда 13: 314.89 | [8 empty] | Итого Поз. 9, 22
Накладные расходы 147% ФОТ (от 97,28) |  |  |  | в т.ч. оплаты труда 10: 143 | [8 empty] | Накладные расходы 147% ФОТ (от 97,28)
Сметная прибыль 134% ФОТ (от 97,28) |  |  |  | в т.ч. оплаты труда 10: 130.36 | [8 empty] | Сметная прибыль 134% ФОТ (от 97,28)
Итого c накладными и см. прибылью |  |  |  | в т.ч. оплаты труда 10: 731.07 | [8 empty] | Итого c накладными и см. прибылью
Бетонные и железобетонные монолитные конструкции и работы в строительстве: | [21 empty] | Бетонные и железобетонные монолитные конструкции и работы в строительстве:
Итого Поз. 10-14, 17, 23-24, 27 |  |  |  | в т.ч. оплаты труда 10: 102058.97; в т.ч. оплаты труда 11: 19656.74; в т.ч. оплаты труда 12: 2 503,02 1 187,75; в т.ч. оплаты труда 13: 79899.21 | [8 empty] | Итого Поз. 10-14, 17, 23-24, 27
Накладные расходы 102% ФОТ (от 20 844,49) |  |  |  | в т.ч. оплаты труда 10: 21261.38 | [8 empty] | Накладные расходы 102% ФОТ (от 20 844,49)
Сметная прибыль 58% ФОТ (от 20 844,49) |  |  |  | в т.ч. оплаты труда 10: 12089.8 | [8 empty] | Сметная прибыль 58% ФОТ (от 20 844,49)
Итого c накладными и см. прибылью |  |  |  | в т.ч. оплаты труда 10: 135410.15 | [8 empty] | Итого c накладными и см. прибылью
Материалы для строительных работ: | [21 empty] | Материалы для строительных работ:
Итого Поз. 15-16, 25-26 |  |  |  | в т.ч. оплаты труда 10: 1711.06; в т.ч. оплаты труда 13: 1711.06 | [8 empty] | Итого Поз. 15-16, 25-26
Защита строительных конструкций и оборудования от коррозии: | [21 empty] | Защита строительных конструкций и оборудования от коррозии:
Итого Поз. 18-19, 28-29 |  |  |  | в т.ч. оплаты труда 10: 1082.55; в т.ч. оплаты труда 11: 540.18; в т.ч. оплаты труда 12: 38,54 3,74; в т.ч. оплаты труда 13: 503.83 | [8 empty] | Итого Поз. 18-19, 28-29
Накладные расходы 94% ФОТ (от 543,92) |  |  |  | в т.ч. оплаты труда 10: 511.28 | [8 empty] | Накладные расходы 94% ФОТ (от 543,92)
Сметная прибыль 51% ФОТ (от 543,92) |  |  |  | в т.ч. оплаты труда 10: 277.4 | [8 empty] | Сметная прибыль 51% ФОТ (от 543,92)
Итого c накладными и см. прибылью |  |  |  | в т.ч. оплаты труда 10: 1871.23 | [8 empty] | Итого c накладными и см. прибылью
Итого |  |  |  | в т.ч. оплаты труда 10: 10957695.63 | [8 empty] | Итого
В том числе: | [21 empty] | В том числе:
Материалы |  |  |  | в т.ч. оплаты труда 10: 10472998.66 | [8 empty] | Материалы
Машины и механизмы |  |  |  | в т.ч. оплаты труда 10: 109994.72 | [8 empty] | Машины и механизмы
ФОТ |  |  |  | в т.ч. оплаты труда 10: 149947.69 | [8 empty] | ФОТ
Накладные расходы |  |  |  | в т.ч. оплаты труда 10: 170764.17 | [8 empty] | Накладные расходы
Сметная прибыль |  |  |  | в т.ч. оплаты труда 10: 101126.84 | [8 empty] | Сметная прибыль
Непредвиденные затраты 3% |  |  |  | в т.ч. оплаты труда 10: 328730.87 | [8 empty] | Непредвиденные затраты 3%
Итого с непредвиденными |  |  |  | в т.ч. оплаты труда 10: 11286426.5 | [9 empty] | Итого с непредвиденными
Итого, с договорным коэффициентом (коэффициент применяется на стоимость строительно-монтажных работ, за исключением стоимости материально-технических ресурсов) |  |  |  | в т.ч. оплаты труда 10: 1599622.44
Итого с учетом доп. работ и затрат |  |  |  | в т.ч. оплаты труда 10: 12886048.94 | [9 empty] | Итого с учетом доп. работ и затрат
НДС 20% |  |  |  | в т.ч. оплаты труда 10: 2577209.79 | [8 empty] | НДС 20%
ВСЕГО по смете |  |  |  | в т.ч. оплаты труда 10: 15463258.73 | [10 empty] | ВСЕГО по смете

## 09-01-02-1146-1-ЭОМ.ВР КПП
Терминал по перевалке минеральных удобрений в морском торговом порту Усть-Луга. Береговые объекты Терминала. Переустройство железнодорожной инфраструктуры этапа 1.1 | [13 empty] | Терминал по перевалке минеральных удобрений в морском торговом порту Усть-Луга. Береговые объекты Терминала. Переустройство железнодорожной инфраструктуры этапа 1.1
(наименование стройки)
ЛОКАЛЬНАЯ СМЕТА № ЛС-09-01-02
(локальная смета)
на Здание КПП. Система электроснабжения. Пусконаладочные работы., | [14 empty] | на Здание КПП. Система электроснабжения. Пусконаладочные работы.,
(наименование работ и затрат, наименование объекта)
| Основание: | 1146-1-ЭОМ.ВР
| Сметная стоимость |  | 450.862 | тыс.руб.
| прочих |  | 122.964 | тыс.руб.
| Средства на оплату труда |  | 58.554 | тыс.руб.
| Сметная трудоемкость |  | 116.46 | чел.час
| Составлен(а) в текущих (прогнозных) ценах по состоянию на |  |  | 1 кв 2025 (СМР),Письмо Минстроя России от 01.02.2025 года № 5170-ИФ/09, прил.1
№ п/п | Обоснование | Наименование работ и затрат |  | Ед. изм. | Кол-во | Стоимость единицы в базисных ценах, руб. |  |  | Обосно- вание, индекс | Общая стоимость в базисных ценах, руб.
[6 empty] | Всего | Экспл. маш. | Мат-лы |  | Всего | в т.ч. оплата труда | Экспл. маш. | Мат-лы
[6 empty] | оплаты труда | в т.ч. оплаты труда |  |  |  |  | в т.ч. оплаты труда
1 | 2 | 3 |  | 4 | 5 | 6 | 7 | 8 | 9 | 10 | 11 | 12 | 13
Раздел 1. Пусконаладочные работы | [15 empty] | Раздел 1. Пусконаладочные работы
1 | ФЕРп01-11-028-01 | Измерение сопротивления изоляции (на линию) мегаомметром кабельных и других линий напряжением до 1 кВ, предназначенных для передачи электроэнергии к распределительным устройствам, щитам, шкафам, коммутационным аппаратам и электропотребителям |  | шт | 30 | 4,10 4,10 |  |  | (47), ФЕР, 1 кв 2025 (ПНР),Письмо Минстроя России от 01.02.2025 года № 5170-ИФ/09, прил.1 Пусконаладочные работы ОЗП=42,7 | 5252.1 | 5252.1 | [5 empty] | Измерение сопротивления изоляции (на линию) мегаомметром кабельных и других линий напряжением до 1 кВ, предназначенных для передачи электроэнергии к распределительным устройствам, щитам, шкафам, коммутационным аппаратам и электропотребителям
|  |  | Накладные расходы 74% ФОТ (от 5 252,10) | в т.ч. оплаты труда 10: 3886.55
|  |  | Сметная прибыль 36% ФОТ (от 5 252,10) | в т.ч. оплаты труда 10: 1890.76
|  |  | Итого c накладными и см. прибылью | в т.ч. оплаты труда 10: 11029.41
2 | ФЕРп01-11-011-01 | Проверка наличия цепи между заземлителями и заземленными элементами |  | 100 измерений | 0.1 | 165,95 165,95 |  |  | (47), ФЕР, 1 кв 2025 (ПНР),Письмо Минстроя России от 01.02.2025 года № 5170-ИФ/09, прил.1 Пусконаладочные работы ОЗП=42,7 | 708.61 | 708.61 | [5 empty] | Проверка наличия цепи между заземлителями и заземленными элементами
Объем=10 / 100
|  |  | Накладные расходы 74% ФОТ (от 708,61) | в т.ч. оплаты труда 10: 524.37
|  |  | Сметная прибыль 36% ФОТ (от 708,61) | в т.ч. оплаты труда 10: 255.1
|  |  | Итого c накладными и см. прибылью | в т.ч. оплаты труда 10: 1488.08
3 | ФЕРп01-03-001-01 | Выключатель однополюсный напряжением до 1 кВ: с электромагнитным, тепловым или комбинированным расцепителем |  | шт | 26 | 12,21 12,21 |  |  | (47), ФЕР, 1 кв 2025 (ПНР),Письмо Минстроя России от 01.02.2025 года № 5170-ИФ/09, прил.1 Пусконаладочные работы ОЗП=42,7 | 13555.54 | 13555.54 | [5 empty] | Выключатель однополюсный напряжением до 1 кВ: с электромагнитным, тепловым или комбинированным расцепителем
|  |  | Накладные расходы 74% ФОТ (от 13 555,54) | в т.ч. оплаты труда 10: 10031.1
|  |  | Сметная прибыль 36% ФОТ (от 13 555,54) | в т.ч. оплаты труда 10: 4879.99
|  |  | Итого c накладными и см. прибылью | в т.ч. оплаты труда 10: 28466.63
4 | ФЕРп01-05-015-01 | Устройство АВР: со схемой восстановления напряжения |  | шт | 2 | 264,97 264,97 |  |  | (47), ФЕР, 1 кв 2025 (ПНР),Письмо Минстроя России от 01.02.2025 года № 5170-ИФ/09, прил.1 Пусконаладочные работы ОЗП=42,7 | 22628.44 | 22628.44 | [5 empty] | Устройство АВР: со схемой восстановления напряжения
|  |  | Накладные расходы 74% ФОТ (от 22 628,44) | в т.ч. оплаты труда 10: 16745.05
|  |  | Сметная прибыль 36% ФОТ (от 22 628,44) | в т.ч. оплаты труда 10: 8146.24
|  |  | Итого c накладными и см. прибылью | в т.ч. оплаты труда 10: 47519.73
5 | ФЕРп01-11-013-01 | Замер полного сопротивления цепи "фаза-нуль" |  | шт | 30 | 12,81 12,81 |  |  | (47), ФЕР, 1 кв 2025 (ПНР),Письмо Минстроя России от 01.02.2025 года № 5170-ИФ/09, прил.1 Пусконаладочные работы ОЗП=42,7 | 16409.61 | 16409.61 | [5 empty] | Замер полного сопротивления цепи "фаза-нуль"
|  |  | Накладные расходы 74% ФОТ (от 16 409,61) | в т.ч. оплаты труда 10: 12143.11
|  |  | Сметная прибыль 36% ФОТ (от 16 409,61) | в т.ч. оплаты труда 10: 5907.46
|  |  | Итого c накладными и см. прибылью | в т.ч. оплаты труда 10: 34460.18
Итого прямые затраты по смете в текущих ценах |  |  |  | в т.ч. оплаты труда 10: 58554.3; в т.ч. оплаты труда 11: 58554.3 |  |  |  |  | Итого прямые затраты по смете в текущих ценах
Накладные расходы |  |  |  | в т.ч. оплаты труда 10: 43330.18 |  |  |  |  | Накладные расходы
В том числе, справочно: | [18 empty] | В том числе, справочно:
74% ФОТ (от 58554,3) (Поз. 1-5) |  |  |  | в т.ч. оплаты труда 10: 43330.18 | [5 empty] | 74% ФОТ (от 58554,3) (Поз. 1-5)
Сметная прибыль |  |  |  | в т.ч. оплаты труда 10: 21079.55 |  |  |  |  | Сметная прибыль
В том числе, справочно: | [18 empty] | В том числе, справочно:
36% ФОТ (от 58554,3) (Поз. 1-5) |  |  |  | в т.ч. оплаты труда 10: 21079.55 | [5 empty] | 36% ФОТ (от 58554,3) (Поз. 1-5)
Итоги по смете: | [17 empty] | Итоги по смете:
Пусконаладочные работы: 'вхолостую' - 80%, 'под нагрузкой' - 20%: | [18 empty] | Пусконаладочные работы: 'вхолостую' - 80%, 'под нагрузкой' - 20%:
Итого Поз. 1-5 |  |  |  | в т.ч. оплаты труда 10: 58554.3; в т.ч. оплаты труда 11: 58554.3 | [5 empty] | Итого Поз. 1-5
Накладные расходы 74% ФОТ (от 58 554,30) |  |  |  | в т.ч. оплаты труда 10: 43330.18 | [5 empty] | Накладные расходы 74% ФОТ (от 58 554,30)
Сметная прибыль 36% ФОТ (от 58 554,30) |  |  |  | в т.ч. оплаты труда 10: 21079.55 | [5 empty] | Сметная прибыль 36% ФОТ (от 58 554,30)
Итого c накладными и см. прибылью |  |  |  | в т.ч. оплаты труда 10: 122964.03 | [5 empty] | Итого c накладными и см. прибылью
Итого |  |  |  | в т.ч. оплаты труда 10: 122964.03 | [5 empty] | Итого
В том числе: | [18 empty] | В том числе:
ФОТ |  |  |  | в т.ч. оплаты труда 10: 58554.3 | [5 empty] | ФОТ
Накладные расходы |  |  |  | в т.ч. оплаты труда 10: 43330.18 | [5 empty] | Накладные расходы
Сметная прибыль |  |  |  | в т.ч. оплаты труда 10: 21079.55 | [5 empty] | Сметная прибыль
Непредвиденные затраты 3% |  |  |  | в т.ч. оплаты труда 10: 3688.92 | [5 empty] | Непредвиденные затраты 3%
Итого с непредвиденными |  |  |  | в т.ч. оплаты труда 10: 126652.95 | [6 empty] | Итого с непредвиденными
Итого, с договорным коэффициентом (коэффициент применяется на стоимость строительно-монтажных работ, за исключением стоимости материально-технических ресурсов) |  |  |  | в т.ч. оплаты труда 10: 249065.61
Итого с учетом доп. работ и затрат |  |  |  | в т.ч. оплаты труда 10: 375718.56 | [6 empty] | Итого с учетом доп. работ и затрат
НДС 20% |  |  |  | в т.ч. оплаты труда 10: 75143.71 | [5 empty] | НДС 20%
ВСЕГО по смете |  |  |  | в т.ч. оплаты труда 10: 450862.27 | [7 empty] | ВСЕГО по смете

## 07-01-03-1146-ГП.ВР
Терминал по перевалке минеральных удобрений в морском торговом порту Усть-Луга. Береговые объекты Терминала. Переустройство железнодорожной инфраструктуры этапа 1.1 | [13 empty] | Терминал по перевалке минеральных удобрений в морском торговом порту Усть-Луга. Береговые объекты Терминала. Переустройство железнодорожной инфраструктуры этапа 1.1
(наименование стройки)
ЛОКАЛЬНАЯ СМЕТА № ЛС-07-01-03
(локальная смета)
на Благоустройство и озеленение. Территория модульного поста ЭЦ, КПП и досмотровой эстакады., | [14 empty] | на Благоустройство и озеленение. Территория модульного поста ЭЦ, КПП и досмотровой эстакады.,
(наименование работ и затрат, наименование объекта)
| Основание: | 1146-ГП.ВР
| Сметная стоимость |  | 10834.887 | тыс.руб.
| строительных работ |  | 4596.394 | тыс.руб.
| Средства на оплату труда |  | 508.445 | тыс.руб.
| Сметная трудоемкость |  | 1229.73 | чел.час
| Составлен(а) в текущих (прогнозных) ценах по состоянию на |  |  | 1 кв 2025 (СМР),Письмо Минстроя России от 01.02.2025 года № 5170-ИФ/09, прил.1
№ п/п | Обоснование | Наименование работ и затрат |  | Ед. изм. | Кол-во | Стоимость единицы в базисных ценах, руб. |  |  | Обосно- вание, индекс | Общая стоимость в базисных ценах, руб.
[6 empty] | Всего | Экспл. маш. | Мат-лы |  | Всего | в т.ч. оплата труда | Экспл. маш. | Мат-лы
[6 empty] | оплаты труда | в т.ч. оплаты труда |  |  |  |  | в т.ч. оплаты труда
1 | 2 | 3 |  | 4 | 5 | 6 | 7 | 8 | 9 | 10 | 11 | 12 | 13
Раздел 1. Земляные работы | [15 empty] | Раздел 1. Земляные работы
Доставка дренирующего грунта автомобилями-самосвалами (грунт для устройства насыпи и откосов) | [16 empty] | Доставка дренирующего грунта автомобилями-самосвалами (грунт для устройства насыпи и откосов)
Устройство насыпи из дренирующего грунта бульдозером с послойным уплотнением самоходными катками | [16 empty] | Устройство насыпи из дренирующего грунта бульдозером с послойным уплотнением самоходными катками
1 | ФЕР01-01-046-02 | Устройство дорожных насыпей бульдозерами с перемещением грунта до 20 м, группа грунтов: 2 |  | 1000 м3 | 1.1455 | 1130.7 | 1 130,70 193,05 |  | (47), ФЕР, 1 кв 2025 (СМР),Письмо Минстроя России от 01.02.2025 года № 5170-ИФ/09, прил.1 Прочие объекты ОЗП=42,7; ЭМ=13,65; ЗПМ=42,7; МАТ=8,85 | 17679.71 |  | 17 679,71 9 442,63 | [5 empty] | Устройство дорожных насыпей бульдозерами с перемещением грунта до 20 м, группа грунтов: 2
Объем=1145,5 / 1000
|  |  | Накладные расходы 92% ФОТ (от 9 442,63) | в т.ч. оплаты труда 10: 8687.22
|  |  | Сметная прибыль 46% ФОТ (от 9 442,63) | в т.ч. оплаты труда 10: 4343.61
|  |  | Итого c накладными и см. прибылью | в т.ч. оплаты труда 10: 30710.54
2 | ФССЦ-02.3.01.02-1012 | Песок природный II класс, средний, круглые сита |  | м3 | 1351.69 | 59.99 |  | 59.99 | (47), ФЕР, 1 кв 2025 (СМР),Письмо Минстроя России от 01.02.2025 года № 5170-ИФ/09, прил.1 Прочие объекты ОЗП=42,7; ЭМ=13,65; ЗПМ=42,7; МАТ=8,85 | 717627.77 |  |  | 717627.77 |  |  |  |  | Песок природный II класс, средний, круглые сита
Объем=МАСТЕР*1000*1,18
3 | ФЕР01-02-013-02 | Уплотнение грунтов катками самоходными грунтовыми вибрационными, массой 18-20 т на первый проход по одному следу толщиной: 30 см |  | 1000 м3 | 1.1455 | 982.53 | 982,53 78,57 |  | (47), ФЕР, 1 кв 2025 (СМР),Письмо Минстроя России от 01.02.2025 года № 5170-ИФ/09, прил.1 Прочие объекты ОЗП=42,7; ЭМ=13,65; ЗПМ=42,7; МАТ=8,85 | 15362.91 |  | 15 362,91 3 843,08 | [5 empty] | Уплотнение грунтов катками самоходными грунтовыми вибрационными, массой 18-20 т на первый проход по одному следу толщиной: 30 см
Объем=1145,5 / 1000
|  |  | Накладные расходы 92% ФОТ (от 3 843,08) | в т.ч. оплаты труда 10: 3535.63
|  |  | Сметная прибыль 46% ФОТ (от 3 843,08) | в т.ч. оплаты труда 10: 1767.82
|  |  | Итого c накладными и см. прибылью | в т.ч. оплаты труда 10: 20666.36
4 | ФЕР01-02-013-07 | На каждый последующий проход по одному следу добавлять: к расценке 01-02-013-02 |  | 1000 м3 | 1.1455 | 2108.05 | 2 108,05 84,14 |  | (47), ФЕР, 1 кв 2025 (СМР),Письмо Минстроя России от 01.02.2025 года № 5170-ИФ/09, прил.1 Прочие объекты ОЗП=42,7; ЭМ=13,65; ЗПМ=42,7; МАТ=8,85 | 32961.63 |  | 32 961,63 4 115,53 | [5 empty] | На каждый последующий проход по одному следу добавлять: к расценке 01-02-013-02
Объем=1145,5 / 1000
|  |  | Накладные расходы 92% ФОТ (от 4 115,53) | в т.ч. оплаты труда 10: 3786.29
|  |  | Сметная прибыль 46% ФОТ (от 4 115,53) | в т.ч. оплаты труда 10: 1893.14
|  |  | Итого c накладными и см. прибылью | в т.ч. оплаты труда 10: 38641.06
Планировка откосов насыпи механизированным способом | [16 empty] | Планировка откосов насыпи механизированным способом
5 | ФЕР01-02-027-12 | Планировка откосов и полотна: насыпей механизированным способом, группа грунтов 2 |  | 1000 м2 | 0.1504 | 500,55 214,27 | 286,28 33,75 |  | (47), ФЕР, 1 кв 2025 (СМР),Письмо Минстроя России от 01.02.2025 года № 5170-ИФ/09, прил.1 Прочие объекты ОЗП=42,7; ЭМ=13,65; ЗПМ=42,7; МАТ=8,85 | 1963.78 | 1376.06 | 587,72 216,75 | [5 empty] | Планировка откосов и полотна: насыпей механизированным способом, группа грунтов 2
Объем=150,4 / 1000
|  |  | Накладные расходы 89% ФОТ (от 1 592,81) | в т.ч. оплаты труда 10: 1417.6
|  |  | Сметная прибыль 41% ФОТ (от 1 592,81) | в т.ч. оплаты труда 10: 653.05
|  |  | Итого c накладными и см. прибылью | в т.ч. оплаты труда 10: 4034.43
Разработка грунта для устройства корыт под асфальтобетонное покрытие проездов и площадок (Тип 1), в т.ч.: | [16 empty] | Разработка грунта для устройства корыт под асфальтобетонное покрытие проездов и площадок (Тип 1), в т.ч.:
Механизированная разработка грунта 1 группы экскаватором | [16 empty] | Механизированная разработка грунта 1 группы экскаватором
6 | ФЕР01-01-003-13 | Разработка грунта в отвал экскаваторами "драглайн" или "обратная лопата" с ковшом вместимостью: 0,5 (0,5-0,63) м3, группа грунтов 1 |  | 1000 м3 | 0.1948 | 2 051,06 71,06 | 1 980,00 267,30 |  | (47), ФЕР, 1 кв 2025 (СМР),Письмо Минстроя России от 01.02.2025 года № 5170-ИФ/09, прил.1 Прочие объекты ОЗП=42,7; ЭМ=13,65; ЗПМ=42,7; МАТ=8,85 | 5855.93 | 591.07 | 5 264,86 2 223,39 | [5 empty] | Разработка грунта в отвал экскаваторами "драглайн" или "обратная лопата" с ковшом вместимостью: 0,5 (0,5-0,63) м3, группа грунтов 1
Объем=194,8 / 1000
|  |  | Накладные расходы 92% ФОТ (от 2 814,46) | в т.ч. оплаты труда 10: 2589.3
|  |  | Сметная прибыль 46% ФОТ (от 2 814,46) | в т.ч. оплаты труда 10: 1294.65
|  |  | Итого c накладными и см. прибылью | в т.ч. оплаты труда 10: 9739.88
Доработка грунта вручную с погрузкой | [16 empty] | Доработка грунта вручную с погрузкой
7 | ФЕР01-02-057-01 | Разработка грунта вручную в траншеях глубиной до 2 м без креплений с откосами, группа грунтов: 1 |  | 100 м3 | 0.232 | 1 104,48 1 104,48 |  |  | (47), ФЕР, 1 кв 2025 (СМР),Письмо Минстроя России от 01.02.2025 года № 5170-ИФ/09, прил.1 Прочие объекты ОЗП=42,7; ЭМ=13,65; ЗПМ=42,7; МАТ=8,85 | 10941.42 | 10941.42 | [6 empty] | Разработка грунта вручную в траншеях глубиной до 2 м без креплений с откосами, группа грунтов: 1
Объем=23,2 / 100
|  |  | Накладные расходы 89% ФОТ (от 10 941,42) | в т.ч. оплаты труда 10: 9737.86
|  |  | Сметная прибыль 40% ФОТ (от 10 941,42) | в т.ч. оплаты труда 10: 4376.57
|  |  | Итого c накладными и см. прибылью | в т.ч. оплаты труда 10: 25055.85
Разработка грунта для устройства корыт под асфальтобетонное покрытие тротуаров (Тип 3), в т. ч.: | [16 empty] | Разработка грунта для устройства корыт под асфальтобетонное покрытие тротуаров (Тип 3), в т. ч.:
Механизированная разработка грунта 1 группы экскаватором | [16 empty] | Механизированная разработка грунта 1 группы экскаватором
8 | ФЕР01-01-003-13 | Разработка грунта в отвал экскаваторами "драглайн" или "обратная лопата" с ковшом вместимостью: 0,5 (0,5-0,63) м3, группа грунтов 1 |  | 1000 м3 | 0.0053 | 2 051,06 71,06 | 1 980,00 267,30 |  | (47), ФЕР, 1 кв 2025 (СМР),Письмо Минстроя России от 01.02.2025 года № 5170-ИФ/09, прил.1 Прочие объекты ОЗП=42,7; ЭМ=13,65; ЗПМ=42,7; МАТ=8,85 | 159.32 | 16.08 | 143,24 60,49 | [5 empty] | Разработка грунта в отвал экскаваторами "драглайн" или "обратная лопата" с ковшом вместимостью: 0,5 (0,5-0,63) м3, группа грунтов 1
Объем=5,3 / 1000
|  |  | Накладные расходы 92% ФОТ (от 76,57) | в т.ч. оплаты труда 10: 70.44
|  |  | Сметная прибыль 46% ФОТ (от 76,57) | в т.ч. оплаты труда 10: 35.22
|  |  | Итого c накладными и см. прибылью | в т.ч. оплаты труда 10: 264.98
Доработка грунта вручную с погрузкой | [16 empty] | Доработка грунта вручную с погрузкой
9 | ФЕР01-02-057-01 | Разработка грунта вручную в траншеях глубиной до 2 м без креплений с откосами, группа грунтов: 1 |  | 100 м3 | 0.017 | 1 104,48 1 104,48 |  |  | (47), ФЕР, 1 кв 2025 (СМР),Письмо Минстроя России от 01.02.2025 года № 5170-ИФ/09, прил.1 Прочие объекты ОЗП=42,7; ЭМ=13,65; ЗПМ=42,7; МАТ=8,85 | 801.74 | 801.74 | [6 empty] | Разработка грунта вручную в траншеях глубиной до 2 м без креплений с откосами, группа грунтов: 1
Объем=1,7 / 100
|  |  | Накладные расходы 89% ФОТ (от 801,74) | в т.ч. оплаты труда 10: 713.55
|  |  | Сметная прибыль 40% ФОТ (от 801,74) | в т.ч. оплаты труда 10: 320.7
|  |  | Итого c накладными и см. прибылью | в т.ч. оплаты труда 10: 1835.99
Вывоз избытка грунта согласно транспортной схеме | [16 empty] | Вывоз избытка грунта согласно транспортной схеме
10 | ФЕР01-01-022-02 | Разработка грунта с погрузкой на автомобили-самосвалы в траншеях экскаватором «обратная лопата» с ковшом вместимостью 1 (1-1,2) м3, группа грунтов: 2 |  | 1000 м3 | 0.2018 | 2335.1 | 2 335,10 256,50 |  | (47), ФЕР, 1 кв 2025 (СМР),Письмо Минстроя России от 01.02.2025 года № 5170-ИФ/09, прил.1 Прочие объекты ОЗП=42,7; ЭМ=13,65; ЗПМ=42,7; МАТ=8,85 | 6432.2 |  | 6 432,20 2 210,22 | [5 empty] | Разработка грунта с погрузкой на автомобили-самосвалы в траншеях экскаватором «обратная лопата» с ковшом вместимостью 1 (1-1,2) м3, группа грунтов: 2
Объем=201,8 / 1000
|  |  | Накладные расходы 92% ФОТ (от 2 210,22) | в т.ч. оплаты труда 10: 2033.4
|  |  | Сметная прибыль 46% ФОТ (от 2 210,22) | в т.ч. оплаты труда 10: 1016.7
|  |  | Итого c накладными и см. прибылью | в т.ч. оплаты труда 10: 9482.3
11 | ФССЦпг-03-21-01-079 | Перевозка грузов I класса автомобилями-самосвалами грузоподъемностью 10 т работающих вне карьера на расстояние до 79 км |  | 1 т груза | 403.6 | 38.58 | 38.58 |  | (47), ФЕР, 1 кв 2025 (ПГ2),Письмо Минстроя России от 01.02.2025 года № 5170-ИФ/09, прил.4 Автомобили-самосвалы ЭМ=15,51; МАТ=15,51 | 241504.47 |  | 241504.47 | [5 empty] | Перевозка грузов I класса автомобилями-самосвалами грузоподъемностью 10 т работающих вне карьера на расстояние до 79 км
Объем=МАСТЕР*1000*2
Итого прямые затраты по разделу в текущих ценах |  |  |  | в т.ч. оплаты труда 10: 1051290.88; в т.ч. оплаты труда 11: 13726.37; в т.ч. оплаты труда 12: 319 936,74 22 112,09; в т.ч. оплаты труда 13: 717627.77 | [5 empty] | Итого прямые затраты по разделу в текущих ценах
Накладные расходы |  |  |  | в т.ч. оплаты труда 10: 32571.3 | [5 empty] | Накладные расходы
Сметная прибыль |  |  |  | в т.ч. оплаты труда 10: 15701.46 | [5 empty] | Сметная прибыль
Итого по разделу 1 Земляные работы |  |  |  | в т.ч. оплаты труда 10: 1099563.64 | [5 empty] | Итого по разделу 1 Земляные работы
Раздел 2. Устройство дорожных покрытий | [15 empty] | Раздел 2. Устройство дорожных покрытий
Устройство проездов и площадок с покрытием из асфальтобетона (Тип 1), в т. ч.: | [16 empty] | Устройство проездов и площадок с покрытием из асфальтобетона (Тип 1), в т. ч.:
Уплотнение грунта основания самоходными катками, Купл=0,98 | [16 empty] | Уплотнение грунта основания самоходными катками, Купл=0,98
12 | ФЕР01-02-005-01 | Уплотнение грунта пневматическими трамбовками, группа грунтов: 1-2 |  | 100 м3 | 0.9278 | 348,46 106,88 | 241,58 26,36 |  | (47), ФЕР, 1 кв 2025 (СМР),Письмо Минстроя России от 01.02.2025 года № 5170-ИФ/09, прил.1 Прочие объекты ОЗП=42,7; ЭМ=13,65; ЗПМ=42,7; МАТ=8,85 | 7293.75 | 4234.27 | 3 059,48 1 044,31 | [5 empty] | Уплотнение грунта пневматическими трамбовками, группа грунтов: 1-2
Объем=(463,9*0,2) / 100
|  |  | Накладные расходы 92% ФОТ (от 5 278,58) | в т.ч. оплаты труда 10: 4856.29
|  |  | Сметная прибыль 46% ФОТ (от 5 278,58) | в т.ч. оплаты труда 10: 2428.15
|  |  | Итого c накладными и см. прибылью | в т.ч. оплаты труда 10: 14578.19
Укладка георешётки Армостаб-Грунт Д 100/100- с учётом 10% запаса на нахлёст и раскрой | [16 empty] | Укладка георешётки Армостаб-Грунт Д 100/100- с учётом 10% запаса на нахлёст и раскрой
13 | ФЕР27-06-009-02 | Укладка геосетки в асфальтобетонное дорожное покрытие |  | 1000 м2 | 0.5103 | 41 325,81 73,89 | 14,65 2,11 | 41237.27 | (47), ФЕР, 1 кв 2025 (СМР),Письмо Минстроя России от 01.02.2025 года № 5170-ИФ/09, прил.1 Прочие объекты ОЗП=42,7; ЭМ=13,65; ЗПМ=42,7; МАТ=8,85 | 187946 | 1610.05 | 102,05 45,98 | 186233.9 |  |  |  |  | Укладка геосетки в асфальтобетонное дорожное покрытие
Объем=510,3 / 1000
|  |  | Накладные расходы 147% ФОТ (от 1 656,03) | в т.ч. оплаты труда 10: 2434.36
|  |  | Сметная прибыль 134% ФОТ (от 1 656,03) | в т.ч. оплаты труда 10: 2219.08
|  |  | Итого c накладными и см. прибылью | в т.ч. оплаты труда 10: 192599.44
Д | ФССЦ-01.7.12.10-1020 | Геосетка полиэфирная с битумной пропиткой, прочность при растяжении 100/100 кН/м |  | м2 | 1000 510,3 | 41.17 |  | 41.17 |  | 21009.05 |  |  | 21009.05 | [6 empty] | Геосетка полиэфирная с битумной пропиткой, прочность при растяжении 100/100 кН/м
Устройство слоя из щебня гранитного М800 фр. 40-70 (80) мм, с расклинцовкой фр.5-10 мм по ГОСТ 8267-93, h=0,20 м (Щебень фр.40-70 (80) мм/щебень фр.5-10 мм) | [16 empty] | Устройство слоя из щебня гранитного М800 фр. 40-70 (80) мм, с расклинцовкой фр.5-10 мм по ГОСТ 8267-93, h=0,20 м (Щебень фр.40-70 (80) мм/щебень фр.5-10 мм)
14 | ФЕР27-04-006-01 | Устройство оснований толщиной 15 см из щебня фракции 40-70 мм при укатке каменных материалов с пределом прочности на сжатие свыше 68,6 до 98,1 МПа (свыше 700 до 1000 кгс/см2): однослойных |  | 1000 м2 | 0.4639 | 30 034,54 269,61 | 7 442,38 429,14 | 22322.55 | (47), ФЕР, 1 кв 2025 (СМР),Письмо Минстроя России от 01.02.2025 года № 5170-ИФ/09, прил.1 Прочие объекты ОЗП=42,7; ЭМ=13,65; ЗПМ=42,7; МАТ=8,85 | 144113.04 | 5340.58 | 47 126,90 8 500,63 | 91645.56 |  |  |  |  | Устройство оснований толщиной 15 см из щебня фракции 40-70 мм при укатке каменных материалов с пределом прочности на сжатие свыше 68,6 до 98,1 МПа (свыше 700 до 1000 кгс/см2): однослойных
Объем=463,9 / 1000
|  |  | Накладные расходы 147% ФОТ (от 13 841,21) | в т.ч. оплаты труда 10: 20346.58
|  |  | Сметная прибыль 134% ФОТ (от 13 841,21) | в т.ч. оплаты труда 10: 18547.22
|  |  | Итого c накладными и см. прибылью | в т.ч. оплаты труда 10: 183006.84
15 | ФЕР27-04-006-04 | На каждый 1 см изменения толщины слоя добавлять или исключать к расценкам 27-04-006-01, 27-04-006-02, 27-04-006-03 |  | 1000 м2 | 0.4639 | 8833.45 | 2 344,45 139,20 | 6489 | (47), ФЕР, 1 кв 2025 (СМР),Письмо Минстроя России от 01.02.2025 года № 5170-ИФ/09, прил.1 Прочие объекты ОЗП=42,7; ЭМ=13,65; ЗПМ=42,7; МАТ=8,85 | 41486.3 |  | 14 845,61 2 757,35 | 26640.69 |  |  |  |  | На каждый 1 см изменения толщины слоя добавлять или исключать к расценкам 27-04-006-01, 27-04-006-02, 27-04-006-03
|  |  | Накладные расходы 147% ФОТ (от 2 757,35) | в т.ч. оплаты труда 10: 4053.3
|  |  | Сметная прибыль 134% ФОТ (от 2 757,35) | в т.ч. оплаты труда 10: 3694.85
|  |  | Итого c накладными и см. прибылью | в т.ч. оплаты труда 10: 49234.45
Укладка георешётки Армостаб-Грунт Д 100/100- с учётом 10% запаса на нахлёст и раскрой | [16 empty] | Укладка георешётки Армостаб-Грунт Д 100/100- с учётом 10% запаса на нахлёст и раскрой
16 | ФЕР27-06-009-02 | Укладка геосетки в асфальтобетонное дорожное покрытие |  | 1000 м2 | 0.5103 | 45 442,81 73,89 | 14,65 2,11 | 45354.27 | (47), ФЕР, 1 кв 2025 (СМР),Письмо Минстроя России от 01.02.2025 года № 5170-ИФ/09, прил.1 Прочие объекты ОЗП=42,7; ЭМ=13,65; ЗПМ=42,7; МАТ=8,85 | 206539.01 | 1610.05 | 102,05 45,98 | 204826.91 |  |  |  |  | Укладка геосетки в асфальтобетонное дорожное покрытие
Объем=510,3 / 1000
|  |  | Накладные расходы 147% ФОТ (от 1 656,03) | в т.ч. оплаты труда 10: 2434.36
|  |  | Сметная прибыль 134% ФОТ (от 1 656,03) | в т.ч. оплаты труда 10: 2219.08
|  |  | Итого c накладными и см. прибылью | в т.ч. оплаты труда 10: 211192.45
Д | ФССЦ-01.7.12.10-1020 | Геосетка полиэфирная с битумной пропиткой, прочность при растяжении 100/100 кН/м |  | м2 | 1100 561,33 | 41.17 |  | 41.17 |  | 23109.96 |  |  | 23109.96 | [6 empty] | Геосетка полиэфирная с битумной пропиткой, прочность при растяжении 100/100 кН/м
Устройство слоя из щебня гранитного М800 фр. 40-70 (80) мм, с расклинцовкой фр.5-10 мм по ГОСТ 8267-93, h=0,15 м (Щебень фр.40-70 (80) мм/щебень фр.5-10 мм) | [16 empty] | Устройство слоя из щебня гранитного М800 фр. 40-70 (80) мм, с расклинцовкой фр.5-10 мм по ГОСТ 8267-93, h=0,15 м (Щебень фр.40-70 (80) мм/щебень фр.5-10 мм)
17 | ФЕР27-04-006-01 | Устройство оснований толщиной 15 см из щебня фракции 40-70 мм при укатке каменных материалов с пределом прочности на сжатие свыше 68,6 до 98,1 МПа (свыше 700 до 1000 кгс/см2): однослойных |  | 1000 м2 | 0.4639 | 30 034,54 269,61 | 7 442,38 429,14 | 22322.55 | (47), ФЕР, 1 кв 2025 (СМР),Письмо Минстроя России от 01.02.2025 года № 5170-ИФ/09, прил.1 Прочие объекты ОЗП=42,7; ЭМ=13,65; ЗПМ=42,7; МАТ=8,85 | 144113.04 | 5340.58 | 47 126,90 8 500,63 | 91645.56 |  |  |  |  | Устройство оснований толщиной 15 см из щебня фракции 40-70 мм при укатке каменных материалов с пределом прочности на сжатие свыше 68,6 до 98,1 МПа (свыше 700 до 1000 кгс/см2): однослойных
Объем=463,9 / 1000
|  |  | Накладные расходы 147% ФОТ (от 13 841,21) | в т.ч. оплаты труда 10: 20346.58
|  |  | Сметная прибыль 134% ФОТ (от 13 841,21) | в т.ч. оплаты труда 10: 18547.22
|  |  | Итого c накладными и см. прибылью | в т.ч. оплаты труда 10: 183006.84
Розлив битумной эмульсии ЭБДК Б из расчёта 0,4 л/м² (0,412 кг/м²) | [16 empty] | Розлив битумной эмульсии ЭБДК Б из расчёта 0,4 л/м² (0,412 кг/м²)
18 | ФЕР27-06-035-01 | Подгрунтовочные работы путем розлива битумной эмульсии с применением автогудронатора |  | т | 0.19 | 1724.85 | 124,02 3,90 | 1600.83 | (47), ФЕР, 1 кв 2025 (СМР),Письмо Минстроя России от 01.02.2025 года № 5170-ИФ/09, прил.1 Прочие объекты ОЗП=42,7; ЭМ=13,65; ЗПМ=42,7; МАТ=8,85 | 3013.45 |  | 321,65 31,64 | 2691.8 |  |  |  |  | Подгрунтовочные работы путем розлива битумной эмульсии с применением автогудронатора
|  |  | Накладные расходы 147% ФОТ (от 31,64) | в т.ч. оплаты труда 10: 46.51
|  |  | Сметная прибыль 134% ФОТ (от 31,64) | в т.ч. оплаты труда 10: 42.4
|  |  | Итого c накладными и см. прибылью | в т.ч. оплаты труда 10: 3102.36
Устройство слоя из асфальтобетона пористого крупнозернистого на БНД 90/130 по ГОСТ 9128-2013, h=0,07 м | [16 empty] | Устройство слоя из асфальтобетона пористого крупнозернистого на БНД 90/130 по ГОСТ 9128-2013, h=0,07 м
19 | ФЕР27-06-029-01 | Устройство покрытия из горячих асфальтобетонных смесей асфальтоукладчиками второго типоразмера, толщина слоя 4 см |  | 1000 м2 | 0.4639 | 49 627,70 182,32 | 7 479,03 234,46 | 41966.35 | (47), ФЕР, 1 кв 2025 (СМР),Письмо Минстроя России от 01.02.2025 года № 5170-ИФ/09, прил.1 Прочие объекты ОЗП=42,7; ЭМ=13,65; ЗПМ=42,7; МАТ=8,85 | 223263.95 | 3611.49 | 47 358,98 4 644,31 | 172293.48 |  |  |  |  | Устройство покрытия из горячих асфальтобетонных смесей асфальтоукладчиками второго типоразмера, толщина слоя 4 см
Объем=463,9 / 1000
|  |  | Накладные расходы 147% ФОТ (от 8 255,80) | в т.ч. оплаты труда 10: 12136.03
|  |  | Сметная прибыль 134% ФОТ (от 8 255,80) | в т.ч. оплаты труда 10: 11062.77
|  |  | Итого c накладными и см. прибылью | в т.ч. оплаты труда 10: 246462.75
Д | ФССЦ-04.2.01.02-0006 | Смеси асфальтобетонные пористые крупнозернистые марка II |  | т | 91,1 42,26129 | 451.06 |  | 451.06 |  | 19062.38 |  |  | 19062.38 | [6 empty] | Смеси асфальтобетонные пористые крупнозернистые марка II
20 | ФЕР27-06-030-01 | При изменении толщины покрытия на 0,5 см добавлять или исключать: к расценке 27-06-029-01 |  | 1000 м2 | 0.4639 | 32 419,20 19,74 | 1 529,34 35,70 | 30870.12 | (47), ФЕР, 1 кв 2025 (СМР),Письмо Минстроя России от 01.02.2025 года № 5170-ИФ/09, прил.1 Прочие объекты ОЗП=42,7; ЭМ=13,65; ЗПМ=42,7; МАТ=8,85 | 136812.9 | 391.02 | 9 684,14 707,16 | 126737.74 |  |  |  |  | При изменении толщины покрытия на 0,5 см добавлять или исключать: к расценке 27-06-029-01
|  |  | Накладные расходы 147% ФОТ (от 1 098,18) | в т.ч. оплаты труда 10: 1614.32
|  |  | Сметная прибыль 134% ФОТ (от 1 098,18) | в т.ч. оплаты труда 10: 1471.56
|  |  | Итого c накладными и см. прибылью | в т.ч. оплаты труда 10: 139898.78
Д | ФССЦ-04.2.01.02-0006 | Смеси асфальтобетонные пористые крупнозернистые марка II |  | т | 68,4 31,73076 | 451.06 |  | 451.06 |  | 14312.48 |  |  | 14312.48 | [6 empty] | Смеси асфальтобетонные пористые крупнозернистые марка II
Розлив битумной эмульсии ЭБДК Б из расчёта 0,4 л/м² (0,412 кг/м²) | [16 empty] | Розлив битумной эмульсии ЭБДК Б из расчёта 0,4 л/м² (0,412 кг/м²)
21 | ФЕР27-06-035-01 | Подгрунтовочные работы путем розлива битумной эмульсии с применением автогудронатора |  | т | 0.19 | 1724.85 | 124,02 3,90 | 1600.83 | (47), ФЕР, 1 кв 2025 (СМР),Письмо Минстроя России от 01.02.2025 года № 5170-ИФ/09, прил.1 Прочие объекты ОЗП=42,7; ЭМ=13,65; ЗПМ=42,7; МАТ=8,85 | 3013.45 |  | 321,65 31,64 | 2691.8 |  |  |  |  | Подгрунтовочные работы путем розлива битумной эмульсии с применением автогудронатора
|  |  | Накладные расходы 147% ФОТ (от 31,64) | в т.ч. оплаты труда 10: 46.51
|  |  | Сметная прибыль 134% ФОТ (от 31,64) | в т.ч. оплаты труда 10: 42.4
|  |  | Итого c накладными и см. прибылью | в т.ч. оплаты труда 10: 3102.36
Устройство слоя из асфальтобетона плотного типа Б на БНД 90/130 по ГОСТ 9128-2013, h=0,05 м | [16 empty] | Устройство слоя из асфальтобетона плотного типа Б на БНД 90/130 по ГОСТ 9128-2013, h=0,05 м
22 | ФЕР27-06-029-01 | Устройство покрытия из горячих асфальтобетонных смесей асфальтоукладчиками второго типоразмера, толщина слоя 4 см |  | 1000 м2 | 0.4639 | 56 360,50 182,32 | 7 479,03 234,46 | 48699.15 | (47), ФЕР, 1 кв 2025 (СМР),Письмо Минстроя России от 01.02.2025 года № 5170-ИФ/09, прил.1 Прочие объекты ОЗП=42,7; ЭМ=13,65; ЗПМ=42,7; МАТ=8,85 | 250905.56 | 3611.49 | 47 358,98 4 644,31 | 199935.09 |  |  |  |  | Устройство покрытия из горячих асфальтобетонных смесей асфальтоукладчиками второго типоразмера, толщина слоя 4 см
Объем=463,9 / 1000
|  |  | Накладные расходы 147% ФОТ (от 8 255,80) | в т.ч. оплаты труда 10: 12136.03
|  |  | Сметная прибыль 134% ФОТ (от 8 255,80) | в т.ч. оплаты труда 10: 11062.77
|  |  | Итого c накладными и см. прибылью | в т.ч. оплаты труда 10: 274104.36
Д | ФССЦ-04.2.01.01-0049 | Смеси асфальтобетонные плотные мелкозернистые тип Б марка II |  | т | 97,4 45,18386 | 491.01 |  | 491.01 |  | 22185.73 |  |  | 22185.73 | [6 empty] | Смеси асфальтобетонные плотные мелкозернистые тип Б марка II
23 | ФЕР27-06-030-01 | При изменении толщины покрытия на 0,5 см добавлять или исключать: к расценке 27-06-029-01 |  | 1000 м2 | 0.4639 | 12 404,68 6,58 | 509,78 11,90 | 11888.32 | (47), ФЕР, 1 кв 2025 (СМР),Письмо Минстроя России от 01.02.2025 года № 5170-ИФ/09, прил.1 Прочие объекты ОЗП=42,7; ЭМ=13,65; ЗПМ=42,7; МАТ=8,85 | 52166.07 | 130.34 | 3 228,05 235,72 | 48807.68 |  |  |  |  | При изменении толщины покрытия на 0,5 см добавлять или исключать: к расценке 27-06-029-01
|  |  | Накладные расходы 147% ФОТ (от 366,06) | в т.ч. оплаты труда 10: 538.11
|  |  | Сметная прибыль 134% ФОТ (от 366,06) | в т.ч. оплаты труда 10: 490.52
|  |  | Итого c накладными и см. прибылью | в т.ч. оплаты труда 10: 53194.7
Д | ФССЦ-04.2.01.01-0049 | Смеси асфальтобетонные плотные мелкозернистые тип Б марка II |  | т | 24,2 11,22638 | 491.01 |  | 491.01 |  | 5512.26 |  |  | 5512.26 | [6 empty] | Смеси асфальтобетонные плотные мелкозернистые тип Б марка II
Установка бортовых камней БР100.30.15 | [16 empty] | Установка бортовых камней БР100.30.15
24 | ФЕР27-02-010-02 | Установка бортовых камней бетонных: при других видах покрытий |  | 100 м | 1.52 | 10 665,58 590,51 | 73,02 8,70 | 10002.05 | (47), ФЕР, 1 кв 2025 (СМР),Письмо Минстроя России от 01.02.2025 года № 5170-ИФ/09, прил.1 Прочие объекты ОЗП=42,7; ЭМ=13,65; ЗПМ=42,7; МАТ=8,85 | 174389.06 | 38326.46 | 1 515,02 564,66 | 134547.58 |  |  |  |  | Установка бортовых камней бетонных: при других видах покрытий
Объем=152 / 100
|  |  | Накладные расходы 147% ФОТ (от 38 891,12) | в т.ч. оплаты труда 10: 57169.95
|  |  | Сметная прибыль 134% ФОТ (от 38 891,12) | в т.ч. оплаты труда 10: 52114.1
|  |  | Итого c накладными и см. прибылью | в т.ч. оплаты труда 10: 283673.11
Д | ФССЦ-05.2.03.03-0032 | Камни бортовые БР 100.30.15, бетон B30 (М400), объем 0,043 м3 |  | шт | 100 152 | 63.12 |  | 63.12 |  | 9594.24 |  |  | 9594.24 | [6 empty] | Камни бортовые БР 100.30.15, бетон B30 (М400), объем 0,043 м3
Устройство тротуаров с покрытием из асфальтобетона (Тип 3), в т. ч.: | [16 empty] | Устройство тротуаров с покрытием из асфальтобетона (Тип 3), в т. ч.:
Уплотнение грунта основания ручными трамбовками, Купл=0.98 | [16 empty] | Уплотнение грунта основания ручными трамбовками, Купл=0.98
25 | ФЕР01-02-005-01 | Уплотнение грунта пневматическими трамбовками, группа грунтов: 1-2 |  | 100 м3 | 0.0698 | 348,46 106,88 | 241,58 26,36 |  | (47), ФЕР, 1 кв 2025 (СМР),Письмо Минстроя России от 01.02.2025 года № 5170-ИФ/09, прил.1 Прочие объекты ОЗП=42,7; ЭМ=13,65; ЗПМ=42,7; МАТ=8,85 | 548.72 | 318.55 | 230,17 78,56 | [5 empty] | Уплотнение грунта пневматическими трамбовками, группа грунтов: 1-2
Объем=(34.9*0.2) / 100
|  |  | Накладные расходы 92% ФОТ (от 397,11) | в т.ч. оплаты труда 10: 365.34
|  |  | Сметная прибыль 46% ФОТ (от 397,11) | в т.ч. оплаты труда 10: 182.67
|  |  | Итого c накладными и см. прибылью | в т.ч. оплаты труда 10: 1096.73
Устройство слоя из щебня гранитного М800 фр. 40-70 (80) мм, с расклинцовкой фр.5-10 мм по ГОСТ 8267-93, h=0,15 м (Щебень фр.40-70 (80) мм/щебень фр.5-10 мм) | [16 empty] | Устройство слоя из щебня гранитного М800 фр. 40-70 (80) мм, с расклинцовкой фр.5-10 мм по ГОСТ 8267-93, h=0,15 м (Щебень фр.40-70 (80) мм/щебень фр.5-10 мм)
26 | ФЕР27-04-006-01 | Устройство оснований толщиной 15 см из щебня фракции 40-70 мм при укатке каменных материалов с пределом прочности на сжатие свыше 68,6 до 98,1 МПа (свыше 700 до 1000 кгс/см2): однослойных |  | 1000 м2 | 0.0349 | 30 034,54 269,61 | 7 442,38 429,14 | 22322.55 | (47), ФЕР, 1 кв 2025 (СМР),Письмо Минстроя России от 01.02.2025 года № 5170-ИФ/09, прил.1 Прочие объекты ОЗП=42,7; ЭМ=13,65; ЗПМ=42,7; МАТ=8,85 | 10841.87 | 401.78 | 3 545,44 639,52 | 6894.65 |  |  |  |  | Устройство оснований толщиной 15 см из щебня фракции 40-70 мм при укатке каменных материалов с пределом прочности на сжатие свыше 68,6 до 98,1 МПа (свыше 700 до 1000 кгс/см2): однослойных
Объем=34,9 / 1000
|  |  | Накладные расходы 147% ФОТ (от 1 041,30) | в т.ч. оплаты труда 10: 1530.71
|  |  | Сметная прибыль 134% ФОТ (от 1 041,30) | в т.ч. оплаты труда 10: 1395.34
|  |  | Итого c накладными и см. прибылью | в т.ч. оплаты труда 10: 13767.92
Розлив битумной эмульсии ЭБДК Б из расчёта 0,4 л/м² (0,412 кг/м²) | [16 empty] | Розлив битумной эмульсии ЭБДК Б из расчёта 0,4 л/м² (0,412 кг/м²)
27 | ФЕР27-06-035-01 | Подгрунтовочные работы путем розлива битумной эмульсии с применением автогудронатора |  | т | 0.01 | 1724.85 | 124,02 3,90 | 1600.83 | (47), ФЕР, 1 кв 2025 (СМР),Письмо Минстроя России от 01.02.2025 года № 5170-ИФ/09, прил.1 Прочие объекты ОЗП=42,7; ЭМ=13,65; ЗПМ=42,7; МАТ=8,85 | 158.6 |  | 16,93 1,67 | 141.67 |  |  |  |  | Подгрунтовочные работы путем розлива битумной эмульсии с применением автогудронатора
|  |  | Накладные расходы 147% ФОТ (от 1,67) | в т.ч. оплаты труда 10: 2.45
|  |  | Сметная прибыль 134% ФОТ (от 1,67) | в т.ч. оплаты труда 10: 2.24
|  |  | Итого c накладными и см. прибылью | в т.ч. оплаты труда 10: 163.29
Устройство слоя из асфальтобетона плотного типа Б на БНД 90/130 по ГОСТ 9128-2013, h=0,05 м | [16 empty] | Устройство слоя из асфальтобетона плотного типа Б на БНД 90/130 по ГОСТ 9128-2013, h=0,05 м
28 | ФЕР27-07-006-01 | Устройство покрытия дорожек и тротуаров из горячих асфальтобетонных смесей асфальтоукладчиками первого типоразмера, толщина слоя 4 см |  | 1000 м2 | 0.0349 | 52 370,69 170,56 | 4 373,52 99,26 | 47826.61 | (47), ФЕР, 1 кв 2025 (СМР),Письмо Минстроя России от 01.02.2025 года № 5170-ИФ/09, прил.1 Прочие объекты ОЗП=42,7; ЭМ=13,65; ЗПМ=42,7; МАТ=8,85 | 17109.62 | 254.17 | 2 083,48 147,92 | 14771.97 |  |  |  |  | Устройство покрытия дорожек и тротуаров из горячих асфальтобетонных смесей асфальтоукладчиками первого типоразмера, толщина слоя 4 см
Объем=34,9 / 1000
|  |  | Накладные расходы 113% ФОТ (от 402,09) | в т.ч. оплаты труда 10: 454.36
|  |  | Сметная прибыль 77% ФОТ (от 402,09) | в т.ч. оплаты труда 10: 309.61
|  |  | Итого c накладными и см. прибылью | в т.ч. оплаты труда 10: 17873.59
Д | ФССЦ-04.2.01.01-0049 | Смеси асфальтобетонные плотные мелкозернистые тип Б марка II |  | т | 97,4 3,39926 | 491.01 |  | 491.01 |  | 1669.07 |  |  | 1669.07 | [6 empty] | Смеси асфальтобетонные плотные мелкозернистые тип Б марка II
29 | ФЕР27-07-006-02 | При изменении толщины слоя покрытия на 0,5 см добавлять или исключать к расценке 27-07-006-01 |  | 1000 м2 | 0.0349 | 12 319,32 11,14 | 425,74 7,36 | 11882.44 | (47), ФЕР, 1 кв 2025 (СМР),Письмо Минстроя России от 01.02.2025 года № 5170-ИФ/09, прил.1 Прочие объекты ОЗП=42,7; ЭМ=13,65; ЗПМ=42,7; МАТ=8,85 | 3889.49 | 16.6 | 202,82 10,97 | 3670.07 |  |  |  |  | При изменении толщины слоя покрытия на 0,5 см добавлять или исключать к расценке 27-07-006-01
Объем=34,9 / 1000
|  |  | Накладные расходы 113% ФОТ (от 27,57) | в т.ч. оплаты труда 10: 31.15
|  |  | Сметная прибыль 77% ФОТ (от 27,57) | в т.ч. оплаты труда 10: 21.23
|  |  | Итого c накладными и см. прибылью | в т.ч. оплаты труда 10: 3941.87
Д | ФССЦ-04.2.01.01-0049 | Смеси асфальтобетонные плотные мелкозернистые тип Б марка II |  | т | 24,2 0,84458 | 491.01 |  | 491.01 |  | 414.7 |  |  | 414.7 | [6 empty] | Смеси асфальтобетонные плотные мелкозернистые тип Б марка II
Установка бортовых камней БР100.20.8 | [16 empty] | Установка бортовых камней БР100.20.8
30 | ФЕР27-02-010-02 | Установка бортовых камней бетонных: при других видах покрытий |  | 100 м | 0.37 | 6 589,58 590,51 | 73,02 8,70 | 5926.05 | (47), ФЕР, 1 кв 2025 (СМР),Письмо Минстроя России от 01.02.2025 года № 5170-ИФ/09, прил.1 Прочие объекты ОЗП=42,7; ЭМ=13,65; ЗПМ=42,7; МАТ=8,85 | 29103.11 | 9329.47 | 368,79 137,45 | 19404.85 |  |  |  |  | Установка бортовых камней бетонных: при других видах покрытий
Объем=37 / 100
|  |  | Накладные расходы 147% ФОТ (от 9 466,92) | в т.ч. оплаты труда 10: 13916.37
|  |  | Сметная прибыль 134% ФОТ (от 9 466,92) | в т.ч. оплаты труда 10: 12685.67
|  |  | Итого c накладными и см. прибылью | в т.ч. оплаты труда 10: 55705.15
Д | ФССЦ-05.2.03.03-0031 | Камни бортовые БР 100.20.8, бетон B22,5 (М300), объем 0,016 м3 |  | шт | 100 37 | 22.36 |  | 22.36 |  | 827.32 |  |  | 827.32 | [6 empty] | Камни бортовые БР 100.20.8, бетон B22,5 (М300), объем 0,016 м3
Устройство асфальтобетонной отмостки зданий (Тип 4), в т. ч.: | [16 empty] | Устройство асфальтобетонной отмостки зданий (Тип 4), в т. ч.:
Уплотнение грунта основания ручными трамбовками, Купл=0.98 | [16 empty] | Уплотнение грунта основания ручными трамбовками, Купл=0.98
31 | ФЕР01-02-005-01 | Уплотнение грунта пневматическими трамбовками, группа грунтов: 1-2 |  | 100 м3 | 0.1236 | 348,46 106,88 | 241,58 26,36 |  | (47), ФЕР, 1 кв 2025 (СМР),Письмо Минстроя России от 01.02.2025 года № 5170-ИФ/09, прил.1 Прочие объекты ОЗП=42,7; ЭМ=13,65; ЗПМ=42,7; МАТ=8,85 | 971.66 | 564.08 | 407,58 139,12 | [5 empty] | Уплотнение грунта пневматическими трамбовками, группа грунтов: 1-2
Объем=(61.8*0.2) / 100
|  |  | Накладные расходы 92% ФОТ (от 703,20) | в т.ч. оплаты труда 10: 646.94
|  |  | Сметная прибыль 46% ФОТ (от 703,20) | в т.ч. оплаты труда 10: 323.47
|  |  | Итого c накладными и см. прибылью | в т.ч. оплаты труда 10: 1942.07
Устройство слоя из щебня гранитного М800 фр. 40-70 (80) мм, с расклинцовкой фр.5-10 мм по ГОСТ 8267-93, h=0,15 м (Щебень фр.40-70 (80) мм/щебень фр.5-10 мм) | [16 empty] | Устройство слоя из щебня гранитного М800 фр. 40-70 (80) мм, с расклинцовкой фр.5-10 мм по ГОСТ 8267-93, h=0,15 м (Щебень фр.40-70 (80) мм/щебень фр.5-10 мм)
32 | ФЕР27-04-006-01 | Устройство оснований толщиной 15 см из щебня фракции 40-70 мм при укатке каменных материалов с пределом прочности на сжатие свыше 68,6 до 98,1 МПа (свыше 700 до 1000 кгс/см2): однослойных |  | 1000 м2 | 0.0618 | 30 034,54 269,61 | 7 442,38 429,14 | 22322.55 | (47), ФЕР, 1 кв 2025 (СМР),Письмо Минстроя России от 01.02.2025 года № 5170-ИФ/09, прил.1 Прочие объекты ОЗП=42,7; ЭМ=13,65; ЗПМ=42,7; МАТ=8,85 | 19198.5 | 711.46 | 6 278,17 1 132,44 | 12208.87 |  |  |  |  | Устройство оснований толщиной 15 см из щебня фракции 40-70 мм при укатке каменных материалов с пределом прочности на сжатие свыше 68,6 до 98,1 МПа (свыше 700 до 1000 кгс/см2): однослойных
Объем=61,8 / 1000
|  |  | Накладные расходы 147% ФОТ (от 1 843,90) | в т.ч. оплаты труда 10: 2710.53
|  |  | Сметная прибыль 134% ФОТ (от 1 843,90) | в т.ч. оплаты труда 10: 2470.83
|  |  | Итого c накладными и см. прибылью | в т.ч. оплаты труда 10: 24379.86
Розлив битумной эмульсии ЭБДК Б из расчёта 0,4 л/м² (0,412 кг/м²) | [16 empty] | Розлив битумной эмульсии ЭБДК Б из расчёта 0,4 л/м² (0,412 кг/м²)
33 | ФЕР27-06-035-01 | Подгрунтовочные работы путем розлива битумной эмульсии с применением автогудронатора |  | т | 0.03 | 1724.85 | 124,02 3,90 | 1600.83 | (47), ФЕР, 1 кв 2025 (СМР),Письмо Минстроя России от 01.02.2025 года № 5170-ИФ/09, прил.1 Прочие объекты ОЗП=42,7; ЭМ=13,65; ЗПМ=42,7; МАТ=8,85 | 475.81 |  | 50,79 5,00 | 425.02 |  |  |  |  | Подгрунтовочные работы путем розлива битумной эмульсии с применением автогудронатора
|  |  | Накладные расходы 147% ФОТ (от 5,00) | в т.ч. оплаты труда 10: 7.35
|  |  | Сметная прибыль 134% ФОТ (от 5,00) | в т.ч. оплаты труда 10: 6.7
|  |  | Итого c накладными и см. прибылью | в т.ч. оплаты труда 10: 489.86
Устройство слоя из асфальтобетона плотного типа Б на БНД 90/130 по ГОСТ 9128-2013, h=0,05 м | [16 empty] | Устройство слоя из асфальтобетона плотного типа Б на БНД 90/130 по ГОСТ 9128-2013, h=0,05 м
34 | ФЕР27-06-029-01 | Устройство покрытия из горячих асфальтобетонных смесей асфальтоукладчиками второго типоразмера, толщина слоя 4 см |  | 1000 м2 | 0.0618 | 56 360,50 182,32 | 7 479,03 234,46 | 48699.15 | (47), ФЕР, 1 кв 2025 (СМР),Письмо Минстроя России от 01.02.2025 года № 5170-ИФ/09, прил.1 Прочие объекты ОЗП=42,7; ЭМ=13,65; ЗПМ=42,7; МАТ=8,85 | 33425.24 | 481.12 | 6 309,09 618,71 | 26635.03 |  |  |  |  | Устройство покрытия из горячих асфальтобетонных смесей асфальтоукладчиками второго типоразмера, толщина слоя 4 см
Объем=61,8 / 1000
|  |  | Накладные расходы 147% ФОТ (от 1 099,83) | в т.ч. оплаты труда 10: 1616.75
|  |  | Сметная прибыль 134% ФОТ (от 1 099,83) | в т.ч. оплаты труда 10: 1473.77
|  |  | Итого c накладными и см. прибылью | в т.ч. оплаты труда 10: 36515.76
Д | ФССЦ-04.2.01.01-0049 | Смеси асфальтобетонные плотные мелкозернистые тип Б марка II |  | т | 97,4 6,01932 | 491.01 |  | 491.01 |  | 2955.55 |  |  | 2955.55 | [6 empty] | Смеси асфальтобетонные плотные мелкозернистые тип Б марка II
35 | ФЕР27-06-030-01 | При изменении толщины покрытия на 0,5 см добавлять или исключать: к расценке 27-06-029-01 |  | 1000 м2 | 0.0618 | 12 404,68 6,58 | 509,78 11,90 | 11888.32 | (47), ФЕР, 1 кв 2025 (СМР),Письмо Минстроя России от 01.02.2025 года № 5170-ИФ/09, прил.1 Прочие объекты ОЗП=42,7; ЭМ=13,65; ЗПМ=42,7; МАТ=8,85 | 6949.48 | 17.36 | 430,04 31,40 | 6502.08 |  |  |  |  | При изменении толщины покрытия на 0,5 см добавлять или исключать: к расценке 27-06-029-01
|  |  | Накладные расходы 147% ФОТ (от 48,76) | в т.ч. оплаты труда 10: 71.68
|  |  | Сметная прибыль 134% ФОТ (от 48,76) | в т.ч. оплаты труда 10: 65.34
|  |  | Итого c накладными и см. прибылью | в т.ч. оплаты труда 10: 7086.5
Д | ФССЦ-04.2.01.01-0049 | Смеси асфальтобетонные плотные мелкозернистые тип Б марка II |  | т | 24,2 1,49556 | 491.01 |  | 491.01 |  | 734.33 |  |  | 734.33 | [6 empty] | Смеси асфальтобетонные плотные мелкозернистые тип Б марка II
Итого прямые затраты по разделу в текущих ценах |  |  |  | в т.ч. оплаты труда 10: 1697727.68; в т.ч. оплаты труда 11: 76300.92; в т.ч. оплаты труда 12: 242 074,76 34 697,08; в т.ч. оплаты труда 13: 1379352 | [5 empty] | Итого прямые затраты по разделу в текущих ценах
Накладные расходы |  |  |  | в т.ч. оплаты труда 10: 159512.59 | [5 empty] | Накладные расходы
Сметная прибыль |  |  |  | в т.ч. оплаты труда 10: 142878.99 | [5 empty] | Сметная прибыль
Итого по разделу 2 Устройство дорожных покрытий |  |  |  | в т.ч. оплаты труда 10: 2000119.26 | [5 empty] | Итого по разделу 2 Устройство дорожных покрытий
Раздел 3. Озеленение территории | [15 empty] | Раздел 3. Озеленение территории
Подготовка почвы для устройства посевного газона с внесением растительной земли слоем 15 см: вручную | [16 empty] | Подготовка почвы для устройства посевного газона с внесением растительной земли слоем 15 см: вручную
36 | ФЕР47-01-046-04 | Подготовка почвы для устройства партерного и обыкновенного газона с внесением растительной земли слоем 15 см: вручную |  | 100 м2 | 20.498 | 2 351,60 317,60 |  | 2034 | (47), ФЕР, 1 кв 2025 (СМР),Письмо Минстроя России от 01.02.2025 года № 5170-ИФ/09, прил.1 Прочие объекты ОЗП=42,7; ЭМ=13,65; ЗПМ=42,7; МАТ=8,85 | 646966.49 | 277984.04 |  | 368982.45 |  |  |  |  | Подготовка почвы для устройства партерного и обыкновенного газона с внесением растительной земли слоем 15 см: вручную
Объем=2049,8 / 100
|  |  | Накладные расходы 103% ФОТ (от 277 984,04) | в т.ч. оплаты труда 10: 286323.56
|  |  | Сметная прибыль 72% ФОТ (от 277 984,04) | в т.ч. оплаты труда 10: 200148.51
|  |  | Итого c накладными и см. прибылью | в т.ч. оплаты труда 10: 1133438.56
Посев газонов вручную | [16 empty] | Посев газонов вручную
37 | ФЕР47-01-046-06 | Посев газонов партерных, мавританских и обыкновенных вручную |  | 100 м2 | 20.498 | 662,72 44,42 | 301,40 31,78 | 316.9 | (47), ФЕР, 1 кв 2025 (СМР),Письмо Минстроя России от 01.02.2025 года № 5170-ИФ/09, прил.1 Прочие объекты ОЗП=42,7; ЭМ=13,65; ЗПМ=42,7; МАТ=8,85 | 180698.25 | 38879.25 | 84 331,03 27 815,91 | 57487.97 |  |  |  |  | Посев газонов партерных, мавританских и обыкновенных вручную
Объем=2049,8 / 100
|  |  | Накладные расходы 103% ФОТ (от 66 695,16) | в т.ч. оплаты труда 10: 68696.01
|  |  | Сметная прибыль 72% ФОТ (от 66 695,16) | в т.ч. оплаты труда 10: 48020.52
|  |  | Итого c накладными и см. прибылью | в т.ч. оплаты труда 10: 297414.78
Д | ФССЦ-16.2.02.07-0161 | Семена газонных трав (смесь) |  | кг | 2 40,996 | 146.25 |  | 146.25 |  | 5995.67 |  |  | 5995.67 | [6 empty] | Семена газонных трав (смесь)
Укрепление откосов посевом многолетних трав: с подсыпкой растительной земли вручную | [16 empty] | Укрепление откосов посевом многолетних трав: с подсыпкой растительной земли вручную
38 | ФЕР01-02-040-01 | Укрепление откосов земляных сооружений посевом многолетних трав: с подсыпкой растительной земли вручную |  | 100 м2 | 1.504 | 2 285,10 263,61 | 1.83 | 2019.66 | (47), ФЕР, 1 кв 2025 (СМР),Письмо Минстроя России от 01.02.2025 года № 5170-ИФ/09, прил.1 Прочие объекты ОЗП=42,7; ЭМ=13,65; ЗПМ=42,7; МАТ=8,85 | 43849.3 | 16929.25 | 37.57 | 26882.48 |  |  |  |  | Укрепление откосов земляных сооружений посевом многолетних трав: с подсыпкой растительной земли вручную
Объем=150,4 / 100
|  |  | Накладные расходы 89% ФОТ (от 16 929,25) | в т.ч. оплаты труда 10: 15067.03
|  |  | Сметная прибыль 41% ФОТ (от 16 929,25) | в т.ч. оплаты труда 10: 6940.99
|  |  | Итого c накладными и см. прибылью | в т.ч. оплаты труда 10: 65857.32
Д | ФССЦ-16.2.01.02-0001 | Земля растительная |  | м3 | 13,6 20,4544 | 135.6 |  | 135.6 |  | 2773.62 |  |  | 2773.62 | [6 empty] | Земля растительная
Д | ФССЦ-16.2.02.07-0161 | Семена газонных трав (смесь) |  | кг | 1,2 1,8048 | 146.25 |  | 146.25 |  | 263.95 |  |  | 263.95 | [6 empty] | Семена газонных трав (смесь)
Итого прямые затраты по разделу в текущих ценах |  |  |  | в т.ч. оплаты труда 10: 871514.04; в т.ч. оплаты труда 11: 333792.54; в т.ч. оплаты труда 12: 84 368,60 27 815,91; в т.ч. оплаты труда 13: 453352.9 | [5 empty] | Итого прямые затраты по разделу в текущих ценах
Накладные расходы |  |  |  | в т.ч. оплаты труда 10: 370086.61 | [5 empty] | Накладные расходы
Сметная прибыль |  |  |  | в т.ч. оплаты труда 10: 255110.01 | [5 empty] | Сметная прибыль
Итого по разделу 3 Озеленение территории |  |  |  | в т.ч. оплаты труда 10: 1496710.66 | [5 empty] | Итого по разделу 3 Озеленение территории
Итого прямые затраты по смете в текущих ценах |  |  |  | в т.ч. оплаты труда 10: 3620532.6; в т.ч. оплаты труда 11: 423819.83; в т.ч. оплаты труда 12: 646 380,10 84 625,08; в т.ч. оплаты труда 13: 2550332.67 | [7 empty] | Итого прямые затраты по смете в текущих ценах
Накладные расходы |  |  |  | в т.ч. оплаты труда 10: 562170.5 | [7 empty] | Накладные расходы
В том числе, справочно: | [21 empty] | В том числе, справочно:
89% ФОТ (от 30265,22) (Поз. 5, 38, 7, 9) |  |  |  | в т.ч. оплаты труда 10: 26936.04 | [8 empty] | 89% ФОТ (от 30265,22) (Поз. 5, 38, 7, 9)
92% ФОТ (от 28881,38) (Поз. 1-4, 6, 8, 10, 12, 25, 31) |  |  |  | в т.ч. оплаты труда 10: 26570.87 | [8 empty] | 92% ФОТ (от 28881,38) (Поз. 1-4, 6, 8, 10, 12, 25, 31)
103% ФОТ (от 344679,2) (Поз. 36-37) |  |  |  | в т.ч. оплаты труда 10: 355019.58 | [8 empty] | 103% ФОТ (от 344679,2) (Поз. 36-37)
113% ФОТ (от 429,66) (Поз. 28-29) |  |  |  | в т.ч. оплаты труда 10: 485.52 | [8 empty] | 113% ФОТ (от 429,66) (Поз. 28-29)
147% ФОТ (от 104189,45) (Поз. 13-24, 26-27, 30, 32-35) |  |  |  | в т.ч. оплаты труда 10: 153158.49 | [8 empty] | 147% ФОТ (от 104189,45) (Поз. 13-24, 26-27, 30, 32-35)
Сметная прибыль |  |  |  | в т.ч. оплаты труда 10: 413690.45 | [7 empty] | Сметная прибыль
В том числе, справочно: | [21 empty] | В том числе, справочно:
40% ФОТ (от 11743,16) (Поз. 7, 9) |  |  |  | в т.ч. оплаты труда 10: 4697.26 | [8 empty] | 40% ФОТ (от 11743,16) (Поз. 7, 9)
41% ФОТ (от 18522,06) (Поз. 5, 38) |  |  |  | в т.ч. оплаты труда 10: 7594.04 | [8 empty] | 41% ФОТ (от 18522,06) (Поз. 5, 38)
46% ФОТ (от 28881,38) (Поз. 1-4, 6, 8, 10, 12, 25, 31) |  |  |  | в т.ч. оплаты труда 10: 13285.43 | [8 empty] | 46% ФОТ (от 28881,38) (Поз. 1-4, 6, 8, 10, 12, 25, 31)
72% ФОТ (от 344679,2) (Поз. 36-37) |  |  |  | в т.ч. оплаты труда 10: 248169.02 | [8 empty] | 72% ФОТ (от 344679,2) (Поз. 36-37)
77% ФОТ (от 429,66) (Поз. 28-29) |  |  |  | в т.ч. оплаты труда 10: 330.84 | [8 empty] | 77% ФОТ (от 429,66) (Поз. 28-29)
134% ФОТ (от 104189,45) (Поз. 13-24, 26-27, 30, 32-35) |  |  |  | в т.ч. оплаты труда 10: 139613.86 | [8 empty] | 134% ФОТ (от 104189,45) (Поз. 13-24, 26-27, 30, 32-35)
Итоги по смете: | [20 empty] | Итоги по смете:
Земляные работы, выполняемые механизированным способом: | [21 empty] | Земляные работы, выполняемые механизированным способом:
Итого Поз. 1-4, 6, 8, 10, 12, 25, 31 |  |  |  | в т.ч. оплаты труда 10: 804893.6; в т.ч. оплаты труда 11: 5724.05; в т.ч. оплаты труда 12: 81 541,78 23 157,33; в т.ч. оплаты труда 13: 717627.77 | [8 empty] | Итого Поз. 1-4, 6, 8, 10, 12, 25, 31
Накладные расходы 92% ФОТ (от 28 881,38) |  |  |  | в т.ч. оплаты труда 10: 26570.87 | [8 empty] | Накладные расходы 92% ФОТ (от 28 881,38)
Сметная прибыль 46% ФОТ (от 28 881,38) |  |  |  | в т.ч. оплаты труда 10: 13285.43 | [8 empty] | Сметная прибыль 46% ФОТ (от 28 881,38)
Итого c накладными и см. прибылью |  |  |  | в т.ч. оплаты труда 10: 844749.9 | [8 empty] | Итого c накладными и см. прибылью
Земляные работы, выполняемые по другим видам работ (подготовительным, сопутствующим, укрепительным): | [21 empty] | Земляные работы, выполняемые по другим видам работ (подготовительным, сопутствующим, укрепительным):
Итого Поз. 5, 38 |  |  |  | в т.ч. оплаты труда 10: 45813.08; в т.ч. оплаты труда 11: 18305.31; в т.ч. оплаты труда 12: 625,29 216,75; в т.ч. оплаты труда 13: 26882.48 | [8 empty] | Итого Поз. 5, 38
Накладные расходы 89% ФОТ (от 18 522,06) |  |  |  | в т.ч. оплаты труда 10: 16484.63 | [8 empty] | Накладные расходы 89% ФОТ (от 18 522,06)
Сметная прибыль 41% ФОТ (от 18 522,06) |  |  |  | в т.ч. оплаты труда 10: 7594.04 | [8 empty] | Сметная прибыль 41% ФОТ (от 18 522,06)
Итого c накладными и см. прибылью |  |  |  | в т.ч. оплаты труда 10: 69891.75 | [8 empty] | Итого c накладными и см. прибылью
Земляные работы, выполняемые ручным способом: | [21 empty] | Земляные работы, выполняемые ручным способом:
Итого Поз. 7, 9 |  |  |  | в т.ч. оплаты труда 10: 11743.16; в т.ч. оплаты труда 11: 11743.16 | [8 empty] | Итого Поз. 7, 9
Накладные расходы 89% ФОТ (от 11 743,16) |  |  |  | в т.ч. оплаты труда 10: 10451.41 | [8 empty] | Накладные расходы 89% ФОТ (от 11 743,16)
Сметная прибыль 40% ФОТ (от 11 743,16) |  |  |  | в т.ч. оплаты труда 10: 4697.26 | [8 empty] | Сметная прибыль 40% ФОТ (от 11 743,16)
Итого c накладными и см. прибылью |  |  |  | в т.ч. оплаты труда 10: 26891.83 | [8 empty] | Итого c накладными и см. прибылью
Перевозка грузов автотранспортом (Автомобили-самосвалы): | [21 empty] | Перевозка грузов автотранспортом (Автомобили-самосвалы):
Итого Поз. 11 |  |  |  | в т.ч. оплаты труда 10: 241504.47; в т.ч. оплаты труда 12: 241504.47 | [8 empty] | Итого Поз. 11
Автомобильные дороги: | [21 empty] | Автомобильные дороги:
Итого Поз. 13-24, 26-27, 30, 32-35 |  |  |  | в т.ч. оплаты труда 10: 1667914.44; в т.ч. оплаты труда 11: 70913.25; в т.ч. оплаты труда 12: 236 091,23 33 276,20; в т.ч. оплаты труда 13: 1360909.96 | [8 empty] | Итого Поз. 13-24, 26-27, 30, 32-35
Накладные расходы 147% ФОТ (от 104 189,45) |  |  |  | в т.ч. оплаты труда 10: 153158.49 | [8 empty] | Накладные расходы 147% ФОТ (от 104 189,45)
Сметная прибыль 134% ФОТ (от 104 189,45) |  |  |  | в т.ч. оплаты труда 10: 139613.86 | [8 empty] | Сметная прибыль 134% ФОТ (от 104 189,45)
Итого c накладными и см. прибылью |  |  |  | в т.ч. оплаты труда 10: 1960686.79 | [8 empty] | Итого c накладными и см. прибылью
Устройство покрытий дорожек, тротуаров, мостовых и площадок и прочее: | [21 empty] | Устройство покрытий дорожек, тротуаров, мостовых и площадок и прочее:
Итого Поз. 28-29 |  |  |  | в т.ч. оплаты труда 10: 20999.11; в т.ч. оплаты труда 11: 270.77; в т.ч. оплаты труда 12: 2 286,30 158,89; в т.ч. оплаты труда 13: 18442.04 | [8 empty] | Итого Поз. 28-29
Накладные расходы 113% ФОТ (от 429,66) |  |  |  | в т.ч. оплаты труда 10: 485.52 | [8 empty] | Накладные расходы 113% ФОТ (от 429,66)
Сметная прибыль 77% ФОТ (от 429,66) |  |  |  | в т.ч. оплаты труда 10: 330.84 | [8 empty] | Сметная прибыль 77% ФОТ (от 429,66)
Итого c накладными и см. прибылью |  |  |  | в т.ч. оплаты труда 10: 21815.47 | [8 empty] | Итого c накладными и см. прибылью
Озеленение. Защитные лесонасаждения: | [21 empty] | Озеленение. Защитные лесонасаждения:
Итого Поз. 36-37 |  |  |  | в т.ч. оплаты труда 10: 827664.74; в т.ч. оплаты труда 11: 316863.29; в т.ч. оплаты труда 12: 84 331,03 27 815,91; в т.ч. оплаты труда 13: 426470.42 | [8 empty] | Итого Поз. 36-37
Накладные расходы 103% ФОТ (от 344 679,20) |  |  |  | в т.ч. оплаты труда 10: 355019.58 | [8 empty] | Накладные расходы 103% ФОТ (от 344 679,20)
Сметная прибыль 72% ФОТ (от 344 679,20) |  |  |  | в т.ч. оплаты труда 10: 248169.02 | [8 empty] | Сметная прибыль 72% ФОТ (от 344 679,20)
Итого c накладными и см. прибылью |  |  |  | в т.ч. оплаты труда 10: 1430853.34 | [8 empty] | Итого c накладными и см. прибылью
Итого |  |  |  | в т.ч. оплаты труда 10: 4596393.55 | [8 empty] | Итого
В том числе: | [21 empty] | В том числе:
Материалы |  |  |  | в т.ч. оплаты труда 10: 2550332.67 | [8 empty] | Материалы
Машины и механизмы |  |  |  | в т.ч. оплаты труда 10: 646380.1 | [8 empty] | Машины и механизмы
ФОТ |  |  |  | в т.ч. оплаты труда 10: 508444.91 | [8 empty] | ФОТ
Накладные расходы |  |  |  | в т.ч. оплаты труда 10: 562170.5 | [8 empty] | Накладные расходы
Сметная прибыль |  |  |  | в т.ч. оплаты труда 10: 413690.45 | [8 empty] | Сметная прибыль
Непредвиденные затраты 3% |  |  |  | в т.ч. оплаты труда 10: 137891.81 | [8 empty] | Непредвиденные затраты 3%
Итого с непредвиденными |  |  |  | в т.ч. оплаты труда 10: 4734285.36 | [9 empty] | Итого с непредвиденными
Итого, с договорным коэффициентом (коэффициент применяется на стоимость строительно-монтажных работ, за исключением стоимости материально-технических ресурсов) |  |  |  | в т.ч. оплаты труда 10: 4294787.51
Итого с учетом доп. работ и затрат |  |  |  | в т.ч. оплаты труда 10: 9029072.87 | [9 empty] | Итого с учетом доп. работ и затрат
НДС 20% |  |  |  | в т.ч. оплаты труда 10: 1805814.57 | [8 empty] | НДС 20%
ВСЕГО по смете |  |  |  | в т.ч. оплаты труда 10: 10834887.44 | [10 empty] | ВСЕГО по смете

## 09-01-01-1146-ЭС2.ВР1 ПНР
Терминал по перевалке минеральных удобрений в морском торговом порту Усть-Луга. Береговые объекты Терминала. Переустройство железнодорожной инфраструктуры этапа 1.1 | [13 empty] | Терминал по перевалке минеральных удобрений в морском торговом порту Усть-Луга. Береговые объекты Терминала. Переустройство железнодорожной инфраструктуры этапа 1.1
(наименование стройки)
ЛОКАЛЬНАЯ СМЕТА № ЛС-09-01-01
(локальная смета)
на Наружное электроснабжение.. Пусконаладочные работы., | [14 empty] | на Наружное электроснабжение.. Пусконаладочные работы.,
(наименование работ и затрат, наименование объекта)
| Основание: | 1146-ТКР4.1.ВОР
| Сметная стоимость |  | 514.784 | тыс.руб.
| прочих |  | 140.398 | тыс.руб.
| Средства на оплату труда |  | 66.856 | тыс.руб.
| Сметная трудоемкость |  | 130.92 | чел.час
| Составлен(а) в текущих (прогнозных) ценах по состоянию на |  |  | 1 кв 2025 (СМР),Письмо Минстроя России от 01.02.2025 года № 5170-ИФ/09, прил.1
№ п/п | Обоснование | Наименование работ и затрат |  | Ед. изм. | Кол-во | Стоимость единицы в базисных ценах, руб. |  |  | Обосно- вание, индекс | Общая стоимость в базисных ценах, руб.
[6 empty] | Всего | Экспл. маш. | Мат-лы |  | Всего | в т.ч. оплата труда | Экспл. маш. | Мат-лы
[6 empty] | оплаты труда | в т.ч. оплаты труда |  |  |  |  | в т.ч. оплаты труда
1 | 2 | 3 |  | 4 | 5 | 6 | 7 | 8 | 9 | 10 | 11 | 12 | 13
Раздел 1. Пусконаладочные работы | [15 empty] | Раздел 1. Пусконаладочные работы
1 | ФЕРп01-11-024-01 | Фазировка электрической линии или трансформатора с сетью напряжением: до 1 кВ |  | шт | 17 | 10,50 10,50 |  |  | (47), ФЕР, 1 кв 2025 (ПНР),Письмо Минстроя России от 01.02.2025 года № 5170-ИФ/09, прил.1 Пусконаладочные работы ОЗП=42,7 | 7621.95 | 7621.95 | [5 empty] | Фазировка электрической линии или трансформатора с сетью напряжением: до 1 кВ
|  |  | Накладные расходы 74% ФОТ (от 7 621,95) | в т.ч. оплаты труда 10: 5640.24
|  |  | Сметная прибыль 36% ФОТ (от 7 621,95) | в т.ч. оплаты труда 10: 2743.9
|  |  | Итого c накладными и см. прибылью | в т.ч. оплаты труда 10: 16006.09
2 | ФЕРп01-11-028-02 | Измерение сопротивления изоляции мегаомметром обмоток машин и аппаратов |  | измерение | 17 | 1,03 1,03 |  |  | (47), ФЕР, 1 кв 2025 (ПНР),Письмо Минстроя России от 01.02.2025 года № 5170-ИФ/09, прил.1 Пусконаладочные работы ОЗП=42,7 | 747.68 | 747.68 | [5 empty] | Измерение сопротивления изоляции мегаомметром обмоток машин и аппаратов
|  |  | Накладные расходы 74% ФОТ (от 747,68) | в т.ч. оплаты труда 10: 553.28
|  |  | Сметная прибыль 36% ФОТ (от 747,68) | в т.ч. оплаты труда 10: 269.16
|  |  | Итого c накладными и см. прибылью | в т.ч. оплаты труда 10: 1570.12
3 | ФЕРп01-12-027-01 | Испытание кабеля силового длиной до 500 м напряжением: до 10 кВ |  | испытание | 17 | 55,71 55,71 |  |  | (47), ФЕР, 1 кв 2025 (ПНР),Письмо Минстроя России от 01.02.2025 года № 5170-ИФ/09, прил.1 Пусконаладочные работы ОЗП=42,7 | 40439.89 | 40439.89 | [5 empty] | Испытание кабеля силового длиной до 500 м напряжением: до 10 кВ
|  |  | Накладные расходы 74% ФОТ (от 40 439,89) | в т.ч. оплаты труда 10: 29925.52
|  |  | Сметная прибыль 36% ФОТ (от 40 439,89) | в т.ч. оплаты труда 10: 14558.36
|  |  | Итого c накладными и см. прибылью | в т.ч. оплаты труда 10: 84923.77
4 | ФЕРп01-11-011-01 | Проверка наличия цепи между заземлителями и заземленными элементами |  | 100 измерений | 0.12 | 165,95 165,95 |  |  | (47), ФЕР, 1 кв 2025 (ПНР),Письмо Минстроя России от 01.02.2025 года № 5170-ИФ/09, прил.1 Пусконаладочные работы ОЗП=42,7 | 850.33 | 850.33 | [5 empty] | Проверка наличия цепи между заземлителями и заземленными элементами
Объем=12 / 100
|  |  | Накладные расходы 74% ФОТ (от 850,33) | в т.ч. оплаты труда 10: 629.24
|  |  | Сметная прибыль 36% ФОТ (от 850,33) | в т.ч. оплаты труда 10: 306.12
|  |  | Итого c накладными и см. прибылью | в т.ч. оплаты труда 10: 1785.69
5 | ФЕРп01-11-010-01 | Измерение сопротивления растеканию тока: заземлителя |  | измерение | 12 | 12,81 12,81 |  |  | (47), ФЕР, 1 кв 2025 (ПНР),Письмо Минстроя России от 01.02.2025 года № 5170-ИФ/09, прил.1 Пусконаладочные работы ОЗП=42,7 | 6563.84 | 6563.84 | [5 empty] | Измерение сопротивления растеканию тока: заземлителя
|  |  | Накладные расходы 74% ФОТ (от 6 563,84) | в т.ч. оплаты труда 10: 4857.24
|  |  | Сметная прибыль 36% ФОТ (от 6 563,84) | в т.ч. оплаты труда 10: 2362.98
|  |  | Итого c накладными и см. прибылью | в т.ч. оплаты труда 10: 13784.06
6 | ФЕРп01-11-010-02 | Измерение сопротивления растеканию тока: контура с диагональю до 20 м |  | измерение | 12 | 20,75 20,75 |  |  | (47), ФЕР, 1 кв 2025 (ПНР),Письмо Минстроя России от 01.02.2025 года № 5170-ИФ/09, прил.1 Пусконаладочные работы ОЗП=42,7 | 10632.3 | 10632.3 | [5 empty] | Измерение сопротивления растеканию тока: контура с диагональю до 20 м
|  |  | Накладные расходы 74% ФОТ (от 10 632,30) | в т.ч. оплаты труда 10: 7867.9
|  |  | Сметная прибыль 36% ФОТ (от 10 632,30) | в т.ч. оплаты труда 10: 3827.63
|  |  | Итого c накладными и см. прибылью | в т.ч. оплаты труда 10: 22327.83
Итого прямые затраты по смете в текущих ценах |  |  |  | в т.ч. оплаты труда 10: 66855.99; в т.ч. оплаты труда 11: 66855.99 |  |  |  |  | Итого прямые затраты по смете в текущих ценах
Накладные расходы |  |  |  | в т.ч. оплаты труда 10: 49473.43 |  |  |  |  | Накладные расходы
В том числе, справочно: | [18 empty] | В том числе, справочно:
74% ФОТ (от 66855,99) (Поз. 1-6) |  |  |  | в т.ч. оплаты труда 10: 49473.43 | [5 empty] | 74% ФОТ (от 66855,99) (Поз. 1-6)
Сметная прибыль |  |  |  | в т.ч. оплаты труда 10: 24068.16 |  |  |  |  | Сметная прибыль
В том числе, справочно: | [18 empty] | В том числе, справочно:
36% ФОТ (от 66855,99) (Поз. 1-6) |  |  |  | в т.ч. оплаты труда 10: 24068.16 | [5 empty] | 36% ФОТ (от 66855,99) (Поз. 1-6)
Итоги по смете: | [17 empty] | Итоги по смете:
Пусконаладочные работы: 'вхолостую' - 80%, 'под нагрузкой' - 20%: | [18 empty] | Пусконаладочные работы: 'вхолостую' - 80%, 'под нагрузкой' - 20%:
Итого Поз. 1-6 |  |  |  | в т.ч. оплаты труда 10: 66855.99; в т.ч. оплаты труда 11: 66855.99 | [5 empty] | Итого Поз. 1-6
Накладные расходы 74% ФОТ (от 66 855,99) |  |  |  | в т.ч. оплаты труда 10: 49473.43 | [5 empty] | Накладные расходы 74% ФОТ (от 66 855,99)
Сметная прибыль 36% ФОТ (от 66 855,99) |  |  |  | в т.ч. оплаты труда 10: 24068.16 | [5 empty] | Сметная прибыль 36% ФОТ (от 66 855,99)
Итого c накладными и см. прибылью |  |  |  | в т.ч. оплаты труда 10: 140397.58 | [5 empty] | Итого c накладными и см. прибылью
Итого |  |  |  | в т.ч. оплаты труда 10: 140397.58 | [5 empty] | Итого
В том числе: | [18 empty] | В том числе:
ФОТ |  |  |  | в т.ч. оплаты труда 10: 66855.99 | [5 empty] | ФОТ
Накладные расходы |  |  |  | в т.ч. оплаты труда 10: 49473.43 | [5 empty] | Накладные расходы
Сметная прибыль |  |  |  | в т.ч. оплаты труда 10: 24068.16 | [5 empty] | Сметная прибыль
Непредвиденные затраты 3% |  |  |  | в т.ч. оплаты труда 10: 4211.93 | [5 empty] | Непредвиденные затраты 3%
Итого с непредвиденными |  |  |  | в т.ч. оплаты труда 10: 144609.51 | [6 empty] | Итого с непредвиденными
Итого, с договорным коэффициентом (коэффициент применяется на стоимость строительно-монтажных работ, за исключением стоимости материально-технических ресурсов) |  |  |  | в т.ч. оплаты труда 10: 284377.55
Итого с учетом доп. работ и затрат |  |  |  | в т.ч. оплаты труда 10: 428987.06 | [6 empty] | Итого с учетом доп. работ и затрат
НДС 20% |  |  |  | в т.ч. оплаты труда 10: 85797.41 | [5 empty] | НДС 20%
ВСЕГО по смете |  |  |  | в т.ч. оплаты труда 10: 514784.47 | [7 empty] | ВСЕГО по смете

## 09-01-04-1146- ЭС2.ВР2 ПНР
Терминал по перевалке минеральных удобрений в морском торговом порту Усть-Луга. Береговые объекты Терминала. Переустройство железнодорожной инфраструктуры этапа 1.1 | [13 empty] | Терминал по перевалке минеральных удобрений в морском торговом порту Усть-Луга. Береговые объекты Терминала. Переустройство железнодорожной инфраструктуры этапа 1.1
(наименование стройки)
ЛОКАЛЬНАЯ СМЕТА № ЛС-09-01-04
(локальная смета)
на Наружное электроснабжение и освещение.Пусконаладочные работы., | [14 empty] | на Наружное электроснабжение и освещение.Пусконаладочные работы.,
(наименование работ и затрат, наименование объекта)
| Основание: | 1146-ТКР3
| Сметная стоимость |  | 628.468 | тыс.руб.
| прочих |  | 171.402 | тыс.руб.
| Средства на оплату труда |  | 81.62 | тыс.руб.
| Сметная трудоемкость |  | 153.31 | чел.час
| Составлен(а) в текущих (прогнозных) ценах по состоянию на |  |  | 1 кв 2025 (СМР),Письмо Минстроя России от 01.02.2025 года № 5170-ИФ/09, прил.1
№ п/п | Обоснование | Наименование работ и затрат |  | Ед. изм. | Кол-во | Стоимость единицы в базисных ценах, руб. |  |  | Обосно- вание, индекс | Общая стоимость в базисных ценах, руб.
[6 empty] | Всего | Экспл. маш. | Мат-лы |  | Всего | в т.ч. оплата труда | Экспл. маш. | Мат-лы
[6 empty] | оплаты труда | в т.ч. оплаты труда |  |  |  |  | в т.ч. оплаты труда
1 | 2 | 3 |  | 4 | 5 | 6 | 7 | 8 | 9 | 10 | 11 | 12 | 13
Раздел 1. Пусконаладочные работы | [15 empty] | Раздел 1. Пусконаладочные работы
1 | ФЕРп01-11-024-01 | Фазировка электрической линии или трансформатора с сетью напряжением: до 1 кВ |  | шт | 8 | 10,50 10,50 |  |  | (47), ФЕР, 1 кв 2025 (ПНР),Письмо Минстроя России от 01.02.2025 года № 5170-ИФ/09, прил.1 Пусконаладочные работы ОЗП=42,7 | 3586.8 | 3586.8 | [5 empty] | Фазировка электрической линии или трансформатора с сетью напряжением: до 1 кВ
|  |  | Накладные расходы 74% ФОТ (от 3 586,80) | в т.ч. оплаты труда 10: 2654.23
|  |  | Сметная прибыль 36% ФОТ (от 3 586,80) | в т.ч. оплаты труда 10: 1291.25
|  |  | Итого c накладными и см. прибылью | в т.ч. оплаты труда 10: 7532.28
2 | ФЕРп01-11-028-02 | Измерение сопротивления изоляции мегаомметром обмоток машин и аппаратов |  | измерение | 8 | 1,03 1,03 |  |  | (47), ФЕР, 1 кв 2025 (ПНР),Письмо Минстроя России от 01.02.2025 года № 5170-ИФ/09, прил.1 Пусконаладочные работы ОЗП=42,7 | 351.85 | 351.85 | [5 empty] | Измерение сопротивления изоляции мегаомметром обмоток машин и аппаратов
|  |  | Накладные расходы 74% ФОТ (от 351,85) | в т.ч. оплаты труда 10: 260.37
|  |  | Сметная прибыль 36% ФОТ (от 351,85) | в т.ч. оплаты труда 10: 126.67
|  |  | Итого c накладными и см. прибылью | в т.ч. оплаты труда 10: 738.89
3 | ФЕРп01-12-027-01 | Испытание кабеля силового длиной до 500 м напряжением: до 10 кВ |  | испытание | 8 | 55,71 55,71 |  |  | (47), ФЕР, 1 кв 2025 (ПНР),Письмо Минстроя России от 01.02.2025 года № 5170-ИФ/09, прил.1 Пусконаладочные работы ОЗП=42,7 | 19030.54 | 19030.54 | [5 empty] | Испытание кабеля силового длиной до 500 м напряжением: до 10 кВ
|  |  | Накладные расходы 74% ФОТ (от 19 030,54) | в т.ч. оплаты труда 10: 14082.6
|  |  | Сметная прибыль 36% ФОТ (от 19 030,54) | в т.ч. оплаты труда 10: 6850.99
|  |  | Итого c накладными и см. прибылью | в т.ч. оплаты труда 10: 39964.13
4 | ФЕРп01-11-011-01 | Проверка наличия цепи между заземлителями и заземленными элементами |  | 100 измерений | 0.39 | 165,95 165,95 |  |  | (47), ФЕР, 1 кв 2025 (ПНР),Письмо Минстроя России от 01.02.2025 года № 5170-ИФ/09, прил.1 Пусконаладочные работы ОЗП=42,7 | 2763.57 | 2763.57 | [5 empty] | Проверка наличия цепи между заземлителями и заземленными элементами
Объем=39 / 100
|  |  | Накладные расходы 74% ФОТ (от 2 763,57) | в т.ч. оплаты труда 10: 2045.04
|  |  | Сметная прибыль 36% ФОТ (от 2 763,57) | в т.ч. оплаты труда 10: 994.89
|  |  | Итого c накладными и см. прибылью | в т.ч. оплаты труда 10: 5803.5
5 | ФЕРп01-11-010-01 | Измерение сопротивления растеканию тока: заземлителя |  | измерение | 39 | 12,81 12,81 |  |  | (47), ФЕР, 1 кв 2025 (ПНР),Письмо Минстроя России от 01.02.2025 года № 5170-ИФ/09, прил.1 Пусконаладочные работы ОЗП=42,7 | 21332.49 | 21332.49 | [5 empty] | Измерение сопротивления растеканию тока: заземлителя
|  |  | Накладные расходы 74% ФОТ (от 21 332,49) | в т.ч. оплаты труда 10: 15786.04
|  |  | Сметная прибыль 36% ФОТ (от 21 332,49) | в т.ч. оплаты труда 10: 7679.7
|  |  | Итого c накладными и см. прибылью | в т.ч. оплаты труда 10: 44798.23
6 | ФЕРп01-11-010-02 | Измерение сопротивления растеканию тока: контура с диагональю до 20 м |  | измерение | 39 | 20,75 20,75 |  |  | (47), ФЕР, 1 кв 2025 (ПНР),Письмо Минстроя России от 01.02.2025 года № 5170-ИФ/09, прил.1 Пусконаладочные работы ОЗП=42,7 | 34554.98 | 34554.98 | [5 empty] | Измерение сопротивления растеканию тока: контура с диагональю до 20 м
|  |  | Накладные расходы 74% ФОТ (от 34 554,98) | в т.ч. оплаты труда 10: 25570.69
|  |  | Сметная прибыль 36% ФОТ (от 34 554,98) | в т.ч. оплаты труда 10: 12439.79
|  |  | Итого c накладными и см. прибылью | в т.ч. оплаты труда 10: 72565.46
Итого прямые затраты по смете в текущих ценах |  |  |  | в т.ч. оплаты труда 10: 81620.23; в т.ч. оплаты труда 11: 81620.23 |  |  |  |  | Итого прямые затраты по смете в текущих ценах
Накладные расходы |  |  |  | в т.ч. оплаты труда 10: 60398.97 |  |  |  |  | Накладные расходы
В том числе, справочно: | [18 empty] | В том числе, справочно:
74% ФОТ (от 81620,23) (Поз. 1-6) |  |  |  | в т.ч. оплаты труда 10: 60398.97 | [5 empty] | 74% ФОТ (от 81620,23) (Поз. 1-6)
Сметная прибыль |  |  |  | в т.ч. оплаты труда 10: 29383.28 |  |  |  |  | Сметная прибыль
В том числе, справочно: | [18 empty] | В том числе, справочно:
36% ФОТ (от 81620,23) (Поз. 1-6) |  |  |  | в т.ч. оплаты труда 10: 29383.28 | [5 empty] | 36% ФОТ (от 81620,23) (Поз. 1-6)
Итоги по смете: | [17 empty] | Итоги по смете:
Пусконаладочные работы: 'вхолостую' - 80%, 'под нагрузкой' - 20%: | [18 empty] | Пусконаладочные работы: 'вхолостую' - 80%, 'под нагрузкой' - 20%:
Итого Поз. 1-6 |  |  |  | в т.ч. оплаты труда 10: 81620.23; в т.ч. оплаты труда 11: 81620.23 | [5 empty] | Итого Поз. 1-6
Накладные расходы 74% ФОТ (от 81 620,23) |  |  |  | в т.ч. оплаты труда 10: 60398.97 | [5 empty] | Накладные расходы 74% ФОТ (от 81 620,23)
Сметная прибыль 36% ФОТ (от 81 620,23) |  |  |  | в т.ч. оплаты труда 10: 29383.28 | [5 empty] | Сметная прибыль 36% ФОТ (от 81 620,23)
Итого c накладными и см. прибылью |  |  |  | в т.ч. оплаты труда 10: 171402.48 | [5 empty] | Итого c накладными и см. прибылью
Итого |  |  |  | в т.ч. оплаты труда 10: 171402.48 | [5 empty] | Итого
В том числе: | [18 empty] | В том числе:
ФОТ |  |  |  | в т.ч. оплаты труда 10: 81620.23 | [5 empty] | ФОТ
Накладные расходы |  |  |  | в т.ч. оплаты труда 10: 60398.97 | [5 empty] | Накладные расходы
Сметная прибыль |  |  |  | в т.ч. оплаты труда 10: 29383.28 | [5 empty] | Сметная прибыль
Непредвиденные затраты 3% |  |  |  | в т.ч. оплаты труда 10: 5142.07 | [5 empty] | Непредвиденные затраты 3%
Итого с непредвиденными |  |  |  | в т.ч. оплаты труда 10: 176544.55 | [6 empty] | Итого с непредвиденными
Итого, с договорным коэффициентом (коэффициент применяется на стоимость строительно-монтажных работ, за исключением стоимости материально-технических ресурсов) |  |  |  | в т.ч. оплаты труда 10: 347178.46
Итого с учетом доп. работ и затрат |  |  |  | в т.ч. оплаты труда 10: 523723.01 | [6 empty] | Итого с учетом доп. работ и затрат
НДС 20% |  |  |  | в т.ч. оплаты труда 10: 104744.6 | [5 empty] | НДС 20%
ВСЕГО по смете |  |  |  | в т.ч. оплаты труда 10: 628467.61 | [7 empty] | ВСЕГО по смете

## 05-02-01-1146-ТБ.ВР
Терминал по перевалке минеральных удобрений в морском торговом порту Усть-Луга. Береговые объекты Терминала. Переустройство железнодорожной инфраструктуры этапа 1.1 | [13 empty] | Терминал по перевалке минеральных удобрений в морском торговом порту Усть-Луга. Береговые объекты Терминала. Переустройство железнодорожной инфраструктуры этапа 1.1
(наименование стройки)
ЛОКАЛЬНАЯ СМЕТА № ЛС-05-02-01
(локальная смета)
на Транспортная безопасность. Устройство оборудования Янтарь-1Ж и кабельных линий., | [14 empty] | на Транспортная безопасность. Устройство оборудования Янтарь-1Ж и кабельных линий.,
(наименование работ и затрат, наименование объекта)
| Основание: | 1146-ТБ.ВР
| Сметная стоимость |  | 29155.168 | тыс.руб.
| строительных работ |  | 87.264 | тыс.руб.
| монтажных работ |  | 405.163 | тыс.руб.
| оборудования |  | 21181.635 | тыс.руб.
| Составлен(а) в текущих (прогнозных) ценах по состоянию на |  |  | 1 кв 2025 (СМР),Письмо Минстроя России от 01.02.2025 года № 5170-ИФ/09, прил.1
№ п/п | Обоснование | Наименование работ и затрат |  | Ед. изм. | Кол-во | Стоимость единицы в базисных ценах, руб. |  |  | Обосно- вание, индекс | Общая стоимость в базисных ценах, руб.
[6 empty] | Всего | Экспл. маш. | Мат-лы |  | Всего | в т.ч. оплата труда | Экспл. маш. | Мат-лы
[6 empty] | оплаты труда | в т.ч. оплаты труда |  |  |  |  | в т.ч. оплаты труда
1 | 2 | 3 |  | 4 | 5 | 6 | 7 | 8 | 9 | 10 | 11 | 12 | 13
Раздел 1. Разработка траншей | [15 empty] | Раздел 1. Разработка траншей
Разработка грунта для прокладки кабелей в траншее экскаватором емкостью ковша до 1 м3 в отвал, грунт II группы: | [16 empty] | Разработка грунта для прокладки кабелей в траншее экскаватором емкостью ковша до 1 м3 в отвал, грунт II группы:
1 | ФЕР01-01-009-02 | Разработка грунта в траншеях экскаватором «обратная лопата» с ковшом вместимостью 1 (1-1,2) м3, группа грунтов: 2 |  | 1000 м3 | 0.02455 | 1843.5 | 1 843,50 202,50 |  | (47), ФЕР, 1 кв 2025 (СМР),Письмо Минстроя России от 01.02.2025 года № 5170-ИФ/09, прил.1 Прочие объекты ОЗП=42,7; ЭМ=13,65; ЗПМ=42,7; МАТ=8,85 | 617.77 |  | 617,77 212,28 | [5 empty] | Разработка грунта в траншеях экскаватором «обратная лопата» с ковшом вместимостью 1 (1-1,2) м3, группа грунтов: 2
Объем=(33,65-9,1) / 1000
|  |  | Накладные расходы 92% ФОТ (от 212,28) | в т.ч. оплаты труда 10: 195.3
|  |  | Сметная прибыль 46% ФОТ (от 212,28) | в т.ч. оплаты труда 10: 97.65
|  |  | Итого c накладными и см. прибылью | в т.ч. оплаты труда 10: 910.72
Разработка, погрузка и перевозка слабого грунта экскаватором с ковшом вместимостью 0,5 м3 на автомобили-самосвалы с вывозом на утилизацию | [16 empty] | Разработка, погрузка и перевозка слабого грунта экскаватором с ковшом вместимостью 0,5 м3 на автомобили-самосвалы с вывозом на утилизацию
2 | ФЕР01-01-022-08 | Разработка грунта с погрузкой на автомобили-самосвалы в траншеях экскаватором «обратная лопата» с ковшом вместимостью 0,65 (0,5-1) м3, группа грунтов: 2 |  | 1000 м3 | 0.0091 | 2939.39 | 2 939,39 344,25 |  | (47), ФЕР, 1 кв 2025 (СМР),Письмо Минстроя России от 01.02.2025 года № 5170-ИФ/09, прил.1 Прочие объекты ОЗП=42,7; ЭМ=13,65; ЗПМ=42,7; МАТ=8,85 | 365.12 |  | 365,12 133,77 | [5 empty] | Разработка грунта с погрузкой на автомобили-самосвалы в траншеях экскаватором «обратная лопата» с ковшом вместимостью 0,65 (0,5-1) м3, группа грунтов: 2
Объем=9,1 / 1000
|  |  | Накладные расходы 92% ФОТ (от 133,77) | в т.ч. оплаты труда 10: 123.07
|  |  | Сметная прибыль 46% ФОТ (от 133,77) | в т.ч. оплаты труда 10: 61.53
|  |  | Итого c накладными и см. прибылью | в т.ч. оплаты труда 10: 549.72
3 | ФССЦпг-03-21-01-079 | Перевозка грузов I класса автомобилями-самосвалами грузоподъемностью 10 т работающих вне карьера на расстояние до 79 км |  | 1 т груза | 18.2 | 38.58 | 38.58 |  | (47), ФЕР, 1 кв 2025 (ПГ2),Письмо Минстроя России от 01.02.2025 года № 5170-ИФ/09, прил.4 Автомобили-самосвалы ЭМ=15,51; МАТ=15,51 | 10890.44 |  | 10890.44 | [5 empty] | Перевозка грузов I класса автомобилями-самосвалами грузоподъемностью 10 т работающих вне карьера на расстояние до 79 км
Объем=МАСТЕР*1000*2
Доработка траншеи вручную, грунт II группы | [16 empty] | Доработка траншеи вручную, грунт II группы
4 | ФЕР01-02-057-02 | Разработка грунта вручную в траншеях глубиной до 2 м без креплений с откосами, группа грунтов: 2 |  | 100 м3 | 0.0374 | 1 441,44 1 441,44 |  |  | (47), ФЕР, 1 кв 2025 (СМР),Письмо Минстроя России от 01.02.2025 года № 5170-ИФ/09, прил.1 Прочие объекты ОЗП=42,7; ЭМ=13,65; ЗПМ=42,7; МАТ=8,85 | 2301.95 | 2301.95 | [6 empty] | Разработка грунта вручную в траншеях глубиной до 2 м без креплений с откосами, группа грунтов: 2
Объем=3,74 / 100
|  |  | Накладные расходы 89% ФОТ (от 2 301,95) | в т.ч. оплаты труда 10: 2048.74
|  |  | Сметная прибыль 40% ФОТ (от 2 301,95) | в т.ч. оплаты труда 10: 920.78
|  |  | Итого c накладными и см. прибылью | в т.ч. оплаты труда 10: 5271.47
Устройство песчаного основания из песка строительного средней крупности | [16 empty] | Устройство песчаного основания из песка строительного средней крупности
5 | ФЕР23-01-001-01 | Устройство основания под трубопроводы: песчаного |  | 10 м3 | 0.304 | 772,02 83,33 | 28,80 3,22 | 659.89 | (47), ФЕР, 1 кв 2025 (СМР),Письмо Минстроя России от 01.02.2025 года № 5170-ИФ/09, прил.1 Прочие объекты ОЗП=42,7; ЭМ=13,65; ЗПМ=42,7; МАТ=8,85 | 2976.57 | 1081.69 | 119,51 41,80 | 1775.37 |  |  |  |  | Устройство основания под трубопроводы: песчаного
Объем=3,04 / 10
|  |  | Накладные расходы 117% ФОТ (от 1 123,49) | в т.ч. оплаты труда 10: 1314.48
|  |  | Сметная прибыль 74% ФОТ (от 1 123,49) | в т.ч. оплаты труда 10: 831.38
|  |  | Итого c накладными и см. прибылью | в т.ч. оплаты труда 10: 5122.43
Д | ФССЦ-02.3.01.02-1012 | Песок природный II класс, средний, круглые сита |  | м3 | 11 3,344 | 59.99 |  | 59.99 |  | 200.61 |  |  | 200.61 | [5 empty] | Песок природный II класс, средний, круглые сита
Монтаж трубы ст. 50х3,5 в траншее | [16 empty] | Монтаж трубы ст. 50х3,5 в траншее
6 | ФЕР16-02-002-06 | Прокладка трубопроводов водоснабжения из стальных водогазопроводных оцинкованных труб диаметром: 50 мм |  | 100 м | 0.272 | 6 493,71 416,55 | 72,96 11,86 | 6004.2 | (47), ФЕР, 1 кв 2025 (СМР),Письмо Минстроя России от 01.02.2025 года № 5170-ИФ/09, прил.1 Прочие объекты ОЗП=42,7; ЭМ=13,65; ЗПМ=42,7; МАТ=8,85 | 19562.18 | 4837.98 | 270,89 137,75 | 14453.31 |  |  |  |  | Прокладка трубопроводов водоснабжения из стальных водогазопроводных оцинкованных труб диаметром: 50 мм
Объем=27,2 / 100
|  |  | Накладные расходы 121% ФОТ (от 4 975,73) | в т.ч. оплаты труда 10: 6020.63
|  |  | Сметная прибыль 72% ФОТ (от 4 975,73) | в т.ч. оплаты труда 10: 3582.53
|  |  | Итого c накладными и см. прибылью | в т.ч. оплаты труда 10: 29165.34
Д | ФССЦ-23.3.06.01-0006 | Трубы стальные сварные оцинкованные водогазопроводные с резьбой, легкие, номинальный диаметр 50 мм, толщина стенки 3 мм |  | м | 100 27,2 | 59.57 |  | 59.57 |  | 1620.3 |  |  | 1620.3 | [5 empty] | Трубы стальные сварные оцинкованные водогазопроводные с резьбой, легкие, номинальный диаметр 50 мм, толщина стенки 3 мм
Монтаж гильз из ст. труб 50х3,5 в проектное положение в фундаментных блоках перед началами работ по заливке бетоном | [16 empty] | Монтаж гильз из ст. труб 50х3,5 в проектное положение в фундаментных блоках перед началами работ по заливке бетоном
7 | ФЕР06-03-004-08 | Установка стальных конструкций, остающихся в теле бетона |  | т | 0.088881 | 15 316,67 408,85 | 425,84 51,59 | 14481.98 | (47), ФЕР, 1 кв 2025 (СМР),Письмо Минстроя России от 01.02.2025 года № 5170-ИФ/09, прил.1 Прочие объекты ОЗП=42,7; ЭМ=13,65; ЗПМ=42,7; МАТ=8,85 | 13459.8 | 1551.68 | 516,64 195,80 | 11391.48 |  |  |  |  | Установка стальных конструкций, остающихся в теле бетона
Объем=(4.134*21,5)/1000
|  |  | Накладные расходы 102% ФОТ (от 1 747,48) | в т.ч. оплаты труда 10: 1782.43
|  |  | Сметная прибыль 58% ФОТ (от 1 747,48) | в т.ч. оплаты труда 10: 1013.54
|  |  | Итого c накладными и см. прибылью | в т.ч. оплаты труда 10: 16255.77
Д | ФССЦ-23.3.06.01-0006 | Трубы стальные сварные оцинкованные водогазопроводные с резьбой, легкие, номинальный диаметр 50 мм, толщина стенки 3 мм |  | м | 241,896468 21,5 | 59.57 |  | 59.57 |  | 1280.75 |  |  | 1280.75 | [5 empty] | Трубы стальные сварные оцинкованные водогазопроводные с резьбой, легкие, номинальный диаметр 50 мм, толщина стенки 3 мм
Монтаж ПНД труб d=50мм в траншее | [16 empty] | Монтаж ПНД труб d=50мм в траншее
8 | ФЕРм08-02-231-01 | Прокладка труб гофрированных ПВХ в земле для защиты одного кабеля диаметром: 50 мм |  | 100 м | 0.19 | 35,94 33,95 | 1,31 0,23 | 0.68 | (47), ФЕР, 1 кв 2025 (СМР),Письмо Минстроя России от 01.02.2025 года № 5170-ИФ/09, прил.1 Прочие объекты ОЗП=42,7; ЭМ=13,65; ЗПМ=42,7; МАТ=8,85 | 279.98 | 275.44 | 3,40 1,87 | 1.14 |  |  |  |  | Прокладка труб гофрированных ПВХ в земле для защиты одного кабеля диаметром: 50 мм
Объем=19 / 100
|  |  | Накладные расходы 97% ФОТ (от 277,31) | в т.ч. оплаты труда 10: 268.99
|  |  | Сметная прибыль 51% ФОТ (от 277,31) | в т.ч. оплаты труда 10: 141.43
|  |  | Итого c накладными и см. прибылью | в т.ч. оплаты труда 10: 690.4
9 | ФССЦ-24.3.03.13-0003 | Трубы напорные полиэтиленовые ПЭ100, стандартное размерное отношение SDR11 номинальный наружный диаметр 50 мм, толщина стенки 4,6 мм |  | м | 19.38 | 37.62 |  | 37.62 | (47), ФЕР, 1 кв 2025 (СМР),Письмо Минстроя России от 01.02.2025 года № 5170-ИФ/09, прил.1 Прочие объекты ОЗП=42,7; ЭМ=13,65; ЗПМ=42,7; МАТ=8,85 | 6452.32 |  |  | 6452.32 |  |  |  |  | Трубы напорные полиэтиленовые ПЭ100, стандартное размерное отношение SDR11 номинальный наружный диаметр 50 мм, толщина стенки 4,6 мм
Объем=19*1,02
Обратная засыпка песком строительным средней крупности | [16 empty] | Обратная засыпка песком строительным средней крупности
10 | ФЕР01-01-033-04 | Засыпка траншей и котлованов с перемещением грунта до 5 м бульдозерами мощностью: 79 кВт (108 л.с.), группа грунтов 1 |  | 1000 м3 | 0.00606 | 251.44 | 251,44 42,93 |  | (47), ФЕР, 1 кв 2025 (СМР),Письмо Минстроя России от 01.02.2025 года № 5170-ИФ/09, прил.1 Прочие объекты ОЗП=42,7; ЭМ=13,65; ЗПМ=42,7; МАТ=8,85 | 20.8 |  | 20,80 11,11 | [5 empty] | Засыпка траншей и котлованов с перемещением грунта до 5 м бульдозерами мощностью: 79 кВт (108 л.с.), группа грунтов 1
Объем=6,06 / 1000
|  |  | Накладные расходы 92% ФОТ (от 11,11) | в т.ч. оплаты труда 10: 10.22
|  |  | Сметная прибыль 46% ФОТ (от 11,11) | в т.ч. оплаты труда 10: 5.11
|  |  | Итого c накладными и см. прибылью | в т.ч. оплаты труда 10: 36.13
11 | ФССЦ-02.3.01.02-1012 | Песок природный II класс, средний, круглые сита |  | м3 | 6.666 | 59.99 |  | 59.99 | (47), ФЕР, 1 кв 2025 (СМР),Письмо Минстроя России от 01.02.2025 года № 5170-ИФ/09, прил.1 Прочие объекты ОЗП=42,7; ЭМ=13,65; ЗПМ=42,7; МАТ=8,85 | 3539.06 |  |  | 3539.06 |  |  |  |  | Песок природный II класс, средний, круглые сита
Объем=МАСТЕР*1000*1,1
Укладка сигнальной ленты в траншею | [16 empty] | Укладка сигнальной ленты в траншею
12 | ФЕРм08-02-143-05 | Покрытие кабеля, проложенного в траншее: лентой сигнальной |  | 100 м | 0.841 | 5,24 3,85 | 1,31 0,23 | 0.08 | (47), ФЕР, 1 кв 2025 (СМР),Письмо Минстроя России от 01.02.2025 года № 5170-ИФ/09, прил.1 Прочие объекты ОЗП=42,7; ЭМ=13,65; ЗПМ=42,7; МАТ=8,85 | 153.9 | 138.26 | 15,04 8,26 | 0.6 |  |  |  |  | Покрытие кабеля, проложенного в траншее: лентой сигнальной
Объем=84,1 / 100
|  |  | Накладные расходы 97% ФОТ (от 146,52) | в т.ч. оплаты труда 10: 142.12
|  |  | Сметная прибыль 51% ФОТ (от 146,52) | в т.ч. оплаты труда 10: 74.73
|  |  | Итого c накладными и см. прибылью | в т.ч. оплаты труда 10: 370.75
13 | ФССЦ-01.7.06.08-0012 | Лента сигнальная полиэтиленовая ЛСЭ-300, длина 100 м, ширина 300 мм |  | шт | 1 | 376.94 |  | 376.94 | (47), ФЕР, 1 кв 2025 (СМР),Письмо Минстроя России от 01.02.2025 года № 5170-ИФ/09, прил.1 Прочие объекты ОЗП=42,7; ЭМ=13,65; ЗПМ=42,7; МАТ=8,85 | 3335.92 |  |  | 3335.92 |  |  |  |  | Лента сигнальная полиэтиленовая ЛСЭ-300, длина 100 м, ширина 300 мм
Обратная засыпка грунтом группы II | [16 empty] | Обратная засыпка грунтом группы II
14 | ФЕР01-01-033-04 | Засыпка траншей и котлованов с перемещением грунта до 5 м бульдозерами мощностью: 79 кВт (108 л.с.), группа грунтов 1 |  | 1000 м3 | 0.02829 | 251.44 | 251,44 42,93 |  | (47), ФЕР, 1 кв 2025 (СМР),Письмо Минстроя России от 01.02.2025 года № 5170-ИФ/09, прил.1 Прочие объекты ОЗП=42,7; ЭМ=13,65; ЗПМ=42,7; МАТ=8,85 | 97.1 |  | 97,10 51,86 | [5 empty] | Засыпка траншей и котлованов с перемещением грунта до 5 м бульдозерами мощностью: 79 кВт (108 л.с.), группа грунтов 1
Объем=28,29 / 1000
|  |  | Накладные расходы 92% ФОТ (от 51,86) | в т.ч. оплаты труда 10: 47.71
|  |  | Сметная прибыль 46% ФОТ (от 51,86) | в т.ч. оплаты труда 10: 23.86
|  |  | Итого c накладными и см. прибылью | в т.ч. оплаты труда 10: 168.67
Итого прямые затраты по разделу в текущих ценах |  |  |  | в т.ч. оплаты труда 10: 64052.91; в т.ч. оплаты труда 11: 10187; в т.ч. оплаты труда 12: 12 916,71 794,50; в т.ч. оплаты труда 13: 40949.2 | [6 empty] | Итого прямые затраты по разделу в текущих ценах
Накладные расходы |  |  |  | в т.ч. оплаты труда 10: 11953.7 | [6 empty] | Накладные расходы
Сметная прибыль |  |  |  | в т.ч. оплаты труда 10: 6752.53 | [6 empty] | Сметная прибыль
Итого по разделу 1 Разработка траншей |  |  |  | в т.ч. оплаты труда 10: 82759.14 | [6 empty] | Итого по разделу 1 Разработка траншей
Раздел 2. Монтаж оборудования | [15 empty] | Раздел 2. Монтаж оборудования
Установка стоек Янтарь-1Ж с предустановленным комплектом видеонаблюдения | [16 empty] | Установка стоек Янтарь-1Ж с предустановленным комплектом видеонаблюдения
15 О | ТЦ_103_78_7810143306_04.12.2024_01_1.1 | Система обнаружения делящихся и радиоактивных материалов стационарная таможенная Янтарь-1Ж |  | 4: компл.; 5: 2; оплаты труда 6: 1534184.1; в т.ч. оплаты труда 9: 1 кв 2025 (ОБ), Письмо Минстроя России от 19.02.2025 года № 8980-ИФ/09, прил.3 Транспорт МАТ=6,23; в т.ч. оплаты труда 10: 19115933.9 |  |  |  |  | Система обнаружения делящихся и радиоактивных материалов стационарная таможенная Янтарь-1Ж
16 О | ТЦ_61.3.01.01_78_7810143306_04.12.2024_01_2.1 | Комплект видеонаблюдения ВН-02ЖЦ-IP |  | 4: компл.; 5: 2; оплаты труда 6: 98555.73; в т.ч. оплаты труда 9: 1 кв 2025 (ОБ), Письмо Минстроя России от 19.02.2025 года № 8980-ИФ/09, прил.3 Транспорт МАТ=6,23; в т.ч. оплаты труда 10: 1228004.34 |  |  |  |  | Комплект видеонаблюдения ВН-02ЖЦ-IP
Установка АРМ | [16 empty] | Установка АРМ
17 | ФЕРм11-04-005-01 | Пульт, рабочее место, масса: до 0,3 т |  | шт | 1 | 290,36 165,95 | 77,71 10,84 | 46.7 | (47), ФЕР, 1 кв 2025 (СМР),Письмо Минстроя России от 01.02.2025 года № 5170-ИФ/09, прил.1 Прочие объекты ОЗП=42,7; ЭМ=13,65; ЗПМ=42,7; МАТ=8,85 | 8560.11 | 7086.07 | 1 060,74 462,87 | 413.3 |  |  |  |  | Пульт, рабочее место, масса: до 0,3 т
|  |  | Накладные расходы 90% ФОТ (от 7 548,94) | в т.ч. оплаты труда 10: 6794.05
|  |  | Сметная прибыль 46% ФОТ (от 7 548,94) | в т.ч. оплаты труда 10: 3472.51
|  |  | Итого c накладными и см. прибылью | в т.ч. оплаты труда 10: 18826.67
18 О | ТЦ_61.3.05.00_78_7810143306_04.12.2024_01_3.1 | АРМ ССД-04 |  | 4: шт.; 5: 1; оплаты труда 6: 62575.06; в т.ч. оплаты труда 9: 1 кв 2025 (ОБ), Письмо Минстроя России от 19.02.2025 года № 8980-ИФ/09, прил.3 Транспорт МАТ=6,23; в т.ч. оплаты труда 10: 389842.62 |  |  |  |  | АРМ ССД-04
Установка ПВЦ-01К | [16 empty] | Установка ПВЦ-01К
19 | ФЕРм11-04-008-01 | Съемные и выдвижные блоки (модули, ячейки, ТЭЗ), масса: до 5 кг |  | шт | 1 | 9,74 8,90 | 0,66 0,12 | 0.18 | (47), ФЕР, 1 кв 2025 (СМР),Письмо Минстроя России от 01.02.2025 года № 5170-ИФ/09, прил.1 Прочие объекты ОЗП=42,7; ЭМ=13,65; ЗПМ=42,7; МАТ=8,85 | 390.63 | 380.03 | 9,01 5,12 | 1.59 |  |  |  |  | Съемные и выдвижные блоки (модули, ячейки, ТЭЗ), масса: до 5 кг
|  |  | Накладные расходы 90% ФОТ (от 385,15) | в т.ч. оплаты труда 10: 346.64
|  |  | Сметная прибыль 46% ФОТ (от 385,15) | в т.ч. оплаты труда 10: 177.17
|  |  | Итого c накладными и см. прибылью | в т.ч. оплаты труда 10: 914.44
20 О | ТЦ_61.2.04.10_78_7810143306_04.12.2024_01_4.1 | Оборудование для сбора и обработки данных ПВЦ-01К |  | 4: шт.; 5: 1; оплаты труда 6: 29907.2; в т.ч. оплаты труда 9: 1 кв 2025 (ОБ), Письмо Минстроя России от 19.02.2025 года № 8980-ИФ/09, прил.3 Транспорт МАТ=6,23; в т.ч. оплаты труда 10: 186321.86 |  |  |  |  | Оборудование для сбора и обработки данных ПВЦ-01К
Установка SFP модуля | [16 empty] | Установка SFP модуля
21 | ФЕРм11-04-008-01 | Съемные и выдвижные блоки (модули, ячейки, ТЭЗ), масса: до 5 кг |  | шт | 4 | 9,74 8,90 | 0,66 0,12 | 0.18 | (47), ФЕР, 1 кв 2025 (СМР),Письмо Минстроя России от 01.02.2025 года № 5170-ИФ/09, прил.1 Прочие объекты ОЗП=42,7; ЭМ=13,65; ЗПМ=42,7; МАТ=8,85 | 1562.53 | 1520.12 | 36,04 20,50 | 6.37 |  |  |  |  | Съемные и выдвижные блоки (модули, ячейки, ТЭЗ), масса: до 5 кг
|  |  | Накладные расходы 90% ФОТ (от 1 540,62) | в т.ч. оплаты труда 10: 1386.56
|  |  | Сметная прибыль 46% ФОТ (от 1 540,62) | в т.ч. оплаты труда 10: 708.69
|  |  | Итого c накладными и см. прибылью | в т.ч. оплаты труда 10: 3657.78
22 О | ТЦ_61.2.07.05_77_7709864010_25.02.2025_01_5.3 | SFP модуль WDM, 1.25 G, TX 1310 нм, RX 1550 нм, SC, DDM, 3 км FH-SB3512CDS3/ FH-SB5312CDS3 |  | 4: компл.; 5: 4; оплаты труда 6: 613.62; в т.ч. оплаты труда 9: 1 кв 2025 (ОБ), Письмо Минстроя России от 19.02.2025 года № 8980-ИФ/09, прил.3 Транспорт МАТ=6,23; в т.ч. оплаты труда 10: 15291.41 |  |  |  |  | SFP модуль WDM, 1.25 G, TX 1310 нм, RX 1550 нм, SC, DDM, 3 км FH-SB3512CDS3/ FH-SB5312CDS3
Установка источник бесперебойного питания 600 В•А/350 Вт | [16 empty] | Установка источник бесперебойного питания 600 В•А/350 Вт
23 | ФЕРм10-02-016-06 | Отдельно устанавливаемый: преобразователь или блок питания |  | шт | 1 | 187,30 103,14 | 36,00 4,02 | 48.16 | (47), ФЕР, 1 кв 2025 (СМР),Письмо Минстроя России от 01.02.2025 года № 5170-ИФ/09, прил.1 Прочие объекты ОЗП=42,7; ЭМ=13,65; ЗПМ=42,7; МАТ=8,85 | 5321.7 | 4404.08 | 491,40 171,65 | 426.22 |  |  |  |  | Отдельно устанавливаемый: преобразователь или блок питания
|  |  | Накладные расходы 90% ФОТ (от 4 575,73) | в т.ч. оплаты труда 10: 4118.16
|  |  | Сметная прибыль 46% ФОТ (от 4 575,73) | в т.ч. оплаты труда 10: 2104.84
|  |  | Итого c накладными и см. прибылью | в т.ч. оплаты труда 10: 11544.7
24 О | ТЦ_62.4.02.01_50_5001112612_25.02.2025_01_6.1 | Источник бесперебойного питания 600 В•А/350 Вт, Ш х Г х В, мм, 100 х 300 х 142 SKAT-UPS 600/350 |  | 4: шт.; 5: 1; оплаты труда 6: 2396.43; в т.ч. оплаты труда 9: 1 кв 2025 (ОБ), Письмо Минстроя России от 19.02.2025 года № 8980-ИФ/09, прил.3 Транспорт МАТ=6,23; в т.ч. оплаты труда 10: 14929.76 |  |  |  |  | Источник бесперебойного питания 600 В•А/350 Вт, Ш х Г х В, мм, 100 х 300 х 142 SKAT-UPS 600/350
Установка в шкаф коммутатора, 24 порта 1000Base-X(SFP) | [16 empty] | Установка в шкаф коммутатора, 24 порта 1000Base-X(SFP)
25 | ФЕРм10-03-013-05 | Коммутатор служебной связи |  | шт | 1 | 104,57 59,64 | 22,50 2,52 | 22.43 | (47), ФЕР, 1 кв 2025 (СМР),Письмо Минстроя России от 01.02.2025 года № 5170-ИФ/09, прил.1 Прочие объекты ОЗП=42,7; ЭМ=13,65; ЗПМ=42,7; МАТ=8,85 | 3052.27 | 2546.63 | 307,13 107,60 | 198.51 |  |  |  |  | Коммутатор служебной связи
|  |  | Накладные расходы 90% ФОТ (от 2 654,23) | в т.ч. оплаты труда 10: 2388.81
|  |  | Сметная прибыль 46% ФОТ (от 2 654,23) | в т.ч. оплаты труда 10: 1220.95
|  |  | Итого c накладными и см. прибылью | в т.ч. оплаты труда 10: 6662.03
26 О | ТЦ_61.1.03.03_78_7814292884_20.02.2025_01_7.1 | Агрегирующий Ethernet-коммутатор, 24 порта 1000Base-X(SFP), 4 порта 10 GBASE-R/1000BASE-X (SFP+/SFP), Консольный порт RS-232/RJ-45, L2+, L3MES2324 |  | 4: шт.; 5: 1; оплаты труда 6: 18565.79; в т.ч. оплаты труда 9: 1 кв 2025 (ОБ), Письмо Минстроя России от 19.02.2025 года № 8980-ИФ/09, прил.3 Транспорт МАТ=6,23; в т.ч. оплаты труда 10: 115664.87 |  |  |  |  | Агрегирующий Ethernet-коммутатор, 24 порта 1000Base-X(SFP), 4 порта 10 GBASE-R/1000BASE-X (SFP+/SFP), Консольный порт RS-232/RJ-45, L2+, L3MES2324
Установка в шкаф источника бесперебойного питания 1000 В•А/900 Вт + 2 х 9 А•ч | [16 empty] | Установка в шкаф источника бесперебойного питания 1000 В•А/900 Вт + 2 х 9 А•ч
27 | ФЕРм10-02-016-06 | Отдельно устанавливаемый: преобразователь или блок питания |  | шт | 1 | 187,30 103,14 | 36,00 4,02 | 48.16 | (47), ФЕР, 1 кв 2025 (СМР),Письмо Минстроя России от 01.02.2025 года № 5170-ИФ/09, прил.1 Прочие объекты ОЗП=42,7; ЭМ=13,65; ЗПМ=42,7; МАТ=8,85 | 5321.7 | 4404.08 | 491,40 171,65 | 426.22 |  |  |  |  | Отдельно устанавливаемый: преобразователь или блок питания
|  |  | Накладные расходы 90% ФОТ (от 4 575,73) | в т.ч. оплаты труда 10: 4118.16
|  |  | Сметная прибыль 46% ФОТ (от 4 575,73) | в т.ч. оплаты труда 10: 2104.84
|  |  | Итого c накладными и см. прибылью | в т.ч. оплаты труда 10: 11544.7
28 О | ТЦ_62.4.02.01_50_5001112612_25.02.2025_01_8.1 | Источник бесперебойного питания 1000 В•А/900 Вт + 2 х 9 А•ч, Ш х Г х В, мм, 440 х 430 х 88. Корпус под 19" шкаф, высота 2U SKAT-UPS 1000 RACK+2х9AH |  | 4: шт.; 5: 1; оплаты труда 6: 11390.48; в т.ч. оплаты труда 9: 1 кв 2025 (ОБ), Письмо Минстроя России от 19.02.2025 года № 8980-ИФ/09, прил.3 Транспорт МАТ=6,23; в т.ч. оплаты труда 10: 70962.69 |  |  |  |  | Источник бесперебойного питания 1000 В•А/900 Вт + 2 х 9 А•ч, Ш х Г х В, мм, 440 х 430 х 88. Корпус под 19" шкаф, высота 2U SKAT-UPS 1000 RACK+2х9AH
Установка в шкаф кросса 8ОВ полной комплектации | [16 empty] | Установка в шкаф кросса 8ОВ полной комплектации
29 | ФЕРм10-06-060-02 | Монтаж оптического кросса с учетом измерений на волоконно-оптическом кабеле с числом волокон: 8 |  | шт | 1 | 47,61 32,04 | 12.99 | 2.58 | (47), ФЕР, 1 кв 2025 (СМР),Письмо Минстроя России от 01.02.2025 года № 5170-ИФ/09, прил.1 Прочие объекты ОЗП=42,7; ЭМ=13,65; ЗПМ=42,7; МАТ=8,85 | 1568.25 | 1368.11 | 177.31 | 22.83 |  |  |  |  | Монтаж оптического кросса с учетом измерений на волоконно-оптическом кабеле с числом волокон: 8
|  |  | Накладные расходы 90% ФОТ (от 1 368,11) | в т.ч. оплаты труда 10: 1231.3
|  |  | Сметная прибыль 46% ФОТ (от 1 368,11) | в т.ч. оплаты труда 10: 629.33
|  |  | Итого c накладными и см. прибылью | в т.ч. оплаты труда 10: 3428.88
30 О | ТЦ_61.1.04.10_50_5001112612_25.02.2025_01_9.1 | Кросс 8ОВ (в комплекте с аксессуарами) ШКОС-Л -1U/2 -8 -SC ~8 -SC/SM ~8 -SC/UPC |  | 4: шт.; 5: 1; оплаты труда 6: 459.27; в т.ч. оплаты труда 9: 1 кв 2025 (ОБ), Письмо Минстроя России от 19.02.2025 года № 8980-ИФ/09, прил.3 Транспорт МАТ=6,23; в т.ч. оплаты труда 10: 2861.25 |  |  |  |  | Кросс 8ОВ (в комплекте с аксессуарами) ШКОС-Л -1U/2 -8 -SC ~8 -SC/SM ~8 -SC/UPC
Установка в шкаф коммутационной панели категории 5е | [16 empty] | Установка в шкаф коммутационной панели категории 5е
31 | ФЕРм11-04-008-01 | Съемные и выдвижные блоки (модули, ячейки, ТЭЗ), масса: до 5 кг |  | шт | 1 | 9,74 8,90 | 0,66 0,12 | 0.18 | (47), ФЕР, 1 кв 2025 (СМР),Письмо Минстроя России от 01.02.2025 года № 5170-ИФ/09, прил.1 Прочие объекты ОЗП=42,7; ЭМ=13,65; ЗПМ=42,7; МАТ=8,85 | 390.63 | 380.03 | 9,01 5,12 | 1.59 |  |  |  |  | Съемные и выдвижные блоки (модули, ячейки, ТЭЗ), масса: до 5 кг
|  |  | Накладные расходы 90% ФОТ (от 385,15) | в т.ч. оплаты труда 10: 346.64
|  |  | Сметная прибыль 46% ФОТ (от 385,15) | в т.ч. оплаты труда 10: 177.17
|  |  | Итого c накладными и см. прибылью | в т.ч. оплаты труда 10: 914.44
32 О | ТЦ_61.3.05.03_50_5001112612_25.02.2025_01_10.1 | Коммутационная панель категории 5е PP3-19-24-8P8C-C5E-110D |  | 4: шт.; 5: 1; оплаты труда 6: 1040.91; в т.ч. оплаты труда 9: 1 кв 2025 (ОБ), Письмо Минстроя России от 19.02.2025 года № 8980-ИФ/09, прил.3 Транспорт МАТ=6,23; в т.ч. оплаты труда 10: 6484.87 |  |  |  |  | Коммутационная панель категории 5е PP3-19-24-8P8C-C5E-110D
Монтаж шкафа телекоммуникационный напольного 18U (600 × 600) дверь перфорированная | [16 empty] | Монтаж шкафа телекоммуникационный напольного 18U (600 × 600) дверь перфорированная
33 | ФЕРм08-01-102-01 | Шкаф управления и регулирования |  | шкаф | 1 | 356,87 128,91 | 132,21 18,33 | 95.75 | (47), ФЕР, 1 кв 2025 (СМР),Письмо Минстроя России от 01.02.2025 года № 5170-ИФ/09, прил.1 Прочие объекты ОЗП=42,7; ЭМ=13,65; ЗПМ=42,7; МАТ=8,85 | 8156.52 | 5504.46 | 1 804,67 782,69 | 847.39 |  |  |  |  | Шкаф управления и регулирования
|  |  | Накладные расходы 97% ФОТ (от 6 287,15) | в т.ч. оплаты труда 10: 6098.54
|  |  | Сметная прибыль 51% ФОТ (от 6 287,15) | в т.ч. оплаты труда 10: 3206.45
|  |  | Итого c накладными и см. прибылью | в т.ч. оплаты труда 10: 17461.51
34 О | ТЦ_89.1.62.00_78_7842224734_25.02.2025_01_11.1 | Шкаф телекоммуникационный напольный 18U (600 × 600) дверь перфорированная ШТК-М-18.6.6-4ААА |  | 4: шт.; 5: 1; оплаты труда 6: 4503.15; в т.ч. оплаты труда 9: 1 кв 2025 (ОБ), Письмо Минстроя России от 19.02.2025 года № 8980-ИФ/09, прил.3 Транспорт МАТ=6,23; в т.ч. оплаты труда 10: 28054.62 |  |  |  |  | Шкаф телекоммуникационный напольный 18U (600 × 600) дверь перфорированная ШТК-М-18.6.6-4ААА
Установка в шкаф модуля вентиляторного, блока розеток и щеточного ввода | [16 empty] | Установка в шкаф модуля вентиляторного, блока розеток и щеточного ввода
35 | ФЕРм10-01-001-13 | Рамка со штифтами на винтах и гайках с шайбами |  | шт | 3 | 1,13 1,11 |  | 0.02 | (47), ФЕР, 1 кв 2025 (СМР),Письмо Минстроя России от 01.02.2025 года № 5170-ИФ/09, прил.1 Прочие объекты ОЗП=42,7; ЭМ=13,65; ЗПМ=42,7; МАТ=8,85 | 142.72 | 142.19 |  | 0.53 |  |  |  |  | Рамка со штифтами на винтах и гайках с шайбами
Объем=1+1+1
|  |  | Накладные расходы 90% ФОТ (от 142,19) | в т.ч. оплаты труда 10: 127.97
|  |  | Сметная прибыль 46% ФОТ (от 142,19) | в т.ч. оплаты труда 10: 65.41
|  |  | Итого c накладными и см. прибылью | в т.ч. оплаты труда 10: 336.1
36 О | ТЦ_61.1.04.00_78_7842224734_25.02.2025_01_12.1 | Модуль вентиляторный, 2 вентилятора с терморегулятором R-FAN-2T |  | 4: шт.; 5: 1; оплаты труда 6: 933.93; в т.ч. оплаты труда 9: 1 кв 2025 (ОБ), Письмо Минстроя России от 19.02.2025 года № 8980-ИФ/09, прил.3 Транспорт МАТ=6,23; в т.ч. оплаты труда 10: 5818.38 |  |  |  |  | Модуль вентиляторный, 2 вентилятора с терморегулятором R-FAN-2T
37 | ТЦ_20.4.03.00_78_7842224734_25.02.2025_01_15.1 | Блок розеток 9 Schuko, 16A, алюм, 19", шнур 1,8 м R-16-9S-I-440-1.8 |  | шт. | 1 | 330.91 |  | 330.91 | (47), ФЕР, 1 кв 2025 (СМР),Письмо Минстроя России от 01.02.2025 года № 5170-ИФ/09, прил.1 Прочие объекты ОЗП=42,7; ЭМ=13,65; ЗПМ=42,7; МАТ=8,85 | 2928.55 |  |  | 2928.55 |  |  |  |  | Блок розеток 9 Schuko, 16A, алюм, 19", шнур 1,8 м R-16-9S-I-440-1.8
38 | ТЦ_20.5.01.00_78_7842224734_25.02.2025_01_13.1 | Комплект щеточного ввода в шкаф ширина КВ-Щ-55.210А |  | шт. | 1 | 178 |  | 178 | (47), ФЕР, 1 кв 2025 (СМР),Письмо Минстроя России от 01.02.2025 года № 5170-ИФ/09, прил.1 Прочие объекты ОЗП=42,7; ЭМ=13,65; ЗПМ=42,7; МАТ=8,85 | 1575.3 |  |  | 1575.3 |  |  |  |  | Комплект щеточного ввода в шкаф ширина КВ-Щ-55.210А
Установка в шкаф горизонтального кабельного органайзера 19" 1U, 4 кольца | [16 empty] | Установка в шкаф горизонтального кабельного органайзера 19" 1U, 4 кольца
39 | ФЕРм11-01-001-01 | Конструкции для установки приборов, масса: до 1 кг |  | шт | 2 | 31,91 4,54 | 4,17 0,50 | 23.2 | (47), ФЕР, 1 кв 2025 (СМР),Письмо Минстроя России от 01.02.2025 года № 5170-ИФ/09, прил.1 Прочие объекты ОЗП=42,7; ЭМ=13,65; ЗПМ=42,7; МАТ=8,85 | 912.2 | 387.72 | 113,84 42,70 | 410.64 |  |  |  |  | Конструкции для установки приборов, масса: до 1 кг
|  |  | Накладные расходы 90% ФОТ (от 430,42) | в т.ч. оплаты труда 10: 387.38
|  |  | Сметная прибыль 46% ФОТ (от 430,42) | в т.ч. оплаты труда 10: 197.99
|  |  | Итого c накладными и см. прибылью | в т.ч. оплаты труда 10: 1497.57
40 | ТЦ_22.1.02.06_78_7842224734_25.02.2025_01_14.1 | Горизонтальный кабельный органайзер 19" 1U, 4 кольца ГКО-4.62 |  | шт. | 2 | 62.3 |  | 62.3 | (47), ФЕР, 1 кв 2025 (СМР),Письмо Минстроя России от 01.02.2025 года № 5170-ИФ/09, прил.1 Прочие объекты ОЗП=42,7; ЭМ=13,65; ЗПМ=42,7; МАТ=8,85 | 1102.71 |  |  | 1102.71 |  |  |  |  | Горизонтальный кабельный органайзер 19" 1U, 4 кольца ГКО-4.62
Установка в шкаф панели и шины заземления | [16 empty] | Установка в шкаф панели и шины заземления
41 | ФЕРм10-01-001-13 | Рамка со штифтами на винтах и гайках с шайбами |  | шт | 3 | 1,13 1,11 |  | 0.02 | (47), ФЕР, 1 кв 2025 (СМР),Письмо Минстроя России от 01.02.2025 года № 5170-ИФ/09, прил.1 Прочие объекты ОЗП=42,7; ЭМ=13,65; ЗПМ=42,7; МАТ=8,85 | 142.72 | 142.19 |  | 0.53 |  |  |  |  | Рамка со штифтами на винтах и гайках с шайбами
Объем=1+1+1
|  |  | Накладные расходы 90% ФОТ (от 142,19) | в т.ч. оплаты труда 10: 127.97
|  |  | Сметная прибыль 46% ФОТ (от 142,19) | в т.ч. оплаты труда 10: 65.41
|  |  | Итого c накладными и см. прибылью | в т.ч. оплаты труда 10: 336.1
42 | ТЦ_20.5.03.03_78_7842224734_25.02.2025_01_16.1 | Панель заземления горизонтальная/вертикальная 19" 500 мм / 200 А ПЗ-19-500.200А |  | шт. | 1 | 194.99 |  | 194.99 | (47), ФЕР, 1 кв 2025 (СМР),Письмо Минстроя России от 01.02.2025 года № 5170-ИФ/09, прил.1 Прочие объекты ОЗП=42,7; ЭМ=13,65; ЗПМ=42,7; МАТ=8,85 | 1725.66 |  |  | 1725.66 |  |  |  |  | Панель заземления горизонтальная/вертикальная 19" 500 мм / 200 А ПЗ-19-500.200А
43 | ТЦ_09.3.01.01_78_7842224734_25.02.2025_01_17.1 | Комплект проводов заземления для шкафа ШТК-М, универсальный ПЗ-ШТК-М |  | шт. | 1 | 76.86 |  | 76.86 | (47), ФЕР, 1 кв 2025 (СМР),Письмо Минстроя России от 01.02.2025 года № 5170-ИФ/09, прил.1 Прочие объекты ОЗП=42,7; ЭМ=13,65; ЗПМ=42,7; МАТ=8,85 | 680.21 |  |  | 680.21 |  |  |  |  | Комплект проводов заземления для шкафа ШТК-М, универсальный ПЗ-ШТК-М
44 | ТЦ_09.3.01.01_78_7842224734_25.02.2025_01_18.1 | Комплект монтажный № 2 (винт, шайба, гайка с защелкой), упаковка 25 шт. КМ-2-25 |  | шт. | 1 | 84.15 |  | 84.15 | (47), ФЕР, 1 кв 2025 (СМР),Письмо Минстроя России от 01.02.2025 года № 5170-ИФ/09, прил.1 Прочие объекты ОЗП=42,7; ЭМ=13,65; ЗПМ=42,7; МАТ=8,85 | 744.73 |  |  | 744.73 |  |  |  |  | Комплект монтажный № 2 (винт, шайба, гайка с защелкой), упаковка 25 шт. КМ-2-25
45 | ТЦ_20.2.00.00_78_7804413561_21.02.2025_01_19.2 | 19″ панель с DIN-рейкой PS-3U КП-АВ |  | шт. | 1 | 231.47 |  | 231.47 | (47), ФЕР, 1 кв 2025 (СМР),Письмо Минстроя России от 01.02.2025 года № 5170-ИФ/09, прил.1 Прочие объекты ОЗП=42,7; ЭМ=13,65; ЗПМ=42,7; МАТ=8,85 | 2048.51 |  |  | 2048.51 |  |  |  |  | 19″ панель с DIN-рейкой PS-3U КП-АВ
46 | ТЦ_20.5.03.03_50_5001112612_25.02.2025_01_22.1 | Шина PE земля на DIN-изоляторах ШНИ-6х9-8-Д-Ж YNN10-69-8D-K05 |  | шт. | 1 | 15.52 |  | 15.52 | (47), ФЕР, 1 кв 2025 (СМР),Письмо Минстроя России от 01.02.2025 года № 5170-ИФ/09, прил.1 Прочие объекты ОЗП=42,7; ЭМ=13,65; ЗПМ=42,7; МАТ=8,85 | 137.35 |  |  | 137.35 |  |  |  |  | Шина PE земля на DIN-изоляторах ШНИ-6х9-8-Д-Ж YNN10-69-8D-K05
Установка в шкаф выключателя автоматического | [16 empty] | Установка в шкаф выключателя автоматического
47 | ФЕРм08-03-575-01 | Прибор или аппарат |  | шт | 3 | 10,60 10,22 |  | 0.38 | (47), ФЕР, 1 кв 2025 (СМР),Письмо Минстроя России от 01.02.2025 года № 5170-ИФ/09, прил.1 Прочие объекты ОЗП=42,7; ЭМ=13,65; ЗПМ=42,7; МАТ=8,85 | 1319.27 | 1309.18 |  | 10.09 |  |  |  |  | Прибор или аппарат
Объем=1+2
|  |  | Накладные расходы 97% ФОТ (от 1 309,18) | в т.ч. оплаты труда 10: 1269.9
|  |  | Сметная прибыль 51% ФОТ (от 1 309,18) | в т.ч. оплаты труда 10: 667.68
|  |  | Итого c накладными и см. прибылью | в т.ч. оплаты труда 10: 3256.85
48 О | ТЦ_62.1.01.09_50_5001112612_25.02.2025_01_20.1 | Выключатель автоматический модульный 2п 10А OptiDin BM63-1C10-УХЛ3 (ВМ63) |  | 4: шт.; 5: 1; оплаты труда 6: 234.98; в т.ч. оплаты труда 9: 1 кв 2025 (ОБ), Письмо Минстроя России от 19.02.2025 года № 8980-ИФ/09, прил.3 Транспорт МАТ=6,23; в т.ч. оплаты труда 10: 1463.93 |  |  |  |  | Выключатель автоматический модульный 2п 10А OptiDin BM63-1C10-УХЛ3 (ВМ63)
49 | ТЦ_20.4.03.00_50_5001112612_25.02.2025_01_21.1 | Розетка на din рейку 16А OptiDin РА10/16-502-Д-УХЛ4 |  | шт. | 2 | 134.2 |  | 134.2 | (47), ФЕР, 1 кв 2025 (СМР),Письмо Минстроя России от 01.02.2025 года № 5170-ИФ/09, прил.1 Прочие объекты ОЗП=42,7; ЭМ=13,65; ЗПМ=42,7; МАТ=8,85 | 2375.34 |  |  | 2375.34 |  |  |  |  | Розетка на din рейку 16А OptiDin РА10/16-502-Д-УХЛ4
Итого прямые затраты по разделу в текущих ценах |  |  |  | в т.ч. оплаты труда 10: 21231794.11; в т.ч. оплаты труда 11: 29574.89; в т.ч. оплаты труда 12: 4 500,55 1 769,90; в т.ч. оплаты труда 13: 16084.17 | [6 empty] | Итого прямые затраты по разделу в текущих ценах
Накладные расходы |  |  |  | в т.ч. оплаты труда 10: 28742.05 | [6 empty] | Накладные расходы
Сметная прибыль |  |  |  | в т.ч. оплаты труда 10: 14798.42 | [6 empty] | Сметная прибыль
Итого по разделу 2 Монтаж оборудования |  |  |  | в т.ч. оплаты труда 10: 21275334.58 | [6 empty] | Итого по разделу 2 Монтаж оборудования
Раздел 3. Монтаж материалов | [15 empty] | Раздел 3. Монтаж материалов
Монтаж коммутационного шнура категории 5e U/UTP, 2,0 м | [16 empty] | Монтаж коммутационного шнура категории 5e U/UTP, 2,0 м
50 | ФЕРм11-04-028-01 | Включение в аппаратуру разъемов штепсельных, количество контактов в разъеме: до 14 шт. |  | шт | 3 | 2,11 2,07 |  | 0.04 | (47), ФЕР, 1 кв 2025 (СМР),Письмо Минстроя России от 01.02.2025 года № 5170-ИФ/09, прил.1 Прочие объекты ОЗП=42,7; ЭМ=13,65; ЗПМ=42,7; МАТ=8,85 | 266.23 | 265.17 |  | 1.06 |  |  |  |  | Включение в аппаратуру разъемов штепсельных, количество контактов в разъеме: до 14 шт.
|  |  | Накладные расходы 90% ФОТ (от 265,17) | в т.ч. оплаты труда 10: 238.65
|  |  | Сметная прибыль 46% ФОТ (от 265,17) | в т.ч. оплаты труда 10: 121.98
|  |  | Итого c накладными и см. прибылью | в т.ч. оплаты труда 10: 626.86
51 | ТЦ_21.2.02.00_50_5001112612_25.02.2025_01_23.1 | Коммутационный шнур категории 5e U/UTP, LSZH, 2,0 м PC-LPM-UTP-RJ45-RJ45-C5e-2M-LSZH-BK |  | шт. | 3 | 64.75 |  | 64.75 | (47), ФЕР, 1 кв 2025 (СМР),Письмо Минстроя России от 01.02.2025 года № 5170-ИФ/09, прил.1 Прочие объекты ОЗП=42,7; ЭМ=13,65; ЗПМ=42,7; МАТ=8,85 | 1719.11 |  |  | 1719.11 |  |  |  |  | Коммутационный шнур категории 5e U/UTP, LSZH, 2,0 м PC-LPM-UTP-RJ45-RJ45-C5e-2M-LSZH-BK
Монтаж патч-корда оптического, 1 м | [16 empty] | Монтаж патч-корда оптического, 1 м
52 | ФЕРм11-04-028-01 | Включение в аппаратуру разъемов штепсельных, количество контактов в разъеме: до 14 шт. |  | шт | 4 | 2,11 2,07 |  | 0.04 | (47), ФЕР, 1 кв 2025 (СМР),Письмо Минстроя России от 01.02.2025 года № 5170-ИФ/09, прил.1 Прочие объекты ОЗП=42,7; ЭМ=13,65; ЗПМ=42,7; МАТ=8,85 | 354.98 | 353.56 |  | 1.42 |  |  |  |  | Включение в аппаратуру разъемов штепсельных, количество контактов в разъеме: до 14 шт.
|  |  | Накладные расходы 90% ФОТ (от 353,56) | в т.ч. оплаты труда 10: 318.2
|  |  | Сметная прибыль 46% ФОТ (от 353,56) | в т.ч. оплаты труда 10: 162.64
|  |  | Итого c накладными и см. прибылью | в т.ч. оплаты труда 10: 835.82
53 | ТЦ_21.2.02.00_50_5001112612_25.02.2025_01_24.1 | Патч-корд оптический, 1 м Шнур ШОС-SM/2.0 мм-SC/UPC-SC/UPC-1.0 м |  | шт. | 4 | 10.34 |  | 10.34 | (47), ФЕР, 1 кв 2025 (СМР),Письмо Минстроя России от 01.02.2025 года № 5170-ИФ/09, прил.1 Прочие объекты ОЗП=42,7; ЭМ=13,65; ЗПМ=42,7; МАТ=8,85 | 366.04 |  |  | 366.04 |  |  |  |  | Патч-корд оптический, 1 м Шнур ШОС-SM/2.0 мм-SC/UPC-SC/UPC-1.0 м
Монтаж розетки RJ-45 на стену, 5e | [16 empty] | Монтаж розетки RJ-45 на стену, 5e
54 | ФЕРм08-03-591-09 | Розетка штепсельная: утопленного типа при скрытой проводке |  | 100 шт | 2 | 369,35 302,36 | 4,77 0,64 | 62.22 | (47), ФЕР, 1 кв 2025 (СМР),Письмо Минстроя России от 01.02.2025 года № 5170-ИФ/09, прил.1 Прочие объекты ОЗП=42,7; ЭМ=13,65; ЗПМ=42,7; МАТ=8,85 | 27053.05 | 25821.54 | 130,22 54,66 | 1101.29 |  |  |  |  | Розетка штепсельная: утопленного типа при скрытой проводке
|  |  | Накладные расходы 97% ФОТ (от 25 876,20) | в т.ч. оплаты труда 10: 25099.91
|  |  | Сметная прибыль 51% ФОТ (от 25 876,20) | в т.ч. оплаты труда 10: 13196.86
|  |  | Итого c накладными и см. прибылью | в т.ч. оплаты труда 10: 65349.82
55 | ТЦ_20.4.03.04_50_5001112612_25.02.2025_01_25.1 | Розетка RJ-45 на стену, 5e BLNIA045453 |  | шт. | 2 | 86.09 |  | 86.09 | (47), ФЕР, 1 кв 2025 (СМР),Письмо Минстроя России от 01.02.2025 года № 5170-ИФ/09, прил.1 Прочие объекты ОЗП=42,7; ЭМ=13,65; ЗПМ=42,7; МАТ=8,85 | 1523.79 |  |  | 1523.79 |  |  |  |  | Розетка RJ-45 на стену, 5e BLNIA045453
Монтаж мини-канала 25x17 мм без перегородки | [16 empty] | Монтаж мини-канала 25x17 мм без перегородки
56 | ФЕРм08-02-390-01 | Короба пластмассовые: шириной до 40 мм |  | 100 м | 0.04 | 206,76 154,92 | 0,31 0,14 | 51.53 | (47), ФЕР, 1 кв 2025 (СМР),Письмо Минстроя России от 01.02.2025 года № 5170-ИФ/09, прил.1 Прочие объекты ОЗП=42,7; ЭМ=13,65; ЗПМ=42,7; МАТ=8,85 | 283.01 | 264.6 | 0,17 0,24 | 18.24 |  |  |  |  | Короба пластмассовые: шириной до 40 мм
Объем=4 / 100
|  |  | Накладные расходы 97% ФОТ (от 264,84) | в т.ч. оплаты труда 10: 256.89
|  |  | Сметная прибыль 51% ФОТ (от 264,84) | в т.ч. оплаты труда 10: 135.07
|  |  | Итого c накладными и см. прибылью | в т.ч. оплаты труда 10: 674.97
57 | ФССЦ-20.2.05.04-0025 | Кабель-канал (короб) 25х16 мм |  | м | 4 | 1.71 |  | 1.71 | (47), ФЕР, 1 кв 2025 (СМР),Письмо Минстроя России от 01.02.2025 года № 5170-ИФ/09, прил.1 Прочие объекты ОЗП=42,7; ЭМ=13,65; ЗПМ=42,7; МАТ=8,85 | 60.53 |  |  | 60.53 |  |  |  |  | Кабель-канал (короб) 25х16 мм
Объем=МАСТЕР*100
Монтаж короба с крышкой с направляющими для установки разделителей 60х40 | [16 empty] | Монтаж короба с крышкой с направляющими для установки разделителей 60х40
58 | ФЕРм08-02-390-02 | Короба пластмассовые: шириной до 63 мм |  | 100 м | 0.03 | 245,13 174,89 | 0,31 0,14 | 69.93 | (47), ФЕР, 1 кв 2025 (СМР),Письмо Минстроя России от 01.02.2025 года № 5170-ИФ/09, прил.1 Прочие объекты ОЗП=42,7; ЭМ=13,65; ЗПМ=42,7; МАТ=8,85 | 242.73 | 224.03 | 0,13 0,18 | 18.57 |  |  |  |  | Короба пластмассовые: шириной до 63 мм
Объем=3 / 100
|  |  | Накладные расходы 97% ФОТ (от 224,21) | в т.ч. оплаты труда 10: 217.48
|  |  | Сметная прибыль 51% ФОТ (от 224,21) | в т.ч. оплаты труда 10: 114.35
|  |  | Итого c накладными и см. прибылью | в т.ч. оплаты труда 10: 574.56
59 | ФССЦ-20.2.05.04-0030 | Кабель-канал (короб) 60х40 мм |  | м | 3 | 6.8 |  | 6.8 | (47), ФЕР, 1 кв 2025 (СМР),Письмо Минстроя России от 01.02.2025 года № 5170-ИФ/09, прил.1 Прочие объекты ОЗП=42,7; ЭМ=13,65; ЗПМ=42,7; МАТ=8,85 | 180.54 |  |  | 180.54 |  |  |  |  | Кабель-канал (короб) 60х40 мм
Объем=МАСТЕР*100
Монтаж трубы ПВХ гибкой гофр. д.20мм | [16 empty] | Монтаж трубы ПВХ гибкой гофр. д.20мм
60 | ФЕРм08-02-409-09 | Труба гофрированная ПВХ для защиты проводов и кабелей по установленным конструкциям, по стенам, колоннам, потолкам, основанию пола |  | 100 м | 0.15 | 156,33 139,54 |  | 16.79 | (47), ФЕР, 1 кв 2025 (СМР),Письмо Минстроя России от 01.02.2025 года № 5170-ИФ/09, прил.1 Прочие объекты ОЗП=42,7; ЭМ=13,65; ЗПМ=42,7; МАТ=8,85 | 916.04 | 893.75 |  | 22.29 |  |  |  |  | Труба гофрированная ПВХ для защиты проводов и кабелей по установленным конструкциям, по стенам, колоннам, потолкам, основанию пола
Объем=15 / 100
|  |  | Накладные расходы 97% ФОТ (от 893,75) | в т.ч. оплаты труда 10: 866.94
|  |  | Сметная прибыль 51% ФОТ (от 893,75) | в т.ч. оплаты труда 10: 455.81
|  |  | Итого c накладными и см. прибылью | в т.ч. оплаты труда 10: 2238.79
61 | ФССЦ-24.3.01.02-0022 | Трубы гибкие гофрированные легкие из самозатухающего ПВХ (IP55) серии FL, с зондом, диаметром: 20 мм |  | 10 м | 1.5 | 21.2 |  | 21.2 | (47), ФЕР, 1 кв 2025 (СМР),Письмо Минстроя России от 01.02.2025 года № 5170-ИФ/09, прил.1 Прочие объекты ОЗП=42,7; ЭМ=13,65; ЗПМ=42,7; МАТ=8,85 | 281.43 |  |  | 281.43 |  |  |  |  | Трубы гибкие гофрированные легкие из самозатухающего ПВХ (IP55) серии FL, с зондом, диаметром: 20 мм
Объем=15 / 10
62 | ФССЦ-23.8.03.02-0002 | Клипса для крепежа гофротрубы, номинальный диаметр 20 мм |  | 10 шт | 4.4 | 2.9 |  | 2.9 | (47), ФЕР, 1 кв 2025 (СМР),Письмо Минстроя России от 01.02.2025 года № 5170-ИФ/09, прил.1 Прочие объекты ОЗП=42,7; ЭМ=13,65; ЗПМ=42,7; МАТ=8,85 | 112.93 |  |  | 112.93 |  |  |  |  | Клипса для крепежа гофротрубы, номинальный диаметр 20 мм
Объем=44 / 10
Проход в стене, монтаж гильзы из ст. трубы | [16 empty] | Проход в стене, монтаж гильзы из ст. трубы
63 | ФЕР46-03-013-46 | Сверление горизонтальных отверстий в бетонных конструкциях стен перфоратором глубиной 200 мм диаметром: свыше 20 мм до 25 мм |  | 100 отверстий | 0.02 | 54,76 54,76 |  |  | (47), ФЕР, 1 кв 2025 (СМР),Письмо Минстроя России от 01.02.2025 года № 5170-ИФ/09, прил.1 Прочие объекты ОЗП=42,7; ЭМ=13,65; ЗПМ=42,7; МАТ=8,85 | 46.77 | 46.77 | [6 empty] | Сверление горизонтальных отверстий в бетонных конструкциях стен перфоратором глубиной 200 мм диаметром: свыше 20 мм до 25 мм
Объем=2 / 100
|  |  | Накладные расходы 103% ФОТ (от 46,77) | в т.ч. оплаты труда 10: 48.17
|  |  | Сметная прибыль 59% ФОТ (от 46,77) | в т.ч. оплаты труда 10: 27.59
|  |  | Итого c накладными и см. прибылью | в т.ч. оплаты труда 10: 122.53
64 | ФЕР16-02-002-02 | Прокладка трубопроводов водоснабжения из стальных водогазопроводных оцинкованных труб диаметром: 20 мм |  | 100 м | 0.005 | 2 750,64 324,19 | 41,54 6,53 | 2384.91 | (47), ФЕР, 1 кв 2025 (СМР),Письмо Минстроя России от 01.02.2025 года № 5170-ИФ/09, прил.1 Прочие объекты ОЗП=42,7; ЭМ=13,65; ЗПМ=42,7; МАТ=8,85 | 177.58 | 69.21 | 2,84 1,39 | 105.53 |  |  |  |  | Прокладка трубопроводов водоснабжения из стальных водогазопроводных оцинкованных труб диаметром: 20 мм
Объем=0,5 / 100
|  |  | Накладные расходы 121% ФОТ (от 70,60) | в т.ч. оплаты труда 10: 85.43
|  |  | Сметная прибыль 72% ФОТ (от 70,60) | в т.ч. оплаты труда 10: 50.83
|  |  | Итого c накладными и см. прибылью | в т.ч. оплаты труда 10: 313.84
Д | ФССЦ-23.3.06.01-0002 | Трубы стальные сварные оцинкованные водогазопроводные с резьбой, легкие, номинальный диаметр 20 мм, толщина стенки 2,5 мм |  | м | 100 0,5 | 23.53 |  | 23.53 |  | 11.77 |  |  | 11.77 | [5 empty] | Трубы стальные сварные оцинкованные водогазопроводные с резьбой, легкие, номинальный диаметр 20 мм, толщина стенки 2,5 мм
Итого прямые затраты по разделу в текущих ценах |  |  |  | в т.ч. оплаты труда 10: 33584.76; в т.ч. оплаты труда 11: 27938.63; в т.ч. оплаты труда 12: 133,36 56,47; в т.ч. оплаты труда 13: 5512.77 | [6 empty] | Итого прямые затраты по разделу в текущих ценах
Накладные расходы |  |  |  | в т.ч. оплаты труда 10: 27131.69 | [6 empty] | Накладные расходы
Сметная прибыль |  |  |  | в т.ч. оплаты труда 10: 14265.13 | [6 empty] | Сметная прибыль
Итого по разделу 3 Монтаж материалов |  |  |  | в т.ч. оплаты труда 10: 74981.58 | [6 empty] | Итого по разделу 3 Монтаж материалов
Раздел 4. Прокладка кабельных линий | [15 empty] | Раздел 4. Прокладка кабельных линий
Прокладка кабелей в ПВХ коробе | [16 empty] | Прокладка кабелей в ПВХ коробе
65 | ФЕРм08-02-148-01 | Кабель до 35 кВ в проложенных трубах, блоках и коробах, масса 1 м кабеля: до 1 кг |  | 100 м | 0.16 | 176,53 93,25 | 46,25 5,02 | 37.03 | (47), ФЕР, 1 кв 2025 (СМР),Письмо Минстроя России от 01.02.2025 года № 5170-ИФ/09, прил.1 Прочие объекты ОЗП=42,7; ЭМ=13,65; ЗПМ=42,7; МАТ=8,85 | 790.52 | 637.08 | 101,01 34,30 | 52.43 |  |  |  |  | Кабель до 35 кВ в проложенных трубах, блоках и коробах, масса 1 м кабеля: до 1 кг
Объем=(10+6) / 100
|  |  | Накладные расходы 97% ФОТ (от 671,38) | в т.ч. оплаты труда 10: 651.24
|  |  | Сметная прибыль 51% ФОТ (от 671,38) | в т.ч. оплаты труда 10: 342.4
|  |  | Итого c накладными и см. прибылью | в т.ч. оплаты труда 10: 1784.16
66 | ТЦ_21.1.04.01_50_5001112612_25.02.2025_01_29.1 | Кабель информационный внутренней прокладки UTP 5е UUTP4-C5E-S24-IN-LSZH-GY-305 |  | м | 10.2 | 10.67 |  | 10.67 | (47), ФЕР, 1 кв 2025 (СМР),Письмо Минстроя России от 01.02.2025 года № 5170-ИФ/09, прил.1 Прочие объекты ОЗП=42,7; ЭМ=13,65; ЗПМ=42,7; МАТ=8,85 | 963.18 |  |  | 963.18 |  |  |  |  | Кабель информационный внутренней прокладки UTP 5е UUTP4-C5E-S24-IN-LSZH-GY-305
Объем=10*1,02
67 | ТЦ_21.1.01.01_50_5001112612_25.02.2025_01_26.1 | Кабель волоконно-оптический, SM, 4 волокна ДПС-Н-04У (1х4)-7кН |  | м | 6.12 | 16.33 |  | 16.33 | (47), ФЕР, 1 кв 2025 (СМР),Письмо Минстроя России от 01.02.2025 года № 5170-ИФ/09, прил.1 Прочие объекты ОЗП=42,7; ЭМ=13,65; ЗПМ=42,7; МАТ=8,85 | 884.47 |  |  | 884.47 |  |  |  |  | Кабель волоконно-оптический, SM, 4 волокна ДПС-Н-04У (1х4)-7кН
Объем=6*1,02
Прокладка кабелей в трубе | [16 empty] | Прокладка кабелей в трубе
68 | ФЕРм08-02-148-01 | Кабель до 35 кВ в проложенных трубах, блоках и коробах, масса 1 м кабеля: до 1 кг |  | 100 м | 0.47 | 176,53 93,25 | 46,25 5,02 | 37.03 | (47), ФЕР, 1 кв 2025 (СМР),Письмо Минстроя России от 01.02.2025 года № 5170-ИФ/09, прил.1 Прочие объекты ОЗП=42,7; ЭМ=13,65; ЗПМ=42,7; МАТ=8,85 | 2322.18 | 1871.43 | 296,72 100,75 | 154.03 |  |  |  |  | Кабель до 35 кВ в проложенных трубах, блоках и коробах, масса 1 м кабеля: до 1 кг
Объем=(7+20+20) / 100
|  |  | Накладные расходы 97% ФОТ (от 1 972,18) | в т.ч. оплаты труда 10: 1913.01
|  |  | Сметная прибыль 51% ФОТ (от 1 972,18) | в т.ч. оплаты труда 10: 1005.81
|  |  | Итого c накладными и см. прибылью | в т.ч. оплаты труда 10: 5241
69 | ТЦ_21.1.04.01_50_5001112612_25.02.2025_01_29.1 | Кабель информационный внутренней прокладки UTP 5е UUTP4-C5E-S24-IN-LSZH-GY-305 |  | м | 7.14 | 10.67 |  | 10.67 | (47), ФЕР, 1 кв 2025 (СМР),Письмо Минстроя России от 01.02.2025 года № 5170-ИФ/09, прил.1 Прочие объекты ОЗП=42,7; ЭМ=13,65; ЗПМ=42,7; МАТ=8,85 | 674.23 |  |  | 674.23 |  |  |  |  | Кабель информационный внутренней прокладки UTP 5е UUTP4-C5E-S24-IN-LSZH-GY-305
Объем=7*1,02
70 | ТЦ_21.1.04.00_50_5001112612_25.02.2025_01_27.1 | Кабель телефонный бронированный с 20 медными жилами ТППэпБбШп 10х2х0,5 |  | м | 20.4 | 28.21 |  | 28.21 | (47), ФЕР, 1 кв 2025 (СМР),Письмо Минстроя России от 01.02.2025 года № 5170-ИФ/09, прил.1 Прочие объекты ОЗП=42,7; ЭМ=13,65; ЗПМ=42,7; МАТ=8,85 | 5093.03 |  |  | 5093.03 |  |  |  |  | Кабель телефонный бронированный с 20 медными жилами ТППэпБбШп 10х2х0,5
Объем=20*1,02
71 | ТЦ_21.1.05.00_50_5001112612_25.02.2025_01_28.1 | Кабель силовой с резиновой изоляцией ВРБГ 3х1,5 |  | м | 20.4 | 16.23 |  | 16.23 | (47), ФЕР, 1 кв 2025 (СМР),Письмо Минстроя России от 01.02.2025 года № 5170-ИФ/09, прил.1 Прочие объекты ОЗП=42,7; ЭМ=13,65; ЗПМ=42,7; МАТ=8,85 | 2930.16 |  |  | 2930.16 |  |  |  |  | Кабель силовой с резиновой изоляцией ВРБГ 3х1,5
Объем=20*1,02
72 | ФЕРм10-06-048-06 | Прокладка волоконно-оптических кабелей в канализации: в трубопроводе по свободному каналу |  | 100 м кабеля | 0.43 | 364,19 124,20 | 223,94 23,43 | 16.05 | (47), ФЕР, 1 кв 2025 (СМР),Письмо Минстроя России от 01.02.2025 года № 5170-ИФ/09, прил.1 Прочие объекты ОЗП=42,7; ЭМ=13,65; ЗПМ=42,7; МАТ=8,85 | 3655.94 | 2280.44 | 1 314,42 430,20 | 61.08 |  |  |  |  | Прокладка волоконно-оптических кабелей в канализации: в трубопроводе по свободному каналу
Объем=(26+9+8) / 100
|  |  | Накладные расходы 90% ФОТ (от 2 710,64) | в т.ч. оплаты труда 10: 2439.58
|  |  | Сметная прибыль 46% ФОТ (от 2 710,64) | в т.ч. оплаты труда 10: 1246.89
|  |  | Итого c накладными и см. прибылью | в т.ч. оплаты труда 10: 7342.41
73 | ТЦ_21.1.01.01_50_5001112612_25.02.2025_01_26.1 | Кабель волоконно-оптический, SM, 4 волокна ДПС-Н-04У (1х4)-7кН |  | м | 57.86 | 16.33 |  | 16.33 | (47), ФЕР, 1 кв 2025 (СМР),Письмо Минстроя России от 01.02.2025 года № 5170-ИФ/09, прил.1 Прочие объекты ОЗП=42,7; ЭМ=13,65; ЗПМ=42,7; МАТ=8,85 | 8361.96 |  |  | 8361.96 |  |  |  |  | Кабель волоконно-оптический, SM, 4 волокна ДПС-Н-04У (1х4)-7кН
Объем=((26+9+8)*1,02)+14
Прокладка кабелей в шкафу | [16 empty] | Прокладка кабелей в шкафу
74 | ФЕРм11-06-002-02 | Электрические проводки в щитах и пультах: малогабаритных |  | 100 м | 0.32 | 147,19 137,52 |  | 9.67 | (47), ФЕР, 1 кв 2025 (СМР),Письмо Минстроя России от 01.02.2025 года № 5170-ИФ/09, прил.1 Прочие объекты ОЗП=42,7; ЭМ=13,65; ЗПМ=42,7; МАТ=8,85 | 1906.46 | 1879.07 |  | 27.39 |  |  |  |  | Электрические проводки в щитах и пультах: малогабаритных
Объем=(4+10+10+8) / 100
|  |  | Накладные расходы 90% ФОТ (от 1 879,07) | в т.ч. оплаты труда 10: 1691.16
|  |  | Сметная прибыль 46% ФОТ (от 1 879,07) | в т.ч. оплаты труда 10: 864.37
|  |  | Итого c накладными и см. прибылью | в т.ч. оплаты труда 10: 4461.99
75 | ТЦ_21.1.04.01_50_5001112612_25.02.2025_01_29.1 | Кабель информационный внутренней прокладки UTP 5е UUTP4-C5E-S24-IN-LSZH-GY-305 |  | м | 4 | 10.67 |  | 10.67 | (47), ФЕР, 1 кв 2025 (СМР),Письмо Минстроя России от 01.02.2025 года № 5170-ИФ/09, прил.1 Прочие объекты ОЗП=42,7; ЭМ=13,65; ЗПМ=42,7; МАТ=8,85 | 377.72 |  |  | 377.72 |  |  |  |  | Кабель информационный внутренней прокладки UTP 5е UUTP4-C5E-S24-IN-LSZH-GY-305
76 | ТЦ_21.1.04.00_50_5001112612_25.02.2025_01_27.1 | Кабель телефонный бронированный с 20 медными жилами ТППэпБбШп 10х2х0,5 |  | м | 10 | 28.21 |  | 28.21 | (47), ФЕР, 1 кв 2025 (СМР),Письмо Минстроя России от 01.02.2025 года № 5170-ИФ/09, прил.1 Прочие объекты ОЗП=42,7; ЭМ=13,65; ЗПМ=42,7; МАТ=8,85 | 2496.59 |  |  | 2496.59 |  |  |  |  | Кабель телефонный бронированный с 20 медными жилами ТППэпБбШп 10х2х0,5
77 | ТЦ_21.1.05.00_50_5001112612_25.02.2025_01_28.1 | Кабель силовой с резиновой изоляцией ВРБГ 3х1,5 |  | м | 10 | 16.23 |  | 16.23 | (47), ФЕР, 1 кв 2025 (СМР),Письмо Минстроя России от 01.02.2025 года № 5170-ИФ/09, прил.1 Прочие объекты ОЗП=42,7; ЭМ=13,65; ЗПМ=42,7; МАТ=8,85 | 1436.36 |  |  | 1436.36 |  |  |  |  | Кабель силовой с резиновой изоляцией ВРБГ 3х1,5
78 | ТЦ_21.1.01.01_50_5001112612_25.02.2025_01_26.1 | Кабель волоконно-оптический, SM, 4 волокна ДПС-Н-04У (1х4)-7кН |  | м | 8 | 16.33 |  | 16.33 | (47), ФЕР, 1 кв 2025 (СМР),Письмо Минстроя России от 01.02.2025 года № 5170-ИФ/09, прил.1 Прочие объекты ОЗП=42,7; ЭМ=13,65; ЗПМ=42,7; МАТ=8,85 | 1156.16 |  |  | 1156.16 |  |  |  |  | Кабель волоконно-оптический, SM, 4 волокна ДПС-Н-04У (1х4)-7кН
Прокладка кабелей в грунте | [16 empty] | Прокладка кабелей в грунте
79 | ФЕРм10-06-048-01 | Прокладка волоконно-оптических кабелей кабелеукладчиком в грунтах: I, II группы |  | км трассы | 0.135 | 11 878,88 424,35 | 11 446,04 376,50 | 8.49 | (47), ФЕР, 1 кв 2025 (СМР),Письмо Минстроя России от 01.02.2025 года № 5170-ИФ/09, прил.1 Прочие объекты ОЗП=42,7; ЭМ=13,65; ЗПМ=42,7; МАТ=8,85 | 23548.5 | 2446.17 | 21 092,19 2 170,33 | 10.14 |  |  |  |  | Прокладка волоконно-оптических кабелей кабелеукладчиком в грунтах: I, II группы
Объем=135/1000
|  |  | Накладные расходы 90% ФОТ (от 4 616,50) | в т.ч. оплаты труда 10: 4154.85
|  |  | Сметная прибыль 46% ФОТ (от 4 616,50) | в т.ч. оплаты труда 10: 2123.59
|  |  | Итого c накладными и см. прибылью | в т.ч. оплаты труда 10: 29826.94
80 | ТЦ_21.1.01.01_50_5001112612_25.02.2025_01_26.1 | Кабель волоконно-оптический, SM, 4 волокна ДПС-Н-04У (1х4)-7кН |  | м | 137.7 | 16.33 |  | 16.33 | (47), ФЕР, 1 кв 2025 (СМР),Письмо Минстроя России от 01.02.2025 года № 5170-ИФ/09, прил.1 Прочие объекты ОЗП=42,7; ЭМ=13,65; ЗПМ=42,7; МАТ=8,85 | 19900.47 |  |  | 19900.47 |  |  |  |  | Кабель волоконно-оптический, SM, 4 волокна ДПС-Н-04У (1х4)-7кН
Объем=135*1,02
81 | ФССЦ-25.2.01.01-0014 | Бирки кабельные маркировочные пластмассовые У136 |  | 100 шт | 0.18 | 20 |  | 20 | (47), ФЕР, 1 кв 2025 (СМР),Письмо Минстроя России от 01.02.2025 года № 5170-ИФ/09, прил.1 Прочие объекты ОЗП=42,7; ЭМ=13,65; ЗПМ=42,7; МАТ=8,85 | 31.86 |  |  | 31.86 |  |  |  |  | Бирки кабельные маркировочные пластмассовые У136
Объем=18 / 100
Ввод оптических кабелей с числом волокон 4 в здание КПП | [16 empty] | Ввод оптических кабелей с числом волокон 4 в здание КПП
82 | ФЕРм10-07-058-01 | Ввод одного кабеля связи в служебно-технические здания, емкость кабеля: 4х4 |  | шт | 2 | 1 723,90 238,42 |  | 1485.48 | (47), ФЕР, 1 кв 2025 (СМР),Письмо Минстроя России от 01.02.2025 года № 5170-ИФ/09, прил.1 Прочие объекты ОЗП=42,7; ЭМ=13,65; ЗПМ=42,7; МАТ=8,85 | 46654.07 | 20361.07 |  | 26293 |  |  |  |  | Ввод одного кабеля связи в служебно-технические здания, емкость кабеля: 4х4
|  |  | Накладные расходы 94% ФОТ (от 20 361,07) | в т.ч. оплаты труда 10: 19139.41
|  |  | Сметная прибыль 45% ФОТ (от 20 361,07) | в т.ч. оплаты труда 10: 9162.48
|  |  | Итого c накладными и см. прибылью | в т.ч. оплаты труда 10: 74955.96
Присоединение бронепокрова оптических кабелей к ГЗШ с помощью провода ПУгВ 1х4 (учтено в ФЕРм10-07-058-01 в п.77) | [16 empty] | Присоединение бронепокрова оптических кабелей к ГЗШ с помощью провода ПУгВ 1х4 (учтено в ФЕРм10-07-058-01 в п.77)
83 | ФЕРм08-02-155-01 | Герметизация проходов при вводе кабелей во взрывоопасные помещения уплотнительной массой |  | шт | 7 | 3,57 3,57 |  |  | (47), ФЕР, 1 кв 2025 (СМР),Письмо Минстроя России от 01.02.2025 года № 5170-ИФ/09, прил.1 Прочие объекты ОЗП=42,7; ЭМ=13,65; ЗПМ=42,7; МАТ=8,85 | 1067.07 | 1067.07 | [6 empty] | Герметизация проходов при вводе кабелей во взрывоопасные помещения уплотнительной массой
|  |  | Накладные расходы 97% ФОТ (от 1 067,07) | в т.ч. оплаты труда 10: 1035.06
|  |  | Сметная прибыль 51% ФОТ (от 1 067,07) | в т.ч. оплаты труда 10: 544.21
|  |  | Итого c накладными и см. прибылью | в т.ч. оплаты труда 10: 2646.34
84 | ТЦ_20.2.01.08_78_7842224734_20.02.2025_02_30.1 | Уплотнитель кабельных проходов термоусаживаемый УКПт-130/28 |  | шт. | 7 | 42.37 |  | 42.37 | (47), ФЕР, 1 кв 2025 (СМР),Письмо Минстроя России от 01.02.2025 года № 5170-ИФ/09, прил.1 Прочие объекты ОЗП=42,7; ЭМ=13,65; ЗПМ=42,7; МАТ=8,85 | 2624.82 |  |  | 2624.82 |  |  |  |  | Уплотнитель кабельных проходов термоусаживаемый УКПт-130/28
Измерение сопротивления шлейфа, сопротивления изоляции и омической асимметрии | [16 empty] | Измерение сопротивления шлейфа, сопротивления изоляции и омической асимметрии
85 | ФЕРм10-06-079-01 | Измерение сопротивления шлейфа, сопротивления изоляции и омической асимметрии |  | участок | 4 | 83,26 81,63 |  | 1.63 | (47), ФЕР, 1 кв 2025 (СМР),Письмо Минстроя России от 01.02.2025 года № 5170-ИФ/09, прил.1 Прочие объекты ОЗП=42,7; ЭМ=13,65; ЗПМ=42,7; МАТ=8,85 | 14000.1 | 13942.4 |  | 57.7 |  |  |  |  | Измерение сопротивления шлейфа, сопротивления изоляции и омической асимметрии
|  |  | Накладные расходы 90% ФОТ (от 13 942,40) | в т.ч. оплаты труда 10: 12548.16
|  |  | Сметная прибыль 46% ФОТ (от 13 942,40) | в т.ч. оплаты труда 10: 6413.5
|  |  | Итого c накладными и см. прибылью | в т.ч. оплаты труда 10: 32961.76
Сварка оптических волокон | [16 empty] | Сварка оптических волокон
86 | ФЕРм10-06-058-01 | Сварка волокон оптического кабеля |  | 1 стык | 16 | 5,66 3,09 | 1 | 1.57 | (47), ФЕР, 1 кв 2025 (СМР),Письмо Минстроя России от 01.02.2025 года № 5170-ИФ/09, прил.1 Прочие объекты ОЗП=42,7; ЭМ=13,65; ЗПМ=42,7; МАТ=8,85 | 2551.8 | 2111.09 | 218.4 | 222.31 |  |  |  |  | Сварка волокон оптического кабеля
|  |  | Накладные расходы 90% ФОТ (от 2 111,09) | в т.ч. оплаты труда 10: 1899.98
|  |  | Сметная прибыль 46% ФОТ (от 2 111,09) | в т.ч. оплаты труда 10: 971.1
|  |  | Итого c накладными и см. прибылью | в т.ч. оплаты труда 10: 5422.88
Измерение на проложенной строительной длине волоконно-оптического кабеля в2 направлениях с числом волокон: 8 на двух длинах волн | [16 empty] | Измерение на проложенной строительной длине волоконно-оптического кабеля в2 направлениях с числом волокон: 8 на двух длинах волн
87 | ФЕРм10-06-062-02 | Измерение на смонтированном участке волоконно-оптического кабеля в одном направлении на оконечном устройстве: на двух длинах волн |  | 100 измерений | 0.02 | 67,29 41,86 | 24.43 | 1 | (47), ФЕР, 1 кв 2025 (СМР),Письмо Минстроя России от 01.02.2025 года № 5170-ИФ/09, прил.1 Прочие объекты ОЗП=42,7; ЭМ=13,65; ЗПМ=42,7; МАТ=8,85 | 42.6 | 35.75 | 6.67 | 0.18 |  |  |  |  | Измерение на смонтированном участке волоконно-оптического кабеля в одном направлении на оконечном устройстве: на двух длинах волн
Объем=2 / 100
|  |  | Накладные расходы 90% ФОТ (от 35,75) | в т.ч. оплаты труда 10: 32.18
|  |  | Сметная прибыль 46% ФОТ (от 35,75) | в т.ч. оплаты труда 10: 16.45
|  |  | Итого c накладными и см. прибылью | в т.ч. оплаты труда 10: 91.23
Измерение сопротивления изоляции проводов и кабелей | [16 empty] | Измерение сопротивления изоляции проводов и кабелей
88 | ФЕРм10-06-013-01 | Измерение сопротивления изоляции 4 жил кабеля на смонтированном усилительном участке |  | 10 х 4 жил | 3 | 99,64 17,48 | 81,81 5,92 | 0.35 | (47), ФЕР, 1 кв 2025 (СМР),Письмо Минстроя России от 01.02.2025 года № 5170-ИФ/09, прил.1 Прочие объекты ОЗП=42,7; ЭМ=13,65; ЗПМ=42,7; МАТ=8,85 | 5598.6 | 2239.19 | 3 350,12 758,35 | 9.29 |  |  |  |  | Измерение сопротивления изоляции 4 жил кабеля на смонтированном усилительном участке
|  |  | Накладные расходы 111% ФОТ (от 2 997,54) | в т.ч. оплаты труда 10: 3327.27
|  |  | Сметная прибыль 52% ФОТ (от 2 997,54) | в т.ч. оплаты труда 10: 1558.72
|  |  | Итого c накладными и см. прибылью | в т.ч. оплаты труда 10: 10484.59
Итого прямые затраты по разделу в текущих ценах |  |  |  | в т.ч. оплаты труда 10: 149068.85; в т.ч. оплаты труда 11: 48870.76; в т.ч. оплаты труда 12: 26 379,53 3 493,93; в т.ч. оплаты труда 13: 73818.56 | [6 empty] | Итого прямые затраты по разделу в текущих ценах
Накладные расходы |  |  |  | в т.ч. оплаты труда 10: 48831.89 | [6 empty] | Накладные расходы
Сметная прибыль |  |  |  | в т.ч. оплаты труда 10: 24249.52 | [6 empty] | Сметная прибыль
Итого по разделу 4 Прокладка кабельных линий |  |  |  | в т.ч. оплаты труда 10: 222150.26 | [6 empty] | Итого по разделу 4 Прокладка кабельных линий
Раздел 5. Заземление | [15 empty] | Раздел 5. Заземление
Разработка вручную траншеи 0,4х0,5 м под горизонтальный заземлитель грунта группы II | [16 empty] | Разработка вручную траншеи 0,4х0,5 м под горизонтальный заземлитель грунта группы II
89 | ФЕР01-02-057-02 | Разработка грунта вручную в траншеях глубиной до 2 м без креплений с откосами, группа грунтов: 2 |  | 100 м3 | 0.024 | 1 201,20 1 201,20 |  |  | (47), ФЕР, 1 кв 2025 (СМР),Письмо Минстроя России от 01.02.2025 года № 5170-ИФ/09, прил.1 Прочие объекты ОЗП=42,7; ЭМ=13,65; ЗПМ=42,7; МАТ=8,85 | 1230.99 | 1230.99 | [6 empty] | Разработка грунта вручную в траншеях глубиной до 2 м без креплений с откосами, группа грунтов: 2
Объем=2,4 / 100
|  |  | Накладные расходы 89% ФОТ (от 1 230,99) | в т.ч. оплаты труда 10: 1095.58
|  |  | Сметная прибыль 40% ФОТ (от 1 230,99) | в т.ч. оплаты труда 10: 492.4
|  |  | Итого c накладными и см. прибылью | в т.ч. оплаты труда 10: 2818.97
Забивка вертикальных электродов из круга стального d=16мм на глубину 3 м | [16 empty] | Забивка вертикальных электродов из круга стального d=16мм на глубину 3 м
90 | ФЕР33-03-004-01 | Забивка вертикальных заземлителей механизированная на глубину до 5 м |  | шт | 6 | 96,30 3,81 | 59,64 3,22 | 32.85 | (47), ФЕР, 1 кв 2025 (СМР),Письмо Минстроя России от 01.02.2025 года № 5170-ИФ/09, прил.1 Прочие объекты ОЗП=42,7; ЭМ=13,65; ЗПМ=42,7; МАТ=8,85 | 7604.98 | 976.12 | 4 884,52 824,96 | 1744.34 |  |  |  |  | Забивка вертикальных заземлителей механизированная на глубину до 5 м
|  |  | Накладные расходы 103% ФОТ (от 1 801,08) | в т.ч. оплаты труда 10: 1855.11
|  |  | Сметная прибыль 60% ФОТ (от 1 801,08) | в т.ч. оплаты труда 10: 1080.65
|  |  | Итого c накладными и см. прибылью | в т.ч. оплаты труда 10: 10540.74
Прокладка горизонтального заземлителя из стальной полосы 40х5 мм | [16 empty] | Прокладка горизонтального заземлителя из стальной полосы 40х5 мм
91 | ФЕРм08-02-472-02 | Заземлитель горизонтальный из стали: полосовой сечением 160 мм2 |  | 100 м | 0.13 | 1 088,05 135,36 | 58,09 5,02 | 894.6 | (47), ФЕР, 1 кв 2025 (СМР),Письмо Минстроя России от 01.02.2025 года № 5170-ИФ/09, прил.1 Прочие объекты ОЗП=42,7; ЭМ=13,65; ЗПМ=42,7; МАТ=8,85 | 1883.7 | 751.38 | 103,08 27,87 | 1029.24 |  |  |  |  | Заземлитель горизонтальный из стали: полосовой сечением 160 мм2
Объем=13 / 100
|  |  | Накладные расходы 97% ФОТ (от 779,25) | в т.ч. оплаты труда 10: 755.87
|  |  | Сметная прибыль 51% ФОТ (от 779,25) | в т.ч. оплаты труда 10: 397.42
|  |  | Итого c накладными и см. прибылью | в т.ч. оплаты труда 10: 3036.99
92 | ФССЦ-08.3.07.01-0041 | Прокат полосовой, горячекатаный, размер 40х4 мм |  | т | 0.016328 | 6100 |  | 6100 | (47), ФЕР, 1 кв 2025 (СМР),Письмо Минстроя России от 01.02.2025 года № 5170-ИФ/09, прил.1 Прочие объекты ОЗП=42,7; ЭМ=13,65; ЗПМ=42,7; МАТ=8,85 | 881.47 |  |  | 881.47 |  |  |  |  | Прокат полосовой, горячекатаный, размер 40х4 мм
Объем=1,256*13/1000
Обратная засыпка траншеи под горизонтальный заземлитель грунта группы I | [16 empty] | Обратная засыпка траншеи под горизонтальный заземлитель грунта группы I
93 | ФЕР01-02-061-01 | Засыпка вручную траншей, пазух котлованов и ям, группа грунтов: 1 |  | 100 м3 | 0.024 | 663,75 663,75 |  |  | (47), ФЕР, 1 кв 2025 (СМР),Письмо Минстроя России от 01.02.2025 года № 5170-ИФ/09, прил.1 Прочие объекты ОЗП=42,7; ЭМ=13,65; ЗПМ=42,7; МАТ=8,85 | 680.21 | 680.21 | [6 empty] | Засыпка вручную траншей, пазух котлованов и ям, группа грунтов: 1
Объем=2,4 / 100
|  |  | Накладные расходы 89% ФОТ (от 680,21) | в т.ч. оплаты труда 10: 605.39
|  |  | Сметная прибыль 40% ФОТ (от 680,21) | в т.ч. оплаты труда 10: 272.08
|  |  | Итого c накладными и см. прибылью | в т.ч. оплаты труда 10: 1557.68
Итого прямые затраты по разделу в текущих ценах |  |  |  | в т.ч. оплаты труда 10: 12281.35; в т.ч. оплаты труда 11: 3638.7; в т.ч. оплаты труда 12: 4 987,60 852,83; в т.ч. оплаты труда 13: 3655.05 | [6 empty] | Итого прямые затраты по разделу в текущих ценах
Накладные расходы |  |  |  | в т.ч. оплаты труда 10: 4311.95 | [6 empty] | Накладные расходы
Сметная прибыль |  |  |  | в т.ч. оплаты труда 10: 2242.55 | [6 empty] | Сметная прибыль
Итого по разделу 5 Заземление |  |  |  | в т.ч. оплаты труда 10: 18835.85 | [6 empty] | Итого по разделу 5 Заземление
Итого прямые затраты по смете в текущих ценах |  |  |  | в т.ч. оплаты труда 10: 21490781.98; в т.ч. оплаты труда 11: 120209.98; в т.ч. оплаты труда 12: 48 917,75 6 967,63; в т.ч. оплаты труда 13: 140019.75 | [7 empty] | Итого прямые затраты по смете в текущих ценах
Накладные расходы |  |  |  | в т.ч. оплаты труда 10: 120971.27 | [7 empty] | Накладные расходы
В том числе, справочно: | [21 empty] | В том числе, справочно:
89% ФОТ (от 4213,15) (Поз. 4, 89, 93) |  |  |  | в т.ч. оплаты труда 10: 3749.7 | [8 empty] | 89% ФОТ (от 4213,15) (Поз. 4, 89, 93)
90% ФОТ (от 49662,64) (Поз. 17, 19, 21, 31, 38, 42-46, 50-53, 23, 25, 27, 29, 35, 37, 41, 72, 79, 85-87, 39-40, 74-77) |  |  |  | в т.ч. оплаты труда 10: 44696.37 | [8 empty] | 90% ФОТ (от 49662,64) (Поз. 17, 19, 21, 31, 38, 42-46, 50-53, 23, 25, 27, 29, 35, 37, 41, 72, 79, 85-87, 39-40, 74-77)
92% ФОТ (от 409,02) (Поз. 1-2, 10-11, 14) |  |  |  | в т.ч. оплаты труда 10: 376.3 | [8 empty] | 92% ФОТ (от 409,02) (Поз. 1-2, 10-11, 14)
94% ФОТ (от 20361,07) (Поз. 82) |  |  |  | в т.ч. оплаты труда 10: 19139.41 | [8 empty] | 94% ФОТ (от 20361,07) (Поз. 82)
97% ФОТ (от 39769,04) (Поз. 8-9, 12-13, 33, 47, 49, 54, 56-62, 65-71, 73, 78, 80-81, 83-84, 91-92) |  |  |  | в т.ч. оплаты труда 10: 38575.97 | [8 empty] | 97% ФОТ (от 39769,04) (Поз. 8-9, 12-13, 33, 47, 49, 54, 56-62, 65-71, 73, 78, 80-81, 83-84, 91-92)
102% ФОТ (от 1747,48) (Поз. 7) |  |  |  | в т.ч. оплаты труда 10: 1782.43 | [8 empty] | 102% ФОТ (от 1747,48) (Поз. 7)
103% ФОТ (от 1847,85) (Поз. 63, 90) |  |  |  | в т.ч. оплаты труда 10: 1903.28 | [8 empty] | 103% ФОТ (от 1847,85) (Поз. 63, 90)
111% ФОТ (от 2997,54) (Поз. 88) |  |  |  | в т.ч. оплаты труда 10: 3327.27 | [8 empty] | 111% ФОТ (от 2997,54) (Поз. 88)
117% ФОТ (от 1123,49) (Поз. 5) |  |  |  | в т.ч. оплаты труда 10: 1314.48 | [8 empty] | 117% ФОТ (от 1123,49) (Поз. 5)
121% ФОТ (от 5046,33) (Поз. 6, 64) |  |  |  | в т.ч. оплаты труда 10: 6106.06 | [8 empty] | 121% ФОТ (от 5046,33) (Поз. 6, 64)
Сметная прибыль |  |  |  | в т.ч. оплаты труда 10: 62308.16 | [7 empty] | Сметная прибыль
В том числе, справочно: | [21 empty] | В том числе, справочно:
40% ФОТ (от 4213,15) (Поз. 4, 89, 93) |  |  |  | в т.ч. оплаты труда 10: 1685.26 | [8 empty] | 40% ФОТ (от 4213,15) (Поз. 4, 89, 93)
45% ФОТ (от 20361,07) (Поз. 82) |  |  |  | в т.ч. оплаты труда 10: 9162.48 | [8 empty] | 45% ФОТ (от 20361,07) (Поз. 82)
46% ФОТ (от 50071,66) (Поз. 1-2, 10-11, 14, 17, 19, 21, 31, 38, 42-46, 50-53, 23, 25, 27, 29, 35, 37, 41, 72, 79, 85-87, 39-40, 74-77) |  |  |  | в т.ч. оплаты труда 10: 23032.97 | [8 empty] | 46% ФОТ (от 50071,66) (Поз. 1-2, 10-11, 14, 17, 19, 21, 31, 38, 42-46, 50-53, 23, 25, 27, 29, 35, 37, 41, 72, 79, 85-87, 39-40, 74-77)
51% ФОТ (от 39769,04) (Поз. 8-9, 12-13, 33, 47, 49, 54, 56-62, 65-71, 73, 78, 80-81, 83-84, 91-92) |  |  |  | в т.ч. оплаты труда 10: 20282.21 | [8 empty] | 51% ФОТ (от 39769,04) (Поз. 8-9, 12-13, 33, 47, 49, 54, 56-62, 65-71, 73, 78, 80-81, 83-84, 91-92)
52% ФОТ (от 2997,54) (Поз. 88) |  |  |  | в т.ч. оплаты труда 10: 1558.72 | [8 empty] | 52% ФОТ (от 2997,54) (Поз. 88)
58% ФОТ (от 1747,48) (Поз. 7) |  |  |  | в т.ч. оплаты труда 10: 1013.54 | [8 empty] | 58% ФОТ (от 1747,48) (Поз. 7)
59% ФОТ (от 46,77) (Поз. 63) |  |  |  | в т.ч. оплаты труда 10: 27.59 | [8 empty] | 59% ФОТ (от 46,77) (Поз. 63)
60% ФОТ (от 1801,08) (Поз. 90) |  |  |  | в т.ч. оплаты труда 10: 1080.65 | [8 empty] | 60% ФОТ (от 1801,08) (Поз. 90)
72% ФОТ (от 5046,33) (Поз. 6, 64) |  |  |  | в т.ч. оплаты труда 10: 3633.36 | [8 empty] | 72% ФОТ (от 5046,33) (Поз. 6, 64)
74% ФОТ (от 1123,49) (Поз. 5) |  |  |  | в т.ч. оплаты труда 10: 831.38 | [8 empty] | 74% ФОТ (от 1123,49) (Поз. 5)
Итоги по смете: | [20 empty] | Итоги по смете:
Итоги по Строительным работам | [21 empty] | Итоги по Строительным работам
Земляные работы, выполняемые механизированным способом: | [21 empty] | Земляные работы, выполняемые механизированным способом:
Итого Поз. 1-2, 10-11, 14 |  |  |  | в т.ч. оплаты труда 10: 4639.85; в т.ч. оплаты труда 12: 1 100,79 409,02; в т.ч. оплаты труда 13: 3539.06 | [8 empty] | Итого Поз. 1-2, 10-11, 14
Накладные расходы 92% ФОТ (от 409,02) |  |  |  | в т.ч. оплаты труда 10: 376.3 | [8 empty] | Накладные расходы 92% ФОТ (от 409,02)
Сметная прибыль 46% ФОТ (от 409,02) |  |  |  | в т.ч. оплаты труда 10: 188.15 | [8 empty] | Сметная прибыль 46% ФОТ (от 409,02)
Итого c накладными и см. прибылью |  |  |  | в т.ч. оплаты труда 10: 5204.3 | [8 empty] | Итого c накладными и см. прибылью
Перевозка грузов автотранспортом (Автомобили-самосвалы): | [21 empty] | Перевозка грузов автотранспортом (Автомобили-самосвалы):
Итого Поз. 3 |  |  |  | в т.ч. оплаты труда 10: 10890.44; в т.ч. оплаты труда 12: 10890.44 | [8 empty] | Итого Поз. 3
Земляные работы, выполняемые ручным способом: | [21 empty] | Земляные работы, выполняемые ручным способом:
Итого Поз. 4, 89, 93 |  |  |  | в т.ч. оплаты труда 10: 4213.15; в т.ч. оплаты труда 11: 4213.15 | [8 empty] | Итого Поз. 4, 89, 93
Накладные расходы 89% ФОТ (от 4 213,15) |  |  |  | в т.ч. оплаты труда 10: 3749.7 | [8 empty] | Накладные расходы 89% ФОТ (от 4 213,15)
Сметная прибыль 40% ФОТ (от 4 213,15) |  |  |  | в т.ч. оплаты труда 10: 1685.26 | [8 empty] | Сметная прибыль 40% ФОТ (от 4 213,15)
Итого c накладными и см. прибылью |  |  |  | в т.ч. оплаты труда 10: 9648.11 | [8 empty] | Итого c накладными и см. прибылью
Наружные сети водопровода, канализации, теплоснабжения, газопровода: | [21 empty] | Наружные сети водопровода, канализации, теплоснабжения, газопровода:
Итого Поз. 5 |  |  |  | в т.ч. оплаты труда 10: 2976.57; в т.ч. оплаты труда 11: 1081.69; в т.ч. оплаты труда 12: 119,51 41,80; в т.ч. оплаты труда 13: 1775.37 | [8 empty] | Итого Поз. 5
Накладные расходы 117% ФОТ (от 1 123,49) |  |  |  | в т.ч. оплаты труда 10: 1314.48 | [8 empty] | Накладные расходы 117% ФОТ (от 1 123,49)
Сметная прибыль 74% ФОТ (от 1 123,49) |  |  |  | в т.ч. оплаты труда 10: 831.38 | [8 empty] | Сметная прибыль 74% ФОТ (от 1 123,49)
Итого c накладными и см. прибылью |  |  |  | в т.ч. оплаты труда 10: 5122.43 | [8 empty] | Итого c накладными и см. прибылью
Сантехнические работы - внутренние (трубопроводы, водопровод, канализация, отопление, газоснабжение, вентиляция и кондиционирование воздуха): | [21 empty] | Сантехнические работы - внутренние (трубопроводы, водопровод, канализация, отопление, газоснабжение, вентиляция и кондиционирование воздуха):
Итого Поз. 6, 64 |  |  |  | в т.ч. оплаты труда 10: 19739.76; в т.ч. оплаты труда 11: 4907.19; в т.ч. оплаты труда 12: 273,73 139,14; в т.ч. оплаты труда 13: 14558.84 | [8 empty] | Итого Поз. 6, 64
Накладные расходы 121% ФОТ (от 5 046,33) |  |  |  | в т.ч. оплаты труда 10: 6106.06 | [8 empty] | Накладные расходы 121% ФОТ (от 5 046,33)
Сметная прибыль 72% ФОТ (от 5 046,33) |  |  |  | в т.ч. оплаты труда 10: 3633.36 | [8 empty] | Сметная прибыль 72% ФОТ (от 5 046,33)
Итого c накладными и см. прибылью |  |  |  | в т.ч. оплаты труда 10: 29479.18 | [8 empty] | Итого c накладными и см. прибылью
Бетонные и железобетонные монолитные конструкции и работы в строительстве: | [21 empty] | Бетонные и железобетонные монолитные конструкции и работы в строительстве:
Итого Поз. 7 |  |  |  | в т.ч. оплаты труда 10: 13459.8; в т.ч. оплаты труда 11: 1551.68; в т.ч. оплаты труда 12: 516,64 195,80; в т.ч. оплаты труда 13: 11391.48 | [8 empty] | Итого Поз. 7
Накладные расходы 102% ФОТ (от 1 747,48) |  |  |  | в т.ч. оплаты труда 10: 1782.43 | [8 empty] | Накладные расходы 102% ФОТ (от 1 747,48)
Сметная прибыль 58% ФОТ (от 1 747,48) |  |  |  | в т.ч. оплаты труда 10: 1013.54 | [8 empty] | Сметная прибыль 58% ФОТ (от 1 747,48)
Итого c накладными и см. прибылью |  |  |  | в т.ч. оплаты труда 10: 16255.77 | [8 empty] | Итого c накладными и см. прибылью
Работы по реконструкции зданий и сооружений: усиление и замена существующих конструкций, возведение отдельных конструктивных элементов: | [21 empty] | Работы по реконструкции зданий и сооружений: усиление и замена существующих конструкций, возведение отдельных конструктивных элементов:
Итого Поз. 63 |  |  |  | в т.ч. оплаты труда 10: 46.77; в т.ч. оплаты труда 11: 46.77 | [8 empty] | Итого Поз. 63
Накладные расходы 103% ФОТ (от 46,77) |  |  |  | в т.ч. оплаты труда 10: 48.17 | [8 empty] | Накладные расходы 103% ФОТ (от 46,77)
Сметная прибыль 59% ФОТ (от 46,77) |  |  |  | в т.ч. оплаты труда 10: 27.59 | [8 empty] | Сметная прибыль 59% ФОТ (от 46,77)
Итого c накладными и см. прибылью |  |  |  | в т.ч. оплаты труда 10: 122.53 | [8 empty] | Итого c накладными и см. прибылью
Линии электропередачи: | [21 empty] | Линии электропередачи:
Итого Поз. 90 |  |  |  | в т.ч. оплаты труда 10: 7604.98; в т.ч. оплаты труда 11: 976.12; в т.ч. оплаты труда 12: 4 884,52 824,96; в т.ч. оплаты труда 13: 1744.34 | [8 empty] | Итого Поз. 90
Накладные расходы 103% ФОТ (от 1 801,08) |  |  |  | в т.ч. оплаты труда 10: 1855.11 | [8 empty] | Накладные расходы 103% ФОТ (от 1 801,08)
Сметная прибыль 60% ФОТ (от 1 801,08) |  |  |  | в т.ч. оплаты труда 10: 1080.65 | [8 empty] | Сметная прибыль 60% ФОТ (от 1 801,08)
Итого c накладными и см. прибылью |  |  |  | в т.ч. оплаты труда 10: 10540.74 | [8 empty] | Итого c накладными и см. прибылью
Итого |  |  |  | в т.ч. оплаты труда 10: 87263.5 | [8 empty] | Итого
Итоги по Монтажным работам | [21 empty] | Итоги по Монтажным работам
Электротехнические установки на других объектах: | [21 empty] | Электротехнические установки на других объектах:
Итого Поз. 8-9, 12-13, 33, 47, 49, 54, 56-62, 65-71, 73, 78, 80-81, 83-84, 91-92 |  |  |  | в т.ч. оплаты труда 10: 100768.79; в т.ч. оплаты труда 11: 38758.22; в т.ч. оплаты труда 12: 2 454,44 1 010,82; в т.ч. оплаты труда 13: 59556.13 | [8 empty] | Итого Поз. 8-9, 12-13, 33, 47, 49, 54, 56-62, 65-71, 73, 78, 80-81, 83-84, 91-92
Накладные расходы 97% ФОТ (от 39 769,04) |  |  |  | в т.ч. оплаты труда 10: 38575.97 | [8 empty] | Накладные расходы 97% ФОТ (от 39 769,04)
Сметная прибыль 51% ФОТ (от 39 769,04) |  |  |  | в т.ч. оплаты труда 10: 20282.21 | [8 empty] | Сметная прибыль 51% ФОТ (от 39 769,04)
Итого c накладными и см. прибылью |  |  |  | в т.ч. оплаты труда 10: 159626.97 | [8 empty] | Итого c накладными и см. прибылью
Приборы, средства автоматизации и вычислительной техники: | [21 empty] | Приборы, средства автоматизации и вычислительной техники:
Итого Поз. 17, 19, 21, 31, 38, 42-46, 50-53 |  |  |  | в т.ч. оплаты труда 10: 20522.02; в т.ч. оплаты труда 11: 9984.98; в т.ч. оплаты труда 12: 1 114,80 493,61; в т.ч. оплаты труда 13: 9422.24 | [8 empty] | Итого Поз. 17, 19, 21, 31, 38, 42-46, 50-53
Накладные расходы 90% ФОТ (от 10 478,59) |  |  |  | в т.ч. оплаты труда 10: 9430.73 | [8 empty] | Накладные расходы 90% ФОТ (от 10 478,59)
Сметная прибыль 46% ФОТ (от 10 478,59) |  |  |  | в т.ч. оплаты труда 10: 4820.15 | [8 empty] | Сметная прибыль 46% ФОТ (от 10 478,59)
Итого c накладными и см. прибылью |  |  |  | в т.ч. оплаты труда 10: 34772.9 | [8 empty] | Итого c накладными и см. прибылью
Прокладка и монтаж сетей связи: | [21 empty] | Прокладка и монтаж сетей связи:
Итого Поз. 23, 25, 27, 29, 35, 37, 41, 72, 79, 85-87 |  |  |  | в т.ч. оплаты труда 10: 62276.85; в т.ч. оплаты труда 11: 33823.13; в т.ч. оплаты труда 12: 24 098,92 3 051,43; в т.ч. оплаты труда 13: 4354.8 | [8 empty] | Итого Поз. 23, 25, 27, 29, 35, 37, 41, 72, 79, 85-87
Накладные расходы 90% ФОТ (от 36 874,56) |  |  |  | в т.ч. оплаты труда 10: 33187.1 | [8 empty] | Накладные расходы 90% ФОТ (от 36 874,56)
Сметная прибыль 46% ФОТ (от 36 874,56) |  |  |  | в т.ч. оплаты труда 10: 16962.3 | [8 empty] | Сметная прибыль 46% ФОТ (от 36 874,56)
Итого c накладными и см. прибылью |  |  |  | в т.ч. оплаты труда 10: 112426.25 | [8 empty] | Итого c накладными и см. прибылью
Приборы, средства автоматизации и вычислительной техники: | [21 empty] | Приборы, средства автоматизации и вычислительной техники:
Итого Поз. 39-40, 74-77 |  |  |  | в т.ч. оплаты труда 10: 8232.04; в т.ч. оплаты труда 11: 2266.79; в т.ч. оплаты труда 12: 113,84 42,70; в т.ч. оплаты труда 13: 5851.41 | [8 empty] | Итого Поз. 39-40, 74-77
Накладные расходы 90% ФОТ (от 2 309,49) |  |  |  | в т.ч. оплаты труда 10: 2078.54 | [8 empty] | Накладные расходы 90% ФОТ (от 2 309,49)
Сметная прибыль 46% ФОТ (от 2 309,49) |  |  |  | в т.ч. оплаты труда 10: 1062.37 | [8 empty] | Сметная прибыль 46% ФОТ (от 2 309,49)
Итого c накладными и см. прибылью |  |  |  | в т.ч. оплаты труда 10: 11372.95 | [8 empty] | Итого c накладными и см. прибылью
Монтаж радиотелевизионного и электронного оборудования: | [21 empty] | Монтаж радиотелевизионного и электронного оборудования:
Итого Поз. 55 |  |  |  | в т.ч. оплаты труда 10: 1523.79; в т.ч. оплаты труда 13: 1523.79 | [8 empty] | Итого Поз. 55
Накладные расходы 95% ФОТ (от 0,00) | [21 empty] | Накладные расходы 95% ФОТ (от 0,00)
Сметная прибыль 53% ФОТ (от 0,00) | [21 empty] | Сметная прибыль 53% ФОТ (от 0,00)
Итого c накладными и см. прибылью |  |  |  | в т.ч. оплаты труда 10: 1523.79 | [8 empty] | Итого c накладными и см. прибылью
Устройство сигнализации, централизации, блокировки и связи на железных дорогах: | [21 empty] | Устройство сигнализации, централизации, блокировки и связи на железных дорогах:
Итого Поз. 82 |  |  |  | в т.ч. оплаты труда 10: 46654.07; в т.ч. оплаты труда 11: 20361.07; в т.ч. оплаты труда 13: 26293 | [8 empty] | Итого Поз. 82
Накладные расходы 94% ФОТ (от 20 361,07) |  |  |  | в т.ч. оплаты труда 10: 19139.41 | [8 empty] | Накладные расходы 94% ФОТ (от 20 361,07)
Сметная прибыль 45% ФОТ (от 20 361,07) |  |  |  | в т.ч. оплаты труда 10: 9162.48 | [8 empty] | Сметная прибыль 45% ФОТ (от 20 361,07)
Итого c накладными и см. прибылью |  |  |  | в т.ч. оплаты труда 10: 74955.96 | [8 empty] | Итого c накладными и см. прибылью
Прокладка и монтаж междугородных линий связи: | [21 empty] | Прокладка и монтаж междугородных линий связи:
Итого Поз. 88 |  |  |  | в т.ч. оплаты труда 10: 5598.6; в т.ч. оплаты труда 11: 2239.19; в т.ч. оплаты труда 12: 3 350,12 758,35; в т.ч. оплаты труда 13: 9.29 | [8 empty] | Итого Поз. 88
Накладные расходы 111% ФОТ (от 2 997,54) |  |  |  | в т.ч. оплаты труда 10: 3327.27 | [8 empty] | Накладные расходы 111% ФОТ (от 2 997,54)
Сметная прибыль 52% ФОТ (от 2 997,54) |  |  |  | в т.ч. оплаты труда 10: 1558.72 | [8 empty] | Сметная прибыль 52% ФОТ (от 2 997,54)
Итого c накладными и см. прибылью |  |  |  | в т.ч. оплаты труда 10: 10484.59 | [8 empty] | Итого c накладными и см. прибылью
Итого |  |  |  | в т.ч. оплаты труда 10: 405163.41 | [8 empty] | Итого
Итоги по Оборудованию | [21 empty] | Итоги по Оборудованию
Оборудование: | [21 empty] | Оборудование:
Итого Поз. 15-16, 18, 20, 22, 24, 26, 28, 30, 32, 34, 36, 48 |  |  |  | в т.ч. оплаты труда 10: 21181634.5 | [8 empty] | Итого Поз. 15-16, 18, 20, 22, 24, 26, 28, 30, 32, 34, 36, 48
Итого |  |  |  | в т.ч. оплаты труда 10: 21181634.5 | [8 empty] | Итого
Итого |  |  |  | в т.ч. оплаты труда 10: 21674061.41 | [8 empty] | Итого
В том числе: | [21 empty] | В том числе:
Материалы |  |  |  | в т.ч. оплаты труда 10: 140019.75 | [8 empty] | Материалы
Машины и механизмы |  |  |  | в т.ч. оплаты труда 10: 48917.75 | [8 empty] | Машины и механизмы
ФОТ |  |  |  | в т.ч. оплаты труда 10: 127177.61 | [8 empty] | ФОТ
Оборудование |  |  |  | в т.ч. оплаты труда 10: 21181634.5 | [8 empty] | Оборудование
Накладные расходы |  |  |  | в т.ч. оплаты труда 10: 120971.27 | [8 empty] | Накладные расходы
Сметная прибыль |  |  |  | в т.ч. оплаты труда 10: 62308.16 | [8 empty] | Сметная прибыль
Непредвиденные затраты 3% |  |  |  | в т.ч. оплаты труда 10: 650221.84 | [8 empty] | Непредвиденные затраты 3%
Итого с непредвиденными |  |  |  | в т.ч. оплаты труда 10: 22324283.25 | [9 empty] | Итого с непредвиденными
Итого, с договорным коэффициентом (коэффициент применяется на стоимость строительно-монтажных работ, за исключением стоимости материально-технических ресурсов) |  |  |  | в т.ч. оплаты труда 10: 1971690.38
Итого с учетом доп. работ и затрат |  |  |  | в т.ч. оплаты труда 10: 24295973.63 | [9 empty] | Итого с учетом доп. работ и затрат
НДС 20% |  |  |  | в т.ч. оплаты труда 10: 4859194.73 | [8 empty] | НДС 20%
ВСЕГО по смете |  |  |  | в т.ч. оплаты труда 10: 29155168.36 | [10 empty] | ВСЕГО по смете

## 07-01-01-1146-ГП.ВР
Терминал по перевалке минеральных удобрений в морском торговом порту Усть-Луга. Береговые объекты Терминала. Переустройство железнодорожной инфраструктуры этапа 1.1 | [13 empty] | Терминал по перевалке минеральных удобрений в морском торговом порту Усть-Луга. Береговые объекты Терминала. Переустройство железнодорожной инфраструктуры этапа 1.1
(наименование стройки)
ЛОКАЛЬНАЯ СМЕТА № ЛС-07-01-01
(локальная смета)
на Благоустройство и озеленение. Территория проезда вдоль 9 железнодорожного пути., | [14 empty] | на Благоустройство и озеленение. Территория проезда вдоль 9 железнодорожного пути.,
(наименование работ и затрат, наименование объекта)
| Основание: | 1146-ГП.ВР
| Сметная стоимость |  | 1461.253 | тыс.руб.
| строительных работ |  | 495.24 | тыс.руб.
| Средства на оплату труда |  | 88.204 | тыс.руб.
| Сметная трудоемкость |  | 232.91 | чел.час
| Составлен(а) в текущих (прогнозных) ценах по состоянию на |  |  | 1 кв 2025 (СМР),Письмо Минстроя России от 01.02.2025 года № 5170-ИФ/09, прил.1
№ п/п | Обоснование | Наименование работ и затрат |  | Ед. изм. | Кол-во | Стоимость единицы в базисных ценах, руб. |  |  | Обосно- вание, индекс | Общая стоимость в базисных ценах, руб.
[6 empty] | Всего | Экспл. маш. | Мат-лы |  | Всего | в т.ч. оплата труда | Экспл. маш. | Мат-лы
[6 empty] | оплаты труда | в т.ч. оплаты труда |  |  |  |  | в т.ч. оплаты труда
1 | 2 | 3 |  | 4 | 5 | 6 | 7 | 8 | 9 | 10 | 11 | 12 | 13
Раздел 1. Земляные работы | [15 empty] | Раздел 1. Земляные работы
Разработка грунта для устройства корыт под асфальтобетонное покрытие тротуаров (Тип 3), в т. ч.: | [16 empty] | Разработка грунта для устройства корыт под асфальтобетонное покрытие тротуаров (Тип 3), в т. ч.:
Механизированная разработка грунта 1 группы экскаватором | [16 empty] | Механизированная разработка грунта 1 группы экскаватором
1 | ФЕР01-01-003-13 | Разработка грунта в отвал экскаваторами "драглайн" или "обратная лопата" с ковшом вместимостью: 0,5 (0,5-0,63) м3, группа грунтов 1 |  | 1000 м3 | 0.0076 | 2 051,06 71,06 | 1 980,00 267,30 |  | (47), ФЕР, 1 кв 2025 (СМР),Письмо Минстроя России от 01.02.2025 года № 5170-ИФ/09, прил.1 Прочие объекты ОЗП=42,7; ЭМ=13,65; ЗПМ=42,7; МАТ=8,85 | 228.47 | 23.06 | 205,41 86,74 | [5 empty] | Разработка грунта в отвал экскаваторами "драглайн" или "обратная лопата" с ковшом вместимостью: 0,5 (0,5-0,63) м3, группа грунтов 1
Объем=7,6 / 1000
|  |  | Накладные расходы 92% ФОТ (от 109,80) | в т.ч. оплаты труда 10: 101.02
|  |  | Сметная прибыль 46% ФОТ (от 109,80) | в т.ч. оплаты труда 10: 50.51
|  |  | Итого c накладными и см. прибылью | в т.ч. оплаты труда 10: 380
Доработка грунта вручную с погрузкой | [16 empty] | Доработка грунта вручную с погрузкой
2 | ФЕР01-02-057-01 | Разработка грунта вручную в траншеях глубиной до 2 м без креплений с откосами, группа грунтов: 1 |  | 100 м3 | 0.025 | 1 104,48 1 104,48 |  |  | (47), ФЕР, 1 кв 2025 (СМР),Письмо Минстроя России от 01.02.2025 года № 5170-ИФ/09, прил.1 Прочие объекты ОЗП=42,7; ЭМ=13,65; ЗПМ=42,7; МАТ=8,85 | 1179.03 | 1179.03 | [6 empty] | Разработка грунта вручную в траншеях глубиной до 2 м без креплений с откосами, группа грунтов: 1
Объем=2,5 / 100
|  |  | Накладные расходы 89% ФОТ (от 1 179,03) | в т.ч. оплаты труда 10: 1049.34
|  |  | Сметная прибыль 40% ФОТ (от 1 179,03) | в т.ч. оплаты труда 10: 471.61
|  |  | Итого c накладными и см. прибылью | в т.ч. оплаты труда 10: 2699.98
Вывоз избытка грунта согласно транспортной схеме | [16 empty] | Вывоз избытка грунта согласно транспортной схеме
3 | ФЕР01-01-022-02 | Разработка грунта с погрузкой на автомобили-самосвалы в траншеях экскаватором «обратная лопата» с ковшом вместимостью 1 (1-1,2) м3, группа грунтов: 2 |  | 1000 м3 | 0.0569 | 2335.1 | 2 335,10 256,50 |  | (47), ФЕР, 1 кв 2025 (СМР),Письмо Минстроя России от 01.02.2025 года № 5170-ИФ/09, прил.1 Прочие объекты ОЗП=42,7; ЭМ=13,65; ЗПМ=42,7; МАТ=8,85 | 1813.64 |  | 1 813,64 623,20 | [5 empty] | Разработка грунта с погрузкой на автомобили-самосвалы в траншеях экскаватором «обратная лопата» с ковшом вместимостью 1 (1-1,2) м3, группа грунтов: 2
Объем=56,9 / 1000
|  |  | Накладные расходы 92% ФОТ (от 623,20) | в т.ч. оплаты труда 10: 573.34
|  |  | Сметная прибыль 46% ФОТ (от 623,20) | в т.ч. оплаты труда 10: 286.67
|  |  | Итого c накладными и см. прибылью | в т.ч. оплаты труда 10: 2673.65
4 | ФССЦпг-03-21-01-079 | Перевозка грузов I класса автомобилями-самосвалами грузоподъемностью 10 т работающих вне карьера на расстояние до 79 км |  | 1 т груза | 113.8 | 38.58 | 38.58 |  | (47), ФЕР, 1 кв 2025 (ПГ2),Письмо Минстроя России от 01.02.2025 года № 5170-ИФ/09, прил.4 Автомобили-самосвалы ЭМ=15,51; МАТ=15,51 | 68095.17 |  | 68095.17 | [5 empty] | Перевозка грузов I класса автомобилями-самосвалами грузоподъемностью 10 т работающих вне карьера на расстояние до 79 км
Объем=МАСТЕР*1000*2
Итого прямые затраты по разделу в текущих ценах |  |  |  | в т.ч. оплаты труда 10: 71316.31; в т.ч. оплаты труда 11: 1202.09; в т.ч. оплаты труда 12: 70 114,22 709,94 | [5 empty] | Итого прямые затраты по разделу в текущих ценах
Накладные расходы |  |  |  | в т.ч. оплаты труда 10: 1723.7 | [5 empty] | Накладные расходы
Сметная прибыль |  |  |  | в т.ч. оплаты труда 10: 808.79 | [5 empty] | Сметная прибыль
Итого по разделу 1 Земляные работы |  |  |  | в т.ч. оплаты труда 10: 73848.8 | [5 empty] | Итого по разделу 1 Земляные работы
Раздел 2. Устройство дорожных покрытий | [15 empty] | Раздел 2. Устройство дорожных покрытий
Устройство тротуаров с покрытием из асфальтобетона (Тип 3), в т. ч.: | [16 empty] | Устройство тротуаров с покрытием из асфальтобетона (Тип 3), в т. ч.:
Уплотнение грунта основания ручными трамбовками, Купл=0.98 | [16 empty] | Уплотнение грунта основания ручными трамбовками, Купл=0.98
5 | ФЕР01-02-005-01 | Уплотнение грунта пневматическими трамбовками, группа грунтов: 1-2 |  | 100 м3 | 0.1014 | 348,46 106,88 | 241,58 26,36 |  | (47), ФЕР, 1 кв 2025 (СМР),Письмо Минстроя России от 01.02.2025 года № 5170-ИФ/09, прил.1 Прочие объекты ОЗП=42,7; ЭМ=13,65; ЗПМ=42,7; МАТ=8,85 | 797.14 | 462.77 | 334,37 114,13 | [5 empty] | Уплотнение грунта пневматическими трамбовками, группа грунтов: 1-2
Объем=(50,7*0,2) / 100
|  |  | Накладные расходы 92% ФОТ (от 576,90) | в т.ч. оплаты труда 10: 530.75
|  |  | Сметная прибыль 46% ФОТ (от 576,90) | в т.ч. оплаты труда 10: 265.37
|  |  | Итого c накладными и см. прибылью | в т.ч. оплаты труда 10: 1593.26
Устройство слоя из щебня гранитного М800 фр. 40-70 (80) мм, с расклинцовкой фр.5-10 мм по ГОСТ 8267-93, h=0,15 м (Щебень фр.40-70 (80) мм/щебень фр.5-10 мм) | [16 empty] | Устройство слоя из щебня гранитного М800 фр. 40-70 (80) мм, с расклинцовкой фр.5-10 мм по ГОСТ 8267-93, h=0,15 м (Щебень фр.40-70 (80) мм/щебень фр.5-10 мм)
6 | ФЕР27-04-006-01 | Устройство оснований толщиной 15 см из щебня фракции 40-70 мм при укатке каменных материалов с пределом прочности на сжатие свыше 68,6 до 98,1 МПа (свыше 700 до 1000 кгс/см2): однослойных |  | 1000 м2 | 0.0507 | 30 034,54 269,61 | 7 442,38 429,14 | 22322.55 | (47), ФЕР, 1 кв 2025 (СМР),Письмо Минстроя России от 01.02.2025 года № 5170-ИФ/09, прил.1 Прочие объекты ОЗП=42,7; ЭМ=13,65; ЗПМ=42,7; МАТ=8,85 | 15750.24 | 583.68 | 5 150,54 929,04 | 10016.02 |  |  |  |  | Устройство оснований толщиной 15 см из щебня фракции 40-70 мм при укатке каменных материалов с пределом прочности на сжатие свыше 68,6 до 98,1 МПа (свыше 700 до 1000 кгс/см2): однослойных
Объем=50,7 / 1000
|  |  | Накладные расходы 147% ФОТ (от 1 512,72) | в т.ч. оплаты труда 10: 2223.7
|  |  | Сметная прибыль 134% ФОТ (от 1 512,72) | в т.ч. оплаты труда 10: 2027.04
|  |  | Итого c накладными и см. прибылью | в т.ч. оплаты труда 10: 20000.98
Розлив битумной эмульсии ЭБДК Б из расчёта 0,4 л/м² (0,412 кг/м²) | [16 empty] | Розлив битумной эмульсии ЭБДК Б из расчёта 0,4 л/м² (0,412 кг/м²)
7 | ФЕР27-06-035-01 | Подгрунтовочные работы путем розлива битумной эмульсии с применением автогудронатора |  | т | 0.02 | 1724.85 | 124,02 3,90 | 1600.83 | (47), ФЕР, 1 кв 2025 (СМР),Письмо Минстроя России от 01.02.2025 года № 5170-ИФ/09, прил.1 Прочие объекты ОЗП=42,7; ЭМ=13,65; ЗПМ=42,7; МАТ=8,85 | 317.21 |  | 33,86 3,33 | 283.35 |  |  |  |  | Подгрунтовочные работы путем розлива битумной эмульсии с применением автогудронатора
|  |  | Накладные расходы 147% ФОТ (от 3,33) | в т.ч. оплаты труда 10: 4.9
|  |  | Сметная прибыль 134% ФОТ (от 3,33) | в т.ч. оплаты труда 10: 4.46
|  |  | Итого c накладными и см. прибылью | в т.ч. оплаты труда 10: 326.57
Устройство слоя из асфальтобетона плотного типа Б на БНД 90/130 по ГОСТ 9128-2013, h=0,05 м | [16 empty] | Устройство слоя из асфальтобетона плотного типа Б на БНД 90/130 по ГОСТ 9128-2013, h=0,05 м
8 | ФЕР27-07-006-01 | Устройство покрытия дорожек и тротуаров из горячих асфальтобетонных смесей асфальтоукладчиками первого типоразмера, толщина слоя 4 см |  | 1000 м2 | 0.0507 | 52 370,69 170,56 | 4 373,52 99,26 | 47826.61 | (47), ФЕР, 1 кв 2025 (СМР),Письмо Минстроя России от 01.02.2025 года № 5170-ИФ/09, прил.1 Прочие объекты ОЗП=42,7; ЭМ=13,65; ЗПМ=42,7; МАТ=8,85 | 24855.52 | 369.24 | 3 026,72 214,89 | 21459.56 |  |  |  |  | Устройство покрытия дорожек и тротуаров из горячих асфальтобетонных смесей асфальтоукладчиками первого типоразмера, толщина слоя 4 см
Объем=50,7 / 1000
|  |  | Накладные расходы 113% ФОТ (от 584,13) | в т.ч. оплаты труда 10: 660.07
|  |  | Сметная прибыль 77% ФОТ (от 584,13) | в т.ч. оплаты труда 10: 449.78
|  |  | Итого c накладными и см. прибылью | в т.ч. оплаты труда 10: 25965.37
Д | ФССЦ-04.2.01.01-0049 | Смеси асфальтобетонные плотные мелкозернистые тип Б марка II |  | т | 97,4 4,93818 | 491.01 |  | 491.01 |  | 2424.7 |  |  | 2424.7 | [6 empty] | Смеси асфальтобетонные плотные мелкозернистые тип Б марка II
9 | ФЕР27-07-006-02 | При изменении толщины слоя покрытия на 0,5 см добавлять или исключать к расценке 27-07-006-01 |  | 1000 м2 | 0.0507 | 12 319,32 11,14 | 425,74 7,36 | 11882.44 | (47), ФЕР, 1 кв 2025 (СМР),Письмо Минстроя России от 01.02.2025 года № 5170-ИФ/09, прил.1 Прочие объекты ОЗП=42,7; ЭМ=13,65; ЗПМ=42,7; МАТ=8,85 | 5650.35 | 24.12 | 294,64 15,93 | 5331.59 |  |  |  |  | При изменении толщины слоя покрытия на 0,5 см добавлять или исключать к расценке 27-07-006-01
Объем=50,7 / 1000
|  |  | Накладные расходы 113% ФОТ (от 40,05) | в т.ч. оплаты труда 10: 45.26
|  |  | Сметная прибыль 77% ФОТ (от 40,05) | в т.ч. оплаты труда 10: 30.84
|  |  | Итого c накладными и см. прибылью | в т.ч. оплаты труда 10: 5726.45
Д | ФССЦ-04.2.01.01-0049 | Смеси асфальтобетонные плотные мелкозернистые тип Б марка II |  | т | 24,2 1,22694 | 491.01 |  | 491.01 |  | 602.44 |  |  | 602.44 | [6 empty] | Смеси асфальтобетонные плотные мелкозернистые тип Б марка II
Установка бортовых камней БР100.20.8 | [16 empty] | Установка бортовых камней БР100.20.8
10 | ФЕР27-02-010-02 | Установка бортовых камней бетонных: при других видах покрытий |  | 100 м | 0.47 | 6 589,58 590,51 | 73,02 8,70 | 5926.05 | (47), ФЕР, 1 кв 2025 (СМР),Письмо Минстроя России от 01.02.2025 года № 5170-ИФ/09, прил.1 Прочие объекты ОЗП=42,7; ЭМ=13,65; ЗПМ=42,7; МАТ=8,85 | 36968.81 | 11850.95 | 468,46 174,60 | 24649.4 |  |  |  |  | Установка бортовых камней бетонных: при других видах покрытий
Объем=47 / 100
|  |  | Накладные расходы 147% ФОТ (от 12 025,55) | в т.ч. оплаты труда 10: 17677.56
|  |  | Сметная прибыль 134% ФОТ (от 12 025,55) | в т.ч. оплаты труда 10: 16114.24
|  |  | Итого c накладными и см. прибылью | в т.ч. оплаты труда 10: 70760.61
Д | ФССЦ-05.2.03.03-0031 | Камни бортовые БР 100.20.8, бетон B22,5 (М300), объем 0,016 м3 |  | шт | 100 47 | 22.36 |  | 22.36 |  | 1050.92 |  |  | 1050.92 | [6 empty] | Камни бортовые БР 100.20.8, бетон B22,5 (М300), объем 0,016 м3
Итого прямые затраты по разделу в текущих ценах |  |  |  | в т.ч. оплаты труда 10: 84339.27; в т.ч. оплаты труда 11: 13290.76; в т.ч. оплаты труда 12: 9 308,59 1 451,92; в т.ч. оплаты труда 13: 61739.92 | [5 empty] | Итого прямые затраты по разделу в текущих ценах
Накладные расходы |  |  |  | в т.ч. оплаты труда 10: 21142.22 | [5 empty] | Накладные расходы
Сметная прибыль |  |  |  | в т.ч. оплаты труда 10: 18891.73 | [5 empty] | Сметная прибыль
Итого по разделу 2 Устройство дорожных покрытий |  |  |  | в т.ч. оплаты труда 10: 124373.22 | [5 empty] | Итого по разделу 2 Устройство дорожных покрытий
Раздел 3. Озеленение территории | [15 empty] | Раздел 3. Озеленение территории
Подготовка почвы для устройства посевного газона с внесением растительной земли слоем 15 см: вручную | [16 empty] | Подготовка почвы для устройства посевного газона с внесением растительной земли слоем 15 см: вручную
11 | ФЕР47-01-046-04 | Подготовка почвы для устройства партерного и обыкновенного газона с внесением растительной земли слоем 15 см: вручную |  | 100 м2 | 4.255 | 2 351,60 317,60 |  | 2034 | (47), ФЕР, 1 кв 2025 (СМР),Письмо Минстроя России от 01.02.2025 года № 5170-ИФ/09, прил.1 Прочие объекты ОЗП=42,7; ЭМ=13,65; ЗПМ=42,7; МАТ=8,85 | 134298.1 | 57704.27 |  | 76593.83 |  |  |  |  | Подготовка почвы для устройства партерного и обыкновенного газона с внесением растительной земли слоем 15 см: вручную
Объем=425,5 / 100
|  |  | Накладные расходы 103% ФОТ (от 57 704,27) | в т.ч. оплаты труда 10: 59435.4
|  |  | Сметная прибыль 72% ФОТ (от 57 704,27) | в т.ч. оплаты труда 10: 41547.07
|  |  | Итого c накладными и см. прибылью | в т.ч. оплаты труда 10: 235280.57
Посев газонов вручную | [16 empty] | Посев газонов вручную
12 | ФЕР47-01-046-06 | Посев газонов партерных, мавританских и обыкновенных вручную |  | 100 м2 | 4.255 | 662,72 44,42 | 301,40 31,78 | 316.9 | (47), ФЕР, 1 кв 2025 (СМР),Письмо Минстроя России от 01.02.2025 года № 5170-ИФ/09, прил.1 Прочие объекты ОЗП=42,7; ЭМ=13,65; ЗПМ=42,7; МАТ=8,85 | 37509.56 | 8070.6 | 17 505,54 5 774,06 | 11933.42 |  |  |  |  | Посев газонов партерных, мавританских и обыкновенных вручную
Объем=425,5 / 100
|  |  | Накладные расходы 103% ФОТ (от 13 844,66) | в т.ч. оплаты труда 10: 14260
|  |  | Сметная прибыль 72% ФОТ (от 13 844,66) | в т.ч. оплаты труда 10: 9968.16
|  |  | Итого c накладными и см. прибылью | в т.ч. оплаты труда 10: 61737.72
Д | ФССЦ-16.2.02.07-0161 | Семена газонных трав (смесь) |  | кг | 2 8,51 | 146.25 |  | 146.25 |  | 1244.59 |  |  | 1244.59 | [6 empty] | Семена газонных трав (смесь)
Итого прямые затраты по разделу в текущих ценах |  |  |  | в т.ч. оплаты труда 10: 171807.66; в т.ч. оплаты труда 11: 65774.87; в т.ч. оплаты труда 12: 17 505,54 5 774,06; в т.ч. оплаты труда 13: 88527.25 | [5 empty] | Итого прямые затраты по разделу в текущих ценах
Накладные расходы |  |  |  | в т.ч. оплаты труда 10: 73695.4 | [5 empty] | Накладные расходы
Сметная прибыль |  |  |  | в т.ч. оплаты труда 10: 51515.23 | [5 empty] | Сметная прибыль
Итого по разделу 3 Озеленение территории |  |  |  | в т.ч. оплаты труда 10: 297018.29 | [5 empty] | Итого по разделу 3 Озеленение территории
Итого прямые затраты по смете в текущих ценах |  |  |  | в т.ч. оплаты труда 10: 327463.24; в т.ч. оплаты труда 11: 80267.72; в т.ч. оплаты труда 12: 96 928,35 7 935,92; в т.ч. оплаты труда 13: 150267.17 | [7 empty] | Итого прямые затраты по смете в текущих ценах
Накладные расходы |  |  |  | в т.ч. оплаты труда 10: 96561.32 | [7 empty] | Накладные расходы
В том числе, справочно: | [21 empty] | В том числе, справочно:
89% ФОТ (от 1179,03) (Поз. 2) |  |  |  | в т.ч. оплаты труда 10: 1049.34 | [8 empty] | 89% ФОТ (от 1179,03) (Поз. 2)
92% ФОТ (от 1309,9) (Поз. 1, 3, 5) |  |  |  | в т.ч. оплаты труда 10: 1205.11 | [8 empty] | 92% ФОТ (от 1309,9) (Поз. 1, 3, 5)
103% ФОТ (от 71548,93) (Поз. 11-12) |  |  |  | в т.ч. оплаты труда 10: 73695.4 | [8 empty] | 103% ФОТ (от 71548,93) (Поз. 11-12)
113% ФОТ (от 624,18) (Поз. 8-9) |  |  |  | в т.ч. оплаты труда 10: 705.32 | [8 empty] | 113% ФОТ (от 624,18) (Поз. 8-9)
147% ФОТ (от 13541,6) (Поз. 6-7, 10) |  |  |  | в т.ч. оплаты труда 10: 19906.15 | [8 empty] | 147% ФОТ (от 13541,6) (Поз. 6-7, 10)
Сметная прибыль |  |  |  | в т.ч. оплаты труда 10: 71215.75 | [7 empty] | Сметная прибыль
В том числе, справочно: | [21 empty] | В том числе, справочно:
40% ФОТ (от 1179,03) (Поз. 2) |  |  |  | в т.ч. оплаты труда 10: 471.61 | [8 empty] | 40% ФОТ (от 1179,03) (Поз. 2)
46% ФОТ (от 1309,9) (Поз. 1, 3, 5) |  |  |  | в т.ч. оплаты труда 10: 602.55 | [8 empty] | 46% ФОТ (от 1309,9) (Поз. 1, 3, 5)
72% ФОТ (от 71548,93) (Поз. 11-12) |  |  |  | в т.ч. оплаты труда 10: 51515.23 | [8 empty] | 72% ФОТ (от 71548,93) (Поз. 11-12)
77% ФОТ (от 624,18) (Поз. 8-9) |  |  |  | в т.ч. оплаты труда 10: 480.62 | [8 empty] | 77% ФОТ (от 624,18) (Поз. 8-9)
134% ФОТ (от 13541,6) (Поз. 6-7, 10) |  |  |  | в т.ч. оплаты труда 10: 18145.74 | [8 empty] | 134% ФОТ (от 13541,6) (Поз. 6-7, 10)
Итоги по смете: | [20 empty] | Итоги по смете:
Земляные работы, выполняемые механизированным способом: | [21 empty] | Земляные работы, выполняемые механизированным способом:
Итого Поз. 1, 3, 5 |  |  |  | в т.ч. оплаты труда 10: 2839.25; в т.ч. оплаты труда 11: 485.83; в т.ч. оплаты труда 12: 2 353,42 824,07 | [8 empty] | Итого Поз. 1, 3, 5
Накладные расходы 92% ФОТ (от 1 309,90) |  |  |  | в т.ч. оплаты труда 10: 1205.11 | [8 empty] | Накладные расходы 92% ФОТ (от 1 309,90)
Сметная прибыль 46% ФОТ (от 1 309,90) |  |  |  | в т.ч. оплаты труда 10: 602.55 | [8 empty] | Сметная прибыль 46% ФОТ (от 1 309,90)
Итого c накладными и см. прибылью |  |  |  | в т.ч. оплаты труда 10: 4646.91 | [8 empty] | Итого c накладными и см. прибылью
Земляные работы, выполняемые ручным способом: | [21 empty] | Земляные работы, выполняемые ручным способом:
Итого Поз. 2 |  |  |  | в т.ч. оплаты труда 10: 1179.03; в т.ч. оплаты труда 11: 1179.03 | [8 empty] | Итого Поз. 2
Накладные расходы 89% ФОТ (от 1 179,03) |  |  |  | в т.ч. оплаты труда 10: 1049.34 | [8 empty] | Накладные расходы 89% ФОТ (от 1 179,03)
Сметная прибыль 40% ФОТ (от 1 179,03) |  |  |  | в т.ч. оплаты труда 10: 471.61 | [8 empty] | Сметная прибыль 40% ФОТ (от 1 179,03)
Итого c накладными и см. прибылью |  |  |  | в т.ч. оплаты труда 10: 2699.98 | [8 empty] | Итого c накладными и см. прибылью
Перевозка грузов автотранспортом (Автомобили-самосвалы): | [21 empty] | Перевозка грузов автотранспортом (Автомобили-самосвалы):
Итого Поз. 4 |  |  |  | в т.ч. оплаты труда 10: 68095.17; в т.ч. оплаты труда 12: 68095.17 | [8 empty] | Итого Поз. 4
Автомобильные дороги: | [21 empty] | Автомобильные дороги:
Итого Поз. 6-7, 10 |  |  |  | в т.ч. оплаты труда 10: 53036.26; в т.ч. оплаты труда 11: 12434.63; в т.ч. оплаты труда 12: 5 652,86 1 106,97; в т.ч. оплаты труда 13: 34948.77 | [8 empty] | Итого Поз. 6-7, 10
Накладные расходы 147% ФОТ (от 13 541,60) |  |  |  | в т.ч. оплаты труда 10: 19906.15 | [8 empty] | Накладные расходы 147% ФОТ (от 13 541,60)
Сметная прибыль 134% ФОТ (от 13 541,60) |  |  |  | в т.ч. оплаты труда 10: 18145.74 | [8 empty] | Сметная прибыль 134% ФОТ (от 13 541,60)
Итого c накладными и см. прибылью |  |  |  | в т.ч. оплаты труда 10: 91088.15 | [8 empty] | Итого c накладными и см. прибылью
Устройство покрытий дорожек, тротуаров, мостовых и площадок и прочее: | [21 empty] | Устройство покрытий дорожек, тротуаров, мостовых и площадок и прочее:
Итого Поз. 8-9 |  |  |  | в т.ч. оплаты труда 10: 30505.87; в т.ч. оплаты труда 11: 393.36; в т.ч. оплаты труда 12: 3 321,36 230,82; в т.ч. оплаты труда 13: 26791.15 | [8 empty] | Итого Поз. 8-9
Накладные расходы 113% ФОТ (от 624,18) |  |  |  | в т.ч. оплаты труда 10: 705.32 | [8 empty] | Накладные расходы 113% ФОТ (от 624,18)
Сметная прибыль 77% ФОТ (от 624,18) |  |  |  | в т.ч. оплаты труда 10: 480.62 | [8 empty] | Сметная прибыль 77% ФОТ (от 624,18)
Итого c накладными и см. прибылью |  |  |  | в т.ч. оплаты труда 10: 31691.81 | [8 empty] | Итого c накладными и см. прибылью
Озеленение. Защитные лесонасаждения: | [21 empty] | Озеленение. Защитные лесонасаждения:
Итого Поз. 11-12 |  |  |  | в т.ч. оплаты труда 10: 171807.66; в т.ч. оплаты труда 11: 65774.87; в т.ч. оплаты труда 12: 17 505,54 5 774,06; в т.ч. оплаты труда 13: 88527.25 | [8 empty] | Итого Поз. 11-12
Накладные расходы 103% ФОТ (от 71 548,93) |  |  |  | в т.ч. оплаты труда 10: 73695.4 | [8 empty] | Накладные расходы 103% ФОТ (от 71 548,93)
Сметная прибыль 72% ФОТ (от 71 548,93) |  |  |  | в т.ч. оплаты труда 10: 51515.23 | [8 empty] | Сметная прибыль 72% ФОТ (от 71 548,93)
Итого c накладными и см. прибылью |  |  |  | в т.ч. оплаты труда 10: 297018.29 | [8 empty] | Итого c накладными и см. прибылью
Итого |  |  |  | в т.ч. оплаты труда 10: 495240.31 | [8 empty] | Итого
В том числе: | [21 empty] | В том числе:
Материалы |  |  |  | в т.ч. оплаты труда 10: 150267.17 | [8 empty] | Материалы
Машины и механизмы |  |  |  | в т.ч. оплаты труда 10: 96928.35 | [8 empty] | Машины и механизмы
ФОТ |  |  |  | в т.ч. оплаты труда 10: 88203.64 | [8 empty] | ФОТ
Накладные расходы |  |  |  | в т.ч. оплаты труда 10: 96561.32 | [8 empty] | Накладные расходы
Сметная прибыль |  |  |  | в т.ч. оплаты труда 10: 71215.75 | [8 empty] | Сметная прибыль
Непредвиденные затраты 3% |  |  |  | в т.ч. оплаты труда 10: 14857.21 | [8 empty] | Непредвиденные затраты 3%
Итого с непредвиденными |  |  |  | в т.ч. оплаты труда 10: 510097.52 | [9 empty] | Итого с непредвиденными
Итого, с договорным коэффициентом (коэффициент применяется на стоимость строительно-монтажных работ, за исключением стоимости материально-технических ресурсов) |  |  |  | в т.ч. оплаты труда 10: 707613.72
Итого с учетом доп. работ и затрат |  |  |  | в т.ч. оплаты труда 10: 1217711.24 | [9 empty] | Итого с учетом доп. работ и затрат
НДС 20% |  |  |  | в т.ч. оплаты труда 10: 243542.25 | [8 empty] | НДС 20%
ВСЕГО по смете |  |  |  | в т.ч. оплаты труда 10: 1461253.49 | [10 empty] | ВСЕГО по смете

## 04-02-01-1146-ЭС2.СО2
Терминал по перевалке минеральных удобрений в морском торговом порту Усть-Луга. Береговые объекты Терминала. Переустройство железнодорожной инфраструктуры этапа 1.1 | [13 empty] | Терминал по перевалке минеральных удобрений в морском торговом порту Усть-Луга. Береговые объекты Терминала. Переустройство железнодорожной инфраструктуры этапа 1.1
(наименование стройки)
ЛОКАЛЬНАЯ СМЕТА № ЛС-04-02-01
(локальная смета)
на Наружное электроснабжение и освещение., | [14 empty] | на Наружное электроснабжение и освещение.,
(наименование работ и затрат, наименование объекта)
| Основание: | 1146-ИЛО6.ВОР2
| Сметная стоимость |  | 31800.82 | тыс.руб.
| строительных работ |  | 15440.18 | тыс.руб.
| монтажных работ |  | 5330.343 | тыс.руб.
| Средства на оплату труда |  | 619.493 | тыс.руб.
| Составлен(а) в текущих (прогнозных) ценах по состоянию на |  |  | 1 кв 2025 (СМР),Письмо Минстроя России от 01.02.2025 года № 5170-ИФ/09, прил.1
№ п/п | Обоснование | Наименование работ и затрат |  | Ед. изм. | Кол-во | Стоимость единицы в базисных ценах, руб. |  |  | Обосно- вание, индекс | Общая стоимость в базисных ценах, руб.
[6 empty] | Всего | Экспл. маш. | Мат-лы |  | Всего | в т.ч. оплата труда | Экспл. маш. | Мат-лы
[6 empty] | оплаты труда | в т.ч. оплаты труда |  |  |  |  | в т.ч. оплаты труда
1 | 2 | 3 |  | 4 | 5 | 6 | 7 | 8 | 9 | 10 | 11 | 12 | 13
Раздел 1. Прокладка кабеля | [15 empty] | Раздел 1. Прокладка кабеля
Разработка грунта для прокладки кабелей в траншее экскаватором емкостью ковша до 1 м3 в отвал, грунт II группы | [16 empty] | Разработка грунта для прокладки кабелей в траншее экскаватором емкостью ковша до 1 м3 в отвал, грунт II группы
1 | ФЕР01-01-009-02 | Разработка грунта в траншеях экскаватором «обратная лопата» с ковшом вместимостью 1 (1-1,2) м3, группа грунтов: 2 |  | 1000 м3 | 0.04641 | 1843.5 | 1 843,50 202,50 |  | (47), ФЕР, 1 кв 2025 (СМР),Письмо Минстроя России от 01.02.2025 года № 5170-ИФ/09, прил.1 Прочие объекты ОЗП=42,7; ЭМ=13,65; ЗПМ=42,7; МАТ=8,85 | 1167.85 |  | 1 167,85 401,30 | [5 empty] | Разработка грунта в траншеях экскаватором «обратная лопата» с ковшом вместимостью 1 (1-1,2) м3, группа грунтов: 2
Объем=46,41 / 1000
|  |  | Накладные расходы 92% ФОТ (от 401,30) | в т.ч. оплаты труда 10: 369.2
|  |  | Сметная прибыль 46% ФОТ (от 401,30) | в т.ч. оплаты труда 10: 184.6
|  |  | Итого c накладными и см. прибылью | в т.ч. оплаты труда 10: 1721.65
Обратная засыпка грунта группы II | [16 empty] | Обратная засыпка грунта группы II
2 | ФЕР01-01-033-05 | Засыпка траншей и котлованов с перемещением грунта до 5 м бульдозерами мощностью: 79 кВт (108 л.с.), группа грунтов 2 |  | 1000 м3 | 0.03255 | 300.47 | 300,47 51,30 |  | (47), ФЕР, 1 кв 2025 (СМР),Письмо Минстроя России от 01.02.2025 года № 5170-ИФ/09, прил.1 Прочие объекты ОЗП=42,7; ЭМ=13,65; ЗПМ=42,7; МАТ=8,85 | 133.5 |  | 133,50 71,30 | [5 empty] | Засыпка траншей и котлованов с перемещением грунта до 5 м бульдозерами мощностью: 79 кВт (108 л.с.), группа грунтов 2
Объем=32,55 / 1000
|  |  | Накладные расходы 92% ФОТ (от 71,30) | в т.ч. оплаты труда 10: 65.6
|  |  | Сметная прибыль 46% ФОТ (от 71,30) | в т.ч. оплаты труда 10: 32.8
|  |  | Итого c накладными и см. прибылью | в т.ч. оплаты труда 10: 231.9
Погрузка и перевозка слабого грунта экскаватором с ковшом вместимостью 0,5 м3 на автомобили-самосвалы с вывозом на утилизацию | [16 empty] | Погрузка и перевозка слабого грунта экскаватором с ковшом вместимостью 0,5 м3 на автомобили-самосвалы с вывозом на утилизацию
3 | ФЕР01-01-022-14 | Разработка грунта с погрузкой на автомобили-самосвалы в траншеях экскаватором «обратная лопата» с ковшом вместимостью 0,5 (0,5-0,63) м3, группа грунтов: 2 |  | 1000 м3 | 0.01386 | 3150 | 3 150,00 425,25 |  | (47), ФЕР, 1 кв 2025 (СМР),Письмо Минстроя России от 01.02.2025 года № 5170-ИФ/09, прил.1 Прочие объекты ОЗП=42,7; ЭМ=13,65; ЗПМ=42,7; МАТ=8,85 | 595.95 |  | 595,95 251,67 | [5 empty] | Разработка грунта с погрузкой на автомобили-самосвалы в траншеях экскаватором «обратная лопата» с ковшом вместимостью 0,5 (0,5-0,63) м3, группа грунтов: 2
Объем=13,86 / 1000
|  |  | Накладные расходы 92% ФОТ (от 251,67) | в т.ч. оплаты труда 10: 231.54
|  |  | Сметная прибыль 46% ФОТ (от 251,67) | в т.ч. оплаты труда 10: 115.77
|  |  | Итого c накладными и см. прибылью | в т.ч. оплаты труда 10: 943.26
4 | ФССЦпг-03-21-01-079 | Перевозка грузов I класса автомобилями-самосвалами грузоподъемностью 10 т работающих вне карьера на расстояние до 79 км |  | 1 т груза | 24.948 | 38.58 | 38.58 |  | (47), ФЕР, 1 кв 2025 (ПГ2),Письмо Минстроя России от 01.02.2025 года № 5170-ИФ/09, прил.4 Автомобили-самосвалы ЭМ=15,51; МАТ=15,51 | 14928.28 |  | 14928.28 | [5 empty] | Перевозка грузов I класса автомобилями-самосвалами грузоподъемностью 10 т работающих вне карьера на расстояние до 79 км
Объем=МАСТЕР*1000*1,8
Устройство песчаного основания под трубу ПНД | [16 empty] | Устройство песчаного основания под трубу ПНД
5 | ФЕР23-01-001-01 | Устройство основания под трубопроводы: песчаного |  | 10 м3 | 1.386 | 772,02 83,33 | 28,80 3,22 | 659.89 | (47), ФЕР, 1 кв 2025 (СМР),Письмо Минстроя России от 01.02.2025 года № 5170-ИФ/09, прил.1 Прочие объекты ОЗП=42,7; ЭМ=13,65; ЗПМ=42,7; МАТ=8,85 | 13570.79 | 4931.65 | 544,86 190,57 | 8094.28 |  |  |  |  | Устройство основания под трубопроводы: песчаного
Объем=13,86 / 10
|  |  | Накладные расходы 117% ФОТ (от 5 122,22) | в т.ч. оплаты труда 10: 5993
|  |  | Сметная прибыль 74% ФОТ (от 5 122,22) | в т.ч. оплаты труда 10: 3790.44
|  |  | Итого c накладными и см. прибылью | в т.ч. оплаты труда 10: 23354.23
Д | ФССЦ-02.3.01.02-1012 | Песок природный II класс, средний, круглые сита |  | м3 | 11 15,246 | 59.99 |  | 59.99 |  | 914.61 |  |  | 914.61 | [5 empty] | Песок природный II класс, средний, круглые сита
Прокладка труб в траншее ПНД d=50 | [16 empty] | Прокладка труб в траншее ПНД d=50
6 | ФЕРм08-02-231-01 | Прокладка труб гофрированных ПВХ в земле для защиты одного кабеля диаметром: 50 мм |  | 100 м | 1.75 | 35,94 33,95 | 1,31 0,23 | 0.68 | (47), ФЕР, 1 кв 2025 (СМР),Письмо Минстроя России от 01.02.2025 года № 5170-ИФ/09, прил.1 Прочие объекты ОЗП=42,7; ЭМ=13,65; ЗПМ=42,7; МАТ=8,85 | 2578.73 | 2536.91 | 31,29 17,19 | 10.53 |  |  |  |  | Прокладка труб гофрированных ПВХ в земле для защиты одного кабеля диаметром: 50 мм
Объем=175 / 100
|  |  | Накладные расходы 97% ФОТ (от 2 554,10) | в т.ч. оплаты труда 10: 2477.48
|  |  | Сметная прибыль 51% ФОТ (от 2 554,10) | в т.ч. оплаты труда 10: 1302.59
|  |  | Итого c накладными и см. прибылью | в т.ч. оплаты труда 10: 6358.8
7 | ФССЦ-20.2.12.03-0001 | Трубы гибкие гофрированные двустенные из ПВХ, диаметр 50 мм |  | м | 178.5 | 11.71 |  | 11.71 | (47), ФЕР, 1 кв 2025 (СМР),Письмо Минстроя России от 01.02.2025 года № 5170-ИФ/09, прил.1 Прочие объекты ОЗП=42,7; ЭМ=13,65; ЗПМ=42,7; МАТ=8,85 | 18498.58 |  |  | 18498.58 |  |  |  |  | Трубы гибкие гофрированные двустенные из ПВХ, диаметр 50 мм
Объем=МАСТЕР*100*1,02
Прокладка труб по эстакаде ПНД d=50 | [16 empty] | Прокладка труб по эстакаде ПНД d=50
8 | ФЕРм08-02-409-09 | Труба гофрированная ПВХ для защиты проводов и кабелей по установленным конструкциям, по стенам, колоннам, потолкам, основанию пола |  | 100 м | 2.05 | 156,33 139,54 |  | 16.79 | (47), ФЕР, 1 кв 2025 (СМР),Письмо Минстроя России от 01.02.2025 года № 5170-ИФ/09, прил.1 Прочие объекты ОЗП=42,7; ЭМ=13,65; ЗПМ=42,7; МАТ=8,85 | 12519.24 | 12214.63 |  | 304.61 |  |  |  |  | Труба гофрированная ПВХ для защиты проводов и кабелей по установленным конструкциям, по стенам, колоннам, потолкам, основанию пола
Объем=205 / 100
|  |  | Накладные расходы 97% ФОТ (от 12 214,63) | в т.ч. оплаты труда 10: 11848.19
|  |  | Сметная прибыль 51% ФОТ (от 12 214,63) | в т.ч. оплаты труда 10: 6229.46
|  |  | Итого c накладными и см. прибылью | в т.ч. оплаты труда 10: 30596.89
9 | ФССЦ-20.2.12.03-0001 | Трубы гибкие гофрированные двустенные из ПВХ, диаметр 50 мм |  | м | 209.1 | 11.71 |  | 11.71 | (47), ФЕР, 1 кв 2025 (СМР),Письмо Минстроя России от 01.02.2025 года № 5170-ИФ/09, прил.1 Прочие объекты ОЗП=42,7; ЭМ=13,65; ЗПМ=42,7; МАТ=8,85 | 21669.76 |  |  | 21669.76 |  |  |  |  | Трубы гибкие гофрированные двустенные из ПВХ, диаметр 50 мм
Объем=МАСТЕР*100*1,02
Прокладка кабеля ВБбШв 5х10 в траншее; в ПНД трубе d=50 мм в траншее; в ПНД трубе d=50 мм по эстакаде;в ПНД трубе d=50 мм по эстакаде (Подъем и спуск) | [16 empty] | Прокладка кабеля ВБбШв 5х10 в траншее; в ПНД трубе d=50 мм в траншее; в ПНД трубе d=50 мм по эстакаде;в ПНД трубе d=50 мм по эстакаде (Подъем и спуск)
10 | ФЕРм08-02-141-02 | Кабель до 35 кВ в готовых траншеях без покрытий, масса 1 м: до 2 кг |  | 100 м | 18.3 | 268,27 103,02 | 92,28 11,30 | 72.97 | (47), ФЕР, 1 кв 2025 (СМР),Письмо Минстроя России от 01.02.2025 года № 5170-ИФ/09, прил.1 Прочие объекты ОЗП=42,7; ЭМ=13,65; ЗПМ=42,7; МАТ=8,85 | 115369.8 | 80500.86 | 23 051,08 8 829,93 | 11817.86 |  |  |  |  | Кабель до 35 кВ в готовых траншеях без покрытий, масса 1 м: до 2 кг
Объем=1830 / 100
|  |  | Накладные расходы 97% ФОТ (от 89 330,79) | в т.ч. оплаты труда 10: 86650.87
|  |  | Сметная прибыль 51% ФОТ (от 89 330,79) | в т.ч. оплаты труда 10: 45558.7
|  |  | Итого c накладными и см. прибылью | в т.ч. оплаты труда 10: 247579.37
11 | ФЕРм08-02-141-02 | Кабель до 35 кВ в готовых траншеях без покрытий, масса 1 м: до 2 кг |  | 100 м | 1.75 | 268,27 103,02 | 92,28 11,30 | 72.97 | (47), ФЕР, 1 кв 2025 (СМР),Письмо Минстроя России от 01.02.2025 года № 5170-ИФ/09, прил.1 Прочие объекты ОЗП=42,7; ЭМ=13,65; ЗПМ=42,7; МАТ=8,85 | 11032.63 | 7698.17 | 2 204,34 844,39 | 1130.12 |  |  |  |  | Кабель до 35 кВ в готовых траншеях без покрытий, масса 1 м: до 2 кг
Объем=175 / 100
|  |  | Накладные расходы 97% ФОТ (от 8 542,56) | в т.ч. оплаты труда 10: 8286.28
|  |  | Сметная прибыль 51% ФОТ (от 8 542,56) | в т.ч. оплаты труда 10: 4356.71
|  |  | Итого c накладными и см. прибылью | в т.ч. оплаты труда 10: 23675.62
12 | ФЕРм08-02-141-02 | Кабель до 35 кВ в готовых траншеях без покрытий, масса 1 м: до 2 кг |  | 100 м | 0.5 | 268,27 103,02 | 92,28 11,30 | 72.97 | (47), ФЕР, 1 кв 2025 (СМР),Письмо Минстроя России от 01.02.2025 года № 5170-ИФ/09, прил.1 Прочие объекты ОЗП=42,7; ЭМ=13,65; ЗПМ=42,7; МАТ=8,85 | 3152.18 | 2199.48 | 629,81 241,26 | 322.89 |  |  |  |  | Кабель до 35 кВ в готовых траншеях без покрытий, масса 1 м: до 2 кг
Объем=50 / 100
|  |  | Накладные расходы 97% ФОТ (от 2 440,74) | в т.ч. оплаты труда 10: 2367.52
|  |  | Сметная прибыль 51% ФОТ (от 2 440,74) | в т.ч. оплаты труда 10: 1244.78
|  |  | Итого c накладными и см. прибылью | в т.ч. оплаты труда 10: 6764.48
13 | ФЕРм08-02-141-02 | Кабель до 35 кВ в готовых траншеях без покрытий, масса 1 м: до 2 кг |  | 100 м | 0.4 | 268,27 103,02 | 92,28 11,30 | 72.97 | (47), ФЕР, 1 кв 2025 (СМР),Письмо Минстроя России от 01.02.2025 года № 5170-ИФ/09, прил.1 Прочие объекты ОЗП=42,7; ЭМ=13,65; ЗПМ=42,7; МАТ=8,85 | 2521.74 | 1759.58 | 503,85 193,00 | 258.31 |  |  |  |  | Кабель до 35 кВ в готовых траншеях без покрытий, масса 1 м: до 2 кг
Объем=40 / 100
|  |  | Накладные расходы 97% ФОТ (от 1 952,58) | в т.ч. оплаты труда 10: 1894
|  |  | Сметная прибыль 51% ФОТ (от 1 952,58) | в т.ч. оплаты труда 10: 995.82
|  |  | Итого c накладными и см. прибылью | в т.ч. оплаты труда 10: 5411.56
14 | ТЦ_21.1.06.00_21_2130178920_20.02.2025_02_1.1 | Кабель силовой бронированный с 5 медными жилами сечением 10 миллиметров квадратных, в изоляции и оболочке из ПВХ пластиката, в броне из двух стальных оцинкованных лент ВБбШв 5х10 |  | м | 2265.42 | 22.47 |  | 22.47 | (47), ФЕР, 1 кв 2025 (СМР),Письмо Минстроя России от 01.02.2025 года № 5170-ИФ/09, прил.1 Прочие объекты ОЗП=42,7; ЭМ=13,65; ЗПМ=42,7; МАТ=8,85 | 450500.29 |  |  | 450500.29 |  |  |  |  | Кабель силовой бронированный с 5 медными жилами сечением 10 миллиметров квадратных, в изоляции и оболочке из ПВХ пластиката, в броне из двух стальных оцинкованных лент ВБбШв 5х10
Объем=2221*1,02
Прокладка кабеля ВВГнг(А)-LS 5х2,5 мм по эстакаде | [16 empty] | Прокладка кабеля ВВГнг(А)-LS 5х2,5 мм по эстакаде
15 | ФЕРм08-02-141-01 | Кабель до 35 кВ в готовых траншеях без покрытий, масса 1 м: до 1 кг |  | 100 м | 1.15 | 242,91 103,02 | 66,92 7,79 | 72.97 | (47), ФЕР, 1 кв 2025 (СМР),Письмо Минстроя России от 01.02.2025 года № 5170-ИФ/09, прил.1 Прочие объекты ОЗП=42,7; ЭМ=13,65; ЗПМ=42,7; МАТ=8,85 | 6851.93 | 5058.8 | 1 050,48 382,53 | 742.65 |  |  |  |  | Кабель до 35 кВ в готовых траншеях без покрытий, масса 1 м: до 1 кг
Объем=115 / 100
|  |  | Накладные расходы 97% ФОТ (от 5 441,33) | в т.ч. оплаты труда 10: 5278.09
|  |  | Сметная прибыль 51% ФОТ (от 5 441,33) | в т.ч. оплаты труда 10: 2775.08
|  |  | Итого c накладными и см. прибылью | в т.ч. оплаты труда 10: 14905.1
16 | ФССЦ-21.1.06.09-0176 | Кабель силовой с медными жилами ВВГнг(A)-LS 5х2,5-660 |  | 1000 м | 0.115 | 11836.8 |  | 11836.8 | (47), ФЕР, 1 кв 2025 (СМР),Письмо Минстроя России от 01.02.2025 года № 5170-ИФ/09, прил.1 Прочие объекты ОЗП=42,7; ЭМ=13,65; ЗПМ=42,7; МАТ=8,85 | 12046.9 |  |  | 12046.9 |  |  |  |  | Кабель силовой с медными жилами ВВГнг(A)-LS 5х2,5-660
Объем=115 / 1000
Прокладка в траншее сигнальной ленты | [16 empty] | Прокладка в траншее сигнальной ленты
17 | ФЕРм08-02-143-05 | Покрытие кабеля, проложенного в траншее: лентой сигнальной |  | 100 м | 2.08 | 5,24 3,85 | 1,31 0,23 | 0.08 | (47), ФЕР, 1 кв 2025 (СМР),Письмо Минстроя России от 01.02.2025 года № 5170-ИФ/09, прил.1 Прочие объекты ОЗП=42,7; ЭМ=13,65; ЗПМ=42,7; МАТ=8,85 | 380.6 | 341.94 | 37,19 20,43 | 1.47 |  |  |  |  | Покрытие кабеля, проложенного в траншее: лентой сигнальной
Объем=(162+46) / 100
|  |  | Накладные расходы 97% ФОТ (от 362,37) | в т.ч. оплаты труда 10: 351.5
|  |  | Сметная прибыль 51% ФОТ (от 362,37) | в т.ч. оплаты труда 10: 184.81
|  |  | Итого c накладными и см. прибылью | в т.ч. оплаты труда 10: 916.91
18 | ФССЦ-01.7.06.08-0011 | Лента сигнальная полиэтиленовая ЛСЭ-150, длина 100 м, ширина 150 мм |  | шт | 2 | 70.37 |  | 70.37 | (47), ФЕР, 1 кв 2025 (СМР),Письмо Минстроя России от 01.02.2025 года № 5170-ИФ/09, прил.1 Прочие объекты ОЗП=42,7; ЭМ=13,65; ЗПМ=42,7; МАТ=8,85 | 1245.55 |  |  | 1245.55 |  |  |  |  | Лента сигнальная полиэтиленовая ЛСЭ-150, длина 100 м, ширина 150 мм
19 | ТЦ_01.7.06.08_77_7704588494_24.02.2025_02_10.1 | Лента сигнальная ЛСЭ-250 |  | м | 46 | 1.25 |  | 1.25 | (47), ФЕР, 1 кв 2025 (СМР),Письмо Минстроя России от 01.02.2025 года № 5170-ИФ/09, прил.1 Прочие объекты ОЗП=42,7; ЭМ=13,65; ЗПМ=42,7; МАТ=8,85 | 508.88 |  |  | 508.88 |  |  |  |  | Лента сигнальная ЛСЭ-250
Итого прямые затраты по разделу в текущих ценах |  |  |  | в т.ч. оплаты труда 10: 689273.18; в т.ч. оплаты труда 11: 117242.02; в т.ч. оплаты труда 12: 44 878,48 11 443,57; в т.ч. оплаты труда 13: 527152.68 | [6 empty] | Итого прямые затраты по разделу в текущих ценах
Накладные расходы |  |  |  | в т.ч. оплаты труда 10: 125813.26 | [6 empty] | Накладные расходы
Сметная прибыль |  |  |  | в т.ч. оплаты труда 10: 66771.54 | [6 empty] | Сметная прибыль
Итого по разделу 1 Прокладка кабеля |  |  |  | в т.ч. оплаты труда 10: 881857.98 | [6 empty] | Итого по разделу 1 Прокладка кабеля
Раздел 2. Монтаж кабельных муфт | [15 empty] | Раздел 2. Монтаж кабельных муфт
20 | ФЕРм08-02-158-14 | Заделка концевая сухая для 3-5-жильного кабеля с пластмассовой и резиновой изоляцией напряжением: до 1 кВ, сечение одной жилы от 1,5 мм2 до 35 мм2 |  | шт | 16 | 15,38 8,65 | 1,81 0,26 | 4.92 | (47), ФЕР, 1 кв 2025 (СМР),Письмо Минстроя России от 01.02.2025 года № 5170-ИФ/09, прил.1 Прочие объекты ОЗП=42,7; ЭМ=13,65; ЗПМ=42,7; МАТ=8,85 | 7001.65 | 5909.68 | 395,30 177,63 | 696.67 |  |  |  |  | Заделка концевая сухая для 3-5-жильного кабеля с пластмассовой и резиновой изоляцией напряжением: до 1 кВ, сечение одной жилы от 1,5 мм2 до 35 мм2
|  |  | Накладные расходы 97% ФОТ (от 6 087,31) | в т.ч. оплаты труда 10: 5904.69
|  |  | Сметная прибыль 51% ФОТ (от 6 087,31) | в т.ч. оплаты труда 10: 3104.53
|  |  | Итого c накладными и см. прибылью | в т.ч. оплаты труда 10: 16010.87
21 | ТЦ_20.2.09.08_21_2130178920_20.02.2025_02_2.1 | Муфта кабельная концевая ПКВНТпб-1-5х(10-25) |  | шт. | 16 | 97.94 |  | 97.94 | (47), ФЕР, 1 кв 2025 (СМР),Письмо Минстроя России от 01.02.2025 года № 5170-ИФ/09, прил.1 Прочие объекты ОЗП=42,7; ЭМ=13,65; ЗПМ=42,7; МАТ=8,85 | 13868.3 |  |  | 13868.3 |  |  |  |  | Муфта кабельная концевая ПКВНТпб-1-5х(10-25)
Итого прямые затраты по разделу в текущих ценах |  |  |  | в т.ч. оплаты труда 10: 20869.95; в т.ч. оплаты труда 11: 5909.68; в т.ч. оплаты труда 12: 395,30 177,63; в т.ч. оплаты труда 13: 14564.97 | [6 empty] | Итого прямые затраты по разделу в текущих ценах
Накладные расходы |  |  |  | в т.ч. оплаты труда 10: 5904.69 | [6 empty] | Накладные расходы
Сметная прибыль |  |  |  | в т.ч. оплаты труда 10: 3104.53 | [6 empty] | Сметная прибыль
Итого по разделу 2 Монтаж кабельных муфт |  |  |  | в т.ч. оплаты труда 10: 29879.17 | [6 empty] | Итого по разделу 2 Монтаж кабельных муфт
Раздел 3. Монтаж оборудования | [15 empty] | Раздел 3. Монтаж оборудования
Монтаж мачты освещения | [16 empty] | Монтаж мачты освещения
22 | ФЕР33-02-013-18 | Установка стальных: прожекторных мачт с площадками и лестницей |  | т | 22.364 | 1 622,97 260,59 | 1 279,86 117,29 | 82.52 | (47), ФЕР, 1 кв 2025 (СМР),Письмо Минстроя России от 01.02.2025 года № 5170-ИФ/09, прил.1 Прочие объекты ОЗП=42,7; ЭМ=13,65; ЗПМ=42,7; МАТ=8,85 | 655882.08 | 248848.54 | 390 701,07 112 005,24 | 16332.47 |  |  |  |  | Установка стальных: прожекторных мачт с площадками и лестницей
Объем=4*5591/1000
|  |  | Накладные расходы 103% ФОТ (от 360 853,78) | в т.ч. оплаты труда 10: 371679.39
|  |  | Сметная прибыль 60% ФОТ (от 360 853,78) | в т.ч. оплаты труда 10: 216512.27
|  |  | Итого c накладными и см. прибылью | в т.ч. оплаты труда 10: 1244073.74
23 | ТЦ_07.4.01.02_77_7717129674_10.03.2025_02_3.1 | Maчтa co cтaциoнapнoй кopoнoй выcoтa 40 мeтpoв МГФ40-СР(100)-II-4-цл |  | компл. | 4 | 374147.45 |  | 374147.45 | (47), ФЕР, 1 кв 2025 (СМР),Письмо Минстроя России от 01.02.2025 года № 5170-ИФ/09, прил.1 Прочие объекты ОЗП=42,7; ЭМ=13,65; ЗПМ=42,7; МАТ=8,85 | 13244819.73 |  |  | 13244819.73 |  |  |  |  | Maчтa co cтaциoнapнoй кopoнoй выcoтa 40 мeтpoв МГФ40-СР(100)-II-4-цл
Монтаж закладной под мачту освещения | [16 empty] | Монтаж закладной под мачту освещения
25 | ТЦ_07.2.02.00_77_7717129674_10.03.2025_02_4.1 | Анкерная закладная деталь фундамента ЗА-42/24/Д1210-2,0-хц |  | шт. | 4 | 24670.71 |  | 24670.71 | (47), ФЕР, 1 кв 2025 (СМР),Письмо Минстроя России от 01.02.2025 года № 5170-ИФ/09, прил.1 Прочие объекты ОЗП=42,7; ЭМ=13,65; ЗПМ=42,7; МАТ=8,85 | 873343.13 |  |  | 873343.13 |  |  |  |  | Анкерная закладная деталь фундамента ЗА-42/24/Д1210-2,0-хц
Монтаж щита освещения | [16 empty] | Монтаж щита освещения
26 | ФЕРм08-03-573-04 | Шкаф (пульт) управления навесной, высота, ширина и глубина: до 600х600х350 мм |  | шт | 2 | 56,85 20,44 | 33,47 3,42 | 2.94 | (47), ФЕР, 1 кв 2025 (СМР),Письмо Минстроя России от 01.02.2025 года № 5170-ИФ/09, прил.1 Прочие объекты ОЗП=42,7; ЭМ=13,65; ЗПМ=42,7; МАТ=8,85 | 2711.35 | 1745.58 | 913,73 292,07 | 52.04 |  |  |  |  | Шкаф (пульт) управления навесной, высота, ширина и глубина: до 600х600х350 мм
|  |  | Накладные расходы 97% ФОТ (от 2 037,65) | в т.ч. оплаты труда 10: 1976.52
|  |  | Сметная прибыль 51% ФОТ (от 2 037,65) | в т.ч. оплаты труда 10: 1039.2
|  |  | Итого c накладными и см. прибылью | в т.ч. оплаты труда 10: 5727.07
27 | ТЦ_62.1.02.22_77_7704844420_25.02.2025_01_8.1 | Ящик силовой ЯРВ-100-54 УХЛ2, с ППН-33 25А, IP54, (ЭТ) |  | шт. | 2 | 835.18 |  | 835.18 | (47), ФЕР, 1 кв 2025 (СМР),Письмо Минстроя России от 01.02.2025 года № 5170-ИФ/09, прил.1 Прочие объекты ОЗП=42,7; ЭМ=13,65; ЗПМ=42,7; МАТ=8,85 | 14782.69 |  |  | 14782.69 |  |  |  |  | Ящик силовой ЯРВ-100-54 УХЛ2, с ППН-33 25А, IP54, (ЭТ)
Монтаж светодиодных прожекторов на мачте | [16 empty] | Монтаж светодиодных прожекторов на мачте
28 | ФЕРм08-03-596-07 | Прожектор, отдельно устанавливаемый: на стальной мачте, с лампой мощностью 500 Вт |  | 100 шт | 0.24 | 19 068,56 3 039,49 | 14 735,24 1 401,92 | 1293.83 | (47), ФЕР, 1 кв 2025 (СМР),Письмо Минстроя России от 01.02.2025 года № 5170-ИФ/09, прил.1 Прочие объекты ОЗП=42,7; ЭМ=13,65; ЗПМ=42,7; МАТ=8,85 | 82169.43 | 31148.69 | 48 272,65 14 366,88 | 2748.09 |  |  |  |  | Прожектор, отдельно устанавливаемый: на стальной мачте, с лампой мощностью 500 Вт
Объем=24 / 100
|  |  | Накладные расходы 97% ФОТ (от 45 515,57) | в т.ч. оплаты труда 10: 44150.1
|  |  | Сметная прибыль 51% ФОТ (от 45 515,57) | в т.ч. оплаты труда 10: 23212.94
|  |  | Итого c накладными и см. прибылью | в т.ч. оплаты труда 10: 149532.47
29 | ТЦ_20.3.04.04_77_7717129674_10.03.2025_02_5.1 | Прожектор светодиодный GALAD Памир LED-240-АС5.1-IP66-У1 |  | шт. | 24 | 11917.29 |  | 11917.29 | (47), ФЕР, 1 кв 2025 (СМР),Письмо Минстроя России от 01.02.2025 года № 5170-ИФ/09, прил.1 Прочие объекты ОЗП=42,7; ЭМ=13,65; ЗПМ=42,7; МАТ=8,85 | 2531232.4 |  |  | 2531232.4 |  |  |  |  | Прожектор светодиодный GALAD Памир LED-240-АС5.1-IP66-У1
Монтаж светодиодных прожекторов на эстакаде | [16 empty] | Монтаж светодиодных прожекторов на эстакаде
30 | ФЕРм08-03-596-05 | Прожектор, отдельно устанавливаемый: на кронштейне, установленном на опоре, с лампой мощностью 500 Вт |  | 100 шт | 0.29 | 17 125,15 2 745,86 | 13 091,33 1 246,40 | 1287.96 | (47), ФЕР, 1 кв 2025 (СМР),Письмо Минстроя России от 01.02.2025 года № 5170-ИФ/09, прил.1 Прочие объекты ОЗП=42,7; ЭМ=13,65; ЗПМ=42,7; МАТ=8,85 | 89129.56 | 34001.98 | 51 822,03 15 434,17 | 3305.55 |  |  |  |  | Прожектор, отдельно устанавливаемый: на кронштейне, установленном на опоре, с лампой мощностью 500 Вт
Объем=29 / 100
|  |  | Накладные расходы 97% ФОТ (от 49 436,15) | в т.ч. оплаты труда 10: 47953.07
|  |  | Сметная прибыль 51% ФОТ (от 49 436,15) | в т.ч. оплаты труда 10: 25212.44
|  |  | Итого c накладными и см. прибылью | в т.ч. оплаты труда 10: 162295.07
31 | ТЦ_20.3.04.04_77_7717129674_10.03.2025_02_6.1 | Прожектор светодиодный GALAD Памир RIGEL LED-110-АС7.1-IP66-У1 |  | шт. | 13 | 6742.56 |  | 6742.56 | (47), ФЕР, 1 кв 2025 (СМР),Письмо Минстроя России от 01.02.2025 года № 5170-ИФ/09, прил.1 Прочие объекты ОЗП=42,7; ЭМ=13,65; ЗПМ=42,7; МАТ=8,85 | 775731.53 |  |  | 775731.53 |  |  |  |  | Прожектор светодиодный GALAD Памир RIGEL LED-110-АС7.1-IP66-У1
32 | ТЦ_20.3.04.04_77_7717129674_10.03.2025_02_7.1 | Прожектор светодиодный GALAD Памир RIGEL LED-90-АС7.1-IP66-У1 |  | шт. | 16 | 5448.16 |  | 5448.16 | (47), ФЕР, 1 кв 2025 (СМР),Письмо Минстроя России от 01.02.2025 года № 5170-ИФ/09, прил.1 Прочие объекты ОЗП=42,7; ЭМ=13,65; ЗПМ=42,7; МАТ=8,85 | 771459.46 |  |  | 771459.46 |  |  |  |  | Прожектор светодиодный GALAD Памир RIGEL LED-90-АС7.1-IP66-У1
Итого прямые затраты по разделу в текущих ценах |  |  |  | в т.ч. оплаты труда 10: 19041261.36; в т.ч. оплаты труда 11: 315744.79; в т.ч. оплаты труда 12: 491 709,48 142 098,36; в т.ч. оплаты труда 13: 18233807.09 | [6 empty] | Итого прямые затраты по разделу в текущих ценах
Накладные расходы |  |  |  | в т.ч. оплаты труда 10: 465759.08 | [6 empty] | Накладные расходы
Сметная прибыль |  |  |  | в т.ч. оплаты труда 10: 265976.85 | [6 empty] | Сметная прибыль
Итого по разделу 3 Монтаж оборудования |  |  |  | в т.ч. оплаты труда 10: 19772997.29 | [6 empty] | Итого по разделу 3 Монтаж оборудования
Раздел 4. Заземление мачты | [15 empty] | Раздел 4. Заземление мачты
Разработка и обратная засыпка (с коэф. уплотнениея 0,98 пневмотрамбовками) вручную траншеи 0,4х0,7 м под горизонтальный заземлитель грунта группы II | [16 empty] | Разработка и обратная засыпка (с коэф. уплотнениея 0,98 пневмотрамбовками) вручную траншеи 0,4х0,7 м под горизонтальный заземлитель грунта группы II
33 | ФЕР01-02-057-02 | Разработка грунта вручную в траншеях глубиной до 2 м без креплений с откосами, группа грунтов: 2 |  | 100 м3 | 0.2016 | 1 201,20 1 201,20 |  |  | (47), ФЕР, 1 кв 2025 (СМР),Письмо Минстроя России от 01.02.2025 года № 5170-ИФ/09, прил.1 Прочие объекты ОЗП=42,7; ЭМ=13,65; ЗПМ=42,7; МАТ=8,85 | 10340.31 | 10340.31 | [6 empty] | Разработка грунта вручную в траншеях глубиной до 2 м без креплений с откосами, группа грунтов: 2
Объем=20,16 / 100
|  |  | Накладные расходы 89% ФОТ (от 10 340,31) | в т.ч. оплаты труда 10: 9202.88
|  |  | Сметная прибыль 40% ФОТ (от 10 340,31) | в т.ч. оплаты труда 10: 4136.12
|  |  | Итого c накладными и см. прибылью | в т.ч. оплаты труда 10: 23679.31
34 | ФЕР01-02-061-01 | Засыпка вручную траншей, пазух котлованов и ям, группа грунтов: 1 |  | 100 м3 | 0.2016 | 663,75 663,75 |  |  | (47), ФЕР, 1 кв 2025 (СМР),Письмо Минстроя России от 01.02.2025 года № 5170-ИФ/09, прил.1 Прочие объекты ОЗП=42,7; ЭМ=13,65; ЗПМ=42,7; МАТ=8,85 | 5713.77 | 5713.77 | [6 empty] | Засыпка вручную траншей, пазух котлованов и ям, группа грунтов: 1
Объем=20,16 / 100
|  |  | Накладные расходы 89% ФОТ (от 5 713,77) | в т.ч. оплаты труда 10: 5085.26
|  |  | Сметная прибыль 40% ФОТ (от 5 713,77) | в т.ч. оплаты труда 10: 2285.51
|  |  | Итого c накладными и см. прибылью | в т.ч. оплаты труда 10: 13084.54
Прокладка горизонтального заземлителя из стальной полосы 40х5 мм | [16 empty] | Прокладка горизонтального заземлителя из стальной полосы 40х5 мм
35 | ФЕРм08-02-472-02 | Заземлитель горизонтальный из стали: полосовой сечением 160 мм2 |  | 100 м | 0.72 | 1 088,05 135,36 | 58,09 5,02 | 894.6 | (47), ФЕР, 1 кв 2025 (СМР),Письмо Минстроя России от 01.02.2025 года № 5170-ИФ/09, прил.1 Прочие объекты ОЗП=42,7; ЭМ=13,65; ЗПМ=42,7; МАТ=8,85 | 10432.81 | 4161.51 | 570,91 154,33 | 5700.39 |  |  |  |  | Заземлитель горизонтальный из стали: полосовой сечением 160 мм2
Объем=72 / 100
|  |  | Накладные расходы 97% ФОТ (от 4 315,84) | в т.ч. оплаты труда 10: 4186.36
|  |  | Сметная прибыль 51% ФОТ (от 4 315,84) | в т.ч. оплаты труда 10: 2201.08
|  |  | Итого c накладными и см. прибылью | в т.ч. оплаты труда 10: 16820.25
36 | ФССЦ-08.3.07.01-0043 | Сталь полосовая: 40х5 мм, марка Ст3сп |  | т | 0.11304 | 6159.22 |  | 6159.22 | (47), ФЕР, 1 кв 2025 (СМР),Письмо Минстроя России от 01.02.2025 года № 5170-ИФ/09, прил.1 Прочие объекты ОЗП=42,7; ЭМ=13,65; ЗПМ=42,7; МАТ=8,85 | 6161.71 |  |  | 6161.71 |  |  |  |  | Сталь полосовая: 40х5 мм, марка Ст3сп
Объем=72*1,57/1000
Забивка вертикальных электродов из уголка стального 50х50х5 мм, на глубину 3 м | [16 empty] | Забивка вертикальных электродов из уголка стального 50х50х5 мм, на глубину 3 м
37 | ФЕРм08-02-471-01 | Заземлитель вертикальный из угловой стали размером: 50х50х5 мм |  | 10 шт | 1.6 | 615,73 87,14 | 43,02 4,27 | 485.57 | (47), ФЕР, 1 кв 2025 (СМР),Письмо Минстроя России от 01.02.2025 года № 5170-ИФ/09, прил.1 Прочие объекты ОЗП=42,7; ЭМ=13,65; ЗПМ=42,7; МАТ=8,85 | 13768.63 | 5953.4 | 939,56 291,73 | 6875.67 |  |  |  |  | Заземлитель вертикальный из угловой стали размером: 50х50х5 мм
Объем=16 / 10
|  |  | Накладные расходы 97% ФОТ (от 6 245,13) | в т.ч. оплаты труда 10: 6057.78
|  |  | Сметная прибыль 51% ФОТ (от 6 245,13) | в т.ч. оплаты труда 10: 3185.02
|  |  | Итого c накладными и см. прибылью | в т.ч. оплаты труда 10: 23011.43
38 | ФССЦ-08.3.08.02-0031 | Сталь угловая равнополочная размером 50х50х4 мм |  | кг | 48.8 | 5.43 |  | 5.43 | (47), ФЕР, 1 кв 2025 (СМР),Письмо Минстроя России от 01.02.2025 года № 5170-ИФ/09, прил.1 Прочие объекты ОЗП=42,7; ЭМ=13,65; ЗПМ=42,7; МАТ=8,85 | 2345.11 |  |  | 2345.11 |  |  |  |  | Сталь угловая равнополочная размером 50х50х4 мм
Объем=16*3.05
Присоединение заземляющего выпуска к контуру заземления | [16 empty] | Присоединение заземляющего выпуска к контуру заземления
39 | ФЕРм08-03-574-01 | Разводка по устройствам и подключение жил кабелей или проводов сечением: до 10 мм2 |  | 100 шт | 0.04 | 253,90 153,26 | 1,81 0,26 | 98.83 | (47), ФЕР, 1 кв 2025 (СМР),Письмо Минстроя России от 01.02.2025 года № 5170-ИФ/09, прил.1 Прочие объекты ОЗП=42,7; ЭМ=13,65; ЗПМ=42,7; МАТ=8,85 | 297.75 | 261.77 | 0,99 0,44 | 34.99 |  |  |  |  | Разводка по устройствам и подключение жил кабелей или проводов сечением: до 10 мм2
Объем=4 / 100
|  |  | Накладные расходы 97% ФОТ (от 262,21) | в т.ч. оплаты труда 10: 254.34
|  |  | Сметная прибыль 51% ФОТ (от 262,21) | в т.ч. оплаты труда 10: 133.73
|  |  | Итого c накладными и см. прибылью | в т.ч. оплаты труда 10: 685.82
Итого прямые затраты по разделу в текущих ценах |  |  |  | в т.ч. оплаты труда 10: 49060.09; в т.ч. оплаты труда 11: 26430.76; в т.ч. оплаты труда 12: 1 511,46 446,50; в т.ч. оплаты труда 13: 21117.87 | [6 empty] | Итого прямые затраты по разделу в текущих ценах
Накладные расходы |  |  |  | в т.ч. оплаты труда 10: 24786.61 | [6 empty] | Накладные расходы
Сметная прибыль |  |  |  | в т.ч. оплаты труда 10: 11941.45 | [6 empty] | Сметная прибыль
Итого по разделу 4 Заземление мачты |  |  |  | в т.ч. оплаты труда 10: 85788.15 | [6 empty] | Итого по разделу 4 Заземление мачты
Итого прямые затраты по смете в текущих ценах |  |  |  | в т.ч. оплаты труда 10: 19800464.58; в т.ч. оплаты труда 11: 465327.25; в т.ч. оплаты труда 12: 538 494,72 154 166,06; в т.ч. оплаты труда 13: 18796642.61 | [7 empty] | Итого прямые затраты по смете в текущих ценах
Накладные расходы |  |  |  | в т.ч. оплаты труда 10: 622263.64 | [7 empty] | Накладные расходы
В том числе, справочно: | [21 empty] | В том числе, справочно:
89% ФОТ (от 16054,08) (Поз. 33-34) |  |  |  | в т.ч. оплаты труда 10: 14288.13 | [8 empty] | 89% ФОТ (от 16054,08) (Поз. 33-34)
92% ФОТ (от 724,27) (Поз. 1-3) |  |  |  | в т.ч. оплаты труда 10: 666.33 | [8 empty] | 92% ФОТ (от 724,27) (Поз. 1-3)
97% ФОТ (от 236738,96) (Поз. 6-21, 26-32, 35, 37-39) |  |  |  | в т.ч. оплаты труда 10: 229636.79 | [8 empty] | 97% ФОТ (от 236738,96) (Поз. 6-21, 26-32, 35, 37-39)
103% ФОТ (от 360853,78) (Поз. 22-23) |  |  |  | в т.ч. оплаты труда 10: 371679.39 | [8 empty] | 103% ФОТ (от 360853,78) (Поз. 22-23)
117% ФОТ (от 5122,22) (Поз. 5) |  |  |  | в т.ч. оплаты труда 10: 5993 | [8 empty] | 117% ФОТ (от 5122,22) (Поз. 5)
Сметная прибыль |  |  |  | в т.ч. оплаты труда 10: 347794.37 | [7 empty] | Сметная прибыль
В том числе, справочно: | [21 empty] | В том числе, справочно:
40% ФОТ (от 16054,08) (Поз. 33-34) |  |  |  | в т.ч. оплаты труда 10: 6421.63 | [8 empty] | 40% ФОТ (от 16054,08) (Поз. 33-34)
46% ФОТ (от 724,27) (Поз. 1-3) |  |  |  | в т.ч. оплаты труда 10: 333.16 | [8 empty] | 46% ФОТ (от 724,27) (Поз. 1-3)
51% ФОТ (от 236738,96) (Поз. 6-21, 26-32, 35, 37-39) |  |  |  | в т.ч. оплаты труда 10: 120736.87 | [8 empty] | 51% ФОТ (от 236738,96) (Поз. 6-21, 26-32, 35, 37-39)
60% ФОТ (от 360853,78) (Поз. 22-23) |  |  |  | в т.ч. оплаты труда 10: 216512.27 | [8 empty] | 60% ФОТ (от 360853,78) (Поз. 22-23)
74% ФОТ (от 5122,22) (Поз. 5) |  |  |  | в т.ч. оплаты труда 10: 3790.44 | [8 empty] | 74% ФОТ (от 5122,22) (Поз. 5)
Итоги по смете: | [20 empty] | Итоги по смете:
Итоги по Строительным работам | [21 empty] | Итоги по Строительным работам
Земляные работы, выполняемые механизированным способом: | [21 empty] | Земляные работы, выполняемые механизированным способом:
Итого Поз. 1-3 |  |  |  | в т.ч. оплаты труда 10: 1897.3; в т.ч. оплаты труда 12: 1 897,30 724,27 | [8 empty] | Итого Поз. 1-3
Накладные расходы 92% ФОТ (от 724,27) |  |  |  | в т.ч. оплаты труда 10: 666.33 | [8 empty] | Накладные расходы 92% ФОТ (от 724,27)
Сметная прибыль 46% ФОТ (от 724,27) |  |  |  | в т.ч. оплаты труда 10: 333.16 | [8 empty] | Сметная прибыль 46% ФОТ (от 724,27)
Итого c накладными и см. прибылью |  |  |  | в т.ч. оплаты труда 10: 2896.79 | [8 empty] | Итого c накладными и см. прибылью
Перевозка грузов автотранспортом (Автомобили-самосвалы): | [21 empty] | Перевозка грузов автотранспортом (Автомобили-самосвалы):
Итого Поз. 4 |  |  |  | в т.ч. оплаты труда 10: 14928.28; в т.ч. оплаты труда 12: 14928.28 | [8 empty] | Итого Поз. 4
Наружные сети водопровода, канализации, теплоснабжения, газопровода: | [21 empty] | Наружные сети водопровода, канализации, теплоснабжения, газопровода:
Итого Поз. 5 |  |  |  | в т.ч. оплаты труда 10: 13570.79; в т.ч. оплаты труда 11: 4931.65; в т.ч. оплаты труда 12: 544,86 190,57; в т.ч. оплаты труда 13: 8094.28 | [8 empty] | Итого Поз. 5
Накладные расходы 117% ФОТ (от 5 122,22) |  |  |  | в т.ч. оплаты труда 10: 5993 | [8 empty] | Накладные расходы 117% ФОТ (от 5 122,22)
Сметная прибыль 74% ФОТ (от 5 122,22) |  |  |  | в т.ч. оплаты труда 10: 3790.44 | [8 empty] | Сметная прибыль 74% ФОТ (от 5 122,22)
Итого c накладными и см. прибылью |  |  |  | в т.ч. оплаты труда 10: 23354.23 | [8 empty] | Итого c накладными и см. прибылью
Линии электропередачи: | [21 empty] | Линии электропередачи:
Итого Поз. 22-23 |  |  |  | в т.ч. оплаты труда 10: 13900701.81; в т.ч. оплаты труда 11: 248848.54; в т.ч. оплаты труда 12: 390 701,07 112 005,24; в т.ч. оплаты труда 13: 13261152.2 | [8 empty] | Итого Поз. 22-23
Накладные расходы 103% ФОТ (от 360 853,78) |  |  |  | в т.ч. оплаты труда 10: 371679.39 | [8 empty] | Накладные расходы 103% ФОТ (от 360 853,78)
Сметная прибыль 60% ФОТ (от 360 853,78) |  |  |  | в т.ч. оплаты труда 10: 216512.27 | [8 empty] | Сметная прибыль 60% ФОТ (от 360 853,78)
Итого c накладными и см. прибылью |  |  |  | в т.ч. оплаты труда 10: 14488893.47 | [8 empty] | Итого c накладными и см. прибылью
Бетонные и железобетонные монолитные конструкции и работы в строительстве: | [21 empty] | Бетонные и железобетонные монолитные конструкции и работы в строительстве:
Итого Поз. 25 |  |  |  | в т.ч. оплаты труда 10: 873343.13; в т.ч. оплаты труда 13: 873343.13 | [8 empty] | Итого Поз. 25
Накладные расходы 102% ФОТ (от 0,00) | [21 empty] | Накладные расходы 102% ФОТ (от 0,00)
Сметная прибыль 58% ФОТ (от 0,00) | [21 empty] | Сметная прибыль 58% ФОТ (от 0,00)
Итого c накладными и см. прибылью |  |  |  | в т.ч. оплаты труда 10: 873343.13 | [8 empty] | Итого c накладными и см. прибылью
Земляные работы, выполняемые ручным способом: | [21 empty] | Земляные работы, выполняемые ручным способом:
Итого Поз. 33-34 |  |  |  | в т.ч. оплаты труда 10: 16054.08; в т.ч. оплаты труда 11: 16054.08 | [8 empty] | Итого Поз. 33-34
Накладные расходы 89% ФОТ (от 16 054,08) |  |  |  | в т.ч. оплаты труда 10: 14288.13 | [8 empty] | Накладные расходы 89% ФОТ (от 16 054,08)
Сметная прибыль 40% ФОТ (от 16 054,08) |  |  |  | в т.ч. оплаты труда 10: 6421.63 | [8 empty] | Сметная прибыль 40% ФОТ (от 16 054,08)
Итого c накладными и см. прибылью |  |  |  | в т.ч. оплаты труда 10: 36763.84 | [8 empty] | Итого c накладными и см. прибылью
Итого |  |  |  | в т.ч. оплаты труда 10: 15440179.74 | [8 empty] | Итого
Итоги по Монтажным работам | [21 empty] | Итоги по Монтажным работам
Электротехнические установки на других объектах: | [21 empty] | Электротехнические установки на других объектах:
Итого Поз. 6-21, 26-32, 35, 37-39 |  |  |  | в т.ч. оплаты труда 10: 4973807.48; в т.ч. оплаты труда 11: 195492.98; в т.ч. оплаты труда 12: 130 423,21 41 245,98; в т.ч. оплаты труда 13: 4647891.29 | [8 empty] | Итого Поз. 6-21, 26-32, 35, 37-39
Накладные расходы 97% ФОТ (от 236 738,96) |  |  |  | в т.ч. оплаты труда 10: 229636.79 | [8 empty] | Накладные расходы 97% ФОТ (от 236 738,96)
Сметная прибыль 51% ФОТ (от 236 738,96) |  |  |  | в т.ч. оплаты труда 10: 120736.87 | [8 empty] | Сметная прибыль 51% ФОТ (от 236 738,96)
Итого c накладными и см. прибылью |  |  |  | в т.ч. оплаты труда 10: 5324181.14 | [8 empty] | Итого c накладными и см. прибылью
Материалы для монтажных работ: | [21 empty] | Материалы для монтажных работ:
Итого Поз. 36 |  |  |  | в т.ч. оплаты труда 10: 6161.71; в т.ч. оплаты труда 13: 6161.71 | [8 empty] | Итого Поз. 36
Итого |  |  |  | в т.ч. оплаты труда 10: 5330342.85 | [8 empty] | Итого
Итого |  |  |  | в т.ч. оплаты труда 10: 20770522.59 | [8 empty] | Итого
В том числе: | [21 empty] | В том числе:
Материалы |  |  |  | в т.ч. оплаты труда 10: 18796642.61 | [8 empty] | Материалы
Машины и механизмы |  |  |  | в т.ч. оплаты труда 10: 538494.72 | [8 empty] | Машины и механизмы
ФОТ |  |  |  | в т.ч. оплаты труда 10: 619493.31 | [8 empty] | ФОТ
Накладные расходы |  |  |  | в т.ч. оплаты труда 10: 622263.64 | [8 empty] | Накладные расходы
Сметная прибыль |  |  |  | в т.ч. оплаты труда 10: 347794.37 | [8 empty] | Сметная прибыль
Непредвиденные затраты 3% |  |  |  | в т.ч. оплаты труда 10: 623115.68 | [8 empty] | Непредвиденные затраты 3%
Итого с непредвиденными |  |  |  | в т.ч. оплаты труда 10: 21393638.27 | [9 empty] | Итого с непредвиденными
Итого, с договорным коэффициентом (коэффициент применяется на стоимость строительно-монтажных работ, за исключением стоимости материально-технических ресурсов) |  |  |  | в т.ч. оплаты труда 10: 5107044.94
Итого с учетом доп. работ и затрат |  |  |  | в т.ч. оплаты труда 10: 26500683.21 | [9 empty] | Итого с учетом доп. работ и затрат
НДС 20% |  |  |  | в т.ч. оплаты труда 10: 5300136.64 | [8 empty] | НДС 20%
ВСЕГО по смете |  |  |  | в т.ч. оплаты труда 10: 31800819.85 | [10 empty] | ВСЕГО по смете

## 04-02-03-1146-8-КЖ.ВР
Терминал по перевалка минеральных удобрений в морском торговом порту Усть-Луга. Береговые объекты Терминала. Переустройство железнодорожной инфраструктуры этапа 1.1 | [13 empty] | Терминал по перевалка минеральных удобрений в морском торговом порту Усть-Луга. Береговые объекты Терминала. Переустройство железнодорожной инфраструктуры этапа 1.1
(наименование стройки)
ЛОКАЛЬНАЯ СМЕТА № ЛС-04-02-03
(локальная смета)
на Конструктивные решения. Эстакады освещения., | [14 empty] | на Конструктивные решения. Эстакады освещения.,
(наименование работ и затрат, наименование объекта)
| Основание: | 1146-8-КЖ.ВР
| Сметная стоимость |  | 13356.685 | тыс.руб.
| строительных работ |  | 7646.288 | тыс.руб.
| Средства на оплату труда |  | 432.591 | тыс.руб.
| Сметная трудоемкость |  | 782.08 | чел.час
| Составлен(а) в текущих (прогнозных) ценах по состоянию на |  |  | 1 кв 2025 (СМР),Письмо Минстроя России от 01.02.2025 года № 5170-ИФ/09, прил.1
№ п/п | Обоснование | Наименование работ и затрат |  | Ед. изм. | Кол-во | Стоимость единицы в базисных ценах, руб. |  |  | Обосно- вание, индекс | Общая стоимость в базисных ценах, руб.
[6 empty] | Всего | Экспл. маш. | Мат-лы |  | Всего | в т.ч. оплата труда | Экспл. маш. | Мат-лы
[6 empty] | оплаты труда | в т.ч. оплаты труда |  |  |  |  | в т.ч. оплаты труда
1 | 2 | 3 |  | 4 | 5 | 6 | 7 | 8 | 9 | 10 | 11 | 12 | 13
Раздел 1. Эстакада освещения №1 на ПК 4+93 | [15 empty] | Раздел 1. Эстакада освещения №1 на ПК 4+93
Устройство сборных железобетонных конструкций | [16 empty] | Устройство сборных железобетонных конструкций
Установка фундаментов ТСС-5,0-3 методом вибропогружение | [16 empty] | Установка фундаментов ТСС-5,0-3 методом вибропогружение
1 | ФЕР05-01-005-01 | Погружение вибропогружателем железобетонных свай: сплошных длиной до 10 м |  | м3 | 3.28 | 9 501,63 54,06 | 309,65 43,91 | 9137.92 | (47), ФЕР, 1 кв 2025 (СМР),Письмо Минстроя России от 01.02.2025 года № 5170-ИФ/09, прил.1 Прочие объекты ОЗП=42,7; ЭМ=13,65; ЗПМ=42,7; МАТ=8,85 | 286690.62 | 7571.43 | 13 863,65 6 149,86 | 265255.54 |  |  |  |  | Погружение вибропогружателем железобетонных свай: сплошных длиной до 10 м
Объем=0,82*4
|  |  | Накладные расходы 117% ФОТ (от 13 721,29) | в т.ч. оплаты труда 10: 16053.91
|  |  | Сметная прибыль 70% ФОТ (от 13 721,29) | в т.ч. оплаты труда 10: 9604.9
|  |  | Итого c накладными и см. прибылью | в т.ч. оплаты труда 10: 312349.43
Д | ФССЦ-05.1.05.16-0153 | Фундамент трехлучевой усиленный с заострением подземной части со стаканным креплением опор контактной сети ТСС-4,5-120 Б, длина 4,5 м, бетон B30 (М400), объем 0,77 м3, расход арматуры 112,29 кг |  | шт | 1,2195122 4 | 7488.92 |  | 7488.92 |  | 29955.68 |  |  | 29955.68 | [5 empty] | Фундамент трехлучевой усиленный с заострением подземной части со стаканным креплением опор контактной сети ТСС-4,5-120 Б, длина 4,5 м, бетон B30 (М400), объем 0,77 м3, расход арматуры 112,29 кг
Монтаж стойки С108.7-4 по ГОСТ Р 54270—2010 | [16 empty] | Монтаж стойки С108.7-4 по ГОСТ Р 54270—2010
2 | ФЕР33-02-007-18 | Установка на стойки или сваи сборных железобетонных стоек под оборудование массой до 1,0 т |  | 100 м3 | 0.03 | 411 608,19 9 159,60 | 50 298,91 5 460,80 | 352149.68 | (47), ФЕР, 1 кв 2025 (СМР),Письмо Минстроя России от 01.02.2025 года № 5170-ИФ/09, прил.1 Прочие объекты ОЗП=42,7; ЭМ=13,65; ЗПМ=42,7; МАТ=8,85 | 125826.59 | 11733.45 | 20 597,40 6 995,28 | 93495.74 |  |  |  |  | Установка на стойки или сваи сборных железобетонных стоек под оборудование массой до 1,0 т
Объем=(0,75*4) / 100
|  |  | Накладные расходы 103% ФОТ (от 18 728,73) | в т.ч. оплаты труда 10: 19290.59
|  |  | Сметная прибыль 60% ФОТ (от 18 728,73) | в т.ч. оплаты труда 10: 11237.24
|  |  | Итого c накладными и см. прибылью | в т.ч. оплаты труда 10: 156354.42
Заполнение швов цементным раствором М400 по ГОСТ 28013-98 | [16 empty] | Заполнение швов цементным раствором М400 по ГОСТ 28013-98
3 | ФЕР06-01-001-01 | Устройство бетонной подготовки |  | 100 м3 | 0.002 | 89 554,11 1 053,00 | 1 566,06 244,39 | 86935.05 | (47), ФЕР, 1 кв 2025 (СМР),Письмо Минстроя России от 01.02.2025 года № 5170-ИФ/09, прил.1 Прочие объекты ОЗП=42,7; ЭМ=13,65; ЗПМ=42,7; МАТ=8,85 | 1671.43 | 89.93 | 42,75 20,87 | 1538.75 |  |  |  |  | Устройство бетонной подготовки
Объем=0,2 / 100
|  |  | Накладные расходы 102% ФОТ (от 110,80) | в т.ч. оплаты труда 10: 113.02
|  |  | Сметная прибыль 58% ФОТ (от 110,80) | в т.ч. оплаты труда 10: 64.26
|  |  | Итого c накладными и см. прибылью | в т.ч. оплаты труда 10: 1848.71
Д | ФССЦ-04.3.01.09-0019 | Раствор готовый кладочный, цементный, М400 |  | м3 | 102 0,204 | 843.39 |  | 843.39 |  | 172.05 |  |  | 172.05 | [5 empty] | Раствор готовый кладочный, цементный, М400
Устройство сборных металлических конструкций | [16 empty] | Устройство сборных металлических конструкций
Устройство металлокаркаса ферм Ф1, Ф2, Ф3 | [16 empty] | Устройство металлокаркаса ферм Ф1, Ф2, Ф3
4 | ФЕР33-02-013-08 | Установка стальных: болтовых траверс порталов массой до 2,5 т |  | т | 2.464 | 25 364,30 301,80 | 1 292,21 94,06 | 23770.29 | (47), ФЕР, 1 кв 2025 (СМР),Письмо Минстроя России от 01.02.2025 года № 5170-ИФ/09, прил.1 Прочие объекты ОЗП=42,7; ЭМ=13,65; ЗПМ=42,7; МАТ=8,85 | 593559.34 | 31753.22 | 43 461,67 9 896,32 | 518344.45 |  |  |  |  | Установка стальных: болтовых траверс порталов массой до 2,5 т
|  |  | Накладные расходы 103% ФОТ (от 41 649,54) | в т.ч. оплаты труда 10: 42899.03
|  |  | Сметная прибыль 60% ФОТ (от 41 649,54) | в т.ч. оплаты труда 10: 24989.72
|  |  | Итого c накладными и см. прибылью | в т.ч. оплаты труда 10: 661448.09
Д | ФССЦ-07.2.07.13-0211 | Тяги, распорки, связи, стойки стальные оцинкованные |  | т | 1,03 2,53792 | 22977.81 |  | 22977.81 |  | 58315.84 |  |  | 58315.84 | [5 empty] | Тяги, распорки, связи, стойки стальные оцинкованные
5 | ФЕР33-02-013-09 | Установка стальных: болтовых траверс порталов массой до 7,5 т |  | т | 11.3622 | 24 127,51 251,50 | 760,40 55,59 | 23115.61 | (47), ФЕР, 1 кв 2025 (СМР),Письмо Минстроя России от 01.02.2025 года № 5170-ИФ/09, прил.1 Прочие объекты ОЗП=42,7; ЭМ=13,65; ЗПМ=42,7; МАТ=8,85 | 2564355.58 | 122019.32 | 117 933,58 26 970,39 | 2324402.68 |  |  |  |  | Установка стальных: болтовых траверс порталов массой до 7,5 т
Объем=Ф1+Ф2
|  |  | Накладные расходы 103% ФОТ (от 148 989,71) | в т.ч. оплаты труда 10: 153459.4
|  |  | Сметная прибыль 60% ФОТ (от 148 989,71) | в т.ч. оплаты труда 10: 89393.83
|  |  | Итого c накладными и см. прибылью | в т.ч. оплаты труда 10: 2807208.81
Д | ФССЦ-07.2.07.13-0211 | Тяги, распорки, связи, стойки стальные оцинкованные |  | т | 0,92772636 10,54102 | 22977.81 |  | 22977.81 |  | 242209.55 |  |  | 242209.55 | [5 empty] | Тяги, распорки, связи, стойки стальные оцинкованные
Д | ФССЦ-07.2.07.13-0242 | Элементы соединительные стальные оцинкованные |  | т | 0,07227364 0,8211881 | 22562.97 |  | 22562.97 |  | 18528.44 |  |  | 18528.44 | [5 empty] | Элементы соединительные стальные оцинкованные
Д | ФССЦ-01.7.15.03-0022 | Болты с гайками и шайбами оцинкованные для монтажа стальных конструкций, диаметр 16 мм, длина 55-200 мм |  | т | 0,00469345 0,053328 | 18796.65 |  | 18796.65 |  | 1002.39 |  |  | 1002.39 | [5 empty] | Болты с гайками и шайбами оцинкованные для монтажа стальных конструкций, диаметр 16 мм, длина 55-200 мм
Д | ФССЦ-01.7.15.03-0035 | Болты с гайками и шайбами оцинкованные, диаметр 20 мм |  | кг | 0,79702818 9,056 | 24.97 |  | 24.97 |  | 226.13 |  |  | 226.13 | [5 empty] | Болты с гайками и шайбами оцинкованные, диаметр 20 мм
Д | ФССЦ-01.7.15.05-0024 | Гайки шестигранные, диаметр резьбы 12-14 мм, оцинкованные |  | т | 0,00028516 0,00324 | 21298.23 |  | 21298.23 |  | 69.01 |  |  | 69.01 | [5 empty] | Гайки шестигранные, диаметр резьбы 12-14 мм, оцинкованные
Д | ФССЦ-01.7.15.11-0046 | Шайбы оцинкованные, диаметр 12 мм |  | кг | 0,0612557 0,696 | 32.88 |  | 32.88 |  | 22.88 |  |  | 22.88 | [5 empty] | Шайбы оцинкованные, диаметр 12 мм
Итого прямые затраты по разделу в текущих ценах |  |  |  | в т.ч. оплаты труда 10: 3572103.56; в т.ч. оплаты труда 11: 173167.35; в т.ч. оплаты труда 12: 195 899,05 50 032,72; в т.ч. оплаты труда 13: 3203037.16 | [6 empty] | Итого прямые затраты по разделу в текущих ценах
Накладные расходы |  |  |  | в т.ч. оплаты труда 10: 231815.95 | [6 empty] | Накладные расходы
Сметная прибыль |  |  |  | в т.ч. оплаты труда 10: 135289.95 | [6 empty] | Сметная прибыль
Итого по разделу 1 Эстакада освещения №1 на ПК 4+93 |  |  |  | в т.ч. оплаты труда 10: 3939209.46 | [6 empty] | Итого по разделу 1 Эстакада освещения №1 на ПК 4+93
Раздел 2. Эстакада освещения №2 на ПК 7+86 | [15 empty] | Раздел 2. Эстакада освещения №2 на ПК 7+86
Устройство сборных железобетонных конструкций | [16 empty] | Устройство сборных железобетонных конструкций
Установка фундаментов ТСС-5,0-3 методом вибропогружение | [16 empty] | Установка фундаментов ТСС-5,0-3 методом вибропогружение
6 | ФЕР05-01-005-01 | Погружение вибропогружателем железобетонных свай: сплошных длиной до 10 м |  | м3 | 3.28 | 9 501,63 54,06 | 309,65 43,91 | 9137.92 | (47), ФЕР, 1 кв 2025 (СМР),Письмо Минстроя России от 01.02.2025 года № 5170-ИФ/09, прил.1 Прочие объекты ОЗП=42,7; ЭМ=13,65; ЗПМ=42,7; МАТ=8,85 | 286690.62 | 7571.43 | 13 863,65 6 149,86 | 265255.54 |  |  |  |  | Погружение вибропогружателем железобетонных свай: сплошных длиной до 10 м
Объем=0,82*4
|  |  | Накладные расходы 117% ФОТ (от 13 721,29) | в т.ч. оплаты труда 10: 16053.91
|  |  | Сметная прибыль 70% ФОТ (от 13 721,29) | в т.ч. оплаты труда 10: 9604.9
|  |  | Итого c накладными и см. прибылью | в т.ч. оплаты труда 10: 312349.43
Д | ФССЦ-05.1.05.16-0153 | Фундамент трехлучевой усиленный с заострением подземной части со стаканным креплением опор контактной сети ТСС-4,5-120 Б, длина 4,5 м, бетон B30 (М400), объем 0,77 м3, расход арматуры 112,29 кг |  | шт | 1,2195122 4 | 7488.92 |  | 7488.92 |  | 29955.68 |  |  | 29955.68 | [5 empty] | Фундамент трехлучевой усиленный с заострением подземной части со стаканным креплением опор контактной сети ТСС-4,5-120 Б, длина 4,5 м, бетон B30 (М400), объем 0,77 м3, расход арматуры 112,29 кг
Монтаж стойки С108.7-4 по ГОСТ Р 54270—2010 | [16 empty] | Монтаж стойки С108.7-4 по ГОСТ Р 54270—2010
7 | ФЕР33-02-007-18 | Установка на стойки или сваи сборных железобетонных стоек под оборудование массой до 1,0 т |  | 100 м3 | 0.03 | 411 608,19 9 159,60 | 50 298,91 5 460,80 | 352149.68 | (47), ФЕР, 1 кв 2025 (СМР),Письмо Минстроя России от 01.02.2025 года № 5170-ИФ/09, прил.1 Прочие объекты ОЗП=42,7; ЭМ=13,65; ЗПМ=42,7; МАТ=8,85 | 125826.59 | 11733.45 | 20 597,40 6 995,28 | 93495.74 |  |  |  |  | Установка на стойки или сваи сборных железобетонных стоек под оборудование массой до 1,0 т
Объем=(0,75*4) / 100
|  |  | Накладные расходы 103% ФОТ (от 18 728,73) | в т.ч. оплаты труда 10: 19290.59
|  |  | Сметная прибыль 60% ФОТ (от 18 728,73) | в т.ч. оплаты труда 10: 11237.24
|  |  | Итого c накладными и см. прибылью | в т.ч. оплаты труда 10: 156354.42
Заполнение швов цементным раствором М400 по ГОСТ 28013-98 | [16 empty] | Заполнение швов цементным раствором М400 по ГОСТ 28013-98
8 | ФЕР06-01-001-01 | Устройство бетонной подготовки |  | 100 м3 | 0.002 | 89 554,11 1 053,00 | 1 566,06 244,39 | 86935.05 | (47), ФЕР, 1 кв 2025 (СМР),Письмо Минстроя России от 01.02.2025 года № 5170-ИФ/09, прил.1 Прочие объекты ОЗП=42,7; ЭМ=13,65; ЗПМ=42,7; МАТ=8,85 | 1671.43 | 89.93 | 42,75 20,87 | 1538.75 |  |  |  |  | Устройство бетонной подготовки
Объем=0,2 / 100
|  |  | Накладные расходы 102% ФОТ (от 110,80) | в т.ч. оплаты труда 10: 113.02
|  |  | Сметная прибыль 58% ФОТ (от 110,80) | в т.ч. оплаты труда 10: 64.26
|  |  | Итого c накладными и см. прибылью | в т.ч. оплаты труда 10: 1848.71
Д | ФССЦ-04.3.01.09-0019 | Раствор готовый кладочный, цементный, М400 |  | м3 | 102 0,204 | 843.39 |  | 843.39 |  | 172.05 |  |  | 172.05 | [5 empty] | Раствор готовый кладочный, цементный, М400
Устройство сборных металлических конструкций | [16 empty] | Устройство сборных металлических конструкций
Устройство металлокаркаса ферм Ф3, Ф4, Ф5 | [16 empty] | Устройство металлокаркаса ферм Ф3, Ф4, Ф5
9 | ФЕР33-02-013-08 | Установка стальных: болтовых траверс порталов массой до 2,5 т |  | т | 1.91 | 25 364,30 301,80 | 1 292,21 94,06 | 23770.29 | (47), ФЕР, 1 кв 2025 (СМР),Письмо Минстроя России от 01.02.2025 года № 5170-ИФ/09, прил.1 Прочие объекты ОЗП=42,7; ЭМ=13,65; ЗПМ=42,7; МАТ=8,85 | 460104.85 | 24613.9 | 33 689,85 7 671,25 | 401801.1 |  |  |  |  | Установка стальных: болтовых траверс порталов массой до 2,5 т
|  |  | Накладные расходы 103% ФОТ (от 32 285,15) | в т.ч. оплаты труда 10: 33253.7
|  |  | Сметная прибыль 60% ФОТ (от 32 285,15) | в т.ч. оплаты труда 10: 19371.09
|  |  | Итого c накладными и см. прибылью | в т.ч. оплаты труда 10: 512729.64
Д | ФССЦ-07.2.07.13-0211 | Тяги, распорки, связи, стойки стальные оцинкованные |  | т | 1,03 1,9673 | 22977.81 |  | 22977.81 |  | 45204.25 |  |  | 45204.25 | [5 empty] | Тяги, распорки, связи, стойки стальные оцинкованные
10 | ФЕР33-02-013-09 | Установка стальных: болтовых траверс порталов массой до 7,5 т |  | т | 11.0232 | 24 130,98 251,50 | 760,40 55,59 | 23119.08 | (47), ФЕР, 1 кв 2025 (СМР),Письмо Минстроя России от 01.02.2025 года № 5170-ИФ/09, прил.1 Прочие объекты ОЗП=42,7; ЭМ=13,65; ЗПМ=42,7; МАТ=8,85 | 2488188.4 | 118378.96 | 114 415,12 26 165,75 | 2255394.32 |  |  |  |  | Установка стальных: болтовых траверс порталов массой до 7,5 т
Объем=Ф3+Ф4
|  |  | Накладные расходы 103% ФОТ (от 144 544,71) | в т.ч. оплаты труда 10: 148881.05
|  |  | Сметная прибыль 60% ФОТ (от 144 544,71) | в т.ч. оплаты труда 10: 86726.83
|  |  | Итого c накладными и см. прибылью | в т.ч. оплаты труда 10: 2723796.28
Д | ФССЦ-07.2.07.13-0211 | Тяги, распорки, связи, стойки стальные оцинкованные |  | т | 0,92822384 10,2320201 | 22977.81 |  | 22977.81 |  | 235109.41 |  |  | 235109.41 | [5 empty] | Тяги, распорки, связи, стойки стальные оцинкованные
Д | ФССЦ-07.2.07.13-0242 | Элементы соединительные стальные оцинкованные |  | т | 0,07177617 0,7912049 | 22562.97 |  | 22562.97 |  | 17851.93 |  |  | 17851.93 | [5 empty] | Элементы соединительные стальные оцинкованные
Д | ФССЦ-01.7.15.03-0022 | Болты с гайками и шайбами оцинкованные для монтажа стальных конструкций, диаметр 16 мм, длина 55-200 мм |  | т | 0,00483779 0,053328 | 18796.65 |  | 18796.65 |  | 1002.39 |  |  | 1002.39 | [5 empty] | Болты с гайками и шайбами оцинкованные для монтажа стальных конструкций, диаметр 16 мм, длина 55-200 мм
Д | ФССЦ-01.7.15.03-0035 | Болты с гайками и шайбами оцинкованные, диаметр 20 мм |  | кг | 0,82153818 9,056 | 24.97 |  | 24.97 |  | 226.13 |  |  | 226.13 | [5 empty] | Болты с гайками и шайбами оцинкованные, диаметр 20 мм
Д | ФССЦ-01.7.15.05-0024 | Гайки шестигранные, диаметр резьбы 12-14 мм, оцинкованные |  | т | 0,00028304 0,00312 | 21298.23 |  | 21298.23 |  | 66.45 |  |  | 66.45 | [5 empty] | Гайки шестигранные, диаметр резьбы 12-14 мм, оцинкованные
Д | ФССЦ-01.7.15.11-0046 | Шайбы оцинкованные, диаметр 12 мм |  | кг | 0,0609622 0,672 | 32.88 |  | 32.88 |  | 22.1 |  |  | 22.1 | [5 empty] | Шайбы оцинкованные, диаметр 12 мм
Итого прямые затраты по разделу в текущих ценах |  |  |  | в т.ч. оплаты труда 10: 3362481.89; в т.ч. оплаты труда 11: 162387.67; в т.ч. оплаты труда 12: 182 608,77 47 003,01; в т.ч. оплаты труда 13: 3017485.45 | [6 empty] | Итого прямые затраты по разделу в текущих ценах
Накладные расходы |  |  |  | в т.ч. оплаты труда 10: 217592.28 | [6 empty] | Накладные расходы
Сметная прибыль |  |  |  | в т.ч. оплаты труда 10: 127004.31 | [6 empty] | Сметная прибыль
Итого по разделу 2 Эстакада освещения №2 на ПК 7+86 |  |  |  | в т.ч. оплаты труда 10: 3707078.48 | [6 empty] | Итого по разделу 2 Эстакада освещения №2 на ПК 7+86
Итого прямые затраты по смете в текущих ценах |  |  |  | в т.ч. оплаты труда 10: 6934585.45; в т.ч. оплаты труда 11: 335555.02; в т.ч. оплаты труда 12: 378 507,82 97 035,73; в т.ч. оплаты труда 13: 6220522.61 | [7 empty] | Итого прямые затраты по смете в текущих ценах
Накладные расходы |  |  |  | в т.ч. оплаты труда 10: 449408.22 | [7 empty] | Накладные расходы
В том числе, справочно: | [21 empty] | В том числе, справочно:
102% ФОТ (от 221,6) (Поз. 3, 8) |  |  |  | в т.ч. оплаты труда 10: 226.03 | [8 empty] | 102% ФОТ (от 221,6) (Поз. 3, 8)
103% ФОТ (от 404926,57) (Поз. 2, 4-5, 7, 9-10) |  |  |  | в т.ч. оплаты труда 10: 417074.37 | [8 empty] | 103% ФОТ (от 404926,57) (Поз. 2, 4-5, 7, 9-10)
117% ФОТ (от 27442,58) (Поз. 1, 6) |  |  |  | в т.ч. оплаты труда 10: 32107.82 | [8 empty] | 117% ФОТ (от 27442,58) (Поз. 1, 6)
Сметная прибыль |  |  |  | в т.ч. оплаты труда 10: 262294.28 | [7 empty] | Сметная прибыль
В том числе, справочно: | [21 empty] | В том числе, справочно:
58% ФОТ (от 221,6) (Поз. 3, 8) |  |  |  | в т.ч. оплаты труда 10: 128.53 | [8 empty] | 58% ФОТ (от 221,6) (Поз. 3, 8)
60% ФОТ (от 404926,57) (Поз. 2, 4-5, 7, 9-10) |  |  |  | в т.ч. оплаты труда 10: 242955.94 | [8 empty] | 60% ФОТ (от 404926,57) (Поз. 2, 4-5, 7, 9-10)
70% ФОТ (от 27442,58) (Поз. 1, 6) |  |  |  | в т.ч. оплаты труда 10: 19209.81 | [8 empty] | 70% ФОТ (от 27442,58) (Поз. 1, 6)
Итоги по смете: | [20 empty] | Итоги по смете:
Свайные работы: | [21 empty] | Свайные работы:
Итого Поз. 1, 6 |  |  |  | в т.ч. оплаты труда 10: 573381.24; в т.ч. оплаты труда 11: 15142.86; в т.ч. оплаты труда 12: 27 727,30 12 299,72; в т.ч. оплаты труда 13: 530511.08 | [8 empty] | Итого Поз. 1, 6
Накладные расходы 117% ФОТ (от 27 442,58) |  |  |  | в т.ч. оплаты труда 10: 32107.82 | [8 empty] | Накладные расходы 117% ФОТ (от 27 442,58)
Сметная прибыль 70% ФОТ (от 27 442,58) |  |  |  | в т.ч. оплаты труда 10: 19209.81 | [8 empty] | Сметная прибыль 70% ФОТ (от 27 442,58)
Итого c накладными и см. прибылью |  |  |  | в т.ч. оплаты труда 10: 624698.87 | [8 empty] | Итого c накладными и см. прибылью
Линии электропередачи: | [21 empty] | Линии электропередачи:
Итого Поз. 2, 4-5, 7, 9-10 |  |  |  | в т.ч. оплаты труда 10: 6357861.35; в т.ч. оплаты труда 11: 320232.3; в т.ч. оплаты труда 12: 350 695,02 84 694,27; в т.ч. оплаты труда 13: 5686934.03 | [8 empty] | Итого Поз. 2, 4-5, 7, 9-10
Накладные расходы 103% ФОТ (от 404 926,57) |  |  |  | в т.ч. оплаты труда 10: 417074.37 | [8 empty] | Накладные расходы 103% ФОТ (от 404 926,57)
Сметная прибыль 60% ФОТ (от 404 926,57) |  |  |  | в т.ч. оплаты труда 10: 242955.94 | [8 empty] | Сметная прибыль 60% ФОТ (от 404 926,57)
Итого c накладными и см. прибылью |  |  |  | в т.ч. оплаты труда 10: 7017891.66 | [8 empty] | Итого c накладными и см. прибылью
Бетонные и железобетонные монолитные конструкции и работы в строительстве: | [21 empty] | Бетонные и железобетонные монолитные конструкции и работы в строительстве:
Итого Поз. 3, 8 |  |  |  | в т.ч. оплаты труда 10: 3342.86; в т.ч. оплаты труда 11: 179.86; в т.ч. оплаты труда 12: 85,50 41,74; в т.ч. оплаты труда 13: 3077.5 | [8 empty] | Итого Поз. 3, 8
Накладные расходы 102% ФОТ (от 221,60) |  |  |  | в т.ч. оплаты труда 10: 226.03 | [8 empty] | Накладные расходы 102% ФОТ (от 221,60)
Сметная прибыль 58% ФОТ (от 221,60) |  |  |  | в т.ч. оплаты труда 10: 128.53 | [8 empty] | Сметная прибыль 58% ФОТ (от 221,60)
Итого c накладными и см. прибылью |  |  |  | в т.ч. оплаты труда 10: 3697.42 | [8 empty] | Итого c накладными и см. прибылью
Итого |  |  |  | в т.ч. оплаты труда 10: 7646287.95 | [8 empty] | Итого
В том числе: | [21 empty] | В том числе:
Материалы |  |  |  | в т.ч. оплаты труда 10: 6220522.61 | [8 empty] | Материалы
Машины и механизмы |  |  |  | в т.ч. оплаты труда 10: 378507.82 | [8 empty] | Машины и механизмы
ФОТ |  |  |  | в т.ч. оплаты труда 10: 432590.75 | [8 empty] | ФОТ
Накладные расходы |  |  |  | в т.ч. оплаты труда 10: 449408.22 | [8 empty] | Накладные расходы
Сметная прибыль |  |  |  | в т.ч. оплаты труда 10: 262294.28 | [8 empty] | Сметная прибыль
Непредвиденные затраты 3% |  |  |  | в т.ч. оплаты труда 10: 229388.64 | [8 empty] | Непредвиденные затраты 3%
Итого с непредвиденными |  |  |  | в т.ч. оплаты труда 10: 7875676.59 | [9 empty] | Итого с непредвиденными
Итого, с договорным коэффициентом (коэффициент применяется на стоимость строительно-монтажных работ, за исключением стоимости материально-технических ресурсов) |  |  |  | в т.ч. оплаты труда 10: 3254894.06
Итого с учетом доп. работ и затрат |  |  |  | в т.ч. оплаты труда 10: 11130570.65 | [9 empty] | Итого с учетом доп. работ и затрат
НДС 20% |  |  |  | в т.ч. оплаты труда 10: 2226114.13 | [8 empty] | НДС 20%
ВСЕГО по смете |  |  |  | в т.ч. оплаты труда 10: 13356684.78 | [10 empty] | ВСЕГО по смете

## 05-01-01-1146-СС.ВР1
Терминал по перевалке минеральных удобрений в морском торговом порту Усть-Луга. Береговые объекты Терминала. Переустройство железнодорожной инфраструктуры этапа 1.1 | [13 empty] | Терминал по перевалке минеральных удобрений в морском торговом порту Усть-Луга. Береговые объекты Терминала. Переустройство железнодорожной инфраструктуры этапа 1.1
(наименование стройки)
ЛОКАЛЬНАЯ СМЕТА № ЛС-05-01-01
(локальная смета)
на Устройство кабельных линий связи, | [14 empty] | на Устройство кабельных линий связи,
(наименование работ и затрат, наименование объекта)
| Основание: | 1146-СС.ВР1; 1146-СС.СО1
| Сметная стоимость |  | 5942.925 | тыс.руб.
| строительных работ |  | 269.342 | тыс.руб.
| монтажных работ |  | 1813.654 | тыс.руб.
| оборудования |  | 817.831 | тыс.руб.
| Составлен(а) в текущих (прогнозных) ценах по состоянию на |  |  | 1 кв 2025 (СМР),Письмо Минстроя России от 01.02.2025 года № 5170-ИФ/09, прил.1
№ п/п | Обоснование | Наименование работ и затрат |  | Ед. изм. | Кол-во | Стоимость единицы в базисных ценах, руб. |  |  | Обосно- вание, индекс | Общая стоимость в базисных ценах, руб.
[6 empty] | Всего | Экспл. маш. | Мат-лы |  | Всего | в т.ч. оплата труда | Экспл. маш. | Мат-лы
[6 empty] | оплаты труда | в т.ч. оплаты труда |  |  |  |  | в т.ч. оплаты труда
1 | 2 | 3 |  | 4 | 5 | 6 | 7 | 8 | 9 | 10 | 11 | 12 | 13
Раздел 1. Прокладка кабелей в грунте | [15 empty] | Раздел 1. Прокладка кабелей в грунте
Разработка грунта экскаватором в отвал (97% от объема разрабатываемого грунта) | [16 empty] | Разработка грунта экскаватором в отвал (97% от объема разрабатываемого грунта)
1 | ФЕР01-01-003-14 | Разработка грунта в отвал экскаваторами "драглайн" или "обратная лопата" с ковшом вместимостью: 0,5 (0,5-0,63) м3, группа грунтов 2 |  | 1000 м3 | 0.3487 | 2 589,70 89,70 | 2 500,00 337,50 |  | (47), ФЕР, 1 кв 2025 (СМР),Письмо Минстроя России от 01.02.2025 года № 5170-ИФ/09, прил.1 Прочие объекты ОЗП=42,7; ЭМ=13,65; ЗПМ=42,7; МАТ=8,85 | 13234.98 | 1335.59 | 11 899,39 5 025,20 | [5 empty] | Разработка грунта в отвал экскаваторами "драглайн" или "обратная лопата" с ковшом вместимостью: 0,5 (0,5-0,63) м3, группа грунтов 2
Объем=348,7 / 1000
|  |  | Накладные расходы 92% ФОТ (от 6 360,79) | в т.ч. оплаты труда 10: 5851.93
|  |  | Сметная прибыль 46% ФОТ (от 6 360,79) | в т.ч. оплаты труда 10: 2925.96
|  |  | Итого c накладными и см. прибылью | в т.ч. оплаты труда 10: 22012.87
Доработка траншеи вручную группа грунтов: 2 (3% от объема разрабатываемого грунта) | [16 empty] | Доработка траншеи вручную группа грунтов: 2 (3% от объема разрабатываемого грунта)
2 | ФЕР01-02-057-02 | Разработка грунта вручную в траншеях глубиной до 2 м без креплений с откосами, группа грунтов: 2 |  | 100 м3 | 0.108 | 1 441,44 1 441,44 |  |  | (47), ФЕР, 1 кв 2025 (СМР),Письмо Минстроя России от 01.02.2025 года № 5170-ИФ/09, прил.1 Прочие объекты ОЗП=42,7; ЭМ=13,65; ЗПМ=42,7; МАТ=8,85 | 6647.34 | 6647.34 | [6 empty] | Разработка грунта вручную в траншеях глубиной до 2 м без креплений с откосами, группа грунтов: 2
Объем=10,8 / 100
|  |  | Накладные расходы 89% ФОТ (от 6 647,34) | в т.ч. оплаты труда 10: 5916.13
|  |  | Сметная прибыль 40% ФОТ (от 6 647,34) | в т.ч. оплаты труда 10: 2658.94
|  |  | Итого c накладными и см. прибылью | в т.ч. оплаты труда 10: 15222.41
Устройство песчаного основания толщиной 0,1 м под кабель с уплотнением | [16 empty] | Устройство песчаного основания толщиной 0,1 м под кабель с уплотнением
3 | ФЕР08-01-002-01 | Устройство основания под фундаменты: песчаного |  | м3 | 27.2 | 80,65 6,19 | 8,10 0,81 | 66.36 | (47), ФЕР, 1 кв 2025 (СМР),Письмо Минстроя России от 01.02.2025 года № 5170-ИФ/09, прил.1 Прочие объекты ОЗП=42,7; ЭМ=13,65; ЗПМ=42,7; МАТ=8,85 | 26170.86 | 7189.31 | 3 007,37 940,77 | 15974.18 |  |  |  |  | Устройство основания под фундаменты: песчаного
|  |  | Накладные расходы 110% ФОТ (от 8 130,08) | в т.ч. оплаты труда 10: 8943.09
|  |  | Сметная прибыль 69% ФОТ (от 8 130,08) | в т.ч. оплаты труда 10: 5609.76
|  |  | Итого c накладными и см. прибылью | в т.ч. оплаты труда 10: 40723.71
Д | ФССЦ-02.3.01.02-1012 | Песок природный II класс, средний, круглые сита |  | м3 | 1,1 29,92 | 59.99 |  | 59.99 |  | 1794.9 |  |  | 1794.9 | [5 empty] | Песок природный II класс, средний, круглые сита
Прокладка кабеля в траншее ДПД2-нг(А)-FRHFLTx-08У | [16 empty] | Прокладка кабеля в траншее ДПД2-нг(А)-FRHFLTx-08У
4 | ФЕРм10-06-048-05 | Прокладка волоконно-оптических кабелей в траншее |  | км кабеля | 0.823 | 2 199,76 191,14 | 2 004,80 100,40 | 3.82 | (47), ФЕР, 1 кв 2025 (СМР),Письмо Минстроя России от 01.02.2025 года № 5170-ИФ/09, прил.1 Прочие объекты ОЗП=42,7; ЭМ=13,65; ЗПМ=42,7; МАТ=8,85 | 29266.7 | 6717.06 | 22 521,82 3 528,27 | 27.82 |  |  |  |  | Прокладка волоконно-оптических кабелей в траншее
Объем=823/1000
|  |  | Накладные расходы 90% ФОТ (от 10 245,33) | в т.ч. оплаты труда 10: 9220.8
|  |  | Сметная прибыль 46% ФОТ (от 10 245,33) | в т.ч. оплаты труда 10: 4712.85
|  |  | Итого c накладными и см. прибылью | в т.ч. оплаты труда 10: 43200.35
5 | ФССЦ-21.1.01.01-0013 ДПД2-нг(А)-FRHFLTx-08У-40 | Кабель оптический ДПС-008Е04-04 |  | 1000 м | 0.83946 | 7035.81 |  | 7035.81 | (47), ФЕР, 1 кв 2025 (СМР),Письмо Минстроя России от 01.02.2025 года № 5170-ИФ/09, прил.1 Прочие объекты ОЗП=42,7; ЭМ=13,65; ЗПМ=42,7; МАТ=8,85 | 52270.59 |  |  | 52270.59 |  |  |  |  | Кабель оптический ДПС-008Е04-04
Объем=0,823*1,02
Прокладка кабеля в траншее ДПД2-нг(А)-FRHFLTx-016У | [16 empty] | Прокладка кабеля в траншее ДПД2-нг(А)-FRHFLTx-016У
6 | ФЕРм10-06-048-05 | Прокладка волоконно-оптических кабелей в траншее |  | км кабеля | 0.47 | 2 199,76 191,14 | 2 004,80 100,40 | 3.82 | (47), ФЕР, 1 кв 2025 (СМР),Письмо Минстроя России от 01.02.2025 года № 5170-ИФ/09, прил.1 Прочие объекты ОЗП=42,7; ЭМ=13,65; ЗПМ=42,7; МАТ=8,85 | 16713.67 | 3835.99 | 12 861,79 2 014,93 | 15.89 |  |  |  |  | Прокладка волоконно-оптических кабелей в траншее
Объем=470/1000
|  |  | Накладные расходы 90% ФОТ (от 5 850,92) | в т.ч. оплаты труда 10: 5265.83
|  |  | Сметная прибыль 46% ФОТ (от 5 850,92) | в т.ч. оплаты труда 10: 2691.42
|  |  | Итого c накладными и см. прибылью | в т.ч. оплаты труда 10: 24670.92
7 | ФССЦ-21.1.01.01-0015 ДПД2-нг(А)-FRHFLTx-16У-40 | Кабель оптический ДПС-016Е04-04 |  | 1000 м | 0.4794 | 8264.1 |  | 8264.1 | (47), ФЕР, 1 кв 2025 (СМР),Письмо Минстроя России от 01.02.2025 года № 5170-ИФ/09, прил.1 Прочие объекты ОЗП=42,7; ЭМ=13,65; ЗПМ=42,7; МАТ=8,85 | 35062.01 |  |  | 35062.01 |  |  |  |  | Кабель оптический ДПС-016Е04-04
Объем=0,470*1,02
Прокладка кабеля в траншее КСППБ 1х4х1,2 | [16 empty] | Прокладка кабеля в траншее КСППБ 1х4х1,2
8 | ФЕРм08-02-141-01 | Кабель до 35 кВ в готовых траншеях без покрытий, масса 1 м: до 1 кг |  | 100 м | 21.56 | 242,91 103,02 | 66,92 7,79 | 72.97 | (47), ФЕР, 1 кв 2025 (СМР),Письмо Минстроя России от 01.02.2025 года № 5170-ИФ/09, прил.1 Прочие объекты ОЗП=42,7; ЭМ=13,65; ЗПМ=42,7; МАТ=8,85 | 128458.71 | 94841.45 | 19 694,15 7 171,57 | 13923.11 |  |  |  |  | Кабель до 35 кВ в готовых траншеях без покрытий, масса 1 м: до 1 кг
Объем=2156 / 100
|  |  | Накладные расходы 97% ФОТ (от 102 013,02) | в т.ч. оплаты труда 10: 98952.63
|  |  | Сметная прибыль 51% ФОТ (от 102 013,02) | в т.ч. оплаты труда 10: 52026.64
|  |  | Итого c накладными и см. прибылью | в т.ч. оплаты труда 10: 279437.98
9 | ТЦ_21.1.04.01_78_7806100839_06.03.2025_02_2.1 | Кабель КСППБ 1х4х1,2 |  | м | 2199.12 | 14.02 |  | 14.02 | (47), ФЕР, 1 кв 2025 (СМР),Письмо Минстроя России от 01.02.2025 года № 5170-ИФ/09, прил.1 Прочие объекты ОЗП=42,7; ЭМ=13,65; ЗПМ=42,7; МАТ=8,85 | 272860.21 |  |  | 272860.21 |  |  |  |  | Кабель КСППБ 1х4х1,2
Объем=2156*1,02
Прокладка кабеля в траншее ТППэпБбП-НДГ 10х2х0,5 | [16 empty] | Прокладка кабеля в траншее ТППэпБбП-НДГ 10х2х0,5
10 | ФЕРм08-02-141-01 | Кабель до 35 кВ в готовых траншеях без покрытий, масса 1 м: до 1 кг |  | 100 м | 0.36 | 242,91 103,02 | 66,92 7,79 | 72.97 | (47), ФЕР, 1 кв 2025 (СМР),Письмо Минстроя России от 01.02.2025 года № 5170-ИФ/09, прил.1 Прочие объекты ОЗП=42,7; ЭМ=13,65; ЗПМ=42,7; МАТ=8,85 | 2144.94 | 1583.62 | 328,84 119,75 | 232.48 |  |  |  |  | Кабель до 35 кВ в готовых траншеях без покрытий, масса 1 м: до 1 кг
Объем=36 / 100
|  |  | Накладные расходы 97% ФОТ (от 1 703,37) | в т.ч. оплаты труда 10: 1652.27
|  |  | Сметная прибыль 51% ФОТ (от 1 703,37) | в т.ч. оплаты труда 10: 868.72
|  |  | Итого c накладными и см. прибылью | в т.ч. оплаты труда 10: 4665.93
11 | ТЦ_21.1.04.08_78_7802877462_31.03.2025_02_3.1 | Кабель ТППэпБбП-НДГ 10х2х0,5 |  | км | 0.03672 | 19499.97 |  | 19499.97 | (47), ФЕР, 1 кв 2025 (СМР),Письмо Минстроя России от 01.02.2025 года № 5170-ИФ/09, прил.1 Прочие объекты ОЗП=42,7; ЭМ=13,65; ЗПМ=42,7; МАТ=8,85 | 6336.94 |  |  | 6336.94 |  |  |  |  | Кабель ТППэпБбП-НДГ 10х2х0,5
Объем=36*1,02/1000
Прокладка кабеля в трубе d=63мм ParLan ARM F/UTP Cat5e PVCLS нг(А)-FRLS 4х2х0,52 | [16 empty] | Прокладка кабеля в трубе d=63мм ParLan ARM F/UTP Cat5e PVCLS нг(А)-FRLS 4х2х0,52
12 | ФЕРм08-02-148-01 | Кабель до 35 кВ в проложенных трубах, блоках и коробах, масса 1 м кабеля: до 1 кг |  | 100 м | 0.99 | 176,53 93,25 | 46,25 5,02 | 37.03 | (47), ФЕР, 1 кв 2025 (СМР),Письмо Минстроя России от 01.02.2025 года № 5170-ИФ/09, прил.1 Прочие объекты ОЗП=42,7; ЭМ=13,65; ЗПМ=42,7; МАТ=8,85 | 4891.4 | 3941.96 | 625,00 212,21 | 324.44 |  |  |  |  | Кабель до 35 кВ в проложенных трубах, блоках и коробах, масса 1 м кабеля: до 1 кг
Объем=99 / 100
|  |  | Накладные расходы 97% ФОТ (от 4 154,17) | в т.ч. оплаты труда 10: 4029.54
|  |  | Сметная прибыль 51% ФОТ (от 4 154,17) | в т.ч. оплаты труда 10: 2118.63
|  |  | Итого c накладными и см. прибылью | в т.ч. оплаты труда 10: 11039.57
13 | ТЦ_21.1.00.00_50_5074008028_06.03.2025_02_4.1 | Кабель ParLan ARM F/UTP Cat5e PVCLS нг(А)-FRLS 4х2х0,52 |  | м | 100.98 | 39.24 |  | 39.24 | (47), ФЕР, 1 кв 2025 (СМР),Письмо Минстроя России от 01.02.2025 года № 5170-ИФ/09, прил.1 Прочие объекты ОЗП=42,7; ЭМ=13,65; ЗПМ=42,7; МАТ=8,85 | 35067.73 |  |  | 35067.73 |  |  |  |  | Кабель ParLan ARM F/UTP Cat5e PVCLS нг(А)-FRLS 4х2х0,52
Объем=99*1,02
Засыпка траншеи песком с уплотнением пневмотрамбовками | [16 empty] | Засыпка траншеи песком с уплотнением пневмотрамбовками
14 | ФЕР01-01-034-01 | Засыпка траншей и котлованов с перемещением грунта до 5 м бульдозерами мощностью: 96 кВт (130 л.с.), группа грунтов 1 |  | 1000 м3 | 0.0315 | 505.05 | 505,05 72,50 |  | (47), ФЕР, 1 кв 2025 (СМР),Письмо Минстроя России от 01.02.2025 года № 5170-ИФ/09, прил.1 Прочие объекты ОЗП=42,7; ЭМ=13,65; ЗПМ=42,7; МАТ=8,85 | 217.16 |  | 217,16 97,52 | [5 empty] | Засыпка траншей и котлованов с перемещением грунта до 5 м бульдозерами мощностью: 96 кВт (130 л.с.), группа грунтов 1
Объем=31.5 / 1000
|  |  | Накладные расходы 92% ФОТ (от 97,52) | в т.ч. оплаты труда 10: 89.72
|  |  | Сметная прибыль 46% ФОТ (от 97,52) | в т.ч. оплаты труда 10: 44.86
|  |  | Итого c накладными и см. прибылью | в т.ч. оплаты труда 10: 351.74
15 | ФССЦ-02.3.01.02-1012 | Песок природный II класс, средний, круглые сита |  | м3 | 34.65 | 59.99 |  | 59.99 | (47), ФЕР, 1 кв 2025 (СМР),Письмо Минстроя России от 01.02.2025 года № 5170-ИФ/09, прил.1 Прочие объекты ОЗП=42,7; ЭМ=13,65; ЗПМ=42,7; МАТ=8,85 | 18396.08 |  |  | 18396.08 |  |  |  |  | Песок природный II класс, средний, круглые сита
Объем=МАСТЕР*1100
16 | ФЕР01-02-005-01 | Уплотнение грунта пневматическими трамбовками, группа грунтов: 1-2 |  | 100 м3 | 0.315 | 348,46 106,88 | 241,58 26,36 |  | (47), ФЕР, 1 кв 2025 (СМР),Письмо Минстроя России от 01.02.2025 года № 5170-ИФ/09, прил.1 Прочие объекты ОЗП=42,7; ЭМ=13,65; ЗПМ=42,7; МАТ=8,85 | 2476.32 | 1437.59 | 1 038,73 354,56 | [5 empty] | Уплотнение грунта пневматическими трамбовками, группа грунтов: 1-2
Объем=31,5 / 100
|  |  | Накладные расходы 92% ФОТ (от 1 792,15) | в т.ч. оплаты труда 10: 1648.78
|  |  | Сметная прибыль 46% ФОТ (от 1 792,15) | в т.ч. оплаты труда 10: 824.39
|  |  | Итого c накладными и см. прибылью | в т.ч. оплаты труда 10: 4949.49
Засыпка бульдозером траншеи грунтом, из отвала с уплотнением пневмотрамбовками | [16 empty] | Засыпка бульдозером траншеи грунтом, из отвала с уплотнением пневмотрамбовками
17 | ФЕР01-01-034-01 | Засыпка траншей и котлованов с перемещением грунта до 5 м бульдозерами мощностью: 96 кВт (130 л.с.), группа грунтов 1 |  | 1000 м3 | 0.2996 | 505.05 | 505,05 72,50 |  | (47), ФЕР, 1 кв 2025 (СМР),Письмо Минстроя России от 01.02.2025 года № 5170-ИФ/09, прил.1 Прочие объекты ОЗП=42,7; ЭМ=13,65; ЗПМ=42,7; МАТ=8,85 | 2065.42 |  | 2 065,42 927,49 | [5 empty] | Засыпка траншей и котлованов с перемещением грунта до 5 м бульдозерами мощностью: 96 кВт (130 л.с.), группа грунтов 1
Объем=299.6 / 1000
|  |  | Накладные расходы 92% ФОТ (от 927,49) | в т.ч. оплаты труда 10: 853.29
|  |  | Сметная прибыль 46% ФОТ (от 927,49) | в т.ч. оплаты труда 10: 426.65
|  |  | Итого c накладными и см. прибылью | в т.ч. оплаты труда 10: 3345.36
18 | ФЕР01-02-005-01 | Уплотнение грунта пневматическими трамбовками, группа грунтов: 1-2 |  | 100 м3 | 2.996 | 348,46 106,88 | 241,58 26,36 |  | (47), ФЕР, 1 кв 2025 (СМР),Письмо Минстроя России от 01.02.2025 года № 5170-ИФ/09, прил.1 Прочие объекты ОЗП=42,7; ЭМ=13,65; ЗПМ=42,7; МАТ=8,85 | 23552.58 | 13673.07 | 9 879,51 3 372,21 | [5 empty] | Уплотнение грунта пневматическими трамбовками, группа грунтов: 1-2
Объем=299,6 / 100
|  |  | Накладные расходы 92% ФОТ (от 17 045,28) | в т.ч. оплаты труда 10: 15681.66
|  |  | Сметная прибыль 46% ФОТ (от 17 045,28) | в т.ч. оплаты труда 10: 7840.83
|  |  | Итого c накладными и см. прибылью | в т.ч. оплаты труда 10: 47075.07
Разработка грунта экскаватором с погрузкой и транспортировкой лишнего грунта | [16 empty] | Разработка грунта экскаватором с погрузкой и транспортировкой лишнего грунта
19 | ФЕР01-01-013-14 | Разработка грунта с погрузкой на автомобили-самосвалы экскаваторами с ковшом вместимостью: 0,5 (0,5-0,63) м3, группа грунтов 2 |  | 1000 м3 | 0.0599 | 3 669,00 101,40 | 3 563,26 507,60 | 4.34 | (47), ФЕР, 1 кв 2025 (СМР),Письмо Минстроя России от 01.02.2025 года № 5170-ИФ/09, прил.1 Прочие объекты ОЗП=42,7; ЭМ=13,65; ЗПМ=42,7; МАТ=8,85 | 3175.1 | 259.35 | 2 913,45 1 298,30 | 2.3 |  |  |  |  | Разработка грунта с погрузкой на автомобили-самосвалы экскаваторами с ковшом вместимостью: 0,5 (0,5-0,63) м3, группа грунтов 2
Объем=59.9 / 1000
|  |  | Накладные расходы 92% ФОТ (от 1 557,65) | в т.ч. оплаты труда 10: 1433.04
|  |  | Сметная прибыль 46% ФОТ (от 1 557,65) | в т.ч. оплаты труда 10: 716.52
|  |  | Итого c накладными и см. прибылью | в т.ч. оплаты труда 10: 5324.66
20 | ФССЦпг-03-21-01-079 | Перевозка грузов I класса автомобилями-самосвалами грузоподъемностью 10 т работающих вне карьера на расстояние до 79 км |  | 1 т груза | 119.8 | 38.58 | 38.58 |  | (47), ФЕР, 1 кв 2025 (ПГ2),Письмо Минстроя России от 01.02.2025 года № 5170-ИФ/09, прил.4 Автомобили-самосвалы ЭМ=15,51; МАТ=15,51 | 71685.42 |  | 71685.42 | [5 empty] | Перевозка грузов I класса автомобилями-самосвалами грузоподъемностью 10 т работающих вне карьера на расстояние до 79 км
Объем=МАСТЕР*1000*2
Прокладка сигнальной ленты | [16 empty] | Прокладка сигнальной ленты
21 | ФЕРм08-02-143-05 | Покрытие кабеля, проложенного в траншее: лентой сигнальной |  | 100 м | 15.8 | 5,24 3,85 | 1,31 0,23 | 0.08 | (47), ФЕР, 1 кв 2025 (СМР),Письмо Минстроя России от 01.02.2025 года № 5170-ИФ/09, прил.1 Прочие объекты ОЗП=42,7; ЭМ=13,65; ЗПМ=42,7; МАТ=8,85 | 2891.16 | 2597.44 | 282,53 155,17 | 11.19 |  |  |  |  | Покрытие кабеля, проложенного в траншее: лентой сигнальной
Объем=1580 / 100
|  |  | Накладные расходы 97% ФОТ (от 2 752,61) | в т.ч. оплаты труда 10: 2670.03
|  |  | Сметная прибыль 51% ФОТ (от 2 752,61) | в т.ч. оплаты труда 10: 1403.83
|  |  | Итого c накладными и см. прибылью | в т.ч. оплаты труда 10: 6965.02
22 | ФССЦ-01.7.06.08-0003 | Лента полиэтиленовая сигнальная, ширина 200 мм, толщина 50 мкм |  | 100 м | 15.8 | 108 |  | 108 | (47), ФЕР, 1 кв 2025 (СМР),Письмо Минстроя России от 01.02.2025 года № 5170-ИФ/09, прил.1 Прочие объекты ОЗП=42,7; ЭМ=13,65; ЗПМ=42,7; МАТ=8,85 | 15101.64 |  |  | 15101.64 |  |  |  |  | Лента полиэтиленовая сигнальная, ширина 200 мм, толщина 50 мкм
Итого прямые затраты по разделу в текущих ценах |  |  |  | в т.ч. оплаты труда 10: 768686.96; в т.ч. оплаты труда 11: 144059.77; в т.ч. оплаты труда 12: 159 020,58 25 217,95; в т.ч. оплаты труда 13: 465606.61 | [6 empty] | Итого прямые затраты по разделу в текущих ценах
Накладные расходы |  |  |  | в т.ч. оплаты труда 10: 162208.73 | [6 empty] | Накладные расходы
Сметная прибыль |  |  |  | в т.ч. оплаты труда 10: 84870 | [6 empty] | Сметная прибыль
Итого по разделу 1 Прокладка кабелей в грунте |  |  |  | в т.ч. оплаты труда 10: 1015765.69 | [6 empty] | Итого по разделу 1 Прокладка кабелей в грунте
Раздел 2. Укладка футляра | [15 empty] | Раздел 2. Укладка футляра
Разработка грунта экскаватором в отвал (97% от объема разрабатываемого грунта) | [16 empty] | Разработка грунта экскаватором в отвал (97% от объема разрабатываемого грунта)
23 | ФЕР01-01-003-14 | Разработка грунта в отвал экскаваторами "драглайн" или "обратная лопата" с ковшом вместимостью: 0,5 (0,5-0,63) м3, группа грунтов 2 |  | 1000 м3 | 0.0625 | 2 589,70 89,70 | 2 500,00 337,50 |  | (47), ФЕР, 1 кв 2025 (СМР),Письмо Минстроя России от 01.02.2025 года № 5170-ИФ/09, прил.1 Прочие объекты ОЗП=42,7; ЭМ=13,65; ЗПМ=42,7; МАТ=8,85 | 2372.2 | 239.39 | 2 132,81 900,70 | [5 empty] | Разработка грунта в отвал экскаваторами "драглайн" или "обратная лопата" с ковшом вместимостью: 0,5 (0,5-0,63) м3, группа грунтов 2
Объем=62,5 / 1000
|  |  | Накладные расходы 92% ФОТ (от 1 140,09) | в т.ч. оплаты труда 10: 1048.88
|  |  | Сметная прибыль 46% ФОТ (от 1 140,09) | в т.ч. оплаты труда 10: 524.44
|  |  | Итого c накладными и см. прибылью | в т.ч. оплаты труда 10: 3945.52
Доработка траншеи вручную группа грунтов: 2 (3% от объема разрабатываемого грунта) | [16 empty] | Доработка траншеи вручную группа грунтов: 2 (3% от объема разрабатываемого грунта)
24 | ФЕР01-02-057-02 | Разработка грунта вручную в траншеях глубиной до 2 м без креплений с откосами, группа грунтов: 2 |  | 100 м3 | 0.019 | 1 441,44 1 441,44 |  |  | (47), ФЕР, 1 кв 2025 (СМР),Письмо Минстроя России от 01.02.2025 года № 5170-ИФ/09, прил.1 Прочие объекты ОЗП=42,7; ЭМ=13,65; ЗПМ=42,7; МАТ=8,85 | 1169.44 | 1169.44 | [6 empty] | Разработка грунта вручную в траншеях глубиной до 2 м без креплений с откосами, группа грунтов: 2
Объем=1,9 / 100
|  |  | Накладные расходы 89% ФОТ (от 1 169,44) | в т.ч. оплаты труда 10: 1040.8
|  |  | Сметная прибыль 40% ФОТ (от 1 169,44) | в т.ч. оплаты труда 10: 467.78
|  |  | Итого c накладными и см. прибылью | в т.ч. оплаты труда 10: 2678.02
Устройство песчаного основания толщиной 0,1 м под кабель с уплотнением | [16 empty] | Устройство песчаного основания толщиной 0,1 м под кабель с уплотнением
25 | ФЕР23-01-001-01 | Устройство основания под трубопроводы: песчаного |  | 10 м3 | 0.36 | 772,02 83,33 | 28,80 3,22 | 659.89 | (47), ФЕР, 1 кв 2025 (СМР),Письмо Минстроя России от 01.02.2025 года № 5170-ИФ/09, прил.1 Прочие объекты ОЗП=42,7; ЭМ=13,65; ЗПМ=42,7; МАТ=8,85 | 3524.88 | 1280.95 | 141,52 49,50 | 2102.41 |  |  |  |  | Устройство основания под трубопроводы: песчаного
Объем=3,6 / 10
|  |  | Накладные расходы 117% ФОТ (от 1 330,45) | в т.ч. оплаты труда 10: 1556.63
|  |  | Сметная прибыль 74% ФОТ (от 1 330,45) | в т.ч. оплаты труда 10: 984.53
|  |  | Итого c накладными и см. прибылью | в т.ч. оплаты труда 10: 6066.04
Д | ФССЦ-02.3.01.02-1012 | Песок природный II класс, средний, круглые сита |  | м3 | 11 3,96 | 59.99 |  | 59.99 |  | 237.56 |  |  | 237.56 | [5 empty] | Песок природный II класс, средний, круглые сита
Укладка футляра ПЭ-100 SDR 9 - 110×12,3 мм | [16 empty] | Укладка футляра ПЭ-100 SDR 9 - 110×12,3 мм
26 | ФЕРм08-02-231-05 | Прокладка труб гофрированных ПВХ в земле для защиты одного кабеля диаметром: 110 мм |  | 100 м | 2.21 | 54,39 49,46 | 3,94 0,70 | 0.99 | (47), ФЕР, 1 кв 2025 (СМР),Письмо Минстроя России от 01.02.2025 года № 5170-ИФ/09, прил.1 Прочие объекты ОЗП=42,7; ЭМ=13,65; ЗПМ=42,7; МАТ=8,85 | 4805.61 | 4667.39 | 118,86 66,06 | 19.36 |  |  |  |  | Прокладка труб гофрированных ПВХ в земле для защиты одного кабеля диаметром: 110 мм
Объем=221 / 100
|  |  | Накладные расходы 97% ФОТ (от 4 733,45) | в т.ч. оплаты труда 10: 4591.45
|  |  | Сметная прибыль 51% ФОТ (от 4 733,45) | в т.ч. оплаты труда 10: 2414.06
|  |  | Итого c накладными и см. прибылью | в т.ч. оплаты труда 10: 11811.12
27 | ФССЦ-24.3.03.11-0009 | Трубы напорные полиэтиленовые газопроводные ПЭ100, стандартное размерное отношение SDR9, номинальный наружный диаметр 110 мм, толщина стенки 12,3 мм |  | м | 225.42 | 229.18 |  | 229.18 | (47), ФЕР, 1 кв 2025 (СМР),Письмо Минстроя России от 01.02.2025 года № 5170-ИФ/09, прил.1 Прочие объекты ОЗП=42,7; ЭМ=13,65; ЗПМ=42,7; МАТ=8,85 | 457206.54 |  |  | 457206.54 |  |  |  |  | Трубы напорные полиэтиленовые газопроводные ПЭ100, стандартное размерное отношение SDR9, номинальный наружный диаметр 110 мм, толщина стенки 12,3 мм
Объем=221*1,02
Протяжка кабеля в футляре ДПД2-нг(А)-FRHFLTx-08У | [16 empty] | Протяжка кабеля в футляре ДПД2-нг(А)-FRHFLTx-08У
28 | ФЕРм10-06-048-08 | Прокладка волоконно-оптических кабелей в канализации: в полиэтиленовой трубе по свободному каналу трубопровода |  | 100 м кабеля | 0.06 | 498,97 155,25 | 327,04 34,22 | 16.68 | (47), ФЕР, 1 кв 2025 (СМР),Письмо Минстроя России от 01.02.2025 года № 5170-ИФ/09, прил.1 Прочие объекты ОЗП=42,7; ЭМ=13,65; ЗПМ=42,7; МАТ=8,85 | 674.46 | 397.75 | 267,85 87,67 | 8.86 |  |  |  |  | Прокладка волоконно-оптических кабелей в канализации: в полиэтиленовой трубе по свободному каналу трубопровода
Объем=6 / 100
|  |  | Накладные расходы 90% ФОТ (от 485,42) | в т.ч. оплаты труда 10: 436.88
|  |  | Сметная прибыль 46% ФОТ (от 485,42) | в т.ч. оплаты труда 10: 223.29
|  |  | Итого c накладными и см. прибылью | в т.ч. оплаты труда 10: 1334.63
29 | ФССЦ-21.1.01.01-0013 ДПД2-нг(А)-FRHFLTx-08У-40 | Кабель оптический ДПС-008Е04-04 |  | 1000 м | 0.00612 | 7035.81 |  | 7035.81 | (47), ФЕР, 1 кв 2025 (СМР),Письмо Минстроя России от 01.02.2025 года № 5170-ИФ/09, прил.1 Прочие объекты ОЗП=42,7; ЭМ=13,65; ЗПМ=42,7; МАТ=8,85 | 381.07 |  |  | 381.07 |  |  |  |  | Кабель оптический ДПС-008Е04-04
Объем=6/1000*1,02
Протяжка кабеля в футляре ДПД2-нг(А)-FRHFLTx-016У | [16 empty] | Протяжка кабеля в футляре ДПД2-нг(А)-FRHFLTx-016У
30 | ФЕРм10-06-048-08 | Прокладка волоконно-оптических кабелей в канализации: в полиэтиленовой трубе по свободному каналу трубопровода |  | 100 м кабеля | 1.26 | 498,97 155,25 | 327,04 34,22 | 16.68 | (47), ФЕР, 1 кв 2025 (СМР),Письмо Минстроя России от 01.02.2025 года № 5170-ИФ/09, прил.1 Прочие объекты ОЗП=42,7; ЭМ=13,65; ЗПМ=42,7; МАТ=8,85 | 14163.52 | 8352.76 | 5 624,76 1 841,10 | 186 |  |  |  |  | Прокладка волоконно-оптических кабелей в канализации: в полиэтиленовой трубе по свободному каналу трубопровода
Объем=126 / 100
|  |  | Накладные расходы 90% ФОТ (от 10 193,86) | в т.ч. оплаты труда 10: 9174.47
|  |  | Сметная прибыль 46% ФОТ (от 10 193,86) | в т.ч. оплаты труда 10: 4689.18
|  |  | Итого c накладными и см. прибылью | в т.ч. оплаты труда 10: 28027.17
31 | ФССЦ-21.1.01.01-0015 ДПД2-нг(А)-FRHFLTx-16У-40 | Кабель оптический ДПС-016Е04-04 |  | 1000 м | 0.12852 | 8264.1 |  | 8264.1 | (47), ФЕР, 1 кв 2025 (СМР),Письмо Минстроя России от 01.02.2025 года № 5170-ИФ/09, прил.1 Прочие объекты ОЗП=42,7; ЭМ=13,65; ЗПМ=42,7; МАТ=8,85 | 9399.6 |  |  | 9399.6 |  |  |  |  | Кабель оптический ДПС-016Е04-04
Объем=0,126*1,02
Протяжка кабеля в футляре ParLan ARM F/UTP Cat5e PVCLS нг(А)-FRLS 4х2х0,52 | [16 empty] | Протяжка кабеля в футляре ParLan ARM F/UTP Cat5e PVCLS нг(А)-FRLS 4х2х0,52
32 | ФЕРм08-02-148-01 | Кабель до 35 кВ в проложенных трубах, блоках и коробах, масса 1 м кабеля: до 1 кг |  | 100 м | 0.09 | 176,53 93,25 | 46,25 5,02 | 37.03 | (47), ФЕР, 1 кв 2025 (СМР),Письмо Минстроя России от 01.02.2025 года № 5170-ИФ/09, прил.1 Прочие объекты ОЗП=42,7; ЭМ=13,65; ЗПМ=42,7; МАТ=8,85 | 444.67 | 358.36 | 56,82 19,29 | 29.49 |  |  |  |  | Кабель до 35 кВ в проложенных трубах, блоках и коробах, масса 1 м кабеля: до 1 кг
Объем=9 / 100
|  |  | Накладные расходы 97% ФОТ (от 377,65) | в т.ч. оплаты труда 10: 366.32
|  |  | Сметная прибыль 51% ФОТ (от 377,65) | в т.ч. оплаты труда 10: 192.6
|  |  | Итого c накладными и см. прибылью | в т.ч. оплаты труда 10: 1003.59
33 | ТЦ_21.1.00.00_50_5074008028_06.03.2025_02_4.1 | Кабель ParLan ARM F/UTP Cat5e PVCLS нг(А)-FRLS 4х2х0,52 |  | м | 9.18 | 39.24 |  | 39.24 | (47), ФЕР, 1 кв 2025 (СМР),Письмо Минстроя России от 01.02.2025 года № 5170-ИФ/09, прил.1 Прочие объекты ОЗП=42,7; ЭМ=13,65; ЗПМ=42,7; МАТ=8,85 | 3187.98 |  |  | 3187.98 |  |  |  |  | Кабель ParLan ARM F/UTP Cat5e PVCLS нг(А)-FRLS 4х2х0,52
Объем=9*1,02
Протяжка кабеля в футляре ТППэпБбП-НДГ 10х2х0,5 | [16 empty] | Протяжка кабеля в футляре ТППэпБбП-НДГ 10х2х0,5
34 | ФЕРм08-02-148-01 | Кабель до 35 кВ в проложенных трубах, блоках и коробах, масса 1 м кабеля: до 1 кг |  | 100 м | 0.03 | 176,53 93,25 | 46,25 5,02 | 37.03 | (47), ФЕР, 1 кв 2025 (СМР),Письмо Минстроя России от 01.02.2025 года № 5170-ИФ/09, прил.1 Прочие объекты ОЗП=42,7; ЭМ=13,65; ЗПМ=42,7; МАТ=8,85 | 148.22 | 119.45 | 18,94 6,43 | 9.83 |  |  |  |  | Кабель до 35 кВ в проложенных трубах, блоках и коробах, масса 1 м кабеля: до 1 кг
Объем=3 / 100
|  |  | Накладные расходы 97% ФОТ (от 125,88) | в т.ч. оплаты труда 10: 122.1
|  |  | Сметная прибыль 51% ФОТ (от 125,88) | в т.ч. оплаты труда 10: 64.2
|  |  | Итого c накладными и см. прибылью | в т.ч. оплаты труда 10: 334.52
35 | ТЦ_21.1.04.08_78_7802877462_31.03.2025_02_3.1 | Кабель ТППэпБбП-НДГ 10х2х0,5 |  | км | 0.00306 | 19499.97 |  | 19499.97 | (47), ФЕР, 1 кв 2025 (СМР),Письмо Минстроя России от 01.02.2025 года № 5170-ИФ/09, прил.1 Прочие объекты ОЗП=42,7; ЭМ=13,65; ЗПМ=42,7; МАТ=8,85 | 528.08 |  |  | 528.08 |  |  |  |  | Кабель ТППэпБбП-НДГ 10х2х0,5
Объем=3*1,02/1000
Протяжка кабеля в футляре КСППБ 1х4х1,2 | [16 empty] | Протяжка кабеля в футляре КСППБ 1х4х1,2
36 | ФЕРм08-02-148-01 | Кабель до 35 кВ в проложенных трубах, блоках и коробах, масса 1 м кабеля: до 1 кг |  | 100 м | 3.16 | 176,53 93,25 | 46,25 5,02 | 37.03 | (47), ФЕР, 1 кв 2025 (СМР),Письмо Минстроя России от 01.02.2025 года № 5170-ИФ/09, прил.1 Прочие объекты ОЗП=42,7; ЭМ=13,65; ЗПМ=42,7; МАТ=8,85 | 15612.94 | 12582.41 | 1 994,95 677,36 | 1035.58 |  |  |  |  | Кабель до 35 кВ в проложенных трубах, блоках и коробах, масса 1 м кабеля: до 1 кг
Объем=316 / 100
|  |  | Накладные расходы 97% ФОТ (от 13 259,77) | в т.ч. оплаты труда 10: 12861.98
|  |  | Сметная прибыль 51% ФОТ (от 13 259,77) | в т.ч. оплаты труда 10: 6762.48
|  |  | Итого c накладными и см. прибылью | в т.ч. оплаты труда 10: 35237.4
37 | ТЦ_21.1.04.01_78_7806100839_06.03.2025_02_2.1 | Кабель КСППБ 1х4х1,2 |  | м | 322.32 | 14.02 |  | 14.02 | (47), ФЕР, 1 кв 2025 (СМР),Письмо Минстроя России от 01.02.2025 года № 5170-ИФ/09, прил.1 Прочие объекты ОЗП=42,7; ЭМ=13,65; ЗПМ=42,7; МАТ=8,85 | 39992.5 |  |  | 39992.5 |  |  |  |  | Кабель КСППБ 1х4х1,2
Объем=316*1,02
Засыпка траншеи песком с уплотнением пневмотрамбовками | [16 empty] | Засыпка траншеи песком с уплотнением пневмотрамбовками
38 | ФЕР01-01-034-01 | Засыпка траншей и котлованов с перемещением грунта до 5 м бульдозерами мощностью: 96 кВт (130 л.с.), группа грунтов 1 |  | 1000 м3 | 0.0056 | 505.05 | 505,05 72,50 |  | (47), ФЕР, 1 кв 2025 (СМР),Письмо Минстроя России от 01.02.2025 года № 5170-ИФ/09, прил.1 Прочие объекты ОЗП=42,7; ЭМ=13,65; ЗПМ=42,7; МАТ=8,85 | 38.61 |  | 38,61 17,34 | [5 empty] | Засыпка траншей и котлованов с перемещением грунта до 5 м бульдозерами мощностью: 96 кВт (130 л.с.), группа грунтов 1
Объем=5,6 / 1000
|  |  | Накладные расходы 92% ФОТ (от 17,34) | в т.ч. оплаты труда 10: 15.95
|  |  | Сметная прибыль 46% ФОТ (от 17,34) | в т.ч. оплаты труда 10: 7.98
|  |  | Итого c накладными и см. прибылью | в т.ч. оплаты труда 10: 62.54
39 | ФССЦ-02.3.01.02-1012 | Песок природный II класс, средний, круглые сита |  | м3 | 6.16 | 59.99 |  | 59.99 | (47), ФЕР, 1 кв 2025 (СМР),Письмо Минстроя России от 01.02.2025 года № 5170-ИФ/09, прил.1 Прочие объекты ОЗП=42,7; ЭМ=13,65; ЗПМ=42,7; МАТ=8,85 | 3270.41 |  |  | 3270.41 |  |  |  |  | Песок природный II класс, средний, круглые сита
Объем=МАСТЕР*1100
40 | ФЕР01-02-005-01 | Уплотнение грунта пневматическими трамбовками, группа грунтов: 1-2 |  | 100 м3 | 0.056 | 348,46 106,88 | 241,58 26,36 |  | (47), ФЕР, 1 кв 2025 (СМР),Письмо Минстроя России от 01.02.2025 года № 5170-ИФ/09, прил.1 Прочие объекты ОЗП=42,7; ЭМ=13,65; ЗПМ=42,7; МАТ=8,85 | 440.23 | 255.57 | 184,66 63,03 | [5 empty] | Уплотнение грунта пневматическими трамбовками, группа грунтов: 1-2
Объем=5,6 / 100
|  |  | Накладные расходы 92% ФОТ (от 318,60) | в т.ч. оплаты труда 10: 293.11
|  |  | Сметная прибыль 46% ФОТ (от 318,60) | в т.ч. оплаты труда 10: 146.56
|  |  | Итого c накладными и см. прибылью | в т.ч. оплаты труда 10: 879.9
Засыпка бульдозером траншеи грунтом, из отвала с уплотнением пневмотрамбовками | [16 empty] | Засыпка бульдозером траншеи грунтом, из отвала с уплотнением пневмотрамбовками
41 | ФЕР01-01-034-01 | Засыпка траншей и котлованов с перемещением грунта до 5 м бульдозерами мощностью: 96 кВт (130 л.с.), группа грунтов 1 |  | 1000 м3 | 0.0532 | 505.05 | 505,05 72,50 |  | (47), ФЕР, 1 кв 2025 (СМР),Письмо Минстроя России от 01.02.2025 года № 5170-ИФ/09, прил.1 Прочие объекты ОЗП=42,7; ЭМ=13,65; ЗПМ=42,7; МАТ=8,85 | 366.76 |  | 366,76 164,69 | [5 empty] | Засыпка траншей и котлованов с перемещением грунта до 5 м бульдозерами мощностью: 96 кВт (130 л.с.), группа грунтов 1
Объем=53,2 / 1000
|  |  | Накладные расходы 92% ФОТ (от 164,69) | в т.ч. оплаты труда 10: 151.51
|  |  | Сметная прибыль 46% ФОТ (от 164,69) | в т.ч. оплаты труда 10: 75.76
|  |  | Итого c накладными и см. прибылью | в т.ч. оплаты труда 10: 594.03
42 | ФЕР01-02-005-01 | Уплотнение грунта пневматическими трамбовками, группа грунтов: 1-2 |  | 100 м3 | 0.532 | 348,46 106,88 | 241,58 26,36 |  | (47), ФЕР, 1 кв 2025 (СМР),Письмо Минстроя России от 01.02.2025 года № 5170-ИФ/09, прил.1 Прочие объекты ОЗП=42,7; ЭМ=13,65; ЗПМ=42,7; МАТ=8,85 | 4182.24 | 2427.93 | 1 754,31 598,80 | [5 empty] | Уплотнение грунта пневматическими трамбовками, группа грунтов: 1-2
Объем=53,2 / 100
|  |  | Накладные расходы 92% ФОТ (от 3 026,73) | в т.ч. оплаты труда 10: 2784.59
|  |  | Сметная прибыль 46% ФОТ (от 3 026,73) | в т.ч. оплаты труда 10: 1392.3
|  |  | Итого c накладными и см. прибылью | в т.ч. оплаты труда 10: 8359.13
Разработка грунта экскаватором с погрузкой и транспортировкой лишнего грунта | [16 empty] | Разработка грунта экскаватором с погрузкой и транспортировкой лишнего грунта
43 | ФЕР01-01-013-14 | Разработка грунта с погрузкой на автомобили-самосвалы экскаваторами с ковшом вместимостью: 0,5 (0,5-0,63) м3, группа грунтов 2 |  | 1000 м3 | 0.0112 | 3 669,00 101,40 | 3 563,26 507,60 | 4.34 | (47), ФЕР, 1 кв 2025 (СМР),Письмо Минстроя России от 01.02.2025 года № 5170-ИФ/09, прил.1 Прочие объекты ОЗП=42,7; ЭМ=13,65; ЗПМ=42,7; МАТ=8,85 | 593.67 | 48.49 | 544,75 242,75 | 0.43 |  |  |  |  | Разработка грунта с погрузкой на автомобили-самосвалы экскаваторами с ковшом вместимостью: 0,5 (0,5-0,63) м3, группа грунтов 2
Объем=11,2 / 1000
|  |  | Накладные расходы 92% ФОТ (от 291,24) | в т.ч. оплаты труда 10: 267.94
|  |  | Сметная прибыль 46% ФОТ (от 291,24) | в т.ч. оплаты труда 10: 133.97
|  |  | Итого c накладными и см. прибылью | в т.ч. оплаты труда 10: 995.58
44 | ФССЦпг-03-21-01-079 | Перевозка грузов I класса автомобилями-самосвалами грузоподъемностью 10 т работающих вне карьера на расстояние до 79 км |  | 1 т груза | 22.4 | 38.58 | 38.58 |  | (47), ФЕР, 1 кв 2025 (ПГ2),Письмо Минстроя России от 01.02.2025 года № 5170-ИФ/09, прил.4 Автомобили-самосвалы ЭМ=15,51; МАТ=15,51 | 13403.62 |  | 13403.62 | [5 empty] | Перевозка грузов I класса автомобилями-самосвалами грузоподъемностью 10 т работающих вне карьера на расстояние до 79 км
Объем=МАСТЕР*1000*2
Прокладка кабеля по зданию ДПД2-нг(А)-FRHFLTx-08У | [16 empty] | Прокладка кабеля по зданию ДПД2-нг(А)-FRHFLTx-08У
45 | ФЕРм08-02-147-10 | Кабель до 35 кВ по установленным конструкциям и лоткам с креплением по всей длине, масса 1 м кабеля: до 1 кг |  | 100 м | 1.51 | 217,24 132,35 | 50,19 5,02 | 34.7 | (47), ФЕР, 1 кв 2025 (СМР),Письмо Минстроя России от 01.02.2025 года № 5170-ИФ/09, прил.1 Прочие объекты ОЗП=42,7; ЭМ=13,65; ЗПМ=42,7; МАТ=8,85 | 10031.73 | 8533.53 | 1 034,49 323,67 | 463.71 |  |  |  |  | Кабель до 35 кВ по установленным конструкциям и лоткам с креплением по всей длине, масса 1 м кабеля: до 1 кг
Объем=151 / 100
|  |  | Накладные расходы 97% ФОТ (от 8 857,20) | в т.ч. оплаты труда 10: 8591.48
|  |  | Сметная прибыль 51% ФОТ (от 8 857,20) | в т.ч. оплаты труда 10: 4517.17
|  |  | Итого c накладными и см. прибылью | в т.ч. оплаты труда 10: 23140.38
46 | ФССЦ-21.1.01.01-0013 ДПД2-нг(А)-FRHFLTx-08У-40 | Кабель оптический ДПС-008Е04-04 |  | 1000 м | 0.15402 | 7035.81 |  | 7035.81 | (47), ФЕР, 1 кв 2025 (СМР),Письмо Минстроя России от 01.02.2025 года № 5170-ИФ/09, прил.1 Прочие объекты ОЗП=42,7; ЭМ=13,65; ЗПМ=42,7; МАТ=8,85 | 9590.35 |  |  | 9590.35 |  |  |  |  | Кабель оптический ДПС-008Е04-04
Объем=151/1000*1,02
Прокладка кабеля по зданию ДПД2-нг(А)-FRHFLTx-016У | [16 empty] | Прокладка кабеля по зданию ДПД2-нг(А)-FRHFLTx-016У
47 | ФЕРм08-02-147-10 | Кабель до 35 кВ по установленным конструкциям и лоткам с креплением по всей длине, масса 1 м кабеля: до 1 кг |  | 100 м | 1.4 | 217,24 132,35 | 50,19 5,02 | 34.7 | (47), ФЕР, 1 кв 2025 (СМР),Письмо Минстроя России от 01.02.2025 года № 5170-ИФ/09, прил.1 Прочие объекты ОЗП=42,7; ЭМ=13,65; ЗПМ=42,7; МАТ=8,85 | 9300.94 | 7911.88 | 959,13 300,10 | 429.93 |  |  |  |  | Кабель до 35 кВ по установленным конструкциям и лоткам с креплением по всей длине, масса 1 м кабеля: до 1 кг
Объем=140 / 100
|  |  | Накладные расходы 97% ФОТ (от 8 211,98) | в т.ч. оплаты труда 10: 7965.62
|  |  | Сметная прибыль 51% ФОТ (от 8 211,98) | в т.ч. оплаты труда 10: 4188.11
|  |  | Итого c накладными и см. прибылью | в т.ч. оплаты труда 10: 21454.67
48 | ФССЦ-21.1.01.01-0015 ДПД2-нг(А)-FRHFLTx-16У-40 | Кабель оптический ДПС-016Е04-04 |  | 1000 м | 0.1428 | 8264.1 |  | 8264.1 | (47), ФЕР, 1 кв 2025 (СМР),Письмо Минстроя России от 01.02.2025 года № 5170-ИФ/09, прил.1 Прочие объекты ОЗП=42,7; ЭМ=13,65; ЗПМ=42,7; МАТ=8,85 | 10444 |  |  | 10444 |  |  |  |  | Кабель оптический ДПС-016Е04-04
Объем=0,140*1,02
Прокладка кабеля по зданию ParLan ARM F/UTP Cat5e PVCLS нг(А)-FRLS 4х2х0,52 | [16 empty] | Прокладка кабеля по зданию ParLan ARM F/UTP Cat5e PVCLS нг(А)-FRLS 4х2х0,52
49 | ФЕРм08-02-147-10 | Кабель до 35 кВ по установленным конструкциям и лоткам с креплением по всей длине, масса 1 м кабеля: до 1 кг |  | 100 м | 1.12 | 217,24 132,35 | 50,19 5,02 | 34.7 | (47), ФЕР, 1 кв 2025 (СМР),Письмо Минстроя России от 01.02.2025 года № 5170-ИФ/09, прил.1 Прочие объекты ОЗП=42,7; ЭМ=13,65; ЗПМ=42,7; МАТ=8,85 | 7440.76 | 6329.51 | 767,30 240,08 | 343.95 |  |  |  |  | Кабель до 35 кВ по установленным конструкциям и лоткам с креплением по всей длине, масса 1 м кабеля: до 1 кг
Объем=112 / 100
|  |  | Накладные расходы 97% ФОТ (от 6 569,59) | в т.ч. оплаты труда 10: 6372.5
|  |  | Сметная прибыль 51% ФОТ (от 6 569,59) | в т.ч. оплаты труда 10: 3350.49
|  |  | Итого c накладными и см. прибылью | в т.ч. оплаты труда 10: 17163.75
50 | ТЦ_21.1.00.00_50_5074008028_06.03.2025_02_4.1 | Кабель ParLan ARM F/UTP Cat5e PVCLS нг(А)-FRLS 4х2х0,52 |  | м | 114.24 | 39.24 |  | 39.24 | (47), ФЕР, 1 кв 2025 (СМР),Письмо Минстроя России от 01.02.2025 года № 5170-ИФ/09, прил.1 Прочие объекты ОЗП=42,7; ЭМ=13,65; ЗПМ=42,7; МАТ=8,85 | 39672.58 |  |  | 39672.58 |  |  |  |  | Кабель ParLan ARM F/UTP Cat5e PVCLS нг(А)-FRLS 4х2х0,52
Объем=112*1,02
Прокладка кабеля по зданию ТППэпБбП-НДГ 10х2х0,5 | [16 empty] | Прокладка кабеля по зданию ТППэпБбП-НДГ 10х2х0,5
51 | ФЕРм08-02-147-10 | Кабель до 35 кВ по установленным конструкциям и лоткам с креплением по всей длине, масса 1 м кабеля: до 1 кг |  | 100 м | 0.33 | 217,24 132,35 | 50,19 5,02 | 34.7 | (47), ФЕР, 1 кв 2025 (СМР),Письмо Минстроя России от 01.02.2025 года № 5170-ИФ/09, прил.1 Прочие объекты ОЗП=42,7; ЭМ=13,65; ЗПМ=42,7; МАТ=8,85 | 2192.36 | 1864.94 | 226,08 70,74 | 101.34 |  |  |  |  | Кабель до 35 кВ по установленным конструкциям и лоткам с креплением по всей длине, масса 1 м кабеля: до 1 кг
Объем=33 / 100
|  |  | Накладные расходы 97% ФОТ (от 1 935,68) | в т.ч. оплаты труда 10: 1877.61
|  |  | Сметная прибыль 51% ФОТ (от 1 935,68) | в т.ч. оплаты труда 10: 987.2
|  |  | Итого c накладными и см. прибылью | в т.ч. оплаты труда 10: 5057.17
52 | ТЦ_21.1.04.08_78_7802877462_31.03.2025_02_3.1 | Кабель ТППэпБбП-НДГ 10х2х0,5 |  | км | 0.03366 | 19499.97 |  | 19499.97 | (47), ФЕР, 1 кв 2025 (СМР),Письмо Минстроя России от 01.02.2025 года № 5170-ИФ/09, прил.1 Прочие объекты ОЗП=42,7; ЭМ=13,65; ЗПМ=42,7; МАТ=8,85 | 5808.87 |  |  | 5808.87 |  |  |  |  | Кабель ТППэпБбП-НДГ 10х2х0,5
Объем=33*1,02/1000
Прокладка кабеля по зданию КСППБ 1х4х1,2 | [16 empty] | Прокладка кабеля по зданию КСППБ 1х4х1,2
53 | ФЕРм08-02-147-10 | Кабель до 35 кВ по установленным конструкциям и лоткам с креплением по всей длине, масса 1 м кабеля: до 1 кг |  | 100 м | 0.6 | 217,24 132,35 | 50,19 5,02 | 34.7 | (47), ФЕР, 1 кв 2025 (СМР),Письмо Минстроя России от 01.02.2025 года № 5170-ИФ/09, прил.1 Прочие объекты ОЗП=42,7; ЭМ=13,65; ЗПМ=42,7; МАТ=8,85 | 3986.13 | 3390.81 | 411,06 128,61 | 184.26 |  |  |  |  | Кабель до 35 кВ по установленным конструкциям и лоткам с креплением по всей длине, масса 1 м кабеля: до 1 кг
Объем=60 / 100
|  |  | Накладные расходы 97% ФОТ (от 3 519,42) | в т.ч. оплаты труда 10: 3413.84
|  |  | Сметная прибыль 51% ФОТ (от 3 519,42) | в т.ч. оплаты труда 10: 1794.9
|  |  | Итого c накладными и см. прибылью | в т.ч. оплаты труда 10: 9194.87
54 | ТЦ_21.1.04.01_78_7806100839_06.03.2025_02_2.1 | Кабель КСППБ 1х4х1,2 |  | м | 61.2 | 14.02 |  | 14.02 | (47), ФЕР, 1 кв 2025 (СМР),Письмо Минстроя России от 01.02.2025 года № 5170-ИФ/09, прил.1 Прочие объекты ОЗП=42,7; ЭМ=13,65; ЗПМ=42,7; МАТ=8,85 | 7593.51 |  |  | 7593.51 |  |  |  |  | Кабель КСППБ 1х4х1,2
Объем=60*1,02
Прокладка кабеля по столбу КСППБ 1х4х1,2 | [16 empty] | Прокладка кабеля по столбу КСППБ 1х4х1,2
55 | ФЕРм08-02-147-10 | Кабель до 35 кВ по установленным конструкциям и лоткам с креплением по всей длине, масса 1 м кабеля: до 1 кг |  | 100 м | 0.75 | 217,24 132,35 | 50,19 5,02 | 34.7 | (47), ФЕР, 1 кв 2025 (СМР),Письмо Минстроя России от 01.02.2025 года № 5170-ИФ/09, прил.1 Прочие объекты ОЗП=42,7; ЭМ=13,65; ЗПМ=42,7; МАТ=8,85 | 4982.65 | 4238.51 | 513,82 160,77 | 230.32 |  |  |  |  | Кабель до 35 кВ по установленным конструкциям и лоткам с креплением по всей длине, масса 1 м кабеля: до 1 кг
Объем=75 / 100
|  |  | Накладные расходы 97% ФОТ (от 4 399,28) | в т.ч. оплаты труда 10: 4267.3
|  |  | Сметная прибыль 51% ФОТ (от 4 399,28) | в т.ч. оплаты труда 10: 2243.63
|  |  | Итого c накладными и см. прибылью | в т.ч. оплаты труда 10: 11493.58
56 | ТЦ_21.1.04.01_78_7806100839_06.03.2025_02_2.1 | Кабель КСППБ 1х4х1,2 |  | м | 76.5 | 14.02 |  | 14.02 | (47), ФЕР, 1 кв 2025 (СМР),Письмо Минстроя России от 01.02.2025 года № 5170-ИФ/09, прил.1 Прочие объекты ОЗП=42,7; ЭМ=13,65; ЗПМ=42,7; МАТ=8,85 | 9491.89 |  |  | 9491.89 |  |  |  |  | Кабель КСППБ 1х4х1,2
Объем=75*1,02
Измерение затухания на кабельной площадке волоконно-оптического кабеля ГТС с числом волокон: 8 | [16 empty] | Измерение затухания на кабельной площадке волоконно-оптического кабеля ГТС с числом волокон: 8
57 | ФЕРм10-06-066-02 | Измерение на кабельной площадке затухания зонового волоконно-оптического кабеля с числом волокон: 8 |  | участок | 3 | 46,49 39,13 | 6.58 | 0.78 | (47), ФЕР, 1 кв 2025 (СМР),Письмо Минстроя России от 01.02.2025 года № 5170-ИФ/09, прил.1 Прочие объекты ОЗП=42,7; ЭМ=13,65; ЗПМ=42,7; МАТ=8,85 | 5302.71 | 5012.55 | 269.45 | 20.71 |  |  |  |  | Измерение на кабельной площадке затухания зонового волоконно-оптического кабеля с числом волокон: 8
|  |  | Накладные расходы 90% ФОТ (от 5 012,55) | в т.ч. оплаты труда 10: 4511.3
|  |  | Сметная прибыль 46% ФОТ (от 5 012,55) | в т.ч. оплаты труда 10: 2305.77
|  |  | Итого c накладными и см. прибылью | в т.ч. оплаты труда 10: 12119.78
Измерение затухания на кабельной площадке волоконно-оптического кабеля ГТС с числом волокон: 16 | [16 empty] | Измерение затухания на кабельной площадке волоконно-оптического кабеля ГТС с числом волокон: 16
58 | ФЕРм10-06-066-04 | Измерение на кабельной площадке затухания зонового волоконно-оптического кабеля с числом волокон: 16 |  | участок | 2 | 57,28 47,52 | 8.81 | 0.95 | (47), ФЕР, 1 кв 2025 (СМР),Письмо Минстроя России от 01.02.2025 года № 5170-ИФ/09, прил.1 Прочие объекты ОЗП=42,7; ЭМ=13,65; ЗПМ=42,7; МАТ=8,85 | 4315.54 | 4058.21 | 240.51 | 16.82 |  |  |  |  | Измерение на кабельной площадке затухания зонового волоконно-оптического кабеля с числом волокон: 16
|  |  | Накладные расходы 90% ФОТ (от 4 058,21) | в т.ч. оплаты труда 10: 3652.39
|  |  | Сметная прибыль 46% ФОТ (от 4 058,21) | в т.ч. оплаты труда 10: 1866.78
|  |  | Итого c накладными и см. прибылью | в т.ч. оплаты труда 10: 9834.71
Измерение на проложенной строительной длине волоконно-оптического кабеля в одном направлении с числом волокон: 8 | [16 empty] | Измерение на проложенной строительной длине волоконно-оптического кабеля в одном направлении с числом волокон: 8
59 | ФЕРм10-06-059-02 | Измерение на смонтированном участке волоконно-оптического кабеля в одном направлении с числом волокон: 8 |  | измерение | 3 | 26,27 13,57 | 12.43 | 0.27 | (47), ФЕР, 1 кв 2025 (СМР),Письмо Минстроя России от 01.02.2025 года № 5170-ИФ/09, прил.1 Прочие объекты ОЗП=42,7; ЭМ=13,65; ЗПМ=42,7; МАТ=8,85 | 2254.5 | 1738.32 | 509.01 | 7.17 |  |  |  |  | Измерение на смонтированном участке волоконно-оптического кабеля в одном направлении с числом волокон: 8
|  |  | Накладные расходы 90% ФОТ (от 1 738,32) | в т.ч. оплаты труда 10: 1564.49
|  |  | Сметная прибыль 46% ФОТ (от 1 738,32) | в т.ч. оплаты труда 10: 799.63
|  |  | Итого c накладными и см. прибылью | в т.ч. оплаты труда 10: 4618.62
Измерение на проложенной строительной длине волоконно-оптического кабеля в одном направлении с числом волокон: 16 | [16 empty] | Измерение на проложенной строительной длине волоконно-оптического кабеля в одном направлении с числом волокон: 16
60 | ФЕРм10-06-059-04 | Измерение на смонтированном участке волоконно-оптического кабеля в одном направлении с числом волокон: 16 |  | измерение | 2 | 48,53 24,16 | 23.89 | 0.48 | (47), ФЕР, 1 кв 2025 (СМР),Письмо Минстроя России от 01.02.2025 года № 5170-ИФ/09, прил.1 Прочие объекты ОЗП=42,7; ЭМ=13,65; ЗПМ=42,7; МАТ=8,85 | 2723.96 | 2063.26 | 652.2 | 8.5 |  |  |  |  | Измерение на смонтированном участке волоконно-оптического кабеля в одном направлении с числом волокон: 16
|  |  | Накладные расходы 90% ФОТ (от 2 063,26) | в т.ч. оплаты труда 10: 1856.93
|  |  | Сметная прибыль 46% ФОТ (от 2 063,26) | в т.ч. оплаты труда 10: 949.1
|  |  | Итого c накладными и см. прибылью | в т.ч. оплаты труда 10: 5529.99
Измерение на смонтированном участке волоконно-оптического кабеля в двух направлениях с числом волокон: 8 | [16 empty] | Измерение на смонтированном участке волоконно-оптического кабеля в двух направлениях с числом волокон: 8
61 | ФЕРм10-06-059-02 | Измерение на смонтированном участке волоконно-оптического кабеля в одном направлении с числом волокон: 8 |  | измерение | 6 | 26,27 13,57 | 12.43 | 0.27 | (47), ФЕР, 1 кв 2025 (СМР),Письмо Минстроя России от 01.02.2025 года № 5170-ИФ/09, прил.1 Прочие объекты ОЗП=42,7; ЭМ=13,65; ЗПМ=42,7; МАТ=8,85 | 4508.99 | 3476.63 | 1018.02 | 14.34 |  |  |  |  | Измерение на смонтированном участке волоконно-оптического кабеля в одном направлении с числом волокон: 8
|  |  | Накладные расходы 90% ФОТ (от 3 476,63) | в т.ч. оплаты труда 10: 3128.97
|  |  | Сметная прибыль 46% ФОТ (от 3 476,63) | в т.ч. оплаты труда 10: 1599.25
|  |  | Итого c накладными и см. прибылью | в т.ч. оплаты труда 10: 9237.21
62 | ФЕРм10-06-059-02 | Измерение на смонтированном участке волоконно-оптического кабеля в одном направлении с числом волокон: 8 |  | измерение | 6 | 26,27 13,57 | 12.43 | 0.27 | (47), ФЕР, 1 кв 2025 (СМР),Письмо Минстроя России от 01.02.2025 года № 5170-ИФ/09, прил.1 Прочие объекты ОЗП=42,7; ЭМ=13,65; ЗПМ=42,7; МАТ=8,85 | 4508.99 | 3476.63 | 1018.02 | 14.34 |  |  |  |  | Измерение на смонтированном участке волоконно-оптического кабеля в одном направлении с числом волокон: 8
|  |  | Накладные расходы 90% ФОТ (от 3 476,63) | в т.ч. оплаты труда 10: 3128.97
|  |  | Сметная прибыль 46% ФОТ (от 3 476,63) | в т.ч. оплаты труда 10: 1599.25
|  |  | Итого c накладными и см. прибылью | в т.ч. оплаты труда 10: 9237.21
Измерение на смонтированном участке волоконно-оптического кабеля в двух направлениях с числом волокон: 16 | [16 empty] | Измерение на смонтированном участке волоконно-оптического кабеля в двух направлениях с числом волокон: 16
63 | ФЕРм10-06-059-04 | Измерение на смонтированном участке волоконно-оптического кабеля в одном направлении с числом волокон: 16 |  | измерение | 4 | 48,53 24,16 | 23.89 | 0.48 | (47), ФЕР, 1 кв 2025 (СМР),Письмо Минстроя России от 01.02.2025 года № 5170-ИФ/09, прил.1 Прочие объекты ОЗП=42,7; ЭМ=13,65; ЗПМ=42,7; МАТ=8,85 | 5447.91 | 4126.53 | 1304.39 | 16.99 |  |  |  |  | Измерение на смонтированном участке волоконно-оптического кабеля в одном направлении с числом волокон: 16
|  |  | Накладные расходы 90% ФОТ (от 4 126,53) | в т.ч. оплаты труда 10: 3713.88
|  |  | Сметная прибыль 46% ФОТ (от 4 126,53) | в т.ч. оплаты труда 10: 1898.2
|  |  | Итого c накладными и см. прибылью | в т.ч. оплаты труда 10: 11059.99
64 | ФЕРм10-06-059-04 | Измерение на смонтированном участке волоконно-оптического кабеля в одном направлении с числом волокон: 16 |  | измерение | 4 | 48,53 24,16 | 23.89 | 0.48 | (47), ФЕР, 1 кв 2025 (СМР),Письмо Минстроя России от 01.02.2025 года № 5170-ИФ/09, прил.1 Прочие объекты ОЗП=42,7; ЭМ=13,65; ЗПМ=42,7; МАТ=8,85 | 5447.91 | 4126.53 | 1304.39 | 16.99 |  |  |  |  | Измерение на смонтированном участке волоконно-оптического кабеля в одном направлении с числом волокон: 16
|  |  | Накладные расходы 90% ФОТ (от 4 126,53) | в т.ч. оплаты труда 10: 3713.88
|  |  | Сметная прибыль 46% ФОТ (от 4 126,53) | в т.ч. оплаты труда 10: 1898.2
|  |  | Итого c накладными и см. прибылью | в т.ч. оплаты труда 10: 11059.99
Патч-корд волоконно-оптический (шнур) SM 9/125 (OS2),FC/UPC-FC/UPC, 2.0 мм, duplex, LSZH, 2 м. | [16 empty] | Патч-корд волоконно-оптический (шнур) SM 9/125 (OS2),FC/UPC-FC/UPC, 2.0 мм, duplex, LSZH, 2 м.
65 | ФЕРм11-04-028-01 | Включение в аппаратуру разъемов штепсельных, количество контактов в разъеме: до 14 шт. |  | шт | 2 | 2,11 2,07 |  | 0.04 | (47), ФЕР, 1 кв 2025 (СМР),Письмо Минстроя России от 01.02.2025 года № 5170-ИФ/09, прил.1 Прочие объекты ОЗП=42,7; ЭМ=13,65; ЗПМ=42,7; МАТ=8,85 | 177.49 | 176.78 |  | 0.71 |  |  |  |  | Включение в аппаратуру разъемов штепсельных, количество контактов в разъеме: до 14 шт.
|  |  | Накладные расходы 90% ФОТ (от 176,78) | в т.ч. оплаты труда 10: 159.1
|  |  | Сметная прибыль 46% ФОТ (от 176,78) | в т.ч. оплаты труда 10: 81.32
|  |  | Итого c накладными и см. прибылью | в т.ч. оплаты труда 10: 417.91
66 | ТЦ_21.1.01.01_78_7810216924_07.03.2025_02_5.1 | Патч-корд волоконно-оптический (шнур) SM 9/125 (OS2),FC/UPC-FC/UPC, 2.0 мм, duplex, LSZH, 2 м. FC-D2-9-FC/UR-FC/UR-H-2MLSZH-Y |  | шт. | 2 | 95.08 |  | 95.08 | (47), ФЕР, 1 кв 2025 (СМР),Письмо Минстроя России от 01.02.2025 года № 5170-ИФ/09, прил.1 Прочие объекты ОЗП=42,7; ЭМ=13,65; ЗПМ=42,7; МАТ=8,85 | 1682.92 |  |  | 1682.92 |  |  |  |  | Патч-корд волоконно-оптический (шнур) SM 9/125 (OS2),FC/UPC-FC/UPC, 2.0 мм, duplex, LSZH, 2 м. FC-D2-9-FC/UR-FC/UR-H-2MLSZH-Y
Монтаж оптического кросса | [16 empty] | Монтаж оптического кросса
67 | ФЕРм10-06-060-04 | Монтаж оптического кросса с учетом измерений на волоконно-оптическом кабеле с числом волокон: 16 |  | шт | 4 | 75,57 46,64 | 23.72 | 5.21 | (47), ФЕР, 1 кв 2025 (СМР),Письмо Минстроя России от 01.02.2025 года № 5170-ИФ/09, прил.1 Прочие объекты ОЗП=42,7; ЭМ=13,65; ЗПМ=42,7; МАТ=8,85 | 9445.65 | 7966.11 | 1295.11 | 184.43 |  |  |  |  | Монтаж оптического кросса с учетом измерений на волоконно-оптическом кабеле с числом волокон: 16
|  |  | Накладные расходы 90% ФОТ (от 7 966,11) | в т.ч. оплаты труда 10: 7169.5
|  |  | Сметная прибыль 46% ФОТ (от 7 966,11) | в т.ч. оплаты труда 10: 3664.41
|  |  | Итого c накладными и см. прибылью | в т.ч. оплаты труда 10: 20279.56
68 О | ТЦ_61.1.04.10_78_7839132635_06.03.2025_01_6.1 | Кросс оптический 19" 1U, 16хFC(UPC) 9/125(OS2) (сплайс-кассета, пигтейлы, КДЗС) FCE-SM-FC-16-1U |  | 4: шт.; 5: 4; оплаты труда 6: 387.05; в т.ч. оплаты труда 9: 1 кв 2025 (ОБ), Письмо Минстроя России от 19.02.2025 года № 8980-ИФ/09, прил.3 Транспорт МАТ=6,23; в т.ч. оплаты труда 10: 9645.29 |  |  |  |  | Кросс оптический 19" 1U, 16хFC(UPC) 9/125(OS2) (сплайс-кассета, пигтейлы, КДЗС) FCE-SM-FC-16-1U
69 | ФЕРм10-06-060-02 | Монтаж оптического кросса с учетом измерений на волоконно-оптическом кабеле с числом волокон: 8 |  | шт | 3 | 47,61 32,04 | 12.99 | 2.58 | (47), ФЕР, 1 кв 2025 (СМР),Письмо Минстроя России от 01.02.2025 года № 5170-ИФ/09, прил.1 Прочие объекты ОЗП=42,7; ЭМ=13,65; ЗПМ=42,7; МАТ=8,85 | 4704.76 | 4104.32 | 531.94 | 68.5 |  |  |  |  | Монтаж оптического кросса с учетом измерений на волоконно-оптическом кабеле с числом волокон: 8
|  |  | Накладные расходы 90% ФОТ (от 4 104,32) | в т.ч. оплаты труда 10: 3693.89
|  |  | Сметная прибыль 46% ФОТ (от 4 104,32) | в т.ч. оплаты труда 10: 1887.99
|  |  | Итого c накладными и см. прибылью | в т.ч. оплаты труда 10: 10286.64
70 О | ТЦ_61.1.04.10_78_7839132635_06.03.2025_01_7.1 | Кросс оптический 19" 1U, 8хFC(UPC) 9/125(OS2) (сплайс-кассета, пигтейлы, КДЗС) FCE-SM-FC-08-1U |  | 4: шт.; 5: 3; оплаты труда 6: 274.81; в т.ч. оплаты труда 9: 1 кв 2025 (ОБ), Письмо Минстроя России от 19.02.2025 года № 8980-ИФ/09, прил.3 Транспорт МАТ=6,23; в т.ч. оплаты труда 10: 5136.2 |  |  |  |  | Кросс оптический 19" 1U, 8хFC(UPC) 9/125(OS2) (сплайс-кассета, пигтейлы, КДЗС) FCE-SM-FC-08-1U
Горизонтальный кабельный органайзер с окнами 19" 1U, 4 кольца, цвет черный | [16 empty] | Горизонтальный кабельный органайзер с окнами 19" 1U, 4 кольца, цвет черный
71 | ФЕРм11-01-001-01 | Конструкции для установки приборов, масса: до 1 кг |  | шт | 3 | 31,91 4,54 | 4,17 0,50 | 23.2 | (47), ФЕР, 1 кв 2025 (СМР),Письмо Минстроя России от 01.02.2025 года № 5170-ИФ/09, прил.1 Прочие объекты ОЗП=42,7; ЭМ=13,65; ЗПМ=42,7; МАТ=8,85 | 1368.29 | 581.57 | 170,76 64,05 | 615.96 |  |  |  |  | Конструкции для установки приборов, масса: до 1 кг
|  |  | Накладные расходы 90% ФОТ (от 645,62) | в т.ч. оплаты труда 10: 581.06
|  |  | Сметная прибыль 46% ФОТ (от 645,62) | в т.ч. оплаты труда 10: 296.99
|  |  | Итого c накладными и см. прибылью | в т.ч. оплаты труда 10: 2246.34
72 | ТЦ_20.2.03.00_78_7842224734_06.03.2025_02_8.1 | Горизонтальный кабельный органайзер с окнами 19" 1U, 4 кольца, цвет черный |  | шт. | 3 | 65.58 |  | 65.58 | (47), ФЕР, 1 кв 2025 (СМР),Письмо Минстроя России от 01.02.2025 года № 5170-ИФ/09, прил.1 Прочие объекты ОЗП=42,7; ЭМ=13,65; ЗПМ=42,7; МАТ=8,85 | 1741.15 |  |  | 1741.15 |  |  |  |  | Горизонтальный кабельный органайзер с окнами 19" 1U, 4 кольца, цвет черный
Монтаж шкафа 1.4 | [16 empty] | Монтаж шкафа 1.4
73 | ФЕРм08-03-572-03 | Блок управления шкафного исполнения или распределительный пункт (шкаф), устанавливаемый: на стене, высота и ширина до 600х600 мм |  | шт | 1 | 218,99 20,44 | 21,65 2,26 | 176.9 | (47), ФЕР, 1 кв 2025 (СМР),Письмо Минстроя России от 01.02.2025 года № 5170-ИФ/09, прил.1 Прочие объекты ОЗП=42,7; ЭМ=13,65; ЗПМ=42,7; МАТ=8,85 | 2733.88 | 872.79 | 295,52 96,50 | 1565.57 |  |  |  |  | Блок управления шкафного исполнения или распределительный пункт (шкаф), устанавливаемый: на стене, высота и ширина до 600х600 мм
|  |  | Накладные расходы 97% ФОТ (от 969,29) | в т.ч. оплаты труда 10: 940.21
|  |  | Сметная прибыль 51% ФОТ (от 969,29) | в т.ч. оплаты труда 10: 494.34
|  |  | Итого c накладными и см. прибылью | в т.ч. оплаты труда 10: 4168.43
74 О | ТЦ_62.1.02.14_78_7802014748_07.03.2025_01_9.1 | Термошкаф (600х800х300мм, -40°С). Материал термошкафа – армированный стекловолокном полиэстер, класс ударопрочности IK10: - панель монтажная; - автомат питания; - терморегулятор БУК-4; - обогреватель ОТШ-300. ТШП-2 |  | 4: шт.; 5: 1; оплаты труда 6: 23646.9; в т.ч. оплаты труда 9: 1 кв 2025 (ОБ), Письмо Минстроя России от 19.02.2025 года № 8980-ИФ/09, прил.3 Транспорт МАТ=6,23; в т.ч. оплаты труда 10: 147320.19 |  |  |  |  | Термошкаф (600х800х300мм, -40°С). Материал термошкафа – армированный стекловолокном полиэстер, класс ударопрочности IK10: - панель монтажная; - автомат питания; - терморегулятор БУК-4; - обогреватель ОТШ-300. ТШП-2
75 | ТЦ_01.7.04.04_78_7811224798_07.03.2025_02_10.1 | Замок для шкафа ТШП с двумя ключами |  | шт. | 1 | 726.1 |  | 726.1 | (47), ФЕР, 1 кв 2025 (СМР),Письмо Минстроя России от 01.02.2025 года № 5170-ИФ/09, прил.1 Прочие объекты ОЗП=42,7; ЭМ=13,65; ЗПМ=42,7; МАТ=8,85 | 6425.99 |  |  | 6425.99 |  |  |  |  | Замок для шкафа ТШП с двумя ключами
Устройство удаленного управления питанием по сети Ethernet.8 роз. C13 | [16 empty] | Устройство удаленного управления питанием по сети Ethernet.8 роз. C13
76 | ФЕРм11-04-008-01 | Съемные и выдвижные блоки (модули, ячейки, ТЭЗ), масса: до 5 кг |  | шт | 1 | 9,74 8,90 | 0,66 0,12 | 0.18 | (47), ФЕР, 1 кв 2025 (СМР),Письмо Минстроя России от 01.02.2025 года № 5170-ИФ/09, прил.1 Прочие объекты ОЗП=42,7; ЭМ=13,65; ЗПМ=42,7; МАТ=8,85 | 390.63 | 380.03 | 9,01 5,12 | 1.59 |  |  |  |  | Съемные и выдвижные блоки (модули, ячейки, ТЭЗ), масса: до 5 кг
|  |  | Накладные расходы 90% ФОТ (от 385,15) | в т.ч. оплаты труда 10: 346.64
|  |  | Сметная прибыль 46% ФОТ (от 385,15) | в т.ч. оплаты труда 10: 177.17
|  |  | Итого c накладными и см. прибылью | в т.ч. оплаты труда 10: 914.44
77 О | ТЦ_61.2.07.05_78_7810752347_11.03.2025_01_11.1 | Устройство удаленного управления питанием по сети Ethernet.8 роз. C13 NetPing 8/PWR-220 v7 |  | 4: шт.; 5: 1; оплаты труда 6: 9621.75; в т.ч. оплаты труда 9: 1 кв 2025 (ОБ), Письмо Минстроя России от 19.02.2025 года № 8980-ИФ/09, прил.3 Транспорт МАТ=6,23; в т.ч. оплаты труда 10: 59943.5 |  |  |  |  | Устройство удаленного управления питанием по сети Ethernet.8 роз. C13 NetPing 8/PWR-220 v7
Датчик наличия электропитания NetPing 995S1 | [16 empty] | Датчик наличия электропитания NetPing 995S1
78 | ФЕРм08-03-575-01 | Прибор или аппарат |  | шт | 1 | 10,60 10,22 |  | 0.38 | (47), ФЕР, 1 кв 2025 (СМР),Письмо Минстроя России от 01.02.2025 года № 5170-ИФ/09, прил.1 Прочие объекты ОЗП=42,7; ЭМ=13,65; ЗПМ=42,7; МАТ=8,85 | 439.75 | 436.39 |  | 3.36 |  |  |  |  | Прибор или аппарат
|  |  | Накладные расходы 97% ФОТ (от 436,39) | в т.ч. оплаты труда 10: 423.3
|  |  | Сметная прибыль 51% ФОТ (от 436,39) | в т.ч. оплаты труда 10: 222.56
|  |  | Итого c накладными и см. прибылью | в т.ч. оплаты труда 10: 1085.61
79 О | ТЦ_61.2.04.02_78_7810752347_11.03.2025_01_12.1 | Датчик наличия электропитания NetPing 995S1 |  | 4: шт.; 5: 1; оплаты труда 6: 358.05; в т.ч. оплаты труда 9: 1 кв 2025 (ОБ), Письмо Минстроя России от 19.02.2025 года № 8980-ИФ/09, прил.3 Транспорт МАТ=6,23; в т.ч. оплаты труда 10: 2230.65 |  |  |  |  | Датчик наличия электропитания NetPing 995S1
Датчик относительной влажности воздуха с интерфейсом 1-wire и встроенным датчиком температуры | [16 empty] | Датчик относительной влажности воздуха с интерфейсом 1-wire и встроенным датчиком температуры
80 | ФЕРм11-04-028-01 | Включение в аппаратуру разъемов штепсельных, количество контактов в разъеме: до 14 шт. |  | шт | 1 | 2,11 2,07 |  | 0.04 | (47), ФЕР, 1 кв 2025 (СМР),Письмо Минстроя России от 01.02.2025 года № 5170-ИФ/09, прил.1 Прочие объекты ОЗП=42,7; ЭМ=13,65; ЗПМ=42,7; МАТ=8,85 | 88.74 | 88.39 |  | 0.35 |  |  |  |  | Включение в аппаратуру разъемов штепсельных, количество контактов в разъеме: до 14 шт.
|  |  | Накладные расходы 90% ФОТ (от 88,39) | в т.ч. оплаты труда 10: 79.55
|  |  | Сметная прибыль 46% ФОТ (от 88,39) | в т.ч. оплаты труда 10: 40.66
|  |  | Итого c накладными и см. прибылью | в т.ч. оплаты труда 10: 208.95
81 О | ТЦ_61.2.04.02_78_7810752347_11.03.2025_01_13.1 | Датчик протечки H2О |  | 4: шт.; 5: 1; оплаты труда 6: 303.67; в т.ч. оплаты труда 9: 1 кв 2025 (ОБ), Письмо Минстроя России от 19.02.2025 года № 8980-ИФ/09, прил.3 Транспорт МАТ=6,23; в т.ч. оплаты труда 10: 1891.86 |  |  |  |  | Датчик протечки H2О
DIN-рейка 35х7,5 мм длиной 1000 мм | [16 empty] | DIN-рейка 35х7,5 мм длиной 1000 мм
82 | ФЕРм08-02-397-01 | Профиль перфорированный монтажный длиной 2 м |  | 100 м | 0.01 | 583,00 80,46 | 95,01 23,33 | 407.53 | (47), ФЕР, 1 кв 2025 (СМР),Письмо Минстроя России от 01.02.2025 года № 5170-ИФ/09, прил.1 Прочие объекты ОЗП=42,7; ЭМ=13,65; ЗПМ=42,7; МАТ=8,85 | 83.4 | 34.36 | 12,97 9,96 | 36.07 |  |  |  |  | Профиль перфорированный монтажный длиной 2 м
Объем=1 / 100
|  |  | Накладные расходы 97% ФОТ (от 44,32) | в т.ч. оплаты труда 10: 42.99
|  |  | Сметная прибыль 51% ФОТ (от 44,32) | в т.ч. оплаты труда 10: 22.6
|  |  | Итого c накладными и см. прибылью | в т.ч. оплаты труда 10: 148.99
83 | ТЦ_20.2.08.01_78_7842224734_06.03.2025_02_14.1 | DIN-рейка 35х7,5 мм длиной 1000 мм 02140-RET10 |  | шт. | 1 | 57.29 |  | 57.29 | (47), ФЕР, 1 кв 2025 (СМР),Письмо Минстроя России от 01.02.2025 года № 5170-ИФ/09, прил.1 Прочие объекты ОЗП=42,7; ЭМ=13,65; ЗПМ=42,7; МАТ=8,85 | 507.02 |  |  | 507.02 |  |  |  |  | DIN-рейка 35х7,5 мм длиной 1000 мм 02140-RET10
Модульная розетка 220В на din-рейку РМ102-2Р-16А 18012DEK | [16 empty] | Модульная розетка 220В на din-рейку РМ102-2Р-16А 18012DEK
84 | ФЕРм08-03-591-08 | Розетка штепсельная: неутопленного типа при открытой проводке |  | 100 шт | 0.01 | 454,03 342,84 | 4,77 0,64 | 106.42 | (47), ФЕР, 1 кв 2025 (СМР),Письмо Минстроя России от 01.02.2025 года № 5170-ИФ/09, прил.1 Прочие объекты ОЗП=42,7; ЭМ=13,65; ЗПМ=42,7; МАТ=8,85 | 156.46 | 146.39 | 0,65 0,27 | 9.42 |  |  |  |  | Розетка штепсельная: неутопленного типа при открытой проводке
Объем=1 / 100
|  |  | Накладные расходы 97% ФОТ (от 146,66) | в т.ч. оплаты труда 10: 142.26
|  |  | Сметная прибыль 51% ФОТ (от 146,66) | в т.ч. оплаты труда 10: 74.8
|  |  | Итого c накладными и см. прибылью | в т.ч. оплаты труда 10: 373.52
85 | ТЦ_20.4.03.00_78_7842224734_06.03.2025_02_15.1 | Модульная розетка 220В на din-рейку РМ102-2Р-16А 18012DEK |  | шт. | 1 | 35.44 |  | 35.44 | (47), ФЕР, 1 кв 2025 (СМР),Письмо Минстроя России от 01.02.2025 года № 5170-ИФ/09, прил.1 Прочие объекты ОЗП=42,7; ЭМ=13,65; ЗПМ=42,7; МАТ=8,85 | 313.64 |  |  | 313.64 |  |  |  |  | Модульная розетка 220В на din-рейку РМ102-2Р-16А 18012DEK
Монтаж промышленного Ethernet-коммутатора | [16 empty] | Монтаж промышленного Ethernet-коммутатора
86 | ФЕРм10-03-013-05 | Коммутатор служебной связи |  | шт | 3 | 104,57 59,64 | 22,50 2,52 | 22.43 | (47), ФЕР, 1 кв 2025 (СМР),Письмо Минстроя России от 01.02.2025 года № 5170-ИФ/09, прил.1 Прочие объекты ОЗП=42,7; ЭМ=13,65; ЗПМ=42,7; МАТ=8,85 | 9156.78 | 7639.88 | 921,38 322,81 | 595.52 |  |  |  |  | Коммутатор служебной связи
|  |  | Накладные расходы 90% ФОТ (от 7 962,69) | в т.ч. оплаты труда 10: 7166.42
|  |  | Сметная прибыль 46% ФОТ (от 7 962,69) | в т.ч. оплаты труда 10: 3662.84
|  |  | Итого c накладными и см. прибылью | в т.ч. оплаты труда 10: 19986.04
87 О | ТЦ_61.1.03.03_77_7714966730_06.03.2025_01_1.1 | Промышленный Ethernet-коммутатор 8 х 10/100/1000 Base-T и 2х Combo 10/100/1000 Base-T / 1000 Base-X. Рабочая температура окружающей среды - от -40 до +70°С. Ударозащита IEC 60068-2-27. Электромагнитная совместимость EN 61000-4-2(3-6), EN 61000-4-8. Напряжение питания: 20-75 В DC. Максимальная потребляемая мощность - 15 Вт. Вид размещения: DIN-рейка. Габариты (ШхВхГ), мм: 85х152х115 MES3710P |  | 4: шт.; 5: 3; оплаты труда 6: 25089.42; в т.ч. оплаты труда 9: 1 кв 2025 (ОБ), Письмо Минстроя России от 19.02.2025 года № 8980-ИФ/09, прил.3 Транспорт МАТ=6,23; в т.ч. оплаты труда 10: 468921.26 |  |  |  |  | Промышленный Ethernet-коммутатор 8 х 10/100/1000 Base-T и 2х Combo 10/100/1000 Base-T / 1000 Base-X. Рабочая температура окружающей среды - от -40 до +70°С. Ударозащита IEC 60068-2-27. Электромагнитная совместимость EN 61000-4-2(3-6), EN 61000-4-8. Напряжение питания: 20-75 В DC. Максимальная потребляемая мощность - 15 Вт. Вид размещения: DIN-рейка. Габариты (ШхВхГ), мм: 85х152х115 MES3710P
Модуль питания DRS-270-56, 115-240В AC, 270 Вт | [16 empty] | Модуль питания DRS-270-56, 115-240В AC, 270 Вт
88 | ФЕРм10-02-016-06 | Отдельно устанавливаемый: преобразователь или блок питания |  | шт | 1 | 187,30 103,14 | 36,00 4,02 | 48.16 | (47), ФЕР, 1 кв 2025 (СМР),Письмо Минстроя России от 01.02.2025 года № 5170-ИФ/09, прил.1 Прочие объекты ОЗП=42,7; ЭМ=13,65; ЗПМ=42,7; МАТ=8,85 | 5321.7 | 4404.08 | 491,40 171,65 | 426.22 |  |  |  |  | Отдельно устанавливаемый: преобразователь или блок питания
|  |  | Накладные расходы 90% ФОТ (от 4 575,73) | в т.ч. оплаты труда 10: 4118.16
|  |  | Сметная прибыль 46% ФОТ (от 4 575,73) | в т.ч. оплаты труда 10: 2104.84
|  |  | Итого c накладными и см. прибылью | в т.ч. оплаты труда 10: 11544.7
89 О | ТЦ_62.4.02.01_78_7814292884_11.03.2025_01_16.1 | Модуль питания DRS-270-56, 115-240В AC, 270 Вт |  | 4: шт.; 5: 1; оплаты труда 6: 10336.99; в т.ч. оплаты труда 9: 1 кв 2025 (ОБ), Письмо Минстроя России от 19.02.2025 года № 8980-ИФ/09, прил.3 Транспорт МАТ=6,23; в т.ч. оплаты труда 10: 64399.45 |  |  |  |  | Модуль питания DRS-270-56, 115-240В AC, 270 Вт
Онлайн ИБП SW500L с батарейным модулем BM-24-27, суммарной емкостью 27 Ач.Резервное электроснабжение нагрузки мощностью 500 ВА /400 Вт в течение 45 мин (при 80% загрузке) | [16 empty] | Онлайн ИБП SW500L с батарейным модулем BM-24-27, суммарной емкостью 27 Ач.Резервное электроснабжение нагрузки мощностью 500 ВА /400 Вт в течение 45 мин (при 80% загрузке)
90 | ФЕРм10-02-016-06 | Отдельно устанавливаемый: преобразователь или блок питания |  | шт | 1 | 187,30 103,14 | 36,00 4,02 | 48.16 | (47), ФЕР, 1 кв 2025 (СМР),Письмо Минстроя России от 01.02.2025 года № 5170-ИФ/09, прил.1 Прочие объекты ОЗП=42,7; ЭМ=13,65; ЗПМ=42,7; МАТ=8,85 | 5321.7 | 4404.08 | 491,40 171,65 | 426.22 |  |  |  |  | Отдельно устанавливаемый: преобразователь или блок питания
|  |  | Накладные расходы 90% ФОТ (от 4 575,73) | в т.ч. оплаты труда 10: 4118.16
|  |  | Сметная прибыль 46% ФОТ (от 4 575,73) | в т.ч. оплаты труда 10: 2104.84
|  |  | Итого c накладными и см. прибылью | в т.ч. оплаты труда 10: 11544.7
91 О | ТЦ_62.4.02.01_77_7730253769_11.03.2025_01_17.1 | Онлайн ИБП SW500L с батарейным модулем BM-24-27, сум- марной емкостью 27 Ач.Резервное электроснабжение нагрузки мощностью 500 ВА /400 Вт в течение 45 мин (при 80% загрузке) |  | 4: шт.; 5: 1; оплаты труда 6: 7589.04; в т.ч. оплаты труда 9: 1 кв 2025 (ОБ), Письмо Минстроя России от 19.02.2025 года № 8980-ИФ/09, прил.3 Транспорт МАТ=6,23; в т.ч. оплаты труда 10: 47279.72 |  |  |  |  | Онлайн ИБП SW500L с батарейным модулем BM-24-27, сум- марной емкостью 27 Ач.Резервное электроснабжение нагрузки мощностью 500 ВА /400 Вт в течение 45 мин (при 80% загрузке)
Устройство защиты класса II электрооборудования распределительных сетей 220 (230) В AC от ИП | [16 empty] | Устройство защиты класса II электрооборудования распределительных сетей 220 (230) В AC от ИП
92 | ФЕРм11-04-008-01 | Съемные и выдвижные блоки (модули, ячейки, ТЭЗ), масса: до 5 кг |  | шт | 1 | 9,74 8,90 | 0,66 0,12 | 0.18 | (47), ФЕР, 1 кв 2025 (СМР),Письмо Минстроя России от 01.02.2025 года № 5170-ИФ/09, прил.1 Прочие объекты ОЗП=42,7; ЭМ=13,65; ЗПМ=42,7; МАТ=8,85 | 390.63 | 380.03 | 9,01 5,12 | 1.59 |  |  |  |  | Съемные и выдвижные блоки (модули, ячейки, ТЭЗ), масса: до 5 кг
|  |  | Накладные расходы 90% ФОТ (от 385,15) | в т.ч. оплаты труда 10: 346.64
|  |  | Сметная прибыль 46% ФОТ (от 385,15) | в т.ч. оплаты труда 10: 177.17
|  |  | Итого c накладными и см. прибылью | в т.ч. оплаты труда 10: 914.44
93 О | ТЦ_61.1.04.06_78_7842224734_06.03.2025_01_18.1 | Устройство защиты класса II электрооборудования распределительных сетей 220 (230) В AC от ИП УЗП2-220/L-PEN/20 |  | 4: шт.; 5: 1; оплаты труда 6: 914.07; в т.ч. оплаты труда 9: 1 кв 2025 (ОБ), Письмо Минстроя России от 19.02.2025 года № 8980-ИФ/09, прил.3 Транспорт МАТ=6,23; в т.ч. оплаты труда 10: 5694.66 |  |  |  |  | Устройство защиты класса II электрооборудования распределительных сетей 220 (230) В AC от ИП УЗП2-220/L-PEN/20
Бокс оптический Hyperline FO-WBI, портов: 16, SC/LC (duplex), до 16 хОВ, 1U, 295 х 240 х 85 мм (ВхШхГ), Температура эксплуатации: -40 °C ... +85°C, Степень защиты - IP65 | [16 empty] | Бокс оптический Hyperline FO-WBI, портов: 16, SC/LC (duplex), до 16 хОВ, 1U, 295 х 240 х 85 мм (ВхШхГ), Температура эксплуатации: -40 °C ... +85°C, Степень защиты - IP65
94 | ФЕРм10-06-060-04 | Монтаж оптического кросса с учетом измерений на волоконно-оптическом кабеле с числом волокон: 16 |  | шт | 1 | 75,57 46,64 | 23.72 | 5.21 | (47), ФЕР, 1 кв 2025 (СМР),Письмо Минстроя России от 01.02.2025 года № 5170-ИФ/09, прил.1 Прочие объекты ОЗП=42,7; ЭМ=13,65; ЗПМ=42,7; МАТ=8,85 | 2361.42 | 1991.53 | 323.78 | 46.11 |  |  |  |  | Монтаж оптического кросса с учетом измерений на волоконно-оптическом кабеле с числом волокон: 16
|  |  | Накладные расходы 90% ФОТ (от 1 991,53) | в т.ч. оплаты труда 10: 1792.38
|  |  | Сметная прибыль 46% ФОТ (от 1 991,53) | в т.ч. оплаты труда 10: 916.1
|  |  | Итого c накладными и см. прибылью | в т.ч. оплаты труда 10: 5069.9
95 О | ТЦ_61.1.04.10_78_7842224734_06.03.2025_01_19.1 | Бокс оптический Hyperline FO-WBI, портов: 16, SC/LC (duplex), до 16 хОВ, 1U, 295 х 240 х 85 мм (ВхШхГ), Температура эксплуатации: -40 °C ... +85°C, Степень защиты - IP65 FO-WBI-16A-GY |  | 4: шт.; 5: 1; оплаты труда 6: 861.66; в т.ч. оплаты труда 9: 1 кв 2025 (ОБ), Письмо Минстроя России от 19.02.2025 года № 8980-ИФ/09, прил.3 Транспорт МАТ=6,23; в т.ч. оплаты труда 10: 5368.14 |  |  |  |  | Бокс оптический Hyperline FO-WBI, портов: 16, SC/LC (duplex), до 16 хОВ, 1U, 295 х 240 х 85 мм (ВхШхГ), Температура эксплуатации: -40 °C ... +85°C, Степень защиты - IP65 FO-WBI-16A-GY
Предоконцованные волокна (pigtail), SC/UPC, OS2 9/125, 1м, синий хвостовик, цвет: жёлтый FPT-B9-9-SC/UR-1M-LSZH-YL (FPT9-9-SC-UPC-1M) | [16 empty] | Предоконцованные волокна (pigtail), SC/UPC, OS2 9/125, 1м, синий хвостовик, цвет: жёлтый FPT-B9-9-SC/UR-1M-LSZH-YL (FPT9-9-SC-UPC-1M)
96 | ФЕРм10-02-051-01 | Перемычки кабельные длиной: до 6 м |  | 100 перемычек | 0.16 | 235,50 230,88 |  | 4.62 | (47), ФЕР, 1 кв 2025 (СМР),Письмо Минстроя России от 01.02.2025 года № 5170-ИФ/09, прил.1 Прочие объекты ОЗП=42,7; ЭМ=13,65; ЗПМ=42,7; МАТ=8,85 | 1583.91 | 1577.37 |  | 6.54 |  |  |  |  | Перемычки кабельные длиной: до 6 м
Объем=16 / 100
|  |  | Накладные расходы 90% ФОТ (от 1 577,37) | в т.ч. оплаты труда 10: 1419.63
|  |  | Сметная прибыль 46% ФОТ (от 1 577,37) | в т.ч. оплаты труда 10: 725.59
|  |  | Итого c накладными и см. прибылью | в т.ч. оплаты труда 10: 3729.13
97 | ТЦ_21.9.01.02_78_7842224734_06.03.2025_02_20.1 | Предоконцованные волокна (pigtail), SC/UPC, OS2 9/125, 1м, синий хвостовик, цвет: жёлтый FPT-B9-9-SC/UR-1M-LSZH-YL (FPT9-9-SC-UPC-1M) |  | шт. | 16 | 18.35 |  | 18.35 | (47), ФЕР, 1 кв 2025 (СМР),Письмо Минстроя России от 01.02.2025 года № 5170-ИФ/09, прил.1 Прочие объекты ОЗП=42,7; ЭМ=13,65; ЗПМ=42,7; МАТ=8,85 | 2598.36 |  |  | 2598.36 |  |  |  |  | Предоконцованные волокна (pigtail), SC/UPC, OS2 9/125, 1м, синий хвостовик, цвет: жёлтый FPT-B9-9-SC/UR-1M-LSZH-YL (FPT9-9-SC-UPC-1M)
Провод с медной жилой с изоляцией из ПВХ пластиката, 10мм2 ПуГВ 1х10 Ж-З | [16 empty] | Провод с медной жилой с изоляцией из ПВХ пластиката, 10мм2 ПуГВ 1х10 Ж-З
98 | ФЕРм11-06-002-01 | Электрические проводки в щитах и пультах: шкафных и панельных |  | 100 м | 0.02 | 117,17 102,80 |  | 14.37 | (47), ФЕР, 1 кв 2025 (СМР),Письмо Минстроя России от 01.02.2025 года № 5170-ИФ/09, прил.1 Прочие объекты ОЗП=42,7; ЭМ=13,65; ЗПМ=42,7; МАТ=8,85 | 90.33 | 87.79 |  | 2.54 |  |  |  |  | Электрические проводки в щитах и пультах: шкафных и панельных
Объем=2 / 100
|  |  | Накладные расходы 90% ФОТ (от 87,79) | в т.ч. оплаты труда 10: 79.01
|  |  | Сметная прибыль 46% ФОТ (от 87,79) | в т.ч. оплаты труда 10: 40.38
|  |  | Итого c накладными и см. прибылью | в т.ч. оплаты труда 10: 209.72
99 | ФССЦ-21.2.03.05-0072 | Провод силовой установочный с медными жилами ПуГВ 1х10-450 |  | 1000 м | 0.00206 | 7991.46 |  | 7991.46 | (47), ФЕР, 1 кв 2025 (СМР),Письмо Минстроя России от 01.02.2025 года № 5170-ИФ/09, прил.1 Прочие объекты ОЗП=42,7; ЭМ=13,65; ЗПМ=42,7; МАТ=8,85 | 145.69 |  |  | 145.69 |  |  |  |  | Провод силовой установочный с медными жилами ПуГВ 1х10-450
Объем=(2*1,03) / 1000
Монтаж лестничного лотка | [16 empty] | Монтаж лестничного лотка
100 | ФЕРм08-02-395-01 | Лоток металлический штампованный по установленным конструкциям, ширина лотка: до 200 мм |  | т | 0.05036 | 887,51 507,60 | 311,28 31,38 | 68.63 | (47), ФЕР, 1 кв 2025 (СМР),Письмо Минстроя России от 01.02.2025 года № 5170-ИФ/09, прил.1 Прочие объекты ОЗП=42,7; ЭМ=13,65; ЗПМ=42,7; МАТ=8,85 | 1336.1 | 1091.53 | 213,98 67,48 | 30.59 |  |  |  |  | Лоток металлический штампованный по установленным конструкциям, ширина лотка: до 200 мм
Объем=3,670/1000*12+1,580/1000*4
|  |  | Накладные расходы 97% ФОТ (от 1 159,01) | в т.ч. оплаты труда 10: 1124.24
|  |  | Сметная прибыль 51% ФОТ (от 1 159,01) | в т.ч. оплаты труда 10: 591.1
|  |  | Итого c накладными и см. прибылью | в т.ч. оплаты труда 10: 3051.44
101 | ТЦ_20.2.07.03_78_7842224734_06.03.2025_02_21.1 | Лестничный лоток 100х300, L3000 |  | шт. | 12 | 611.77 |  | 611.77 | (47), ФЕР, 1 кв 2025 (СМР),Письмо Минстроя России от 01.02.2025 года № 5170-ИФ/09, прил.1 Прочие объекты ОЗП=42,7; ЭМ=13,65; ЗПМ=42,7; МАТ=8,85 | 64969.97 |  |  | 64969.97 |  |  |  |  | Лестничный лоток 100х300, L3000
102 | ТЦ_20.2.07.09_78_7842224734_06.03.2025_02_22.1 | Угол горизонтальный 90 градусов 100x300, R900, в комплекте с крепежными элементами и соединительными пластинами, необходимыми для монтажа |  | шт. | 2 | 339.22 |  | 339.22 | (47), ФЕР, 1 кв 2025 (СМР),Письмо Минстроя России от 01.02.2025 года № 5170-ИФ/09, прил.1 Прочие объекты ОЗП=42,7; ЭМ=13,65; ЗПМ=42,7; МАТ=8,85 | 6004.19 |  |  | 6004.19 |  |  |  |  | Угол горизонтальный 90 градусов 100x300, R900, в комплекте с крепежными элементами и соединительными пластинами, необходимыми для монтажа
103 | ТЦ_20.2.03.06_78_7842224734_06.03.2025_02_23.1 | Крышка с заземлением на лоток осн.300 L3000 |  | м | 4 | 58.12 |  | 58.12 | (47), ФЕР, 1 кв 2025 (СМР),Письмо Минстроя России от 01.02.2025 года № 5170-ИФ/09, прил.1 Прочие объекты ОЗП=42,7; ЭМ=13,65; ЗПМ=42,7; МАТ=8,85 | 2057.45 |  |  | 2057.45 |  |  |  |  | Крышка с заземлением на лоток осн.300 L3000
104 | ТЦ_20.2.03.06_78_7842224734_06.03.2025_02_24.1 | Крышка на угол горизонтальный 90 градусов, осн.300, R900, в комплекте с крепежными элементами и соединительными пластинами, необходимыми для монтажа |  | шт. | 2 | 456.93 |  | 456.93 | (47), ФЕР, 1 кв 2025 (СМР),Письмо Минстроя России от 01.02.2025 года № 5170-ИФ/09, прил.1 Прочие объекты ОЗП=42,7; ЭМ=13,65; ЗПМ=42,7; МАТ=8,85 | 8087.66 |  |  | 8087.66 |  |  |  |  | Крышка на угол горизонтальный 90 градусов, осн.300, R900, в комплекте с крепежными элементами и соединительными пластинами, необходимыми для монтажа
105 | ТЦ_20.2.07.09_77_7704844420_25.02.2025_02_25.1 | Угол вертикальный шарнирный 100х300 универсальный в комплекте с крепежными элементами и соединительными пластинами, необходимыми для монтажа |  | шт. | 1 | 566.48 |  | 566.48 | (47), ФЕР, 1 кв 2025 (СМР),Письмо Минстроя России от 01.02.2025 года № 5170-ИФ/09, прил.1 Прочие объекты ОЗП=42,7; ЭМ=13,65; ЗПМ=42,7; МАТ=8,85 | 5013.35 |  |  | 5013.35 |  |  |  |  | Угол вертикальный шарнирный 100х300 универсальный в комплекте с крепежными элементами и соединительными пластинами, необходимыми для монтажа
Итого прямые затраты по разделу в текущих ценах |  |  |  | в т.ч. оплаты труда 10: 1693483.46; в т.ч. оплаты труда 11: 128611.15; в т.ч. оплаты труда 12: 41 644,00 6 873,30; в т.ч. оплаты труда 13: 705397.39 | [6 empty] | Итого прямые затраты по разделу в текущих ценах
Накладные расходы |  |  |  | в т.ч. оплаты труда 10: 126214.89 | [6 empty] | Накладные расходы
Сметная прибыль |  |  |  | в т.ч. оплаты труда 10: 65362.49 | [6 empty] | Сметная прибыль
Итого по разделу 2 Укладка футляра |  |  |  | в т.ч. оплаты труда 10: 1885060.84 | [6 empty] | Итого по разделу 2 Укладка футляра
Итого прямые затраты по смете в текущих ценах |  |  |  | в т.ч. оплаты труда 10: 2462170.42; в т.ч. оплаты труда 11: 272670.92; в т.ч. оплаты труда 12: 200 664,58 32 091,25; в т.ч. оплаты труда 13: 1171004 | [7 empty] | Итого прямые затраты по смете в текущих ценах
Накладные расходы |  |  |  | в т.ч. оплаты труда 10: 288423.62 | [7 empty] | Накладные расходы
В том числе, справочно: | [21 empty] | В том числе, справочно:
89% ФОТ (от 7816,78) (Поз. 2, 24) |  |  |  | в т.ч. оплаты труда 10: 6956.93 | [8 empty] | 89% ФОТ (от 7816,78) (Поз. 2, 24)
90% ФОТ (от 89376,55) (Поз. 4-7, 28-31, 46, 48, 57-64, 67, 69, 86, 88, 90, 94, 96-97, 65-66, 76, 80, 92, 71-72, 98-99) |  |  |  | в т.ч. оплаты труда 10: 80438.89 | [8 empty] | 90% ФОТ (от 89376,55) (Поз. 4-7, 28-31, 46, 48, 57-64, 67, 69, 86, 88, 90, 94, 96-97, 65-66, 76, 80, 92, 71-72, 98-99)
92% ФОТ (от 32739,57) (Поз. 1, 14-19, 23, 38-43) |  |  |  | в т.ч. оплаты труда 10: 30120.4 | [8 empty] | 92% ФОТ (от 32739,57) (Поз. 1, 14-19, 23, 38-43)
97% ФОТ (от 165368,74) (Поз. 8-13, 21-22, 26-27, 32-37, 45, 47, 49-56, 73, 75, 78, 82-85, 100-105) |  |  |  | в т.ч. оплаты труда 10: 160407.68 | [8 empty] | 97% ФОТ (от 165368,74) (Поз. 8-13, 21-22, 26-27, 32-37, 45, 47, 49-56, 73, 75, 78, 82-85, 100-105)
110% ФОТ (от 8130,08) (Поз. 3) |  |  |  | в т.ч. оплаты труда 10: 8943.09 | [8 empty] | 110% ФОТ (от 8130,08) (Поз. 3)
117% ФОТ (от 1330,45) (Поз. 25) |  |  |  | в т.ч. оплаты труда 10: 1556.63 | [8 empty] | 117% ФОТ (от 1330,45) (Поз. 25)
Сметная прибыль |  |  |  | в т.ч. оплаты труда 10: 150232.48 | [7 empty] | Сметная прибыль
В том числе, справочно: | [21 empty] | В том числе, справочно:
40% ФОТ (от 7816,78) (Поз. 2, 24) |  |  |  | в т.ч. оплаты труда 10: 3126.71 | [8 empty] | 40% ФОТ (от 7816,78) (Поз. 2, 24)
46% ФОТ (от 122116,12) (Поз. 1, 14-19, 23, 38-43, 4-7, 28-31, 46, 48, 57-64, 67, 69, 86, 88, 90, 94, 96-97, 65-66, 76, 80, 92, 71-72, 98-99) |  |  |  | в т.ч. оплаты труда 10: 56173.42 | [8 empty] | 46% ФОТ (от 122116,12) (Поз. 1, 14-19, 23, 38-43, 4-7, 28-31, 46, 48, 57-64, 67, 69, 86, 88, 90, 94, 96-97, 65-66, 76, 80, 92, 71-72, 98-99)
51% ФОТ (от 165368,74) (Поз. 8-13, 21-22, 26-27, 32-37, 45, 47, 49-56, 73, 75, 78, 82-85, 100-105) |  |  |  | в т.ч. оплаты труда 10: 84338.06 | [8 empty] | 51% ФОТ (от 165368,74) (Поз. 8-13, 21-22, 26-27, 32-37, 45, 47, 49-56, 73, 75, 78, 82-85, 100-105)
69% ФОТ (от 8130,08) (Поз. 3) |  |  |  | в т.ч. оплаты труда 10: 5609.76 | [8 empty] | 69% ФОТ (от 8130,08) (Поз. 3)
74% ФОТ (от 1330,45) (Поз. 25) |  |  |  | в т.ч. оплаты труда 10: 984.53 | [8 empty] | 74% ФОТ (от 1330,45) (Поз. 25)
Итоги по смете: | [20 empty] | Итоги по смете:
Итоги по Строительным работам | [21 empty] | Итоги по Строительным работам
Земляные работы, выполняемые механизированным способом: | [21 empty] | Земляные работы, выполняемые механизированным способом:
Итого Поз. 1, 14-19, 23, 38-43 |  |  |  | в т.ч. оплаты труда 10: 74381.76; в т.ч. оплаты труда 11: 19676.98; в т.ч. оплаты труда 12: 33 035,56 13 062,59; в т.ч. оплаты труда 13: 21669.22 | [8 empty] | Итого Поз. 1, 14-19, 23, 38-43
Накладные расходы 92% ФОТ (от 32 739,57) |  |  |  | в т.ч. оплаты труда 10: 30120.4 | [8 empty] | Накладные расходы 92% ФОТ (от 32 739,57)
Сметная прибыль 46% ФОТ (от 32 739,57) |  |  |  | в т.ч. оплаты труда 10: 15060.2 | [8 empty] | Сметная прибыль 46% ФОТ (от 32 739,57)
Итого c накладными и см. прибылью |  |  |  | в т.ч. оплаты труда 10: 119562.36 | [8 empty] | Итого c накладными и см. прибылью
Земляные работы, выполняемые ручным способом: | [21 empty] | Земляные работы, выполняемые ручным способом:
Итого Поз. 2, 24 |  |  |  | в т.ч. оплаты труда 10: 7816.78; в т.ч. оплаты труда 11: 7816.78 | [8 empty] | Итого Поз. 2, 24
Накладные расходы 89% ФОТ (от 7 816,78) |  |  |  | в т.ч. оплаты труда 10: 6956.93 | [8 empty] | Накладные расходы 89% ФОТ (от 7 816,78)
Сметная прибыль 40% ФОТ (от 7 816,78) |  |  |  | в т.ч. оплаты труда 10: 3126.71 | [8 empty] | Сметная прибыль 40% ФОТ (от 7 816,78)
Итого c накладными и см. прибылью |  |  |  | в т.ч. оплаты труда 10: 17900.42 | [8 empty] | Итого c накладными и см. прибылью
Конструкции из кирпича и блоков: | [21 empty] | Конструкции из кирпича и блоков:
Итого Поз. 3 |  |  |  | в т.ч. оплаты труда 10: 26170.86; в т.ч. оплаты труда 11: 7189.31; в т.ч. оплаты труда 12: 3 007,37 940,77; в т.ч. оплаты труда 13: 15974.18 | [8 empty] | Итого Поз. 3
Накладные расходы 110% ФОТ (от 8 130,08) |  |  |  | в т.ч. оплаты труда 10: 8943.09 | [8 empty] | Накладные расходы 110% ФОТ (от 8 130,08)
Сметная прибыль 69% ФОТ (от 8 130,08) |  |  |  | в т.ч. оплаты труда 10: 5609.76 | [8 empty] | Сметная прибыль 69% ФОТ (от 8 130,08)
Итого c накладными и см. прибылью |  |  |  | в т.ч. оплаты труда 10: 40723.71 | [8 empty] | Итого c накладными и см. прибылью
Перевозка грузов автотранспортом (Автомобили-самосвалы): | [21 empty] | Перевозка грузов автотранспортом (Автомобили-самосвалы):
Итого Поз. 20, 44 |  |  |  | в т.ч. оплаты труда 10: 85089.04; в т.ч. оплаты труда 12: 85089.04 | [8 empty] | Итого Поз. 20, 44
Наружные сети водопровода, канализации, теплоснабжения, газопровода: | [21 empty] | Наружные сети водопровода, канализации, теплоснабжения, газопровода:
Итого Поз. 25 |  |  |  | в т.ч. оплаты труда 10: 3524.88; в т.ч. оплаты труда 11: 1280.95; в т.ч. оплаты труда 12: 141,52 49,50; в т.ч. оплаты труда 13: 2102.41 | [8 empty] | Итого Поз. 25
Накладные расходы 117% ФОТ (от 1 330,45) |  |  |  | в т.ч. оплаты труда 10: 1556.63 | [8 empty] | Накладные расходы 117% ФОТ (от 1 330,45)
Сметная прибыль 74% ФОТ (от 1 330,45) |  |  |  | в т.ч. оплаты труда 10: 984.53 | [8 empty] | Сметная прибыль 74% ФОТ (от 1 330,45)
Итого c накладными и см. прибылью |  |  |  | в т.ч. оплаты труда 10: 6066.04 | [8 empty] | Итого c накладными и см. прибылью
Итого |  |  |  | в т.ч. оплаты труда 10: 269341.57 | [8 empty] | Итого
Итоги по Монтажным работам | [21 empty] | Итоги по Монтажным работам
Прокладка и монтаж сетей связи: | [21 empty] | Прокладка и монтаж сетей связи:
Итого Поз. 4-7, 28-31, 46, 48, 57-64, 67, 69, 86, 88, 90, 94, 96-97 |  |  |  | в т.ч. оплаты труда 10: 252970.76; в т.ч. оплаты труда 11: 79469.59; в т.ч. оплаты труда 12: 51 647,22 8 138,08; в т.ч. оплаты труда 13: 121853.95 | [8 empty] | Итого Поз. 4-7, 28-31, 46, 48, 57-64, 67, 69, 86, 88, 90, 94, 96-97
Накладные расходы 90% ФОТ (от 87 607,67) |  |  |  | в т.ч. оплаты труда 10: 78846.9 | [8 empty] | Накладные расходы 90% ФОТ (от 87 607,67)
Сметная прибыль 46% ФОТ (от 87 607,67) |  |  |  | в т.ч. оплаты труда 10: 40299.53 | [8 empty] | Сметная прибыль 46% ФОТ (от 87 607,67)
Итого c накладными и см. прибылью |  |  |  | в т.ч. оплаты труда 10: 372117.19 | [8 empty] | Итого c накладными и см. прибылью
Электротехнические установки на других объектах: | [21 empty] | Электротехнические установки на других объектах:
Итого Поз. 8-13, 21-22, 26-27, 32-37, 45, 47, 49-56, 73, 75, 78, 82-85, 100-105 |  |  |  | в т.ч. оплаты труда 10: 1188309.55; в т.ч. оплаты труда 11: 155542.72; в т.ч. оплаты труда 12: 27 555,09 9 826,02; в т.ч. оплаты труда 13: 1005211.74 | [8 empty] | Итого Поз. 8-13, 21-22, 26-27, 32-37, 45, 47, 49-56, 73, 75, 78, 82-85, 100-105
Накладные расходы 97% ФОТ (от 165 368,74) |  |  |  | в т.ч. оплаты труда 10: 160407.68 | [8 empty] | Накладные расходы 97% ФОТ (от 165 368,74)
Сметная прибыль 51% ФОТ (от 165 368,74) |  |  |  | в т.ч. оплаты труда 10: 84338.06 | [8 empty] | Сметная прибыль 51% ФОТ (от 165 368,74)
Итого c накладными и см. прибылью |  |  |  | в т.ч. оплаты труда 10: 1433055.29 | [8 empty] | Итого c накладными и см. прибылью
Приборы, средства автоматизации и вычислительной техники: | [21 empty] | Приборы, средства автоматизации и вычислительной техники:
Итого Поз. 65-66, 76, 80, 92 |  |  |  | в т.ч. оплаты труда 10: 2730.41; в т.ч. оплаты труда 11: 1025.23; в т.ч. оплаты труда 12: 18,02 10,24; в т.ч. оплаты труда 13: 1687.16 | [8 empty] | Итого Поз. 65-66, 76, 80, 92
Накладные расходы 90% ФОТ (от 1 035,47) |  |  |  | в т.ч. оплаты труда 10: 931.92 | [8 empty] | Накладные расходы 90% ФОТ (от 1 035,47)
Сметная прибыль 46% ФОТ (от 1 035,47) |  |  |  | в т.ч. оплаты труда 10: 476.32 | [8 empty] | Сметная прибыль 46% ФОТ (от 1 035,47)
Итого c накладными и см. прибылью |  |  |  | в т.ч. оплаты труда 10: 4138.65 | [8 empty] | Итого c накладными и см. прибылью
Приборы, средства автоматизации и вычислительной техники: | [21 empty] | Приборы, средства автоматизации и вычислительной техники:
Итого Поз. 71-72, 98-99 |  |  |  | в т.ч. оплаты труда 10: 3345.46; в т.ч. оплаты труда 11: 669.36; в т.ч. оплаты труда 12: 170,76 64,05; в т.ч. оплаты труда 13: 2505.34 | [8 empty] | Итого Поз. 71-72, 98-99
Накладные расходы 90% ФОТ (от 733,41) |  |  |  | в т.ч. оплаты труда 10: 660.07 | [8 empty] | Накладные расходы 90% ФОТ (от 733,41)
Сметная прибыль 46% ФОТ (от 733,41) |  |  |  | в т.ч. оплаты труда 10: 337.37 | [8 empty] | Сметная прибыль 46% ФОТ (от 733,41)
Итого c накладными и см. прибылью |  |  |  | в т.ч. оплаты труда 10: 4342.9 | [8 empty] | Итого c накладными и см. прибылью
Итого |  |  |  | в т.ч. оплаты труда 10: 1813654.03 | [8 empty] | Итого
Итоги по Оборудованию | [21 empty] | Итоги по Оборудованию
Оборудование: | [21 empty] | Оборудование:
Итого Поз. 68, 70, 74, 77, 79, 81, 87, 89, 91, 93, 95 |  |  |  | в т.ч. оплаты труда 10: 817830.92 | [8 empty] | Итого Поз. 68, 70, 74, 77, 79, 81, 87, 89, 91, 93, 95
Итого |  |  |  | в т.ч. оплаты труда 10: 817830.92 | [8 empty] | Итого
Итого |  |  |  | в т.ч. оплаты труда 10: 2900826.52 | [8 empty] | Итого
В том числе: | [21 empty] | В том числе:
Материалы |  |  |  | в т.ч. оплаты труда 10: 1171004 | [8 empty] | Материалы
Машины и механизмы |  |  |  | в т.ч. оплаты труда 10: 200664.58 | [8 empty] | Машины и механизмы
ФОТ |  |  |  | в т.ч. оплаты труда 10: 304762.17 | [8 empty] | ФОТ
Оборудование |  |  |  | в т.ч. оплаты труда 10: 817830.92 | [8 empty] | Оборудование
Накладные расходы |  |  |  | в т.ч. оплаты труда 10: 288423.62 | [8 empty] | Накладные расходы
Сметная прибыль |  |  |  | в т.ч. оплаты труда 10: 150232.48 | [8 empty] | Сметная прибыль
Непредвиденные затраты 3% |  |  |  | в т.ч. оплаты труда 10: 87024.8 | [8 empty] | Непредвиденные затраты 3%
Итого с непредвиденными |  |  |  | в т.ч. оплаты труда 10: 2987851.32 | [9 empty] | Итого с непредвиденными
Итого, с договорным коэффициентом (коэффициент применяется на стоимость строительно-монтажных работ, за исключением стоимости материально-технических ресурсов) |  |  |  | в т.ч. оплаты труда 10: 1964586.13
Итого с учетом доп. работ и затрат |  |  |  | в т.ч. оплаты труда 10: 4952437.45 | [9 empty] | Итого с учетом доп. работ и затрат
НДС 20% |  |  |  | в т.ч. оплаты труда 10: 990487.49 | [8 empty] | НДС 20%
ВСЕГО по смете |  |  |  | в т.ч. оплаты труда 10: 5942924.94 | [10 empty] | ВСЕГО по смете

## 07-01-02-1146-ГП.ВР
Терминал по перевалке минеральных удобрений в морском торговом порту Усть-Луга. Береговые объекты Терминала. Переустройство железнодорожной инфраструктуры этапа 1.1 | [13 empty] | Терминал по перевалке минеральных удобрений в морском торговом порту Усть-Луга. Береговые объекты Терминала. Переустройство железнодорожной инфраструктуры этапа 1.1
(наименование стройки)
ЛОКАЛЬНАЯ СМЕТА № ЛС-07-01-02
(локальная смета)
на Благоустройство и озеленение. Территория проезда вдоль 8 железнодорожного пути: территория пожарного проезда и пешеходного перехода., | [14 empty] | на Благоустройство и озеленение. Территория проезда вдоль 8 железнодорожного пути: территория пожарного проезда и пешеходного перехода.,
(наименование работ и затрат, наименование объекта)
| Основание: | 1146-ГП.ВР
| Сметная стоимость |  | 4774.331 | тыс.руб.
| строительных работ |  | 1549.005 | тыс.руб.
| Средства на оплату труда |  | 238.458 | тыс.руб.
| Сметная трудоемкость |  | 625.81 | чел.час
| Составлен(а) в текущих (прогнозных) ценах по состоянию на |  |  | 1 кв 2025 (СМР),Письмо Минстроя России от 01.02.2025 года № 5170-ИФ/09, прил.1
№ п/п | Обоснование | Наименование работ и затрат |  | Ед. изм. | Кол-во | Стоимость единицы в базисных ценах, руб. |  |  | Обосно- вание, индекс | Общая стоимость в базисных ценах, руб.
[6 empty] | Всего | Экспл. маш. | Мат-лы |  | Всего | в т.ч. оплата труда | Экспл. маш. | Мат-лы
[6 empty] | оплаты труда | в т.ч. оплаты труда |  |  |  |  | в т.ч. оплаты труда
1 | 2 | 3 |  | 4 | 5 | 6 | 7 | 8 | 9 | 10 | 11 | 12 | 13
Раздел 1. Земляные работы | [15 empty] | Раздел 1. Земляные работы
Предварительная планировка площадей бульдозером | [16 empty] | Предварительная планировка площадей бульдозером
1 | ФЕР01-01-036-03 | Планировка площадей бульдозерами мощностью: 132 кВт (180 л.с.) |  | 1000 м2 | 1.4317 | 22.57 | 22,57 2,30 |  | (47), ФЕР, 1 кв 2025 (СМР),Письмо Минстроя России от 01.02.2025 года № 5170-ИФ/09, прил.1 Прочие объекты ОЗП=42,7; ЭМ=13,65; ЗПМ=42,7; МАТ=8,85 | 441.08 |  | 441,08 140,61 | [5 empty] | Планировка площадей бульдозерами мощностью: 132 кВт (180 л.с.)
Объем=1431,7 / 1000
|  |  | Накладные расходы 92% ФОТ (от 140,61) | в т.ч. оплаты труда 10: 129.36
|  |  | Сметная прибыль 46% ФОТ (от 140,61) | в т.ч. оплаты труда 10: 64.68
|  |  | Итого c накладными и см. прибылью | в т.ч. оплаты труда 10: 635.12
Разработка грунта для устройства корыт под асфальтобетонное покрытие тротуаров (Тип 3), в т. ч.: | [16 empty] | Разработка грунта для устройства корыт под асфальтобетонное покрытие тротуаров (Тип 3), в т. ч.:
Механизированная разработка грунта 1 группы экскаватором | [16 empty] | Механизированная разработка грунта 1 группы экскаватором
2 | ФЕР01-01-003-13 | Разработка грунта в отвал экскаваторами "драглайн" или "обратная лопата" с ковшом вместимостью: 0,5 (0,5-0,63) м3, группа грунтов 1 |  | 1000 м3 | 0.0154 | 2 051,06 71,06 | 1 980,00 267,30 |  | (47), ФЕР, 1 кв 2025 (СМР),Письмо Минстроя России от 01.02.2025 года № 5170-ИФ/09, прил.1 Прочие объекты ОЗП=42,7; ЭМ=13,65; ЗПМ=42,7; МАТ=8,85 | 462.95 | 46.73 | 416,22 175,77 | [5 empty] | Разработка грунта в отвал экскаваторами "драглайн" или "обратная лопата" с ковшом вместимостью: 0,5 (0,5-0,63) м3, группа грунтов 1
Объем=15,4 / 1000
|  |  | Накладные расходы 92% ФОТ (от 222,50) | в т.ч. оплаты труда 10: 204.7
|  |  | Сметная прибыль 46% ФОТ (от 222,50) | в т.ч. оплаты труда 10: 102.35
|  |  | Итого c накладными и см. прибылью | в т.ч. оплаты труда 10: 770
Доработка грунта вручную с погрузкой | [16 empty] | Доработка грунта вручную с погрузкой
3 | ФЕР01-02-057-01 | Разработка грунта вручную в траншеях глубиной до 2 м без креплений с откосами, группа грунтов: 1 |  | 100 м3 | 0.052 | 1 104,48 1 104,48 |  |  | (47), ФЕР, 1 кв 2025 (СМР),Письмо Минстроя России от 01.02.2025 года № 5170-ИФ/09, прил.1 Прочие объекты ОЗП=42,7; ЭМ=13,65; ЗПМ=42,7; МАТ=8,85 | 2452.39 | 2452.39 | [6 empty] | Разработка грунта вручную в траншеях глубиной до 2 м без креплений с откосами, группа грунтов: 1
Объем=5,2 / 100
|  |  | Накладные расходы 89% ФОТ (от 2 452,39) | в т.ч. оплаты труда 10: 2182.63
|  |  | Сметная прибыль 40% ФОТ (от 2 452,39) | в т.ч. оплаты труда 10: 980.96
|  |  | Итого c накладными и см. прибылью | в т.ч. оплаты труда 10: 5615.98
Вывоз избытка грунта согласно транспортной схеме | [16 empty] | Вывоз избытка грунта согласно транспортной схеме
4 | ФЕР01-01-022-02 | Разработка грунта с погрузкой на автомобили-самосвалы в траншеях экскаватором «обратная лопата» с ковшом вместимостью 1 (1-1,2) м3, группа грунтов: 2 |  | 1000 м3 | 0.3484 | 2335.1 | 2 335,10 256,50 |  | (47), ФЕР, 1 кв 2025 (СМР),Письмо Минстроя России от 01.02.2025 года № 5170-ИФ/09, прил.1 Прочие объекты ОЗП=42,7; ЭМ=13,65; ЗПМ=42,7; МАТ=8,85 | 11104.94 |  | 11 104,94 3 815,87 | [5 empty] | Разработка грунта с погрузкой на автомобили-самосвалы в траншеях экскаватором «обратная лопата» с ковшом вместимостью 1 (1-1,2) м3, группа грунтов: 2
Объем=348,4 / 1000
|  |  | Накладные расходы 92% ФОТ (от 3 815,87) | в т.ч. оплаты труда 10: 3510.6
|  |  | Сметная прибыль 46% ФОТ (от 3 815,87) | в т.ч. оплаты труда 10: 1755.3
|  |  | Итого c накладными и см. прибылью | в т.ч. оплаты труда 10: 16370.84
5 | ФССЦпг-03-21-01-079 | Перевозка грузов I класса автомобилями-самосвалами грузоподъемностью 10 т работающих вне карьера на расстояние до 79 км |  | 1 т груза | 696.8 | 38.58 | 38.58 |  | (47), ФЕР, 1 кв 2025 (ПГ2),Письмо Минстроя России от 01.02.2025 года № 5170-ИФ/09, прил.4 Автомобили-самосвалы ЭМ=15,51; МАТ=15,51 | 416948.26 |  | 416948.26 | [5 empty] | Перевозка грузов I класса автомобилями-самосвалами грузоподъемностью 10 т работающих вне карьера на расстояние до 79 км
Объем=МАСТЕР*1000*2
Итого прямые затраты по разделу в текущих ценах |  |  |  | в т.ч. оплаты труда 10: 431409.62; в т.ч. оплаты труда 11: 2499.12; в т.ч. оплаты труда 12: 428 910,50 4 132,25 | [5 empty] | Итого прямые затраты по разделу в текущих ценах
Накладные расходы |  |  |  | в т.ч. оплаты труда 10: 6027.29 | [5 empty] | Накладные расходы
Сметная прибыль |  |  |  | в т.ч. оплаты труда 10: 2903.29 | [5 empty] | Сметная прибыль
Итого по разделу 1 Земляные работы |  |  |  | в т.ч. оплаты труда 10: 440340.2 | [5 empty] | Итого по разделу 1 Земляные работы
Раздел 2. Устройство дорожных покрытий | [15 empty] | Раздел 2. Устройство дорожных покрытий
Устройство тротуаров с покрытием из асфальтобетона (Тип 3), в т. ч.: | [16 empty] | Устройство тротуаров с покрытием из асфальтобетона (Тип 3), в т. ч.:
Уплотнение грунта основания ручными трамбовками, Купл=0.98 | [16 empty] | Уплотнение грунта основания ручными трамбовками, Купл=0.98
6 | ФЕР01-02-005-01 | Уплотнение грунта пневматическими трамбовками, группа грунтов: 1-2 |  | 100 м3 | 0.206 | 348,46 106,88 | 241,58 26,36 |  | (47), ФЕР, 1 кв 2025 (СМР),Письмо Минстроя России от 01.02.2025 года № 5170-ИФ/09, прил.1 Прочие объекты ОЗП=42,7; ЭМ=13,65; ЗПМ=42,7; МАТ=8,85 | 1619.44 | 940.14 | 679,30 231,87 | [5 empty] | Уплотнение грунта пневматическими трамбовками, группа грунтов: 1-2
Объем=(103*0,2) / 100
|  |  | Накладные расходы 92% ФОТ (от 1 172,01) | в т.ч. оплаты труда 10: 1078.25
|  |  | Сметная прибыль 46% ФОТ (от 1 172,01) | в т.ч. оплаты труда 10: 539.12
|  |  | Итого c накладными и см. прибылью | в т.ч. оплаты труда 10: 3236.81
Устройство слоя из щебня гранитного М800 фр. 40-70 (80) мм, с расклинцовкой фр.5-10 мм по ГОСТ 8267-93, h=0,15 м (Щебень фр.40-70 (80) мм/щебень фр.5-10 мм) | [16 empty] | Устройство слоя из щебня гранитного М800 фр. 40-70 (80) мм, с расклинцовкой фр.5-10 мм по ГОСТ 8267-93, h=0,15 м (Щебень фр.40-70 (80) мм/щебень фр.5-10 мм)
7 | ФЕР27-04-006-01 | Устройство оснований толщиной 15 см из щебня фракции 40-70 мм при укатке каменных материалов с пределом прочности на сжатие свыше 68,6 до 98,1 МПа (свыше 700 до 1000 кгс/см2): однослойных |  | 1000 м2 | 0.103 | 30 034,54 269,61 | 7 442,38 429,14 | 22322.55 | (47), ФЕР, 1 кв 2025 (СМР),Письмо Минстроя России от 01.02.2025 года № 5170-ИФ/09, прил.1 Прочие объекты ОЗП=42,7; ЭМ=13,65; ЗПМ=42,7; МАТ=8,85 | 31997.5 | 1185.77 | 10 463,61 1 887,40 | 20348.12 |  |  |  |  | Устройство оснований толщиной 15 см из щебня фракции 40-70 мм при укатке каменных материалов с пределом прочности на сжатие свыше 68,6 до 98,1 МПа (свыше 700 до 1000 кгс/см2): однослойных
Объем=103,0 / 1000
|  |  | Накладные расходы 147% ФОТ (от 3 073,17) | в т.ч. оплаты труда 10: 4517.56
|  |  | Сметная прибыль 134% ФОТ (от 3 073,17) | в т.ч. оплаты труда 10: 4118.05
|  |  | Итого c накладными и см. прибылью | в т.ч. оплаты труда 10: 40633.11
Розлив битумной эмульсии ЭБДК Б из расчёта 0,4 л/м² (0,412 кг/м²) | [16 empty] | Розлив битумной эмульсии ЭБДК Б из расчёта 0,4 л/м² (0,412 кг/м²)
8 | ФЕР27-06-035-01 | Подгрунтовочные работы путем розлива битумной эмульсии с применением автогудронатора |  | т | 0.04 | 1724.85 | 124,02 3,90 | 1600.83 | (47), ФЕР, 1 кв 2025 (СМР),Письмо Минстроя России от 01.02.2025 года № 5170-ИФ/09, прил.1 Прочие объекты ОЗП=42,7; ЭМ=13,65; ЗПМ=42,7; МАТ=8,85 | 634.4 |  | 67,71 6,66 | 566.69 |  |  |  |  | Подгрунтовочные работы путем розлива битумной эмульсии с применением автогудронатора
|  |  | Накладные расходы 147% ФОТ (от 6,66) | в т.ч. оплаты труда 10: 9.79
|  |  | Сметная прибыль 134% ФОТ (от 6,66) | в т.ч. оплаты труда 10: 8.92
|  |  | Итого c накладными и см. прибылью | в т.ч. оплаты труда 10: 653.11
Устройство слоя из асфальтобетона плотного типа Б на БНД 90/130 по ГОСТ 9128-2013, h=0,05 м | [16 empty] | Устройство слоя из асфальтобетона плотного типа Б на БНД 90/130 по ГОСТ 9128-2013, h=0,05 м
9 | ФЕР27-07-006-01 | Устройство покрытия дорожек и тротуаров из горячих асфальтобетонных смесей асфальтоукладчиками первого типоразмера, толщина слоя 4 см |  | 1000 м2 | 0.103 | 52 370,69 170,56 | 4 373,52 99,26 | 47826.61 | (47), ФЕР, 1 кв 2025 (СМР),Письмо Минстроя России от 01.02.2025 года № 5170-ИФ/09, прил.1 Прочие объекты ОЗП=42,7; ЭМ=13,65; ЗПМ=42,7; МАТ=8,85 | 50495.44 | 750.14 | 6 148,95 436,56 | 43596.35 |  |  |  |  | Устройство покрытия дорожек и тротуаров из горячих асфальтобетонных смесей асфальтоукладчиками первого типоразмера, толщина слоя 4 см
Объем=103,0 / 1000
|  |  | Накладные расходы 113% ФОТ (от 1 186,70) | в т.ч. оплаты труда 10: 1340.97
|  |  | Сметная прибыль 77% ФОТ (от 1 186,70) | в т.ч. оплаты труда 10: 913.76
|  |  | Итого c накладными и см. прибылью | в т.ч. оплаты труда 10: 52750.17
Д | ФССЦ-04.2.01.01-0049 | Смеси асфальтобетонные плотные мелкозернистые тип Б марка II |  | т | 97,4 10,0322 | 491.01 |  | 491.01 |  | 4925.91 |  |  | 4925.91 | [6 empty] | Смеси асфальтобетонные плотные мелкозернистые тип Б марка II
10 | ФЕР27-07-006-02 | При изменении толщины слоя покрытия на 0,5 см добавлять или исключать к расценке 27-07-006-01 |  | 1000 м2 | 0.103 | 12 319,32 11,14 | 425,74 7,36 | 11882.44 | (47), ФЕР, 1 кв 2025 (СМР),Письмо Минстроя России от 01.02.2025 года № 5170-ИФ/09, прил.1 Прочие объекты ОЗП=42,7; ЭМ=13,65; ЗПМ=42,7; МАТ=8,85 | 11479 | 48.99 | 598,57 32,37 | 10831.44 |  |  |  |  | При изменении толщины слоя покрытия на 0,5 см добавлять или исключать к расценке 27-07-006-01
Объем=103,0 / 1000
|  |  | Накладные расходы 113% ФОТ (от 81,36) | в т.ч. оплаты труда 10: 91.94
|  |  | Сметная прибыль 77% ФОТ (от 81,36) | в т.ч. оплаты труда 10: 62.65
|  |  | Итого c накладными и см. прибылью | в т.ч. оплаты труда 10: 11633.59
Д | ФССЦ-04.2.01.01-0049 | Смеси асфальтобетонные плотные мелкозернистые тип Б марка II |  | т | 24,2 2,4926 | 491.01 |  | 491.01 |  | 1223.89 |  |  | 1223.89 | [6 empty] | Смеси асфальтобетонные плотные мелкозернистые тип Б марка II
Установка бортовых камней БР100.20.8 | [16 empty] | Установка бортовых камней БР100.20.8
11 | ФЕР27-02-010-02 | Установка бортовых камней бетонных: при других видах покрытий |  | 100 м | 1.36 | 6 589,58 590,51 | 73,02 8,70 | 5926.05 | (47), ФЕР, 1 кв 2025 (СМР),Письмо Минстроя России от 01.02.2025 года № 5170-ИФ/09, прил.1 Прочие объекты ОЗП=42,7; ЭМ=13,65; ЗПМ=42,7; МАТ=8,85 | 106973.58 | 34292.1 | 1 355,54 505,23 | 71325.94 |  |  |  |  | Установка бортовых камней бетонных: при других видах покрытий
Объем=136 / 100
|  |  | Накладные расходы 147% ФОТ (от 34 797,33) | в т.ч. оплаты труда 10: 51152.08
|  |  | Сметная прибыль 134% ФОТ (от 34 797,33) | в т.ч. оплаты труда 10: 46628.42
|  |  | Итого c накладными и см. прибылью | в т.ч. оплаты труда 10: 204754.08
Д | ФССЦ-05.2.03.03-0031 | Камни бортовые БР 100.20.8, бетон B22,5 (М300), объем 0,016 м3 |  | шт | 100 136 | 22.36 |  | 22.36 |  | 3040.96 |  |  | 3040.96 | [6 empty] | Камни бортовые БР 100.20.8, бетон B22,5 (М300), объем 0,016 м3
Итого прямые затраты по разделу в текущих ценах |  |  |  | в т.ч. оплаты труда 10: 203199.36; в т.ч. оплаты труда 11: 37217.14; в т.ч. оплаты труда 12: 19 313,68 3 100,09; в т.ч. оплаты труда 13: 146668.54 | [5 empty] | Итого прямые затраты по разделу в текущих ценах
Накладные расходы |  |  |  | в т.ч. оплаты труда 10: 58190.59 | [5 empty] | Накладные расходы
Сметная прибыль |  |  |  | в т.ч. оплаты труда 10: 52270.92 | [5 empty] | Сметная прибыль
Итого по разделу 2 Устройство дорожных покрытий |  |  |  | в т.ч. оплаты труда 10: 313660.87 | [5 empty] | Итого по разделу 2 Устройство дорожных покрытий
Раздел 3. Озеленение территории | [15 empty] | Раздел 3. Озеленение территории
Подготовка почвы для устройства посевного газона с внесением растительной земли слоем 15 см: вручную | [16 empty] | Подготовка почвы для устройства посевного газона с внесением растительной земли слоем 15 см: вручную
12 | ФЕР47-01-046-04 | Подготовка почвы для устройства партерного и обыкновенного газона с внесением растительной земли слоем 15 см: вручную |  | 100 м2 | 11.389 | 2 351,60 317,60 |  | 2034 | (47), ФЕР, 1 кв 2025 (СМР),Письмо Минстроя России от 01.02.2025 года № 5170-ИФ/09, прил.1 Прочие объекты ОЗП=42,7; ЭМ=13,65; ЗПМ=42,7; МАТ=8,85 | 359464.4 | 154452.15 |  | 205012.25 |  |  |  |  | Подготовка почвы для устройства партерного и обыкновенного газона с внесением растительной земли слоем 15 см: вручную
Объем=1138,9 / 100
|  |  | Накладные расходы 103% ФОТ (от 154 452,15) | в т.ч. оплаты труда 10: 159085.71
|  |  | Сметная прибыль 72% ФОТ (от 154 452,15) | в т.ч. оплаты труда 10: 111205.55
|  |  | Итого c накладными и см. прибылью | в т.ч. оплаты труда 10: 629755.66
Посев газонов вручную | [16 empty] | Посев газонов вручную
13 | ФЕР47-01-046-06 | Посев газонов партерных, мавританских и обыкновенных вручную |  | 100 м2 | 11.389 | 662,72 44,42 | 301,40 31,78 | 316.9 | (47), ФЕР, 1 кв 2025 (СМР),Письмо Минстроя России от 01.02.2025 года № 5170-ИФ/09, прил.1 Прочие объекты ОЗП=42,7; ЭМ=13,65; ЗПМ=42,7; МАТ=8,85 | 100398.69 | 21601.9 | 46 855,60 15 454,94 | 31941.19 |  |  |  |  | Посев газонов партерных, мавританских и обыкновенных вручную
Объем=1138,9 / 100
|  |  | Накладные расходы 103% ФОТ (от 37 056,84) | в т.ч. оплаты труда 10: 38168.55
|  |  | Сметная прибыль 72% ФОТ (от 37 056,84) | в т.ч. оплаты труда 10: 26680.92
|  |  | Итого c накладными и см. прибылью | в т.ч. оплаты труда 10: 165248.16
Д | ФССЦ-16.2.02.07-0161 | Семена газонных трав (смесь) |  | кг | 2 22,778 | 146.25 |  | 146.25 |  | 3331.28 |  |  | 3331.28 | [6 empty] | Семена газонных трав (смесь)
Итого прямые затраты по разделу в текущих ценах |  |  |  | в т.ч. оплаты труда 10: 459863.09; в т.ч. оплаты труда 11: 176054.05; в т.ч. оплаты труда 12: 46 855,60 15 454,94; в т.ч. оплаты труда 13: 236953.44 | [5 empty] | Итого прямые затраты по разделу в текущих ценах
Накладные расходы |  |  |  | в т.ч. оплаты труда 10: 197254.26 | [5 empty] | Накладные расходы
Сметная прибыль |  |  |  | в т.ч. оплаты труда 10: 137886.47 | [5 empty] | Сметная прибыль
Итого по разделу 3 Озеленение территории |  |  |  | в т.ч. оплаты труда 10: 795003.82 | [5 empty] | Итого по разделу 3 Озеленение территории
Итого прямые затраты по смете в текущих ценах |  |  |  | в т.ч. оплаты труда 10: 1094472.07; в т.ч. оплаты труда 11: 215770.31; в т.ч. оплаты труда 12: 495 079,78 22 687,28; в т.ч. оплаты труда 13: 383621.98 | [7 empty] | Итого прямые затраты по смете в текущих ценах
Накладные расходы |  |  |  | в т.ч. оплаты труда 10: 261472.14 | [7 empty] | Накладные расходы
В том числе, справочно: | [21 empty] | В том числе, справочно:
89% ФОТ (от 2452,39) (Поз. 3) |  |  |  | в т.ч. оплаты труда 10: 2182.63 | [8 empty] | 89% ФОТ (от 2452,39) (Поз. 3)
92% ФОТ (от 5350,99) (Поз. 1-2, 4, 6) |  |  |  | в т.ч. оплаты труда 10: 4922.91 | [8 empty] | 92% ФОТ (от 5350,99) (Поз. 1-2, 4, 6)
103% ФОТ (от 191508,99) (Поз. 12-13) |  |  |  | в т.ч. оплаты труда 10: 197254.26 | [8 empty] | 103% ФОТ (от 191508,99) (Поз. 12-13)
113% ФОТ (от 1268,06) (Поз. 9-10) |  |  |  | в т.ч. оплаты труда 10: 1432.91 | [8 empty] | 113% ФОТ (от 1268,06) (Поз. 9-10)
147% ФОТ (от 37877,16) (Поз. 7-8, 11) |  |  |  | в т.ч. оплаты труда 10: 55679.43 | [8 empty] | 147% ФОТ (от 37877,16) (Поз. 7-8, 11)
Сметная прибыль |  |  |  | в т.ч. оплаты труда 10: 193060.69 | [7 empty] | Сметная прибыль
В том числе, справочно: | [21 empty] | В том числе, справочно:
40% ФОТ (от 2452,39) (Поз. 3) |  |  |  | в т.ч. оплаты труда 10: 980.96 | [8 empty] | 40% ФОТ (от 2452,39) (Поз. 3)
46% ФОТ (от 5350,99) (Поз. 1-2, 4, 6) |  |  |  | в т.ч. оплаты труда 10: 2461.46 | [8 empty] | 46% ФОТ (от 5350,99) (Поз. 1-2, 4, 6)
72% ФОТ (от 191508,99) (Поз. 12-13) |  |  |  | в т.ч. оплаты труда 10: 137886.47 | [8 empty] | 72% ФОТ (от 191508,99) (Поз. 12-13)
77% ФОТ (от 1268,06) (Поз. 9-10) |  |  |  | в т.ч. оплаты труда 10: 976.41 | [8 empty] | 77% ФОТ (от 1268,06) (Поз. 9-10)
134% ФОТ (от 37877,16) (Поз. 7-8, 11) |  |  |  | в т.ч. оплаты труда 10: 50755.39 | [8 empty] | 134% ФОТ (от 37877,16) (Поз. 7-8, 11)
Итоги по смете: | [20 empty] | Итоги по смете:
Земляные работы, выполняемые механизированным способом: | [21 empty] | Земляные работы, выполняемые механизированным способом:
Итого Поз. 1-2, 4, 6 |  |  |  | в т.ч. оплаты труда 10: 13628.41; в т.ч. оплаты труда 11: 986.87; в т.ч. оплаты труда 12: 12 641,54 4 364,12 | [8 empty] | Итого Поз. 1-2, 4, 6
Накладные расходы 92% ФОТ (от 5 350,99) |  |  |  | в т.ч. оплаты труда 10: 4922.91 | [8 empty] | Накладные расходы 92% ФОТ (от 5 350,99)
Сметная прибыль 46% ФОТ (от 5 350,99) |  |  |  | в т.ч. оплаты труда 10: 2461.46 | [8 empty] | Сметная прибыль 46% ФОТ (от 5 350,99)
Итого c накладными и см. прибылью |  |  |  | в т.ч. оплаты труда 10: 21012.78 | [8 empty] | Итого c накладными и см. прибылью
Земляные работы, выполняемые ручным способом: | [21 empty] | Земляные работы, выполняемые ручным способом:
Итого Поз. 3 |  |  |  | в т.ч. оплаты труда 10: 2452.39; в т.ч. оплаты труда 11: 2452.39 | [8 empty] | Итого Поз. 3
Накладные расходы 89% ФОТ (от 2 452,39) |  |  |  | в т.ч. оплаты труда 10: 2182.63 | [8 empty] | Накладные расходы 89% ФОТ (от 2 452,39)
Сметная прибыль 40% ФОТ (от 2 452,39) |  |  |  | в т.ч. оплаты труда 10: 980.96 | [8 empty] | Сметная прибыль 40% ФОТ (от 2 452,39)
Итого c накладными и см. прибылью |  |  |  | в т.ч. оплаты труда 10: 5615.98 | [8 empty] | Итого c накладными и см. прибылью
Перевозка грузов автотранспортом (Автомобили-самосвалы): | [21 empty] | Перевозка грузов автотранспортом (Автомобили-самосвалы):
Итого Поз. 5 |  |  |  | в т.ч. оплаты труда 10: 416948.26; в т.ч. оплаты труда 12: 416948.26 | [8 empty] | Итого Поз. 5
Автомобильные дороги: | [21 empty] | Автомобильные дороги:
Итого Поз. 7-8, 11 |  |  |  | в т.ч. оплаты труда 10: 139605.48; в т.ч. оплаты труда 11: 35477.87; в т.ч. оплаты труда 12: 11 886,86 2 399,29; в т.ч. оплаты труда 13: 92240.75 | [8 empty] | Итого Поз. 7-8, 11
Накладные расходы 147% ФОТ (от 37 877,16) |  |  |  | в т.ч. оплаты труда 10: 55679.43 | [8 empty] | Накладные расходы 147% ФОТ (от 37 877,16)
Сметная прибыль 134% ФОТ (от 37 877,16) |  |  |  | в т.ч. оплаты труда 10: 50755.39 | [8 empty] | Сметная прибыль 134% ФОТ (от 37 877,16)
Итого c накладными и см. прибылью |  |  |  | в т.ч. оплаты труда 10: 246040.3 | [8 empty] | Итого c накладными и см. прибылью
Устройство покрытий дорожек, тротуаров, мостовых и площадок и прочее: | [21 empty] | Устройство покрытий дорожек, тротуаров, мостовых и площадок и прочее:
Итого Поз. 9-10 |  |  |  | в т.ч. оплаты труда 10: 61974.44; в т.ч. оплаты труда 11: 799.13; в т.ч. оплаты труда 12: 6 747,52 468,93; в т.ч. оплаты труда 13: 54427.79 | [8 empty] | Итого Поз. 9-10
Накладные расходы 113% ФОТ (от 1 268,06) |  |  |  | в т.ч. оплаты труда 10: 1432.91 | [8 empty] | Накладные расходы 113% ФОТ (от 1 268,06)
Сметная прибыль 77% ФОТ (от 1 268,06) |  |  |  | в т.ч. оплаты труда 10: 976.41 | [8 empty] | Сметная прибыль 77% ФОТ (от 1 268,06)
Итого c накладными и см. прибылью |  |  |  | в т.ч. оплаты труда 10: 64383.76 | [8 empty] | Итого c накладными и см. прибылью
Озеленение. Защитные лесонасаждения: | [21 empty] | Озеленение. Защитные лесонасаждения:
Итого Поз. 12-13 |  |  |  | в т.ч. оплаты труда 10: 459863.09; в т.ч. оплаты труда 11: 176054.05; в т.ч. оплаты труда 12: 46 855,60 15 454,94; в т.ч. оплаты труда 13: 236953.44 | [8 empty] | Итого Поз. 12-13
Накладные расходы 103% ФОТ (от 191 508,99) |  |  |  | в т.ч. оплаты труда 10: 197254.26 | [8 empty] | Накладные расходы 103% ФОТ (от 191 508,99)
Сметная прибыль 72% ФОТ (от 191 508,99) |  |  |  | в т.ч. оплаты труда 10: 137886.47 | [8 empty] | Сметная прибыль 72% ФОТ (от 191 508,99)
Итого c накладными и см. прибылью |  |  |  | в т.ч. оплаты труда 10: 795003.82 | [8 empty] | Итого c накладными и см. прибылью
Итого |  |  |  | в т.ч. оплаты труда 10: 1549004.9 | [8 empty] | Итого
В том числе: | [21 empty] | В том числе:
Материалы |  |  |  | в т.ч. оплаты труда 10: 383621.98 | [8 empty] | Материалы
Машины и механизмы |  |  |  | в т.ч. оплаты труда 10: 495079.78 | [8 empty] | Машины и механизмы
ФОТ |  |  |  | в т.ч. оплаты труда 10: 238457.59 | [8 empty] | ФОТ
Накладные расходы |  |  |  | в т.ч. оплаты труда 10: 261472.14 | [8 empty] | Накладные расходы
Сметная прибыль |  |  |  | в т.ч. оплаты труда 10: 193060.69 | [8 empty] | Сметная прибыль
Непредвиденные затраты 3% |  |  |  | в т.ч. оплаты труда 10: 46470.15 | [8 empty] | Непредвиденные затраты 3%
Итого с непредвиденными |  |  |  | в т.ч. оплаты труда 10: 1595475.05 | [9 empty] | Итого с непредвиденными
Итого, с договорным коэффициентом (коэффициент применяется на стоимость строительно-монтажных работ, за исключением стоимости материально-технических ресурсов) |  |  |  | в т.ч. оплаты труда 10: 2383133.78
Итого с учетом доп. работ и затрат |  |  |  | в т.ч. оплаты труда 10: 3978608.83 | [9 empty] | Итого с учетом доп. работ и затрат
НДС 20% |  |  |  | в т.ч. оплаты труда 10: 795721.77 | [8 empty] | НДС 20%
ВСЕГО по смете |  |  |  | в т.ч. оплаты труда 10: 4774330.6 | [10 empty] | ВСЕГО по смете

## 05-04-01-1146-ПЖ.СО
Терминал по перевалка минеральных удобрений в морском торговом порту Усть-Луга. Береговые объекты Терминала. Переустройство железнодорожной инфраструктуры этапа 1.1 | [13 empty] | Терминал по перевалка минеральных удобрений в морском торговом порту Усть-Луга. Береговые объекты Терминала. Переустройство железнодорожной инфраструктуры этапа 1.1
(наименование стройки)
ЛОКАЛЬНАЯ СМЕТА № ЛС-05-04-01
(локальная смета)
на Автоматизированная система коммерческого осмотра, | [14 empty] | на Автоматизированная система коммерческого осмотра,
(наименование работ и затрат, наименование объекта)
| Основание: | 1146-ПЖ.СО
| Сметная стоимость |  | 37628.428 | тыс.руб.
| монтажных работ |  | 5657.38 | тыс.руб.
| оборудования |  | 12920.904 | тыс.руб.
| Средства на оплату труда |  | 2397.195 | тыс.руб.
| Составлен(а) в текущих (прогнозных) ценах по состоянию на |  |  | 1 кв 2025 (СМР),Письмо Минстроя России от 01.02.2025 года № 5170-ИФ/09, прил.1
№ п/п | Обоснование | Наименование работ и затрат |  | Ед. изм. | Кол-во | Стоимость единицы в базисных ценах, руб. |  |  | Обосно- вание, индекс | Общая стоимость в базисных ценах, руб.
[6 empty] | Всего | Экспл. маш. | Мат-лы |  | Всего | в т.ч. оплата труда | Экспл. маш. | Мат-лы
[6 empty] | оплаты труда | в т.ч. оплаты труда |  |  |  |  | в т.ч. оплаты труда
1 | 2 | 3 |  | 4 | 5 | 6 | 7 | 8 | 9 | 10 | 11 | 12 | 13
Раздел 1. Монтаж оборудования | [15 empty] | Раздел 1. Монтаж оборудования
1 | ТЦ_71_7104023630_03.03.2025_2.1 | Монтаж оборудования |  | услуга | 1 | 36 314,54 36 314,54 |  |  | (47), ФЕР, 1 кв 2025 (СМР),Письмо Минстроя России от 01.02.2025 года № 5170-ИФ/09, прил.1 Прочие объекты ОЗП=42,7; ЭМ=13,65; ЗПМ=42,7; МАТ=8,85 | 1550630.86 | 1550630.86 | [5 empty] | Монтаж оборудования
|  |  | Накладные расходы 90% ФОТ (от 1 550 630,86) | в т.ч. оплаты труда 10: 1395567.77
|  |  | Сметная прибыль 46% ФОТ (от 1 550 630,86) | в т.ч. оплаты труда 10: 713290.2
|  |  | Итого c накладными и см. прибылью | в т.ч. оплаты труда 10: 3659488.83
2 | ТЦ_71_7104023630_03.03.2025_3.1 | Настройка оборудования |  | услуга | 1 | 19 825,86 19 825,86 |  |  | (47), ФЕР, 1 кв 2025 (СМР),Письмо Минстроя России от 01.02.2025 года № 5170-ИФ/09, прил.1 Прочие объекты ОЗП=42,7; ЭМ=13,65; ЗПМ=42,7; МАТ=8,85 | 846564.22 | 846564.22 | [5 empty] | Настройка оборудования
|  |  | Накладные расходы 90% ФОТ (от 846 564,22) | в т.ч. оплаты труда 10: 761907.8
|  |  | Сметная прибыль 46% ФОТ (от 846 564,22) | в т.ч. оплаты труда 10: 389419.54
|  |  | Итого c накладными и см. прибылью | в т.ч. оплаты труда 10: 1997891.56
3 О | ТЦ_101_71_7104023630_03.03.2025_01_1.1 | Комплект оборудования системы АСКО СВ в интеграции с АСКИН |  | 4: шт.; 5: 1; оплаты труда 6: 2073981.32; в т.ч. оплаты труда 9: 1 кв 2025 (ОБ), Письмо Минстроя России от 19.02.2025 года № 8980-ИФ/09, прил.3 Транспорт МАТ=6,23; в т.ч. оплаты труда 10: 12920903.62 |  |  |  | Комплект оборудования системы АСКО СВ в интеграции с АСКИН
Итого прямые затраты по смете в текущих ценах |  |  |  | в т.ч. оплаты труда 10: 15318098.7; в т.ч. оплаты труда 11: 2397195.08 |  |  |  |  | Итого прямые затраты по смете в текущих ценах
Накладные расходы |  |  |  | в т.ч. оплаты труда 10: 2157475.57 |  |  |  |  | Накладные расходы
В том числе, справочно: | [18 empty] | В том числе, справочно:
90% ФОТ (от 2397195,08) (Поз. 1-2) |  |  |  | в т.ч. оплаты труда 10: 2157475.57 | [5 empty] | 90% ФОТ (от 2397195,08) (Поз. 1-2)
Сметная прибыль |  |  |  | в т.ч. оплаты труда 10: 1102709.74 |  |  |  |  | Сметная прибыль
В том числе, справочно: | [18 empty] | В том числе, справочно:
46% ФОТ (от 2397195,08) (Поз. 1-2) |  |  |  | в т.ч. оплаты труда 10: 1102709.74 | [5 empty] | 46% ФОТ (от 2397195,08) (Поз. 1-2)
Итоги по смете: | [17 empty] | Итоги по смете:
Итоги по Монтажным работам | [18 empty] | Итоги по Монтажным работам
Прокладка и монтаж сетей связи: | [18 empty] | Прокладка и монтаж сетей связи:
Итого Поз. 1-2 |  |  |  | в т.ч. оплаты труда 10: 2397195.08; в т.ч. оплаты труда 11: 2397195.08 | [5 empty] | Итого Поз. 1-2
Накладные расходы 90% ФОТ (от 2 397 195,08) |  |  |  | в т.ч. оплаты труда 10: 2157475.57 | [5 empty] | Накладные расходы 90% ФОТ (от 2 397 195,08)
Сметная прибыль 46% ФОТ (от 2 397 195,08) |  |  |  | в т.ч. оплаты труда 10: 1102709.74 | [5 empty] | Сметная прибыль 46% ФОТ (от 2 397 195,08)
Итого c накладными и см. прибылью |  |  |  | в т.ч. оплаты труда 10: 5657380.39 | [5 empty] | Итого c накладными и см. прибылью
Итого |  |  |  | в т.ч. оплаты труда 10: 5657380.39 | [5 empty] | Итого
Итоги по Оборудованию | [18 empty] | Итоги по Оборудованию
Технологическое оборудование: | [18 empty] | Технологическое оборудование:
Итого Поз. 3 |  |  |  | в т.ч. оплаты труда 10: 12920903.62 | [5 empty] | Итого Поз. 3
Итого |  |  |  | в т.ч. оплаты труда 10: 12920903.62 | [5 empty] | Итого
Итого |  |  |  | в т.ч. оплаты труда 10: 18578284.01 | [5 empty] | Итого
В том числе: | [18 empty] | В том числе:
ФОТ |  |  |  | в т.ч. оплаты труда 10: 2397195.08 | [5 empty] | ФОТ
Оборудование |  |  |  | в т.ч. оплаты труда 10: 12920903.62 | [5 empty] | Оборудование
Накладные расходы |  |  |  | в т.ч. оплаты труда 10: 2157475.57 | [5 empty] | Накладные расходы
Сметная прибыль |  |  |  | в т.ч. оплаты труда 10: 1102709.74 | [5 empty] | Сметная прибыль
Непредвиденные затраты 3% |  |  |  | в т.ч. оплаты труда 10: 557348.52 | [5 empty] | Непредвиденные затраты 3%
Итого с непредвиденными |  |  |  | в т.ч. оплаты труда 10: 19135632.53 | [6 empty] | Итого с непредвиденными
Итого, с договорным коэффициентом (коэффициент применяется на стоимость строительно-монтажных работ, за исключением стоимости материально-технических ресурсов) |  |  |  | в т.ч. оплаты труда 10: 12221391.17
Итого с учетом доп. работ и затрат |  |  |  | в т.ч. оплаты труда 10: 31357023.7 | [6 empty] | Итого с учетом доп. работ и затрат
НДС 20% |  |  |  | в т.ч. оплаты труда 10: 6271404.74 | [5 empty] | НДС 20%
ВСЕГО по смете |  |  |  | в т.ч. оплаты труда 10: 37628428.44 | [7 empty] | ВСЕГО по смете

## 03-01-06-1146-ОВ.ВР ОВ и К
Терминал по перевалке минеральных удобрений в морском торговом порту Усть-Луга. Береговые объекты Терминала. Переустройство железнодорожной инфраструктуры этапа 1.1 | [13 empty] | Терминал по перевалке минеральных удобрений в морском торговом порту Усть-Луга. Береговые объекты Терминала. Переустройство железнодорожной инфраструктуры этапа 1.1
(наименование стройки)
ЛОКАЛЬНАЯ СМЕТА № ЛС-03-01-06
(локальная смета)
на Здание КПП. Отопление, вентиляция и кондиционирование воздуха., | [14 empty] | на Здание КПП. Отопление, вентиляция и кондиционирование воздуха.,
(наименование работ и затрат, наименование объекта)
| Основание: | 1146-ИЛО4.4 ВОР; 1146-ИЛО4.4.СО1
| Сметная стоимость |  | 719.943 | тыс.руб.
| строительных работ |  | 102.107 | тыс.руб.
| монтажных работ |  | 19.522 | тыс.руб.
| оборудования |  | 270.031 | тыс.руб.
| Составлен(а) в текущих (прогнозных) ценах по состоянию на |  |  | 1 кв 2025 (СМР),Письмо Минстроя России от 01.02.2025 года № 5170-ИФ/09, прил.1
№ п/п | Обоснование | Наименование работ и затрат |  | Ед. изм. | Кол-во | Стоимость единицы в базисных ценах, руб. |  |  | Обосно- вание, индекс | Общая стоимость в базисных ценах, руб.
[6 empty] | Всего | Экспл. маш. | Мат-лы |  | Всего | в т.ч. оплата труда | Экспл. маш. | Мат-лы
[6 empty] | оплаты труда | в т.ч. оплаты труда |  |  |  |  | в т.ч. оплаты труда
1 | 2 | 3 |  | 4 | 5 | 6 | 7 | 8 | 9 | 10 | 11 | 12 | 13
Раздел 1. Кондиционирование | [15 empty] | Раздел 1. Кондиционирование
Монтаж кронштейнов консольных PR 500х450x2мм | [16 empty] | Монтаж кронштейнов консольных PR 500х450x2мм
1 | ФЕРм11-01-001-02 | Конструкции для установки приборов, масса: до 2 кг |  | шт | 2 | 37,88 4,54 | 3,06 0,30 | 30.28 | (47), ФЕР, 1 кв 2025 (СМР),Письмо Минстроя России от 01.02.2025 года № 5170-ИФ/09, прил.1 Прочие объекты ОЗП=42,7; ЭМ=13,65; ЗПМ=42,7; МАТ=8,85 | 1007.22 | 387.72 | 83,54 25,62 | 535.96 |  |  |  |  | Конструкции для установки приборов, масса: до 2 кг
|  |  | Накладные расходы 90% ФОТ (от 413,34) | в т.ч. оплаты труда 10: 372.01
|  |  | Сметная прибыль 46% ФОТ (от 413,34) | в т.ч. оплаты труда 10: 190.14
|  |  | Итого c накладными и см. прибылью | в т.ч. оплаты труда 10: 1569.37
2 | ФССЦ-19.3.02.08-0021 | Кронштейны для крепления внешнего блока сплит-системы, рекомендуемая нагрузка до 80 кг (два кронштейна, болты, гайки, шайбы) |  | компл | 2 | 90.27 |  | 90.27 | (47), ФЕР, 1 кв 2025 (СМР),Письмо Минстроя России от 01.02.2025 года № 5170-ИФ/09, прил.1 Прочие объекты ОЗП=42,7; ЭМ=13,65; ЗПМ=42,7; МАТ=8,85 | 1597.78 |  |  | 1597.78 |  |  |  |  | Кронштейны для крепления внешнего блока сплит-системы, рекомендуемая нагрузка до 80 кг (два кронштейна, болты, гайки, шайбы)
Монтаж сплит систем LU-HE09KCE2/LSHE09KCE2 (Lessar) | [16 empty] | Монтаж сплит систем LU-HE09KCE2/LSHE09KCE2 (Lessar)
3 | ФЕР20-06-018-03 | Установка сплит-систем с внутренним блоком настенного типа мощностью: до 5 кВт |  | компл | 2 | 523,54 42,59 |  | 480.95 | (47), ФЕР, 1 кв 2025 (СМР),Письмо Минстроя России от 01.02.2025 года № 5170-ИФ/09, прил.1 Прочие объекты ОЗП=42,7; ЭМ=13,65; ЗПМ=42,7; МАТ=8,85 | 12150.01 | 3637.19 |  | 8512.82 |  |  |  |  | Установка сплит-систем с внутренним блоком настенного типа мощностью: до 5 кВт
|  |  | Накладные расходы 121% ФОТ (от 3 637,19) | в т.ч. оплаты труда 10: 4401
|  |  | Сметная прибыль 72% ФОТ (от 3 637,19) | в т.ч. оплаты труда 10: 2618.78
|  |  | Итого c накладными и см. прибылью | в т.ч. оплаты труда 10: 19169.79
Д | ФССЦ-23.2.02.04-0005 | Трубы медные: отожженные (мягкие) универсальные в бухтах, размером 6х1 мм |  | м | 4 8 | 24.27 |  | 24.27 |  | 194.16 |  |  | 194.16 | [5 empty] | Трубы медные: отожженные (мягкие) универсальные в бухтах, размером 6х1 мм
Д | ФССЦ-23.2.02.04-0007 | Трубы медные: отожженные (мягкие) универсальные в бухтах, размером 10х1 мм |  | м | 4 8 | 37.12 |  | 37.12 |  | 296.96 |  |  | 296.96 | [5 empty] | Трубы медные: отожженные (мягкие) универсальные в бухтах, размером 10х1 мм
Д | ФССЦ-12.2.07.04-0180 | Трубки из вспененного каучука, толщина 9 мм, диаметр 6 мм |  | 10 м | 0,4 0,8 | 165.9 |  | 165.9 |  | 132.72 |  |  | 132.72 | [5 empty] | Трубки из вспененного каучука, толщина 9 мм, диаметр 6 мм
Д | ФССЦ-12.2.07.04-0182 | Трубки из вспененного каучука, толщина 9 мм, диаметр 10 мм |  | 10 м | 0,4 0,8 | 189.3 |  | 189.3 |  | 151.44 |  |  | 151.44 | [5 empty] | Трубки из вспененного каучука, толщина 9 мм, диаметр 10 мм
4 О | ТЦ_64.2.03.00_78_781313647091_27.02.2025_01_1.1 | Кондиционер LU-HE09KCE2/LS-HE09KCE2 (Lessar) |  | 4: компл.; 5: 2; оплаты труда 6: 5801.58; в т.ч. оплаты труда 9: 1 кв 2025 (ОБ), Письмо Минстроя России от 19.02.2025 года № 8980-ИФ/09, прил.3 Транспорт МАТ=6,23; в т.ч. оплаты труда 10: 72287.69 |  |  |  |  | Кондиционер LU-HE09KCE2/LS-HE09KCE2 (Lessar)
5 | ТЦ_21.1.06.04_78_7810623359_07.03.2025_02_1.1 | Кабель медный, монтажный, в ПВХ изоляции, с пониженным дымо-и газовыделением, с количеством и сечением жил МКШВнг(А)-LS 1х2х1,0 |  | м | 10 | 4.45 |  | 4.45 | (47), ФЕР, 1 кв 2025 (СМР),Письмо Минстроя России от 01.02.2025 года № 5170-ИФ/09, прил.1 Прочие объекты ОЗП=42,7; ЭМ=13,65; ЗПМ=42,7; МАТ=8,85 | 393.83 |  |  | 393.83 |  |  |  |  | Кабель медный, монтажный, в ПВХ изоляции, с пониженным дымо-и газовыделением, с количеством и сечением жил МКШВнг(А)-LS 1х2х1,0
Объем=20-10
Монтаж насосов дренажных SauermannSI2750 | [16 empty] | Монтаж насосов дренажных SauermannSI2750
6 | ФЕР17-01-011-01 | Установка насосов погружных с электродвигателем производительностью: до 25 м3/час |  | 10 шт | 0.2 | 1 747,69 1 206,31 | 63,32 3,38 | 478.06 | (47), ФЕР, 1 кв 2025 (СМР),Письмо Минстроя России от 01.02.2025 года № 5170-ИФ/09, прил.1 Прочие объекты ОЗП=42,7; ЭМ=13,65; ЗПМ=42,7; МАТ=8,85 | 11320.92 | 10301.89 | 172,86 28,87 | 846.17 |  |  |  |  | Установка насосов погружных с электродвигателем производительностью: до 25 м3/час
Объем=2 / 10
|  |  | Накладные расходы 121% ФОТ (от 10 330,76) | в т.ч. оплаты труда 10: 12500.22
|  |  | Сметная прибыль 72% ФОТ (от 10 330,76) | в т.ч. оплаты труда 10: 7438.15
|  |  | Итого c накладными и см. прибылью | в т.ч. оплаты труда 10: 31259.29
7 О | ТЦ_68.1.01.07_78_7801612992_25.02.2025_02_2.1 | Насос дренажный SauermannSI2750 |  | 4: шт.; 5: 2; оплаты труда 6: 1313.05; в т.ч. оплаты труда 9: 1 кв 2025 (ОБ), Письмо Минстроя России от 19.02.2025 года № 8980-ИФ/09, прил.3 Транспорт МАТ=6,23; в т.ч. оплаты труда 10: 16360.6 |  |  |  |  | Насос дренажный SauermannSI2750
Монтаж согласователя работы кондиционеров СРК-2.3У | [16 empty] | Монтаж согласователя работы кондиционеров СРК-2.3У
8 | ФЕРм11-06-001-01 | Щиты и пульты, масса: до 50 кг |  | шт | 1 | 152,44 45,63 | 9,30 0,89 | 97.51 | (47), ФЕР, 1 кв 2025 (СМР),Письмо Минстроя России от 01.02.2025 года № 5170-ИФ/09, прил.1 Прочие объекты ОЗП=42,7; ЭМ=13,65; ЗПМ=42,7; МАТ=8,85 | 2938.31 | 1948.4 | 126,95 38,00 | 862.96 |  |  |  |  | Щиты и пульты, масса: до 50 кг
|  |  | Накладные расходы 90% ФОТ (от 1 986,40) | в т.ч. оплаты труда 10: 1787.76
|  |  | Сметная прибыль 46% ФОТ (от 1 986,40) | в т.ч. оплаты труда 10: 913.74
|  |  | Итого c накладными и см. прибылью | в т.ч. оплаты труда 10: 5639.81
9 О | ТЦ_64.4.02.00_50_5007094208_07.03.2025_01_3.1 | Согласователь работы кондиционеров СРК-2.3У |  | 4: шт.; 5: 1; оплаты труда 6: 1366.25; в т.ч. оплаты труда 9: 1 кв 2025 (ОБ), Письмо Минстроя России от 19.02.2025 года № 8980-ИФ/09, прил.3 Транспорт МАТ=6,23; в т.ч. оплаты труда 10: 8511.74 |  |  |  |  | Согласователь работы кондиционеров СРК-2.3У
Итого прямые затраты по разделу в текущих ценах |  |  |  | в т.ч. оплаты труда 10: 126568.1; в т.ч. оплаты труда 11: 16275.2; в т.ч. оплаты труда 12: 383,35 92,49; в т.ч. оплаты труда 13: 12749.52 | [6 empty] | Итого прямые затраты по разделу в текущих ценах
Накладные расходы |  |  |  | в т.ч. оплаты труда 10: 19060.99 | [6 empty] | Накладные расходы
Сметная прибыль |  |  |  | в т.ч. оплаты труда 10: 11160.8 | [6 empty] | Сметная прибыль
Итого по разделу 1 Кондиционирование |  |  |  | в т.ч. оплаты труда 10: 156789.89 | [6 empty] | Итого по разделу 1 Кондиционирование
Раздел 2. Вентиляция | [15 empty] | Раздел 2. Вентиляция
Монтаж клапана приточного инфильтрационного СПК 125 L=1000 | [16 empty] | Монтаж клапана приточного инфильтрационного СПК 125 L=1000
10 | ФЕР20-02-005-01 | Установка заслонок воздушных и клапанов воздушных КВР с ручным приводом: диаметром до 250 мм |  | шт | 2 | 25,75 9,51 | 1,50 0,12 | 14.74 | (47), ФЕР, 1 кв 2025 (СМР),Письмо Минстроя России от 01.02.2025 года № 5170-ИФ/09, прил.1 Прочие объекты ОЗП=42,7; ЭМ=13,65; ЗПМ=42,7; МАТ=8,85 | 1114 | 812.15 | 40,95 10,25 | 260.9 |  |  |  |  | Установка заслонок воздушных и клапанов воздушных КВР с ручным приводом: диаметром до 250 мм
|  |  | Накладные расходы 121% ФОТ (от 822,40) | в т.ч. оплаты труда 10: 995.1
|  |  | Сметная прибыль 72% ФОТ (от 822,40) | в т.ч. оплаты труда 10: 592.13
|  |  | Итого c накладными и см. прибылью | в т.ч. оплаты труда 10: 2701.23
11 | ТЦ_19.3.01.06_78_781313647091_27.02.2025_01_4.1 | Клапан приточный инфильтрационный СПК 125 L=1000 |  | шт. | 2 | 318.06 |  | 318.06 | (47), ФЕР, 1 кв 2025 (СМР),Письмо Минстроя России от 01.02.2025 года № 5170-ИФ/09, прил.1 Прочие объекты ОЗП=42,7; ЭМ=13,65; ЗПМ=42,7; МАТ=8,85 | 5629.66 |  |  | 5629.66 |  |  |  |  | Клапан приточный инфильтрационный СПК 125 L=1000
Монтаж клапана приточного инфильтрационного СПК 160 L=1000 | [16 empty] | Монтаж клапана приточного инфильтрационного СПК 160 L=1000
12 | ФЕР20-02-005-01 | Установка заслонок воздушных и клапанов воздушных КВР с ручным приводом: диаметром до 250 мм |  | шт | 2 | 25,75 9,51 | 1,50 0,12 | 14.74 | (47), ФЕР, 1 кв 2025 (СМР),Письмо Минстроя России от 01.02.2025 года № 5170-ИФ/09, прил.1 Прочие объекты ОЗП=42,7; ЭМ=13,65; ЗПМ=42,7; МАТ=8,85 | 1114 | 812.15 | 40,95 10,25 | 260.9 |  |  |  |  | Установка заслонок воздушных и клапанов воздушных КВР с ручным приводом: диаметром до 250 мм
|  |  | Накладные расходы 121% ФОТ (от 822,40) | в т.ч. оплаты труда 10: 995.1
|  |  | Сметная прибыль 72% ФОТ (от 822,40) | в т.ч. оплаты труда 10: 592.13
|  |  | Итого c накладными и см. прибылью | в т.ч. оплаты труда 10: 2701.23
13 | ТЦ_19.3.01.06_78_781313647091_27.02.2025_01_5.1 | Клапан приточный инфильтрационный СПК 160 L=1000 |  | шт. | 2 | 429.05 |  | 429.05 | (47), ФЕР, 1 кв 2025 (СМР),Письмо Минстроя России от 01.02.2025 года № 5170-ИФ/09, прил.1 Прочие объекты ОЗП=42,7; ЭМ=13,65; ЗПМ=42,7; МАТ=8,85 | 7594.19 |  |  | 7594.19 |  |  |  |  | Клапан приточный инфильтрационный СПК 160 L=1000
Монтаж вентилятора осевого IN12/5 AT | [16 empty] | Монтаж вентилятора осевого IN12/5 AT
14 | ФЕР20-03-002-01 | Установка вентиляторов осевых массой: до 0,025 т |  | шт | 1 | 43,76 35,11 | 6,62 0,60 | 2.03 | (47), ФЕР, 1 кв 2025 (СМР),Письмо Минстроя России от 01.02.2025 года № 5170-ИФ/09, прил.1 Прочие объекты ОЗП=42,7; ЭМ=13,65; ЗПМ=42,7; МАТ=8,85 | 1607.53 | 1499.2 | 90,36 25,62 | 17.97 |  |  |  |  | Установка вентиляторов осевых массой: до 0,025 т
|  |  | Накладные расходы 121% ФОТ (от 1 524,82) | в т.ч. оплаты труда 10: 1845.03
|  |  | Сметная прибыль 72% ФОТ (от 1 524,82) | в т.ч. оплаты труда 10: 1097.87
|  |  | Итого c накладными и см. прибылью | в т.ч. оплаты труда 10: 4550.43
15 О | ТЦ_64.1.04.00_78_781313647091_27.02.2025_01_6.1 | Вентилятор осевой IN12/5 AT |  | 4: шт.; 5: 1; оплаты труда 6: 1102.75; в т.ч. оплаты труда 9: 1 кв 2025 (ОБ), Письмо Минстроя России от 19.02.2025 года № 8980-ИФ/09, прил.3 Транспорт МАТ=6,23; в т.ч. оплаты труда 10: 6870.13 |  |  |  |  | Вентилятор осевой IN12/5 AT
Монтаж вентилятора осевого IN15/6 AT | [16 empty] | Монтаж вентилятора осевого IN15/6 AT
16 | ФЕР20-03-002-01 | Установка вентиляторов осевых массой: до 0,025 т |  | шт | 1 | 43,76 35,11 | 6,62 0,60 | 2.03 | (47), ФЕР, 1 кв 2025 (СМР),Письмо Минстроя России от 01.02.2025 года № 5170-ИФ/09, прил.1 Прочие объекты ОЗП=42,7; ЭМ=13,65; ЗПМ=42,7; МАТ=8,85 | 1607.53 | 1499.2 | 90,36 25,62 | 17.97 |  |  |  |  | Установка вентиляторов осевых массой: до 0,025 т
|  |  | Накладные расходы 121% ФОТ (от 1 524,82) | в т.ч. оплаты труда 10: 1845.03
|  |  | Сметная прибыль 72% ФОТ (от 1 524,82) | в т.ч. оплаты труда 10: 1097.87
|  |  | Итого c накладными и см. прибылью | в т.ч. оплаты труда 10: 4550.43
17 О | ТЦ_64.1.04.00_78_781313647091_27.02.2025_01_7.1 | Вентилятор осевой IN15/6 AT |  | 4: шт.; 5: 1; оплаты труда 6: 1331.79; в т.ч. оплаты труда 9: 1 кв 2025 (ОБ), Письмо Минстроя России от 19.02.2025 года № 8980-ИФ/09, прил.3 Транспорт МАТ=6,23; в т.ч. оплаты труда 10: 8297.05 |  |  |  |  | Вентилятор осевой IN15/6 AT
Монтаж воздуховодов из стали оц. толщ. 0,5 мм Ø125 мм | [16 empty] | Монтаж воздуховодов из стали оц. толщ. 0,5 мм Ø125 мм
18 | ФЕР20-01-001-01 | Прокладка воздуховодов из листовой, оцинкованной стали и алюминия класса Н (нормальные) толщиной: 0,5 мм, диаметром до 200 мм |  | 100 м2 | 0.0188 | 10 875,72 1 345,96 | 117,43 14,83 | 9412.33 | (47), ФЕР, 1 кв 2025 (СМР),Письмо Минстроя России от 01.02.2025 года № 5170-ИФ/09, прил.1 Прочие объекты ОЗП=42,7; ЭМ=13,65; ЗПМ=42,7; МАТ=8,85 | 2676.63 | 1080.48 | 30,13 11,90 | 1566.02 |  |  |  |  | Прокладка воздуховодов из листовой, оцинкованной стали и алюминия класса Н (нормальные) толщиной: 0,5 мм, диаметром до 200 мм
Объем=(1,6+0,28) / 100
|  |  | Накладные расходы 121% ФОТ (от 1 092,38) | в т.ч. оплаты труда 10: 1321.78
|  |  | Сметная прибыль 72% ФОТ (от 1 092,38) | в т.ч. оплаты труда 10: 786.51
|  |  | Итого c накладными и см. прибылью | в т.ч. оплаты труда 10: 4784.92
Д | ФССЦ-19.1.01.03-0010 | Воздуховоды из оцинкованной стали жесткие спирально-навивные, толщина 0,55 мм, диаметр 125 мм |  | м2 | 85,106383 1,6 | 73.02 |  | 73.02 |  | 116.83 |  |  | 116.83 | [5 empty] | Воздуховоды из оцинкованной стали жесткие спирально-навивные, толщина 0,55 мм, диаметр 125 мм
Д | ФССЦ-19.1.01.09-0024 | Изделия фасонные для воздуховодов из оцинкованной стали с шиной и уголками, толщина 0,55 мм, периметр 500 мм |  | м2 | 14,893617 0,28 | 185.53 |  | 185.53 |  | 51.95 |  |  | 51.95 | [5 empty] | Изделия фасонные для воздуховодов из оцинкованной стали с шиной и уголками, толщина 0,55 мм, периметр 500 мм
Монтаж воздуховодов из стали оц. толщ. 0,5 мм Ø160 мм | [16 empty] | Монтаж воздуховодов из стали оц. толщ. 0,5 мм Ø160 мм
19 | ФЕР20-01-001-01 | Прокладка воздуховодов из листовой, оцинкованной стали и алюминия класса Н (нормальные) толщиной: 0,5 мм, диаметром до 200 мм |  | 100 м2 | 0.024 | 11 242,71 1 345,96 | 117,43 14,83 | 9779.32 | (47), ФЕР, 1 кв 2025 (СМР),Письмо Минстроя России от 01.02.2025 года № 5170-ИФ/09, прил.1 Прочие объекты ОЗП=42,7; ЭМ=13,65; ЗПМ=42,7; МАТ=8,85 | 3494.94 | 1379.34 | 38,47 15,20 | 2077.13 |  |  |  |  | Прокладка воздуховодов из листовой, оцинкованной стали и алюминия класса Н (нормальные) толщиной: 0,5 мм, диаметром до 200 мм
Объем=(2+0,4) / 100
|  |  | Накладные расходы 121% ФОТ (от 1 394,54) | в т.ч. оплаты труда 10: 1687.39
|  |  | Сметная прибыль 72% ФОТ (от 1 394,54) | в т.ч. оплаты труда 10: 1004.07
|  |  | Итого c накладными и см. прибылью | в т.ч. оплаты труда 10: 6186.4
Д | ФССЦ-19.1.01.03-0011 | Воздуховоды из оцинкованной стали жесткие спирально-навивные, толщина 0,55 мм, диаметр 160 мм |  | м2 | 83,333333 2 | 75.03 |  | 75.03 |  | 150.06 |  |  | 150.06 | [5 empty] | Воздуховоды из оцинкованной стали жесткие спирально-навивные, толщина 0,55 мм, диаметр 160 мм
Д | ФССЦ-19.1.01.09-0024 | Изделия фасонные для воздуховодов из оцинкованной стали с шиной и уголками, толщина 0,55 мм, периметр 500 мм |  | м2 | 16,666667 0,4 | 185.53 |  | 185.53 |  | 74.21 |  |  | 74.21 | [5 empty] | Изделия фасонные для воздуховодов из оцинкованной стали с шиной и уголками, толщина 0,55 мм, периметр 500 мм
Монтаж зонта круглого вентиляционного ЗК Ø125 | [16 empty] | Монтаж зонта круглого вентиляционного ЗК Ø125
20 | ФЕР20-02-009-01 | Установка зонтов над шахтами из листовой стали круглого сечения диаметром: 200 мм |  | шт | 1 | 145,48 3,30 | 1,35 0,12 | 140.83 | (47), ФЕР, 1 кв 2025 (СМР),Письмо Минстроя России от 01.02.2025 года № 5170-ИФ/09, прил.1 Прочие объекты ОЗП=42,7; ЭМ=13,65; ЗПМ=42,7; МАТ=8,85 | 1405.69 | 140.91 | 18,43 5,12 | 1246.35 |  |  |  |  | Установка зонтов над шахтами из листовой стали круглого сечения диаметром: 200 мм
|  |  | Накладные расходы 121% ФОТ (от 146,03) | в т.ч. оплаты труда 10: 176.7
|  |  | Сметная прибыль 72% ФОТ (от 146,03) | в т.ч. оплаты труда 10: 105.14
|  |  | Итого c накладными и см. прибылью | в т.ч. оплаты труда 10: 1687.53
Д | ФССЦ-19.2.02.01-0001 | Зонты вентиляционных систем из листовой и сортовой стали, круглые, диаметр шахты 200 мм |  | шт | 1 1 | 138.79 |  | 138.79 |  | 138.79 |  |  | 138.79 | [5 empty] | Зонты вентиляционных систем из листовой и сортовой стали, круглые, диаметр шахты 200 мм
Монтаж зонта круглого вентиляционного ЗК Ø160 | [16 empty] | Монтаж зонта круглого вентиляционного ЗК Ø160
21 | ФЕР20-02-009-01 | Установка зонтов над шахтами из листовой стали круглого сечения диаметром: 200 мм |  | шт | 1 | 145,48 3,30 | 1,35 0,12 | 140.83 | (47), ФЕР, 1 кв 2025 (СМР),Письмо Минстроя России от 01.02.2025 года № 5170-ИФ/09, прил.1 Прочие объекты ОЗП=42,7; ЭМ=13,65; ЗПМ=42,7; МАТ=8,85 | 1405.69 | 140.91 | 18,43 5,12 | 1246.35 |  |  |  |  | Установка зонтов над шахтами из листовой стали круглого сечения диаметром: 200 мм
|  |  | Накладные расходы 121% ФОТ (от 146,03) | в т.ч. оплаты труда 10: 176.7
|  |  | Сметная прибыль 72% ФОТ (от 146,03) | в т.ч. оплаты труда 10: 105.14
|  |  | Итого c накладными и см. прибылью | в т.ч. оплаты труда 10: 1687.53
Д | ФССЦ-19.2.02.01-0001 | Зонты вентиляционных систем из листовой и сортовой стали, круглые, диаметр шахты 200 мм |  | шт | 1 1 | 138.79 |  | 138.79 |  | 138.79 |  |  | 138.79 | [5 empty] | Зонты вентиляционных систем из листовой и сортовой стали, круглые, диаметр шахты 200 мм
Итого прямые затраты по разделу в текущих ценах |  |  |  | в т.ч. оплаты труда 10: 42817.04; в т.ч. оплаты труда 11: 7364.34; в т.ч. оплаты труда 12: 368,08 109,08; в т.ч. оплаты труда 13: 19917.44 | [6 empty] | Итого прямые затраты по разделу в текущих ценах
Накладные расходы |  |  |  | в т.ч. оплаты труда 10: 9042.84 | [6 empty] | Накладные расходы
Сметная прибыль |  |  |  | в т.ч. оплаты труда 10: 5380.86 | [6 empty] | Сметная прибыль
Итого по разделу 2 Вентиляция |  |  |  | в т.ч. оплаты труда 10: 57240.74 | [6 empty] | Итого по разделу 2 Вентиляция
Раздел 3. Отопление | [15 empty] | Раздел 3. Отопление
Монтаж воздушно-тепловой завесы электрической КЭВ3П1154Е | [16 empty] | Монтаж воздушно-тепловой завесы электрической КЭВ3П1154Е
22 | ФЕР20-04-001-01 | Установка агрегатов воздушно-отопительных массой: до 0,25 т |  | шт | 1 | 151,42 65,55 | 24,31 1,61 | 61.56 | (47), ФЕР, 1 кв 2025 (СМР),Письмо Минстроя России от 01.02.2025 года № 5170-ИФ/09, прил.1 Прочие объекты ОЗП=42,7; ЭМ=13,65; ЗПМ=42,7; МАТ=8,85 | 3675.63 | 2798.99 | 331,83 68,75 | 544.81 |  |  |  |  | Установка агрегатов воздушно-отопительных массой: до 0,25 т
|  |  | Накладные расходы 121% ФОТ (от 2 867,74) | в т.ч. оплаты труда 10: 3469.97
|  |  | Сметная прибыль 72% ФОТ (от 2 867,74) | в т.ч. оплаты труда 10: 2064.77
|  |  | Итого c накладными и см. прибылью | в т.ч. оплаты труда 10: 9210.37
23 О | ТЦ_64.5.01.00_78_7806112986_26.02.2025_01_8.1 | Воздушно-тепловая завеса КЭВ3П1154Е КЭВ3П1154Е |  | 4: шт.; 5: 1; оплаты труда 6: 2125.96; в т.ч. оплаты труда 9: 1 кв 2025 (ОБ), Письмо Минстроя России от 19.02.2025 года № 8980-ИФ/09, прил.3 Транспорт МАТ=6,23; в т.ч. оплаты труда 10: 13244.73 |  |  |  |  | Воздушно-тепловая завеса КЭВ3П1154Е КЭВ3П1154Е
Монтаж конвектора электрического ЭКСП2 0,5 на стену | [16 empty] | Монтаж конвектора электрического ЭКСП2 0,5 на стену
24 | ФЕРм08-03-602-01 | Электрополотенце |  | шт | 2 | 13,84 9,52 | 1,81 0,26 | 2.51 | (47), ФЕР, 1 кв 2025 (СМР),Письмо Минстроя России от 01.02.2025 года № 5170-ИФ/09, прил.1 Прочие объекты ОЗП=42,7; ЭМ=13,65; ЗПМ=42,7; МАТ=8,85 | 906.85 | 813.01 | 49,41 22,20 | 44.43 |  |  |  |  | Электрополотенце
|  |  | Накладные расходы 97% ФОТ (от 835,21) | в т.ч. оплаты труда 10: 810.15
|  |  | Сметная прибыль 51% ФОТ (от 835,21) | в т.ч. оплаты труда 10: 425.96
|  |  | Итого c накладными и см. прибылью | в т.ч. оплаты труда 10: 2142.96
25 О | ФССЦ-63.3.01.01-1000 | Электрообогреватель конвекторного типа, тип исполнения-мобильный, мощность 0,5 кВт |  | 4: шт; 5: 2; оплаты труда 6: 644.16; в т.ч. оплаты труда 9: 1 кв 2025 (ОБ), Письмо Минстроя России от 19.02.2025 года № 8980-ИФ/09, прил.3 Транспорт МАТ=6,23; в т.ч. оплаты труда 10: 8026.23 |  |  |  |  | Электрообогреватель конвекторного типа, тип исполнения-мобильный, мощность 0,5 кВт
Монтаж конвектора электрического ЭКСП2 1,0 на стену | [16 empty] | Монтаж конвектора электрического ЭКСП2 1,0 на стену
26 | ФЕРм08-03-602-01 | Электрополотенце |  | шт | 2 | 13,84 9,52 | 1,81 0,26 | 2.51 | (47), ФЕР, 1 кв 2025 (СМР),Письмо Минстроя России от 01.02.2025 года № 5170-ИФ/09, прил.1 Прочие объекты ОЗП=42,7; ЭМ=13,65; ЗПМ=42,7; МАТ=8,85 | 906.85 | 813.01 | 49,41 22,20 | 44.43 |  |  |  |  | Электрополотенце
|  |  | Накладные расходы 97% ФОТ (от 835,21) | в т.ч. оплаты труда 10: 810.15
|  |  | Сметная прибыль 51% ФОТ (от 835,21) | в т.ч. оплаты труда 10: 425.96
|  |  | Итого c накладными и см. прибылью | в т.ч. оплаты труда 10: 2142.96
27 О | ФССЦ-63.3.01.01-1022 | Электрообогреватель конвекторного типа, тип исполнения-настенный, мощность 1 кВт |  | 4: шт; 5: 2; оплаты труда 6: 805.34; в т.ч. оплаты труда 9: 1 кв 2025 (ОБ), Письмо Минстроя России от 19.02.2025 года № 8980-ИФ/09, прил.3 Транспорт МАТ=6,23; в т.ч. оплаты труда 10: 10034.54 |  |  |  |  | Электрообогреватель конвекторного типа, тип исполнения-настенный, мощность 1 кВт
Монтаж конвектора электрического ЭКСП2 2,0 на стену | [16 empty] | Монтаж конвектора электрического ЭКСП2 2,0 на стену
28 | ФЕРм08-03-602-01 | Электрополотенце |  | шт | 2 | 13,84 9,52 | 1,81 0,26 | 2.51 | (47), ФЕР, 1 кв 2025 (СМР),Письмо Минстроя России от 01.02.2025 года № 5170-ИФ/09, прил.1 Прочие объекты ОЗП=42,7; ЭМ=13,65; ЗПМ=42,7; МАТ=8,85 | 906.85 | 813.01 | 49,41 22,20 | 44.43 |  |  |  |  | Электрополотенце
|  |  | Накладные расходы 97% ФОТ (от 835,21) | в т.ч. оплаты труда 10: 810.15
|  |  | Сметная прибыль 51% ФОТ (от 835,21) | в т.ч. оплаты труда 10: 425.96
|  |  | Итого c накладными и см. прибылью | в т.ч. оплаты труда 10: 2142.96
29 О | ТЦ_63.3.01.01_77_9705030040_03.03.2025_01_9.1 | Конвектор электрический с встроенным электронным термостатом, 2000Вт/230В/IP54 |  | 4: шт.; 5: 2; оплаты труда 6: 8991.04; в т.ч. оплаты труда 9: 1 кв 2025 (ОБ), Письмо Минстроя России от 19.02.2025 года № 8980-ИФ/09, прил.3 Транспорт МАТ=6,23; в т.ч. оплаты труда 10: 112028.36 |  |  |  |  | Конвектор электрический с встроенным электронным термостатом, 2000Вт/230В/IP54
Монтаж конвектора электрического Ресанта 1,5 на стену | [16 empty] | Монтаж конвектора электрического Ресанта 1,5 на стену
30 | ФЕРм08-03-602-01 | Электрополотенце |  | шт | 4 | 13,84 9,52 | 1,81 0,26 | 2.51 | (47), ФЕР, 1 кв 2025 (СМР),Письмо Минстроя России от 01.02.2025 года № 5170-ИФ/09, прил.1 Прочие объекты ОЗП=42,7; ЭМ=13,65; ЗПМ=42,7; МАТ=8,85 | 1813.7 | 1626.02 | 98,83 44,41 | 88.85 |  |  |  |  | Электрополотенце
|  |  | Накладные расходы 97% ФОТ (от 1 670,43) | в т.ч. оплаты труда 10: 1620.32
|  |  | Сметная прибыль 51% ФОТ (от 1 670,43) | в т.ч. оплаты труда 10: 851.92
|  |  | Итого c накладными и см. прибылью | в т.ч. оплаты труда 10: 4285.94
31 О | ТЦ_63.3.01.01_77_7743250099_27.02.2025_01_10.1 | Конвектор электрический с встроенным электронным термостатом, 1500Вт/230В/IP4 |  | 4: шт.; 5: 4; оплаты труда 6: 576.66; в т.ч. оплаты труда 9: 1 кв 2025 (ОБ), Письмо Минстроя России от 19.02.2025 года № 8980-ИФ/09, прил.3 Транспорт МАТ=6,23; в т.ч. оплаты труда 10: 14370.37 |  |  |  |  | Конвектор электрический с встроенным электронным термостатом, 1500Вт/230В/IP4
Итого прямые затраты по разделу в текущих ценах |  |  |  | в т.ч. оплаты труда 10: 165914.11; в т.ч. оплаты труда 11: 6864.04; в т.ч. оплаты труда 12: 578,89 179,76; в т.ч. оплаты труда 13: 766.95 | [6 empty] | Итого прямые затраты по разделу в текущих ценах
Накладные расходы |  |  |  | в т.ч. оплаты труда 10: 7520.75 | [6 empty] | Накладные расходы
Сметная прибыль |  |  |  | в т.ч. оплаты труда 10: 4194.56 | [6 empty] | Сметная прибыль
Итого по разделу 3 Отопление |  |  |  | в т.ч. оплаты труда 10: 177629.42 | [6 empty] | Итого по разделу 3 Отопление
Итого прямые затраты по смете в текущих ценах |  |  |  | в т.ч. оплаты труда 10: 335299.25; в т.ч. оплаты труда 11: 30503.58; в т.ч. оплаты труда 12: 1 330,32 381,33; в т.ч. оплаты труда 13: 33433.91 | [7 empty] | Итого прямые затраты по смете в текущих ценах
Накладные расходы |  |  |  | в т.ч. оплаты труда 10: 35624.57 | [7 empty] | Накладные расходы
В том числе, справочно: | [21 empty] | В том числе, справочно:
90% ФОТ (от 2399,74) (Поз. 1-2, 8) |  |  |  | в т.ч. оплаты труда 10: 2159.77 | [8 empty] | 90% ФОТ (от 2399,74) (Поз. 1-2, 8)
97% ФОТ (от 4176,06) (Поз. 24, 26, 28, 30) |  |  |  | в т.ч. оплаты труда 10: 4050.78 | [8 empty] | 97% ФОТ (от 4176,06) (Поз. 24, 26, 28, 30)
121% ФОТ (от 24309,11) (Поз. 3, 6, 10-14, 16, 18-22) |  |  |  | в т.ч. оплаты труда 10: 29414.02 | [8 empty] | 121% ФОТ (от 24309,11) (Поз. 3, 6, 10-14, 16, 18-22)
Сметная прибыль |  |  |  | в т.ч. оплаты труда 10: 20736.23 | [7 empty] | Сметная прибыль
В том числе, справочно: | [21 empty] | В том числе, справочно:
46% ФОТ (от 2399,74) (Поз. 1-2, 8) |  |  |  | в т.ч. оплаты труда 10: 1103.88 | [8 empty] | 46% ФОТ (от 2399,74) (Поз. 1-2, 8)
51% ФОТ (от 4176,06) (Поз. 24, 26, 28, 30) |  |  |  | в т.ч. оплаты труда 10: 2129.79 | [8 empty] | 51% ФОТ (от 4176,06) (Поз. 24, 26, 28, 30)
72% ФОТ (от 24309,11) (Поз. 3, 6, 10-14, 16, 18-22) |  |  |  | в т.ч. оплаты труда 10: 17502.56 | [8 empty] | 72% ФОТ (от 24309,11) (Поз. 3, 6, 10-14, 16, 18-22)
Итоги по смете: | [20 empty] | Итоги по смете:
Итоги по Строительным работам | [21 empty] | Итоги по Строительным работам
Сантехнические работы - внутренние (трубопроводы, водопровод, канализация, отопление, газоснабжение, вентиляция и кондиционирование воздуха): | [21 empty] | Сантехнические работы - внутренние (трубопроводы, водопровод, канализация, отопление, газоснабжение, вентиляция и кондиционирование воздуха):
Итого Поз. 3, 6, 10-14, 16, 18-22 |  |  |  | в т.ч. оплаты труда 10: 54796.42; в т.ч. оплаты труда 11: 24102.41; в т.ч. оплаты труда 12: 872,77 206,70; в т.ч. оплаты труда 13: 29821.24 | [8 empty] | Итого Поз. 3, 6, 10-14, 16, 18-22
Накладные расходы 121% ФОТ (от 24 309,11) |  |  |  | в т.ч. оплаты труда 10: 29414.02 | [8 empty] | Накладные расходы 121% ФОТ (от 24 309,11)
Сметная прибыль 72% ФОТ (от 24 309,11) |  |  |  | в т.ч. оплаты труда 10: 17502.56 | [8 empty] | Сметная прибыль 72% ФОТ (от 24 309,11)
Итого c накладными и см. прибылью |  |  |  | в т.ч. оплаты труда 10: 101713 | [8 empty] | Итого c накладными и см. прибылью
Материалы для строительных работ: | [21 empty] | Материалы для строительных работ:
Итого Поз. 5 |  |  |  | в т.ч. оплаты труда 10: 393.83; в т.ч. оплаты труда 13: 393.83 | [8 empty] | Итого Поз. 5
Итого |  |  |  | в т.ч. оплаты труда 10: 102106.83 | [8 empty] | Итого
Итоги по Монтажным работам | [21 empty] | Итоги по Монтажным работам
Приборы, средства автоматизации и вычислительной техники: | [21 empty] | Приборы, средства автоматизации и вычислительной техники:
Итого Поз. 1-2, 8 |  |  |  | в т.ч. оплаты труда 10: 5543.31; в т.ч. оплаты труда 11: 2336.12; в т.ч. оплаты труда 12: 210,49 63,62; в т.ч. оплаты труда 13: 2996.7 | [8 empty] | Итого Поз. 1-2, 8
Накладные расходы 90% ФОТ (от 2 399,74) |  |  |  | в т.ч. оплаты труда 10: 2159.77 | [8 empty] | Накладные расходы 90% ФОТ (от 2 399,74)
Сметная прибыль 46% ФОТ (от 2 399,74) |  |  |  | в т.ч. оплаты труда 10: 1103.88 | [8 empty] | Сметная прибыль 46% ФОТ (от 2 399,74)
Итого c накладными и см. прибылью |  |  |  | в т.ч. оплаты труда 10: 8806.96 | [8 empty] | Итого c накладными и см. прибылью
Электротехнические установки на других объектах: | [21 empty] | Электротехнические установки на других объектах:
Итого Поз. 24, 26, 28, 30 |  |  |  | в т.ч. оплаты труда 10: 4534.25; в т.ч. оплаты труда 11: 4065.05; в т.ч. оплаты труда 12: 247,06 111,01; в т.ч. оплаты труда 13: 222.14 | [8 empty] | Итого Поз. 24, 26, 28, 30
Накладные расходы 97% ФОТ (от 4 176,06) |  |  |  | в т.ч. оплаты труда 10: 4050.78 | [8 empty] | Накладные расходы 97% ФОТ (от 4 176,06)
Сметная прибыль 51% ФОТ (от 4 176,06) |  |  |  | в т.ч. оплаты труда 10: 2129.79 | [8 empty] | Сметная прибыль 51% ФОТ (от 4 176,06)
Итого c накладными и см. прибылью |  |  |  | в т.ч. оплаты труда 10: 10714.82 | [8 empty] | Итого c накладными и см. прибылью
Итого |  |  |  | в т.ч. оплаты труда 10: 19521.78 | [8 empty] | Итого
Итоги по Оборудованию | [21 empty] | Итоги по Оборудованию
Инженерное оборудование: | [21 empty] | Инженерное оборудование:
Итого Поз. 4, 7, 9, 15, 17, 23, 25, 27, 29, 31 |  |  |  | в т.ч. оплаты труда 10: 270031.44 | [8 empty] | Итого Поз. 4, 7, 9, 15, 17, 23, 25, 27, 29, 31
Итого |  |  |  | в т.ч. оплаты труда 10: 270031.44 | [8 empty] | Итого
Итого |  |  |  | в т.ч. оплаты труда 10: 391660.05 | [8 empty] | Итого
В том числе: | [21 empty] | В том числе:
Материалы |  |  |  | в т.ч. оплаты труда 10: 33433.91 | [8 empty] | Материалы
Машины и механизмы |  |  |  | в т.ч. оплаты труда 10: 1330.32 | [8 empty] | Машины и механизмы
ФОТ |  |  |  | в т.ч. оплаты труда 10: 30884.91 | [8 empty] | ФОТ
Оборудование |  |  |  | в т.ч. оплаты труда 10: 270031.44 | [8 empty] | Оборудование
Накладные расходы |  |  |  | в т.ч. оплаты труда 10: 35624.57 | [8 empty] | Накладные расходы
Сметная прибыль |  |  |  | в т.ч. оплаты труда 10: 20736.23 | [8 empty] | Сметная прибыль
Непредвиденные затраты 3% |  |  |  | в т.ч. оплаты труда 10: 11749.8 | [8 empty] | Непредвиденные затраты 3%
Итого с непредвиденными |  |  |  | в т.ч. оплаты труда 10: 403409.85 | [9 empty] | Итого с непредвиденными
Итого, с договорным коэффициентом (коэффициент применяется на стоимость строительно-монтажных работ, за исключением стоимости материально-технических ресурсов) |  |  |  | в т.ч. оплаты труда 10: 196542.9
Итого с учетом доп. работ и затрат |  |  |  | в т.ч. оплаты труда 10: 599952.75 | [9 empty] | Итого с учетом доп. работ и затрат
НДС 20% |  |  |  | в т.ч. оплаты труда 10: 119990.55 | [8 empty] | НДС 20%
ВСЕГО по смете |  |  |  | в т.ч. оплаты труда 10: 719943.3 | [10 empty] | ВСЕГО по смете

## 02-06-03-1146-4-ИС.КЖ.ВР
Терминал по перевалке минеральных удобрений в морском торговом порту Усть-Луга. Береговые объекты Терминала. Переустройство железнодорожной инфраструктуры этапа 1.1 | [13 empty] | Терминал по перевалке минеральных удобрений в морском торговом порту Усть-Луга. Береговые объекты Терминала. Переустройство железнодорожной инфраструктуры этапа 1.1
(наименование стройки)
ЛОКАЛЬНАЯ СМЕТА № ЛС-02-06-03
(локальная смета)
на Пешеходная эстакада. Лестничные сходы., | [14 empty] | на Пешеходная эстакада. Лестничные сходы.,
(наименование работ и затрат, наименование объекта)
| Основание: | 1146-4-ИС.КЖ.ВР; 1146-4-ИС.КМ2.ВР
| Сметная стоимость |  | 13548.051 | тыс.руб.
| строительных работ |  | 6645.213 | тыс.руб.
| Средства на оплату труда |  | 674.366 | тыс.руб.
| Сметная трудоемкость |  | 1305.14 | чел.час
| Составлен(а) в текущих (прогнозных) ценах по состоянию на |  |  | 1 кв 2025 (СМР),Письмо Минстроя России от 01.02.2025 года № 5170-ИФ/09, прил.1
№ п/п | Обоснование | Наименование работ и затрат |  | Ед. изм. | Кол-во | Стоимость единицы в базисных ценах, руб. |  |  | Обосно- вание, индекс | Общая стоимость в базисных ценах, руб.
[6 empty] | Всего | Экспл. маш. | Мат-лы |  | Всего | в т.ч. оплата труда | Экспл. маш. | Мат-лы
[6 empty] | оплаты труда | в т.ч. оплаты труда |  |  |  |  | в т.ч. оплаты труда
1 | 2 | 3 |  | 4 | 5 | 6 | 7 | 8 | 9 | 10 | 11 | 12 | 13
Раздел 1. 1146-4-ИС.КЖ.ВР - Фундаменты опор ОЛС1, ОЛС2, ОЛС3, ОЛС4. Земляные работы | [15 empty] | Раздел 1. 1146-4-ИС.КЖ.ВР - Фундаменты опор ОЛС1, ОЛС2, ОЛС3, ОЛС4. Земляные работы
Разработка котлована экскаватором емкостью ковша 0,65 м³ в грунтах I группы | [16 empty] | Разработка котлована экскаватором емкостью ковша 0,65 м³ в грунтах I группы
1 | ФЕР01-01-020-01 | Разработка грунта с погрузкой на автомобили-самосвалы в котлованах объемом от 1000 до 3000 м3 экскаваторами с ковшом вместимостью 0,65 м3, группа грунтов: 1 |  | 1000 м3 | 0.0842 | 2766.48 | 2 766,48 324,00 |  | (47), ФЕР, 1 кв 2025 (СМР),Письмо Минстроя России от 01.02.2025 года № 5170-ИФ/09, прил.1 Прочие объекты ОЗП=42,7; ЭМ=13,65; ЗПМ=42,7; МАТ=8,85 | 3179.6 |  | 3 179,60 1 164,89 | [5 empty] | Разработка грунта с погрузкой на автомобили-самосвалы в котлованах объемом от 1000 до 3000 м3 экскаваторами с ковшом вместимостью 0,65 м3, группа грунтов: 1
Объем=84,2 / 1000
|  |  | Накладные расходы 92% ФОТ (от 1 164,89) | в т.ч. оплаты труда 10: 1071.7
|  |  | Сметная прибыль 46% ФОТ (от 1 164,89) | в т.ч. оплаты труда 10: 535.85
|  |  | Итого c накладными и см. прибылью | в т.ч. оплаты труда 10: 4787.15
Погрузка и вывоз разработанного грунта на ТБО, согласно транспортной схеме на свалку ТБО, согласно транспортной схемы | [16 empty] | Погрузка и вывоз разработанного грунта на ТБО, согласно транспортной схеме на свалку ТБО, согласно транспортной схемы
2 | ФССЦпг-03-21-01-079 | Перевозка грузов I класса автомобилями-самосвалами грузоподъемностью 10 т работающих вне карьера на расстояние до 79 км |  | 1 т груза | 41.8 | 38.58 | 38.58 |  | (47), ФЕР, 1 кв 2025 (ПГ2),Письмо Минстроя России от 01.02.2025 года № 5170-ИФ/09, прил.4 Автомобили-самосвалы ЭМ=15,51; МАТ=15,51 | 25012.11 |  | 25012.11 | [5 empty] | Перевозка грузов I класса автомобилями-самосвалами грузоподъемностью 10 т работающих вне карьера на расстояние до 79 км
Объем=20,9*2
Погрузка и вывоз разработанного грунта на ТБО, согласно транспортной схеме в отвал на расстояние до 1,0 км | [16 empty] | Погрузка и вывоз разработанного грунта на ТБО, согласно транспортной схеме в отвал на расстояние до 1,0 км
3 | ФССЦпг-03-21-01-001 | Перевозка грузов I класса автомобилями-самосвалами грузоподъемностью 10 т работающих вне карьера на расстояние до 1 км |  | 1 т груза | 131.6 | 2.91 | 2.91 |  | (47), ФЕР, 1 кв 2025 (ПГ2),Письмо Минстроя России от 01.02.2025 года № 5170-ИФ/09, прил.4 Автомобили-самосвалы ЭМ=15,51; МАТ=15,51 | 5939.65 |  | 5939.65 | [5 empty] | Перевозка грузов I класса автомобилями-самосвалами грузоподъемностью 10 т работающих вне карьера на расстояние до 1 км
Объем=65,8*2
Роторное бурение лидерных скважин ø30 см на глубину до 5 м в грунтах I-II группы | [16 empty] | Роторное бурение лидерных скважин ø30 см на глубину до 5 м в грунтах I-II группы
4 | ФЕР05-01-053-01 | Бурение скважин диаметром 300 мм вращательным (роторным) способом в грунтах и породах группы: 1 |  | м | 36 | 52,89 3,99 | 40,15 3,55 | 8.75 | (47), ФЕР, 1 кв 2025 (СМР),Письмо Минстроя России от 01.02.2025 года № 5170-ИФ/09, прил.1 Прочие объекты ОЗП=42,7; ЭМ=13,65; ЗПМ=42,7; МАТ=8,85 | 28650.89 | 6133.43 | 19 729,71 5 457,06 | 2787.75 |  |  |  |  | Бурение скважин диаметром 300 мм вращательным (роторным) способом в грунтах и породах группы: 1
|  |  | Накладные расходы 117% ФОТ (от 11 590,49) | в т.ч. оплаты труда 10: 13560.87
|  |  | Сметная прибыль 70% ФОТ (от 11 590,49) | в т.ч. оплаты труда 10: 8113.34
|  |  | Итого c накладными и см. прибылью | в т.ч. оплаты труда 10: 50325.1
Обратная засыпка котлованов, ранее разработанным грунтом, бульдозером мощностью 96кВт | [16 empty] | Обратная засыпка котлованов, ранее разработанным грунтом, бульдозером мощностью 96кВт
5 | ФЕР01-01-020-01 | Разработка грунта с погрузкой на автомобили-самосвалы в котлованах объемом от 1000 до 3000 м3 экскаваторами с ковшом вместимостью 0,65 м3, группа грунтов: 1 |  | 1000 м3 | 0.0658 | 2766.48 | 2 766,48 324,00 |  | (47), ФЕР, 1 кв 2025 (СМР),Письмо Минстроя России от 01.02.2025 года № 5170-ИФ/09, прил.1 Прочие объекты ОЗП=42,7; ЭМ=13,65; ЗПМ=42,7; МАТ=8,85 | 2484.77 |  | 2 484,77 910,33 | [5 empty] | Разработка грунта с погрузкой на автомобили-самосвалы в котлованах объемом от 1000 до 3000 м3 экскаваторами с ковшом вместимостью 0,65 м3, группа грунтов: 1
Объем=65,8 / 1000
|  |  | Накладные расходы 92% ФОТ (от 910,33) | в т.ч. оплаты труда 10: 837.5
|  |  | Сметная прибыль 46% ФОТ (от 910,33) | в т.ч. оплаты труда 10: 418.75
|  |  | Итого c накладными и см. прибылью | в т.ч. оплаты труда 10: 3741.02
6 | ФССЦпг-03-21-01-001 | Перевозка грузов I класса автомобилями-самосвалами грузоподъемностью 10 т работающих вне карьера на расстояние до 1 км |  | 1 т груза | 131.6 | 2.91 | 2.91 |  | (47), ФЕР, 1 кв 2025 (ПГ2),Письмо Минстроя России от 01.02.2025 года № 5170-ИФ/09, прил.4 Автомобили-самосвалы ЭМ=15,51; МАТ=15,51 | 5939.65 |  | 5939.65 | [5 empty] | Перевозка грузов I класса автомобилями-самосвалами грузоподъемностью 10 т работающих вне карьера на расстояние до 1 км
Объем=МАСТЕР*1000*2
7 | ФЕР01-01-034-01 | Засыпка траншей и котлованов с перемещением грунта до 5 м бульдозерами мощностью: 96 кВт (130 л.с.), группа грунтов 1 |  | 1000 м3 | 0.0658 | 505.05 | 505,05 72,50 |  | (47), ФЕР, 1 кв 2025 (СМР),Письмо Минстроя России от 01.02.2025 года № 5170-ИФ/09, прил.1 Прочие объекты ОЗП=42,7; ЭМ=13,65; ЗПМ=42,7; МАТ=8,85 | 453.62 |  | 453,62 203,70 | [5 empty] | Засыпка траншей и котлованов с перемещением грунта до 5 м бульдозерами мощностью: 96 кВт (130 л.с.), группа грунтов 1
|  |  | Накладные расходы 92% ФОТ (от 203,70) | в т.ч. оплаты труда 10: 187.4
|  |  | Сметная прибыль 46% ФОТ (от 203,70) | в т.ч. оплаты труда 10: 93.7
|  |  | Итого c накладными и см. прибылью | в т.ч. оплаты труда 10: 734.72
Итого прямые затраты по разделу в текущих ценах |  |  |  | в т.ч. оплаты труда 10: 71660.29; в т.ч. оплаты труда 11: 6133.43; в т.ч. оплаты труда 12: 62 739,11 7 735,98; в т.ч. оплаты труда 13: 2787.75 | [5 empty] | Итого прямые затраты по разделу в текущих ценах
Накладные расходы |  |  |  | в т.ч. оплаты труда 10: 15657.48 | [5 empty] | Накладные расходы
Сметная прибыль |  |  |  | в т.ч. оплаты труда 10: 9161.64 | [5 empty] | Сметная прибыль
Итого по разделу 1 1146-4-ИС.КЖ.ВР - Фундаменты опор ОЛС1, ОЛС2, ОЛС3, ОЛС4. Земляные работы |  |  |  | в т.ч. оплаты труда 10: 96479.41 | [5 empty] | Итого по разделу 1 1146-4-ИС.КЖ.ВР - Фундаменты опор ОЛС1, ОЛС2, ОЛС3, ОЛС4. Земляные работы
Раздел 2. 1146-4-ИС.КЖ.ВР - Лестничные сходы | [15 empty] | Раздел 2. 1146-4-ИС.КЖ.ВР - Лестничные сходы
Изготовление и транспортировка забивных железобетонных свай 35x35 см длиной 8 м С8-35Т5 применительно к серии 3.500.1-1.93 | [16 empty] | Изготовление и транспортировка забивных железобетонных свай 35x35 см длиной 8 м С8-35Т5 применительно к серии 3.500.1-1.93
Погружение вертикальных железобетонных свай 35х35 см длиной 8 м на глубину до 7 м дизель-молотом в лидерные скважины в грунты I | [16 empty] | Погружение вертикальных железобетонных свай 35х35 см длиной 8 м на глубину до 7 м дизель-молотом в лидерные скважины в грунты I
8 | ФЕР05-01-001-03 | Погружение дизель-молотом копровой установки на базе трактора железобетонных свай длиной: до 8 м в грунты группы 1 |  | м3 | 0.9 | 7 670,18 30,53 | 469,25 28,55 | 7170.4 | (47), ФЕР, 1 кв 2025 (СМР),Письмо Минстроя России от 01.02.2025 года № 5170-ИФ/09, прил.1 Прочие объекты ОЗП=42,7; ЭМ=13,65; ЗПМ=42,7; МАТ=8,85 | 64050.25 | 1173.27 | 5 764,74 1 097,18 | 57112.24 |  |  |  |  | Погружение дизель-молотом копровой установки на базе трактора железобетонных свай длиной: до 8 м в грунты группы 1
Объем=6-5,1
|  |  | Накладные расходы 117% ФОТ (от 2 270,45) | в т.ч. оплаты труда 10: 2656.43
|  |  | Сметная прибыль 70% ФОТ (от 2 270,45) | в т.ч. оплаты труда 10: 1589.32
|  |  | Итого c накладными и см. прибылью | в т.ч. оплаты труда 10: 68296
Д | ФССЦ-05.1.05.08-0037 | Свая мостовая длиной 8 м, сечением 35х35 см, объем бетона 1,0 м3, тип Т-7 |  | шт | 1,6666667 1,5 | 4298.47 |  | 4298.47 |  | 6447.71 |  |  | 6447.71 | [6 empty] | Свая мостовая длиной 8 м, сечением 35х35 см, объем бетона 1,0 м3, тип Т-7
Погружение вертикальных железобетонных свай 35х35 см длиной 8 м на глубину до 7 м дизель-молотом в лидерные скважины в грунты II | [16 empty] | Погружение вертикальных железобетонных свай 35х35 см длиной 8 м на глубину до 7 м дизель-молотом в лидерные скважины в грунты II
9 | ФЕР05-01-001-04 | Погружение дизель-молотом копровой установки на базе трактора железобетонных свай длиной: до 8 м в грунты группы 2 |  | м3 | 5.1 | 4 266,27 41,37 | 635,04 37,41 | 3589.86 | (47), ФЕР, 1 кв 2025 (СМР),Письмо Минстроя России от 01.02.2025 года № 5170-ИФ/09, прил.1 Прочие объекты ОЗП=42,7; ЭМ=13,65; ЗПМ=42,7; МАТ=8,85 | 215245.78 | 9009.14 | 44 208,31 8 146,78 | 162028.33 |  |  |  |  | Погружение дизель-молотом копровой установки на базе трактора железобетонных свай длиной: до 8 м в грунты группы 2
|  |  | Накладные расходы 117% ФОТ (от 17 155,92) | в т.ч. оплаты труда 10: 20072.43
|  |  | Сметная прибыль 70% ФОТ (от 17 155,92) | в т.ч. оплаты труда 10: 12009.14
|  |  | Итого c накладными и см. прибылью | в т.ч. оплаты труда 10: 247327.35
Д | ФССЦ-05.1.05.08-0037 | Свая мостовая длиной 8 м, сечением 35х35 см, объем бетона 1,0 м3, тип Т-7 |  | шт | 0,83333333 4,25 | 4298.47 |  | 4298.47 |  | 18268.5 |  |  | 18268.5 | [6 empty] | Свая мостовая длиной 8 м, сечением 35х35 см, объем бетона 1,0 м3, тип Т-7
Срубка голов забивных свай на высоту 0,5 м с погрузкой шлама в автосамосвал и вывозом на свалку ТБО согласно транспортной схеме | [16 empty] | Срубка голов забивных свай на высоту 0,5 м с погрузкой шлама в автосамосвал и вывозом на свалку ТБО согласно транспортной схеме
10 | ФЕР05-01-010-02 | Вырубка бетона из арматурного каркаса железобетонных: свай площадью сечения свыше 0,1 м2 |  | шт | 6 | 62,74 13,50 | 48,46 5,23 | 0.78 | (47), ФЕР, 1 кв 2025 (СМР),Письмо Минстроя России от 01.02.2025 года № 5170-ИФ/09, прил.1 Прочие объекты ОЗП=42,7; ЭМ=13,65; ЗПМ=42,7; МАТ=8,85 | 7468.99 | 3458.7 | 3 968,87 1 339,93 | 41.42 |  |  |  |  | Вырубка бетона из арматурного каркаса железобетонных: свай площадью сечения свыше 0,1 м2
|  |  | Накладные расходы 117% ФОТ (от 4 798,63) | в т.ч. оплаты труда 10: 5614.4
|  |  | Сметная прибыль 70% ФОТ (от 4 798,63) | в т.ч. оплаты труда 10: 3359.04
|  |  | Итого c накладными и см. прибылью | в т.ч. оплаты труда 10: 16442.43
11 | ФССЦпг-01-01-01-043 | Погрузка при автомобильных перевозках мусора строительного с погрузкой экскаваторами емкостью ковша до 0,5 м3 |  | 1 т груза | 1.68 | 3.28 | 3.28 |  | (47), ФЕР, 1 кв 2025 (СМР),Письмо Минстроя России от 01.02.2025 года № 5170-ИФ/09, прил.1 Прочие объекты ОЗП=42,7; ЭМ=13,65; ЗПМ=42,7; МАТ=8,85 | 75.22 |  | 75.22 | [5 empty] | Погрузка при автомобильных перевозках мусора строительного с погрузкой экскаваторами емкостью ковша до 0,5 м3
Объем=0,7*2,4
12 | ФССЦпг-03-21-01-079 | Перевозка грузов I класса автомобилями-самосвалами грузоподъемностью 10 т работающих вне карьера на расстояние до 79 км |  | 1 т груза | 1.68 | 38.58 | 38.58 |  | (47), ФЕР, 1 кв 2025 (ПГ2),Письмо Минстроя России от 01.02.2025 года № 5170-ИФ/09, прил.4 Автомобили-самосвалы ЭМ=15,51; МАТ=15,51 | 1005.27 |  | 1005.27 | [5 empty] | Перевозка грузов I класса автомобилями-самосвалами грузоподъемностью 10 т работающих вне карьера на расстояние до 79 км
Объем=0,7*2,4
Устройство в основании ростверков опор лестничных сходов щебеночной подготовки h = 100 мм из щебня фракции 20-40 мм марки 400 по ГОСТ 8267-93 (удельный вес 1,6 т/м³) | [16 empty] | Устройство в основании ростверков опор лестничных сходов щебеночной подготовки h = 100 мм из щебня фракции 20-40 мм марки 400 по ГОСТ 8267-93 (удельный вес 1,6 т/м³)
13 | ФЕР08-01-002-02 | Устройство основания под фундаменты: щебеночного |  | м3 | 5.4 | 120,64 6,75 | 8,29 0,81 | 105.6 | (47), ФЕР, 1 кв 2025 (СМР),Письмо Минстроя России от 01.02.2025 года № 5170-ИФ/09, прил.1 Прочие объекты ОЗП=42,7; ЭМ=13,65; ЗПМ=42,7; МАТ=8,85 | 7214.1 | 1556.42 | 611,06 186,77 | 5046.62 |  |  |  |  | Устройство основания под фундаменты: щебеночного
|  |  | Накладные расходы 110% ФОТ (от 1 743,19) | в т.ч. оплаты труда 10: 1917.51
|  |  | Сметная прибыль 69% ФОТ (от 1 743,19) | в т.ч. оплаты труда 10: 1202.8
|  |  | Итого c накладными и см. прибылью | в т.ч. оплаты труда 10: 10334.41
Д | ФССЦ-02.2.05.04-1767 | Щебень М 400, фракция 20-40 мм, группа 2 |  | м3 | 1,15 6,21 | 91.5 |  | 91.5 |  | 568.22 |  |  | 568.22 | [6 empty] | Щебень М 400, фракция 20-40 мм, группа 2
Устройство в основании ростверков опор лестничных сходов бетонной подготовки толщиной 100 мм: - Бетон класса В15 по ГОСТ 26633-2015 | [16 empty] | Устройство в основании ростверков опор лестничных сходов бетонной подготовки толщиной 100 мм: - Бетон класса В15 по ГОСТ 26633-2015
14 | ФЕР06-01-001-01 | Устройство бетонной подготовки |  | 100 м3 | 0.02 | 63 989,85 1 053,00 | 1 566,06 244,39 | 61370.79 | (47), ФЕР, 1 кв 2025 (СМР),Письмо Минстроя России от 01.02.2025 года № 5170-ИФ/09, прил.1 Прочие объекты ОЗП=42,7; ЭМ=13,65; ЗПМ=42,7; МАТ=8,85 | 12189.42 | 899.26 | 427,53 208,71 | 10862.63 |  |  |  |  | Устройство бетонной подготовки
Объем=2 / 100
|  |  | Накладные расходы 102% ФОТ (от 1 107,97) | в т.ч. оплаты труда 10: 1130.13
|  |  | Сметная прибыль 58% ФОТ (от 1 107,97) | в т.ч. оплаты труда 10: 642.62
|  |  | Итого c накладными и см. прибылью | в т.ч. оплаты труда 10: 13962.17
Д | ФССЦ-04.1.02.05-0006 | Смеси бетонные тяжелого бетона (БСТ), класс B15 (М200) |  | м3 | 102 2,04 | 592.76 |  | 592.76 |  | 1209.23 |  |  | 1209.23 | [6 empty] | Смеси бетонные тяжелого бетона (БСТ), класс B15 (М200)
Устройство монолитных фундаментов в деревометаллической опалубке | [16 empty] | Устройство монолитных фундаментов в деревометаллической опалубке
15 | ФЕР06-01-001-16 | Устройство фундаментных плит железобетонных: плоских |  | 100 м3 | 0.11 | 4 533,87 1 526,87 | 2 518,58 382,14 | 488.42 | (47), ФЕР, 1 кв 2025 (СМР),Письмо Минстроя России от 01.02.2025 года № 5170-ИФ/09, прил.1 Прочие объекты ОЗП=42,7; ЭМ=13,65; ЗПМ=42,7; МАТ=8,85 | 11428.84 | 7171.71 | 3 781,65 1 794,91 | 475.48 |  |  |  |  | Устройство фундаментных плит железобетонных: плоских
Объем=11 / 100
|  |  | Накладные расходы 102% ФОТ (от 8 966,62) | в т.ч. оплаты труда 10: 9145.95
|  |  | Сметная прибыль 58% ФОТ (от 8 966,62) | в т.ч. оплаты труда 10: 5200.64
|  |  | Итого c накладными и см. прибылью | в т.ч. оплаты труда 10: 25775.43
16 | ФССЦ-04.1.02.05-0011_2020-0-ФССЦ-ПР-15-4-2-002 | Надбавка за 1 м3 бетона в плотном теле по морозостойкости - за каждые 50 циклов попеременного замораживания и оттаивания, Мрз выше 200 |  | поправка | 11 | 28.35 |  | 28.35 | (47), ФЕР, 1 кв 2025 (СМР),Письмо Минстроя России от 01.02.2025 года № 5170-ИФ/09, прил.1 Прочие объекты ОЗП=42,7; ЭМ=13,65; ЗПМ=42,7; МАТ=8,85 | 2759.87 |  |  | 2759.87 |  |  |  |  | Надбавка за 1 м3 бетона в плотном теле по морозостойкости - за каждые 50 циклов попеременного замораживания и оттаивания, Мрз выше 200
Объем=МАСТЕР*100
17 | ФССЦ-04.1.02.05-0011 | Смеси бетонные тяжелого бетона (БСТ), класс B30 (М400) |  | м3 | 11.165 | 790 |  | 790 | (47), ФЕР, 1 кв 2025 (СМР),Письмо Минстроя России от 01.02.2025 года № 5170-ИФ/09, прил.1 Прочие объекты ОЗП=42,7; ЭМ=13,65; ЗПМ=42,7; МАТ=8,85 | 78060.1 |  |  | 78060.1 |  |  |  |  | Смеси бетонные тяжелого бетона (БСТ), класс B30 (М400)
18 | ФССЦ-08.4.03.03-0034 | Сталь арматурная, горячекатаная, периодического профиля, класс А-III, диаметр 16-18 мм |  | т | 0.26 | 7956.21 |  | 7956.21 | (47), ФЕР, 1 кв 2025 (СМР),Письмо Минстроя России от 01.02.2025 года № 5170-ИФ/09, прил.1 Прочие объекты ОЗП=42,7; ЭМ=13,65; ЗПМ=42,7; МАТ=8,85 | 18307.24 |  |  | 18307.24 |  |  |  |  | Сталь арматурная, горячекатаная, периодического профиля, класс А-III, диаметр 16-18 мм
19 | ФССЦ-08.4.02.06-0003 | Сетка сварная из холоднотянутой проволоки 4-5 мм |  | т | 0.02 | 8780.09 |  | 8780.09 | (47), ФЕР, 1 кв 2025 (СМР),Письмо Минстроя России от 01.02.2025 года № 5170-ИФ/09, прил.1 Прочие объекты ОЗП=42,7; ЭМ=13,65; ЗПМ=42,7; МАТ=8,85 | 1554.08 |  |  | 1554.08 |  |  |  |  | Сетка сварная из холоднотянутой проволоки 4-5 мм
20 | ФССЦ-08.4.03.03-0032 | Сталь арматурная, горячекатаная, периодического профиля, класс А-III, диаметр 12 мм |  | т | 0.73 | 7997.23 |  | 7997.23 | (47), ФЕР, 1 кв 2025 (СМР),Письмо Минстроя России от 01.02.2025 года № 5170-ИФ/09, прил.1 Прочие объекты ОЗП=42,7; ЭМ=13,65; ЗПМ=42,7; МАТ=8,85 | 51666.1 |  |  | 51666.1 |  |  |  |  | Сталь арматурная, горячекатаная, периодического профиля, класс А-III, диаметр 12 мм
Устройство гидроизоляции битумной мастикой по типу БМ-3 поверхностей, соприкасающихся с грунтом в 2 слоя | [16 empty] | Устройство гидроизоляции битумной мастикой по типу БМ-3 поверхностей, соприкасающихся с грунтом в 2 слоя
21 | ФЕР08-01-003-07 | Гидроизоляция боковая обмазочная битумная в 2 слоя по выровненной поверхности бутовой кладки, кирпичу, бетону |  | 100 м2 | 0.489 | 1 163,12 201,61 | 71,64 2,32 | 889.87 | (47), ФЕР, 1 кв 2025 (СМР),Письмо Минстроя России от 01.02.2025 года № 5170-ИФ/09, прил.1 Прочие объекты ОЗП=42,7; ЭМ=13,65; ЗПМ=42,7; МАТ=8,85 | 8538.92 | 4209.68 | 478,19 48,44 | 3851.05 |  |  |  |  | Гидроизоляция боковая обмазочная битумная в 2 слоя по выровненной поверхности бутовой кладки, кирпичу, бетону
Объем=48,9 / 100
|  |  | Накладные расходы 110% ФОТ (от 4 258,12) | в т.ч. оплаты труда 10: 4683.93
|  |  | Сметная прибыль 69% ФОТ (от 4 258,12) | в т.ч. оплаты труда 10: 2938.1
|  |  | Итого c накладными и см. прибылью | в т.ч. оплаты труда 10: 16160.95
Д | ФССЦ-01.2.03.03-0007 | Мастика битумная |  | т | 0,24 0,11736 | 3316.55 |  | 3316.55 |  | 389.23 |  |  | 389.23 | [6 empty] | Мастика битумная
Д | ФССЦ-01.2.01.02-0001 | Битум горячий |  | т | 0,016 0,007824 | 1946.91 |  | 1946.91 |  | 15.23 |  |  | 15.23 | [6 empty] | Битум горячий
Окраска защитными материалами фирмы АО «Хемпель» (или аналога) видимых бетонных поверхностей в 3 слоя, с устройством подмостей: | [16 empty] | Окраска защитными материалами фирмы АО «Хемпель» (или аналога) видимых бетонных поверхностей в 3 слоя, с устройством подмостей:
- 1-й слой – грунт HEMPEL’S CONTEX SEALER 26600 – 50 микрон сухой пленки, практический расход 0,40 кг/м2 | [16 empty] | - 1-й слой – грунт HEMPEL’S CONTEX SEALER 26600 – 50 микрон сухой пленки, практический расход 0,40 кг/м2
22 | ФЕР13-03-001-03 | Огрунтовка бетонных и оштукатуренных поверхностей: лаком БТ-577, первый слой |  | 100 м2 | 0.151 | 4 930,63 56,89 | 11,13 0,22 | 4862.61 | (47), ФЕР, 1 кв 2025 (СМР),Письмо Минстроя России от 01.02.2025 года № 5170-ИФ/09, прил.1 Прочие объекты ОЗП=42,7; ЭМ=13,65; ЗПМ=42,7; МАТ=8,85 | 6887.9 | 366.81 | 22,94 1,42 | 6498.15 |  |  |  |  | Огрунтовка бетонных и оштукатуренных поверхностей: лаком БТ-577, первый слой
Объем=15,1 / 100
|  |  | Накладные расходы 94% ФОТ (от 368,23) | в т.ч. оплаты труда 10: 346.14
|  |  | Сметная прибыль 51% ФОТ (от 368,23) | в т.ч. оплаты труда 10: 187.8
|  |  | Итого c накладными и см. прибылью | в т.ч. оплаты труда 10: 7421.84
Д | ФССЦ-14.4.03.03-0102 | Лак битумный БТ-577 |  | т | -0,013 -0,001963 | 9550.01 |  | 9550.01 |  | -18.75 |  |  | -18.75 | [6 empty] | Лак битумный БТ-577
Д | ФССЦ-14.4.01.05-0103 | Грунт HEMPEL’S CONTEX SEALER 26600 |  | кг | 40 6,04 | 121.24 |  | 121.24 |  | 732.29 |  |  | 732.29 | [6 empty] | Грунт HEMPEL’S CONTEX SEALER 26600
- 2-й слой – эмаль HEMPEL’S CONTEX SMOOTH 46600 – 50 микрон сухой пленки, практический расход 0,33 кг/м2 | [16 empty] | - 2-й слой – эмаль HEMPEL’S CONTEX SMOOTH 46600 – 50 микрон сухой пленки, практический расход 0,33 кг/м2
23 | ФЕР13-03-003-09 | Окраска огрунтованных бетонных и оштукатуренных поверхностей: эмалью ЭП-1236 |  | 100 м2 | 0.151 | 3 536,12 67,57 | 7,32 0,45 | 3461.23 | (47), ФЕР, 1 кв 2025 (СМР),Письмо Минстроя России от 01.02.2025 года № 5170-ИФ/09, прил.1 Прочие объекты ОЗП=42,7; ЭМ=13,65; ЗПМ=42,7; МАТ=8,85 | 5076.17 | 435.67 | 15,09 2,90 | 4625.41 |  |  |  |  | Окраска огрунтованных бетонных и оштукатуренных поверхностей: эмалью ЭП-1236
Объем=15,1 / 100
|  |  | Накладные расходы 94% ФОТ (от 438,57) | в т.ч. оплаты труда 10: 412.26
|  |  | Сметная прибыль 51% ФОТ (от 438,57) | в т.ч. оплаты труда 10: 223.67
|  |  | Итого c накладными и см. прибылью | в т.ч. оплаты труда 10: 5712.1
Д | ФССЦ-14.4.04.12-0014 | Эмаль эпоксидная, ЭП-1236 |  | т | -0,04 -0,00604 | 36000 |  | 36000 |  | -217.44 |  |  | -217.44 | [6 empty] | Эмаль эпоксидная, ЭП-1236
Д | ФССЦ-14.4.04.10-0107 | Эмаль HEMPEL'S CONTEX SMOOTH 46600 серая |  | кг | 33 4,983 | 102.51 |  | 102.51 |  | 510.81 |  |  | 510.81 | [6 empty] | Эмаль HEMPEL'S CONTEX SMOOTH 46600 серая
3-й слой – эмаль HEMPEL’S CONTEX SMOOTH 46600 – 50 микрон сухой пленки, практический расход 0,33 кг/м2 | [16 empty] | 3-й слой – эмаль HEMPEL’S CONTEX SMOOTH 46600 – 50 микрон сухой пленки, практический расход 0,33 кг/м2
24 | ФЕР13-03-003-09 | Окраска огрунтованных бетонных и оштукатуренных поверхностей: эмалью ЭП-1236 |  | 100 м2 | 0.151 | 3 536,12 67,57 | 7,32 0,45 | 3461.23 | (47), ФЕР, 1 кв 2025 (СМР),Письмо Минстроя России от 01.02.2025 года № 5170-ИФ/09, прил.1 Прочие объекты ОЗП=42,7; ЭМ=13,65; ЗПМ=42,7; МАТ=8,85 | 5076.17 | 435.67 | 15,09 2,90 | 4625.41 |  |  |  |  | Окраска огрунтованных бетонных и оштукатуренных поверхностей: эмалью ЭП-1236
Объем=15,1 / 100
|  |  | Накладные расходы 94% ФОТ (от 438,57) | в т.ч. оплаты труда 10: 412.26
|  |  | Сметная прибыль 51% ФОТ (от 438,57) | в т.ч. оплаты труда 10: 223.67
|  |  | Итого c накладными и см. прибылью | в т.ч. оплаты труда 10: 5712.1
Д | ФССЦ-14.4.04.12-0014 | Эмаль эпоксидная, ЭП-1236 |  | т | -0,04 -0,00604 | 36000 |  | 36000 |  | -217.44 |  |  | -217.44 | [6 empty] | Эмаль эпоксидная, ЭП-1236
Д | ФССЦ-14.4.04.10-0107 | Эмаль HEMPEL'S CONTEX SMOOTH 46600 серая |  | кг | 33 4,983 | 102.51 |  | 102.51 |  | 510.81 |  |  | 510.81 | [6 empty] | Эмаль HEMPEL'S CONTEX SMOOTH 46600 серая
Разбавитель Hempel 08080 (для HEMPEL’S CONTEX SEALER 26600) до 15% по объему. Разбавитель Hempel 08080 (для HEMPEL’S CONTEX SMOOTH 46600) до 10% по объему (учтено ФЕР13-03-003-09) | [16 empty] | Разбавитель Hempel 08080 (для HEMPEL’S CONTEX SEALER 26600) до 15% по объему. Разбавитель Hempel 08080 (для HEMPEL’S CONTEX SMOOTH 46600) до 10% по объему (учтено ФЕР13-03-003-09)
Итого прямые затраты по разделу в текущих ценах |  |  |  | в т.ч. оплаты труда 10: 496604.42; в т.ч. оплаты труда 11: 28716.33; в т.ч. оплаты труда 12: 60 373,96 12 829,94; в т.ч. оплаты труда 13: 407514.13 | [5 empty] | Итого прямые затраты по разделу в текущих ценах
Накладные расходы |  |  |  | в т.ч. оплаты труда 10: 46391.42 | [5 empty] | Накладные расходы
Сметная прибыль |  |  |  | в т.ч. оплаты труда 10: 27576.8 | [5 empty] | Сметная прибыль
Итого по разделу 2 1146-4-ИС.КЖ.ВР - Лестничные сходы |  |  |  | в т.ч. оплаты труда 10: 570572.64 | [5 empty] | Итого по разделу 2 1146-4-ИС.КЖ.ВР - Лестничные сходы
Раздел 3. 1146-4-ИС.КМ2.ВР - Опоры. Лестничные сходы | [15 empty] | Раздел 3. 1146-4-ИС.КМ2.ВР - Опоры. Лестничные сходы
Изготовление, транспортировка и монтаж металлоконструкций опор эстакады из стали марки 325-09Г2СД по ГОСТ 19281-2014 | [16 empty] | Изготовление, транспортировка и монтаж металлоконструкций опор эстакады из стали марки 325-09Г2СД по ГОСТ 19281-2014
25 | ФЕР09-03-029-01 | Монтаж лестниц прямолинейных и криволинейных, пожарных с ограждением |  | т | 22.12 | 1 031,48 271,66 | 671,33 78,48 | 88.49 | (47), ФЕР, 1 кв 2025 (СМР),Письмо Минстроя России от 01.02.2025 года № 5170-ИФ/09, прил.1 Прочие объекты ОЗП=42,7; ЭМ=13,65; ЗПМ=42,7; МАТ=8,85 | 476612.41 | 256589.39 | 202 700,04 74 126,24 | 17322.98 |  |  |  |  | Монтаж лестниц прямолинейных и криволинейных, пожарных с ограждением
|  |  | Накладные расходы 93% ФОТ (от 330 715,63) | в т.ч. оплаты труда 10: 307565.54
|  |  | Сметная прибыль 62% ФОТ (от 330 715,63) | в т.ч. оплаты труда 10: 205043.69
|  |  | Итого c накладными и см. прибылью | в т.ч. оплаты труда 10: 989221.64
26 | ФССЦ-07.2.05.01-0032 | Ограждения лестничных проемов, лестничные марши, пожарные лестницы |  | т | 22.12 | 7571 |  | 7571 | (47), ФЕР, 1 кв 2025 (СМР),Письмо Минстроя России от 01.02.2025 года № 5170-ИФ/09, прил.1 Прочие объекты ОЗП=42,7; ЭМ=13,65; ЗПМ=42,7; МАТ=8,85 | 1482114.1 |  |  | 1482114.1 |  |  |  |  | Ограждения лестничных проемов, лестничные марши, пожарные лестницы
27 | ФССЦ-01.7.15.02-0055 | Болты высокопрочные |  | т | 0.3 | 27595 |  | 27595 | (47), ФЕР, 1 кв 2025 (СМР),Письмо Минстроя России от 01.02.2025 года № 5170-ИФ/09, прил.1 Прочие объекты ОЗП=42,7; ЭМ=13,65; ЗПМ=42,7; МАТ=8,85 | 73264.73 |  |  | 73264.73 |  |  |  |  | Болты высокопрочные
Устройство выравнивающего слоя под стойки опор Masterflow 928 (Emaco S55) по СТО 70386662-011-2014 | [16 empty] | Устройство выравнивающего слоя под стойки опор Masterflow 928 (Emaco S55) по СТО 70386662-011-2014
28 | ФЕР46-08-003-01 | Приготовление безусадочных, быстротвердеющих составов тиксотропного типа однокомпонентных: вручную |  | м3 | 0.1 | 68,50 68,50 |  |  | (47), ФЕР, 1 кв 2025 (СМР),Письмо Минстроя России от 01.02.2025 года № 5170-ИФ/09, прил.1 Прочие объекты ОЗП=42,7; ЭМ=13,65; ЗПМ=42,7; МАТ=8,85 | 292.5 | 292.5 | [6 empty] | Приготовление безусадочных, быстротвердеющих составов тиксотропного типа однокомпонентных: вручную
|  |  | Накладные расходы 73% ФОТ (от 292,50) | в т.ч. оплаты труда 10: 213.53
|  |  | Сметная прибыль 34% ФОТ (от 292,50) | в т.ч. оплаты труда 10: 99.45
|  |  | Итого c накладными и см. прибылью | в т.ч. оплаты труда 10: 605.48
29 | ФЕР46-08-004-01 | Нанесение безусадочных, быстротвердеющих составов тиксотропного типа вручную в один слой, толщина слоя 20 мм, на поверхности бетонных и железобетонных конструкций: горизонтальные |  | 100 м2 | 0.05 | 25 883,37 351,09 | 99,88 17,63 | 25432.4 | (47), ФЕР, 1 кв 2025 (СМР),Письмо Минстроя России от 01.02.2025 года № 5170-ИФ/09, прил.1 Прочие объекты ОЗП=42,7; ЭМ=13,65; ЗПМ=42,7; МАТ=8,85 | 12071.59 | 749.58 | 68,17 37,64 | 11253.84 |  |  |  |  | Нанесение безусадочных, быстротвердеющих составов тиксотропного типа вручную в один слой, толщина слоя 20 мм, на поверхности бетонных и железобетонных конструкций: горизонтальные
Объем=(0,1/0,02) / 100
|  |  | Накладные расходы 103% ФОТ (от 787,22) | в т.ч. оплаты труда 10: 810.84
|  |  | Сметная прибыль 59% ФОТ (от 787,22) | в т.ч. оплаты труда 10: 464.46
|  |  | Итого c накладными и см. прибылью | в т.ч. оплаты труда 10: 13346.89
Д | ФССЦ-04.3.02.04-0306 | Смесь бетонная сухая безусадочная быстротвердеющая MasterEmaco S466 (EMACO S66) наливного типа |  | кг | 4200 210 | 5.73 |  | 5.73 |  | 1203.3 |  |  | 1203.3 | [6 empty] | Смесь бетонная сухая безусадочная быстротвердеющая MasterEmaco S466 (EMACO S66) наливного типа
Д | ФССЦ-01.7.03.01-0001 | Вода |  | м3 | 560 28 | 2.44 |  | 2.44 |  | 68.32 |  |  | 68.32 | [6 empty] | Вода
Крепление стоек опор эстакады химическими анкерам со шпильками | [16 empty] | Крепление стоек опор эстакады химическими анкерам со шпильками
30 | ФЕР06-03-004-07 | Установка анкерных болтов: химических |  | 100 шт | 0.32 | 38 849,72 91,13 | 7,59 0,70 | 38751 | (47), ФЕР, 1 кв 2025 (СМР),Письмо Минстроя России от 01.02.2025 года № 5170-ИФ/09, прил.1 Прочие объекты ОЗП=42,7; ЭМ=13,65; ЗПМ=42,7; МАТ=8,85 | 111021.18 | 1245.2 | 33,15 9,56 | 109742.83 |  |  |  |  | Установка анкерных болтов: химических
Объем=32 / 100
|  |  | Накладные расходы 102% ФОТ (от 1 254,76) | в т.ч. оплаты труда 10: 1279.86
|  |  | Сметная прибыль 58% ФОТ (от 1 254,76) | в т.ч. оплаты труда 10: 727.76
|  |  | Итого c накладными и см. прибылью | в т.ч. оплаты труда 10: 113028.8
Д | ФССЦ-01.7.15.01-0094 | Шпилька анкерная Hilti: HIT-V-5,8 М24х450 (HAS) для использования с химическими анкерами HIT |  | шт | 100 32 | 150.53 |  | 150.53 |  | 4816.96 |  |  | 4816.96 | [6 empty] | Шпилька анкерная Hilti: HIT-V-5,8 М24х450 (HAS) для использования с химическими анкерами HIT
Д | ФССЦ-14.2.05.04-0112 | Состав химический тиксотропный двухкомпонентный на основе эпоксидной смолы для крепления анкеров и металлических элементов MASTERFLOW 935 (400 мл) |  | шт | 100 32 | 235.98 |  | 235.98 |  | 7551.36 |  |  | 7551.36 | [6 empty] | Состав химический тиксотропный двухкомпонентный на основе эпоксидной смолы для крепления анкеров и металлических элементов MASTERFLOW 935 (400 мл)
Грунтование на заводе поверхностей металлоконструкций опор лакокрасочными материалами типа Хемпель или аналог: - 1 слой грунт HEMPADUR TL87/ZP 87431 – 80 мкм, практический расход 0,32 кг/м2 | [16 empty] | Грунтование на заводе поверхностей металлоконструкций опор лакокрасочными материалами типа Хемпель или аналог: - 1 слой грунт HEMPADUR TL87/ZP 87431 – 80 мкм, практический расход 0,32 кг/м2
31 | ФЕР13-03-002-17 | Огрунтовка металлических поверхностей за один раз: грунтовкой цинконаполненной |  | 100 м2 | 3.5 | 12 048,27 40,02 | 15,90 0,22 | 11992.35 | (47), ФЕР, 1 кв 2025 (СМР),Письмо Минстроя России от 01.02.2025 года № 5170-ИФ/09, прил.1 Прочие объекты ОЗП=42,7; ЭМ=13,65; ЗПМ=42,7; МАТ=8,85 | 378203.65 | 5980.99 | 759,62 32,88 | 371463.04 |  |  |  |  | Огрунтовка металлических поверхностей за один раз: грунтовкой цинконаполненной
Объем=350 / 100
|  |  | Накладные расходы 94% ФОТ (от 6 013,87) | в т.ч. оплаты труда 10: 5653.04
|  |  | Сметная прибыль 51% ФОТ (от 6 013,87) | в т.ч. оплаты труда 10: 3067.07
|  |  | Итого c накладными и см. прибылью | в т.ч. оплаты труда 10: 386923.76
Д | ФССЦ-14.4.01.20-0012 | Грунтовка антикоррозионная цинкнаполненная быстросохнущая, преобразователь ржавчины и окалины |  | т | -0,015 -0,0525 | 86794.72 |  | 86794.72 |  | -4556.72 |  |  | -4556.72 | [6 empty] | Грунтовка антикоррозионная цинкнаполненная быстросохнущая, преобразователь ржавчины и окалины
Д | ФССЦ-14.4.01.09-0425 | Грунтовка эпоксидная двухкомпонентная, марка "HEMPADUR TL87/ZP 87431" |  | кг | 32 112 | 374.54 |  | 374.54 |  | 41948.48 |  |  | 41948.48 | [6 empty] | Грунтовка эпоксидная двухкомпонентная, марка "HEMPADUR TL87/ZP 87431"
Пескоструйная очистка, обеспыливание и обезжиривание поврежденных участков заводского грунтовочного слоя | [16 empty] | Пескоструйная очистка, обеспыливание и обезжиривание поврежденных участков заводского грунтовочного слоя
32 | ФЕР13-06-002-02 | Очистка кварцевым песком: решетчатых поверхностей |  | м2 | 35 | 54,80 6,48 | 38,55 4,81 | 9.77 | (47), ФЕР, 1 кв 2025 (СМР),Письмо Минстроя России от 01.02.2025 года № 5170-ИФ/09, прил.1 Прочие объекты ОЗП=42,7; ЭМ=13,65; ЗПМ=42,7; МАТ=8,85 | 31127.88 | 9684.36 | 18 417,26 7 188,55 | 3026.26 |  |  |  |  | Очистка кварцевым песком: решетчатых поверхностей
|  |  | Накладные расходы 94% ФОТ (от 16 872,91) | в т.ч. оплаты труда 10: 15860.54
|  |  | Сметная прибыль 51% ФОТ (от 16 872,91) | в т.ч. оплаты труда 10: 8605.18
|  |  | Итого c накладными и см. прибылью | в т.ч. оплаты труда 10: 55593.6
Д | ФССЦ-02.3.01.07-0002 | Песок кварцевый |  | т | 0,038 1,33 | 257 |  | 257 |  | 341.81 |  |  | 341.81 | [6 empty] | Песок кварцевый
33 | ФЕР13-07-001-02 | Обезжиривание поверхностей аппаратов и трубопроводов диаметром до 500 мм: уайт-спиритом |  | 100 м2 | 0.35 | 304,13 79,36 | 2,23 0,33 | 222.54 | (47), ФЕР, 1 кв 2025 (СМР),Письмо Минстроя России от 01.02.2025 года № 5170-ИФ/09, прил.1 Прочие объекты ОЗП=42,7; ЭМ=13,65; ЗПМ=42,7; МАТ=8,85 | 1886.01 | 1186.04 | 10,65 4,93 | 689.32 |  |  |  |  | Обезжиривание поверхностей аппаратов и трубопроводов диаметром до 500 мм: уайт-спиритом
Объем=35 / 100
|  |  | Накладные расходы 94% ФОТ (от 1 190,97) | в т.ч. оплаты труда 10: 1119.51
|  |  | Сметная прибыль 51% ФОТ (от 1 190,97) | в т.ч. оплаты труда 10: 607.39
|  |  | Итого c накладными и см. прибылью | в т.ч. оплаты труда 10: 3612.91
Обеспылевание поврежденных участков заводского грунтовочного слоя | [16 empty] | Обеспылевание поврежденных участков заводского грунтовочного слоя
34 | ФЕР13-06-004-01 | Обеспыливание поверхности |  | м2 | 35 | 0,93 0,60 | 0.33 |  | (47), ФЕР, 1 кв 2025 (СМР),Письмо Минстроя России от 01.02.2025 года № 5170-ИФ/09, прил.1 Прочие объекты ОЗП=42,7; ЭМ=13,65; ЗПМ=42,7; МАТ=8,85 | 1054.36 | 896.7 | 157.66 | [5 empty] | Обеспыливание поверхности
|  |  | Накладные расходы 94% ФОТ (от 896,70) | в т.ч. оплаты труда 10: 842.9
|  |  | Сметная прибыль 51% ФОТ (от 896,70) | в т.ч. оплаты труда 10: 457.32
|  |  | Итого c накладными и см. прибылью | в т.ч. оплаты труда 10: 2354.58
Грунтование поврежденных участков заводского грунтовочного слоя лакокрасочными материалами Хемпель или аналог: - 1 слой грунт HEMPADUR TL87/ZP 87431 – 80 мкм, практический расход 0,32 кг/м2 | [16 empty] | Грунтование поврежденных участков заводского грунтовочного слоя лакокрасочными материалами Хемпель или аналог: - 1 слой грунт HEMPADUR TL87/ZP 87431 – 80 мкм, практический расход 0,32 кг/м2
35 | ФЕР13-03-002-17 | Огрунтовка металлических поверхностей за один раз: грунтовкой цинконаполненной |  | 100 м2 | 0.35 | 12 048,27 40,02 | 15,90 0,22 | 11992.35 | (47), ФЕР, 1 кв 2025 (СМР),Письмо Минстроя России от 01.02.2025 года № 5170-ИФ/09, прил.1 Прочие объекты ОЗП=42,7; ЭМ=13,65; ЗПМ=42,7; МАТ=8,85 | 37820.36 | 598.1 | 75,96 3,29 | 37146.3 |  |  |  |  | Огрунтовка металлических поверхностей за один раз: грунтовкой цинконаполненной
Объем=35 / 100
|  |  | Накладные расходы 94% ФОТ (от 601,39) | в т.ч. оплаты труда 10: 565.31
|  |  | Сметная прибыль 51% ФОТ (от 601,39) | в т.ч. оплаты труда 10: 306.71
|  |  | Итого c накладными и см. прибылью | в т.ч. оплаты труда 10: 38692.38
Д | ФССЦ-14.4.01.20-0012 | Грунтовка антикоррозионная цинкнаполненная быстросохнущая, преобразователь ржавчины и окалины |  | т | -0,015 -0,00525 | 86794.72 |  | 86794.72 |  | -455.67 |  |  | -455.67 | [6 empty] | Грунтовка антикоррозионная цинкнаполненная быстросохнущая, преобразователь ржавчины и окалины
Д | ФССЦ-14.4.01.09-0425 | Грунтовка эпоксидная двухкомпонентная, марка "HEMPADUR TL87/ZP 87431" |  | кг | 32 11,2 | 374.54 |  | 374.54 |  | 4194.85 |  |  | 4194.85 | [6 empty] | Грунтовка эпоксидная двухкомпонентная, марка "HEMPADUR TL87/ZP 87431"
Обеспыливание и обезжиривание поверхностей металлоконструкций лестничных сходов и опор | [16 empty] | Обеспыливание и обезжиривание поверхностей металлоконструкций лестничных сходов и опор
36 | ФЕР13-07-001-02 | Обезжиривание поверхностей аппаратов и трубопроводов диаметром до 500 мм: уайт-спиритом |  | 100 м2 | 3.5 | 304,13 79,36 | 2,23 0,33 | 222.54 | (47), ФЕР, 1 кв 2025 (СМР),Письмо Минстроя России от 01.02.2025 года № 5170-ИФ/09, прил.1 Прочие объекты ОЗП=42,7; ЭМ=13,65; ЗПМ=42,7; МАТ=8,85 | 18860.07 | 11860.35 | 106,54 49,32 | 6893.18 |  |  |  |  | Обезжиривание поверхностей аппаратов и трубопроводов диаметром до 500 мм: уайт-спиритом
Объем=350 / 100
|  |  | Накладные расходы 94% ФОТ (от 11 909,67) | в т.ч. оплаты труда 10: 11195.09
|  |  | Сметная прибыль 51% ФОТ (от 11 909,67) | в т.ч. оплаты труда 10: 6073.93
|  |  | Итого c накладными и см. прибылью | в т.ч. оплаты труда 10: 36129.09
Окраска металлоконструкций металлоконструкций лестничных сходов и опор лакокрасочными материалами Хемпель или аналог: | [16 empty] | Окраска металлоконструкций металлоконструкций лестничных сходов и опор лакокрасочными материалами Хемпель или аналог:
- 2-й слой - HEMPADUR MASTIC 45880 – 80 мкм, теоретический расход 0,350 кг/м2; | [16 empty] | - 2-й слой - HEMPADUR MASTIC 45880 – 80 мкм, теоретический расход 0,350 кг/м2;
37 | ФЕР13-03-004-28 | Окраска металлических огрунтованных поверхностей: грунт-краской цинконаполненной однокомпонентной полиуретановой |  | 100 м2 | 3.5 | 7 469,35 22,04 | 7,39 0,22 | 7439.92 | (47), ФЕР, 1 кв 2025 (СМР),Письмо Минстроя России от 01.02.2025 года № 5170-ИФ/09, прил.1 Прочие объекты ОЗП=42,7; ЭМ=13,65; ЗПМ=42,7; МАТ=8,85 | 234098.46 | 3293.88 | 353,06 32,88 | 230451.52 |  |  |  |  | Окраска металлических огрунтованных поверхностей: грунт-краской цинконаполненной однокомпонентной полиуретановой
Объем=350 / 100
|  |  | Накладные расходы 94% ФОТ (от 3 326,76) | в т.ч. оплаты труда 10: 3127.15
|  |  | Сметная прибыль 51% ФОТ (от 3 326,76) | в т.ч. оплаты труда 10: 1696.65
|  |  | Итого c накладными и см. прибылью | в т.ч. оплаты труда 10: 238922.26
Д | ФССЦ-14.4.01.17-0004 | Грунтовка однокомпонентная цинкнаполненная полиуретановая отверждаемая влагой воздуха для долговременной антикоррозионной защиты металла |  | кг | -32,7 -114,45 | 59.76 |  | 59.76 |  | -6839.53 |  |  | -6839.53 | [6 empty] | Грунтовка однокомпонентная цинкнаполненная полиуретановая отверждаемая влагой воздуха для долговременной антикоррозионной защиты металла
Д | ФССЦ-14.4.02.06-0002 | Краска HEMPADUR MASTIC 45880 |  | кг | 35 122,5 | 212.3 |  | 212.3 |  | 26006.75 |  |  | 26006.75 | [6 empty] | Краска HEMPADUR MASTIC 45880
- 3-й слой – HEMPADUR MASTIC 45880 – 80 мкм, теоретический расход 0,350 кг/м2; | [16 empty] | - 3-й слой – HEMPADUR MASTIC 45880 – 80 мкм, теоретический расход 0,350 кг/м2;
38 | ФЕР13-03-004-28 | Окраска металлических огрунтованных поверхностей: грунт-краской цинконаполненной однокомпонентной полиуретановой |  | 100 м2 | 3.5 | 7 469,35 22,04 | 7,39 0,22 | 7439.92 | (47), ФЕР, 1 кв 2025 (СМР),Письмо Минстроя России от 01.02.2025 года № 5170-ИФ/09, прил.1 Прочие объекты ОЗП=42,7; ЭМ=13,65; ЗПМ=42,7; МАТ=8,85 | 234098.46 | 3293.88 | 353,06 32,88 | 230451.52 |  |  |  |  | Окраска металлических огрунтованных поверхностей: грунт-краской цинконаполненной однокомпонентной полиуретановой
Объем=350 / 100
|  |  | Накладные расходы 94% ФОТ (от 3 326,76) | в т.ч. оплаты труда 10: 3127.15
|  |  | Сметная прибыль 51% ФОТ (от 3 326,76) | в т.ч. оплаты труда 10: 1696.65
|  |  | Итого c накладными и см. прибылью | в т.ч. оплаты труда 10: 238922.26
Д | ФССЦ-14.4.01.17-0004 | Грунтовка однокомпонентная цинкнаполненная полиуретановая отверждаемая влагой воздуха для долговременной антикоррозионной защиты металла |  | кг | -32,7 -114,45 | 59.76 |  | 59.76 |  | -6839.53 |  |  | -6839.53 | [6 empty] | Грунтовка однокомпонентная цинкнаполненная полиуретановая отверждаемая влагой воздуха для долговременной антикоррозионной защиты металла
Д | ФССЦ-14.4.02.06-0002 | Краска HEMPADUR MASTIC 45880 |  | кг | 35 122,5 | 212.3 |  | 212.3 |  | 26006.75 |  |  | 26006.75 | [6 empty] | Краска HEMPADUR MASTIC 45880
Разбавитель 08450 до 10% по объему (учтено в ФЕР13-03-004-28) | [16 empty] | Разбавитель 08450 до 10% по объему (учтено в ФЕР13-03-004-28)
Изготовление, транспортировка и монтаж металлоконструкций лестничных сходов | [16 empty] | Изготовление, транспортировка и монтаж металлоконструкций лестничных сходов
39 | ФЕР09-03-029-01 | Монтаж лестниц прямолинейных и криволинейных, пожарных с ограждением |  | т | 11.3 | 8 602,48 271,66 | 671,33 78,48 | 7659.49 | (47), ФЕР, 1 кв 2025 (СМР),Письмо Минстроя России от 01.02.2025 года № 5170-ИФ/09, прил.1 Прочие объекты ОЗП=42,7; ЭМ=13,65; ЗПМ=42,7; МАТ=8,85 | 1000615.27 | 131078.67 | 103 549,30 37 867,38 | 765987.3 |  |  |  |  | Монтаж лестниц прямолинейных и криволинейных, пожарных с ограждением
|  |  | Накладные расходы 93% ФОТ (от 168 946,05) | в т.ч. оплаты труда 10: 157119.83
|  |  | Сметная прибыль 62% ФОТ (от 168 946,05) | в т.ч. оплаты труда 10: 104746.55
|  |  | Итого c накладными и см. прибылью | в т.ч. оплаты труда 10: 1262481.65
Д | ФССЦ-07.2.05.01-0032 | Ограждения лестничных проемов, лестничные марши, пожарные лестницы |  | т | 1 11,3 | 7571 |  | 7571 |  | 85552.3 |  |  | 85552.3 | [6 empty] | Ограждения лестничных проемов, лестничные марши, пожарные лестницы
Крепление стоек опор эстакады химическими анкерам со шпильками | [16 empty] | Крепление стоек опор эстакады химическими анкерам со шпильками
40 | ФЕР06-03-004-07 | Установка анкерных болтов: химических |  | 100 шт | 0.8 | 38 849,72 91,13 | 7,59 0,70 | 38751 | (47), ФЕР, 1 кв 2025 (СМР),Письмо Минстроя России от 01.02.2025 года № 5170-ИФ/09, прил.1 Прочие объекты ОЗП=42,7; ЭМ=13,65; ЗПМ=42,7; МАТ=8,85 | 277552.96 | 3113 | 82,88 23,91 | 274357.08 |  |  |  |  | Установка анкерных болтов: химических
Объем=80 / 100
|  |  | Накладные расходы 102% ФОТ (от 3 136,91) | в т.ч. оплаты труда 10: 3199.65
|  |  | Сметная прибыль 58% ФОТ (от 3 136,91) | в т.ч. оплаты труда 10: 1819.41
|  |  | Итого c накладными и см. прибылью | в т.ч. оплаты труда 10: 282572.02
Д | ФССЦ-01.7.15.01-0094 | Шпилька анкерная Hilti: HIT-V-5,8 М24х450 (HAS) для использования с химическими анкерами HIT |  | шт | 100 80 | 150.53 |  | 150.53 |  | 12042.4 |  |  | 12042.4 | [6 empty] | Шпилька анкерная Hilti: HIT-V-5,8 М24х450 (HAS) для использования с химическими анкерами HIT
Д | ФССЦ-14.2.05.04-0112 | Состав химический тиксотропный двухкомпонентный на основе эпоксидной смолы для крепления анкеров и металлических элементов MASTERFLOW 935 (400 мл) |  | шт | 100 80 | 235.98 |  | 235.98 |  | 18878.4 |  |  | 18878.4 | [6 empty] | Состав химический тиксотропный двухкомпонентный на основе эпоксидной смолы для крепления анкеров и металлических элементов MASTERFLOW 935 (400 мл)
Грунтование на заводе поверхностей металлоконструкций лестничных сходов лакокрасочными материалами типа Хемпель или аналог | [16 empty] | Грунтование на заводе поверхностей металлоконструкций лестничных сходов лакокрасочными материалами типа Хемпель или аналог
41 | ФЕР13-03-002-17 | Огрунтовка металлических поверхностей за один раз: грунтовкой цинконаполненной |  | 100 м2 | 1.3 | 12 048,27 40,02 | 15,90 0,22 | 11992.35 | (47), ФЕР, 1 кв 2025 (СМР),Письмо Минстроя России от 01.02.2025 года № 5170-ИФ/09, прил.1 Прочие объекты ОЗП=42,7; ЭМ=13,65; ЗПМ=42,7; МАТ=8,85 | 140475.65 | 2221.51 | 282,15 12,21 | 137971.99 |  |  |  |  | Огрунтовка металлических поверхностей за один раз: грунтовкой цинконаполненной
Объем=130 / 100
|  |  | Накладные расходы 94% ФОТ (от 2 233,72) | в т.ч. оплаты труда 10: 2099.7
|  |  | Сметная прибыль 51% ФОТ (от 2 233,72) | в т.ч. оплаты труда 10: 1139.2
|  |  | Итого c накладными и см. прибылью | в т.ч. оплаты труда 10: 143714.55
Д | ФССЦ-14.4.01.20-0012 | Грунтовка антикоррозионная цинкнаполненная быстросохнущая, преобразователь ржавчины и окалины |  | т | -0,015 -0,0195 | 86794.72 |  | 86794.72 |  | -1692.5 |  |  | -1692.5 | [6 empty] | Грунтовка антикоррозионная цинкнаполненная быстросохнущая, преобразователь ржавчины и окалины
Д | ФССЦ-14.4.01.09-0425 | Грунтовка эпоксидная двухкомпонентная, марка "HEMPADUR TL87/ZP 87431" |  | кг | 32 41,6 | 374.54 |  | 374.54 |  | 15580.86 |  |  | 15580.86 | [6 empty] | Грунтовка эпоксидная двухкомпонентная, марка "HEMPADUR TL87/ZP 87431"
Пескоструйная очистка, обеспыливание и обезжиривание поврежденных участков заводского грунтовочного слоя | [16 empty] | Пескоструйная очистка, обеспыливание и обезжиривание поврежденных участков заводского грунтовочного слоя
42 | ФЕР13-06-002-02 | Очистка кварцевым песком: решетчатых поверхностей |  | м2 | 13 | 54,80 6,48 | 38,55 4,81 | 9.77 | (47), ФЕР, 1 кв 2025 (СМР),Письмо Минстроя России от 01.02.2025 года № 5170-ИФ/09, прил.1 Прочие объекты ОЗП=42,7; ЭМ=13,65; ЗПМ=42,7; МАТ=8,85 | 11561.79 | 3597.05 | 6 840,70 2 670,03 | 1124.04 |  |  |  |  | Очистка кварцевым песком: решетчатых поверхностей
|  |  | Накладные расходы 94% ФОТ (от 6 267,08) | в т.ч. оплаты труда 10: 5891.06
|  |  | Сметная прибыль 51% ФОТ (от 6 267,08) | в т.ч. оплаты труда 10: 3196.21
|  |  | Итого c накладными и см. прибылью | в т.ч. оплаты труда 10: 20649.06
Д | ФССЦ-02.3.01.07-0002 | Песок кварцевый |  | т | 0,038 0,494 | 257 |  | 257 |  | 126.96 |  |  | 126.96 | [6 empty] | Песок кварцевый
43 | ФЕР13-07-001-02 | Обезжиривание поверхностей аппаратов и трубопроводов диаметром до 500 мм: уайт-спиритом |  | 100 м2 | 0.13 | 304,13 79,36 | 2,23 0,33 | 222.54 | (47), ФЕР, 1 кв 2025 (СМР),Письмо Минстроя России от 01.02.2025 года № 5170-ИФ/09, прил.1 Прочие объекты ОЗП=42,7; ЭМ=13,65; ЗПМ=42,7; МАТ=8,85 | 700.52 | 440.53 | 3,96 1,83 | 256.03 |  |  |  |  | Обезжиривание поверхностей аппаратов и трубопроводов диаметром до 500 мм: уайт-спиритом
Объем=13 / 100
|  |  | Накладные расходы 94% ФОТ (от 442,36) | в т.ч. оплаты труда 10: 415.82
|  |  | Сметная прибыль 51% ФОТ (от 442,36) | в т.ч. оплаты труда 10: 225.6
|  |  | Итого c накладными и см. прибылью | в т.ч. оплаты труда 10: 1341.94
Обеспылевание поврежденных участков заводского грунтовочного слоя | [16 empty] | Обеспылевание поврежденных участков заводского грунтовочного слоя
44 | ФЕР13-06-004-01 | Обеспыливание поверхности |  | м2 | 13 | 0,93 0,60 | 0.33 |  | (47), ФЕР, 1 кв 2025 (СМР),Письмо Минстроя России от 01.02.2025 года № 5170-ИФ/09, прил.1 Прочие объекты ОЗП=42,7; ЭМ=13,65; ЗПМ=42,7; МАТ=8,85 | 391.62 | 333.06 | 58.56 | [5 empty] | Обеспыливание поверхности
|  |  | Накладные расходы 94% ФОТ (от 333,06) | в т.ч. оплаты труда 10: 313.08
|  |  | Сметная прибыль 51% ФОТ (от 333,06) | в т.ч. оплаты труда 10: 169.86
|  |  | Итого c накладными и см. прибылью | в т.ч. оплаты труда 10: 874.56
Грунтование поврежденных участков заводского грунтовочного слоя лакокрасочными материалами Хемпель или аналог: - 1 слой грунт HEMPADUR TL87/ZP 87431 – 80 мкм, практический расход 0,32 кг/м2 | [16 empty] | Грунтование поврежденных участков заводского грунтовочного слоя лакокрасочными материалами Хемпель или аналог: - 1 слой грунт HEMPADUR TL87/ZP 87431 – 80 мкм, практический расход 0,32 кг/м2
45 | ФЕР13-03-002-17 | Огрунтовка металлических поверхностей за один раз: грунтовкой цинконаполненной |  | 100 м2 | 0.13 | 12 048,27 40,02 | 15,90 0,22 | 11992.35 | (47), ФЕР, 1 кв 2025 (СМР),Письмо Минстроя России от 01.02.2025 года № 5170-ИФ/09, прил.1 Прочие объекты ОЗП=42,7; ЭМ=13,65; ЗПМ=42,7; МАТ=8,85 | 14047.56 | 222.15 | 28,21 1,22 | 13797.2 |  |  |  |  | Огрунтовка металлических поверхностей за один раз: грунтовкой цинконаполненной
Объем=13 / 100
|  |  | Накладные расходы 94% ФОТ (от 223,37) | в т.ч. оплаты труда 10: 209.97
|  |  | Сметная прибыль 51% ФОТ (от 223,37) | в т.ч. оплаты труда 10: 113.92
|  |  | Итого c накладными и см. прибылью | в т.ч. оплаты труда 10: 14371.45
Д | ФССЦ-14.4.01.20-0012 | Грунтовка антикоррозионная цинкнаполненная быстросохнущая, преобразователь ржавчины и окалины |  | т | -0,015 -0,00195 | 86794.72 |  | 86794.72 |  | -169.25 |  |  | -169.25 | [6 empty] | Грунтовка антикоррозионная цинкнаполненная быстросохнущая, преобразователь ржавчины и окалины
Д | ФССЦ-14.4.01.09-0425 | Грунтовка эпоксидная двухкомпонентная, марка "HEMPADUR TL87/ZP 87431" |  | кг | 32 4,16 | 374.54 |  | 374.54 |  | 1558.09 |  |  | 1558.09 | [6 empty] | Грунтовка эпоксидная двухкомпонентная, марка "HEMPADUR TL87/ZP 87431"
Обеспыливание и обезжиривание поверхностей металлоконструкций лестничных сходов и опор | [16 empty] | Обеспыливание и обезжиривание поверхностей металлоконструкций лестничных сходов и опор
46 | ФЕР13-07-001-02 | Обезжиривание поверхностей аппаратов и трубопроводов диаметром до 500 мм: уайт-спиритом |  | 100 м2 | 1.3 | 304,13 79,36 | 2,23 0,33 | 222.54 | (47), ФЕР, 1 кв 2025 (СМР),Письмо Минстроя России от 01.02.2025 года № 5170-ИФ/09, прил.1 Прочие объекты ОЗП=42,7; ЭМ=13,65; ЗПМ=42,7; МАТ=8,85 | 7005.16 | 4405.27 | 39,57 18,32 | 2560.32 |  |  |  |  | Обезжиривание поверхностей аппаратов и трубопроводов диаметром до 500 мм: уайт-спиритом
Объем=130 / 100
|  |  | Накладные расходы 94% ФОТ (от 4 423,59) | в т.ч. оплаты труда 10: 4158.17
|  |  | Сметная прибыль 51% ФОТ (от 4 423,59) | в т.ч. оплаты труда 10: 2256.03
|  |  | Итого c накладными и см. прибылью | в т.ч. оплаты труда 10: 13419.36
Окраска металлоконструкций металлоконструкций лестничных сходов и опор лакокрасочными материалами Хемпель или аналог: | [16 empty] | Окраска металлоконструкций металлоконструкций лестничных сходов и опор лакокрасочными материалами Хемпель или аналог:
- 2-й слой - HEMPADUR MASTIC 45880 – 80 мкм, теоретический расход 0,350 кг/м2; | [16 empty] | - 2-й слой - HEMPADUR MASTIC 45880 – 80 мкм, теоретический расход 0,350 кг/м2;
47 | ФЕР13-03-004-28 | Окраска металлических огрунтованных поверхностей: грунт-краской цинконаполненной однокомпонентной полиуретановой |  | 100 м2 | 1.3 | 7 469,35 22,04 | 7,39 0,22 | 7439.92 | (47), ФЕР, 1 кв 2025 (СМР),Письмо Минстроя России от 01.02.2025 года № 5170-ИФ/09, прил.1 Прочие объекты ОЗП=42,7; ЭМ=13,65; ЗПМ=42,7; МАТ=8,85 | 86950.86 | 1223.44 | 131,14 12,21 | 85596.28 |  |  |  |  | Окраска металлических огрунтованных поверхностей: грунт-краской цинконаполненной однокомпонентной полиуретановой
Объем=130 / 100
|  |  | Накладные расходы 94% ФОТ (от 1 235,65) | в т.ч. оплаты труда 10: 1161.51
|  |  | Сметная прибыль 51% ФОТ (от 1 235,65) | в т.ч. оплаты труда 10: 630.18
|  |  | Итого c накладными и см. прибылью | в т.ч. оплаты труда 10: 88742.55
Д | ФССЦ-14.4.01.17-0004 | Грунтовка однокомпонентная цинкнаполненная полиуретановая отверждаемая влагой воздуха для долговременной антикоррозионной защиты металла |  | кг | -32,7 -42,51 | 59.76 |  | 59.76 |  | -2540.4 |  |  | -2540.4 | [6 empty] | Грунтовка однокомпонентная цинкнаполненная полиуретановая отверждаемая влагой воздуха для долговременной антикоррозионной защиты металла
Д | ФССЦ-14.4.02.06-0002 | Краска HEMPADUR MASTIC 45880 |  | кг | 35 45,5 | 212.3 |  | 212.3 |  | 9659.65 |  |  | 9659.65 | [6 empty] | Краска HEMPADUR MASTIC 45880
- 3-й слой – HEMPADUR MASTIC 45880 – 80 мкм, теоретический расход 0,350 кг/м2; | [16 empty] | - 3-й слой – HEMPADUR MASTIC 45880 – 80 мкм, теоретический расход 0,350 кг/м2;
48 | ФЕР13-03-004-28 | Окраска металлических огрунтованных поверхностей: грунт-краской цинконаполненной однокомпонентной полиуретановой |  | 100 м2 | 1.3 | 7 469,35 22,04 | 7,39 0,22 | 7439.92 | (47), ФЕР, 1 кв 2025 (СМР),Письмо Минстроя России от 01.02.2025 года № 5170-ИФ/09, прил.1 Прочие объекты ОЗП=42,7; ЭМ=13,65; ЗПМ=42,7; МАТ=8,85 | 86950.86 | 1223.44 | 131,14 12,21 | 85596.28 |  |  |  |  | Окраска металлических огрунтованных поверхностей: грунт-краской цинконаполненной однокомпонентной полиуретановой
Объем=130 / 100
|  |  | Накладные расходы 94% ФОТ (от 1 235,65) | в т.ч. оплаты труда 10: 1161.51
|  |  | Сметная прибыль 51% ФОТ (от 1 235,65) | в т.ч. оплаты труда 10: 630.18
|  |  | Итого c накладными и см. прибылью | в т.ч. оплаты труда 10: 88742.55
Д | ФССЦ-14.4.01.17-0004 | Грунтовка однокомпонентная цинкнаполненная полиуретановая отверждаемая влагой воздуха для долговременной антикоррозионной защиты металла |  | кг | -32,7 -42,51 | 59.76 |  | 59.76 |  | -2540.4 |  |  | -2540.4 | [6 empty] | Грунтовка однокомпонентная цинкнаполненная полиуретановая отверждаемая влагой воздуха для долговременной антикоррозионной защиты металла
Д | ФССЦ-14.4.02.06-0002 | Краска HEMPADUR MASTIC 45880 |  | кг | 35 45,5 | 212.3 |  | 212.3 |  | 9659.65 |  |  | 9659.65 | [6 empty] | Краска HEMPADUR MASTIC 45880
Разбавитель 08450 до 10% по объему (учтено в ФЕР13-03-004-28) | [16 empty] | Разбавитель 08450 до 10% по объему (учтено в ФЕР13-03-004-28)
Изготовление, транспортировка и монтаж решетчатого прессованного настила по СТО 23083253-003-2017 | [16 empty] | Изготовление, транспортировка и монтаж решетчатого прессованного настила по СТО 23083253-003-2017
49 | ФЕР09-03-030-01 | Монтаж площадок с настилом и ограждением из листовой, рифленой, просечной и круглой стали |  | т | 0.656 | 5 354,55 329,56 | 581,74 59,50 | 4443.25 | (47), ФЕР, 1 кв 2025 (СМР),Письмо Минстроя России от 01.02.2025 года № 5170-ИФ/09, прил.1 Прочие объекты ОЗП=42,7; ЭМ=13,65; ЗПМ=42,7; МАТ=8,85 | 40236.23 | 9231.37 | 5 209,13 1 666,67 | 25795.73 |  |  |  |  | Монтаж площадок с настилом и ограждением из листовой, рифленой, просечной и круглой стали
Объем=656/1000
|  |  | Накладные расходы 93% ФОТ (от 10 898,04) | в т.ч. оплаты труда 10: 10135.18
|  |  | Сметная прибыль 62% ФОТ (от 10 898,04) | в т.ч. оплаты труда 10: 6756.78
|  |  | Итого c накладными и см. прибылью | в т.ч. оплаты труда 10: 57128.19
Д | ФССЦ-05.1.06.06-0241 | Ребристые и часторебристые панели и настилы, пролетом 3 метра, расчетной нагрузкой (с учетом собственной массы)-1050 кг/м2 приведенной толщиной 12 см |  | м2 | 21,25 13,94 | 204.93 |  | 204.93 |  | 2856.72 |  |  | 2856.72 | [6 empty] | Ребристые и часторебристые панели и настилы, пролетом 3 метра, расчетной нагрузкой (с учетом собственной массы)-1050 кг/м2 приведенной толщиной 12 см
Изготовление, транспортировка и монтаж стальных решетчатых ступеней по СТО 23083253-004-2017 | [16 empty] | Изготовление, транспортировка и монтаж стальных решетчатых ступеней по СТО 23083253-004-2017
50 | ФЕР09-03-029-01 | Монтаж лестниц прямолинейных и криволинейных, пожарных с ограждением |  | т | 2.835 | 1 031,48 271,66 | 671,33 78,48 | 88.49 | (47), ФЕР, 1 кв 2025 (СМР),Письмо Минстроя России от 01.02.2025 года № 5170-ИФ/09, прил.1 Прочие объекты ОЗП=42,7; ЭМ=13,65; ЗПМ=42,7; МАТ=8,85 | 61084.82 | 32885.67 | 25 978,96 9 500,36 | 2220.19 |  |  |  |  | Монтаж лестниц прямолинейных и криволинейных, пожарных с ограждением
Объем=2835/1000
|  |  | Накладные расходы 93% ФОТ (от 42 386,03) | в т.ч. оплаты труда 10: 39419.01
|  |  | Сметная прибыль 62% ФОТ (от 42 386,03) | в т.ч. оплаты труда 10: 26279.34
|  |  | Итого c накладными и см. прибылью | в т.ч. оплаты труда 10: 126783.17
51 | ФССЦ-07.2.05.01-0032 | Ограждения лестничных проемов, лестничные марши, пожарные лестницы |  | т | 2.835 | 7571 |  | 7571 | (47), ФЕР, 1 кв 2025 (СМР),Письмо Минстроя России от 01.02.2025 года № 5170-ИФ/09, прил.1 Прочие объекты ОЗП=42,7; ЭМ=13,65; ЗПМ=42,7; МАТ=8,85 | 189954.5 |  |  | 189954.5 |  |  |  |  | Ограждения лестничных проемов, лестничные марши, пожарные лестницы
52 | ФССЦ-01.7.15.02-0055 | Болты высокопрочные |  | т | 0.06 | 27595 |  | 27595 | (47), ФЕР, 1 кв 2025 (СМР),Письмо Минстроя России от 01.02.2025 года № 5170-ИФ/09, прил.1 Прочие объекты ОЗП=42,7; ЭМ=13,65; ЗПМ=42,7; МАТ=8,85 | 14652.95 |  |  | 14652.95 |  |  |  |  | Болты высокопрочные
Итого прямые затраты по разделу в текущих ценах |  |  |  | в т.ч. оплаты труда 10: 5024706.51; в т.ч. оплаты труда 11: 485646.13; в т.ч. оплаты труда 12: 365 370,87 133 304,52; в т.ч. оплаты труда 13: 4173689.51 | [5 empty] | Итого прямые затраты по разделу в текущих ценах
Накладные расходы |  |  |  | в т.ч. оплаты труда 10: 576644.92 | [5 empty] | Накладные расходы
Сметная прибыль |  |  |  | в т.ч. оплаты труда 10: 376809.54 | [5 empty] | Сметная прибыль
Итого по разделу 3 1146-4-ИС.КМ2.ВР - Опоры. Лестничные сходы |  |  |  | в т.ч. оплаты труда 10: 5978160.97 | [5 empty] | Итого по разделу 3 1146-4-ИС.КМ2.ВР - Опоры. Лестничные сходы
Итого прямые затраты по смете в текущих ценах |  |  |  | в т.ч. оплаты труда 10: 5592971.22; в т.ч. оплаты труда 11: 520495.89; в т.ч. оплаты труда 12: 488 483,94 153 870,44; в т.ч. оплаты труда 13: 4583991.39 | [7 empty] | Итого прямые затраты по смете в текущих ценах
Накладные расходы |  |  |  | в т.ч. оплаты труда 10: 638693.83 | [7 empty] | Накладные расходы
В том числе, справочно: | [21 empty] | В том числе, справочно:
73% ФОТ (от 292,5) (Поз. 28) |  |  |  | в т.ч. оплаты труда 10: 213.53 | [8 empty] | 73% ФОТ (от 292,5) (Поз. 28)
92% ФОТ (от 2278,92) (Поз. 1, 5, 7) |  |  |  | в т.ч. оплаты труда 10: 2096.61 | [8 empty] | 92% ФОТ (от 2278,92) (Поз. 1, 5, 7)
93% ФОТ (от 552945,75) (Поз. 25-27, 39, 49-52) |  |  |  | в т.ч. оплаты труда 10: 514239.55 | [8 empty] | 93% ФОТ (от 552945,75) (Поз. 25-27, 39, 49-52)
94% ФОТ (от 61778,88) (Поз. 22-24, 31-38, 41-48) |  |  |  | в т.ч. оплаты труда 10: 58072.15 | [8 empty] | 94% ФОТ (от 61778,88) (Поз. 22-24, 31-38, 41-48)
102% ФОТ (от 14466,26) (Поз. 14-15, 30, 40) |  |  |  | в т.ч. оплаты труда 10: 14755.59 | [8 empty] | 102% ФОТ (от 14466,26) (Поз. 14-15, 30, 40)
103% ФОТ (от 787,22) (Поз. 29) |  |  |  | в т.ч. оплаты труда 10: 810.84 | [8 empty] | 103% ФОТ (от 787,22) (Поз. 29)
110% ФОТ (от 6001,31) (Поз. 13, 21) |  |  |  | в т.ч. оплаты труда 10: 6601.44 | [8 empty] | 110% ФОТ (от 6001,31) (Поз. 13, 21)
117% ФОТ (от 35815,49) (Поз. 4, 8-10) |  |  |  | в т.ч. оплаты труда 10: 41904.12 | [8 empty] | 117% ФОТ (от 35815,49) (Поз. 4, 8-10)
Сметная прибыль |  |  |  | в т.ч. оплаты труда 10: 413547.98 | [7 empty] | Сметная прибыль
В том числе, справочно: | [21 empty] | В том числе, справочно:
34% ФОТ (от 292,5) (Поз. 28) |  |  |  | в т.ч. оплаты труда 10: 99.45 | [8 empty] | 34% ФОТ (от 292,5) (Поз. 28)
46% ФОТ (от 2278,92) (Поз. 1, 5, 7) |  |  |  | в т.ч. оплаты труда 10: 1048.3 | [8 empty] | 46% ФОТ (от 2278,92) (Поз. 1, 5, 7)
51% ФОТ (от 61778,88) (Поз. 22-24, 31-38, 41-48) |  |  |  | в т.ч. оплаты труда 10: 31507.23 | [8 empty] | 51% ФОТ (от 61778,88) (Поз. 22-24, 31-38, 41-48)
58% ФОТ (от 14466,26) (Поз. 14-15, 30, 40) |  |  |  | в т.ч. оплаты труда 10: 8390.43 | [8 empty] | 58% ФОТ (от 14466,26) (Поз. 14-15, 30, 40)
59% ФОТ (от 787,22) (Поз. 29) |  |  |  | в т.ч. оплаты труда 10: 464.46 | [8 empty] | 59% ФОТ (от 787,22) (Поз. 29)
62% ФОТ (от 552945,75) (Поз. 25-27, 39, 49-52) |  |  |  | в т.ч. оплаты труда 10: 342826.37 | [8 empty] | 62% ФОТ (от 552945,75) (Поз. 25-27, 39, 49-52)
69% ФОТ (от 6001,31) (Поз. 13, 21) |  |  |  | в т.ч. оплаты труда 10: 4140.9 | [8 empty] | 69% ФОТ (от 6001,31) (Поз. 13, 21)
70% ФОТ (от 35815,49) (Поз. 4, 8-10) |  |  |  | в т.ч. оплаты труда 10: 25070.84 | [8 empty] | 70% ФОТ (от 35815,49) (Поз. 4, 8-10)
Итоги по смете: | [20 empty] | Итоги по смете:
Земляные работы, выполняемые механизированным способом: | [21 empty] | Земляные работы, выполняемые механизированным способом:
Итого Поз. 1, 5, 7 |  |  |  | в т.ч. оплаты труда 10: 6117.99; в т.ч. оплаты труда 12: 6 117,99 2 278,92 | [8 empty] | Итого Поз. 1, 5, 7
Накладные расходы 92% ФОТ (от 2 278,92) |  |  |  | в т.ч. оплаты труда 10: 2096.61 | [8 empty] | Накладные расходы 92% ФОТ (от 2 278,92)
Сметная прибыль 46% ФОТ (от 2 278,92) |  |  |  | в т.ч. оплаты труда 10: 1048.3 | [8 empty] | Сметная прибыль 46% ФОТ (от 2 278,92)
Итого c накладными и см. прибылью |  |  |  | в т.ч. оплаты труда 10: 9262.9 | [8 empty] | Итого c накладными и см. прибылью
Перевозка грузов автотранспортом (Автомобили-самосвалы): | [21 empty] | Перевозка грузов автотранспортом (Автомобили-самосвалы):
Итого Поз. 2-3, 6, 12 |  |  |  | в т.ч. оплаты труда 10: 37896.68; в т.ч. оплаты труда 12: 37896.68 | [8 empty] | Итого Поз. 2-3, 6, 12
Свайные работы: | [21 empty] | Свайные работы:
Итого Поз. 4, 8-10 |  |  |  | в т.ч. оплаты труда 10: 315415.91; в т.ч. оплаты труда 11: 19774.54; в т.ч. оплаты труда 12: 73 671,63 16 040,95; в т.ч. оплаты труда 13: 221969.74 | [8 empty] | Итого Поз. 4, 8-10
Накладные расходы 117% ФОТ (от 35 815,49) |  |  |  | в т.ч. оплаты труда 10: 41904.12 | [8 empty] | Накладные расходы 117% ФОТ (от 35 815,49)
Сметная прибыль 70% ФОТ (от 35 815,49) |  |  |  | в т.ч. оплаты труда 10: 25070.84 | [8 empty] | Сметная прибыль 70% ФОТ (от 35 815,49)
Итого c накладными и см. прибылью |  |  |  | в т.ч. оплаты труда 10: 382390.87 | [8 empty] | Итого c накладными и см. прибылью
Погрузо-разгрузочные работы при перевозке грузов (грунт, мусор и подобное): | [21 empty] | Погрузо-разгрузочные работы при перевозке грузов (грунт, мусор и подобное):
Итого Поз. 11 |  |  |  | в т.ч. оплаты труда 10: 75.22; в т.ч. оплаты труда 12: 75.22 | [8 empty] | Итого Поз. 11
Конструкции из кирпича и блоков: | [21 empty] | Конструкции из кирпича и блоков:
Итого Поз. 13, 21 |  |  |  | в т.ч. оплаты труда 10: 15753.02; в т.ч. оплаты труда 11: 5766.1; в т.ч. оплаты труда 12: 1 089,25 235,21; в т.ч. оплаты труда 13: 8897.67 | [8 empty] | Итого Поз. 13, 21
Накладные расходы 110% ФОТ (от 6 001,31) |  |  |  | в т.ч. оплаты труда 10: 6601.44 | [8 empty] | Накладные расходы 110% ФОТ (от 6 001,31)
Сметная прибыль 69% ФОТ (от 6 001,31) |  |  |  | в т.ч. оплаты труда 10: 4140.9 | [8 empty] | Сметная прибыль 69% ФОТ (от 6 001,31)
Итого c накладными и см. прибылью |  |  |  | в т.ч. оплаты труда 10: 26495.36 | [8 empty] | Итого c накладными и см. прибылью
Бетонные и железобетонные монолитные конструкции и работы в строительстве: | [21 empty] | Бетонные и железобетонные монолитные конструкции и работы в строительстве:
Итого Поз. 14-15, 30, 40 |  |  |  | в т.ч. оплаты труда 10: 412192.4; в т.ч. оплаты труда 11: 12429.17; в т.ч. оплаты труда 12: 4 325,21 2 037,09; в т.ч. оплаты труда 13: 395438.02 | [8 empty] | Итого Поз. 14-15, 30, 40
Накладные расходы 102% ФОТ (от 14 466,26) |  |  |  | в т.ч. оплаты труда 10: 14755.59 | [8 empty] | Накладные расходы 102% ФОТ (от 14 466,26)
Сметная прибыль 58% ФОТ (от 14 466,26) |  |  |  | в т.ч. оплаты труда 10: 8390.43 | [8 empty] | Сметная прибыль 58% ФОТ (от 14 466,26)
Итого c накладными и см. прибылью |  |  |  | в т.ч. оплаты труда 10: 435338.42 | [8 empty] | Итого c накладными и см. прибылью
Материалы для строительных работ: | [21 empty] | Материалы для строительных работ:
Итого Поз. 16-20 |  |  |  | в т.ч. оплаты труда 10: 152347.39; в т.ч. оплаты труда 13: 152347.39 | [8 empty] | Итого Поз. 16-20
Защита строительных конструкций и оборудования от коррозии: | [21 empty] | Защита строительных конструкций и оборудования от коррозии:
Итого Поз. 22-24, 31-38, 41-48 |  |  |  | в т.ч. оплаты труда 10: 1302273.51; в т.ч. оплаты труда 11: 51698.9; в т.ч. оплаты труда 12: 27 802,36 10 079,98; в т.ч. оплаты труда 13: 1222772.25 | [8 empty] | Итого Поз. 22-24, 31-38, 41-48
Накладные расходы 94% ФОТ (от 61 778,88) |  |  |  | в т.ч. оплаты труда 10: 58072.15 | [8 empty] | Накладные расходы 94% ФОТ (от 61 778,88)
Сметная прибыль 51% ФОТ (от 61 778,88) |  |  |  | в т.ч. оплаты труда 10: 31507.23 | [8 empty] | Сметная прибыль 51% ФОТ (от 61 778,88)
Итого c накладными и см. прибылью |  |  |  | в т.ч. оплаты труда 10: 1391852.89 | [8 empty] | Итого c накладными и см. прибылью
Строительные металлические конструкции: | [21 empty] | Строительные металлические конструкции:
Итого Поз. 25-27, 39, 49-52 |  |  |  | в т.ч. оплаты труда 10: 3338535.01; в т.ч. оплаты труда 11: 429785.1; в т.ч. оплаты труда 12: 337 437,43 123 160,65; в т.ч. оплаты труда 13: 2571312.48 | [8 empty] | Итого Поз. 25-27, 39, 49-52
Накладные расходы 93% ФОТ (от 552 945,75) |  |  |  | в т.ч. оплаты труда 10: 514239.55 | [8 empty] | Накладные расходы 93% ФОТ (от 552 945,75)
Сметная прибыль 62% ФОТ (от 552 945,75) |  |  |  | в т.ч. оплаты труда 10: 342826.37 | [8 empty] | Сметная прибыль 62% ФОТ (от 552 945,75)
Итого c накладными и см. прибылью |  |  |  | в т.ч. оплаты труда 10: 4195600.93 | [8 empty] | Итого c накладными и см. прибылью
Изготовление в построечных условиях материалов, полуфабрикатов, металлических заготовок: | [21 empty] | Изготовление в построечных условиях материалов, полуфабрикатов, металлических заготовок:
Итого Поз. 28 |  |  |  | в т.ч. оплаты труда 10: 292.5; в т.ч. оплаты труда 11: 292.5 | [8 empty] | Итого Поз. 28
Накладные расходы 73% ФОТ (от 292,50) |  |  |  | в т.ч. оплаты труда 10: 213.53 | [8 empty] | Накладные расходы 73% ФОТ (от 292,50)
Сметная прибыль 34% ФОТ (от 292,50) |  |  |  | в т.ч. оплаты труда 10: 99.45 | [8 empty] | Сметная прибыль 34% ФОТ (от 292,50)
Итого c накладными и см. прибылью |  |  |  | в т.ч. оплаты труда 10: 605.48 | [8 empty] | Итого c накладными и см. прибылью
Работы по реконструкции зданий и сооружений: усиление и замена существующих конструкций, возведение отдельных конструктивных элементов: | [21 empty] | Работы по реконструкции зданий и сооружений: усиление и замена существующих конструкций, возведение отдельных конструктивных элементов:
Итого Поз. 29 |  |  |  | в т.ч. оплаты труда 10: 12071.59; в т.ч. оплаты труда 11: 749.58; в т.ч. оплаты труда 12: 68,17 37,64; в т.ч. оплаты труда 13: 11253.84 | [8 empty] | Итого Поз. 29
Накладные расходы 103% ФОТ (от 787,22) |  |  |  | в т.ч. оплаты труда 10: 810.84 | [8 empty] | Накладные расходы 103% ФОТ (от 787,22)
Сметная прибыль 59% ФОТ (от 787,22) |  |  |  | в т.ч. оплаты труда 10: 464.46 | [8 empty] | Сметная прибыль 59% ФОТ (от 787,22)
Итого c накладными и см. прибылью |  |  |  | в т.ч. оплаты труда 10: 13346.89 | [8 empty] | Итого c накладными и см. прибылью
Итого |  |  |  | в т.ч. оплаты труда 10: 6645213.03 | [8 empty] | Итого
В том числе: | [21 empty] | В том числе:
Материалы |  |  |  | в т.ч. оплаты труда 10: 4583991.39 | [8 empty] | Материалы
Машины и механизмы |  |  |  | в т.ч. оплаты труда 10: 488483.94 | [8 empty] | Машины и механизмы
ФОТ |  |  |  | в т.ч. оплаты труда 10: 674366.33 | [8 empty] | ФОТ
Накладные расходы |  |  |  | в т.ч. оплаты труда 10: 638693.83 | [8 empty] | Накладные расходы
Сметная прибыль |  |  |  | в т.ч. оплаты труда 10: 413547.98 | [8 empty] | Сметная прибыль
Непредвиденные затраты 3% |  |  |  | в т.ч. оплаты труда 10: 199356.39 | [8 empty] | Непредвиденные затраты 3%
Итого с непредвиденными |  |  |  | в т.ч. оплаты труда 10: 6844569.42 | [9 empty] | Итого с непредвиденными
Итого, с договорным коэффициентом (коэффициент применяется на стоимость строительно-монтажных работ, за исключением стоимости материально-технических ресурсов) |  |  |  | в т.ч. оплаты труда 10: 4445472.81
Итого с учетом доп. работ и затрат |  |  |  | в т.ч. оплаты труда 10: 11290042.23 | [9 empty] | Итого с учетом доп. работ и затрат
НДС 20% |  |  |  | в т.ч. оплаты труда 10: 2258008.45 | [8 empty] | НДС 20%
ВСЕГО по смете |  |  |  | в т.ч. оплаты труда 10: 13548050.68 | [10 empty] | ВСЕГО по смете

## 03-01-01-1146-1-КЖ.ВР КПП
Терминал по перевалка минеральных удобрений в морском торговом порту Усть-Луга. Береговые объекты Терминала. Переустройство железнодорожной инфраструктуры этапа 1.1 | [13 empty] | Терминал по перевалка минеральных удобрений в морском торговом порту Усть-Луга. Береговые объекты Терминала. Переустройство железнодорожной инфраструктуры этапа 1.1
(наименование стройки)
ЛОКАЛЬНАЯ СМЕТА № ЛС-03-01-01
(локальная смета)
на Здание КПП. Конструктивные решения., | [14 empty] | на Здание КПП. Конструктивные решения.,
(наименование работ и затрат, наименование объекта)
| Основание: | 1146-2-КЖ.ВР;1146-2-КМ.ВР
| Сметная стоимость |  | 5282.309 | тыс.руб.
| строительных работ |  | 2530.186 | тыс.руб.
| Средства на оплату труда |  | 276.95 | тыс.руб.
| Сметная трудоемкость |  | 637.42 | чел.час
| Составлен(а) в текущих (прогнозных) ценах по состоянию на |  |  | 1 кв 2025 (СМР),Письмо Минстроя России от 01.02.2025 года № 5170-ИФ/09, прил.1
№ п/п | Обоснование | Наименование работ и затрат |  | Ед. изм. | Кол-во | Стоимость единицы в базисных ценах, руб. |  |  | Обосно- вание, индекс | Общая стоимость в базисных ценах, руб.
[6 empty] | Всего | Экспл. маш. | Мат-лы |  | Всего | в т.ч. оплата труда | Экспл. маш. | Мат-лы
[6 empty] | оплаты труда | в т.ч. оплаты труда |  |  |  |  | в т.ч. оплаты труда
1 | 2 | 3 |  | 4 | 5 | 6 | 7 | 8 | 9 | 10 | 11 | 12 | 13
Раздел 1. Земляные работы | [15 empty] | Раздел 1. Земляные работы
Разработка грунта 1-2 группы для устройства котлована глубиной 0,55 м экскаватором с емкостью коша 1,34 м3 | [16 empty] | Разработка грунта 1-2 группы для устройства котлована глубиной 0,55 м экскаватором с емкостью коша 1,34 м3
1 | ФЕР01-01-012-08 | Разработка грунта с погрузкой на автомобили-самосвалы экскаваторами с ковшом вместимостью: 1,6 (1,25-1,6) м3, группа грунтов 2 |  | 1000 м3 | 0.03041 | 2 471,18 40,56 | 2 427,37 340,20 | 3.25 | (47), ФЕР, 1 кв 2025 (СМР),Письмо Минстроя России от 01.02.2025 года № 5170-ИФ/09, прил.1 Прочие объекты ОЗП=42,7; ЭМ=13,65; ЗПМ=42,7; МАТ=8,85 | 1061.13 | 52.67 | 1 007,59 441,75 | 0.87 |  |  |  |  | Разработка грунта с погрузкой на автомобили-самосвалы экскаваторами с ковшом вместимостью: 1,6 (1,25-1,6) м3, группа грунтов 2
Объем=30,41 / 1000
|  |  | Накладные расходы 92% ФОТ (от 494,42) | в т.ч. оплаты труда 10: 454.87
|  |  | Сметная прибыль 46% ФОТ (от 494,42) | в т.ч. оплаты труда 10: 227.43
|  |  | Итого c накладными и см. прибылью | в т.ч. оплаты труда 10: 1743.43
Разработка грунта 1-2 группы для устройства котлована под приямок глубиной 0,68 м экскаватором с емкостью коша 1,34 м3 | [16 empty] | Разработка грунта 1-2 группы для устройства котлована под приямок глубиной 0,68 м экскаватором с емкостью коша 1,34 м3
2 | ФЕР01-01-012-08 | Разработка грунта с погрузкой на автомобили-самосвалы экскаваторами с ковшом вместимостью: 1,6 (1,25-1,6) м3, группа грунтов 2 |  | 1000 м3 | 0.0068 | 2 471,18 40,56 | 2 427,37 340,20 | 3.25 | (47), ФЕР, 1 кв 2025 (СМР),Письмо Минстроя России от 01.02.2025 года № 5170-ИФ/09, прил.1 Прочие объекты ОЗП=42,7; ЭМ=13,65; ЗПМ=42,7; МАТ=8,85 | 237.29 | 11.78 | 225,31 98,78 | 0.2 |  |  |  |  | Разработка грунта с погрузкой на автомобили-самосвалы экскаваторами с ковшом вместимостью: 1,6 (1,25-1,6) м3, группа грунтов 2
Объем=6,8 / 1000
|  |  | Накладные расходы 92% ФОТ (от 110,56) | в т.ч. оплаты труда 10: 101.72
|  |  | Сметная прибыль 46% ФОТ (от 110,56) | в т.ч. оплаты труда 10: 50.86
|  |  | Итого c накладными и см. прибылью | в т.ч. оплаты труда 10: 389.87
Доработка грунта котлована ручным способом, толщина 0,15 м | [16 empty] | Доработка грунта котлована ручным способом, толщина 0,15 м
3 | ФЕР01-02-055-02 | Разработка грунта вручную с креплениями в траншеях шириной до 2 м, глубиной: до 2 м, группа грунтов 2 |  | 100 м3 | 0.1122 | 1 900,58 1 900,58 |  |  | (47), ФЕР, 1 кв 2025 (СМР),Письмо Минстроя России от 01.02.2025 года № 5170-ИФ/09, прил.1 Прочие объекты ОЗП=42,7; ЭМ=13,65; ЗПМ=42,7; МАТ=8,85 | 9105.58 | 9105.58 | [6 empty] | Разработка грунта вручную с креплениями в траншеях шириной до 2 м, глубиной: до 2 м, группа грунтов 2
Объем=11,22 / 100
|  |  | Накладные расходы 89% ФОТ (от 9 105,58) | в т.ч. оплаты труда 10: 8103.97
|  |  | Сметная прибыль 40% ФОТ (от 9 105,58) | в т.ч. оплаты труда 10: 3642.23
|  |  | Итого c накладными и см. прибылью | в т.ч. оплаты труда 10: 20851.78
Вывоз грунта | [16 empty] | Вывоз грунта
4 | ФЕР01-01-012-07 | Разработка грунта с погрузкой на автомобили-самосвалы экскаваторами с ковшом вместимостью: 1,6 (1,25-1,6) м3, группа грунтов 1 |  | 1000 м3 | 0.01122 | 1 992,21 32,68 | 1 957,36 274,32 | 2.17 | (47), ФЕР, 1 кв 2025 (СМР),Письмо Минстроя России от 01.02.2025 года № 5170-ИФ/09, прил.1 Прочие объекты ОЗП=42,7; ЭМ=13,65; ЗПМ=42,7; МАТ=8,85 | 315.66 | 15.66 | 299,78 131,43 | 0.22 |  |  |  |  | Разработка грунта с погрузкой на автомобили-самосвалы экскаваторами с ковшом вместимостью: 1,6 (1,25-1,6) м3, группа грунтов 1
Объем=11,22 / 1000
|  |  | Накладные расходы 92% ФОТ (от 147,09) | в т.ч. оплаты труда 10: 135.32
|  |  | Сметная прибыль 46% ФОТ (от 147,09) | в т.ч. оплаты труда 10: 67.66
|  |  | Итого c накладными и см. прибылью | в т.ч. оплаты труда 10: 518.64
5 | ФССЦпг-03-21-01-079 | Перевозка грузов I класса автомобилями-самосвалами грузоподъемностью 10 т работающих вне карьера на расстояние до 79 км |  | 1 т груза | 96.86 | 38.58 | 38.58 |  | (47), ФЕР, 1 кв 2025 (ПГ2),Письмо Минстроя России от 01.02.2025 года № 5170-ИФ/09, прил.4 Автомобили-самосвалы ЭМ=15,51; МАТ=15,51 | 57958.68 |  | 57958.68 | [5 empty] | Перевозка грузов I класса автомобилями-самосвалами грузоподъемностью 10 т работающих вне карьера на расстояние до 79 км
Объем=(30,41+6,8+11,22)*2
Обратная засыпка пазух котлована песком средней крупности | [16 empty] | Обратная засыпка пазух котлована песком средней крупности
6 | ФЕР01-01-034-01 | Засыпка траншей и котлованов с перемещением грунта до 5 м бульдозерами мощностью: 96 кВт (130 л.с.), группа грунтов 1 |  | 1000 м3 | 0.02068 | 505.05 | 505,05 72,50 |  | (47), ФЕР, 1 кв 2025 (СМР),Письмо Минстроя России от 01.02.2025 года № 5170-ИФ/09, прил.1 Прочие объекты ОЗП=42,7; ЭМ=13,65; ЗПМ=42,7; МАТ=8,85 | 142.57 |  | 142,57 64,02 | [5 empty] | Засыпка траншей и котлованов с перемещением грунта до 5 м бульдозерами мощностью: 96 кВт (130 л.с.), группа грунтов 1
Объем=20,68 / 1000
|  |  | Накладные расходы 92% ФОТ (от 64,02) | в т.ч. оплаты труда 10: 58.9
|  |  | Сметная прибыль 46% ФОТ (от 64,02) | в т.ч. оплаты труда 10: 29.45
|  |  | Итого c накладными и см. прибылью | в т.ч. оплаты труда 10: 230.92
7 | ФССЦ-02.3.01.02-1012 | Песок природный II класс, средний, круглые сита |  | м3 | 22.748 | 59.99 |  | 59.99 | (47), ФЕР, 1 кв 2025 (СМР),Письмо Минстроя России от 01.02.2025 года № 5170-ИФ/09, прил.1 Прочие объекты ОЗП=42,7; ЭМ=13,65; ЗПМ=42,7; МАТ=8,85 | 12077.17 |  |  | 12077.17 |  |  |  |  | Песок природный II класс, средний, круглые сита
Объем=МАСТЕР*1100
Планировка дна котлована с уплотнением (учтено в ФЕР27-04-016-04) | [16 empty] | Планировка дна котлована с уплотнением (учтено в ФЕР27-04-016-04)
Итого прямые затраты по разделу в текущих ценах |  |  |  | в т.ч. оплаты труда 10: 80898.08; в т.ч. оплаты труда 11: 9185.69; в т.ч. оплаты труда 12: 59 633,93 735,98; в т.ч. оплаты труда 13: 12078.46 | [5 empty] | Итого прямые затраты по разделу в текущих ценах
Накладные расходы |  |  |  | в т.ч. оплаты труда 10: 8854.77 | [5 empty] | Накладные расходы
Сметная прибыль |  |  |  | в т.ч. оплаты труда 10: 4017.63 | [5 empty] | Сметная прибыль
Итого по разделу 1 Земляные работы |  |  |  | в т.ч. оплаты труда 10: 93770.48 | [5 empty] | Итого по разделу 1 Земляные работы
Раздел 2. Фундаментная плита монолитная ФПм1 | [15 empty] | Раздел 2. Фундаментная плита монолитная ФПм1
Устройство геотекстиля ТЕХНОНИКОЛЬ 200 г/м2 | [16 empty] | Устройство геотекстиля ТЕХНОНИКОЛЬ 200 г/м2
8 | ФЕР27-04-016-04 | Устройство прослойки из нетканого синтетического материала (НСМ) в земляном полотне: сплошной |  | 1000 м2 | 0.0708 | 4 628,31 219,94 | 557,59 51,27 | 3850.78 | (47), ФЕР, 1 кв 2025 (СМР),Письмо Минстроя России от 01.02.2025 года № 5170-ИФ/09, прил.1 Прочие объекты ОЗП=42,7; ЭМ=13,65; ЗПМ=42,7; МАТ=8,85 | 3616.6 | 664.91 | 538,87 155,00 | 2412.82 |  |  |  |  | Устройство прослойки из нетканого синтетического материала (НСМ) в земляном полотне: сплошной
Объем=70,8 / 1000
|  |  | Накладные расходы 147% ФОТ (от 819,91) | в т.ч. оплаты труда 10: 1205.27
|  |  | Сметная прибыль 134% ФОТ (от 819,91) | в т.ч. оплаты труда 10: 1098.68
|  |  | Итого c накладными и см. прибылью | в т.ч. оплаты труда 10: 5920.55
Д | ФССЦ-01.7.12.05-1004 | Геотекстиль нетканый, поверхностной плотностью 200 г/м2 |  | м2 | 1000 70,8 | 3.85 |  | 3.85 |  | 272.58 |  |  | 272.58 | [6 empty] | Геотекстиль нетканый, поверхностной плотностью 200 г/м2
Устройство подготовки из бетона В7,5 | [16 empty] | Устройство подготовки из бетона В7,5
9 | ФЕР06-01-001-01 | Устройство бетонной подготовки |  | 100 м3 | 0.0413 | 60 648,33 1 053,00 | 1 566,06 244,39 | 58029.27 | (47), ФЕР, 1 кв 2025 (СМР),Письмо Минстроя России от 01.02.2025 года № 5170-ИФ/09, прил.1 Прочие объекты ОЗП=42,7; ЭМ=13,65; ЗПМ=42,7; МАТ=8,85 | 23949.83 | 1856.98 | 882,86 430,98 | 21209.99 |  |  |  |  | Устройство бетонной подготовки
Объем=4,13 / 100
|  |  | Накладные расходы 102% ФОТ (от 2 287,96) | в т.ч. оплаты труда 10: 2333.72
|  |  | Сметная прибыль 58% ФОТ (от 2 287,96) | в т.ч. оплаты труда 10: 1327.02
|  |  | Итого c накладными и см. прибылью | в т.ч. оплаты труда 10: 27610.57
Д | ФССЦ-04.1.02.05-0003 | Смеси бетонные тяжелого бетона (БСТ), класс В7,5 (М100) |  | м3 | 102 4,2126 | 560 |  | 560 |  | 2359.06 |  |  | 2359.06 | [6 empty] | Смеси бетонные тяжелого бетона (БСТ), класс В7,5 (М100)
Нанесение рулонной гидроизоляции «Техноэласт ЭПП» по ГОСТ 2678-94 | [16 empty] | Нанесение рулонной гидроизоляции «Техноэласт ЭПП» по ГОСТ 2678-94
10 | ФЕР08-01-003-05 | Гидроизоляция стен, фундаментов: боковая оклеечная по выровненной поверхности бутовой кладки, кирпичу и бетону в 2 слоя |  | 100 м2 | 0.8061 | 10 978,21 445,07 | 143,54 6,38 | 10389.6 | (47), ФЕР, 1 кв 2025 (СМР),Письмо Минстроя России от 01.02.2025 года № 5170-ИФ/09, прил.1 Прочие объекты ОЗП=42,7; ЭМ=13,65; ЗПМ=42,7; МАТ=8,85 | 91018.18 | 15319.52 | 1 579,41 219,60 | 74119.25 |  |  |  |  | Гидроизоляция стен, фундаментов: боковая оклеечная по выровненной поверхности бутовой кладки, кирпичу и бетону в 2 слоя
Объем=80,61 / 100
|  |  | Накладные расходы 110% ФОТ (от 15 539,12) | в т.ч. оплаты труда 10: 17093.03
|  |  | Сметная прибыль 69% ФОТ (от 15 539,12) | в т.ч. оплаты труда 10: 10721.99
|  |  | Итого c накладными и см. прибылью | в т.ч. оплаты труда 10: 118833.2
Д | ФССЦ-12.1.02.03-0055 | Материал рулонный битумно-полимерный кровельный и гидроизоляционный наплавляемый ЭПП, основа полиэстер, гибкость не выше -15 °C, масса 1 м2 4,0 кг, прочность не менее 360 Н, теплостойкость не менее 120 °C |  | м2 | 230 185,403 | 38.42 |  | 38.42 |  | 7123.18 |  |  | 7123.18 | [6 empty] | Материал рулонный битумно-полимерный кровельный и гидроизоляционный наплавляемый ЭПП, основа полиэстер, гибкость не выше -15 °C, масса 1 м2 4,0 кг, прочность не менее 360 Н, теплостойкость не менее 120 °C
Д | ФССЦ-01.2.03.03-0007 | Мастика битумная |  | т | 0,44 0,354684 | 3316.55 |  | 3316.55 |  | 1176.33 |  |  | 1176.33 | [6 empty] | Мастика битумная
Д | ФССЦ-01.2.01.02-0001 | Битум горячий |  | т | 0,016 0,0128976 | 1946.91 |  | 1946.91 |  | 25.11 |  |  | 25.11 | [6 empty] | Битум горячий
Укладка экструзионного пенополистирола толщиной 50 мм | [16 empty] | Укладка экструзионного пенополистирола толщиной 50 мм
11 | ФЕР26-01-041-05 | Изоляция изделиями из пенопласта насухо холодных поверхностей покрытий и перекрытий |  | м3 | 2.161 | 1 734,24 89,02 | 23,37 3,60 | 1621.85 | (47), ФЕР, 1 кв 2025 (СМР),Письмо Минстроя России от 01.02.2025 года № 5170-ИФ/09, прил.1 Прочие объекты ОЗП=42,7; ЭМ=13,65; ЗПМ=42,7; МАТ=8,85 | 39921.29 | 8214.29 | 689,36 332,19 | 31017.64 |  |  |  |  | Изоляция изделиями из пенопласта насухо холодных поверхностей покрытий и перекрытий
Объем=43,22*0,05
|  |  | Накладные расходы 97% ФОТ (от 8 546,48) | в т.ч. оплаты труда 10: 8290.09
|  |  | Сметная прибыль 55% ФОТ (от 8 546,48) | в т.ч. оплаты труда 10: 4700.56
|  |  | Итого c накладными и см. прибылью | в т.ч. оплаты труда 10: 52911.94
Д | ФССЦ-12.2.05.09-0044 | Плиты теплоизоляционные из экструзионного вспененного полистирола ПЕНОПЛЭКС-45 |  | м3 | 1,02 2,20422 | 1590.05 |  | 1590.05 |  | 3504.82 |  |  | 3504.82 | [6 empty] | Плиты теплоизоляционные из экструзионного вспененного полистирола ПЕНОПЛЭКС-45
Устройство железобетонной конструкции | [16 empty] | Устройство железобетонной конструкции
12 | ФЕР06-01-001-16 | Устройство фундаментных плит железобетонных: плоских |  | 100 м3 | 0.1455 | 4 533,87 1 526,87 | 2 518,58 382,14 | 488.42 | (47), ФЕР, 1 кв 2025 (СМР),Письмо Минстроя России от 01.02.2025 года № 5170-ИФ/09, прил.1 Прочие объекты ОЗП=42,7; ЭМ=13,65; ЗПМ=42,7; МАТ=8,85 | 15117.23 | 9486.21 | 5 002,09 2 374,18 | 628.93 |  |  |  |  | Устройство фундаментных плит железобетонных: плоских
Объем=14,55 / 100
|  |  | Накладные расходы 102% ФОТ (от 11 860,39) | в т.ч. оплаты труда 10: 12097.6
|  |  | Сметная прибыль 58% ФОТ (от 11 860,39) | в т.ч. оплаты труда 10: 6879.03
|  |  | Итого c накладными и см. прибылью | в т.ч. оплаты труда 10: 34093.86
13 | ФССЦ-04.1.02.05-0009_2020-0-ФССЦ-ПР-15-4-2-003 | Надбавка за 1 м3 бетона в плотном теле по водонепроницаемости - за каждые 0,2 МПа давления воды, МПа до 0,4 |  | поправка | 14.55 | 7.26 |  | 7.26 | (47), ФЕР, 1 кв 2025 (СМР),Письмо Минстроя России от 01.02.2025 года № 5170-ИФ/09, прил.1 Прочие объекты ОЗП=42,7; ЭМ=13,65; ЗПМ=42,7; МАТ=8,85 | 934.85 |  |  | 934.85 |  |  |  |  | Надбавка за 1 м3 бетона в плотном теле по водонепроницаемости - за каждые 0,2 МПа давления воды, МПа до 0,4
Объем=МАСТЕР*100
14 | ФССЦ-04.1.02.05-0009_2020-0-ФССЦ-ПР-15-4-2-004 | Надбавка за 1 м3 бетона в плотном теле по водонепроницаемости - за каждые 0,2 МПа давления воды, МПа выше 0,4 |  | поправка | 14.55 | 21.77 |  | 21.77 | (47), ФЕР, 1 кв 2025 (СМР),Письмо Минстроя России от 01.02.2025 года № 5170-ИФ/09, прил.1 Прочие объекты ОЗП=42,7; ЭМ=13,65; ЗПМ=42,7; МАТ=8,85 | 2803.27 |  |  | 2803.27 |  |  |  |  | Надбавка за 1 м3 бетона в плотном теле по водонепроницаемости - за каждые 0,2 МПа давления воды, МПа выше 0,4
Объем=МАСТЕР*100
15 | ФССЦ-04.1.02.05-0009 | Смеси бетонные тяжелого бетона (БСТ), класс B25 (М350) |  | м3 | 14.7683 | 725.69 |  | 725.69 | (47), ФЕР, 1 кв 2025 (СМР),Письмо Минстроя России от 01.02.2025 года № 5170-ИФ/09, прил.1 Прочие объекты ОЗП=42,7; ЭМ=13,65; ЗПМ=42,7; МАТ=8,85 | 94846.97 |  |  | 94846.97 |  |  |  |  | Смеси бетонные тяжелого бетона (БСТ), класс B25 (М350)
16 | ФССЦ-08.4.03.03-0004 | Сталь арматурная рифленая свариваемая, класс А500С, диаметр 12 мм |  | т | 1.1561 | 5584.58 |  | 5584.58 | (47), ФЕР, 1 кв 2025 (СМР),Письмо Минстроя России от 01.02.2025 года № 5170-ИФ/09, прил.1 Прочие объекты ОЗП=42,7; ЭМ=13,65; ЗПМ=42,7; МАТ=8,85 | 57136.57 |  |  | 57136.57 |  |  |  |  | Сталь арматурная рифленая свариваемая, класс А500С, диаметр 12 мм
17 | ФССЦ-08.4.03.03-0003 | Сталь арматурная рифленая свариваемая, класс А500С, диаметр 10 мм |  | т | 0.14052 | 5802.77 |  | 5802.77 | (47), ФЕР, 1 кв 2025 (СМР),Письмо Минстроя России от 01.02.2025 года № 5170-ИФ/09, прил.1 Прочие объекты ОЗП=42,7; ЭМ=13,65; ЗПМ=42,7; МАТ=8,85 | 7216.34 |  |  | 7216.34 |  |  |  |  | Сталь арматурная рифленая свариваемая, класс А500С, диаметр 10 мм
18 | ФССЦ-08.4.03.03-0002 | Сталь арматурная рифленая свариваемая, класс А500С, диаметр 8 мм |  | т | 0.09497 | 6213.48 |  | 6213.48 | (47), ФЕР, 1 кв 2025 (СМР),Письмо Минстроя России от 01.02.2025 года № 5170-ИФ/09, прил.1 Прочие объекты ОЗП=42,7; ЭМ=13,65; ЗПМ=42,7; МАТ=8,85 | 5222.33 |  |  | 5222.33 |  |  |  |  | Сталь арматурная рифленая свариваемая, класс А500С, диаметр 8 мм
19 | ФССЦ-08.4.03.02-0003 | Сталь арматурная, горячекатаная, гладкая, класс А-I, диаметр 10 мм |  | т | 0.08236 | 6726.18 |  | 6726.18 | (47), ФЕР, 1 кв 2025 (СМР),Письмо Минстроя России от 01.02.2025 года № 5170-ИФ/09, прил.1 Прочие объекты ОЗП=42,7; ЭМ=13,65; ЗПМ=42,7; МАТ=8,85 | 4902.62 |  |  | 4902.62 |  |  |  |  | Сталь арматурная, горячекатаная, гладкая, класс А-I, диаметр 10 мм
20 | ФССЦ-08.4.03.02-0002 | Сталь арматурная, горячекатаная, гладкая, класс А-I, диаметр 8 мм |  | т | 0.0062 | 6780 |  | 6780 | (47), ФЕР, 1 кв 2025 (СМР),Письмо Минстроя России от 01.02.2025 года № 5170-ИФ/09, прил.1 Прочие объекты ОЗП=42,7; ЭМ=13,65; ЗПМ=42,7; МАТ=8,85 | 372.02 |  |  | 372.02 |  |  |  |  | Сталь арматурная, горячекатаная, гладкая, класс А-I, диаметр 8 мм
21 | ФССЦ-08.4.03.02-0001 | Сталь арматурная, горячекатаная, гладкая, класс А-I, диаметр 6 мм |  | т | 0.01081 | 7418.82 |  | 7418.82 | (47), ФЕР, 1 кв 2025 (СМР),Письмо Минстроя России от 01.02.2025 года № 5170-ИФ/09, прил.1 Прочие объекты ОЗП=42,7; ЭМ=13,65; ЗПМ=42,7; МАТ=8,85 | 709.75 |  |  | 709.75 |  |  |  |  | Сталь арматурная, горячекатаная, гладкая, класс А-I, диаметр 6 мм
Установка закладных деталей | [16 empty] | Установка закладных деталей
22 | ФЕР06-03-004-09 | Установка закладных деталей весом: до 4 кг |  | т | 0.04044 | 13 508,50 1 795,86 | 28,64 4,09 | 11684 | (47), ФЕР, 1 кв 2025 (СМР),Письмо Минстроя России от 01.02.2025 года № 5170-ИФ/09, прил.1 Прочие объекты ОЗП=42,7; ЭМ=13,65; ЗПМ=42,7; МАТ=8,85 | 7298.51 | 3101.07 | 15,81 7,06 | 4181.63 |  |  |  |  | Установка закладных деталей весом: до 4 кг
Объем=0,00955+0,00404+0,00159+0,0059+0,01189+0,00747
|  |  | Накладные расходы 102% ФОТ (от 3 108,13) | в т.ч. оплаты труда 10: 3170.29
|  |  | Сметная прибыль 58% ФОТ (от 3 108,13) | в т.ч. оплаты труда 10: 1802.72
|  |  | Итого c накладными и см. прибылью | в т.ч. оплаты труда 10: 12271.52
Д | ФССЦ-08.4.01.02-0001 | Детали закладные, вес до 1 кг |  | т | 1 0,04044 | 11684 |  | 11684 |  | 472.5 |  |  | 472.5 | [6 empty] | Детали закладные, вес до 1 кг
Установка крышки приямка | [16 empty] | Установка крышки приямка
23 | ФЕР08-02-007-03 | Установка металлических решеток приямков |  | т | 0.03808 | 9 474,17 374,78 | 168,04 28,46 | 8931.35 | (47), ФЕР, 1 кв 2025 (СМР),Письмо Минстроя России от 01.02.2025 года № 5170-ИФ/09, прил.1 Прочие объекты ОЗП=42,7; ЭМ=13,65; ЗПМ=42,7; МАТ=8,85 | 3706.69 | 609.4 | 87,35 46,28 | 3009.94 |  |  |  |  | Установка металлических решеток приямков
|  |  | Накладные расходы 110% ФОТ (от 655,68) | в т.ч. оплаты труда 10: 721.25
|  |  | Сметная прибыль 69% ФОТ (от 655,68) | в т.ч. оплаты труда 10: 452.42
|  |  | Итого c накладными и см. прибылью | в т.ч. оплаты труда 10: 4880.36
Д | ФССЦ-07.2.07.04-0013 | Прочие индивидуальные сварные конструкции решетчатые, масса сборочной единицы до 0,1 т |  | т | 1 0,03808 | 8160.13 |  | 8160.13 |  | 310.74 |  |  | 310.74 | [6 empty] | Прочие индивидуальные сварные конструкции решетчатые, масса сборочной единицы до 0,1 т
Устройство трубы жесткой гофрированной двустенной ПНД Ø110 | [16 empty] | Устройство трубы жесткой гофрированной двустенной ПНД Ø110
24 | ФЕР34-02-003-01 | Устройство трубопроводов из полиэтиленовых труб: до 2 отверстий |  | канал.км | 0.072 | 64 193,20 1 125,18 |  | 63068.02 | (47), ФЕР, 1 кв 2025 (СМР),Письмо Минстроя России от 01.02.2025 года № 5170-ИФ/09, прил.1 Прочие объекты ОЗП=42,7; ЭМ=13,65; ЗПМ=42,7; МАТ=8,85 | 43646.19 | 3459.25 |  | 40186.94 |  |  |  |  | Устройство трубопроводов из полиэтиленовых труб: до 2 отверстий
Объем=72/1000
|  |  | Накладные расходы 98% ФОТ (от 3 459,25) | в т.ч. оплаты труда 10: 3390.07
|  |  | Сметная прибыль 58% ФОТ (от 3 459,25) | в т.ч. оплаты труда 10: 2006.37
|  |  | Итого c накладными и см. прибылью | в т.ч. оплаты труда 10: 49042.63
Устройство трубы гибкой гофрированной двустенной ПНД Ø110 | [16 empty] | Устройство трубы гибкой гофрированной двустенной ПНД Ø110
25 | ФЕР34-02-003-01 | Устройство трубопроводов из полиэтиленовых труб: до 2 отверстий |  | канал.км | 0.006 | 64 193,20 1 125,18 |  | 63068.02 | (47), ФЕР, 1 кв 2025 (СМР),Письмо Минстроя России от 01.02.2025 года № 5170-ИФ/09, прил.1 Прочие объекты ОЗП=42,7; ЭМ=13,65; ЗПМ=42,7; МАТ=8,85 | 3637.18 | 288.27 |  | 3348.91 |  |  |  |  | Устройство трубопроводов из полиэтиленовых труб: до 2 отверстий
Объем=6/1000
|  |  | Накладные расходы 98% ФОТ (от 288,27) | в т.ч. оплаты труда 10: 282.5
|  |  | Сметная прибыль 58% ФОТ (от 288,27) | в т.ч. оплаты труда 10: 167.2
|  |  | Итого c накладными и см. прибылью | в т.ч. оплаты труда 10: 4086.88
Заделка отверстий мелкозернистым бетоном на расширяющемся цементе по ГОСТ 11052-74 | [16 empty] | Заделка отверстий мелкозернистым бетоном на расширяющемся цементе по ГОСТ 11052-74
26 | ФЕР16-07-006-01 | Заделка сальников при проходе труб через фундаменты или стены подвала диаметром: до 100 мм |  | шт | 12 | 35,36 16,33 |  | 19.03 | (47), ФЕР, 1 кв 2025 (СМР),Письмо Минстроя России от 01.02.2025 года № 5170-ИФ/09, прил.1 Прочие объекты ОЗП=42,7; ЭМ=13,65; ЗПМ=42,7; МАТ=8,85 | 10388.48 | 8367.49 |  | 2020.99 |  |  |  |  | Заделка сальников при проходе труб через фундаменты или стены подвала диаметром: до 100 мм
Объем=8+4
|  |  | Накладные расходы 121% ФОТ (от 8 367,49) | в т.ч. оплаты труда 10: 10124.66
|  |  | Сметная прибыль 72% ФОТ (от 8 367,49) | в т.ч. оплаты труда 10: 6024.59
|  |  | Итого c накладными и см. прибылью | в т.ч. оплаты труда 10: 26537.73
Нанесение грунтовки ГФ-021 на мет. поверхность в 1 слой | [16 empty] | Нанесение грунтовки ГФ-021 на мет. поверхность в 1 слой
27 | ФЕР13-03-002-04 | Огрунтовка металлических поверхностей за один раз: грунтовкой ГФ-021 |  | 100 м2 | 0.0216 | 217,81 56,55 | 9,22 0,22 | 152.04 | (47), ФЕР, 1 кв 2025 (СМР),Письмо Минстроя России от 01.02.2025 года № 5170-ИФ/09, прил.1 Прочие объекты ОЗП=42,7; ЭМ=13,65; ЗПМ=42,7; МАТ=8,85 | 83.94 | 52.16 | 2,72 0,20 | 29.06 |  |  |  |  | Огрунтовка металлических поверхностей за один раз: грунтовкой ГФ-021
Объем=2,16 / 100
|  |  | Накладные расходы 94% ФОТ (от 52,36) | в т.ч. оплаты труда 10: 49.22
|  |  | Сметная прибыль 51% ФОТ (от 52,36) | в т.ч. оплаты труда 10: 26.7
|  |  | Итого c накладными и см. прибылью | в т.ч. оплаты труда 10: 159.86
Нанесение эмали ПФ-115 на мет. поверхность в 3 слоя | [16 empty] | Нанесение эмали ПФ-115 на мет. поверхность в 3 слоя
28 | ФЕР13-03-004-26 | Окраска металлических огрунтованных поверхностей: эмалью ПФ-115 |  | 100 м2 | 0.0216 | 490,47 57,96 | 18,03 0,66 | 414.48 | (47), ФЕР, 1 кв 2025 (СМР),Письмо Минстроя России от 01.02.2025 года № 5170-ИФ/09, прил.1 Прочие объекты ОЗП=42,7; ЭМ=13,65; ЗПМ=42,7; МАТ=8,85 | 138.01 | 53.46 | 5,32 0,61 | 79.23 |  |  |  |  | Окраска металлических огрунтованных поверхностей: эмалью ПФ-115
Объем=2,16 / 100
|  |  | Накладные расходы 94% ФОТ (от 54,07) | в т.ч. оплаты труда 10: 50.83
|  |  | Сметная прибыль 51% ФОТ (от 54,07) | в т.ч. оплаты труда 10: 27.58
|  |  | Итого c накладными и см. прибылью | в т.ч. оплаты труда 10: 216.42
Укладка экструзионного пенополистирола толщиной 100 мм | [16 empty] | Укладка экструзионного пенополистирола толщиной 100 мм
29 | ФЕР26-01-041-05 | Изоляция изделиями из пенопласта насухо холодных поверхностей покрытий и перекрытий |  | м3 | 2.528 | 1 734,24 89,02 | 23,37 3,60 | 1621.85 | (47), ФЕР, 1 кв 2025 (СМР),Письмо Минстроя России от 01.02.2025 года № 5170-ИФ/09, прил.1 Прочие объекты ОЗП=42,7; ЭМ=13,65; ЗПМ=42,7; МАТ=8,85 | 46701.08 | 9609.32 | 806,43 388,60 | 36285.33 |  |  |  |  | Изоляция изделиями из пенопласта насухо холодных поверхностей покрытий и перекрытий
Объем=25,28*0,1
|  |  | Накладные расходы 97% ФОТ (от 9 997,92) | в т.ч. оплаты труда 10: 9697.98
|  |  | Сметная прибыль 55% ФОТ (от 9 997,92) | в т.ч. оплаты труда 10: 5498.86
|  |  | Итого c накладными и см. прибылью | в т.ч. оплаты труда 10: 61897.92
Д | ФССЦ-12.2.05.09-0044 | Плиты теплоизоляционные из экструзионного вспененного полистирола ПЕНОПЛЭКС-45 |  | м3 | 1,02 2,57856 | 1590.05 |  | 1590.05 |  | 4100.04 |  |  | 4100.04 | [6 empty] | Плиты теплоизоляционные из экструзионного вспененного полистирола ПЕНОПЛЭКС-45
Итого прямые затраты по разделу в текущих ценах |  |  |  | в т.ч. оплаты труда 10: 463367.93; в т.ч. оплаты труда 11: 61082.33; в т.ч. оплаты труда 12: 9 610,22 3 954,70; в т.ч. оплаты труда 13: 392675.38 | [5 empty] | Итого прямые затраты по разделу в текущих ценах
Накладные расходы |  |  |  | в т.ч. оплаты труда 10: 68506.5 | [5 empty] | Накладные расходы
Сметная прибыль |  |  |  | в т.ч. оплаты труда 10: 40733.7 | [5 empty] | Сметная прибыль
Итого по разделу 2 Фундаментная плита монолитная ФПм1 |  |  |  | в т.ч. оплаты труда 10: 572608.13 | [5 empty] | Итого по разделу 2 Фундаментная плита монолитная ФПм1
Раздел 3. Плита крыльца монолитная Пм1 | [15 empty] | Раздел 3. Плита крыльца монолитная Пм1
Устройство геотекстиля ТЕХНОНИКОЛЬ 200 г/м2 | [16 empty] | Устройство геотекстиля ТЕХНОНИКОЛЬ 200 г/м2
30 | ФЕР27-04-016-04 | Устройство прослойки из нетканого синтетического материала (НСМ) в земляном полотне: сплошной |  | 1000 м2 | 0.0048 | 5 013,31 219,94 | 557,59 51,27 | 4235.78 | (47), ФЕР, 1 кв 2025 (СМР),Письмо Минстроя России от 01.02.2025 года № 5170-ИФ/09, прил.1 Прочие объекты ОЗП=42,7; ЭМ=13,65; ЗПМ=42,7; МАТ=8,85 | 261.55 | 45.08 | 36,53 10,51 | 179.94 |  |  |  |  | Устройство прослойки из нетканого синтетического материала (НСМ) в земляном полотне: сплошной
Объем=4,8 / 1000
|  |  | Накладные расходы 147% ФОТ (от 55,59) | в т.ч. оплаты труда 10: 81.72
|  |  | Сметная прибыль 134% ФОТ (от 55,59) | в т.ч. оплаты труда 10: 74.49
|  |  | Итого c накладными и см. прибылью | в т.ч. оплаты труда 10: 417.76
Д | ФССЦ-01.7.12.05-1004 | Геотекстиль нетканый, поверхностной плотностью 200 г/м2 |  | м2 | 1100 5,28 | 3.85 |  | 3.85 |  | 20.33 |  |  | 20.33 | [6 empty] | Геотекстиль нетканый, поверхностной плотностью 200 г/м2
Устройство подготовки из бетона В7,5 | [16 empty] | Устройство подготовки из бетона В7,5
31 | ФЕР06-01-001-01 | Устройство бетонной подготовки |  | 100 м3 | 0.0048 | 60 648,33 1 053,00 | 1 566,06 244,39 | 58029.27 | (47), ФЕР, 1 кв 2025 (СМР),Письмо Минстроя России от 01.02.2025 года № 5170-ИФ/09, прил.1 Прочие объекты ОЗП=42,7; ЭМ=13,65; ЗПМ=42,7; МАТ=8,85 | 2783.51 | 215.82 | 102,61 50,09 | 2465.08 |  |  |  |  | Устройство бетонной подготовки
Объем=0,48 / 100
|  |  | Накладные расходы 102% ФОТ (от 265,91) | в т.ч. оплаты труда 10: 271.23
|  |  | Сметная прибыль 58% ФОТ (от 265,91) | в т.ч. оплаты труда 10: 154.23
|  |  | Итого c накладными и см. прибылью | в т.ч. оплаты труда 10: 3208.97
Д | ФССЦ-04.1.02.05-0003 | Смеси бетонные тяжелого бетона (БСТ), класс В7,5 (М100) |  | м3 | 102 0,4896 | 560 |  | 560 |  | 274.18 |  |  | 274.18 | [6 empty] | Смеси бетонные тяжелого бетона (БСТ), класс В7,5 (М100)
Нанесение рулонной гидроизоляции «Техноэласт ЭПП» по ГОСТ 2678-94 | [16 empty] | Нанесение рулонной гидроизоляции «Техноэласт ЭПП» по ГОСТ 2678-94
32 | ФЕР08-01-003-05 | Гидроизоляция стен, фундаментов: боковая оклеечная по выровненной поверхности бутовой кладки, кирпичу и бетону в 2 слоя |  | 100 м2 | 0.048 | 10 978,21 445,07 | 143,54 6,38 | 10389.6 | (47), ФЕР, 1 кв 2025 (СМР),Письмо Минстроя России от 01.02.2025 года № 5170-ИФ/09, прил.1 Прочие объекты ОЗП=42,7; ЭМ=13,65; ЗПМ=42,7; МАТ=8,85 | 5419.77 | 912.22 | 94,05 13,08 | 4413.5 |  |  |  |  | Гидроизоляция стен, фундаментов: боковая оклеечная по выровненной поверхности бутовой кладки, кирпичу и бетону в 2 слоя
Объем=4,8 / 100
|  |  | Накладные расходы 110% ФОТ (от 925,30) | в т.ч. оплаты труда 10: 1017.83
|  |  | Сметная прибыль 69% ФОТ (от 925,30) | в т.ч. оплаты труда 10: 638.46
|  |  | Итого c накладными и см. прибылью | в т.ч. оплаты труда 10: 7076.06
Д | ФССЦ-12.1.02.03-0055 | Материал рулонный битумно-полимерный кровельный и гидроизоляционный наплавляемый ЭПП, основа полиэстер, гибкость не выше -15 °C, масса 1 м2 4,0 кг, прочность не менее 360 Н, теплостойкость не менее 120 °C |  | м2 | 230 11,04 | 38.42 |  | 38.42 |  | 424.16 |  |  | 424.16 | [6 empty] | Материал рулонный битумно-полимерный кровельный и гидроизоляционный наплавляемый ЭПП, основа полиэстер, гибкость не выше -15 °C, масса 1 м2 4,0 кг, прочность не менее 360 Н, теплостойкость не менее 120 °C
Д | ФССЦ-01.2.03.03-0007 | Мастика битумная |  | т | 0,44 0,02112 | 3316.55 |  | 3316.55 |  | 70.05 |  |  | 70.05 | [6 empty] | Мастика битумная
Д | ФССЦ-01.2.01.02-0001 | Битум горячий |  | т | 0,016 0,000768 | 1946.91 |  | 1946.91 |  | 1.5 |  |  | 1.5 | [6 empty] | Битум горячий
Укладка экструзионного пенополистирола толщиной 50 мм | [16 empty] | Укладка экструзионного пенополистирола толщиной 50 мм
33 | ФЕР26-01-041-05 | Изоляция изделиями из пенопласта насухо холодных поверхностей покрытий и перекрытий |  | м3 | 0.24 | 1 734,24 89,02 | 23,37 3,60 | 1621.85 | (47), ФЕР, 1 кв 2025 (СМР),Письмо Минстроя России от 01.02.2025 года № 5170-ИФ/09, прил.1 Прочие объекты ОЗП=42,7; ЭМ=13,65; ЗПМ=42,7; МАТ=8,85 | 4433.65 | 912.28 | 76,56 36,89 | 3444.81 |  |  |  |  | Изоляция изделиями из пенопласта насухо холодных поверхностей покрытий и перекрытий
Объем=4,8*0,05
|  |  | Накладные расходы 97% ФОТ (от 949,17) | в т.ч. оплаты труда 10: 920.69
|  |  | Сметная прибыль 55% ФОТ (от 949,17) | в т.ч. оплаты труда 10: 522.04
|  |  | Итого c накладными и см. прибылью | в т.ч. оплаты труда 10: 5876.38
Д | ФССЦ-12.2.05.09-0044 | Плиты теплоизоляционные из экструзионного вспененного полистирола ПЕНОПЛЭКС-45 |  | м3 | 1,02 0,2448 | 1590.05 |  | 1590.05 |  | 389.24 |  |  | 389.24 | [6 empty] | Плиты теплоизоляционные из экструзионного вспененного полистирола ПЕНОПЛЭКС-45
Устройство железобетонной конструкции | [16 empty] | Устройство железобетонной конструкции
34 | ФЕР06-01-001-16 | Устройство фундаментных плит железобетонных: плоских |  | 100 м3 | 0.009 | 4 533,87 1 526,87 | 2 518,58 382,14 | 488.42 | (47), ФЕР, 1 кв 2025 (СМР),Письмо Минстроя России от 01.02.2025 года № 5170-ИФ/09, прил.1 Прочие объекты ОЗП=42,7; ЭМ=13,65; ЗПМ=42,7; МАТ=8,85 | 935.09 | 586.78 | 309,41 146,86 | 38.9 |  |  |  |  | Устройство фундаментных плит железобетонных: плоских
Объем=0,9 / 100
|  |  | Накладные расходы 102% ФОТ (от 733,64) | в т.ч. оплаты труда 10: 748.31
|  |  | Сметная прибыль 58% ФОТ (от 733,64) | в т.ч. оплаты труда 10: 425.51
|  |  | Итого c накладными и см. прибылью | в т.ч. оплаты труда 10: 2108.91
35 | ФССЦ-04.1.02.05-0009_2020-0-ФССЦ-ПР-15-4-2-003 | Надбавка за 1 м3 бетона в плотном теле по водонепроницаемости - за каждые 0,2 МПа давления воды, МПа до 0,4 |  | поправка | 0.9 | 7.26 |  | 7.26 | (47), ФЕР, 1 кв 2025 (СМР),Письмо Минстроя России от 01.02.2025 года № 5170-ИФ/09, прил.1 Прочие объекты ОЗП=42,7; ЭМ=13,65; ЗПМ=42,7; МАТ=8,85 | 57.83 |  |  | 57.83 |  |  |  |  | Надбавка за 1 м3 бетона в плотном теле по водонепроницаемости - за каждые 0,2 МПа давления воды, МПа до 0,4
Объем=МАСТЕР*100
36 | ФССЦ-04.1.02.05-0009_2020-0-ФССЦ-ПР-15-4-2-004 | Надбавка за 1 м3 бетона в плотном теле по водонепроницаемости - за каждые 0,2 МПа давления воды, МПа выше 0,4 |  | поправка | 0.9 | 21.77 |  | 21.77 | (47), ФЕР, 1 кв 2025 (СМР),Письмо Минстроя России от 01.02.2025 года № 5170-ИФ/09, прил.1 Прочие объекты ОЗП=42,7; ЭМ=13,65; ЗПМ=42,7; МАТ=8,85 | 173.4 |  |  | 173.4 |  |  |  |  | Надбавка за 1 м3 бетона в плотном теле по водонепроницаемости - за каждые 0,2 МПа давления воды, МПа выше 0,4
Объем=МАСТЕР*100
37 | ФССЦ-04.1.02.05-0009 | Смеси бетонные тяжелого бетона (БСТ), класс B25 (М350) |  | м3 | 0.9135 | 725.69 |  | 725.69 | (47), ФЕР, 1 кв 2025 (СМР),Письмо Минстроя России от 01.02.2025 года № 5170-ИФ/09, прил.1 Прочие объекты ОЗП=42,7; ЭМ=13,65; ЗПМ=42,7; МАТ=8,85 | 5866.82 |  |  | 5866.82 |  |  |  |  | Смеси бетонные тяжелого бетона (БСТ), класс B25 (М350)
38 | ФССЦ-08.4.03.03-0004 | Сталь арматурная рифленая свариваемая, класс А500С, диаметр 12 мм |  | т | 0.1077 | 5584.58 |  | 5584.58 | (47), ФЕР, 1 кв 2025 (СМР),Письмо Минстроя России от 01.02.2025 года № 5170-ИФ/09, прил.1 Прочие объекты ОЗП=42,7; ЭМ=13,65; ЗПМ=42,7; МАТ=8,85 | 5322.91 |  |  | 5322.91 |  |  |  |  | Сталь арматурная рифленая свариваемая, класс А500С, диаметр 12 мм
39 | ФССЦ-08.4.03.02-0003 | Сталь арматурная, горячекатаная, гладкая, класс А-I, диаметр 10 мм |  | т | 0.00719 | 6726.18 |  | 6726.18 | (47), ФЕР, 1 кв 2025 (СМР),Письмо Минстроя России от 01.02.2025 года № 5170-ИФ/09, прил.1 Прочие объекты ОЗП=42,7; ЭМ=13,65; ЗПМ=42,7; МАТ=8,85 | 428 |  |  | 428 |  |  |  |  | Сталь арматурная, горячекатаная, гладкая, класс А-I, диаметр 10 мм
Итого прямые затраты по разделу в текущих ценах |  |  |  | в т.ч. оплаты труда 10: 25682.53; в т.ч. оплаты труда 11: 2672.18; в т.ч. оплаты труда 12: 619,16 257,43; в т.ч. оплаты труда 13: 22391.19 | [5 empty] | Итого прямые затраты по разделу в текущих ценах
Накладные расходы |  |  |  | в т.ч. оплаты труда 10: 3039.78 | [5 empty] | Накладные расходы
Сметная прибыль |  |  |  | в т.ч. оплаты труда 10: 1814.73 | [5 empty] | Сметная прибыль
Итого по разделу 3 Плита крыльца монолитная Пм1 |  |  |  | в т.ч. оплаты труда 10: 30537.04 | [5 empty] | Итого по разделу 3 Плита крыльца монолитная Пм1
Раздел 4. Плита покрытия монолитная Пм2 | [15 empty] | Раздел 4. Плита покрытия монолитная Пм2
Устройство железобетонной конструкции | [16 empty] | Устройство железобетонной конструкции
40 | ФЕР06-01-001-16 | Устройство фундаментных плит железобетонных: плоских |  | 100 м3 | 0.063 | 4 533,87 1 526,87 | 2 518,58 382,14 | 488.42 | (47), ФЕР, 1 кв 2025 (СМР),Письмо Минстроя России от 01.02.2025 года № 5170-ИФ/09, прил.1 Прочие объекты ОЗП=42,7; ЭМ=13,65; ЗПМ=42,7; МАТ=8,85 | 6545.6 | 4107.43 | 2 165,85 1 027,99 | 272.32 |  |  |  |  | Устройство фундаментных плит железобетонных: плоских
Объем=6,3 / 100
|  |  | Накладные расходы 102% ФОТ (от 5 135,42) | в т.ч. оплаты труда 10: 5238.13
|  |  | Сметная прибыль 58% ФОТ (от 5 135,42) | в т.ч. оплаты труда 10: 2978.54
|  |  | Итого c накладными и см. прибылью | в т.ч. оплаты труда 10: 14762.27
41 | ФССЦ-04.1.02.05-0009_2020-0-ФССЦ-ПР-15-4-2-003 | Надбавка за 1 м3 бетона в плотном теле по водонепроницаемости - за каждые 0,2 МПа давления воды, МПа до 0,4 |  | поправка | 6.3 | 7.26 |  | 7.26 | (47), ФЕР, 1 кв 2025 (СМР),Письмо Минстроя России от 01.02.2025 года № 5170-ИФ/09, прил.1 Прочие объекты ОЗП=42,7; ЭМ=13,65; ЗПМ=42,7; МАТ=8,85 | 404.78 |  |  | 404.78 |  |  |  |  | Надбавка за 1 м3 бетона в плотном теле по водонепроницаемости - за каждые 0,2 МПа давления воды, МПа до 0,4
Объем=МАСТЕР*100
42 | ФССЦ-04.1.02.05-0009_2020-0-ФССЦ-ПР-15-4-2-004 | Надбавка за 1 м3 бетона в плотном теле по водонепроницаемости - за каждые 0,2 МПа давления воды, МПа выше 0,4 |  | поправка | 6.3 | 21.77 |  | 21.77 | (47), ФЕР, 1 кв 2025 (СМР),Письмо Минстроя России от 01.02.2025 года № 5170-ИФ/09, прил.1 Прочие объекты ОЗП=42,7; ЭМ=13,65; ЗПМ=42,7; МАТ=8,85 | 1213.79 |  |  | 1213.79 |  |  |  |  | Надбавка за 1 м3 бетона в плотном теле по водонепроницаемости - за каждые 0,2 МПа давления воды, МПа выше 0,4
Объем=МАСТЕР*100
43 | ФССЦ-04.1.02.05-0009 | Смеси бетонные тяжелого бетона (БСТ), класс B25 (М350) |  | м3 | 6.3945 | 725.69 |  | 725.69 | (47), ФЕР, 1 кв 2025 (СМР),Письмо Минстроя России от 01.02.2025 года № 5170-ИФ/09, прил.1 Прочие объекты ОЗП=42,7; ЭМ=13,65; ЗПМ=42,7; МАТ=8,85 | 41067.76 |  |  | 41067.76 |  |  |  |  | Смеси бетонные тяжелого бетона (БСТ), класс B25 (М350)
44 | ФССЦ-08.4.03.03-0003 | Сталь арматурная рифленая свариваемая, класс А500С, диаметр 10 мм |  | т | 0.62906 | 5802.77 |  | 5802.77 | (47), ФЕР, 1 кв 2025 (СМР),Письмо Минстроя России от 01.02.2025 года № 5170-ИФ/09, прил.1 Прочие объекты ОЗП=42,7; ЭМ=13,65; ЗПМ=42,7; МАТ=8,85 | 32305.07 |  |  | 32305.07 |  |  |  |  | Сталь арматурная рифленая свариваемая, класс А500С, диаметр 10 мм
45 | ФССЦ-08.4.03.02-0003 | Сталь арматурная, горячекатаная, гладкая, класс А-I, диаметр 10 мм |  | т | 0.006919 | 6726.18 |  | 6726.18 | (47), ФЕР, 1 кв 2025 (СМР),Письмо Минстроя России от 01.02.2025 года № 5170-ИФ/09, прил.1 Прочие объекты ОЗП=42,7; ЭМ=13,65; ЗПМ=42,7; МАТ=8,85 | 411.87 |  |  | 411.87 |  |  |  |  | Сталь арматурная, горячекатаная, гладкая, класс А-I, диаметр 10 мм
46 | ФССЦ-08.4.03.02-0001 | Сталь арматурная, горячекатаная, гладкая, класс А-I, диаметр 6 мм |  | т | 0.00777 | 7418.82 |  | 7418.82 | (47), ФЕР, 1 кв 2025 (СМР),Письмо Минстроя России от 01.02.2025 года № 5170-ИФ/09, прил.1 Прочие объекты ОЗП=42,7; ЭМ=13,65; ЗПМ=42,7; МАТ=8,85 | 510.15 |  |  | 510.15 |  |  |  |  | Сталь арматурная, горячекатаная, гладкая, класс А-I, диаметр 6 мм
Укладка экструзионного пенополистирола толщиной 100 мм | [16 empty] | Укладка экструзионного пенополистирола толщиной 100 мм
47 | ФЕР26-01-041-05 | Изоляция изделиями из пенопласта насухо холодных поверхностей покрытий и перекрытий |  | м3 | 0.033 | 918,81 89,02 | 23,37 3,60 | 806.42 | (47), ФЕР, 1 кв 2025 (СМР),Письмо Минстроя России от 01.02.2025 года № 5170-ИФ/09, прил.1 Прочие объекты ОЗП=42,7; ЭМ=13,65; ЗПМ=42,7; МАТ=8,85 | 371.48 | 125.44 | 10,53 5,07 | 235.51 |  |  |  |  | Изоляция изделиями из пенопласта насухо холодных поверхностей покрытий и перекрытий
Объем=0,33*0,1
|  |  | Накладные расходы 97% ФОТ (от 130,51) | в т.ч. оплаты труда 10: 126.59
|  |  | Сметная прибыль 55% ФОТ (от 130,51) | в т.ч. оплаты труда 10: 71.78
|  |  | Итого c накладными и см. прибылью | в т.ч. оплаты труда 10: 569.85
Д | ФССЦ-12.2.05.09-0031 | Плиты пенополистирольные экструзионные ТЕХНОПЛЕКС (ТУ 2244-047-17925162-2006), марки: 30-250 |  | м3 | 1,02 0,03366 | 790.61 |  | 790.61 |  | 26.61 |  |  | 26.61 | [6 empty] | Плиты пенополистирольные экструзионные ТЕХНОПЛЕКС (ТУ 2244-047-17925162-2006), марки: 30-250
Итого прямые затраты по разделу в текущих ценах |  |  |  | в т.ч. оплаты труда 10: 82830.5; в т.ч. оплаты труда 11: 4232.87; в т.ч. оплаты труда 12: 2 176,38 1 033,06; в т.ч. оплаты труда 13: 76421.25 | [5 empty] | Итого прямые затраты по разделу в текущих ценах
Накладные расходы |  |  |  | в т.ч. оплаты труда 10: 5364.72 | [5 empty] | Накладные расходы
Сметная прибыль |  |  |  | в т.ч. оплаты труда 10: 3050.32 | [5 empty] | Сметная прибыль
Итого по разделу 4 Плита покрытия монолитная Пм2 |  |  |  | в т.ч. оплаты труда 10: 91245.54 | [5 empty] | Итого по разделу 4 Плита покрытия монолитная Пм2
Раздел 5. Устройство металлокаркаса | [15 empty] | Раздел 5. Устройство металлокаркаса
48 | ФЕР09-01-001-01 | Монтаж каркасов одноэтажных производственных зданий одно- и многопролетных без фонарей пролетом: до 24 м, высотой до 15 м без кранов |  | т | 3.886 | 10 193,75 192,40 | 422,53 41,29 | 9578.82 | (47), ФЕР, 1 кв 2025 (СМР),Письмо Минстроя России от 01.02.2025 года № 5170-ИФ/09, прил.1 Прочие объекты ОЗП=42,7; ЭМ=13,65; ЗПМ=42,7; МАТ=8,85 | 383764.16 | 31925.36 | 22 412,64 6 851,34 | 329426.16 |  |  |  |  | Монтаж каркасов одноэтажных производственных зданий одно- и многопролетных без фонарей пролетом: до 24 м, высотой до 15 м без кранов
Объем=1,386+0,241+0,446+1,177+0,023+0,104+0,019+0,007+0,147+0,322+0,014
|  |  | Накладные расходы 93% ФОТ (от 38 776,70) | в т.ч. оплаты труда 10: 36062.33
|  |  | Сметная прибыль 62% ФОТ (от 38 776,70) | в т.ч. оплаты труда 10: 24041.55
|  |  | Итого c накладными и см. прибылью | в т.ч. оплаты труда 10: 443868.04
Д | ФССЦ-07.2.07.12-0012 | Элементы конструктивные зданий и сооружений с преобладанием гнутосварных профилей и круглых труб, средняя масса сборочной единицы от 0,1 до 0,5 т |  | т | 0,57282553 2,226 | 10508 |  | 10508 |  | 23390.81 |  |  | 23390.81 | [6 empty] | Элементы конструктивные зданий и сооружений с преобладанием гнутосварных профилей и круглых труб, средняя масса сборочной единицы от 0,1 до 0,5 т
Д | ФССЦ-07.2.07.12-0020 | Элементы конструктивные зданий и сооружений с преобладанием горячекатаных профилей, средняя масса сборочной единицы от 0,1 до 0,5 т |  | т | 0,30288214 1,177 | 7712 |  | 7712 |  | 9077.02 |  |  | 9077.02 | [6 empty] | Элементы конструктивные зданий и сооружений с преобладанием горячекатаных профилей, средняя масса сборочной единицы от 0,1 до 0,5 т
Д | ФССЦ-07.2.07.12-0024 | Элементы конструктивные зданий и сооружений с преобладанием толстолистовой стали, средняя масса сборочной единицы до 0,5 т |  | т | 0,12429233 0,483 | 8128 |  | 8128 |  | 3925.82 |  |  | 3925.82 | [6 empty] | Элементы конструктивные зданий и сооружений с преобладанием толстолистовой стали, средняя масса сборочной единицы до 0,5 т
49 | ФЕР06-03-004-02 | Установка анкерных болтов: в готовые гнезда с заделкой длиной более 1 м |  | т | 0.009984 | 11 983,73 1 834,02 | 46,25 6,59 | 10103.46 | (47), ФЕР, 1 кв 2025 (СМР),Письмо Минстроя России от 01.02.2025 года № 5170-ИФ/09, прил.1 Прочие объекты ОЗП=42,7; ЭМ=13,65; ЗПМ=42,7; МАТ=8,85 | 1680.9 | 781.87 | 6,30 2,81 | 892.73 |  |  |  |  | Установка анкерных болтов: в готовые гнезда с заделкой длиной более 1 м
Объем=0,192*52/1000
|  |  | Накладные расходы 102% ФОТ (от 784,68) | в т.ч. оплаты труда 10: 800.37
|  |  | Сметная прибыль 58% ФОТ (от 784,68) | в т.ч. оплаты труда 10: 455.11
|  |  | Итого c накладными и см. прибылью | в т.ч. оплаты труда 10: 2936.38
Устройство безусадочной цементной смеси MasterFlow 928 (Emaco S 55) | [16 empty] | Устройство безусадочной цементной смеси MasterFlow 928 (Emaco S 55)
50 | ФЕР46-08-003-01 | Приготовление безусадочных, быстротвердеющих составов тиксотропного типа однокомпонентных: вручную |  | м3 | 0.04 | 68,50 68,50 |  |  | (47), ФЕР, 1 кв 2025 (СМР),Письмо Минстроя России от 01.02.2025 года № 5170-ИФ/09, прил.1 Прочие объекты ОЗП=42,7; ЭМ=13,65; ЗПМ=42,7; МАТ=8,85 | 117 | 117 | [6 empty] | Приготовление безусадочных, быстротвердеющих составов тиксотропного типа однокомпонентных: вручную
|  |  | Накладные расходы 73% ФОТ (от 117,00) | в т.ч. оплаты труда 10: 85.41
|  |  | Сметная прибыль 34% ФОТ (от 117,00) | в т.ч. оплаты труда 10: 39.78
|  |  | Итого c накладными и см. прибылью | в т.ч. оплаты труда 10: 242.19
51 | ФЕР46-08-004-01 | Нанесение безусадочных, быстротвердеющих составов тиксотропного типа вручную в один слой, толщина слоя 20 мм, на поверхности бетонных и железобетонных конструкций: горизонтальные |  | 100 м2 | 0.02 | 25 883,37 351,09 | 99,88 17,63 | 25432.4 | (47), ФЕР, 1 кв 2025 (СМР),Письмо Минстроя России от 01.02.2025 года № 5170-ИФ/09, прил.1 Прочие объекты ОЗП=42,7; ЭМ=13,65; ЗПМ=42,7; МАТ=8,85 | 4828.63 | 299.83 | 27,27 15,06 | 4501.53 |  |  |  |  | Нанесение безусадочных, быстротвердеющих составов тиксотропного типа вручную в один слой, толщина слоя 20 мм, на поверхности бетонных и железобетонных конструкций: горизонтальные
Объем=(0,04/0,02) / 100
|  |  | Накладные расходы 103% ФОТ (от 314,89) | в т.ч. оплаты труда 10: 324.34
|  |  | Сметная прибыль 59% ФОТ (от 314,89) | в т.ч. оплаты труда 10: 185.79
|  |  | Итого c накладными и см. прибылью | в т.ч. оплаты труда 10: 5338.76
Д | ФССЦ-04.3.02.04-0306 | Смесь бетонная сухая безусадочная быстротвердеющая MasterEmaco S466 (EMACO S66) наливного типа |  | кг | 4200 84 | 5.73 |  | 5.73 |  | 481.32 |  |  | 481.32 | [6 empty] | Смесь бетонная сухая безусадочная быстротвердеющая MasterEmaco S466 (EMACO S66) наливного типа
Д | ФССЦ-01.7.03.01-0001 | Вода |  | м3 | 560 11,2 | 2.44 |  | 2.44 |  | 27.33 |  |  | 27.33 | [6 empty] | Вода
Нанесение грунтовки ГФ-021 на мет. поверхность в 1 слой | [16 empty] | Нанесение грунтовки ГФ-021 на мет. поверхность в 1 слой
52 | ФЕР26-02-010-02 | Очистка и огрунтовка поверхности металлических конструкций перед нанесением огнезащитного покрытия |  | м2 | 114.6 | 193,41 22,43 | 40,48 4,04 | 130.5 | (47), ФЕР, 1 кв 2025 (СМР),Письмо Минстроя России от 01.02.2025 года № 5170-ИФ/09, прил.1 Прочие объекты ОЗП=42,7; ЭМ=13,65; ЗПМ=42,7; МАТ=8,85 | 305436.28 | 109759.41 | 63 322,46 19 769,42 | 132354.41 |  |  |  |  | Очистка и огрунтовка поверхности металлических конструкций перед нанесением огнезащитного покрытия
|  |  | Накладные расходы 97% ФОТ (от 129 528,83) | в т.ч. оплаты труда 10: 125642.97
|  |  | Сметная прибыль 55% ФОТ (от 129 528,83) | в т.ч. оплаты труда 10: 71240.86
|  |  | Итого c накладными и см. прибылью | в т.ч. оплаты труда 10: 502320.11
Нанесение эмали ПФ-115 на мет. поверхность в 3 слоя | [16 empty] | Нанесение эмали ПФ-115 на мет. поверхность в 3 слоя
53 | ФЕР13-03-004-26 | Окраска металлических огрунтованных поверхностей: эмалью ПФ-115 |  | 100 м2 | 1.146 | 490,47 57,96 | 18,03 0,66 | 414.48 | (47), ФЕР, 1 кв 2025 (СМР),Письмо Минстроя России от 01.02.2025 года № 5170-ИФ/09, прил.1 Прочие объекты ОЗП=42,7; ЭМ=13,65; ЗПМ=42,7; МАТ=8,85 | 7321.97 | 2836.23 | 282,04 32,30 | 4203.7 |  |  |  |  | Окраска металлических огрунтованных поверхностей: эмалью ПФ-115
Объем=114,6 / 100
|  |  | Накладные расходы 94% ФОТ (от 2 868,53) | в т.ч. оплаты труда 10: 2696.42
|  |  | Сметная прибыль 51% ФОТ (от 2 868,53) | в т.ч. оплаты труда 10: 1462.95
|  |  | Итого c накладными и см. прибылью | в т.ч. оплаты труда 10: 11481.34
Нанесение конструктивной огнезащиты «ТермобарьерК» | [16 empty] | Нанесение конструктивной огнезащиты «ТермобарьерК»
54 | ФЕР26-02-011-01 | Огнезащитное покрытие металлоконструкций краской по подготовленной поверхности,: толщина покрытия 1 мм |  | 100 м2 | 1.146 | 376,97 104,26 | 58,06 0,10 | 214.65 | (47), ФЕР, 1 кв 2025 (СМР),Письмо Минстроя России от 01.02.2025 года № 5170-ИФ/09, прил.1 Прочие объекты ОЗП=42,7; ЭМ=13,65; ЗПМ=42,7; МАТ=8,85 | 8187.11 | 5101.88 | 908,23 4,89 | 2177 |  |  |  |  | Огнезащитное покрытие металлоконструкций краской по подготовленной поверхности,: толщина покрытия 1 мм
Объем=114,6 / 100
|  |  | Накладные расходы 97% ФОТ (от 5 106,77) | в т.ч. оплаты труда 10: 4953.57
|  |  | Сметная прибыль 55% ФОТ (от 5 106,77) | в т.ч. оплаты труда 10: 2808.72
|  |  | Итого c накладными и см. прибылью | в т.ч. оплаты труда 10: 15949.4
55 | ФЕР26-02-011-02 | Огнезащитное покрытие металлоконструкций краской по подготовленной поверхности,: при изменении толщины покрытия на 0,3 мм |  | 100 м2 | -1.146 | 24,43 15,24 | 9,19 0,01 |  | (47), ФЕР, 1 кв 2025 (СМР),Письмо Минстроя России от 01.02.2025 года № 5170-ИФ/09, прил.1 Прочие объекты ОЗП=42,7; ЭМ=13,65; ЗПМ=42,7; МАТ=8,85 | -889.29 | -745.47 | -143,82 -0,65 | [5 empty] | Огнезащитное покрытие металлоконструкций краской по подготовленной поверхности,: при изменении толщины покрытия на 0,3 мм
|  |  | Накладные расходы 97% ФОТ (от -746,12) | в т.ч. оплаты труда 10: -723.74
|  |  | Сметная прибыль 55% ФОТ (от -746,12) | в т.ч. оплаты труда 10: -410.37
|  |  | Итого c накладными и см. прибылью | в т.ч. оплаты труда 10: -2023.4
56 | ТЦ_14.2.02.02_78_7801557981_05.03.2025_02_1.1 | Конструктивная огнезащита "ТермобарьерК" (1 слой) |  | кг | 126.06 | 95.08 |  | 95.08 | (47), ФЕР, 1 кв 2025 (СМР),Письмо Минстроя России от 01.02.2025 года № 5170-ИФ/09, прил.1 Прочие объекты ОЗП=42,7; ЭМ=13,65; ЗПМ=42,7; МАТ=8,85 | 106074.2 |  |  | 106074.2 |  |  |  |  | Конструктивная огнезащита "ТермобарьерК" (1 слой)
Объем=1,1*МАСТЕР*100
57 | ФЕР26-02-011-01 | Огнезащитное покрытие металлоконструкций краской по подготовленной поверхности,: толщина покрытия 1 мм |  | 100 м2 | 1.146 | 376,97 104,26 | 58,06 0,10 | 214.65 | (47), ФЕР, 1 кв 2025 (СМР),Письмо Минстроя России от 01.02.2025 года № 5170-ИФ/09, прил.1 Прочие объекты ОЗП=42,7; ЭМ=13,65; ЗПМ=42,7; МАТ=8,85 | 8187.11 | 5101.88 | 908,23 4,89 | 2177 |  |  |  |  | Огнезащитное покрытие металлоконструкций краской по подготовленной поверхности,: толщина покрытия 1 мм
Объем=114,6 / 100
|  |  | Накладные расходы 97% ФОТ (от 5 106,77) | в т.ч. оплаты труда 10: 4953.57
|  |  | Сметная прибыль 55% ФОТ (от 5 106,77) | в т.ч. оплаты труда 10: 2808.72
|  |  | Итого c накладными и см. прибылью | в т.ч. оплаты труда 10: 15949.4
58 | ФЕР26-02-011-02 | Огнезащитное покрытие металлоконструкций краской по подготовленной поверхности,: при изменении толщины покрытия на 0,3 мм |  | 100 м2 | 1.146 | 390,83 243,74 | 147,09 0,21 |  | (47), ФЕР, 1 кв 2025 (СМР),Письмо Минстроя России от 01.02.2025 года № 5170-ИФ/09, прил.1 Прочие объекты ОЗП=42,7; ЭМ=13,65; ЗПМ=42,7; МАТ=8,85 | 14227.9 | 11926.93 | 2 300,97 10,44 | [5 empty] | Огнезащитное покрытие металлоконструкций краской по подготовленной поверхности,: при изменении толщины покрытия на 0,3 мм
|  |  | Накладные расходы 97% ФОТ (от 11 937,37) | в т.ч. оплаты труда 10: 11579.25
|  |  | Сметная прибыль 55% ФОТ (от 11 937,37) | в т.ч. оплаты труда 10: 6565.55
|  |  | Итого c накладными и см. прибылью | в т.ч. оплаты труда 10: 32372.7
59 | ТЦ_14.2.02.02_78_7801557981_05.03.2025_02_2.1 | Конструктивная огнезащита "ТермобарьерК" (2 слой) |  | кг | 721.98 | 95.08 |  | 95.08 | (47), ФЕР, 1 кв 2025 (СМР),Письмо Минстроя России от 01.02.2025 года № 5170-ИФ/09, прил.1 Прочие объекты ОЗП=42,7; ЭМ=13,65; ЗПМ=42,7; МАТ=8,85 | 607515.85 |  |  | 607515.85 |  |  |  |  | Конструктивная огнезащита "ТермобарьерК" (2 слой)
Объем=6,3*МАСТЕР*100
Итого прямые затраты по разделу в текущих ценах |  |  |  | в т.ч. оплаты труда 10: 1446451.82; в т.ч. оплаты труда 11: 167104.92; в т.ч. оплаты труда 12: 90 024,32 26 690,50; в т.ч. оплаты труда 13: 1189322.58 | [5 empty] | Итого прямые затраты по разделу в текущих ценах
Накладные расходы |  |  |  | в т.ч. оплаты труда 10: 186374.48 | [5 empty] | Накладные расходы
Сметная прибыль |  |  |  | в т.ч. оплаты труда 10: 109198.67 | [5 empty] | Сметная прибыль
Итого по разделу 5 Устройство металлокаркаса |  |  |  | в т.ч. оплаты труда 10: 1742024.97 | [5 empty] | Итого по разделу 5 Устройство металлокаркаса
Итого прямые затраты по смете в текущих ценах |  |  |  | в т.ч. оплаты труда 10: 2099230.86; в т.ч. оплаты труда 11: 244277.99; в т.ч. оплаты труда 12: 162 064,01 32 671,67; в т.ч. оплаты труда 13: 1692888.86 | [7 empty] | Итого прямые затраты по смете в текущих ценах
Накладные расходы |  |  |  | в т.ч. оплаты труда 10: 272140.26 | [7 empty] | Накладные расходы
В том числе, справочно: | [21 empty] | В том числе, справочно:
73% ФОТ (от 117) (Поз. 50) |  |  |  | в т.ч. оплаты труда 10: 85.41 | [8 empty] | 73% ФОТ (от 117) (Поз. 50)
89% ФОТ (от 9105,58) (Поз. 3) |  |  |  | в т.ч. оплаты труда 10: 8103.97 | [8 empty] | 89% ФОТ (от 9105,58) (Поз. 3)
92% ФОТ (от 816,09) (Поз. 1-2, 4, 6-7) |  |  |  | в т.ч. оплаты труда 10: 750.8 | [8 empty] | 92% ФОТ (от 816,09) (Поз. 1-2, 4, 6-7)
93% ФОТ (от 38776,7) (Поз. 48) |  |  |  | в т.ч. оплаты труда 10: 36062.33 | [8 empty] | 93% ФОТ (от 38776,7) (Поз. 48)
94% ФОТ (от 2974,96) (Поз. 27-28, 53) |  |  |  | в т.ч. оплаты труда 10: 2796.46 | [8 empty] | 94% ФОТ (от 2974,96) (Поз. 27-28, 53)
97% ФОТ (от 170557,7) (Поз. 11, 29, 33, 47, 52, 54-55, 57-58) |  |  |  | в т.ч. оплаты труда 10: 165440.97 | [8 empty] | 97% ФОТ (от 170557,7) (Поз. 11, 29, 33, 47, 52, 54-55, 57-58)
98% ФОТ (от 3747,52) (Поз. 24-25) |  |  |  | в т.ч. оплаты труда 10: 3672.57 | [8 empty] | 98% ФОТ (от 3747,52) (Поз. 24-25)
102% ФОТ (от 24176,13) (Поз. 9, 12, 15-22, 31, 34, 37-40, 43-46, 49) |  |  |  | в т.ч. оплаты труда 10: 24659.65 | [8 empty] | 102% ФОТ (от 24176,13) (Поз. 9, 12, 15-22, 31, 34, 37-40, 43-46, 49)
103% ФОТ (от 314,89) (Поз. 51) |  |  |  | в т.ч. оплаты труда 10: 324.34 | [8 empty] | 103% ФОТ (от 314,89) (Поз. 51)
110% ФОТ (от 17120,1) (Поз. 10, 23, 32) |  |  |  | в т.ч. оплаты труда 10: 18832.11 | [8 empty] | 110% ФОТ (от 17120,1) (Поз. 10, 23, 32)
121% ФОТ (от 8367,49) (Поз. 26) |  |  |  | в т.ч. оплаты труда 10: 10124.66 | [8 empty] | 121% ФОТ (от 8367,49) (Поз. 26)
147% ФОТ (от 875,5) (Поз. 8, 30) |  |  |  | в т.ч. оплаты труда 10: 1286.99 | [8 empty] | 147% ФОТ (от 875,5) (Поз. 8, 30)
Сметная прибыль |  |  |  | в т.ч. оплаты труда 10: 158815.07 | [7 empty] | Сметная прибыль
В том числе, справочно: | [21 empty] | В том числе, справочно:
34% ФОТ (от 117) (Поз. 50) |  |  |  | в т.ч. оплаты труда 10: 39.78 | [8 empty] | 34% ФОТ (от 117) (Поз. 50)
40% ФОТ (от 9105,58) (Поз. 3) |  |  |  | в т.ч. оплаты труда 10: 3642.23 | [8 empty] | 40% ФОТ (от 9105,58) (Поз. 3)
46% ФОТ (от 816,09) (Поз. 1-2, 4, 6-7) |  |  |  | в т.ч. оплаты труда 10: 375.4 | [8 empty] | 46% ФОТ (от 816,09) (Поз. 1-2, 4, 6-7)
51% ФОТ (от 2974,96) (Поз. 27-28, 53) |  |  |  | в т.ч. оплаты труда 10: 1517.23 | [8 empty] | 51% ФОТ (от 2974,96) (Поз. 27-28, 53)
55% ФОТ (от 170557,7) (Поз. 11, 29, 33, 47, 52, 54-55, 57-58) |  |  |  | в т.ч. оплаты труда 10: 93806.74 | [8 empty] | 55% ФОТ (от 170557,7) (Поз. 11, 29, 33, 47, 52, 54-55, 57-58)
58% ФОТ (от 27923,65) (Поз. 9, 12, 15-22, 31, 34, 37-40, 43-46, 49, 24-25) |  |  |  | в т.ч. оплаты труда 10: 16195.72 | [8 empty] | 58% ФОТ (от 27923,65) (Поз. 9, 12, 15-22, 31, 34, 37-40, 43-46, 49, 24-25)
59% ФОТ (от 314,89) (Поз. 51) |  |  |  | в т.ч. оплаты труда 10: 185.79 | [8 empty] | 59% ФОТ (от 314,89) (Поз. 51)
62% ФОТ (от 38776,7) (Поз. 48) |  |  |  | в т.ч. оплаты труда 10: 24041.55 | [8 empty] | 62% ФОТ (от 38776,7) (Поз. 48)
69% ФОТ (от 17120,1) (Поз. 10, 23, 32) |  |  |  | в т.ч. оплаты труда 10: 11812.87 | [8 empty] | 69% ФОТ (от 17120,1) (Поз. 10, 23, 32)
72% ФОТ (от 8367,49) (Поз. 26) |  |  |  | в т.ч. оплаты труда 10: 6024.59 | [8 empty] | 72% ФОТ (от 8367,49) (Поз. 26)
134% ФОТ (от 875,5) (Поз. 8, 30) |  |  |  | в т.ч. оплаты труда 10: 1173.17 | [8 empty] | 134% ФОТ (от 875,5) (Поз. 8, 30)
Итоги по смете: | [20 empty] | Итоги по смете:
Земляные работы, выполняемые механизированным способом: | [21 empty] | Земляные работы, выполняемые механизированным способом:
Итого Поз. 1-2, 4, 6-7 |  |  |  | в т.ч. оплаты труда 10: 13833.82; в т.ч. оплаты труда 11: 80.11; в т.ч. оплаты труда 12: 1 675,25 735,98; в т.ч. оплаты труда 13: 12078.46 | [8 empty] | Итого Поз. 1-2, 4, 6-7
Накладные расходы 92% ФОТ (от 816,09) |  |  |  | в т.ч. оплаты труда 10: 750.8 | [8 empty] | Накладные расходы 92% ФОТ (от 816,09)
Сметная прибыль 46% ФОТ (от 816,09) |  |  |  | в т.ч. оплаты труда 10: 375.4 | [8 empty] | Сметная прибыль 46% ФОТ (от 816,09)
Итого c накладными и см. прибылью |  |  |  | в т.ч. оплаты труда 10: 14960.02 | [8 empty] | Итого c накладными и см. прибылью
Земляные работы, выполняемые ручным способом: | [21 empty] | Земляные работы, выполняемые ручным способом:
Итого Поз. 3 |  |  |  | в т.ч. оплаты труда 10: 9105.58; в т.ч. оплаты труда 11: 9105.58 | [8 empty] | Итого Поз. 3
Накладные расходы 89% ФОТ (от 9 105,58) |  |  |  | в т.ч. оплаты труда 10: 8103.97 | [8 empty] | Накладные расходы 89% ФОТ (от 9 105,58)
Сметная прибыль 40% ФОТ (от 9 105,58) |  |  |  | в т.ч. оплаты труда 10: 3642.23 | [8 empty] | Сметная прибыль 40% ФОТ (от 9 105,58)
Итого c накладными и см. прибылью |  |  |  | в т.ч. оплаты труда 10: 20851.78 | [8 empty] | Итого c накладными и см. прибылью
Перевозка грузов автотранспортом (Автомобили-самосвалы): | [21 empty] | Перевозка грузов автотранспортом (Автомобили-самосвалы):
Итого Поз. 5 |  |  |  | в т.ч. оплаты труда 10: 57958.68; в т.ч. оплаты труда 12: 57958.68 | [8 empty] | Итого Поз. 5
Автомобильные дороги: | [21 empty] | Автомобильные дороги:
Итого Поз. 8, 30 |  |  |  | в т.ч. оплаты труда 10: 3878.15; в т.ч. оплаты труда 11: 709.99; в т.ч. оплаты труда 12: 575,40 165,51; в т.ч. оплаты труда 13: 2592.76 | [8 empty] | Итого Поз. 8, 30
Накладные расходы 147% ФОТ (от 875,50) |  |  |  | в т.ч. оплаты труда 10: 1286.99 | [8 empty] | Накладные расходы 147% ФОТ (от 875,50)
Сметная прибыль 134% ФОТ (от 875,50) |  |  |  | в т.ч. оплаты труда 10: 1173.17 | [8 empty] | Сметная прибыль 134% ФОТ (от 875,50)
Итого c накладными и см. прибылью |  |  |  | в т.ч. оплаты труда 10: 6338.31 | [8 empty] | Итого c накладными и см. прибылью
Бетонные и железобетонные монолитные конструкции и работы в строительстве: | [21 empty] | Бетонные и железобетонные монолитные конструкции и работы в строительстве:
Итого Поз. 9, 12, 15-22, 31, 34, 37-40, 43-46, 49 |  |  |  | в т.ч. оплаты труда 10: 314629.85; в т.ч. оплаты труда 11: 20136.16; в т.ч. оплаты труда 12: 8 484,93 4 039,97; в т.ч. оплаты труда 13: 286008.76 | [8 empty] | Итого Поз. 9, 12, 15-22, 31, 34, 37-40, 43-46, 49
Накладные расходы 102% ФОТ (от 24 176,13) |  |  |  | в т.ч. оплаты труда 10: 24659.65 | [8 empty] | Накладные расходы 102% ФОТ (от 24 176,13)
Сметная прибыль 58% ФОТ (от 24 176,13) |  |  |  | в т.ч. оплаты труда 10: 14022.16 | [8 empty] | Сметная прибыль 58% ФОТ (от 24 176,13)
Итого c накладными и см. прибылью |  |  |  | в т.ч. оплаты труда 10: 353311.66 | [8 empty] | Итого c накладными и см. прибылью
Конструкции из кирпича и блоков: | [21 empty] | Конструкции из кирпича и блоков:
Итого Поз. 10, 23, 32 |  |  |  | в т.ч. оплаты труда 10: 100144.64; в т.ч. оплаты труда 11: 16841.14; в т.ч. оплаты труда 12: 1 760,81 278,96; в т.ч. оплаты труда 13: 81542.69 | [8 empty] | Итого Поз. 10, 23, 32
Накладные расходы 110% ФОТ (от 17 120,10) |  |  |  | в т.ч. оплаты труда 10: 18832.11 | [8 empty] | Накладные расходы 110% ФОТ (от 17 120,10)
Сметная прибыль 69% ФОТ (от 17 120,10) |  |  |  | в т.ч. оплаты труда 10: 11812.87 | [8 empty] | Сметная прибыль 69% ФОТ (от 17 120,10)
Итого c накладными и см. прибылью |  |  |  | в т.ч. оплаты труда 10: 130789.62 | [8 empty] | Итого c накладными и см. прибылью
Теплоизоляционные работы: | [21 empty] | Теплоизоляционные работы:
Итого Поз. 11, 29, 33, 47, 52, 54-55, 57-58 |  |  |  | в т.ч. оплаты труда 10: 426576.61; в т.ч. оплаты труда 11: 150005.96; в т.ч. оплаты труда 12: 68 878,95 20 551,74; в т.ч. оплаты труда 13: 207691.7 | [8 empty] | Итого Поз. 11, 29, 33, 47, 52, 54-55, 57-58
Накладные расходы 97% ФОТ (от 170 557,70) |  |  |  | в т.ч. оплаты труда 10: 165440.97 | [8 empty] | Накладные расходы 97% ФОТ (от 170 557,70)
Сметная прибыль 55% ФОТ (от 170 557,70) |  |  |  | в т.ч. оплаты труда 10: 93806.74 | [8 empty] | Сметная прибыль 55% ФОТ (от 170 557,70)
Итого c накладными и см. прибылью |  |  |  | в т.ч. оплаты труда 10: 685824.32 | [8 empty] | Итого c накладными и см. прибылью
Материалы для строительных работ: | [21 empty] | Материалы для строительных работ:
Итого Поз. 13-14, 35-36, 41-42, 56, 59 |  |  |  | в т.ч. оплаты труда 10: 719177.97; в т.ч. оплаты труда 13: 719177.97 | [8 empty] | Итого Поз. 13-14, 35-36, 41-42, 56, 59
Сооружения связи, радиовещания и телевидения: | [21 empty] | Сооружения связи, радиовещания и телевидения:
Итого Поз. 24-25 |  |  |  | в т.ч. оплаты труда 10: 47283.37; в т.ч. оплаты труда 11: 3747.52; в т.ч. оплаты труда 13: 43535.85 | [8 empty] | Итого Поз. 24-25
Накладные расходы 98% ФОТ (от 3 747,52) |  |  |  | в т.ч. оплаты труда 10: 3672.57 | [8 empty] | Накладные расходы 98% ФОТ (от 3 747,52)
Сметная прибыль 58% ФОТ (от 3 747,52) |  |  |  | в т.ч. оплаты труда 10: 2173.56 | [8 empty] | Сметная прибыль 58% ФОТ (от 3 747,52)
Итого c накладными и см. прибылью |  |  |  | в т.ч. оплаты труда 10: 53129.5 | [8 empty] | Итого c накладными и см. прибылью
Сантехнические работы - внутренние (трубопроводы, водопровод, канализация, отопление, газоснабжение, вентиляция и кондиционирование воздуха): | [21 empty] | Сантехнические работы - внутренние (трубопроводы, водопровод, канализация, отопление, газоснабжение, вентиляция и кондиционирование воздуха):
Итого Поз. 26 |  |  |  | в т.ч. оплаты труда 10: 10388.48; в т.ч. оплаты труда 11: 8367.49; в т.ч. оплаты труда 13: 2020.99 | [8 empty] | Итого Поз. 26
Накладные расходы 121% ФОТ (от 8 367,49) |  |  |  | в т.ч. оплаты труда 10: 10124.66 | [8 empty] | Накладные расходы 121% ФОТ (от 8 367,49)
Сметная прибыль 72% ФОТ (от 8 367,49) |  |  |  | в т.ч. оплаты труда 10: 6024.59 | [8 empty] | Сметная прибыль 72% ФОТ (от 8 367,49)
Итого c накладными и см. прибылью |  |  |  | в т.ч. оплаты труда 10: 26537.73 | [8 empty] | Итого c накладными и см. прибылью
Защита строительных конструкций и оборудования от коррозии: | [21 empty] | Защита строительных конструкций и оборудования от коррозии:
Итого Поз. 27-28, 53 |  |  |  | в т.ч. оплаты труда 10: 7543.92; в т.ч. оплаты труда 11: 2941.85; в т.ч. оплаты труда 12: 290,08 33,11; в т.ч. оплаты труда 13: 4311.99 | [8 empty] | Итого Поз. 27-28, 53
Накладные расходы 94% ФОТ (от 2 974,96) |  |  |  | в т.ч. оплаты труда 10: 2796.46 | [8 empty] | Накладные расходы 94% ФОТ (от 2 974,96)
Сметная прибыль 51% ФОТ (от 2 974,96) |  |  |  | в т.ч. оплаты труда 10: 1517.23 | [8 empty] | Сметная прибыль 51% ФОТ (от 2 974,96)
Итого c накладными и см. прибылью |  |  |  | в т.ч. оплаты труда 10: 11857.61 | [8 empty] | Итого c накладными и см. прибылью
Строительные металлические конструкции: | [21 empty] | Строительные металлические конструкции:
Итого Поз. 48 |  |  |  | в т.ч. оплаты труда 10: 383764.16; в т.ч. оплаты труда 11: 31925.36; в т.ч. оплаты труда 12: 22 412,64 6 851,34; в т.ч. оплаты труда 13: 329426.16 | [8 empty] | Итого Поз. 48
Накладные расходы 93% ФОТ (от 38 776,70) |  |  |  | в т.ч. оплаты труда 10: 36062.33 | [8 empty] | Накладные расходы 93% ФОТ (от 38 776,70)
Сметная прибыль 62% ФОТ (от 38 776,70) |  |  |  | в т.ч. оплаты труда 10: 24041.55 | [8 empty] | Сметная прибыль 62% ФОТ (от 38 776,70)
Итого c накладными и см. прибылью |  |  |  | в т.ч. оплаты труда 10: 443868.04 | [8 empty] | Итого c накладными и см. прибылью
Изготовление в построечных условиях материалов, полуфабрикатов, металлических заготовок: | [21 empty] | Изготовление в построечных условиях материалов, полуфабрикатов, металлических заготовок:
Итого Поз. 50 |  |  |  | в т.ч. оплаты труда 10: 117; в т.ч. оплаты труда 11: 117 | [8 empty] | Итого Поз. 50
Накладные расходы 73% ФОТ (от 117,00) |  |  |  | в т.ч. оплаты труда 10: 85.41 | [8 empty] | Накладные расходы 73% ФОТ (от 117,00)
Сметная прибыль 34% ФОТ (от 117,00) |  |  |  | в т.ч. оплаты труда 10: 39.78 | [8 empty] | Сметная прибыль 34% ФОТ (от 117,00)
Итого c накладными и см. прибылью |  |  |  | в т.ч. оплаты труда 10: 242.19 | [8 empty] | Итого c накладными и см. прибылью
Работы по реконструкции зданий и сооружений: усиление и замена существующих конструкций, возведение отдельных конструктивных элементов: | [21 empty] | Работы по реконструкции зданий и сооружений: усиление и замена существующих конструкций, возведение отдельных конструктивных элементов:
Итого Поз. 51 |  |  |  | в т.ч. оплаты труда 10: 4828.63; в т.ч. оплаты труда 11: 299.83; в т.ч. оплаты труда 12: 27,27 15,06; в т.ч. оплаты труда 13: 4501.53 | [8 empty] | Итого Поз. 51
Накладные расходы 103% ФОТ (от 314,89) |  |  |  | в т.ч. оплаты труда 10: 324.34 | [8 empty] | Накладные расходы 103% ФОТ (от 314,89)
Сметная прибыль 59% ФОТ (от 314,89) |  |  |  | в т.ч. оплаты труда 10: 185.79 | [8 empty] | Сметная прибыль 59% ФОТ (от 314,89)
Итого c накладными и см. прибылью |  |  |  | в т.ч. оплаты труда 10: 5338.76 | [8 empty] | Итого c накладными и см. прибылью
Итого |  |  |  | в т.ч. оплаты труда 10: 2530186.19 | [8 empty] | Итого
В том числе: | [21 empty] | В том числе:
Материалы |  |  |  | в т.ч. оплаты труда 10: 1692888.86 | [8 empty] | Материалы
Машины и механизмы |  |  |  | в т.ч. оплаты труда 10: 162064.01 | [8 empty] | Машины и механизмы
ФОТ |  |  |  | в т.ч. оплаты труда 10: 276949.66 | [8 empty] | ФОТ
Накладные расходы |  |  |  | в т.ч. оплаты труда 10: 272140.26 | [8 empty] | Накладные расходы
Сметная прибыль |  |  |  | в т.ч. оплаты труда 10: 158815.07 | [8 empty] | Сметная прибыль
Непредвиденные затраты 3% |  |  |  | в т.ч. оплаты труда 10: 75905.59 | [8 empty] | Непредвиденные затраты 3%
Итого с непредвиденными |  |  |  | в т.ч. оплаты труда 10: 2606091.78 | [9 empty] | Итого с непредвиденными
Итого, с договорным коэффициентом (коэффициент применяется на стоимость строительно-монтажных работ, за исключением стоимости материально-технических ресурсов) |  |  |  | в т.ч. оплаты труда 10: 1795832.17
Итого с учетом доп. работ и затрат |  |  |  | в т.ч. оплаты труда 10: 4401923.95 | [9 empty] | Итого с учетом доп. работ и затрат
НДС 20% |  |  |  | в т.ч. оплаты труда 10: 880384.79 | [8 empty] | НДС 20%
ВСЕГО по смете |  |  |  | в т.ч. оплаты труда 10: 5282308.74 | [10 empty] | ВСЕГО по смете

## 03-01-07-1146-1-АОВ.ВР
Терминал по перевалке минеральных удобрений в морском торговом порту Усть-Луга. Береговые объекты Терминала. Переустройство железнодорожной инфраструктуры этапа 1.1 | [13 empty] | Терминал по перевалке минеральных удобрений в морском торговом порту Усть-Луга. Береговые объекты Терминала. Переустройство железнодорожной инфраструктуры этапа 1.1
(наименование стройки)
ЛОКАЛЬНАЯ СМЕТА № ЛС-03-01-07
(локальная смета)
на Здание КПП. АОВ., | [14 empty] | на Здание КПП. АОВ.,
(наименование работ и затрат, наименование объекта)
| Основание: | 1146-1-АОВ.ВР; 1146-1-АОВ.СО
| Сметная стоимость |  | 55.921 | тыс.руб.
| монтажных работ |  | 13.187 | тыс.руб.
| оборудования |  | 11.958 | тыс.руб.
| Средства на оплату труда |  | 3.885 | тыс.руб.
| Составлен(а) в текущих (прогнозных) ценах по состоянию на |  |  | 1 кв 2025 (СМР),Письмо Минстроя России от 01.02.2025 года № 5170-ИФ/09, прил.1
№ п/п | Обоснование | Наименование работ и затрат |  | Ед. изм. | Кол-во | Стоимость единицы в базисных ценах, руб. |  |  | Обосно- вание, индекс | Общая стоимость в базисных ценах, руб.
[6 empty] | Всего | Экспл. маш. | Мат-лы |  | Всего | в т.ч. оплата труда | Экспл. маш. | Мат-лы
[6 empty] | оплаты труда | в т.ч. оплаты труда |  |  |  |  | в т.ч. оплаты труда
1 | 2 | 3 |  | 4 | 5 | 6 | 7 | 8 | 9 | 10 | 11 | 12 | 13
Раздел 1. Приборы и средства автоматизации | [15 empty] | Раздел 1. Приборы и средства автоматизации
Монтаж пульта управления | [16 empty] | Монтаж пульта управления
1 | ФЕРм11-03-001-01 | Приборы, устанавливаемые на металлоконструкциях, щитах и пультах, масса: до 5 кг |  | шт | 1 | 6,25 5,16 |  | 1.09 | (47), ФЕР, 1 кв 2025 (СМР),Письмо Минстроя России от 01.02.2025 года № 5170-ИФ/09, прил.1 Прочие объекты ОЗП=42,7; ЭМ=13,65; ЗПМ=42,7; МАТ=8,85 | 229.98 | 220.33 |  | 9.65 |  |  |  |  | Приборы, устанавливаемые на металлоконструкциях, щитах и пультах, масса: до 5 кг
|  |  | Накладные расходы 90% ФОТ (от 220,33) | в т.ч. оплаты труда 10: 198.3
|  |  | Сметная прибыль 46% ФОТ (от 220,33) | в т.ч. оплаты труда 10: 101.35
|  |  | Итого c накладными и см. прибылью | в т.ч. оплаты труда 10: 529.63
2 О | ТЦ_61.2.04.10_77_7705674361_07.03.2025_01_2.1 | Пульт управления HL18 |  | 4: шт.; 5: 1; оплаты труда 6: 1540.78; в т.ч. оплаты труда 9: 1 кв 2025 (ОБ), Письмо Минстроя России от 19.02.2025 года № 8980-ИФ/09, прил.3 Транспорт МАТ=6,23; в т.ч. оплаты труда 10: 9599.06 |  |  |  |  | Пульт управления HL18
Монтаж переключателя | [16 empty] | Монтаж переключателя
3 | ФЕРм08-03-591-07 | Переключатель: утопленного типа при скрытой проводке |  | 100 шт | 0.02 | 301,02 261,19 | 4,77 0,64 | 35.06 | (47), ФЕР, 1 кв 2025 (СМР),Письмо Минстроя России от 01.02.2025 года № 5170-ИФ/09, прил.1 Прочие объекты ОЗП=42,7; ЭМ=13,65; ЗПМ=42,7; МАТ=8,85 | 230.57 | 223.06 | 1,30 0,55 | 6.21 |  |  |  |  | Переключатель: утопленного типа при скрытой проводке
Объем=2 / 100
|  |  | Накладные расходы 97% ФОТ (от 223,61) | в т.ч. оплаты труда 10: 216.9
|  |  | Сметная прибыль 51% ФОТ (от 223,61) | в т.ч. оплаты труда 10: 114.04
|  |  | Итого c накладными и см. прибылью | в т.ч. оплаты труда 10: 561.51
4 О | ТЦ_20.4.01.00_77_7704844420_25.02.2025_02_3.1 | Переключатель 1 клавишный открытой проводки с подсветкой Этюд 10А IP20 |  | 4: шт.; 5: 2; оплаты труда 6: 42.9; в т.ч. оплаты труда 9: 1 кв 2025 (ОБ), Письмо Минстроя России от 19.02.2025 года № 8980-ИФ/09, прил.3 Транспорт МАТ=6,23; в т.ч. оплаты труда 10: 534.53 |  |  |  |  | Переключатель 1 клавишный открытой проводки с подсветкой Этюд 10А IP20
Монтаж концевого выключателя | [16 empty] | Монтаж концевого выключателя
5 | ФЕРм08-03-538-02 | Выключатель путевой или конечный рычажный контактный общего назначения массой до 10 кг, устанавливаемый: на конструкции на стене или колонне |  | шт | 1 | 115,38 19,83 | 3,67 0,26 | 91.88 | (47), ФЕР, 1 кв 2025 (СМР),Письмо Минстроя России от 01.02.2025 года № 5170-ИФ/09, прил.1 Прочие объекты ОЗП=42,7; ЭМ=13,65; ЗПМ=42,7; МАТ=8,85 | 1709.98 | 846.74 | 50,10 11,10 | 813.14 |  |  |  |  | Выключатель путевой или конечный рычажный контактный общего назначения массой до 10 кг, устанавливаемый: на конструкции на стене или колонне
|  |  | Накладные расходы 97% ФОТ (от 857,84) | в т.ч. оплаты труда 10: 832.1
|  |  | Сметная прибыль 51% ФОТ (от 857,84) | в т.ч. оплаты труда 10: 437.5
|  |  | Итого c накладными и см. прибылью | в т.ч. оплаты труда 10: 2979.58
6 О | ТЦ_62.3.03.03_77_7705674361_07.03.2025_01_4.1 | Концевой выключатель ВП-15К21 |  | 4: шт.; 5: 1; оплаты труда 6: 292.8; в т.ч. оплаты труда 9: 1 кв 2025 (ОБ), Письмо Минстроя России от 19.02.2025 года № 8980-ИФ/09, прил.3 Транспорт МАТ=6,23; в т.ч. оплаты труда 10: 1824.14 |  |  |  |  | Концевой выключатель ВП-15К21
Прокладка кабеля МКШВнг(А)-LS ( ЛСР №03-01-06 п.3) | [16 empty] | Прокладка кабеля МКШВнг(А)-LS ( ЛСР №03-01-06 п.3)
Прокладка кабеля КВВГнг(А)-LS 7х1,0 в кабель-канале | [16 empty] | Прокладка кабеля КВВГнг(А)-LS 7х1,0 в кабель-канале
7 | ФЕРм08-02-148-01 | Кабель до 35 кВ в проложенных трубах, блоках и коробах, масса 1 м кабеля: до 1 кг |  | 100 м | 0.05 | 176,53 93,25 | 46,25 5,02 | 37.03 | (47), ФЕР, 1 кв 2025 (СМР),Письмо Минстроя России от 01.02.2025 года № 5170-ИФ/09, прил.1 Прочие объекты ОЗП=42,7; ЭМ=13,65; ЗПМ=42,7; МАТ=8,85 | 247.05 | 199.09 | 31,57 10,72 | 16.39 |  |  |  |  | Кабель до 35 кВ в проложенных трубах, блоках и коробах, масса 1 м кабеля: до 1 кг
Объем=5 / 100
|  |  | Накладные расходы 97% ФОТ (от 209,81) | в т.ч. оплаты труда 10: 203.52
|  |  | Сметная прибыль 51% ФОТ (от 209,81) | в т.ч. оплаты труда 10: 107
|  |  | Итого c накладными и см. прибылью | в т.ч. оплаты труда 10: 557.57
8 | ФССЦ-21.1.08.03-0519 | Кабель контрольный КВВГнг(A)-LS 7х1 |  | 1000 м | 0.0051 | 10052.24 |  | 10052.24 | (47), ФЕР, 1 кв 2025 (СМР),Письмо Минстроя России от 01.02.2025 года № 5170-ИФ/09, прил.1 Прочие объекты ОЗП=42,7; ЭМ=13,65; ЗПМ=42,7; МАТ=8,85 | 453.71 |  |  | 453.71 |  |  |  |  | Кабель контрольный КВВГнг(A)-LS 7х1
Объем=(5*1,02) / 1000
Прокладка кабеля КПСВВнг(А)-LS 2х2х0.75 в кабель-канале | [16 empty] | Прокладка кабеля КПСВВнг(А)-LS 2х2х0.75 в кабель-канале
9 | ФЕРм08-02-148-01 | Кабель до 35 кВ в проложенных трубах, блоках и коробах, масса 1 м кабеля: до 1 кг |  | 100 м | 0.25 | 176,53 93,25 | 46,25 5,02 | 37.03 | (47), ФЕР, 1 кв 2025 (СМР),Письмо Минстроя России от 01.02.2025 года № 5170-ИФ/09, прил.1 Прочие объекты ОЗП=42,7; ЭМ=13,65; ЗПМ=42,7; МАТ=8,85 | 1235.2 | 995.44 | 157,83 53,59 | 81.93 |  |  |  |  | Кабель до 35 кВ в проложенных трубах, блоках и коробах, масса 1 м кабеля: до 1 кг
Объем=25 / 100
|  |  | Накладные расходы 97% ФОТ (от 1 049,03) | в т.ч. оплаты труда 10: 1017.56
|  |  | Сметная прибыль 51% ФОТ (от 1 049,03) | в т.ч. оплаты труда 10: 535.01
|  |  | Итого c накладными и см. прибылью | в т.ч. оплаты труда 10: 2787.77
10 | ФССЦ-21.1.08.01-0095 | Кабель пожарной сигнализации КПСВВнг-LS 2х2х0,75 |  | 1000 м | 0.0255 | 6663.65 |  | 6663.65 | (47), ФЕР, 1 кв 2025 (СМР),Письмо Минстроя России от 01.02.2025 года № 5170-ИФ/09, прил.1 Прочие объекты ОЗП=42,7; ЭМ=13,65; ЗПМ=42,7; МАТ=8,85 | 1503.82 |  |  | 1503.82 |  |  |  |  | Кабель пожарной сигнализации КПСВВнг-LS 2х2х0,75
Объем=(25*1,02) / 1000
Прокладка кабель-канала | [16 empty] | Прокладка кабель-канала
11 | ФЕРм08-02-390-01 | Короба пластмассовые: шириной до 40 мм |  | 100 м | 0.2 | 206,76 154,92 | 0,31 0,14 | 51.53 | (47), ФЕР, 1 кв 2025 (СМР),Письмо Минстроя России от 01.02.2025 года № 5170-ИФ/09, прил.1 Прочие объекты ОЗП=42,7; ЭМ=13,65; ЗПМ=42,7; МАТ=8,85 | 1415.08 | 1323.02 | 0,85 1,20 | 91.21 |  |  |  |  | Короба пластмассовые: шириной до 40 мм
Объем=20 / 100
|  |  | Накладные расходы 97% ФОТ (от 1 324,22) | в т.ч. оплаты труда 10: 1284.49
|  |  | Сметная прибыль 51% ФОТ (от 1 324,22) | в т.ч. оплаты труда 10: 675.35
|  |  | Итого c накладными и см. прибылью | в т.ч. оплаты труда 10: 3374.92
12 | ФССЦ-20.2.05.04-0026 | Кабель-канал (короб) 25х25 мм |  | м | 20 | 2.48 |  | 2.48 | (47), ФЕР, 1 кв 2025 (СМР),Письмо Минстроя России от 01.02.2025 года № 5170-ИФ/09, прил.1 Прочие объекты ОЗП=42,7; ЭМ=13,65; ЗПМ=42,7; МАТ=8,85 | 438.96 |  |  | 438.96 |  |  |  |  | Кабель-канал (короб) 25х25 мм
Итого прямые затраты по смете в текущих ценах |  |  |  | в т.ч. оплаты труда 10: 19422.08; в т.ч. оплаты труда 11: 3807.68; в т.ч. оплаты труда 12: 241,65 77,16; в т.ч. оплаты труда 13: 3415.02 | [5 empty] | Итого прямые затраты по смете в текущих ценах
Накладные расходы |  |  |  | в т.ч. оплаты труда 10: 3752.87 | [5 empty] | Накладные расходы
В том числе, справочно: | [19 empty] | В том числе, справочно:
90% ФОТ (от 220,33) (Поз. 1) |  |  |  | в т.ч. оплаты труда 10: 198.3 | [6 empty] | 90% ФОТ (от 220,33) (Поз. 1)
97% ФОТ (от 3664,51) (Поз. 3, 5, 7, 9, 11-12) |  |  |  | в т.ч. оплаты труда 10: 3554.57 | [6 empty] | 97% ФОТ (от 3664,51) (Поз. 3, 5, 7, 9, 11-12)
Сметная прибыль |  |  |  | в т.ч. оплаты труда 10: 1970.25 | [5 empty] | Сметная прибыль
В том числе, справочно: | [19 empty] | В том числе, справочно:
46% ФОТ (от 220,33) (Поз. 1) |  |  |  | в т.ч. оплаты труда 10: 101.35 | [6 empty] | 46% ФОТ (от 220,33) (Поз. 1)
51% ФОТ (от 3664,51) (Поз. 3, 5, 7, 9, 11-12) |  |  |  | в т.ч. оплаты труда 10: 1868.9 | [6 empty] | 51% ФОТ (от 3664,51) (Поз. 3, 5, 7, 9, 11-12)
Итоги по смете: | [18 empty] | Итоги по смете:
Итоги по Монтажным работам | [19 empty] | Итоги по Монтажным работам
Приборы, средства автоматизации и вычислительной техники: | [19 empty] | Приборы, средства автоматизации и вычислительной техники:
Итого Поз. 1 |  |  |  | в т.ч. оплаты труда 10: 229.98; в т.ч. оплаты труда 11: 220.33; в т.ч. оплаты труда 13: 9.65 | [6 empty] | Итого Поз. 1
Накладные расходы 90% ФОТ (от 220,33) |  |  |  | в т.ч. оплаты труда 10: 198.3 | [6 empty] | Накладные расходы 90% ФОТ (от 220,33)
Сметная прибыль 46% ФОТ (от 220,33) |  |  |  | в т.ч. оплаты труда 10: 101.35 | [6 empty] | Сметная прибыль 46% ФОТ (от 220,33)
Итого c накладными и см. прибылью |  |  |  | в т.ч. оплаты труда 10: 529.63 | [6 empty] | Итого c накладными и см. прибылью
Электротехнические установки на других объектах: | [19 empty] | Электротехнические установки на других объектах:
Итого Поз. 3, 5, 7, 9, 11-12 |  |  |  | в т.ч. оплаты труда 10: 5276.84; в т.ч. оплаты труда 11: 3587.35; в т.ч. оплаты труда 12: 241,65 77,16; в т.ч. оплаты труда 13: 1447.84 | [6 empty] | Итого Поз. 3, 5, 7, 9, 11-12
Накладные расходы 97% ФОТ (от 3 664,51) |  |  |  | в т.ч. оплаты труда 10: 3554.57 | [6 empty] | Накладные расходы 97% ФОТ (от 3 664,51)
Сметная прибыль 51% ФОТ (от 3 664,51) |  |  |  | в т.ч. оплаты труда 10: 1868.9 | [6 empty] | Сметная прибыль 51% ФОТ (от 3 664,51)
Итого c накладными и см. прибылью |  |  |  | в т.ч. оплаты труда 10: 10700.31 | [6 empty] | Итого c накладными и см. прибылью
Материалы для монтажных работ: | [19 empty] | Материалы для монтажных работ:
Итого Поз. 8, 10 |  |  |  | в т.ч. оплаты труда 10: 1957.53; в т.ч. оплаты труда 13: 1957.53 | [6 empty] | Итого Поз. 8, 10
Итого |  |  |  | в т.ч. оплаты труда 10: 13187.47 | [6 empty] | Итого
Итоги по Оборудованию | [19 empty] | Итоги по Оборудованию
Инженерное оборудование: | [19 empty] | Инженерное оборудование:
Итого Поз. 2, 4, 6 |  |  |  | в т.ч. оплаты труда 10: 11957.73 | [6 empty] | Итого Поз. 2, 4, 6
Итого |  |  |  | в т.ч. оплаты труда 10: 11957.73 | [6 empty] | Итого
Итого |  |  |  | в т.ч. оплаты труда 10: 25145.2 | [6 empty] | Итого
В том числе: | [19 empty] | В том числе:
Материалы |  |  |  | в т.ч. оплаты труда 10: 3415.02 | [6 empty] | Материалы
Машины и механизмы |  |  |  | в т.ч. оплаты труда 10: 241.65 | [6 empty] | Машины и механизмы
ФОТ |  |  |  | в т.ч. оплаты труда 10: 3884.84 | [6 empty] | ФОТ
Оборудование |  |  |  | в т.ч. оплаты труда 10: 11957.73 | [6 empty] | Оборудование
Накладные расходы |  |  |  | в т.ч. оплаты труда 10: 3752.87 | [6 empty] | Накладные расходы
Сметная прибыль |  |  |  | в т.ч. оплаты труда 10: 1970.25 | [6 empty] | Сметная прибыль
Непредвиденные затраты 3% |  |  |  | в т.ч. оплаты труда 10: 754.36 | [6 empty] | Непредвиденные затраты 3%
Итого с непредвиденными |  |  |  | в т.ч. оплаты труда 10: 25899.56 | [7 empty] | Итого с непредвиденными
Итого, с договорным коэффициентом (коэффициент применяется на стоимость строительно-монтажных работ, за исключением стоимости материально-технических ресурсов) |  |  |  | в т.ч. оплаты труда 10: 20701.19
Итого с учетом доп. работ и затрат |  |  |  | в т.ч. оплаты труда 10: 46600.75 | [7 empty] | Итого с учетом доп. работ и затрат
НДС 20% |  |  |  | в т.ч. оплаты труда 10: 9320.15 | [6 empty] | НДС 20%
ВСЕГО по смете |  |  |  | в т.ч. оплаты труда 10: 55920.9 | [8 empty] | ВСЕГО по смете

## 04-01-01-1146-ЭС2.ВР1
Терминал по перевалке минеральных удобрений в морском торговом порту Усть-Луга. Береговые объекты Терминала. Переустройство железнодорожной инфраструктуры этапа 1.1 | [13 empty] | Терминал по перевалке минеральных удобрений в морском торговом порту Усть-Луга. Береговые объекты Терминала. Переустройство железнодорожной инфраструктуры этапа 1.1
(наименование стройки)
ЛОКАЛЬНАЯ СМЕТА № ЛС-04-01-01
(локальная смета)
на Наружное электроснабжение, | [14 empty] | на Наружное электроснабжение,
(наименование работ и затрат, наименование объекта)
| Основание: | 1146-ЭС2.ВР1; 1146-ЭС2.СО1
| Сметная стоимость |  | 26886.643 | тыс.руб.
| строительных работ |  | 585.051 | тыс.руб.
| монтажных работ |  | 17105.43 | тыс.руб.
| Средства на оплату труда |  | 542.779 | тыс.руб.
| Составлен(а) в текущих (прогнозных) ценах по состоянию на |  |  | 1 кв 2025 (СМР),Письмо Минстроя России от 01.02.2025 года № 5170-ИФ/09, прил.1
№ п/п | Обоснование | Наименование работ и затрат |  | Ед. изм. | Кол-во | Стоимость единицы в базисных ценах, руб. |  |  | Обосно- вание, индекс | Общая стоимость в базисных ценах, руб.
[6 empty] | Всего | Экспл. маш. | Мат-лы |  | Всего | в т.ч. оплата труда | Экспл. маш. | Мат-лы
[6 empty] | оплаты труда | в т.ч. оплаты труда |  |  |  |  | в т.ч. оплаты труда
1 | 2 | 3 |  | 4 | 5 | 6 | 7 | 8 | 9 | 10 | 11 | 12 | 13
Раздел 1. Прокладка кабеля | [15 empty] | Раздел 1. Прокладка кабеля
Разработка грунта для прокладки кабелей в траншее экскаватором емкостью ковша до 1 м3 в отвал, грунт II группы | [16 empty] | Разработка грунта для прокладки кабелей в траншее экскаватором емкостью ковша до 1 м3 в отвал, грунт II группы
1 | ФЕР01-01-009-02 | Разработка грунта в траншеях экскаватором «обратная лопата» с ковшом вместимостью 1 (1-1,2) м3, группа грунтов: 2 |  | 1000 м3 | 0.49517 | 1843.5 | 1 843,50 202,50 |  | (47), ФЕР, 1 кв 2025 (СМР),Письмо Минстроя России от 01.02.2025 года № 5170-ИФ/09, прил.1 Прочие объекты ОЗП=42,7; ЭМ=13,65; ЗПМ=42,7; МАТ=8,85 | 12460.35 |  | 12 460,35 4 281,61 | [5 empty] | Разработка грунта в траншеях экскаватором «обратная лопата» с ковшом вместимостью 1 (1-1,2) м3, группа грунтов: 2
Объем=495,17 / 1000
|  |  | Накладные расходы 92% ФОТ (от 4 281,61) | в т.ч. оплаты труда 10: 3939.08
|  |  | Сметная прибыль 46% ФОТ (от 4 281,61) | в т.ч. оплаты труда 10: 1969.54
|  |  | Итого c накладными и см. прибылью | в т.ч. оплаты труда 10: 18368.97
Обратная засыпка грунта группы II | [16 empty] | Обратная засыпка грунта группы II
2 | ФЕР01-01-033-04 | Засыпка траншей и котлованов с перемещением грунта до 5 м бульдозерами мощностью: 79 кВт (108 л.с.), группа грунтов 1 |  | 1000 м3 | 0.34142 | 251.44 | 251,44 42,93 |  | (47), ФЕР, 1 кв 2025 (СМР),Письмо Минстроя России от 01.02.2025 года № 5170-ИФ/09, прил.1 Прочие объекты ОЗП=42,7; ЭМ=13,65; ЗПМ=42,7; МАТ=8,85 | 1171.81 |  | 1 171,81 625,86 | [5 empty] | Засыпка траншей и котлованов с перемещением грунта до 5 м бульдозерами мощностью: 79 кВт (108 л.с.), группа грунтов 1
Объем=341,42 / 1000
|  |  | Накладные расходы 92% ФОТ (от 625,86) | в т.ч. оплаты труда 10: 575.79
|  |  | Сметная прибыль 46% ФОТ (от 625,86) | в т.ч. оплаты труда 10: 287.9
|  |  | Итого c накладными и см. прибылью | в т.ч. оплаты труда 10: 2035.5
Погрузка и перевозка слабого грунта экскаватором с ковшом вместимостью 0,5 м3 на автомобили-самосвалы с вывозом на утилизацию | [16 empty] | Погрузка и перевозка слабого грунта экскаватором с ковшом вместимостью 0,5 м3 на автомобили-самосвалы с вывозом на утилизацию
3 | ФЕР01-01-022-13 | Разработка грунта с погрузкой на автомобили-самосвалы в траншеях экскаватором «обратная лопата» с ковшом вместимостью 0,5 (0,5-0,63) м3, группа грунтов: 1 |  | 1000 м3 | 0.15375 | 2550 | 2 550,00 344,25 |  | (47), ФЕР, 1 кв 2025 (СМР),Письмо Минстроя России от 01.02.2025 года № 5170-ИФ/09, прил.1 Прочие объекты ОЗП=42,7; ЭМ=13,65; ЗПМ=42,7; МАТ=8,85 | 5351.65 |  | 5 351,65 2 260,04 | [5 empty] | Разработка грунта с погрузкой на автомобили-самосвалы в траншеях экскаватором «обратная лопата» с ковшом вместимостью 0,5 (0,5-0,63) м3, группа грунтов: 1
Объем=153,75 / 1000
|  |  | Накладные расходы 92% ФОТ (от 2 260,04) | в т.ч. оплаты труда 10: 2079.24
|  |  | Сметная прибыль 46% ФОТ (от 2 260,04) | в т.ч. оплаты труда 10: 1039.62
|  |  | Итого c накладными и см. прибылью | в т.ч. оплаты труда 10: 8470.51
4 | ФССЦпг-03-21-01-079 | Перевозка грузов I класса автомобилями-самосвалами грузоподъемностью 10 т работающих вне карьера на расстояние до 79 км |  | 1 т груза | 307.5 | 38.58 | 38.58 |  | (47), ФЕР, 1 кв 2025 (ПГ2),Письмо Минстроя России от 01.02.2025 года № 5170-ИФ/09, прил.4 Автомобили-самосвалы ЭМ=15,51; МАТ=15,51 | 184000.56 |  | 184000.56 | [5 empty] | Перевозка грузов I класса автомобилями-самосвалами грузоподъемностью 10 т работающих вне карьера на расстояние до 79 км
Объем=МАСТЕР*1000*2
Устройство песчаного основания под трубу ПНД | [16 empty] | Устройство песчаного основания под трубу ПНД
5 | ФЕР23-01-001-01 | Устройство основания под трубопроводы: песчаного |  | 10 м3 | 15.375 | 772,02 83,33 | 28,80 3,22 | 659.89 | (47), ФЕР, 1 кв 2025 (СМР),Письмо Минстроя России от 01.02.2025 года № 5170-ИФ/09, прил.1 Прочие объекты ОЗП=42,7; ЭМ=13,65; ЗПМ=42,7; МАТ=8,85 | 150541.82 | 54707.19 | 6 044,22 2 113,97 | 89790.41 |  |  |  |  | Устройство основания под трубопроводы: песчаного
Объем=153,75 / 10
|  |  | Накладные расходы 117% ФОТ (от 56 821,16) | в т.ч. оплаты труда 10: 66480.76
|  |  | Сметная прибыль 74% ФОТ (от 56 821,16) | в т.ч. оплаты труда 10: 42047.66
|  |  | Итого c накладными и см. прибылью | в т.ч. оплаты труда 10: 259070.24
Д | ФССЦ-02.3.01.02-1012 | Песок природный II класс, средний, круглые сита |  | м3 | 11 169,125 | 59.99 |  | 59.99 |  | 10145.81 |  |  | 10145.81 | [5 empty] | Песок природный II класс, средний, круглые сита
Прокладка труб в траншее ПНД d=110 | [16 empty] | Прокладка труб в траншее ПНД d=110
6 | ФЕРм08-02-231-05 | Прокладка труб гофрированных ПВХ в земле для защиты одного кабеля диаметром: 110 мм |  | 100 м | 5.06 | 54,39 49,46 | 3,94 0,70 | 0.99 | (47), ФЕР, 1 кв 2025 (СМР),Письмо Минстроя России от 01.02.2025 года № 5170-ИФ/09, прил.1 Прочие объекты ОЗП=42,7; ЭМ=13,65; ЗПМ=42,7; МАТ=8,85 | 11002.89 | 10686.43 | 272,13 151,24 | 44.33 |  |  |  |  | Прокладка труб гофрированных ПВХ в земле для защиты одного кабеля диаметром: 110 мм
Объем=506 / 100
|  |  | Накладные расходы 97% ФОТ (от 10 837,67) | в т.ч. оплаты труда 10: 10512.54
|  |  | Сметная прибыль 51% ФОТ (от 10 837,67) | в т.ч. оплаты труда 10: 5527.21
|  |  | Итого c накладными и см. прибылью | в т.ч. оплаты труда 10: 27042.64
7 | ФССЦ-20.2.12.03-0005 | Трубы гибкие гофрированные двустенные из ПВХ, диаметр 110 мм |  | м | 516.12 | 25.03 |  | 25.03 | (47), ФЕР, 1 кв 2025 (СМР),Письмо Минстроя России от 01.02.2025 года № 5170-ИФ/09, прил.1 Прочие объекты ОЗП=42,7; ЭМ=13,65; ЗПМ=42,7; МАТ=8,85 | 114328.58 |  |  | 114328.58 |  |  |  |  | Трубы гибкие гофрированные двустенные из ПВХ, диаметр 110 мм
Объем=МАСТЕР*100*1,02
Прокладка труб по эстакаде ПНД d=50 | [16 empty] | Прокладка труб по эстакаде ПНД d=50
8 | ФЕРм08-02-409-09 | Труба гофрированная ПВХ для защиты проводов и кабелей по установленным конструкциям, по стенам, колоннам, потолкам, основанию пола |  | 100 м | 0.9 | 156,33 139,54 |  | 16.79 | (47), ФЕР, 1 кв 2025 (СМР),Письмо Минстроя России от 01.02.2025 года № 5170-ИФ/09, прил.1 Прочие объекты ОЗП=42,7; ЭМ=13,65; ЗПМ=42,7; МАТ=8,85 | 5496.25 | 5362.52 |  | 133.73 |  |  |  |  | Труба гофрированная ПВХ для защиты проводов и кабелей по установленным конструкциям, по стенам, колоннам, потолкам, основанию пола
Объем=90 / 100
|  |  | Накладные расходы 97% ФОТ (от 5 362,52) | в т.ч. оплаты труда 10: 5201.64
|  |  | Сметная прибыль 51% ФОТ (от 5 362,52) | в т.ч. оплаты труда 10: 2734.89
|  |  | Итого c накладными и см. прибылью | в т.ч. оплаты труда 10: 13432.78
9 | ФССЦ-20.2.12.03-0001 | Трубы гибкие гофрированные двустенные из ПВХ, диаметр 50 мм |  | м | 91.8 | 11.71 |  | 11.71 | (47), ФЕР, 1 кв 2025 (СМР),Письмо Минстроя России от 01.02.2025 года № 5170-ИФ/09, прил.1 Прочие объекты ОЗП=42,7; ЭМ=13,65; ЗПМ=42,7; МАТ=8,85 | 9513.56 |  |  | 9513.56 |  |  |  |  | Трубы гибкие гофрированные двустенные из ПВХ, диаметр 50 мм
Объем=МАСТЕР*100*1,02
Прокладка кабеля ПвВЭнг(А)-LS 4х10 в траншее и в ПНД трубе d=110 мм в траншее | [16 empty] | Прокладка кабеля ПвВЭнг(А)-LS 4х10 в траншее и в ПНД трубе d=110 мм в траншее
10 | ФЕРм08-02-141-01 | Кабель до 35 кВ в готовых траншеях без покрытий, масса 1 м: до 1 кг |  | 100 м | 0.18 | 242,91 103,02 | 66,92 7,79 | 72.97 | (47), ФЕР, 1 кв 2025 (СМР),Письмо Минстроя России от 01.02.2025 года № 5170-ИФ/09, прил.1 Прочие объекты ОЗП=42,7; ЭМ=13,65; ЗПМ=42,7; МАТ=8,85 | 1072.47 | 791.81 | 164,42 59,87 | 116.24 |  |  |  |  | Кабель до 35 кВ в готовых траншеях без покрытий, масса 1 м: до 1 кг
Объем=18 / 100
|  |  | Накладные расходы 97% ФОТ (от 851,68) | в т.ч. оплаты труда 10: 826.13
|  |  | Сметная прибыль 51% ФОТ (от 851,68) | в т.ч. оплаты труда 10: 434.36
|  |  | Итого c накладными и см. прибылью | в т.ч. оплаты труда 10: 2332.96
11 | ФЕРм08-02-148-01 | Кабель до 35 кВ в проложенных трубах, блоках и коробах, масса 1 м кабеля: до 1 кг |  | 100 м | 1.16 | 176,53 93,25 | 46,25 5,02 | 37.03 | (47), ФЕР, 1 кв 2025 (СМР),Письмо Минстроя России от 01.02.2025 года № 5170-ИФ/09, прил.1 Прочие объекты ОЗП=42,7; ЭМ=13,65; ЗПМ=42,7; МАТ=8,85 | 5731.33 | 4618.86 | 732,32 248,65 | 380.15 |  |  |  |  | Кабель до 35 кВ в проложенных трубах, блоках и коробах, масса 1 м кабеля: до 1 кг
Объем=(96+20) / 100
|  |  | Накладные расходы 97% ФОТ (от 4 867,51) | в т.ч. оплаты труда 10: 4721.48
|  |  | Сметная прибыль 51% ФОТ (от 4 867,51) | в т.ч. оплаты труда 10: 2482.43
|  |  | Итого c накладными и см. прибылью | в т.ч. оплаты труда 10: 12935.24
12 | ТЦ_21.1.06.09_78_7802877462_24.02.2025_02_1.1 | Силовой кабель с медной жилой, изоляцией из сшитого полиэтилена, оболочкой из ПВХ пониженной пожарной опасности ПвВЭнг(А)-LS 4х10 |  | м | 144.84 | 43.8 |  | 43.8 | (47), ФЕР, 1 кв 2025 (СМР),Письмо Минстроя России от 01.02.2025 года № 5170-ИФ/09, прил.1 Прочие объекты ОЗП=42,7; ЭМ=13,65; ЗПМ=42,7; МАТ=8,85 | 56144.33 |  |  | 56144.33 |  |  |  |  | Силовой кабель с медной жилой, изоляцией из сшитого полиэтилена, оболочкой из ПВХ пониженной пожарной опасности ПвВЭнг(А)-LS 4х10
Объем=142*1,02
Прокладка кабеля ПвВЭнг(А)-LS 4х25 в траншее | [16 empty] | Прокладка кабеля ПвВЭнг(А)-LS 4х25 в траншее
13 | ФЕРм08-02-141-02 | Кабель до 35 кВ в готовых траншеях без покрытий, масса 1 м: до 2 кг |  | 100 м | 0.92 | 268,27 103,02 | 92,28 11,30 | 72.97 | (47), ФЕР, 1 кв 2025 (СМР),Письмо Минстроя России от 01.02.2025 года № 5170-ИФ/09, прил.1 Прочие объекты ОЗП=42,7; ЭМ=13,65; ЗПМ=42,7; МАТ=8,85 | 5800.01 | 4047.04 | 1 158,85 443,91 | 594.12 |  |  |  |  | Кабель до 35 кВ в готовых траншеях без покрытий, масса 1 м: до 2 кг
Объем=92 / 100
|  |  | Накладные расходы 97% ФОТ (от 4 490,95) | в т.ч. оплаты труда 10: 4356.22
|  |  | Сметная прибыль 51% ФОТ (от 4 490,95) | в т.ч. оплаты труда 10: 2290.38
|  |  | Итого c накладными и см. прибылью | в т.ч. оплаты труда 10: 12446.61
14 | ТЦ_21.1.06.09_78_7802877462_24.02.2025_02_2.1 | Силовой кабель с медной жилой, изоляцией из сшитого полиэтилена, оболочкой из ПВХ пониженной пожарной опасности ПвВЭнг(А)-LS 4х25 |  | м | 99.96 | 111.22 |  | 111.22 | (47), ФЕР, 1 кв 2025 (СМР),Письмо Минстроя России от 01.02.2025 года № 5170-ИФ/09, прил.1 Прочие объекты ОЗП=42,7; ЭМ=13,65; ЗПМ=42,7; МАТ=8,85 | 98390.33 |  |  | 98390.33 |  |  |  |  | Силовой кабель с медной жилой, изоляцией из сшитого полиэтилена, оболочкой из ПВХ пониженной пожарной опасности ПвВЭнг(А)-LS 4х25
Объем=98*1,02
Прокладка кабеля ПвВЭнг(А)-LS 4х35 в траншее в ПНД трубе d=110 мм в траншее | [16 empty] | Прокладка кабеля ПвВЭнг(А)-LS 4х35 в траншее в ПНД трубе d=110 мм в траншее
15 | ФЕРм08-02-141-03 | Кабель до 35 кВ в готовых траншеях без покрытий, масса 1 м: до 3 кг |  | 100 м | 2.49 | 360,86 106,78 | 181,03 23,59 | 73.05 | (47), ФЕР, 1 кв 2025 (СМР),Письмо Минстроя России от 01.02.2025 года № 5170-ИФ/09, прил.1 Прочие объекты ОЗП=42,7; ЭМ=13,65; ЗПМ=42,7; МАТ=8,85 | 19115.88 | 11353.17 | 6 152,94 2 508,16 | 1609.77 |  |  |  |  | Кабель до 35 кВ в готовых траншеях без покрытий, масса 1 м: до 3 кг
Объем=249 / 100
|  |  | Накладные расходы 97% ФОТ (от 13 861,33) | в т.ч. оплаты труда 10: 13445.49
|  |  | Сметная прибыль 51% ФОТ (от 13 861,33) | в т.ч. оплаты труда 10: 7069.28
|  |  | Итого c накладными и см. прибылью | в т.ч. оплаты труда 10: 39630.65
16 | ФЕРм08-02-148-03 | Кабель до 35 кВ в проложенных трубах, блоках и коробах, масса 1 м кабеля: до 3 кг |  | 100 м | 0.54 | 267,18 174,46 | 54,07 5,02 | 38.65 | (47), ФЕР, 1 кв 2025 (СМР),Письмо Минстроя России от 01.02.2025 года № 5170-ИФ/09, прил.1 Прочие объекты ОЗП=42,7; ЭМ=13,65; ЗПМ=42,7; МАТ=8,85 | 4605.96 | 4022.7 | 398,55 115,75 | 184.71 |  |  |  |  | Кабель до 35 кВ в проложенных трубах, блоках и коробах, масса 1 м кабеля: до 3 кг
Объем=54 / 100
|  |  | Накладные расходы 97% ФОТ (от 4 138,45) | в т.ч. оплаты труда 10: 4014.3
|  |  | Сметная прибыль 51% ФОТ (от 4 138,45) | в т.ч. оплаты труда 10: 2110.61
|  |  | Итого c накладными и см. прибылью | в т.ч. оплаты труда 10: 10730.87
17 | ТЦ_21.1.06.09_78_7802877462_24.02.2025_02_3.1 | Силовой кабель с медной жилой, изоляцией из сшитого полиэтилена, оболочкой из ПВХ пониженной пожарной опасности ПвВЭнг(А)-LS 4х35 |  | м | 327.42 | 150.41 |  | 150.41 | (47), ФЕР, 1 кв 2025 (СМР),Письмо Минстроя России от 01.02.2025 года № 5170-ИФ/09, прил.1 Прочие объекты ОЗП=42,7; ЭМ=13,65; ЗПМ=42,7; МАТ=8,85 | 435838.09 |  |  | 435838.09 |  |  |  |  | Силовой кабель с медной жилой, изоляцией из сшитого полиэтилена, оболочкой из ПВХ пониженной пожарной опасности ПвВЭнг(А)-LS 4х35
Объем=321*1,02
Прокладка кабеля ПвВЭнг(А)-LS 4х50 в траншее и в ПНД трубе d=110 мм в траншее | [16 empty] | Прокладка кабеля ПвВЭнг(А)-LS 4х50 в траншее и в ПНД трубе d=110 мм в траншее
18 | ФЕРм08-02-141-03 | Кабель до 35 кВ в готовых траншеях без покрытий, масса 1 м: до 3 кг |  | 100 м | 9.03 | 360,86 106,78 | 181,03 23,59 | 73.05 | (47), ФЕР, 1 кв 2025 (СМР),Письмо Минстроя России от 01.02.2025 года № 5170-ИФ/09, прил.1 Прочие объекты ОЗП=42,7; ЭМ=13,65; ЗПМ=42,7; МАТ=8,85 | 69323.84 | 41172.34 | 22 313,67 9 095,86 | 5837.83 |  |  |  |  | Кабель до 35 кВ в готовых траншеях без покрытий, масса 1 м: до 3 кг
Объем=903 / 100
|  |  | Накладные расходы 97% ФОТ (от 50 268,20) | в т.ч. оплаты труда 10: 48760.15
|  |  | Сметная прибыль 51% ФОТ (от 50 268,20) | в т.ч. оплаты труда 10: 25636.78
|  |  | Итого c накладными и см. прибылью | в т.ч. оплаты труда 10: 143720.77
19 | ФЕРм08-02-148-03 | Кабель до 35 кВ в проложенных трубах, блоках и коробах, масса 1 м кабеля: до 3 кг |  | 100 м | 1.38 | 267,18 174,46 | 54,07 5,02 | 38.65 | (47), ФЕР, 1 кв 2025 (СМР),Письмо Минстроя России от 01.02.2025 года № 5170-ИФ/09, прил.1 Прочие объекты ОЗП=42,7; ЭМ=13,65; ЗПМ=42,7; МАТ=8,85 | 11770.78 | 10280.23 | 1 018,52 295,81 | 472.03 |  |  |  |  | Кабель до 35 кВ в проложенных трубах, блоках и коробах, масса 1 м кабеля: до 3 кг
Объем=138 / 100
|  |  | Накладные расходы 97% ФОТ (от 10 576,04) | в т.ч. оплаты труда 10: 10258.76
|  |  | Сметная прибыль 51% ФОТ (от 10 576,04) | в т.ч. оплаты труда 10: 5393.78
|  |  | Итого c накладными и см. прибылью | в т.ч. оплаты труда 10: 27423.32
20 | ТЦ_21.1.06.09_78_7802877462_24.02.2025_02_4.1 | Силовой кабель с медной жилой, изоляцией из сшитого полиэтилена, оболочкой из ПВХ пониженной пожарной опасности ПвВЭнг(А)-LS 4х50 |  | м | 1125.06 | 204.86 |  | 204.86 | (47), ФЕР, 1 кв 2025 (СМР),Письмо Минстроя России от 01.02.2025 года № 5170-ИФ/09, прил.1 Прочие объекты ОЗП=42,7; ЭМ=13,65; ЗПМ=42,7; МАТ=8,85 | 2039746.16 |  |  | 2039746.16 |  |  |  |  | Силовой кабель с медной жилой, изоляцией из сшитого полиэтилена, оболочкой из ПВХ пониженной пожарной опасности ПвВЭнг(А)-LS 4х50
Объем=1103*1,02
Прокладка кабеля ПвВЭнг(А)-LS 4х95 в траншее в ПНД трубе d=110 мм в траншее | [16 empty] | Прокладка кабеля ПвВЭнг(А)-LS 4х95 в траншее в ПНД трубе d=110 мм в траншее
21 | ФЕРм08-02-141-04 | Кабель до 35 кВ в готовых траншеях без покрытий, масса 1 м: до 6 кг |  | 100 м | 4.23 | 508,16 163,94 | 270,03 33,13 | 74.19 | (47), ФЕР, 1 кв 2025 (СМР),Письмо Минстроя России от 01.02.2025 года № 5170-ИФ/09, прил.1 Прочие объекты ОЗП=42,7; ЭМ=13,65; ЗПМ=42,7; МАТ=8,85 | 47979.75 | 29611.01 | 15 591,40 5 983,97 | 2777.34 |  |  |  |  | Кабель до 35 кВ в готовых траншеях без покрытий, масса 1 м: до 6 кг
Объем=423 / 100
|  |  | Накладные расходы 97% ФОТ (от 35 594,98) | в т.ч. оплаты труда 10: 34527.13
|  |  | Сметная прибыль 51% ФОТ (от 35 594,98) | в т.ч. оплаты труда 10: 18153.44
|  |  | Итого c накладными и см. прибылью | в т.ч. оплаты труда 10: 100660.32
22 | ФЕРм08-02-148-04 | Кабель до 35 кВ в проложенных трубах, блоках и коробах, масса 1 м кабеля: до 6 кг |  | 100 м | 0.37 | 332,39 216,58 | 76,32 5,02 | 39.49 | (47), ФЕР, 1 кв 2025 (СМР),Письмо Минстроя России от 01.02.2025 года № 5170-ИФ/09, прил.1 Прочие объекты ОЗП=42,7; ЭМ=13,65; ЗПМ=42,7; МАТ=8,85 | 3936.51 | 3421.75 | 385,45 79,31 | 129.31 |  |  |  |  | Кабель до 35 кВ в проложенных трубах, блоках и коробах, масса 1 м кабеля: до 6 кг
Объем=37 / 100
|  |  | Накладные расходы 97% ФОТ (от 3 501,06) | в т.ч. оплаты труда 10: 3396.03
|  |  | Сметная прибыль 51% ФОТ (от 3 501,06) | в т.ч. оплаты труда 10: 1785.54
|  |  | Итого c накладными и см. прибылью | в т.ч. оплаты труда 10: 9118.08
23 | ТЦ_21.1.06.09_78_7802877462_24.02.2025_02_5.1 | Силовой кабель с медной жилой, изоляцией из сшитого полиэтилена, оболочкой из ПВХ пониженной пожарной опасности ПвВЭнг(А)-LS 4х95 |  | м | 497.76 | 403.29 |  | 403.29 | (47), ФЕР, 1 кв 2025 (СМР),Письмо Минстроя России от 01.02.2025 года № 5170-ИФ/09, прил.1 Прочие объекты ОЗП=42,7; ЭМ=13,65; ЗПМ=42,7; МАТ=8,85 | 1776563.43 |  |  | 1776563.43 |  |  |  |  | Силовой кабель с медной жилой, изоляцией из сшитого полиэтилена, оболочкой из ПВХ пониженной пожарной опасности ПвВЭнг(А)-LS 4х95
Объем=488*1,02
Прокладка кабеля ПвВЭнг(А)-LS 3х10 в траншее | [16 empty] | Прокладка кабеля ПвВЭнг(А)-LS 3х10 в траншее
24 | ФЕРм08-02-141-01 | Кабель до 35 кВ в готовых траншеях без покрытий, масса 1 м: до 1 кг |  | 100 м | 0.09 | 242,91 103,02 | 66,92 7,79 | 72.97 | (47), ФЕР, 1 кв 2025 (СМР),Письмо Минстроя России от 01.02.2025 года № 5170-ИФ/09, прил.1 Прочие объекты ОЗП=42,7; ЭМ=13,65; ЗПМ=42,7; МАТ=8,85 | 536.24 | 395.91 | 82,21 29,94 | 58.12 |  |  |  |  | Кабель до 35 кВ в готовых траншеях без покрытий, масса 1 м: до 1 кг
Объем=9 / 100
|  |  | Накладные расходы 97% ФОТ (от 425,85) | в т.ч. оплаты труда 10: 413.07
|  |  | Сметная прибыль 51% ФОТ (от 425,85) | в т.ч. оплаты труда 10: 217.18
|  |  | Итого c накладными и см. прибылью | в т.ч. оплаты труда 10: 1166.49
25 | ТЦ_21.1.06.09_78_7802877462_24.02.2025_02_6.1 | Силовой кабель с медной жилой, изоляцией из сшитого полиэтилена, оболочкой из ПВХ пониженной пожарной опасности ПвВЭнг(А)-LS 3х10 |  | м | 10.2 | 33.62 |  | 33.62 | (47), ФЕР, 1 кв 2025 (СМР),Письмо Минстроя России от 01.02.2025 года № 5170-ИФ/09, прил.1 Прочие объекты ОЗП=42,7; ЭМ=13,65; ЗПМ=42,7; МАТ=8,85 | 3034.88 |  |  | 3034.88 |  |  |  |  | Силовой кабель с медной жилой, изоляцией из сшитого полиэтилена, оболочкой из ПВХ пониженной пожарной опасности ПвВЭнг(А)-LS 3х10
Объем=10*1,02
Прокладка кабеля ПвВЭнг(А)-LS 3х50 в траншее | [16 empty] | Прокладка кабеля ПвВЭнг(А)-LS 3х50 в траншее
26 | ФЕРм08-02-141-03 | Кабель до 35 кВ в готовых траншеях без покрытий, масса 1 м: до 3 кг |  | 100 м | 0.3 | 360,86 106,78 | 181,03 23,59 | 73.05 | (47), ФЕР, 1 кв 2025 (СМР),Письмо Минстроя России от 01.02.2025 года № 5170-ИФ/09, прил.1 Прочие объекты ОЗП=42,7; ЭМ=13,65; ЗПМ=42,7; МАТ=8,85 | 2303.12 | 1367.85 | 741,32 302,19 | 193.95 |  |  |  |  | Кабель до 35 кВ в готовых траншеях без покрытий, масса 1 м: до 3 кг
Объем=30 / 100
|  |  | Накладные расходы 97% ФОТ (от 1 670,04) | в т.ч. оплаты труда 10: 1619.94
|  |  | Сметная прибыль 51% ФОТ (от 1 670,04) | в т.ч. оплаты труда 10: 851.72
|  |  | Итого c накладными и см. прибылью | в т.ч. оплаты труда 10: 4774.78
27 | ТЦ_21.1.06.09_78_7802877462_24.02.2025_02_7.1 | Силовой кабель с медной жилой, изоляцией из сшитого полиэтилена, оболочкой из ПВХ пониженной пожарной опасности ПвВЭнг(А)-LS 3х50 |  | м | 32.64 | 153.58 |  | 153.58 | (47), ФЕР, 1 кв 2025 (СМР),Письмо Минстроя России от 01.02.2025 года № 5170-ИФ/09, прил.1 Прочие объекты ОЗП=42,7; ЭМ=13,65; ЗПМ=42,7; МАТ=8,85 | 44363.73 |  |  | 44363.73 |  |  |  |  | Силовой кабель с медной жилой, изоляцией из сшитого полиэтилена, оболочкой из ПВХ пониженной пожарной опасности ПвВЭнг(А)-LS 3х50
Объем=32*1,02
Прокладка кабеля ПвВЭнг(А)-LS 3х70 в траншее и в ПНД трубе d=50 мм по эстакаде; в ПНД трубе d=110 мм в траншее | [16 empty] | Прокладка кабеля ПвВЭнг(А)-LS 3х70 в траншее и в ПНД трубе d=50 мм по эстакаде; в ПНД трубе d=110 мм в траншее
28 | ФЕРм08-02-141-03 | Кабель до 35 кВ в готовых траншеях без покрытий, масса 1 м: до 3 кг |  | 100 м | 2.61 | 360,86 106,78 | 181,03 23,59 | 73.05 | (47), ФЕР, 1 кв 2025 (СМР),Письмо Минстроя России от 01.02.2025 года № 5170-ИФ/09, прил.1 Прочие объекты ОЗП=42,7; ЭМ=13,65; ЗПМ=42,7; МАТ=8,85 | 20037.13 | 11900.31 | 6 449,47 2 629,03 | 1687.35 |  |  |  |  | Кабель до 35 кВ в готовых траншеях без покрытий, масса 1 м: до 3 кг
Объем=261 / 100
|  |  | Накладные расходы 97% ФОТ (от 14 529,34) | в т.ч. оплаты труда 10: 14093.46
|  |  | Сметная прибыль 51% ФОТ (от 14 529,34) | в т.ч. оплаты труда 10: 7409.96
|  |  | Итого c накладными и см. прибылью | в т.ч. оплаты труда 10: 41540.55
29 | ФЕРм08-02-147-12 | Кабель до 35 кВ по установленным конструкциям и лоткам с креплением по всей длине, масса 1 м кабеля: до 3 кг |  | 100 м | 0.3 | 288,18 195,52 | 56,70 5,02 | 35.96 | (47), ФЕР, 1 кв 2025 (СМР),Письмо Минстроя России от 01.02.2025 года № 5170-ИФ/09, прил.1 Прочие объекты ОЗП=42,7; ЭМ=13,65; ЗПМ=42,7; МАТ=8,85 | 2832.27 | 2504.61 | 232,19 64,31 | 95.47 |  |  |  |  | Кабель до 35 кВ по установленным конструкциям и лоткам с креплением по всей длине, масса 1 м кабеля: до 3 кг
Объем=30 / 100
|  |  | Накладные расходы 97% ФОТ (от 2 568,92) | в т.ч. оплаты труда 10: 2491.85
|  |  | Сметная прибыль 51% ФОТ (от 2 568,92) | в т.ч. оплаты труда 10: 1310.15
|  |  | Итого c накладными и см. прибылью | в т.ч. оплаты труда 10: 6634.27
30 | ФЕРм08-02-148-04 | Кабель до 35 кВ в проложенных трубах, блоках и коробах, масса 1 м кабеля: до 6 кг |  | 100 м | 0.56 | 332,39 216,58 | 76,32 5,02 | 39.49 | (47), ФЕР, 1 кв 2025 (СМР),Письмо Минстроя России от 01.02.2025 года № 5170-ИФ/09, прил.1 Прочие объекты ОЗП=42,7; ЭМ=13,65; ЗПМ=42,7; МАТ=8,85 | 5957.96 | 5178.86 | 583,39 120,04 | 195.71 |  |  |  |  | Кабель до 35 кВ в проложенных трубах, блоках и коробах, масса 1 м кабеля: до 6 кг
Объем=56 / 100
|  |  | Накладные расходы 97% ФОТ (от 5 298,90) | в т.ч. оплаты труда 10: 5139.93
|  |  | Сметная прибыль 51% ФОТ (от 5 298,90) | в т.ч. оплаты труда 10: 2702.44
|  |  | Итого c накладными и см. прибылью | в т.ч. оплаты труда 10: 13800.33
31 | ТЦ_21.1.06.09_78_7802877462_24.02.2025_02_8.1 | Силовой кабель с медной жилой, изоляцией из сшитого полиэтилена, оболочкой из ПВХ пониженной пожарной опасности ПвВЭнг(А)-LS 3х70 |  | м | 375.36 | 226.19 |  | 226.19 | (47), ФЕР, 1 кв 2025 (СМР),Письмо Минстроя России от 01.02.2025 года № 5170-ИФ/09, прил.1 Прочие объекты ОЗП=42,7; ЭМ=13,65; ЗПМ=42,7; МАТ=8,85 | 751388.7 |  |  | 751388.7 |  |  |  |  | Силовой кабель с медной жилой, изоляцией из сшитого полиэтилена, оболочкой из ПВХ пониженной пожарной опасности ПвВЭнг(А)-LS 3х70
Объем=368*1,02
Прокладка кабеля АПВБ-3х4-1 в траншее; в ПНД трубе d=110 мм в траншее; в ПНД трубе d=50 мм по эстакаде | [16 empty] | Прокладка кабеля АПВБ-3х4-1 в траншее; в ПНД трубе d=110 мм в траншее; в ПНД трубе d=50 мм по эстакаде
32 | ФЕРм08-02-141-01 | Кабель до 35 кВ в готовых траншеях без покрытий, масса 1 м: до 1 кг |  | 100 м | 1.43 | 242,91 103,02 | 66,92 7,79 | 72.97 | (47), ФЕР, 1 кв 2025 (СМР),Письмо Минстроя России от 01.02.2025 года № 5170-ИФ/09, прил.1 Прочие объекты ОЗП=42,7; ЭМ=13,65; ЗПМ=42,7; МАТ=8,85 | 8520.21 | 6290.5 | 1 306,24 475,67 | 923.47 |  |  |  |  | Кабель до 35 кВ в готовых траншеях без покрытий, масса 1 м: до 1 кг
Объем=143 / 100
|  |  | Накладные расходы 97% ФОТ (от 6 766,17) | в т.ч. оплаты труда 10: 6563.18
|  |  | Сметная прибыль 51% ФОТ (от 6 766,17) | в т.ч. оплаты труда 10: 3450.75
|  |  | Итого c накладными и см. прибылью | в т.ч. оплаты труда 10: 18534.14
33 | ФЕРм08-02-148-01 | Кабель до 35 кВ в проложенных трубах, блоках и коробах, масса 1 м кабеля: до 1 кг |  | 100 м | 1.05 | 176,53 93,25 | 46,25 5,02 | 37.03 | (47), ФЕР, 1 кв 2025 (СМР),Письмо Минстроя России от 01.02.2025 года № 5170-ИФ/09, прил.1 Прочие объекты ОЗП=42,7; ЭМ=13,65; ЗПМ=42,7; МАТ=8,85 | 5187.84 | 4180.86 | 662,88 225,07 | 344.1 |  |  |  |  | Кабель до 35 кВ в проложенных трубах, блоках и коробах, масса 1 м кабеля: до 1 кг
Объем=105 / 100
|  |  | Накладные расходы 97% ФОТ (от 4 405,93) | в т.ч. оплаты труда 10: 4273.75
|  |  | Сметная прибыль 51% ФОТ (от 4 405,93) | в т.ч. оплаты труда 10: 2247.02
|  |  | Итого c накладными и см. прибылью | в т.ч. оплаты труда 10: 11708.61
34 | ФЕРм08-02-147-10 | Кабель до 35 кВ по установленным конструкциям и лоткам с креплением по всей длине, масса 1 м кабеля: до 1 кг |  | 100 м | 0.6 | 217,24 132,35 | 50,19 5,02 | 34.7 | (47), ФЕР, 1 кв 2025 (СМР),Письмо Минстроя России от 01.02.2025 года № 5170-ИФ/09, прил.1 Прочие объекты ОЗП=42,7; ЭМ=13,65; ЗПМ=42,7; МАТ=8,85 | 3986.13 | 3390.81 | 411,06 128,61 | 184.26 |  |  |  |  | Кабель до 35 кВ по установленным конструкциям и лоткам с креплением по всей длине, масса 1 м кабеля: до 1 кг
Объем=60 / 100
|  |  | Накладные расходы 97% ФОТ (от 3 519,42) | в т.ч. оплаты труда 10: 3413.84
|  |  | Сметная прибыль 51% ФОТ (от 3 519,42) | в т.ч. оплаты труда 10: 1794.9
|  |  | Итого c накладными и см. прибылью | в т.ч. оплаты труда 10: 9194.87
35 | ФССЦ-21.1.06.07-0034 | Кабель силовой с алюминиевыми жилами АВВГ 3х4-660 |  | 1000 м | 332.52 | 3479.27 |  | 3479.27 | (47), ФЕР, 1 кв 2025 (СМР),Письмо Минстроя России от 01.02.2025 года № 5170-ИФ/09, прил.1 Прочие объекты ОЗП=42,7; ЭМ=13,65; ЗПМ=42,7; МАТ=8,85 | 10238802.71 |  |  | 10238802.71 |  |  |  |  | Кабель силовой с алюминиевыми жилами АВВГ 3х4-660
Объем=326*1,02
Герметизация резервных труб | [16 empty] | Герметизация резервных труб
36 | ФЕР22-03-002-01 | Установка полиэтиленовых фасонных частей: отводов, колен, патрубков, переходов |  | 10 шт | 4.2 | 650,78 37,55 | 226,03 30,50 | 387.2 | (47), ФЕР, 1 кв 2025 (СМР),Письмо Минстроя России от 01.02.2025 года № 5170-ИФ/09, прил.1 Прочие объекты ОЗП=42,7; ЭМ=13,65; ЗПМ=42,7; МАТ=8,85 | 34084.74 | 6734.22 | 12 958,30 5 469,87 | 14392.22 |  |  |  |  | Установка полиэтиленовых фасонных частей: отводов, колен, патрубков, переходов
Объем=42 / 10
|  |  | Накладные расходы 117% ФОТ (от 12 204,09) | в т.ч. оплаты труда 10: 14278.79
|  |  | Сметная прибыль 74% ФОТ (от 12 204,09) | в т.ч. оплаты труда 10: 9031.03
|  |  | Итого c накладными и см. прибылью | в т.ч. оплаты труда 10: 57394.56
Д | ФССЦ-24.3.05.02-0212 | Заглушка полиэтиленовая, номинальный наружный диаметр 110 мм |  | 10 шт | 10 42 | 38.72 |  | 38.72 |  | 1626.24 |  |  | 1626.24 | [5 empty] | Заглушка полиэтиленовая, номинальный наружный диаметр 110 мм
Герметизация кабельных проходов УКПТ | [16 empty] | Герметизация кабельных проходов УКПТ
37 | ФЕРм08-02-200-01 | Монтаж термоусаживаемой манжеты из трубки для кабеля |  | шт | 90 | 6,29 5,35 |  | 0.94 | (47), ФЕР, 1 кв 2025 (СМР),Письмо Минстроя России от 01.02.2025 года № 5170-ИФ/09, прил.1 Прочие объекты ОЗП=42,7; ЭМ=13,65; ЗПМ=42,7; МАТ=8,85 | 21308.76 | 20560.05 |  | 748.71 |  |  |  |  | Монтаж термоусаживаемой манжеты из трубки для кабеля
|  |  | Накладные расходы 97% ФОТ (от 20 560,05) | в т.ч. оплаты труда 10: 19943.25
|  |  | Сметная прибыль 51% ФОТ (от 20 560,05) | в т.ч. оплаты труда 10: 10485.63
|  |  | Итого c накладными и см. прибылью | в т.ч. оплаты труда 10: 51737.64
38 | ТЦ_20.2.01.08_78_7842224734_20.02.2025_02_30.1 | Уплотнитель кабельных проходов термоусаживаемый УКПт-130/28 |  | шт. | 90 | 42.37 |  | 42.37 | (47), ФЕР, 1 кв 2025 (СМР),Письмо Минстроя России от 01.02.2025 года № 5170-ИФ/09, прил.1 Прочие объекты ОЗП=42,7; ЭМ=13,65; ЗПМ=42,7; МАТ=8,85 | 33747.71 |  |  | 33747.71 |  |  |  |  | Уплотнитель кабельных проходов термоусаживаемый УКПт-130/28
Прокладка в траншее сигнальной ленты | [16 empty] | Прокладка в траншее сигнальной ленты
39 | ФЕРм08-02-143-05 | Покрытие кабеля, проложенного в траншее: лентой сигнальной |  | 100 м | 12.03 | 5,24 3,85 | 1,31 0,23 | 0.08 | (47), ФЕР, 1 кв 2025 (СМР),Письмо Минстроя России от 01.02.2025 года № 5170-ИФ/09, прил.1 Прочие объекты ОЗП=42,7; ЭМ=13,65; ЗПМ=42,7; МАТ=8,85 | 2201.3 | 1977.67 | 215,11 118,15 | 8.52 |  |  |  |  | Покрытие кабеля, проложенного в траншее: лентой сигнальной
Объем=(199+470+184+175+120+55) / 100
|  |  | Накладные расходы 97% ФОТ (от 2 095,82) | в т.ч. оплаты труда 10: 2032.95
|  |  | Сметная прибыль 51% ФОТ (от 2 095,82) | в т.ч. оплаты труда 10: 1068.87
|  |  | Итого c накладными и см. прибылью | в т.ч. оплаты труда 10: 5303.12
40 | ФССЦ-01.7.06.08-0011 | Лента сигнальная полиэтиленовая ЛСЭ-150, длина 100 м, ширина 150 мм |  | шт | 2 | 70.37 |  | 70.37 | (47), ФЕР, 1 кв 2025 (СМР),Письмо Минстроя России от 01.02.2025 года № 5170-ИФ/09, прил.1 Прочие объекты ОЗП=42,7; ЭМ=13,65; ЗПМ=42,7; МАТ=8,85 | 1245.55 |  |  | 1245.55 |  |  |  |  | Лента сигнальная полиэтиленовая ЛСЭ-150, длина 100 м, ширина 150 мм
41 | ТЦ_01.7.06.08_77_7704588494_24.02.2025_02_10.1 | Лента сигнальная ЛСЭ-250 |  | м | 470 | 1.25 |  | 1.25 | (47), ФЕР, 1 кв 2025 (СМР),Письмо Минстроя России от 01.02.2025 года № 5170-ИФ/09, прил.1 Прочие объекты ОЗП=42,7; ЭМ=13,65; ЗПМ=42,7; МАТ=8,85 | 5199.38 |  |  | 5199.38 |  |  |  |  | Лента сигнальная ЛСЭ-250
42 | ФССЦ-01.7.06.08-0012 | Лента сигнальная полиэтиленовая ЛСЭ-300, длина 100 м, ширина 300 мм |  | шт | 2 | 376.94 |  | 376.94 | (47), ФЕР, 1 кв 2025 (СМР),Письмо Минстроя России от 01.02.2025 года № 5170-ИФ/09, прил.1 Прочие объекты ОЗП=42,7; ЭМ=13,65; ЗПМ=42,7; МАТ=8,85 | 6671.84 |  |  | 6671.84 |  |  |  |  | Лента сигнальная полиэтиленовая ЛСЭ-300, длина 100 м, ширина 300 мм
43 | ТЦ_01.7.06.08_78_7842224734_24.02.2025_02_11.1 | Лента сигнальная ЛСЭ-450 |  | м | 175 | 2.17 |  | 2.17 | (47), ФЕР, 1 кв 2025 (СМР),Письмо Минстроя России от 01.02.2025 года № 5170-ИФ/09, прил.1 Прочие объекты ОЗП=42,7; ЭМ=13,65; ЗПМ=42,7; МАТ=8,85 | 3360.79 |  |  | 3360.79 |  |  |  |  | Лента сигнальная ЛСЭ-450
44 | ТЦ_01.7.06.08_78_7842224734_24.02.2025_02_12.1 | Лента сигнальная ЛСЭ-600 |  | м | 120 | 2.89 |  | 2.89 | (47), ФЕР, 1 кв 2025 (СМР),Письмо Минстроя России от 01.02.2025 года № 5170-ИФ/09, прил.1 Прочие объекты ОЗП=42,7; ЭМ=13,65; ЗПМ=42,7; МАТ=8,85 | 3069.18 |  |  | 3069.18 |  |  |  |  | Лента сигнальная ЛСЭ-600
45 | ФССЦ-01.7.06.08-0013 | Лента сигнальная полиэтиленовая ЛСЭ-750, длина 100 м, ширина 750 мм |  | шт | 1 | 1142.82 |  | 1142.82 | (47), ФЕР, 1 кв 2025 (СМР),Письмо Минстроя России от 01.02.2025 года № 5170-ИФ/09, прил.1 Прочие объекты ОЗП=42,7; ЭМ=13,65; ЗПМ=42,7; МАТ=8,85 | 10113.96 |  |  | 10113.96 |  |  |  |  | Лента сигнальная полиэтиленовая ЛСЭ-750, длина 100 м, ширина 750 мм
Итого прямые затраты по разделу в текущих ценах |  |  |  | в т.ч. оплаты труда 10: 16277840.47; в т.ч. оплаты труда 11: 244556.7; в т.ч. оплаты труда 12: 280 859,01 37 826,89; в т.ч. оплаты труда 13: 15752424.76 | [6 empty] | Итого прямые затраты по разделу в текущих ценах
Накладные расходы |  |  |  | в т.ч. оплаты труда 10: 287358.76 | [6 empty] | Накладные расходы
Сметная прибыль |  |  |  | в т.ч. оплаты труда 10: 159533.06 | [6 empty] | Сметная прибыль
Итого по разделу 1 Прокладка кабеля |  |  |  | в т.ч. оплаты труда 10: 16724732.29 | [6 empty] | Итого по разделу 1 Прокладка кабеля
Раздел 2. Монтаж кабельных муфт | [15 empty] | Раздел 2. Монтаж кабельных муфт
46 | ФЕРм08-02-158-14 | Заделка концевая сухая для 3-5-жильного кабеля с пластмассовой и резиновой изоляцией напряжением: до 1 кВ, сечение одной жилы от 1,5 мм2 до 35 мм2 |  | шт | 16 | 15,38 8,65 | 1,81 0,26 | 4.92 | (47), ФЕР, 1 кв 2025 (СМР),Письмо Минстроя России от 01.02.2025 года № 5170-ИФ/09, прил.1 Прочие объекты ОЗП=42,7; ЭМ=13,65; ЗПМ=42,7; МАТ=8,85 | 7001.65 | 5909.68 | 395,30 177,63 | 696.67 |  |  |  |  | Заделка концевая сухая для 3-5-жильного кабеля с пластмассовой и резиновой изоляцией напряжением: до 1 кВ, сечение одной жилы от 1,5 мм2 до 35 мм2
Объем=8+8
|  |  | Накладные расходы 97% ФОТ (от 6 087,31) | в т.ч. оплаты труда 10: 5904.69
|  |  | Сметная прибыль 51% ФОТ (от 6 087,31) | в т.ч. оплаты труда 10: 3104.53
|  |  | Итого c накладными и см. прибылью | в т.ч. оплаты труда 10: 16010.87
47 | ТЦ_20.2.09.08_21_2130178920_20.02.2025_02_13.1 | Муфта кабельная концевая ПКВНТп(нгLS)-1-3х(10-25) |  | шт. | 4 | 96.05 |  | 96.05 | (47), ФЕР, 1 кв 2025 (СМР),Письмо Минстроя России от 01.02.2025 года № 5170-ИФ/09, прил.1 Прочие объекты ОЗП=42,7; ЭМ=13,65; ЗПМ=42,7; МАТ=8,85 | 3400.17 |  |  | 3400.17 |  |  |  |  | Муфта кабельная концевая ПКВНТп(нгLS)-1-3х(10-25)
48 | ТЦ_20.2.09.08_21_2130178920_20.02.2025_02_14.1 | Муфта кабельная концевая ПКВНТп(нгLS)-1-4х(10-25) |  | шт. | 8 | 108.82 |  | 108.82 | (47), ФЕР, 1 кв 2025 (СМР),Письмо Минстроя России от 01.02.2025 года № 5170-ИФ/09, прил.1 Прочие объекты ОЗП=42,7; ЭМ=13,65; ЗПМ=42,7; МАТ=8,85 | 7704.46 |  |  | 7704.46 |  |  |  |  | Муфта кабельная концевая ПКВНТп(нгLS)-1-4х(10-25)
49 | ТЦ_20.2.09.08_78_7805660267_20.02.2025_02_15.1 | Муфта кабельная концевая 1ПКВТп (3х4) |  | шт. | 4 | 34.23 |  | 34.23 | (47), ФЕР, 1 кв 2025 (СМР),Письмо Минстроя России от 01.02.2025 года № 5170-ИФ/09, прил.1 Прочие объекты ОЗП=42,7; ЭМ=13,65; ЗПМ=42,7; МАТ=8,85 | 1211.74 |  |  | 1211.74 |  |  |  |  | Муфта кабельная концевая 1ПКВТп (3х4)
50 | ФЕРм08-02-158-15 | Заделка концевая сухая для 3-5-жильного кабеля с пластмассовой и резиновой изоляцией напряжением: до 1 кВ, сечение одной жилы до 120 мм2 |  | шт | 18 | 17,11 10,34 | 1,81 0,26 | 4.96 | (47), ФЕР, 1 кв 2025 (СМР),Письмо Минстроя России от 01.02.2025 года № 5170-ИФ/09, прил.1 Прочие объекты ОЗП=42,7; ЭМ=13,65; ЗПМ=42,7; МАТ=8,85 | 9182.17 | 7947.32 | 444,72 199,84 | 790.13 |  |  |  |  | Заделка концевая сухая для 3-5-жильного кабеля с пластмассовой и резиновой изоляцией напряжением: до 1 кВ, сечение одной жилы до 120 мм2
Объем=2+2+12+2
|  |  | Накладные расходы 97% ФОТ (от 8 147,16) | в т.ч. оплаты труда 10: 7902.75
|  |  | Сметная прибыль 51% ФОТ (от 8 147,16) | в т.ч. оплаты труда 10: 4155.05
|  |  | Итого c накладными и см. прибылью | в т.ч. оплаты труда 10: 21239.97
51 | ТЦ_20.2.09.08_77_7704844420_20.02.2025_02_16.1 | Муфта кабельная концевая 3ПКТп-1-70/120 нг-LS |  | шт. | 2 | 159.74 |  | 159.74 | (47), ФЕР, 1 кв 2025 (СМР),Письмо Минстроя России от 01.02.2025 года № 5170-ИФ/09, прил.1 Прочие объекты ОЗП=42,7; ЭМ=13,65; ЗПМ=42,7; МАТ=8,85 | 2827.4 |  |  | 2827.4 |  |  |  |  | Муфта кабельная концевая 3ПКТп-1-70/120 нг-LS
52 | ТЦ_20.2.09.08_77_7704844420_07.04.2025_02_17.1 | Муфта кабельная концевая 3ПКТп-1-25/50 нг-LS |  | шт. | 2 | 392.9 |  | 392.9 | (47), ФЕР, 1 кв 2025 (СМР),Письмо Минстроя России от 01.02.2025 года № 5170-ИФ/09, прил.1 Прочие объекты ОЗП=42,7; ЭМ=13,65; ЗПМ=42,7; МАТ=8,85 | 6954.33 |  |  | 6954.33 |  |  |  |  | Муфта кабельная концевая 3ПКТп-1-25/50 нг-LS
53 | ТЦ_20.2.09.08_78_7811526799_24.02.2025_02_18.1 | Муфта кабельная концевая 4ПКТп-1-70/120 нг-LS |  | шт. | 2 | 263.63 |  | 263.63 | (47), ФЕР, 1 кв 2025 (СМР),Письмо Минстроя России от 01.02.2025 года № 5170-ИФ/09, прил.1 Прочие объекты ОЗП=42,7; ЭМ=13,65; ЗПМ=42,7; МАТ=8,85 | 4666.25 |  |  | 4666.25 |  |  |  |  | Муфта кабельная концевая 4ПКТп-1-70/120 нг-LS
54 | ТЦ_20.2.09.08_78_7811526799_24.02.2025_02_19.1 | Муфта кабельная концевая 4ПКТп-1-25/50 нг-LS |  | шт. | 12 | 186.23 |  | 186.23 | (47), ФЕР, 1 кв 2025 (СМР),Письмо Минстроя России от 01.02.2025 года № 5170-ИФ/09, прил.1 Прочие объекты ОЗП=42,7; ЭМ=13,65; ЗПМ=42,7; МАТ=8,85 | 19777.63 |  |  | 19777.63 |  |  |  |  | Муфта кабельная концевая 4ПКТп-1-25/50 нг-LS
Ввод кабеля в здание | [16 empty] | Ввод кабеля в здание
55 | ФЕРм10-07-058-01 | Ввод одного кабеля связи в служебно-технические здания, емкость кабеля: 4х4 |  | шт | 20 | 1 723,90 238,42 |  | 1485.48 | (47), ФЕР, 1 кв 2025 (СМР),Письмо Минстроя России от 01.02.2025 года № 5170-ИФ/09, прил.1 Прочие объекты ОЗП=42,7; ЭМ=13,65; ЗПМ=42,7; МАТ=8,85 | 466540.64 | 203610.68 |  | 262929.96 |  |  |  |  | Ввод одного кабеля связи в служебно-технические здания, емкость кабеля: 4х4
Объем=7+9+4
|  |  | Накладные расходы 94% ФОТ (от 203 610,68) | в т.ч. оплаты труда 10: 191394.04
|  |  | Сметная прибыль 45% ФОТ (от 203 610,68) | в т.ч. оплаты труда 10: 91624.81
|  |  | Итого c накладными и см. прибылью | в т.ч. оплаты труда 10: 749559.49
Подключение кабелей | [16 empty] | Подключение кабелей
56 | ФЕРм08-03-574-04 | Разводка по устройствам и подключение жил кабелей или проводов сечением: до 70 мм2 |  | 100 шт | 0.11 | 620,05 398,49 | 23,80 0,76 | 197.76 | (47), ФЕР, 1 кв 2025 (СМР),Письмо Минстроя России от 01.02.2025 года № 5170-ИФ/09, прил.1 Прочие объекты ОЗП=42,7; ЭМ=13,65; ЗПМ=42,7; МАТ=8,85 | 2099.97 | 1871.71 | 35,74 3,57 | 192.52 |  |  |  |  | Разводка по устройствам и подключение жил кабелей или проводов сечением: до 70 мм2
Объем=(6+2+1+2) / 100
|  |  | Накладные расходы 97% ФОТ (от 1 875,28) | в т.ч. оплаты труда 10: 1819.02
|  |  | Сметная прибыль 51% ФОТ (от 1 875,28) | в т.ч. оплаты труда 10: 956.39
|  |  | Итого c накладными и см. прибылью | в т.ч. оплаты труда 10: 4875.38
Итого прямые затраты по разделу в текущих ценах |  |  |  | в т.ч. оплаты труда 10: 531366.41; в т.ч. оплаты труда 11: 219339.39; в т.ч. оплаты труда 12: 875,76 381,04; в т.ч. оплаты труда 13: 311151.26 | [6 empty] | Итого прямые затраты по разделу в текущих ценах
Накладные расходы |  |  |  | в т.ч. оплаты труда 10: 207020.5 | [6 empty] | Накладные расходы
Сметная прибыль |  |  |  | в т.ч. оплаты труда 10: 99840.78 | [6 empty] | Сметная прибыль
Итого по разделу 2 Монтаж кабельных муфт |  |  |  | в т.ч. оплаты труда 10: 838227.69 | [6 empty] | Итого по разделу 2 Монтаж кабельных муфт
Раздел 3. Заземление здания поста ЭЦ | [15 empty] | Раздел 3. Заземление здания поста ЭЦ
Разработка и обратная засыпка (с коэф. уплотнениея 0,98 пневмотрамбовками) вручную траншеи 0,4х0,7 м под горизонтальный заземлитель грунта группы II | [16 empty] | Разработка и обратная засыпка (с коэф. уплотнениея 0,98 пневмотрамбовками) вручную траншеи 0,4х0,7 м под горизонтальный заземлитель грунта группы II
57 | ФЕР01-02-057-02 | Разработка грунта вручную в траншеях глубиной до 2 м без креплений с откосами, группа грунтов: 2 |  | 100 м3 | 0.154 | 1 201,20 1 201,20 |  |  | (47), ФЕР, 1 кв 2025 (СМР),Письмо Минстроя России от 01.02.2025 года № 5170-ИФ/09, прил.1 Прочие объекты ОЗП=42,7; ЭМ=13,65; ЗПМ=42,7; МАТ=8,85 | 7898.85 | 7898.85 | [6 empty] | Разработка грунта вручную в траншеях глубиной до 2 м без креплений с откосами, группа грунтов: 2
Объем=15,4 / 100
|  |  | Накладные расходы 89% ФОТ (от 7 898,85) | в т.ч. оплаты труда 10: 7029.98
|  |  | Сметная прибыль 40% ФОТ (от 7 898,85) | в т.ч. оплаты труда 10: 3159.54
|  |  | Итого c накладными и см. прибылью | в т.ч. оплаты труда 10: 18088.37
58 | ФЕР01-02-061-01 | Засыпка вручную траншей, пазух котлованов и ям, группа грунтов: 1 |  | 100 м3 | 0.154 | 663,75 663,75 |  |  | (47), ФЕР, 1 кв 2025 (СМР),Письмо Минстроя России от 01.02.2025 года № 5170-ИФ/09, прил.1 Прочие объекты ОЗП=42,7; ЭМ=13,65; ЗПМ=42,7; МАТ=8,85 | 4364.69 | 4364.69 | [6 empty] | Засыпка вручную траншей, пазух котлованов и ям, группа грунтов: 1
Объем=15,4 / 100
|  |  | Накладные расходы 89% ФОТ (от 4 364,69) | в т.ч. оплаты труда 10: 3884.57
|  |  | Сметная прибыль 40% ФОТ (от 4 364,69) | в т.ч. оплаты труда 10: 1745.88
|  |  | Итого c накладными и см. прибылью | в т.ч. оплаты труда 10: 9995.14
Прокладка горизонтального заземлителя из стальной полосы 40х5 мм | [16 empty] | Прокладка горизонтального заземлителя из стальной полосы 40х5 мм
59 | ФЕРм08-02-472-02 | Заземлитель горизонтальный из стали: полосовой сечением 160 мм2 |  | 100 м | 0.55 | 1 088,05 135,36 | 58,09 5,02 | 894.6 | (47), ФЕР, 1 кв 2025 (СМР),Письмо Минстроя России от 01.02.2025 года № 5170-ИФ/09, прил.1 Прочие объекты ОЗП=42,7; ЭМ=13,65; ЗПМ=42,7; МАТ=8,85 | 7969.51 | 3178.93 | 436,11 117,89 | 4354.47 |  |  |  |  | Заземлитель горизонтальный из стали: полосовой сечением 160 мм2
Объем=55 / 100
|  |  | Накладные расходы 97% ФОТ (от 3 296,82) | в т.ч. оплаты труда 10: 3197.92
|  |  | Сметная прибыль 51% ФОТ (от 3 296,82) | в т.ч. оплаты труда 10: 1681.38
|  |  | Итого c накладными и см. прибылью | в т.ч. оплаты труда 10: 12848.81
60 | ФССЦ-08.3.07.01-0043 | Сталь полосовая: 40х5 мм, марка Ст3сп |  | т | 0.08635 | 6159.22 |  | 6159.22 | (47), ФЕР, 1 кв 2025 (СМР),Письмо Минстроя России от 01.02.2025 года № 5170-ИФ/09, прил.1 Прочие объекты ОЗП=42,7; ЭМ=13,65; ЗПМ=42,7; МАТ=8,85 | 4706.86 |  |  | 4706.86 |  |  |  |  | Сталь полосовая: 40х5 мм, марка Ст3сп
Объем=55*1,57/1000
Забивка вертикальных электродов из уголка стального 50х50х5 мм, на глубину 3 м | [16 empty] | Забивка вертикальных электродов из уголка стального 50х50х5 мм, на глубину 3 м
61 | ФЕРм08-02-471-01 | Заземлитель вертикальный из угловой стали размером: 50х50х5 мм |  | 10 шт | 0.4 | 615,73 87,14 | 43,02 4,27 | 485.57 | (47), ФЕР, 1 кв 2025 (СМР),Письмо Минстроя России от 01.02.2025 года № 5170-ИФ/09, прил.1 Прочие объекты ОЗП=42,7; ЭМ=13,65; ЗПМ=42,7; МАТ=8,85 | 3442.16 | 1488.35 | 234,89 72,93 | 1718.92 |  |  |  |  | Заземлитель вертикальный из угловой стали размером: 50х50х5 мм
Объем=4 / 10
|  |  | Накладные расходы 97% ФОТ (от 1 561,28) | в т.ч. оплаты труда 10: 1514.44
|  |  | Сметная прибыль 51% ФОТ (от 1 561,28) | в т.ч. оплаты труда 10: 796.25
|  |  | Итого c накладными и см. прибылью | в т.ч. оплаты труда 10: 5752.85
62 | ФССЦ-08.3.08.02-0031 | Сталь угловая равнополочная размером 50х50х4 мм |  | кг | 12.2 | 5.43 |  | 5.43 | (47), ФЕР, 1 кв 2025 (СМР),Письмо Минстроя России от 01.02.2025 года № 5170-ИФ/09, прил.1 Прочие объекты ОЗП=42,7; ЭМ=13,65; ЗПМ=42,7; МАТ=8,85 | 586.28 |  |  | 586.28 |  |  |  |  | Сталь угловая равнополочная размером 50х50х4 мм
Объем=4*3.05
Прокладка токоотвода молниезащиты по коньку кровли здания сталь круглая оцинкованная диам.8 мм | [16 empty] | Прокладка токоотвода молниезащиты по коньку кровли здания сталь круглая оцинкованная диам.8 мм
63 | ФЕРм08-02-472-08 | Проводник заземляющий открыто по строительным основаниям: из круглой стали диаметром 8 мм |  | 100 м | 0.7 | 718,91 164,50 | 41,60 2,51 | 512.81 | (47), ФЕР, 1 кв 2025 (СМР),Письмо Минстроя России от 01.02.2025 года № 5170-ИФ/09, прил.1 Прочие объекты ОЗП=42,7; ЭМ=13,65; ЗПМ=42,7; МАТ=8,85 | 8491.26 | 4916.91 | 397,49 75,02 | 3176.86 |  |  |  |  | Проводник заземляющий открыто по строительным основаниям: из круглой стали диаметром 8 мм
Объем=70 / 100
|  |  | Накладные расходы 97% ФОТ (от 4 991,93) | в т.ч. оплаты труда 10: 4842.17
|  |  | Сметная прибыль 51% ФОТ (от 4 991,93) | в т.ч. оплаты труда 10: 2545.88
|  |  | Итого c накладными и см. прибылью | в т.ч. оплаты труда 10: 15879.31
64 | ФССЦ-08.3.04.02-0053 | Сталь круглая (катанка), диаметром 8 мм |  | т | 0.02765 | 7135.98 |  | 7135.98 | (47), ФЕР, 1 кв 2025 (СМР),Письмо Минстроя России от 01.02.2025 года № 5170-ИФ/09, прил.1 Прочие объекты ОЗП=42,7; ЭМ=13,65; ЗПМ=42,7; МАТ=8,85 | 1746.19 |  |  | 1746.19 |  |  |  |  | Сталь круглая (катанка), диаметром 8 мм
Объем=0,395/1000*70
Монтаж молниезащиты | [16 empty] | Монтаж молниезащиты
Присоединение заземляющего выпуска от ГЗШ к контуру заземления в ФЕРм08-03-572-06 | [16 empty] | Присоединение заземляющего выпуска от ГЗШ к контуру заземления в ФЕРм08-03-572-06
65 | ФЕРм08-03-574-01 | Разводка по устройствам и подключение жил кабелей или проводов сечением: до 10 мм2 |  | 100 шт | 0.01 | 253,90 153,26 | 1,81 0,26 | 98.83 | (47), ФЕР, 1 кв 2025 (СМР),Письмо Минстроя России от 01.02.2025 года № 5170-ИФ/09, прил.1 Прочие объекты ОЗП=42,7; ЭМ=13,65; ЗПМ=42,7; МАТ=8,85 | 74.44 | 65.44 | 0,25 0,11 | 8.75 |  |  |  |  | Разводка по устройствам и подключение жил кабелей или проводов сечением: до 10 мм2
Объем=1 / 100
|  |  | Накладные расходы 97% ФОТ (от 65,55) | в т.ч. оплаты труда 10: 63.58
|  |  | Сметная прибыль 51% ФОТ (от 65,55) | в т.ч. оплаты труда 10: 33.43
|  |  | Итого c накладными и см. прибылью | в т.ч. оплаты труда 10: 171.45
Итого прямые затраты по разделу в текущих ценах |  |  |  | в т.ч. оплаты труда 10: 39280.24; в т.ч. оплаты труда 11: 21913.17; в т.ч. оплаты труда 12: 1 068,74 265,95; в т.ч. оплаты труда 13: 16298.33 | [6 empty] | Итого прямые затраты по разделу в текущих ценах
Накладные расходы |  |  |  | в т.ч. оплаты труда 10: 20532.66 | [6 empty] | Накладные расходы
Сметная прибыль |  |  |  | в т.ч. оплаты труда 10: 9962.37 | [6 empty] | Сметная прибыль
Итого по разделу 3 Заземление здания поста ЭЦ |  |  |  | в т.ч. оплаты труда 10: 69775.27 | [6 empty] | Итого по разделу 3 Заземление здания поста ЭЦ
Раздел 4. Заземление ж/д весов | [15 empty] | Раздел 4. Заземление ж/д весов
Разработка и обратная засыпка (с коэф. уплотнениея 0,98 пневмотрамбовками) вручную траншеи 0,4х0,7 м под горизонтальный заземлитель грунта группы II | [16 empty] | Разработка и обратная засыпка (с коэф. уплотнениея 0,98 пневмотрамбовками) вручную траншеи 0,4х0,7 м под горизонтальный заземлитель грунта группы II
66 | ФЕР01-02-057-02 | Разработка грунта вручную в траншеях глубиной до 2 м без креплений с откосами, группа грунтов: 2 |  | 100 м3 | 0.1515 | 1 201,20 1 201,20 |  |  | (47), ФЕР, 1 кв 2025 (СМР),Письмо Минстроя России от 01.02.2025 года № 5170-ИФ/09, прил.1 Прочие объекты ОЗП=42,7; ЭМ=13,65; ЗПМ=42,7; МАТ=8,85 | 7770.62 | 7770.62 | [6 empty] | Разработка грунта вручную в траншеях глубиной до 2 м без креплений с откосами, группа грунтов: 2
Объем=15,15 / 100
|  |  | Накладные расходы 89% ФОТ (от 7 770,62) | в т.ч. оплаты труда 10: 6915.85
|  |  | Сметная прибыль 40% ФОТ (от 7 770,62) | в т.ч. оплаты труда 10: 3108.25
|  |  | Итого c накладными и см. прибылью | в т.ч. оплаты труда 10: 17794.72
67 | ФЕР01-02-061-01 | Засыпка вручную траншей, пазух котлованов и ям, группа грунтов: 1 |  | 100 м3 | 0.1515 | 663,75 663,75 |  |  | (47), ФЕР, 1 кв 2025 (СМР),Письмо Минстроя России от 01.02.2025 года № 5170-ИФ/09, прил.1 Прочие объекты ОЗП=42,7; ЭМ=13,65; ЗПМ=42,7; МАТ=8,85 | 4293.83 | 4293.83 | [6 empty] | Засыпка вручную траншей, пазух котлованов и ям, группа грунтов: 1
Объем=15,15 / 100
|  |  | Накладные расходы 89% ФОТ (от 4 293,83) | в т.ч. оплаты труда 10: 3821.51
|  |  | Сметная прибыль 40% ФОТ (от 4 293,83) | в т.ч. оплаты труда 10: 1717.53
|  |  | Итого c накладными и см. прибылью | в т.ч. оплаты труда 10: 9832.87
Прокладка горизонтального заземлителя из стальной полосы 40х5 мм | [16 empty] | Прокладка горизонтального заземлителя из стальной полосы 40х5 мм
68 | ФЕРм08-02-472-02 | Заземлитель горизонтальный из стали: полосовой сечением 160 мм2 |  | 100 м | 0.541 | 1 088,05 135,36 | 58,09 5,02 | 894.6 | (47), ФЕР, 1 кв 2025 (СМР),Письмо Минстроя России от 01.02.2025 года № 5170-ИФ/09, прил.1 Прочие объекты ОЗП=42,7; ЭМ=13,65; ЗПМ=42,7; МАТ=8,85 | 7839.09 | 3126.91 | 428,97 115,97 | 4283.21 |  |  |  |  | Заземлитель горизонтальный из стали: полосовой сечением 160 мм2
Объем=54,1 / 100
|  |  | Накладные расходы 97% ФОТ (от 3 242,88) | в т.ч. оплаты труда 10: 3145.59
|  |  | Сметная прибыль 51% ФОТ (от 3 242,88) | в т.ч. оплаты труда 10: 1653.87
|  |  | Итого c накладными и см. прибылью | в т.ч. оплаты труда 10: 12638.55
69 | ФССЦ-08.3.07.01-0043 | Сталь полосовая: 40х5 мм, марка Ст3сп |  | т | 0.084937 | 6159.22 |  | 6159.22 | (47), ФЕР, 1 кв 2025 (СМР),Письмо Минстроя России от 01.02.2025 года № 5170-ИФ/09, прил.1 Прочие объекты ОЗП=42,7; ЭМ=13,65; ЗПМ=42,7; МАТ=8,85 | 4629.84 |  |  | 4629.84 |  |  |  |  | Сталь полосовая: 40х5 мм, марка Ст3сп
Объем=54,1*1,57/1000
Забивка вертикальных электродов из уголка стального 50х50х5 мм, на глубину 3 м | [16 empty] | Забивка вертикальных электродов из уголка стального 50х50х5 мм, на глубину 3 м
70 | ФЕРм08-02-471-01 | Заземлитель вертикальный из угловой стали размером: 50х50х5 мм |  | 10 шт | 0.8 | 615,73 87,14 | 43,02 4,27 | 485.57 | (47), ФЕР, 1 кв 2025 (СМР),Письмо Минстроя России от 01.02.2025 года № 5170-ИФ/09, прил.1 Прочие объекты ОЗП=42,7; ЭМ=13,65; ЗПМ=42,7; МАТ=8,85 | 6884.32 | 2976.7 | 469,78 145,86 | 3437.84 |  |  |  |  | Заземлитель вертикальный из угловой стали размером: 50х50х5 мм
Объем=8 / 10
|  |  | Накладные расходы 97% ФОТ (от 3 122,56) | в т.ч. оплаты труда 10: 3028.88
|  |  | Сметная прибыль 51% ФОТ (от 3 122,56) | в т.ч. оплаты труда 10: 1592.51
|  |  | Итого c накладными и см. прибылью | в т.ч. оплаты труда 10: 11505.71
71 | ФССЦ-08.3.08.02-0031 | Сталь угловая равнополочная размером 50х50х4 мм |  | кг | 24.4 | 5.43 |  | 5.43 | (47), ФЕР, 1 кв 2025 (СМР),Письмо Минстроя России от 01.02.2025 года № 5170-ИФ/09, прил.1 Прочие объекты ОЗП=42,7; ЭМ=13,65; ЗПМ=42,7; МАТ=8,85 | 1172.55 |  |  | 1172.55 |  |  |  |  | Сталь угловая равнополочная размером 50х50х4 мм
Объем=8*3.05
Присоединение заземляющего выпуска от ГЗШ к контуру заземления в ФЕРм08-03-572-06 | [16 empty] | Присоединение заземляющего выпуска от ГЗШ к контуру заземления в ФЕРм08-03-572-06
72 | ФЕРм08-03-574-01 | Разводка по устройствам и подключение жил кабелей или проводов сечением: до 10 мм2 |  | 100 шт | 0.01 | 253,90 153,26 | 1,81 0,26 | 98.83 | (47), ФЕР, 1 кв 2025 (СМР),Письмо Минстроя России от 01.02.2025 года № 5170-ИФ/09, прил.1 Прочие объекты ОЗП=42,7; ЭМ=13,65; ЗПМ=42,7; МАТ=8,85 | 74.44 | 65.44 | 0,25 0,11 | 8.75 |  |  |  |  | Разводка по устройствам и подключение жил кабелей или проводов сечением: до 10 мм2
Объем=1 / 100
|  |  | Накладные расходы 97% ФОТ (от 65,55) | в т.ч. оплаты труда 10: 63.58
|  |  | Сметная прибыль 51% ФОТ (от 65,55) | в т.ч. оплаты труда 10: 33.43
|  |  | Итого c накладными и см. прибылью | в т.ч. оплаты труда 10: 171.45
Итого прямые затраты по разделу в текущих ценах |  |  |  | в т.ч. оплаты труда 10: 32664.69; в т.ч. оплаты труда 11: 18233.5; в т.ч. оплаты труда 12: 899,00 261,94; в т.ч. оплаты труда 13: 13532.19 | [6 empty] | Итого прямые затраты по разделу в текущих ценах
Накладные расходы |  |  |  | в т.ч. оплаты труда 10: 16975.42 | [6 empty] | Накладные расходы
Сметная прибыль |  |  |  | в т.ч. оплаты труда 10: 8105.58 | [6 empty] | Сметная прибыль
Итого по разделу 4 Заземление ж/д весов |  |  |  | в т.ч. оплаты труда 10: 57745.69 | [6 empty] | Итого по разделу 4 Заземление ж/д весов
Итого прямые затраты по смете в текущих ценах |  |  |  | в т.ч. оплаты труда 10: 16881151.81; в т.ч. оплаты труда 11: 504042.76; в т.ч. оплаты труда 12: 283 702,51 38 735,82; в т.ч. оплаты труда 13: 16093406.54 | [7 empty] | Итого прямые затраты по смете в текущих ценах
Накладные расходы |  |  |  | в т.ч. оплаты труда 10: 531887.34 | [7 empty] | Накладные расходы
В том числе, справочно: | [21 empty] | В том числе, справочно:
89% ФОТ (от 24327,99) (Поз. 57-58, 66-67) |  |  |  | в т.ч. оплаты труда 10: 21651.91 | [8 empty] | 89% ФОТ (от 24327,99) (Поз. 57-58, 66-67)
92% ФОТ (от 7167,51) (Поз. 1-3) |  |  |  | в т.ч. оплаты труда 10: 6594.11 | [8 empty] | 92% ФОТ (от 7167,51) (Поз. 1-3)
94% ФОТ (от 203610,68) (Поз. 55) |  |  |  | в т.ч. оплаты труда 10: 191394.04 | [8 empty] | 94% ФОТ (от 203610,68) (Поз. 55)
97% ФОТ (от 238647,15) (Поз. 6-35, 37-54, 56, 59, 61-65, 68, 70-72) |  |  |  | в т.ч. оплаты труда 10: 231487.74 | [8 empty] | 97% ФОТ (от 238647,15) (Поз. 6-35, 37-54, 56, 59, 61-65, 68, 70-72)
117% ФОТ (от 69025,25) (Поз. 5, 36) |  |  |  | в т.ч. оплаты труда 10: 80759.54 | [8 empty] | 117% ФОТ (от 69025,25) (Поз. 5, 36)
Сметная прибыль |  |  |  | в т.ч. оплаты труда 10: 277441.8 | [7 empty] | Сметная прибыль
В том числе, справочно: | [21 empty] | В том числе, справочно:
40% ФОТ (от 24327,99) (Поз. 57-58, 66-67) |  |  |  | в т.ч. оплаты труда 10: 9731.2 | [8 empty] | 40% ФОТ (от 24327,99) (Поз. 57-58, 66-67)
45% ФОТ (от 203610,68) (Поз. 55) |  |  |  | в т.ч. оплаты труда 10: 91624.81 | [8 empty] | 45% ФОТ (от 203610,68) (Поз. 55)
46% ФОТ (от 7167,51) (Поз. 1-3) |  |  |  | в т.ч. оплаты труда 10: 3297.05 | [8 empty] | 46% ФОТ (от 7167,51) (Поз. 1-3)
51% ФОТ (от 238647,15) (Поз. 6-35, 37-54, 56, 59, 61-65, 68, 70-72) |  |  |  | в т.ч. оплаты труда 10: 121710.05 | [8 empty] | 51% ФОТ (от 238647,15) (Поз. 6-35, 37-54, 56, 59, 61-65, 68, 70-72)
74% ФОТ (от 69025,25) (Поз. 5, 36) |  |  |  | в т.ч. оплаты труда 10: 51078.69 | [8 empty] | 74% ФОТ (от 69025,25) (Поз. 5, 36)
Итоги по смете: | [20 empty] | Итоги по смете:
Итоги по Строительным работам | [21 empty] | Итоги по Строительным работам
Земляные работы, выполняемые механизированным способом: | [21 empty] | Земляные работы, выполняемые механизированным способом:
Итого Поз. 1-3 |  |  |  | в т.ч. оплаты труда 10: 18983.81; в т.ч. оплаты труда 12: 18 983,81 7 167,51 | [8 empty] | Итого Поз. 1-3
Накладные расходы 92% ФОТ (от 7 167,51) |  |  |  | в т.ч. оплаты труда 10: 6594.11 | [8 empty] | Накладные расходы 92% ФОТ (от 7 167,51)
Сметная прибыль 46% ФОТ (от 7 167,51) |  |  |  | в т.ч. оплаты труда 10: 3297.05 | [8 empty] | Сметная прибыль 46% ФОТ (от 7 167,51)
Итого c накладными и см. прибылью |  |  |  | в т.ч. оплаты труда 10: 28874.97 | [8 empty] | Итого c накладными и см. прибылью
Перевозка грузов автотранспортом (Автомобили-самосвалы): | [21 empty] | Перевозка грузов автотранспортом (Автомобили-самосвалы):
Итого Поз. 4 |  |  |  | в т.ч. оплаты труда 10: 184000.56; в т.ч. оплаты труда 12: 184000.56 | [8 empty] | Итого Поз. 4
Наружные сети водопровода, канализации, теплоснабжения, газопровода: | [21 empty] | Наружные сети водопровода, канализации, теплоснабжения, газопровода:
Итого Поз. 5, 36 |  |  |  | в т.ч. оплаты труда 10: 184626.56; в т.ч. оплаты труда 11: 61441.41; в т.ч. оплаты труда 12: 19 002,52 7 583,84; в т.ч. оплаты труда 13: 104182.63 | [8 empty] | Итого Поз. 5, 36
Накладные расходы 117% ФОТ (от 69 025,25) |  |  |  | в т.ч. оплаты труда 10: 80759.54 | [8 empty] | Накладные расходы 117% ФОТ (от 69 025,25)
Сметная прибыль 74% ФОТ (от 69 025,25) |  |  |  | в т.ч. оплаты труда 10: 51078.69 | [8 empty] | Сметная прибыль 74% ФОТ (от 69 025,25)
Итого c накладными и см. прибылью |  |  |  | в т.ч. оплаты труда 10: 316464.79 | [8 empty] | Итого c накладными и см. прибылью
Земляные работы, выполняемые ручным способом: | [21 empty] | Земляные работы, выполняемые ручным способом:
Итого Поз. 57-58, 66-67 |  |  |  | в т.ч. оплаты труда 10: 24327.99; в т.ч. оплаты труда 11: 24327.99 | [8 empty] | Итого Поз. 57-58, 66-67
Накладные расходы 89% ФОТ (от 24 327,99) |  |  |  | в т.ч. оплаты труда 10: 21651.91 | [8 empty] | Накладные расходы 89% ФОТ (от 24 327,99)
Сметная прибыль 40% ФОТ (от 24 327,99) |  |  |  | в т.ч. оплаты труда 10: 9731.2 | [8 empty] | Сметная прибыль 40% ФОТ (от 24 327,99)
Итого c накладными и см. прибылью |  |  |  | в т.ч. оплаты труда 10: 55711.1 | [8 empty] | Итого c накладными и см. прибылью
Итого |  |  |  | в т.ч. оплаты труда 10: 585051.42 | [8 empty] | Итого
Итоги по Монтажным работам | [21 empty] | Итоги по Монтажным работам
Электротехнические установки на других объектах: | [21 empty] | Электротехнические установки на других объектах:
Итого Поз. 6-35, 37-54, 56, 59, 61-65, 68, 70-72 |  |  |  | в т.ч. оплаты труда 10: 15993335.55; в т.ч. оплаты труда 11: 214662.68; в т.ч. оплаты труда 12: 61 715,62 23 984,47; в т.ч. оплаты труда 13: 15716957.25 | [8 empty] | Итого Поз. 6-35, 37-54, 56, 59, 61-65, 68, 70-72
Накладные расходы 97% ФОТ (от 238 647,15) |  |  |  | в т.ч. оплаты труда 10: 231487.74 | [8 empty] | Накладные расходы 97% ФОТ (от 238 647,15)
Сметная прибыль 51% ФОТ (от 238 647,15) |  |  |  | в т.ч. оплаты труда 10: 121710.05 | [8 empty] | Сметная прибыль 51% ФОТ (от 238 647,15)
Итого c накладными и см. прибылью |  |  |  | в т.ч. оплаты труда 10: 16346533.34 | [8 empty] | Итого c накладными и см. прибылью
Устройство сигнализации, централизации, блокировки и связи на железных дорогах: | [21 empty] | Устройство сигнализации, централизации, блокировки и связи на железных дорогах:
Итого Поз. 55 |  |  |  | в т.ч. оплаты труда 10: 466540.64; в т.ч. оплаты труда 11: 203610.68; в т.ч. оплаты труда 13: 262929.96 | [8 empty] | Итого Поз. 55
Накладные расходы 94% ФОТ (от 203 610,68) |  |  |  | в т.ч. оплаты труда 10: 191394.04 | [8 empty] | Накладные расходы 94% ФОТ (от 203 610,68)
Сметная прибыль 45% ФОТ (от 203 610,68) |  |  |  | в т.ч. оплаты труда 10: 91624.81 | [8 empty] | Сметная прибыль 45% ФОТ (от 203 610,68)
Итого c накладными и см. прибылью |  |  |  | в т.ч. оплаты труда 10: 749559.49 | [8 empty] | Итого c накладными и см. прибылью
Материалы для монтажных работ: | [21 empty] | Материалы для монтажных работ:
Итого Поз. 60, 69 |  |  |  | в т.ч. оплаты труда 10: 9336.7; в т.ч. оплаты труда 13: 9336.7 | [8 empty] | Итого Поз. 60, 69
Итого |  |  |  | в т.ч. оплаты труда 10: 17105429.53 | [8 empty] | Итого
Итого |  |  |  | в т.ч. оплаты труда 10: 17690480.95 | [8 empty] | Итого
В том числе: | [21 empty] | В том числе:
Материалы |  |  |  | в т.ч. оплаты труда 10: 16093406.54 | [8 empty] | Материалы
Машины и механизмы |  |  |  | в т.ч. оплаты труда 10: 283702.51 | [8 empty] | Машины и механизмы
ФОТ |  |  |  | в т.ч. оплаты труда 10: 542778.58 | [8 empty] | ФОТ
Накладные расходы |  |  |  | в т.ч. оплаты труда 10: 531887.34 | [8 empty] | Накладные расходы
Сметная прибыль |  |  |  | в т.ч. оплаты труда 10: 277441.8 | [8 empty] | Сметная прибыль
Непредвиденные затраты 3% |  |  |  | в т.ч. оплаты труда 10: 530714.43 | [8 empty] | Непредвиденные затраты 3%
Итого с непредвиденными |  |  |  | в т.ч. оплаты труда 10: 18221195.38 | [9 empty] | Итого с непредвиденными
Итого, с договорным коэффициентом (коэффициент применяется на стоимость строительно-монтажных работ, за исключением стоимости материально-технических ресурсов) |  |  |  | в т.ч. оплаты труда 10: 4184340.16
Итого с учетом доп. работ и затрат |  |  |  | в т.ч. оплаты труда 10: 22405535.54 | [9 empty] | Итого с учетом доп. работ и затрат
НДС 20% |  |  |  | в т.ч. оплаты труда 10: 4481107.11 | [8 empty] | НДС 20%
ВСЕГО по смете |  |  |  | в т.ч. оплаты труда 10: 26886642.65 | [10 empty] | ВСЕГО по смете

## 02-06-02-1146-4-ИС.КМ1.ВР
Терминал по перевалке минеральных удобрений в морском торговом порту Усть-Луга. Береговые объекты Терминала. Переустройство железнодорожной инфраструктуры этапа 1.1 | [13 empty] | Терминал по перевалке минеральных удобрений в морском торговом порту Усть-Луга. Береговые объекты Терминала. Переустройство железнодорожной инфраструктуры этапа 1.1
(наименование стройки)
ЛОКАЛЬНАЯ СМЕТА № ЛС-02-06-02
(локальная смета)
на Пешеходная эстакада. Пролётное строение., | [14 empty] | на Пешеходная эстакада. Пролётное строение.,
(наименование работ и затрат, наименование объекта)
| Основание: | 1146-4-ИС.КМ1.ВР
| Сметная стоимость |  | 15241.212 | тыс.руб.
| строительных работ |  | 6962.664 | тыс.руб.
| Средства на оплату труда |  | 865.609 | тыс.руб.
| Сметная трудоемкость |  | 1644.38 | чел.час
| Составлен(а) в текущих (прогнозных) ценах по состоянию на |  |  | 1 кв 2025 (СМР),Письмо Минстроя России от 01.02.2025 года № 5170-ИФ/09, прил.1
№ п/п | Обоснование | Наименование работ и затрат |  | Ед. изм. | Кол-во | Стоимость единицы в базисных ценах, руб. |  |  | Обосно- вание, индекс | Общая стоимость в базисных ценах, руб.
[6 empty] | Всего | Экспл. маш. | Мат-лы |  | Всего | в т.ч. оплата труда | Экспл. маш. | Мат-лы
[6 empty] | оплаты труда | в т.ч. оплаты труда |  |  |  |  | в т.ч. оплаты труда
1 | 2 | 3 |  | 4 | 5 | 6 | 7 | 8 | 9 | 10 | 11 | 12 | 13
Раздел 1. Пролетное строение | [15 empty] | Раздел 1. Пролетное строение
Изготовление и монтаж металлоконструкций пролетного строения (включая транспортировку, разгрузку) из стали 345-09Г2СД по ГОСТ 19281-2014 | [16 empty] | Изготовление и монтаж металлоконструкций пролетного строения (включая транспортировку, разгрузку) из стали 345-09Г2СД по ГОСТ 19281-2014
1 | ФЕР09-02-018-02 | Монтаж пролетных строений галерей с опорами: горизонтального типа |  | т | 34.63 | 9 626,08 302,64 | 1 030,94 110,00 | 8292.5 | (47), ФЕР, 1 кв 2025 (СМР),Письмо Минстроя России от 01.02.2025 года № 5170-ИФ/09, прил.1 Прочие объекты ОЗП=42,7; ЭМ=13,65; ЗПМ=42,7; МАТ=8,85 | 3476290.22 | 447518.51 | 487 325,77 162 657,11 | 2541445.94 |  |  |  |  | Монтаж пролетных строений галерей с опорами: горизонтального типа
|  |  | Накладные расходы 93% ФОТ (от 610 175,62) | в т.ч. оплаты труда 10: 567463.33
|  |  | Сметная прибыль 62% ФОТ (от 610 175,62) | в т.ч. оплаты труда 10: 378308.88
|  |  | Итого c накладными и см. прибылью | в т.ч. оплаты труда 10: 4422062.43
Д | ФССЦ-07.3.01.01-0002 | Галереи пешеходные пролетные строения, опоры |  | т | 1,1 38,093 | 7320 |  | 7320 |  | 278840.76 |  |  | 278840.76 | [5 empty] | Галереи пешеходные пролетные строения, опоры
Изготовление и монтаж листов настила (включая транспортировку, разгрузку) | [16 empty] | Изготовление и монтаж листов настила (включая транспортировку, разгрузку)
Изготовление и транспортировка высокопрочных болтов (болтокомплект) из стали 40Х “Селект | [16 empty] | Изготовление и транспортировка высокопрочных болтов (болтокомплект) из стали 40Х “Селект
2 | ФЕР09-03-030-01 | Монтаж площадок с настилом и ограждением из листовой, рифленой, просечной и круглой стали |  | т | 9.91 | 999,79 329,56 | 581,74 59,50 | 88.49 | (47), ФЕР, 1 кв 2025 (СМР),Письмо Минстроя России от 01.02.2025 года № 5170-ИФ/09, прил.1 Прочие объекты ОЗП=42,7; ЭМ=13,65; ЗПМ=42,7; МАТ=8,85 | 225909.34 | 139455.62 | 78 692,84 25 177,84 | 7760.88 |  |  |  |  | Монтаж площадок с настилом и ограждением из листовой, рифленой, просечной и круглой стали
|  |  | Накладные расходы 93% ФОТ (от 164 633,46) | в т.ч. оплаты труда 10: 153109.12
|  |  | Сметная прибыль 62% ФОТ (от 164 633,46) | в т.ч. оплаты труда 10: 102072.75
|  |  | Итого c накладными и см. прибылью | в т.ч. оплаты труда 10: 481091.21
Грунтование на заводе поверхностей металлоконструкций пролетного строения лакокрасочными материалами типа Хемпель или аналог: - 1 слой грунт HEMPADUR TL87/ZP 87431 – 80 мкм, практический расход 0,32 кг/м2 | [16 empty] | Грунтование на заводе поверхностей металлоконструкций пролетного строения лакокрасочными материалами типа Хемпель или аналог: - 1 слой грунт HEMPADUR TL87/ZP 87431 – 80 мкм, практический расход 0,32 кг/м2
3 | ФЕР13-03-002-17 | Огрунтовка металлических поверхностей за один раз: грунтовкой цинконаполненной |  | 100 м2 | 7.2 | 12 048,27 40,02 | 15,90 0,22 | 11992.35 | (47), ФЕР, 1 кв 2025 (СМР),Письмо Минстроя России от 01.02.2025 года № 5170-ИФ/09, прил.1 Прочие объекты ОЗП=42,7; ЭМ=13,65; ЗПМ=42,7; МАТ=8,85 | 778018.94 | 12303.75 | 1 562,65 67,64 | 764152.54 |  |  |  |  | Огрунтовка металлических поверхностей за один раз: грунтовкой цинконаполненной
Объем=720 / 100
|  |  | Накладные расходы 94% ФОТ (от 12 371,39) | в т.ч. оплаты труда 10: 11629.11
|  |  | Сметная прибыль 51% ФОТ (от 12 371,39) | в т.ч. оплаты труда 10: 6309.41
|  |  | Итого c накладными и см. прибылью | в т.ч. оплаты труда 10: 795957.46
Д | ФССЦ-14.4.01.20-0012 | Грунтовка антикоррозионная цинкнаполненная быстросохнущая, преобразователь ржавчины и окалины |  | т | -0,015 -0,108 | 86794.72 |  | 86794.72 |  | -9373.83 |  |  | -9373.83 | [5 empty] | Грунтовка антикоррозионная цинкнаполненная быстросохнущая, преобразователь ржавчины и окалины
Д | ФССЦ-14.4.01.09-0425 | Грунтовка эпоксидная двухкомпонентная, марка "HEMPADUR TL87/ZP 87431" |  | кг | 32 230,4 | 374.54 |  | 374.54 |  | 86294.02 |  |  | 86294.02 | [5 empty] | Грунтовка эпоксидная двухкомпонентная, марка "HEMPADUR TL87/ZP 87431"
Пескоструйная очистка, обеспыливание и обезжиривание поврежденных участков заводского грунтовочного слоя и зон монтажных соединений | [16 empty] | Пескоструйная очистка, обеспыливание и обезжиривание поврежденных участков заводского грунтовочного слоя и зон монтажных соединений
4 | ФЕР13-06-002-02 | Очистка кварцевым песком: решетчатых поверхностей |  | м2 | 72 | 54,80 6,48 | 38,55 4,81 | 9.77 | (47), ФЕР, 1 кв 2025 (СМР),Письмо Минстроя России от 01.02.2025 года № 5170-ИФ/09, прил.1 Прочие объекты ОЗП=42,7; ЭМ=13,65; ЗПМ=42,7; МАТ=8,85 | 64034.49 | 19922.11 | 37 886,94 14 787,86 | 6225.44 |  |  |  |  | Очистка кварцевым песком: решетчатых поверхностей
|  |  | Накладные расходы 94% ФОТ (от 34 709,97) | в т.ч. оплаты труда 10: 32627.37
|  |  | Сметная прибыль 51% ФОТ (от 34 709,97) | в т.ч. оплаты труда 10: 17702.08
|  |  | Итого c накладными и см. прибылью | в т.ч. оплаты труда 10: 114363.94
Д | ФССЦ-02.3.01.07-0002 | Песок кварцевый |  | т | 0,038 2,736 | 257 |  | 257 |  | 703.15 |  |  | 703.15 | [5 empty] | Песок кварцевый
5 | ФЕР13-07-001-02 | Обезжиривание поверхностей аппаратов и трубопроводов диаметром до 500 мм: уайт-спиритом |  | 100 м2 | 0.72 | 304,13 79,36 | 2,23 0,33 | 222.54 | (47), ФЕР, 1 кв 2025 (СМР),Письмо Минстроя России от 01.02.2025 года № 5170-ИФ/09, прил.1 Прочие объекты ОЗП=42,7; ЭМ=13,65; ЗПМ=42,7; МАТ=8,85 | 3879.78 | 2439.84 | 21,92 10,15 | 1418.02 |  |  |  |  | Обезжиривание поверхностей аппаратов и трубопроводов диаметром до 500 мм: уайт-спиритом
Объем=72 / 100
|  |  | Накладные расходы 94% ФОТ (от 2 449,99) | в т.ч. оплаты труда 10: 2302.99
|  |  | Сметная прибыль 51% ФОТ (от 2 449,99) | в т.ч. оплаты труда 10: 1249.49
|  |  | Итого c накладными и см. прибылью | в т.ч. оплаты труда 10: 7432.26
Обеспылевание поврежденных участков заводского грунтовочного слоя и зон монтажных соединений | [16 empty] | Обеспылевание поврежденных участков заводского грунтовочного слоя и зон монтажных соединений
6 | ФЕР13-06-004-01 | Обеспыливание поверхности |  | м2 | 72 | 0,93 0,60 | 0.33 |  | (47), ФЕР, 1 кв 2025 (СМР),Письмо Минстроя России от 01.02.2025 года № 5170-ИФ/09, прил.1 Прочие объекты ОЗП=42,7; ЭМ=13,65; ЗПМ=42,7; МАТ=8,85 | 2168.96 | 1844.64 | 324.32 | [5 empty] | Обеспыливание поверхности
|  |  | Накладные расходы 94% ФОТ (от 1 844,64) | в т.ч. оплаты труда 10: 1733.96
|  |  | Сметная прибыль 51% ФОТ (от 1 844,64) | в т.ч. оплаты труда 10: 940.77
|  |  | Итого c накладными и см. прибылью | в т.ч. оплаты труда 10: 4843.69
Грунтование поврежденных участков заводского грунтовочного слоя и зон монтажных соединений лакокрасочными материалами Хемпель или аналог: - 1 слой грунт HEMPADUR TL87/ZP 87431 – 80 мкм, практический расход 0,32 кг/м2 | [16 empty] | Грунтование поврежденных участков заводского грунтовочного слоя и зон монтажных соединений лакокрасочными материалами Хемпель или аналог: - 1 слой грунт HEMPADUR TL87/ZP 87431 – 80 мкм, практический расход 0,32 кг/м2
7 | ФЕР13-03-002-17 | Огрунтовка металлических поверхностей за один раз: грунтовкой цинконаполненной |  | 100 м2 | 0.72 | 12 048,27 40,02 | 15,90 0,22 | 11992.35 | (47), ФЕР, 1 кв 2025 (СМР),Письмо Минстроя России от 01.02.2025 года № 5170-ИФ/09, прил.1 Прочие объекты ОЗП=42,7; ЭМ=13,65; ЗПМ=42,7; МАТ=8,85 | 77801.89 | 1230.37 | 156,27 6,76 | 76415.25 |  |  |  |  | Огрунтовка металлических поверхностей за один раз: грунтовкой цинконаполненной
Объем=72 / 100
|  |  | Накладные расходы 94% ФОТ (от 1 237,13) | в т.ч. оплаты труда 10: 1162.9
|  |  | Сметная прибыль 51% ФОТ (от 1 237,13) | в т.ч. оплаты труда 10: 630.94
|  |  | Итого c накладными и см. прибылью | в т.ч. оплаты труда 10: 79595.73
Д | ФССЦ-14.4.01.20-0012 | Грунтовка антикоррозионная цинкнаполненная быстросохнущая, преобразователь ржавчины и окалины |  | т | -0,015 -0,0108 | 86794.72 |  | 86794.72 |  | -937.38 |  |  | -937.38 | [5 empty] | Грунтовка антикоррозионная цинкнаполненная быстросохнущая, преобразователь ржавчины и окалины
Д | ФССЦ-14.4.01.09-0425 | Грунтовка эпоксидная двухкомпонентная, марка "HEMPADUR TL87/ZP 87431" |  | кг | 32 23,04 | 374.54 |  | 374.54 |  | 8629.4 |  |  | 8629.4 | [5 empty] | Грунтовка эпоксидная двухкомпонентная, марка "HEMPADUR TL87/ZP 87431"
Обеспыливание и обезжиривание поверхностей пролетного строения | [16 empty] | Обеспыливание и обезжиривание поверхностей пролетного строения
8 | ФЕР13-07-001-02 | Обезжиривание поверхностей аппаратов и трубопроводов диаметром до 500 мм: уайт-спиритом |  | 100 м2 | 7.2 | 304,13 79,36 | 2,23 0,33 | 222.54 | (47), ФЕР, 1 кв 2025 (СМР),Письмо Минстроя России от 01.02.2025 года № 5170-ИФ/09, прил.1 Прочие объекты ОЗП=42,7; ЭМ=13,65; ЗПМ=42,7; МАТ=8,85 | 38797.85 | 24398.44 | 219,16 101,46 | 14180.25 |  |  |  |  | Обезжиривание поверхностей аппаратов и трубопроводов диаметром до 500 мм: уайт-спиритом
Объем=720 / 100
|  |  | Накладные расходы 94% ФОТ (от 24 499,90) | в т.ч. оплаты труда 10: 23029.91
|  |  | Сметная прибыль 51% ФОТ (от 24 499,90) | в т.ч. оплаты труда 10: 12494.95
|  |  | Итого c накладными и см. прибылью | в т.ч. оплаты труда 10: 74322.71
Окраска металлоконструкций пролетных строений лакокрасочными материалами Хемпель или аналог: | [16 empty] | Окраска металлоконструкций пролетных строений лакокрасочными материалами Хемпель или аналог:
- 2-й слой - HEMPADUR MASTIC 45880 – 80 мкм, теоретический расход 0,350 л/м2; | [16 empty] | - 2-й слой - HEMPADUR MASTIC 45880 – 80 мкм, теоретический расход 0,350 л/м2;
9 | ФЕР13-03-004-28 | Окраска металлических огрунтованных поверхностей: грунт-краской цинконаполненной однокомпонентной полиуретановой |  | 100 м2 | 7.2 | 7 469,35 22,04 | 7,39 0,22 | 7439.92 | (47), ФЕР, 1 кв 2025 (СМР),Письмо Минстроя России от 01.02.2025 года № 5170-ИФ/09, прил.1 Прочие объекты ОЗП=42,7; ЭМ=13,65; ЗПМ=42,7; МАТ=8,85 | 481573.97 | 6775.98 | 726,29 67,64 | 474071.7 |  |  |  |  | Окраска металлических огрунтованных поверхностей: грунт-краской цинконаполненной однокомпонентной полиуретановой
Объем=720 / 100
|  |  | Накладные расходы 94% ФОТ (от 6 843,62) | в т.ч. оплаты труда 10: 6433
|  |  | Сметная прибыль 51% ФОТ (от 6 843,62) | в т.ч. оплаты труда 10: 3490.25
|  |  | Итого c накладными и см. прибылью | в т.ч. оплаты труда 10: 491497.22
Д | ФССЦ-14.4.01.17-0004 | Грунтовка однокомпонентная цинкнаполненная полиуретановая отверждаемая влагой воздуха для долговременной антикоррозионной защиты металла |  | кг | -32,7 -235,44 | 59.76 |  | 59.76 |  | -14069.89 |  |  | -14069.89 | [5 empty] | Грунтовка однокомпонентная цинкнаполненная полиуретановая отверждаемая влагой воздуха для долговременной антикоррозионной защиты металла
Д | ФССЦ-14.4.02.06-0002 | Краска HEMPADUR MASTIC 45880 |  | кг | 35 252 | 212.3 |  | 212.3 |  | 53499.6 |  |  | 53499.6 | [5 empty] | Краска HEMPADUR MASTIC 45880
- 3-й слой – HEMPADUR MASTIC 45880 – 80 мкм, теоретический расход 0,350 л/м2; | [16 empty] | - 3-й слой – HEMPADUR MASTIC 45880 – 80 мкм, теоретический расход 0,350 л/м2;
10 | ФЕР13-03-004-28 | Окраска металлических огрунтованных поверхностей: грунт-краской цинконаполненной однокомпонентной полиуретановой |  | 100 м2 | 7.2 | 7 469,35 22,04 | 7,39 0,22 | 7439.92 | (47), ФЕР, 1 кв 2025 (СМР),Письмо Минстроя России от 01.02.2025 года № 5170-ИФ/09, прил.1 Прочие объекты ОЗП=42,7; ЭМ=13,65; ЗПМ=42,7; МАТ=8,85 | 481573.97 | 6775.98 | 726,29 67,64 | 474071.7 |  |  |  |  | Окраска металлических огрунтованных поверхностей: грунт-краской цинконаполненной однокомпонентной полиуретановой
Объем=720 / 100
|  |  | Накладные расходы 94% ФОТ (от 6 843,62) | в т.ч. оплаты труда 10: 6433
|  |  | Сметная прибыль 51% ФОТ (от 6 843,62) | в т.ч. оплаты труда 10: 3490.25
|  |  | Итого c накладными и см. прибылью | в т.ч. оплаты труда 10: 491497.22
Д | ФССЦ-14.4.01.17-0004 | Грунтовка однокомпонентная цинкнаполненная полиуретановая отверждаемая влагой воздуха для долговременной антикоррозионной защиты металла |  | кг | -32,7 -235,44 | 59.76 |  | 59.76 |  | -14069.89 |  |  | -14069.89 | [5 empty] | Грунтовка однокомпонентная цинкнаполненная полиуретановая отверждаемая влагой воздуха для долговременной антикоррозионной защиты металла
Д | ФССЦ-14.4.02.06-0002 | Краска HEMPADUR MASTIC 45880 |  | кг | 35 252 | 212.3 |  | 212.3 |  | 53499.6 |  |  | 53499.6 | [5 empty] | Краска HEMPADUR MASTIC 45880
Разбавитель 08450 до 10% по объему (учтено в ФЕР13-03-004-28) | [16 empty] | Разбавитель 08450 до 10% по объему (учтено в ФЕР13-03-004-28)
Итого прямые затраты по смете в текущих ценах |  |  |  | в т.ч. оплаты труда 10: 5630049.41; в т.ч. оплаты труда 11: 662665.24; в т.ч. оплаты труда 12: 607 642,45 202 944,10; в т.ч. оплаты труда 13: 4359741.72 | [6 empty] | Итого прямые затраты по смете в текущих ценах
Накладные расходы |  |  |  | в т.ч. оплаты труда 10: 805924.68 | [6 empty] | Накладные расходы
В том числе, справочно: | [20 empty] | В том числе, справочно:
93% ФОТ (от 774809,08) (Поз. 1-2) |  |  |  | в т.ч. оплаты труда 10: 720572.44 | [7 empty] | 93% ФОТ (от 774809,08) (Поз. 1-2)
94% ФОТ (от 90800,26) (Поз. 3-10) |  |  |  | в т.ч. оплаты труда 10: 85352.24 | [7 empty] | 94% ФОТ (от 90800,26) (Поз. 3-10)
Сметная прибыль |  |  |  | в т.ч. оплаты труда 10: 526689.76 | [6 empty] | Сметная прибыль
В том числе, справочно: | [20 empty] | В том числе, справочно:
51% ФОТ (от 90800,26) (Поз. 3-10) |  |  |  | в т.ч. оплаты труда 10: 46308.13 | [7 empty] | 51% ФОТ (от 90800,26) (Поз. 3-10)
62% ФОТ (от 774809,08) (Поз. 1-2) |  |  |  | в т.ч. оплаты труда 10: 480381.63 | [7 empty] | 62% ФОТ (от 774809,08) (Поз. 1-2)
Итоги по смете: | [19 empty] | Итоги по смете:
Строительные металлические конструкции: | [20 empty] | Строительные металлические конструкции:
Итого Поз. 1-2 |  |  |  | в т.ч. оплаты труда 10: 3702199.56; в т.ч. оплаты труда 11: 586974.13; в т.ч. оплаты труда 12: 566 018,61 187 834,95; в т.ч. оплаты труда 13: 2549206.82 | [7 empty] | Итого Поз. 1-2
Накладные расходы 93% ФОТ (от 774 809,08) |  |  |  | в т.ч. оплаты труда 10: 720572.44 | [7 empty] | Накладные расходы 93% ФОТ (от 774 809,08)
Сметная прибыль 62% ФОТ (от 774 809,08) |  |  |  | в т.ч. оплаты труда 10: 480381.63 | [7 empty] | Сметная прибыль 62% ФОТ (от 774 809,08)
Итого c накладными и см. прибылью |  |  |  | в т.ч. оплаты труда 10: 4903153.63 | [7 empty] | Итого c накладными и см. прибылью
Защита строительных конструкций и оборудования от коррозии: | [20 empty] | Защита строительных конструкций и оборудования от коррозии:
Итого Поз. 3-10 |  |  |  | в т.ч. оплаты труда 10: 1927849.85; в т.ч. оплаты труда 11: 75691.11; в т.ч. оплаты труда 12: 41 623,84 15 109,15; в т.ч. оплаты труда 13: 1810534.9 | [7 empty] | Итого Поз. 3-10
Накладные расходы 94% ФОТ (от 90 800,26) |  |  |  | в т.ч. оплаты труда 10: 85352.24 | [7 empty] | Накладные расходы 94% ФОТ (от 90 800,26)
Сметная прибыль 51% ФОТ (от 90 800,26) |  |  |  | в т.ч. оплаты труда 10: 46308.13 | [7 empty] | Сметная прибыль 51% ФОТ (от 90 800,26)
Итого c накладными и см. прибылью |  |  |  | в т.ч. оплаты труда 10: 2059510.22 | [7 empty] | Итого c накладными и см. прибылью
Итого |  |  |  | в т.ч. оплаты труда 10: 6962663.85 | [7 empty] | Итого
В том числе: | [20 empty] | В том числе:
Материалы |  |  |  | в т.ч. оплаты труда 10: 4359741.72 | [7 empty] | Материалы
Машины и механизмы |  |  |  | в т.ч. оплаты труда 10: 607642.45 | [7 empty] | Машины и механизмы
ФОТ |  |  |  | в т.ч. оплаты труда 10: 865609.34 | [7 empty] | ФОТ
Накладные расходы |  |  |  | в т.ч. оплаты труда 10: 805924.68 | [7 empty] | Накладные расходы
Сметная прибыль |  |  |  | в т.ч. оплаты труда 10: 526689.76 | [7 empty] | Сметная прибыль
Непредвиденные затраты 3% |  |  |  | в т.ч. оплаты труда 10: 208879.92 | [7 empty] | Непредвиденные затраты 3%
Итого с непредвиденными |  |  |  | в т.ч. оплаты труда 10: 7171543.77 | [8 empty] | Итого с непредвиденными
Итого, с договорным коэффициентом (коэффициент применяется на стоимость строительно-монтажных работ, за исключением стоимости материально-технических ресурсов) |  |  |  | в т.ч. оплаты труда 10: 5529466.09
Итого с учетом доп. работ и затрат |  |  |  | в т.ч. оплаты труда 10: 12701009.86 | [8 empty] | Итого с учетом доп. работ и затрат
НДС 20% |  |  |  | в т.ч. оплаты труда 10: 2540201.97 | [7 empty] | НДС 20%
ВСЕГО по смете |  |  |  | в т.ч. оплаты труда 10: 15241211.83 | [9 empty] | ВСЕГО по смете

## 03-03-01-1146-ЭС1.ВР
Терминал по перевалка минеральных удобрений в морском торговом порту Усть-Луга. Береговые объекты Терминала. Переустройство железнодорожной инфраструктуры этапа 1.1 | [13 empty] | Терминал по перевалка минеральных удобрений в морском торговом порту Усть-Луга. Береговые объекты Терминала. Переустройство железнодорожной инфраструктуры этапа 1.1
(наименование стройки)
ЛОКАЛЬНАЯ СМЕТА № ЛС-03-03-01
(локальная смета)
на Электрообогрев стрелочных переводов, | [14 empty] | на Электрообогрев стрелочных переводов,
(наименование работ и затрат, наименование объекта)
| Основание: | 1146-ЭС1.ВР
| Сметная стоимость |  | 97042.902 | тыс.руб.
| строительных работ |  | 714.441 | тыс.руб.
| монтажных работ |  | 77799.234 | тыс.руб.
| Средства на оплату труда |  | 610.394 | тыс.руб.
| Составлен(а) в текущих (прогнозных) ценах по состоянию на |  |  | 1 кв 2025 (СМР),Письмо Минстроя России от 01.02.2025 года № 5170-ИФ/09, прил.1
№ п/п | Обоснование | Наименование работ и затрат |  | Ед. изм. | Кол-во | Стоимость единицы в базисных ценах, руб. |  |  | Обосно- вание, индекс | Общая стоимость в базисных ценах, руб.
[6 empty] | Всего | Экспл. маш. | Мат-лы |  | Всего | в т.ч. оплата труда | Экспл. маш. | Мат-лы
[6 empty] | оплаты труда | в т.ч. оплаты труда |  |  |  |  | в т.ч. оплаты труда
1 | 2 | 3 |  | 4 | 5 | 6 | 7 | 8 | 9 | 10 | 11 | 12 | 13
Раздел 1. Прокладка кабеля | [15 empty] | Раздел 1. Прокладка кабеля
Разработка грунта для прокладки кабелей в траншее экскаватором емкостью ковша до 1 м3 в отвал, грунт II группы: | [16 empty] | Разработка грунта для прокладки кабелей в траншее экскаватором емкостью ковша до 1 м3 в отвал, грунт II группы:
1 | ФЕР01-01-009-02 | Разработка грунта в траншеях экскаватором «обратная лопата» с ковшом вместимостью 1 (1-1,2) м3, группа грунтов: 2 |  | 1000 м3 | 0.41732 | 1843.5 | 1 843,50 202,50 |  | (47), ФЕР, 1 кв 2025 (СМР),Письмо Минстроя России от 01.02.2025 года № 5170-ИФ/09, прил.1 Прочие объекты ОЗП=42,7; ЭМ=13,65; ЗПМ=42,7; МАТ=8,85 | 10501.35 |  | 10 501,35 3 608,46 | [5 empty] | Разработка грунта в траншеях экскаватором «обратная лопата» с ковшом вместимостью 1 (1-1,2) м3, группа грунтов: 2
Объем=417,32 / 1000
|  |  | Накладные расходы 92% ФОТ (от 3 608,46) | в т.ч. оплаты труда 10: 3319.78
|  |  | Сметная прибыль 46% ФОТ (от 3 608,46) | в т.ч. оплаты труда 10: 1659.89
|  |  | Итого c накладными и см. прибылью | в т.ч. оплаты труда 10: 15481.02
Обратная засыпка грунта группы II | [16 empty] | Обратная засыпка грунта группы II
2 | ФЕР01-01-033-04 | Засыпка траншей и котлованов с перемещением грунта до 5 м бульдозерами мощностью: 79 кВт (108 л.с.), группа грунтов 1 |  | 1000 м3 | 0.30893 | 251.44 | 251,44 42,93 |  | (47), ФЕР, 1 кв 2025 (СМР),Письмо Минстроя России от 01.02.2025 года № 5170-ИФ/09, прил.1 Прочие объекты ОЗП=42,7; ЭМ=13,65; ЗПМ=42,7; МАТ=8,85 | 1060.3 |  | 1 060,30 566,30 | [5 empty] | Засыпка траншей и котлованов с перемещением грунта до 5 м бульдозерами мощностью: 79 кВт (108 л.с.), группа грунтов 1
Объем=308,93 / 1000
|  |  | Накладные расходы 92% ФОТ (от 566,30) | в т.ч. оплаты труда 10: 521
|  |  | Сметная прибыль 46% ФОТ (от 566,30) | в т.ч. оплаты труда 10: 260.5
|  |  | Итого c накладными и см. прибылью | в т.ч. оплаты труда 10: 1841.8
Разработка, погрузка и перевозка слабого грунта экскаватором с ковшом вместимостью 0,5 м3 на автомобили-самосвалы с вывозом на утилизацию | [16 empty] | Разработка, погрузка и перевозка слабого грунта экскаватором с ковшом вместимостью 0,5 м3 на автомобили-самосвалы с вывозом на утилизацию
3 | ФЕР01-01-022-14 | Разработка грунта с погрузкой на автомобили-самосвалы в траншеях экскаватором «обратная лопата» с ковшом вместимостью 0,5 (0,5-0,63) м3, группа грунтов: 2 |  | 1000 м3 | 0.10839 | 3150 | 3 150,00 425,25 |  | (47), ФЕР, 1 кв 2025 (СМР),Письмо Минстроя России от 01.02.2025 года № 5170-ИФ/09, прил.1 Прочие объекты ОЗП=42,7; ЭМ=13,65; ЗПМ=42,7; МАТ=8,85 | 4660.5 |  | 4 660,50 1 968,16 | [5 empty] | Разработка грунта с погрузкой на автомобили-самосвалы в траншеях экскаватором «обратная лопата» с ковшом вместимостью 0,5 (0,5-0,63) м3, группа грунтов: 2
Объем=108,39 / 1000
|  |  | Накладные расходы 92% ФОТ (от 1 968,16) | в т.ч. оплаты труда 10: 1810.71
|  |  | Сметная прибыль 46% ФОТ (от 1 968,16) | в т.ч. оплаты труда 10: 905.35
|  |  | Итого c накладными и см. прибылью | в т.ч. оплаты труда 10: 7376.56
4 | ФССЦпг-03-21-01-079 | Перевозка грузов I класса автомобилями-самосвалами грузоподъемностью 10 т работающих вне карьера на расстояние до 79 км |  | 1 т груза | 216.78 | 38.58 | 38.58 |  | (47), ФЕР, 1 кв 2025 (ПГ2),Письмо Минстроя России от 01.02.2025 года № 5170-ИФ/09, прил.4 Автомобили-самосвалы ЭМ=15,51; МАТ=15,51 | 129715.91 |  | 129715.91 | [5 empty] | Перевозка грузов I класса автомобилями-самосвалами грузоподъемностью 10 т работающих вне карьера на расстояние до 79 км
Объем=МАСТЕР*1000*2
Устройство песчаного основания под трубу ПНД | [16 empty] | Устройство песчаного основания под трубу ПНД
5 | ФЕР23-01-001-01 | Устройство основания под трубопроводы: песчаного |  | 10 м3 | 10.839 | 772,02 83,33 | 28,80 3,22 | 659.89 | (47), ФЕР, 1 кв 2025 (СМР),Письмо Минстроя России от 01.02.2025 года № 5170-ИФ/09, прил.1 Прочие объекты ОЗП=42,7; ЭМ=13,65; ЗПМ=42,7; МАТ=8,85 | 106128.31 | 38567.23 | 4 261,03 1 490,30 | 63300.05 |  |  |  |  | Устройство основания под трубопроводы: песчаного
Объем=108,39 / 10
|  |  | Накладные расходы 117% ФОТ (от 40 057,53) | в т.ч. оплаты труда 10: 46867.31
|  |  | Сметная прибыль 74% ФОТ (от 40 057,53) | в т.ч. оплаты труда 10: 29642.57
|  |  | Итого c накладными и см. прибылью | в т.ч. оплаты труда 10: 182638.19
Д | ФССЦ-02.3.01.02-1012 | Песок природный II класс, средний, круглые сита |  | м3 | 11 119,229 | 59.99 |  | 59.99 |  | 7152.55 |  |  | 7152.55 | [5 empty] | Песок природный II класс, средний, круглые сита
Прокладка труб в траншее ПНД d=110 | [16 empty] | Прокладка труб в траншее ПНД d=110
6 | ФЕРм08-02-231-05 | Прокладка труб гофрированных ПВХ в земле для защиты одного кабеля диаметром: 110 мм |  | 100 м | 16.42 | 54,39 49,46 | 3,94 0,70 | 0.99 | (47), ФЕР, 1 кв 2025 (СМР),Письмо Минстроя России от 01.02.2025 года № 5170-ИФ/09, прил.1 Прочие объекты ОЗП=42,7; ЭМ=13,65; ЗПМ=42,7; МАТ=8,85 | 35705.03 | 34678.09 | 883,08 490,79 | 143.86 |  |  |  |  | Прокладка труб гофрированных ПВХ в земле для защиты одного кабеля диаметром: 110 мм
Объем=1642 / 100
|  |  | Накладные расходы 97% ФОТ (от 35 168,88) | в т.ч. оплаты труда 10: 34113.81
|  |  | Сметная прибыль 51% ФОТ (от 35 168,88) | в т.ч. оплаты труда 10: 17936.13
|  |  | Итого c накладными и см. прибылью | в т.ч. оплаты труда 10: 87754.97
7 | ФССЦ-20.2.12.03-0005 | Трубы гибкие гофрированные двустенные из ПВХ, диаметр 110 мм |  | м | 1674.84 | 25.03 |  | 25.03 | (47), ФЕР, 1 кв 2025 (СМР),Письмо Минстроя России от 01.02.2025 года № 5170-ИФ/09, прил.1 Прочие объекты ОЗП=42,7; ЭМ=13,65; ЗПМ=42,7; МАТ=8,85 | 371003.02 |  |  | 371003.02 |  |  |  |  | Трубы гибкие гофрированные двустенные из ПВХ, диаметр 110 мм
Объем=МАСТЕР*100*1,02
Прокладка кабеля ПвВЭнг(А)-LS 4х10 в траншее и в ПНД трубе d=110 мм в траншее | [16 empty] | Прокладка кабеля ПвВЭнг(А)-LS 4х10 в траншее и в ПНД трубе d=110 мм в траншее
8 | ФЕРм08-02-141-01 | Кабель до 35 кВ в готовых траншеях без покрытий, масса 1 м: до 1 кг |  | 100 м | 7.1 | 242,91 103,02 | 66,92 7,79 | 72.97 | (47), ФЕР, 1 кв 2025 (СМР),Письмо Минстроя России от 01.02.2025 года № 5170-ИФ/09, прил.1 Прочие объекты ОЗП=42,7; ЭМ=13,65; ЗПМ=42,7; МАТ=8,85 | 42303.19 | 31232.57 | 6 485,55 2 361,69 | 4585.07 |  |  |  |  | Кабель до 35 кВ в готовых траншеях без покрытий, масса 1 м: до 1 кг
Объем=710 / 100
|  |  | Накладные расходы 97% ФОТ (от 33 594,26) | в т.ч. оплаты труда 10: 32586.43
|  |  | Сметная прибыль 51% ФОТ (от 33 594,26) | в т.ч. оплаты труда 10: 17133.07
|  |  | Итого c накладными и см. прибылью | в т.ч. оплаты труда 10: 92022.69
9 | ТЦ_21.1.06.09_78_7802877462_24.02.2025_02_1.1 | Силовой кабель с медной жилой, изоляцией из сшитого полиэтилена, оболочкой из ПВХ пониженной пожарной опасности ПвВЭнг(А)-LS 4х10 |  | м | 724.2 | 43.8 |  | 43.8 | (47), ФЕР, 1 кв 2025 (СМР),Письмо Минстроя России от 01.02.2025 года № 5170-ИФ/09, прил.1 Прочие объекты ОЗП=42,7; ЭМ=13,65; ЗПМ=42,7; МАТ=8,85 | 280721.65 |  |  | 280721.65 |  |  |  |  | Силовой кабель с медной жилой, изоляцией из сшитого полиэтилена, оболочкой из ПВХ пониженной пожарной опасности ПвВЭнг(А)-LS 4х10
Объем=710*1,02
Прокладка кабеля ПвВЭнг(А)-LS 4х10 в ПНД трубе d=110 мм в траншее | [16 empty] | Прокладка кабеля ПвВЭнг(А)-LS 4х10 в ПНД трубе d=110 мм в траншее
10 | ФЕРм08-02-148-01 | Кабель до 35 кВ в проложенных трубах, блоках и коробах, масса 1 м кабеля: до 1 кг |  | 100 м | 4.6 | 176,53 93,25 | 46,25 5,02 | 37.03 | (47), ФЕР, 1 кв 2025 (СМР),Письмо Минстроя России от 01.02.2025 года № 5170-ИФ/09, прил.1 Прочие объекты ОЗП=42,7; ЭМ=13,65; ЗПМ=42,7; МАТ=8,85 | 22727.7 | 18316.17 | 2 904,04 986,03 | 1507.49 |  |  |  |  | Кабель до 35 кВ в проложенных трубах, блоках и коробах, масса 1 м кабеля: до 1 кг
Объем=460 / 100
|  |  | Накладные расходы 97% ФОТ (от 19 302,20) | в т.ч. оплаты труда 10: 18723.13
|  |  | Сметная прибыль 51% ФОТ (от 19 302,20) | в т.ч. оплаты труда 10: 9844.12
|  |  | Итого c накладными и см. прибылью | в т.ч. оплаты труда 10: 51294.95
11 | ТЦ_21.1.06.09_78_7802877462_24.02.2025_02_1.1 | Силовой кабель с медной жилой, изоляцией из сшитого полиэтилена, оболочкой из ПВХ пониженной пожарной опасности ПвВЭнг(А)-LS 4х10 |  | м | 469.2 | 43.8 |  | 43.8 | (47), ФЕР, 1 кв 2025 (СМР),Письмо Минстроя России от 01.02.2025 года № 5170-ИФ/09, прил.1 Прочие объекты ОЗП=42,7; ЭМ=13,65; ЗПМ=42,7; МАТ=8,85 | 181876 |  |  | 181876 |  |  |  |  | Силовой кабель с медной жилой, изоляцией из сшитого полиэтилена, оболочкой из ПВХ пониженной пожарной опасности ПвВЭнг(А)-LS 4х10
Объем=460*1,02
Прокладка кабеля ПвВЭнг(А)-LS 4х25 в ПНД трубе d=110 мм в траншее | [16 empty] | Прокладка кабеля ПвВЭнг(А)-LS 4х25 в ПНД трубе d=110 мм в траншее
12 | ФЕРм08-02-148-02 | Кабель до 35 кВ в проложенных трубах, блоках и коробах, масса 1 м кабеля: до 2 кг |  | 100 м | 4.18 | 226,00 137,62 | 50,47 5,02 | 37.91 | (47), ФЕР, 1 кв 2025 (СМР),Письмо Минстроя России от 01.02.2025 года № 5170-ИФ/09, прил.1 Прочие объекты ОЗП=42,7; ЭМ=13,65; ЗПМ=42,7; МАТ=8,85 | 28845.31 | 24563.24 | 2 879,67 896,00 | 1402.4 |  |  |  |  | Кабель до 35 кВ в проложенных трубах, блоках и коробах, масса 1 м кабеля: до 2 кг
Объем=418 / 100
|  |  | Накладные расходы 97% ФОТ (от 25 459,24) | в т.ч. оплаты труда 10: 24695.46
|  |  | Сметная прибыль 51% ФОТ (от 25 459,24) | в т.ч. оплаты труда 10: 12984.21
|  |  | Итого c накладными и см. прибылью | в т.ч. оплаты труда 10: 66524.98
13 | ТЦ_21.1.06.09_78_7802877462_24.02.2025_02_2.1 | Силовой кабель с медной жилой, изоляцией из сшитого полиэтилена, оболочкой из ПВХ пониженной пожарной опасности ПвВЭнг(А)-LS 4х25 |  | м | 426.36 | 111.22 |  | 111.22 | (47), ФЕР, 1 кв 2025 (СМР),Письмо Минстроя России от 01.02.2025 года № 5170-ИФ/09, прил.1 Прочие объекты ОЗП=42,7; ЭМ=13,65; ЗПМ=42,7; МАТ=8,85 | 419664.87 |  |  | 419664.87 |  |  |  |  | Силовой кабель с медной жилой, изоляцией из сшитого полиэтилена, оболочкой из ПВХ пониженной пожарной опасности ПвВЭнг(А)-LS 4х25
Объем=418*1,02
Прокладка кабеля ПвВЭнг(А)-LS 4х35 в ПНД трубе d=110 мм в траншее | [16 empty] | Прокладка кабеля ПвВЭнг(А)-LS 4х35 в ПНД трубе d=110 мм в траншее
14 | ФЕРм08-02-148-03 | Кабель до 35 кВ в проложенных трубах, блоках и коробах, масса 1 м кабеля: до 3 кг |  | 100 м | 3.17 | 267,18 174,46 | 54,07 5,02 | 38.65 | (47), ФЕР, 1 кв 2025 (СМР),Письмо Минстроя России от 01.02.2025 года № 5170-ИФ/09, прил.1 Прочие объекты ОЗП=42,7; ЭМ=13,65; ЗПМ=42,7; МАТ=8,85 | 27038.68 | 23614.73 | 2 339,64 679,50 | 1084.31 |  |  |  |  | Кабель до 35 кВ в проложенных трубах, блоках и коробах, масса 1 м кабеля: до 3 кг
Объем=317 / 100
|  |  | Накладные расходы 97% ФОТ (от 24 294,23) | в т.ч. оплаты труда 10: 23565.4
|  |  | Сметная прибыль 51% ФОТ (от 24 294,23) | в т.ч. оплаты труда 10: 12390.06
|  |  | Итого c накладными и см. прибылью | в т.ч. оплаты труда 10: 62994.14
15 | ТЦ_21.1.06.09_78_7802877462_24.02.2025_02_3.1 | Силовой кабель с медной жилой, изоляцией из сшитого полиэтилена, оболочкой из ПВХ пониженной пожарной опасности ПвВЭнг(А)-LS 4х35 |  | м | 323.34 | 150.41 |  | 150.41 | (47), ФЕР, 1 кв 2025 (СМР),Письмо Минстроя России от 01.02.2025 года № 5170-ИФ/09, прил.1 Прочие объекты ОЗП=42,7; ЭМ=13,65; ЗПМ=42,7; МАТ=8,85 | 430407.09 |  |  | 430407.09 |  |  |  |  | Силовой кабель с медной жилой, изоляцией из сшитого полиэтилена, оболочкой из ПВХ пониженной пожарной опасности ПвВЭнг(А)-LS 4х35
Объем=317*1,02
Прокладка кабеля FTP 4PR 24AWG CAT5 в траншее | [16 empty] | Прокладка кабеля FTP 4PR 24AWG CAT5 в траншее
16 | ФЕРм08-02-141-01 | Кабель до 35 кВ в готовых траншеях без покрытий, масса 1 м: до 1 кг |  | 100 м | 19.05 | 242,91 103,02 | 66,92 7,79 | 72.97 | (47), ФЕР, 1 кв 2025 (СМР),Письмо Минстроя России от 01.02.2025 года № 5170-ИФ/09, прил.1 Прочие объекты ОЗП=42,7; ЭМ=13,65; ЗПМ=42,7; МАТ=8,85 | 113503.63 | 83800.07 | 17 401,37 6 336,66 | 12302.19 |  |  |  |  | Кабель до 35 кВ в готовых траншеях без покрытий, масса 1 м: до 1 кг
Объем=1905 / 100
|  |  | Накладные расходы 97% ФОТ (от 90 136,73) | в т.ч. оплаты труда 10: 87432.63
|  |  | Сметная прибыль 51% ФОТ (от 90 136,73) | в т.ч. оплаты труда 10: 45969.73
|  |  | Итого c накладными и см. прибылью | в т.ч. оплаты труда 10: 246905.99
17 | ФССЦ-21.1.04.01-0006 | Кабель компьютерный (витая пара) FTP10-C3-SOLID-INDOOR EuroLine |  | 1000 м | 1.9431 | 9233.2 |  | 9233.2 | (47), ФЕР, 1 кв 2025 (СМР),Письмо Минстроя России от 01.02.2025 года № 5170-ИФ/09, прил.1 Прочие объекты ОЗП=42,7; ЭМ=13,65; ЗПМ=42,7; МАТ=8,85 | 158778.12 |  |  | 158778.12 |  |  |  |  | Кабель компьютерный (витая пара) FTP10-C3-SOLID-INDOOR EuroLine
Объем=(1905*1,02) / 1000
Герметизация резервных труб | [16 empty] | Герметизация резервных труб
18 | ФЕР22-03-002-01 | Установка полиэтиленовых фасонных частей: отводов, колен, патрубков, переходов |  | 10 шт | 6.6 | 650,78 37,55 | 226,03 30,50 | 387.2 | (47), ФЕР, 1 кв 2025 (СМР),Письмо Минстроя России от 01.02.2025 года № 5170-ИФ/09, прил.1 Прочие объекты ОЗП=42,7; ЭМ=13,65; ЗПМ=42,7; МАТ=8,85 | 53561.73 | 10582.34 | 20 363,04 8 595,51 | 22616.35 |  |  |  |  | Установка полиэтиленовых фасонных частей: отводов, колен, патрубков, переходов
Объем=66 / 10
|  |  | Накладные расходы 117% ФОТ (от 19 177,85) | в т.ч. оплаты труда 10: 22438.08
|  |  | Сметная прибыль 74% ФОТ (от 19 177,85) | в т.ч. оплаты труда 10: 14191.61
|  |  | Итого c накладными и см. прибылью | в т.ч. оплаты труда 10: 90191.42
Д | ФССЦ-24.3.05.02-0212 | Заглушка полиэтиленовая, номинальный наружный диаметр 110 мм |  | 10 шт | 10 66 | 38.72 |  | 38.72 |  | 2555.52 |  |  | 2555.52 | [5 empty] | Заглушка полиэтиленовая, номинальный наружный диаметр 110 мм
Герметизация кабельных проходов УКПТ | [16 empty] | Герметизация кабельных проходов УКПТ
19 | ФЕРм08-02-200-01 | Монтаж термоусаживаемой манжеты из трубки для кабеля |  | шт | 148 | 6,29 5,35 |  | 0.94 | (47), ФЕР, 1 кв 2025 (СМР),Письмо Минстроя России от 01.02.2025 года № 5170-ИФ/09, прил.1 Прочие объекты ОЗП=42,7; ЭМ=13,65; ЗПМ=42,7; МАТ=8,85 | 35041.07 | 33809.86 |  | 1231.21 |  |  |  |  | Монтаж термоусаживаемой манжеты из трубки для кабеля
|  |  | Накладные расходы 97% ФОТ (от 33 809,86) | в т.ч. оплаты труда 10: 32795.56
|  |  | Сметная прибыль 51% ФОТ (от 33 809,86) | в т.ч. оплаты труда 10: 17243.03
|  |  | Итого c накладными и см. прибылью | в т.ч. оплаты труда 10: 85079.66
20 | ТЦ_20.2.01.08_77_7704844420_07.04.2025_02_20.1 | Уплотнитель УКПТ 75/20 L-150 мм Михнево 010001 |  | шт. | 148 | 30.14 |  | 30.14 | (47), ФЕР, 1 кв 2025 (СМР),Письмо Минстроя России от 01.02.2025 года № 5170-ИФ/09, прил.1 Прочие объекты ОЗП=42,7; ЭМ=13,65; ЗПМ=42,7; МАТ=8,85 | 39477.37 |  |  | 39477.37 |  |  |  |  | Уплотнитель УКПТ 75/20 L-150 мм Михнево 010001
Прокладка в траншее сигнальной ленты | [16 empty] | Прокладка в траншее сигнальной ленты
21 | ФЕРм08-02-143-05 | Покрытие кабеля, проложенного в траншее: лентой сигнальной |  | 100 м | 7.17 | 5,24 3,85 | 1,31 0,23 | 0.08 | (47), ФЕР, 1 кв 2025 (СМР),Письмо Минстроя России от 01.02.2025 года № 5170-ИФ/09, прил.1 Прочие объекты ОЗП=42,7; ЭМ=13,65; ЗПМ=42,7; МАТ=8,85 | 1312 | 1178.71 | 128,21 70,42 | 5.08 |  |  |  |  | Покрытие кабеля, проложенного в траншее: лентой сигнальной
Объем=(30+201+41+235+45+165) / 100
|  |  | Накладные расходы 97% ФОТ (от 1 249,13) | в т.ч. оплаты труда 10: 1211.66
|  |  | Сметная прибыль 51% ФОТ (от 1 249,13) | в т.ч. оплаты труда 10: 637.06
|  |  | Итого c накладными и см. прибылью | в т.ч. оплаты труда 10: 3160.72
22 | ФССЦ-01.7.06.08-0011 | Лента сигнальная полиэтиленовая ЛСЭ-150, длина 100 м, ширина 150 мм |  | шт | 1 | 70.37 |  | 70.37 | (47), ФЕР, 1 кв 2025 (СМР),Письмо Минстроя России от 01.02.2025 года № 5170-ИФ/09, прил.1 Прочие объекты ОЗП=42,7; ЭМ=13,65; ЗПМ=42,7; МАТ=8,85 | 622.77 |  |  | 622.77 |  |  |  |  | Лента сигнальная полиэтиленовая ЛСЭ-150, длина 100 м, ширина 150 мм
23 | ТЦ_01.7.06.08_77_7704588494_24.02.2025_02_4.1 | Лента сигнальная ЛСЭ-250 |  | м | 201 | 1.25 |  | 1.25 | (47), ФЕР, 1 кв 2025 (СМР),Письмо Минстроя России от 01.02.2025 года № 5170-ИФ/09, прил.1 Прочие объекты ОЗП=42,7; ЭМ=13,65; ЗПМ=42,7; МАТ=8,85 | 2223.56 |  |  | 2223.56 |  |  |  |  | Лента сигнальная ЛСЭ-250
24 | ФССЦ-01.7.06.08-0012 | Лента сигнальная полиэтиленовая ЛСЭ-300, длина 100 м, ширина 300 мм |  | шт | 1 | 376.94 |  | 376.94 | (47), ФЕР, 1 кв 2025 (СМР),Письмо Минстроя России от 01.02.2025 года № 5170-ИФ/09, прил.1 Прочие объекты ОЗП=42,7; ЭМ=13,65; ЗПМ=42,7; МАТ=8,85 | 3335.92 |  |  | 3335.92 |  |  |  |  | Лента сигнальная полиэтиленовая ЛСЭ-300, длина 100 м, ширина 300 мм
25 | ТЦ_01.7.06.08_78_7842224734_24.02.2025_02_5.1 | Лента сигнальная ЛСЭ-450 |  | м | 235 | 2.17 |  | 2.17 | (47), ФЕР, 1 кв 2025 (СМР),Письмо Минстроя России от 01.02.2025 года № 5170-ИФ/09, прил.1 Прочие объекты ОЗП=42,7; ЭМ=13,65; ЗПМ=42,7; МАТ=8,85 | 4513.06 |  |  | 4513.06 |  |  |  |  | Лента сигнальная ЛСЭ-450
26 | ТЦ_01.7.06.08_78_7842224734_24.02.2025_02_6.1 | Лента сигнальная ЛСЭ-600 |  | м | 45 | 2.89 |  | 2.89 | (47), ФЕР, 1 кв 2025 (СМР),Письмо Минстроя России от 01.02.2025 года № 5170-ИФ/09, прил.1 Прочие объекты ОЗП=42,7; ЭМ=13,65; ЗПМ=42,7; МАТ=8,85 | 1150.94 |  |  | 1150.94 |  |  |  |  | Лента сигнальная ЛСЭ-600
27 | ФССЦ-01.7.06.08-0013 | Лента сигнальная полиэтиленовая ЛСЭ-750, длина 100 м, ширина 750 мм |  | шт | 2 | 1142.82 |  | 1142.82 | (47), ФЕР, 1 кв 2025 (СМР),Письмо Минстроя России от 01.02.2025 года № 5170-ИФ/09, прил.1 Прочие объекты ОЗП=42,7; ЭМ=13,65; ЗПМ=42,7; МАТ=8,85 | 20227.91 |  |  | 20227.91 |  |  |  |  | Лента сигнальная полиэтиленовая ЛСЭ-750, длина 100 м, ширина 750 мм
Итого прямые затраты по разделу в текущих ценах |  |  |  | в т.ч. оплаты труда 10: 2526106.99; в т.ч. оплаты труда 11: 300343.01; в т.ч. оплаты труда 12: 203 583,69 28 049,82; в т.ч. оплаты труда 13: 2022180.29 | [6 empty] | Итого прямые затраты по разделу в текущих ценах
Накладные расходы |  |  |  | в т.ч. оплаты труда 10: 330080.97 | [6 empty] | Накладные расходы
Сметная прибыль |  |  |  | в т.ч. оплаты труда 10: 180797.33 | [6 empty] | Сметная прибыль
Итого по разделу 1 Прокладка кабеля |  |  |  | в т.ч. оплаты труда 10: 3036985.29 | [6 empty] | Итого по разделу 1 Прокладка кабеля
Раздел 2. Монтаж кабельных муфт | [15 empty] | Раздел 2. Монтаж кабельных муфт
28 | ФЕРм08-02-158-14 | Заделка концевая сухая для 3-5-жильного кабеля с пластмассовой и резиновой изоляцией напряжением: до 1 кВ, сечение одной жилы от 1,5 мм2 до 35 мм2 |  | шт | 60 | 15,38 8,65 | 1,81 0,26 | 4.92 | (47), ФЕР, 1 кв 2025 (СМР),Письмо Минстроя России от 01.02.2025 года № 5170-ИФ/09, прил.1 Прочие объекты ОЗП=42,7; ЭМ=13,65; ЗПМ=42,7; МАТ=8,85 | 26256.21 | 22161.3 | 1 482,39 666,12 | 2612.52 |  |  |  |  | Заделка концевая сухая для 3-5-жильного кабеля с пластмассовой и резиновой изоляцией напряжением: до 1 кВ, сечение одной жилы от 1,5 мм2 до 35 мм2
Объем=4+8+48
|  |  | Накладные расходы 97% ФОТ (от 22 827,42) | в т.ч. оплаты труда 10: 22142.6
|  |  | Сметная прибыль 51% ФОТ (от 22 827,42) | в т.ч. оплаты труда 10: 11641.98
|  |  | Итого c накладными и см. прибылью | в т.ч. оплаты труда 10: 60040.79
29 | ТЦ_20.2.09.08_78_7804658240_27.02.2025_02_7.1 | Муфта кабельная концевая 4ПКТп-1-25/50 нг-LS |  | шт. | 4 | 348.93 |  | 348.93 | (47), ФЕР, 1 кв 2025 (СМР),Письмо Минстроя России от 01.02.2025 года № 5170-ИФ/09, прил.1 Прочие объекты ОЗП=42,7; ЭМ=13,65; ЗПМ=42,7; МАТ=8,85 | 12352.12 |  |  | 12352.12 |  |  |  |  | Муфта кабельная концевая 4ПКТп-1-25/50 нг-LS
30 | ТЦ_20.2.09.08_78_7804658240_27.02.2025_02_8.1 | Муфта кабельная концевая 4ПКТп-1-16/25 нг-LS |  | шт. | 8 | 234.64 |  | 234.64 | (47), ФЕР, 1 кв 2025 (СМР),Письмо Минстроя России от 01.02.2025 года № 5170-ИФ/09, прил.1 Прочие объекты ОЗП=42,7; ЭМ=13,65; ЗПМ=42,7; МАТ=8,85 | 16612.51 |  |  | 16612.51 |  |  |  |  | Муфта кабельная концевая 4ПКТп-1-16/25 нг-LS
31 | ТЦ_20.2.09.08_78_7811526799_27.02.2025_02_9.1 | Муфта кабельная концевая 4ПКТпб-1-4/10 нг-LS |  | шт. | 48 | 71.57 |  | 71.57 | (47), ФЕР, 1 кв 2025 (СМР),Письмо Минстроя России от 01.02.2025 года № 5170-ИФ/09, прил.1 Прочие объекты ОЗП=42,7; ЭМ=13,65; ЗПМ=42,7; МАТ=8,85 | 30402.94 |  |  | 30402.94 |  |  |  |  | Муфта кабельная концевая 4ПКТпб-1-4/10 нг-LS
Итого прямые затраты по разделу в текущих ценах |  |  |  | в т.ч. оплаты труда 10: 85623.78; в т.ч. оплаты труда 11: 22161.3; в т.ч. оплаты труда 12: 1 482,39 666,12; в т.ч. оплаты труда 13: 61980.09 | [6 empty] | Итого прямые затраты по разделу в текущих ценах
Накладные расходы |  |  |  | в т.ч. оплаты труда 10: 22142.6 | [6 empty] | Накладные расходы
Сметная прибыль |  |  |  | в т.ч. оплаты труда 10: 11641.98 | [6 empty] | Сметная прибыль
Итого по разделу 2 Монтаж кабельных муфт |  |  |  | в т.ч. оплаты труда 10: 119408.36 | [6 empty] | Итого по разделу 2 Монтаж кабельных муфт
Раздел 3. Установка распределительных шкафов | [15 empty] | Раздел 3. Установка распределительных шкафов
Разработка грунта вручную под фундамент распределительного шкафа, грунт II группы | [16 empty] | Разработка грунта вручную под фундамент распределительного шкафа, грунт II группы
32 | ФЕР01-02-057-02 | Разработка грунта вручную в траншеях глубиной до 2 м без креплений с откосами, группа грунтов: 2 |  | 100 м3 | 0.007 | 1 201,20 1 201,20 |  |  | (47), ФЕР, 1 кв 2025 (СМР),Письмо Минстроя России от 01.02.2025 года № 5170-ИФ/09, прил.1 Прочие объекты ОЗП=42,7; ЭМ=13,65; ЗПМ=42,7; МАТ=8,85 | 359.04 | 359.04 | [6 empty] | Разработка грунта вручную в траншеях глубиной до 2 м без креплений с откосами, группа грунтов: 2
Объем=0,7 / 100
|  |  | Накладные расходы 89% ФОТ (от 359,04) | в т.ч. оплаты труда 10: 319.55
|  |  | Сметная прибыль 40% ФОТ (от 359,04) | в т.ч. оплаты труда 10: 143.62
|  |  | Итого c накладными и см. прибылью | в т.ч. оплаты труда 10: 822.21
Засыпка грунта вручную под фундамент распределительного шкафа, грунт II группы | [16 empty] | Засыпка грунта вручную под фундамент распределительного шкафа, грунт II группы
33 | ФЕР01-02-061-01 | Засыпка вручную траншей, пазух котлованов и ям, группа грунтов: 1 |  | 100 м3 | 0.006 | 663,75 663,75 |  |  | (47), ФЕР, 1 кв 2025 (СМР),Письмо Минстроя России от 01.02.2025 года № 5170-ИФ/09, прил.1 Прочие объекты ОЗП=42,7; ЭМ=13,65; ЗПМ=42,7; МАТ=8,85 | 170.05 | 170.05 | [6 empty] | Засыпка вручную траншей, пазух котлованов и ям, группа грунтов: 1
Объем=0,6 / 100
|  |  | Накладные расходы 89% ФОТ (от 170,05) | в т.ч. оплаты труда 10: 151.34
|  |  | Сметная прибыль 40% ФОТ (от 170,05) | в т.ч. оплаты труда 10: 68.02
|  |  | Итого c накладными и см. прибылью | в т.ч. оплаты труда 10: 389.41
Погрузка и перевозка слабого грунта экскаватором с ковшом вместимостью 0,5 м3 на автомобили-самосвалы с вывозом на утилизацию | [16 empty] | Погрузка и перевозка слабого грунта экскаватором с ковшом вместимостью 0,5 м3 на автомобили-самосвалы с вывозом на утилизацию
34 | ФЕР01-01-022-13 | Разработка грунта с погрузкой на автомобили-самосвалы в траншеях экскаватором «обратная лопата» с ковшом вместимостью 0,5 (0,5-0,63) м3, группа грунтов: 1 |  | 1000 м3 | 0.0001 | 2550 | 2 550,00 344,25 |  | (47), ФЕР, 1 кв 2025 (СМР),Письмо Минстроя России от 01.02.2025 года № 5170-ИФ/09, прил.1 Прочие объекты ОЗП=42,7; ЭМ=13,65; ЗПМ=42,7; МАТ=8,85 | 3.48 |  | 3,48 1,47 | [5 empty] | Разработка грунта с погрузкой на автомобили-самосвалы в траншеях экскаватором «обратная лопата» с ковшом вместимостью 0,5 (0,5-0,63) м3, группа грунтов: 1
Объем=0,1 / 1000
|  |  | Накладные расходы 92% ФОТ (от 1,47) | в т.ч. оплаты труда 10: 1.35
|  |  | Сметная прибыль 46% ФОТ (от 1,47) | в т.ч. оплаты труда 10: 0.68
|  |  | Итого c накладными и см. прибылью | в т.ч. оплаты труда 10: 5.51
35 | ФССЦпг-03-21-01-079 | Перевозка грузов I класса автомобилями-самосвалами грузоподъемностью 10 т работающих вне карьера на расстояние до 79 км |  | 1 т груза | 0.2 | 38.58 | 38.58 |  | (47), ФЕР, 1 кв 2025 (ПГ2),Письмо Минстроя России от 01.02.2025 года № 5170-ИФ/09, прил.4 Автомобили-самосвалы ЭМ=15,51; МАТ=15,51 | 119.68 |  | 119.68 | [5 empty] | Перевозка грузов I класса автомобилями-самосвалами грузоподъемностью 10 т работающих вне карьера на расстояние до 79 км
Объем=МАСТЕР*1000*2
Установка фундамента распределительного шкафа в грунт | [16 empty] | Установка фундамента распределительного шкафа в грунт
36 | ФЕР07-01-001-01 | Укладка блоков и плит ленточных фундаментов при глубине котлована до 4 м, масса конструкций: до 0,5 т |  | 100 шт | 0.05 | 2 955,17 569,85 | 2 385,32 325,85 |  | (47), ФЕР, 1 кв 2025 (СМР),Письмо Минстроя России от 01.02.2025 года № 5170-ИФ/09, прил.1 Прочие объекты ОЗП=42,7; ЭМ=13,65; ЗПМ=42,7; МАТ=8,85 | 2844.61 | 1216.63 | 1 627,98 695,69 | [5 empty] | Укладка блоков и плит ленточных фундаментов при глубине котлована до 4 м, масса конструкций: до 0,5 т
Объем=5 / 100
|  |  | Накладные расходы 110% ФОТ (от 1 912,32) | в т.ч. оплаты труда 10: 2103.55
|  |  | Сметная прибыль 73% ФОТ (от 1 912,32) | в т.ч. оплаты труда 10: 1395.99
|  |  | Итого c накладными и см. прибылью | в т.ч. оплаты труда 10: 6344.15
Контроллер с датчиком температуры и влажности | [16 empty] | Контроллер с датчиком температуры и влажности
37 | ФЕРм11-03-011-01 | Прибор для анализа физико-химического состава вещества, категория сложности: I |  | компл | 5 | 76,18 40,21 | 25,36 3,51 | 10.61 | (47), ФЕР, 1 кв 2025 (СМР),Письмо Минстроя России от 01.02.2025 года № 5170-ИФ/09, прил.1 Прочие объекты ОЗП=42,7; ЭМ=13,65; ЗПМ=42,7; МАТ=8,85 | 10785.15 | 8584.84 | 1 730,82 749,39 | 469.49 |  |  |  |  | Прибор для анализа физико-химического состава вещества, категория сложности: I
|  |  | Накладные расходы 90% ФОТ (от 9 334,23) | в т.ч. оплаты труда 10: 8400.81
|  |  | Сметная прибыль 46% ФОТ (от 9 334,23) | в т.ч. оплаты труда 10: 4293.75
|  |  | Итого c накладными и см. прибылью | в т.ч. оплаты труда 10: 23479.71
Монтаж распределительного шкафа на фундамент (в сборе с оборудованием) | [16 empty] | Монтаж распределительного шкафа на фундамент (в сборе с оборудованием)
38 | ФЕРм08-03-572-06 | Блок управления шкафного исполнения или распределительный пункт (шкаф), устанавливаемый: на полу, высота и ширина до 1200х1000 мм |  | шт | 5 | 377,21 30,65 | 54,41 6,78 | 292.15 | (47), ФЕР, 1 кв 2025 (СМР),Письмо Минстроя России от 01.02.2025 года № 5170-ИФ/09, прил.1 Прочие объекты ОЗП=42,7; ЭМ=13,65; ЗПМ=42,7; МАТ=8,85 | 23184.9 | 6543.78 | 3 713,48 1 447,53 | 12927.64 |  |  |  |  | Блок управления шкафного исполнения или распределительный пункт (шкаф), устанавливаемый: на полу, высота и ширина до 1200х1000 мм
|  |  | Накладные расходы 97% ФОТ (от 7 991,31) | в т.ч. оплаты труда 10: 7751.57
|  |  | Сметная прибыль 51% ФОТ (от 7 991,31) | в т.ч. оплаты труда 10: 4075.57
|  |  | Итого c накладными и см. прибылью | в т.ч. оплаты труда 10: 35012.04
39 | ТЦ_62.1.02.00_78_7817124775_08.04.2025_01_10.1 | Шкаф распределительный ШР комплектный с групповым прибором учета эл.энергии и контроллером с датчиком температуры и системой мониторинга ШР-МЛ |  | шт. | 5 | 94000.47 |  | 94000.47 | (47), ФЕР, 1 кв 2025 (СМР),Письмо Минстроя России от 01.02.2025 года № 5170-ИФ/09, прил.1 Прочие объекты ОЗП=42,7; ЭМ=13,65; ЗПМ=42,7; МАТ=8,85 | 4159520.8 |  |  | 4159520.8 |  |  |  |  | Шкаф распределительный ШР комплектный с групповым прибором учета эл.энергии и контроллером с датчиком температуры и системой мониторинга ШР-МЛ
40 | ТЦ_25.3.08.01_78_7817124775_08.04.2025_01_11.1 | Фундамент ж/б для шкафа распределительного ШР |  | шт. | 5 | 6503.59 |  | 6503.59 | (47), ФЕР, 1 кв 2025 (СМР),Письмо Минстроя России от 01.02.2025 года № 5170-ИФ/09, прил.1 Прочие объекты ОЗП=42,7; ЭМ=13,65; ЗПМ=42,7; МАТ=8,85 | 287783.86 |  |  | 287783.86 |  |  |  |  | Фундамент ж/б для шкафа распределительного ШР
Итого прямые затраты по разделу в текущих ценах |  |  |  | в т.ч. оплаты труда 10: 4484771.57; в т.ч. оплаты труда 11: 16874.34; в т.ч. оплаты труда 12: 7 195,44 2 894,08; в т.ч. оплаты труда 13: 4460701.79 | [6 empty] | Итого прямые затраты по разделу в текущих ценах
Накладные расходы |  |  |  | в т.ч. оплаты труда 10: 18728.17 | [6 empty] | Накладные расходы
Сметная прибыль |  |  |  | в т.ч. оплаты труда 10: 9977.63 | [6 empty] | Сметная прибыль
Итого по разделу 3 Установка распределительных шкафов |  |  |  | в т.ч. оплаты труда 10: 4513477.37 | [6 empty] | Итого по разделу 3 Установка распределительных шкафов
Раздел 4. Заземление распределительных шкафов | [15 empty] | Раздел 4. Заземление распределительных шкафов
Разработка и обратная засыпка (с коэф. уплотнениея 0,98 пневмотрамбовками) вручную траншеи 0,4х0,7 м под горизонтальный заземлитель грунта группы II | [16 empty] | Разработка и обратная засыпка (с коэф. уплотнениея 0,98 пневмотрамбовками) вручную траншеи 0,4х0,7 м под горизонтальный заземлитель грунта группы II
41 | ФЕР01-02-057-02 | Разработка грунта вручную в траншеях глубиной до 2 м без креплений с откосами, группа грунтов: 2 |  | 100 м3 | 0.182 | 1 201,20 1 201,20 |  |  | (47), ФЕР, 1 кв 2025 (СМР),Письмо Минстроя России от 01.02.2025 года № 5170-ИФ/09, прил.1 Прочие объекты ОЗП=42,7; ЭМ=13,65; ЗПМ=42,7; МАТ=8,85 | 9335.01 | 9335.01 | [6 empty] | Разработка грунта вручную в траншеях глубиной до 2 м без креплений с откосами, группа грунтов: 2
Объем=18.2 / 100
|  |  | Накладные расходы 89% ФОТ (от 9 335,01) | в т.ч. оплаты труда 10: 8308.16
|  |  | Сметная прибыль 40% ФОТ (от 9 335,01) | в т.ч. оплаты труда 10: 3734
|  |  | Итого c накладными и см. прибылью | в т.ч. оплаты труда 10: 21377.17
42 | ФЕР01-02-061-01 | Засыпка вручную траншей, пазух котлованов и ям, группа грунтов: 1 |  | 100 м3 | 0.182 | 663,75 663,75 |  |  | (47), ФЕР, 1 кв 2025 (СМР),Письмо Минстроя России от 01.02.2025 года № 5170-ИФ/09, прил.1 Прочие объекты ОЗП=42,7; ЭМ=13,65; ЗПМ=42,7; МАТ=8,85 | 5158.27 | 5158.27 | [6 empty] | Засыпка вручную траншей, пазух котлованов и ям, группа грунтов: 1
Объем=18.2 / 100
|  |  | Накладные расходы 89% ФОТ (от 5 158,27) | в т.ч. оплаты труда 10: 4590.86
|  |  | Сметная прибыль 40% ФОТ (от 5 158,27) | в т.ч. оплаты труда 10: 2063.31
|  |  | Итого c накладными и см. прибылью | в т.ч. оплаты труда 10: 11812.44
Забивка вертикальных электродов из уголка стального 50х50х5 мм, на глубину 3 м | [16 empty] | Забивка вертикальных электродов из уголка стального 50х50х5 мм, на глубину 3 м
43 | ФЕРм08-02-471-01 | Заземлитель вертикальный из угловой стали размером: 50х50х5 мм |  | 10 шт | 1.5 | 615,73 87,14 | 43,02 4,27 | 485.57 | (47), ФЕР, 1 кв 2025 (СМР),Письмо Минстроя России от 01.02.2025 года № 5170-ИФ/09, прил.1 Прочие объекты ОЗП=42,7; ЭМ=13,65; ЗПМ=42,7; МАТ=8,85 | 12908.09 | 5581.32 | 880,83 273,49 | 6445.94 |  |  |  |  | Заземлитель вертикальный из угловой стали размером: 50х50х5 мм
Объем=15 / 10
|  |  | Накладные расходы 97% ФОТ (от 5 854,81) | в т.ч. оплаты труда 10: 5679.17
|  |  | Сметная прибыль 51% ФОТ (от 5 854,81) | в т.ч. оплаты труда 10: 2985.95
|  |  | Итого c накладными и см. прибылью | в т.ч. оплаты труда 10: 21573.21
44 | ФССЦ-08.3.08.02-0031 | Сталь угловая равнополочная размером 50х50х4 мм |  | кг | 45.75 | 5.43 |  | 5.43 | (47), ФЕР, 1 кв 2025 (СМР),Письмо Минстроя России от 01.02.2025 года № 5170-ИФ/09, прил.1 Прочие объекты ОЗП=42,7; ЭМ=13,65; ЗПМ=42,7; МАТ=8,85 | 2198.54 |  |  | 2198.54 |  |  |  |  | Сталь угловая равнополочная размером 50х50х4 мм
Объем=15*3.05
Прокладка горизонтального заземлителя из стальной полосы 40х5 мм | [16 empty] | Прокладка горизонтального заземлителя из стальной полосы 40х5 мм
45 | ФЕРм08-02-472-02 | Заземлитель горизонтальный из стали: полосовой сечением 160 мм2 |  | 100 м | 0.65 | 1 088,05 135,36 | 58,09 5,02 | 894.6 | (47), ФЕР, 1 кв 2025 (СМР),Письмо Минстроя России от 01.02.2025 года № 5170-ИФ/09, прил.1 Прочие объекты ОЗП=42,7; ЭМ=13,65; ЗПМ=42,7; МАТ=8,85 | 9418.51 | 3756.92 | 515,40 139,33 | 5146.19 |  |  |  |  | Заземлитель горизонтальный из стали: полосовой сечением 160 мм2
Объем=65 / 100
|  |  | Накладные расходы 97% ФОТ (от 3 896,25) | в т.ч. оплаты труда 10: 3779.36
|  |  | Сметная прибыль 51% ФОТ (от 3 896,25) | в т.ч. оплаты труда 10: 1987.09
|  |  | Итого c накладными и см. прибылью | в т.ч. оплаты труда 10: 15184.96
46 | ФССЦ-08.3.07.01-0043 | Сталь полосовая: 40х5 мм, марка Ст3сп |  | т | 0.10205 | 6159.22 |  | 6159.22 | (47), ФЕР, 1 кв 2025 (СМР),Письмо Минстроя России от 01.02.2025 года № 5170-ИФ/09, прил.1 Прочие объекты ОЗП=42,7; ЭМ=13,65; ЗПМ=42,7; МАТ=8,85 | 5562.65 |  |  | 5562.65 |  |  |  |  | Сталь полосовая: 40х5 мм, марка Ст3сп
Объем=65*1,57/1000
Присоединение заземляющего устройства к распределительному шкафу учтено в ФЕРм08-03-572-06 | [16 empty] | Присоединение заземляющего устройства к распределительному шкафу учтено в ФЕРм08-03-572-06
Итого прямые затраты по разделу в текущих ценах |  |  |  | в т.ч. оплаты труда 10: 44581.07; в т.ч. оплаты труда 11: 23831.52; в т.ч. оплаты труда 12: 1 396,23 412,82; в т.ч. оплаты труда 13: 19353.32 | [6 empty] | Итого прямые затраты по разделу в текущих ценах
Накладные расходы |  |  |  | в т.ч. оплаты труда 10: 22357.55 | [6 empty] | Накладные расходы
Сметная прибыль |  |  |  | в т.ч. оплаты труда 10: 10770.35 | [6 empty] | Сметная прибыль
Итого по разделу 4 Заземление распределительных шкафов |  |  |  | в т.ч. оплаты труда 10: 77708.97 | [6 empty] | Итого по разделу 4 Заземление распределительных шкафов
Раздел 5. Установка коммутационных шкафов | [15 empty] | Раздел 5. Установка коммутационных шкафов
Разработка грунта вручную под фундамент коммутационного шкафа, грунт II группы | [16 empty] | Разработка грунта вручную под фундамент коммутационного шкафа, грунт II группы
47 | ФЕР01-02-057-02 | Разработка грунта вручную в траншеях глубиной до 2 м без креплений с откосами, группа грунтов: 2 |  | 100 м3 | 0.048 | 1 201,20 1 201,20 |  |  | (47), ФЕР, 1 кв 2025 (СМР),Письмо Минстроя России от 01.02.2025 года № 5170-ИФ/09, прил.1 Прочие объекты ОЗП=42,7; ЭМ=13,65; ЗПМ=42,7; МАТ=8,85 | 2461.98 | 2461.98 | [6 empty] | Разработка грунта вручную в траншеях глубиной до 2 м без креплений с откосами, группа грунтов: 2
Объем=4,8 / 100
|  |  | Накладные расходы 89% ФОТ (от 2 461,98) | в т.ч. оплаты труда 10: 2191.16
|  |  | Сметная прибыль 40% ФОТ (от 2 461,98) | в т.ч. оплаты труда 10: 984.79
|  |  | Итого c накладными и см. прибылью | в т.ч. оплаты труда 10: 5637.93
Засыпка грунта вручную под фундамент распределительного шкафа, грунт II группы | [16 empty] | Засыпка грунта вручную под фундамент распределительного шкафа, грунт II группы
48 | ФЕР01-02-061-01 | Засыпка вручную траншей, пазух котлованов и ям, группа грунтов: 1 |  | 100 м3 | 0.042 | 663,75 663,75 |  |  | (47), ФЕР, 1 кв 2025 (СМР),Письмо Минстроя России от 01.02.2025 года № 5170-ИФ/09, прил.1 Прочие объекты ОЗП=42,7; ЭМ=13,65; ЗПМ=42,7; МАТ=8,85 | 1190.37 | 1190.37 | [6 empty] | Засыпка вручную траншей, пазух котлованов и ям, группа грунтов: 1
Объем=4,2 / 100
|  |  | Накладные расходы 89% ФОТ (от 1 190,37) | в т.ч. оплаты труда 10: 1059.43
|  |  | Сметная прибыль 40% ФОТ (от 1 190,37) | в т.ч. оплаты труда 10: 476.15
|  |  | Итого c накладными и см. прибылью | в т.ч. оплаты труда 10: 2725.95
Погрузка и перевозка слабого грунта экскаватором с ковшом вместимостью 0,5 м3 на автомобили-самосвалы с вывозом на утилизацию | [16 empty] | Погрузка и перевозка слабого грунта экскаватором с ковшом вместимостью 0,5 м3 на автомобили-самосвалы с вывозом на утилизацию
49 | ФЕР01-01-022-14 | Разработка грунта с погрузкой на автомобили-самосвалы в траншеях экскаватором «обратная лопата» с ковшом вместимостью 0,5 (0,5-0,63) м3, группа грунтов: 2 |  | 1000 м3 | 0.0006 | 3150 | 3 150,00 425,25 |  | (47), ФЕР, 1 кв 2025 (СМР),Письмо Минстроя России от 01.02.2025 года № 5170-ИФ/09, прил.1 Прочие объекты ОЗП=42,7; ЭМ=13,65; ЗПМ=42,7; МАТ=8,85 | 25.8 |  | 25,80 10,89 | [5 empty] | Разработка грунта с погрузкой на автомобили-самосвалы в траншеях экскаватором «обратная лопата» с ковшом вместимостью 0,5 (0,5-0,63) м3, группа грунтов: 2
Объем=0,6 / 1000
|  |  | Накладные расходы 92% ФОТ (от 10,89) | в т.ч. оплаты труда 10: 10.02
|  |  | Сметная прибыль 46% ФОТ (от 10,89) | в т.ч. оплаты труда 10: 5.01
|  |  | Итого c накладными и см. прибылью | в т.ч. оплаты труда 10: 40.83
50 | ФССЦпг-03-21-01-079 | Перевозка грузов I класса автомобилями-самосвалами грузоподъемностью 10 т работающих вне карьера на расстояние до 79 км |  | 1 т груза | 1.2 | 38.58 | 38.58 |  | (47), ФЕР, 1 кв 2025 (ПГ2),Письмо Минстроя России от 01.02.2025 года № 5170-ИФ/09, прил.4 Автомобили-самосвалы ЭМ=15,51; МАТ=15,51 | 718.05 |  | 718.05 | [5 empty] | Перевозка грузов I класса автомобилями-самосвалами грузоподъемностью 10 т работающих вне карьера на расстояние до 79 км
Объем=МАСТЕР*1000*2
Установка фундамента распределительного шкафа в грунт | [16 empty] | Установка фундамента распределительного шкафа в грунт
51 | ФЕР07-01-001-01 | Укладка блоков и плит ленточных фундаментов при глубине котлована до 4 м, масса конструкций: до 0,5 т |  | 100 шт | 0.3 | 2 955,17 569,85 | 2 385,32 325,85 |  | (47), ФЕР, 1 кв 2025 (СМР),Письмо Минстроя России от 01.02.2025 года № 5170-ИФ/09, прил.1 Прочие объекты ОЗП=42,7; ЭМ=13,65; ЗПМ=42,7; МАТ=8,85 | 17067.67 | 7299.78 | 9 767,89 4 174,14 | [5 empty] | Укладка блоков и плит ленточных фундаментов при глубине котлована до 4 м, масса конструкций: до 0,5 т
Объем=30 / 100
|  |  | Накладные расходы 110% ФОТ (от 11 473,92) | в т.ч. оплаты труда 10: 12621.31
|  |  | Сметная прибыль 73% ФОТ (от 11 473,92) | в т.ч. оплаты труда 10: 8375.96
|  |  | Итого c накладными и см. прибылью | в т.ч. оплаты труда 10: 38064.94
Комплект системы электрообогрева SHS-380/24-8-001 ТУ 3442-002-69242099-2015 (для оборудования электрообогревом типового стрелочного перевода марки 1/9 | [16 empty] | Комплект системы электрообогрева SHS-380/24-8-001 ТУ 3442-002-69242099-2015 (для оборудования электрообогревом типового стрелочного перевода марки 1/9
52 | ФЕРм11-03-001-01 | Приборы, устанавливаемые на металлоконструкциях, щитах и пультах, масса: до 5 кг |  | шт | 30 | 6,25 5,16 |  | 1.09 | (47), ФЕР, 1 кв 2025 (СМР),Письмо Минстроя России от 01.02.2025 года № 5170-ИФ/09, прил.1 Прочие объекты ОЗП=42,7; ЭМ=13,65; ЗПМ=42,7; МАТ=8,85 | 6899.36 | 6609.96 |  | 289.4 |  |  |  |  | Приборы, устанавливаемые на металлоконструкциях, щитах и пультах, масса: до 5 кг
|  |  | Накладные расходы 90% ФОТ (от 6 609,96) | в т.ч. оплаты труда 10: 5948.96
|  |  | Сметная прибыль 46% ФОТ (от 6 609,96) | в т.ч. оплаты труда 10: 3040.58
|  |  | Итого c накладными и см. прибылью | в т.ч. оплаты труда 10: 15888.9
Монтаж коммутационного шкафа на фундамент (в сборе с оборудованием) | [16 empty] | Монтаж коммутационного шкафа на фундамент (в сборе с оборудованием)
53 | ФЕРм08-03-572-06 | Блок управления шкафного исполнения или распределительный пункт (шкаф), устанавливаемый: на полу, высота и ширина до 1200х1000 мм |  | шт | 30 | 377,21 30,65 | 54,41 6,78 | 292.15 | (47), ФЕР, 1 кв 2025 (СМР),Письмо Минстроя России от 01.02.2025 года № 5170-ИФ/09, прил.1 Прочие объекты ОЗП=42,7; ЭМ=13,65; ЗПМ=42,7; МАТ=8,85 | 139109.38 | 39262.65 | 22 280,90 8 685,18 | 77565.83 |  |  |  |  | Блок управления шкафного исполнения или распределительный пункт (шкаф), устанавливаемый: на полу, высота и ширина до 1200х1000 мм
|  |  | Накладные расходы 97% ФОТ (от 47 947,83) | в т.ч. оплаты труда 10: 46509.4
|  |  | Сметная прибыль 51% ФОТ (от 47 947,83) | в т.ч. оплаты труда 10: 24453.39
|  |  | Итого c накладными и см. прибылью | в т.ч. оплаты труда 10: 210072.17
54 | ТЦ_62.1.02.12_78_7817124775_08.04.2025_01_12.1 | Шкаф коммутационный управления электрообогревом в сборе с системой мониторинга КШ-Мл |  | шт. | 30 | 257250.43 |  | 257250.43 | (47), ФЕР, 1 кв 2025 (СМР),Письмо Минстроя России от 01.02.2025 года № 5170-ИФ/09, прил.1 Прочие объекты ОЗП=42,7; ЭМ=13,65; ЗПМ=42,7; МАТ=8,85 | 68299989.17 |  |  | 68299989.17 |  |  |  |  | Шкаф коммутационный управления электрообогревом в сборе с системой мониторинга КШ-Мл
55 | ТЦ_25.3.08.01_78_7817124775_08.04.2025_01_13.1 | Фундамент ж/б для шкафа коммутационного |  | шт. | 30 | 6503.59 |  | 6503.59 | (47), ФЕР, 1 кв 2025 (СМР),Письмо Минстроя России от 01.02.2025 года № 5170-ИФ/09, прил.1 Прочие объекты ОЗП=42,7; ЭМ=13,65; ЗПМ=42,7; МАТ=8,85 | 1726703.15 |  |  | 1726703.15 |  |  |  |  | Фундамент ж/б для шкафа коммутационного
Итого прямые затраты по разделу в текущих ценах |  |  |  | в т.ч. оплаты труда 10: 70194164.93; в т.ч. оплаты труда 11: 56824.74; в т.ч. оплаты труда 12: 32 792,64 12 870,21; в т.ч. оплаты труда 13: 70104547.55 | [6 empty] | Итого прямые затраты по разделу в текущих ценах
Накладные расходы |  |  |  | в т.ч. оплаты труда 10: 68340.28 | [6 empty] | Накладные расходы
Сметная прибыль |  |  |  | в т.ч. оплаты труда 10: 37335.88 | [6 empty] | Сметная прибыль
Итого по разделу 5 Установка коммутационных шкафов |  |  |  | в т.ч. оплаты труда 10: 70299841.09 | [6 empty] | Итого по разделу 5 Установка коммутационных шкафов
Раздел 6. Заземление коммутационных шкафов | [15 empty] | Раздел 6. Заземление коммутационных шкафов
Разработка и обратная засыпка (с коэф. уплотнениея 0,98 пневмотрамбовками) вручную траншеи 0,4х0,7 м под горизонтальный заземлитель грунта группы II | [16 empty] | Разработка и обратная засыпка (с коэф. уплотнениея 0,98 пневмотрамбовками) вручную траншеи 0,4х0,7 м под горизонтальный заземлитель грунта группы II
56 | ФЕР01-02-057-02 | Разработка грунта вручную в траншеях глубиной до 2 м без креплений с откосами, группа грунтов: 2 |  | 100 м3 | 1.092 | 1 201,20 1 201,20 |  |  | (47), ФЕР, 1 кв 2025 (СМР),Письмо Минстроя России от 01.02.2025 года № 5170-ИФ/09, прил.1 Прочие объекты ОЗП=42,7; ЭМ=13,65; ЗПМ=42,7; МАТ=8,85 | 56010.03 | 56010.03 | [6 empty] | Разработка грунта вручную в траншеях глубиной до 2 м без креплений с откосами, группа грунтов: 2
Объем=109,2 / 100
|  |  | Накладные расходы 89% ФОТ (от 56 010,03) | в т.ч. оплаты труда 10: 49848.93
|  |  | Сметная прибыль 40% ФОТ (от 56 010,03) | в т.ч. оплаты труда 10: 22404.01
|  |  | Итого c накладными и см. прибылью | в т.ч. оплаты труда 10: 128262.97
57 | ФЕР01-02-061-01 | Засыпка вручную траншей, пазух котлованов и ям, группа грунтов: 1 |  | 100 м3 | 1.092 | 663,75 663,75 |  |  | (47), ФЕР, 1 кв 2025 (СМР),Письмо Минстроя России от 01.02.2025 года № 5170-ИФ/09, прил.1 Прочие объекты ОЗП=42,7; ЭМ=13,65; ЗПМ=42,7; МАТ=8,85 | 30949.6 | 30949.6 | [6 empty] | Засыпка вручную траншей, пазух котлованов и ям, группа грунтов: 1
Объем=109,2 / 100
|  |  | Накладные расходы 89% ФОТ (от 30 949,60) | в т.ч. оплаты труда 10: 27545.14
|  |  | Сметная прибыль 40% ФОТ (от 30 949,60) | в т.ч. оплаты труда 10: 12379.84
|  |  | Итого c накладными и см. прибылью | в т.ч. оплаты труда 10: 70874.58
Забивка вертикальных электродов из уголка стального 50х50х5 мм, на глубину 3 м | [16 empty] | Забивка вертикальных электродов из уголка стального 50х50х5 мм, на глубину 3 м
58 | ФЕРм08-02-471-01 | Заземлитель вертикальный из угловой стали размером: 50х50х5 мм |  | 10 шт | 9 | 615,73 87,14 | 43,02 4,27 | 485.57 | (47), ФЕР, 1 кв 2025 (СМР),Письмо Минстроя России от 01.02.2025 года № 5170-ИФ/09, прил.1 Прочие объекты ОЗП=42,7; ЭМ=13,65; ЗПМ=42,7; МАТ=8,85 | 77448.56 | 33487.9 | 5 285,01 1 640,96 | 38675.65 |  |  |  |  | Заземлитель вертикальный из угловой стали размером: 50х50х5 мм
Объем=90 / 10
|  |  | Накладные расходы 97% ФОТ (от 35 128,86) | в т.ч. оплаты труда 10: 34074.99
|  |  | Сметная прибыль 51% ФОТ (от 35 128,86) | в т.ч. оплаты труда 10: 17915.72
|  |  | Итого c накладными и см. прибылью | в т.ч. оплаты труда 10: 129439.27
59 | ФССЦ-08.3.08.02-0031 | Сталь угловая равнополочная размером 50х50х4 мм |  | кг | 274.5 | 5.43 |  | 5.43 | (47), ФЕР, 1 кв 2025 (СМР),Письмо Минстроя России от 01.02.2025 года № 5170-ИФ/09, прил.1 Прочие объекты ОЗП=42,7; ЭМ=13,65; ЗПМ=42,7; МАТ=8,85 | 13191.23 |  |  | 13191.23 |  |  |  |  | Сталь угловая равнополочная размером 50х50х4 мм
Объем=90*3.05
Прокладка горизонтального заземлителя из стальной полосы 40х5 мм | [16 empty] | Прокладка горизонтального заземлителя из стальной полосы 40х5 мм
60 | ФЕРм08-02-472-02 | Заземлитель горизонтальный из стали: полосовой сечением 160 мм2 |  | 100 м | 3.9 | 1 088,05 135,36 | 58,09 5,02 | 894.6 | (47), ФЕР, 1 кв 2025 (СМР),Письмо Минстроя России от 01.02.2025 года № 5170-ИФ/09, прил.1 Прочие объекты ОЗП=42,7; ЭМ=13,65; ЗПМ=42,7; МАТ=8,85 | 56511.04 | 22541.5 | 3 092,42 835,98 | 30877.12 |  |  |  |  | Заземлитель горизонтальный из стали: полосовой сечением 160 мм2
Объем=390 / 100
|  |  | Накладные расходы 97% ФОТ (от 23 377,48) | в т.ч. оплаты труда 10: 22676.16
|  |  | Сметная прибыль 51% ФОТ (от 23 377,48) | в т.ч. оплаты труда 10: 11922.51
|  |  | Итого c накладными и см. прибылью | в т.ч. оплаты труда 10: 91109.71
61 | ФССЦ-08.3.07.01-0043 | Сталь полосовая: 40х5 мм, марка Ст3сп |  | т | 0.6123 | 6159.22 |  | 6159.22 | (47), ФЕР, 1 кв 2025 (СМР),Письмо Минстроя России от 01.02.2025 года № 5170-ИФ/09, прил.1 Прочие объекты ОЗП=42,7; ЭМ=13,65; ЗПМ=42,7; МАТ=8,85 | 33375.92 |  |  | 33375.92 |  |  |  |  | Сталь полосовая: 40х5 мм, марка Ст3сп
Объем=390*1,57/1000
Присоединение заземляющего устройства к распределительному шкафу учтено в ФЕРм08-03-572-06 | [16 empty] | Присоединение заземляющего устройства к распределительному шкафу учтено в ФЕРм08-03-572-06
Итого прямые затраты по разделу в текущих ценах |  |  |  | в т.ч. оплаты труда 10: 267486.38; в т.ч. оплаты труда 11: 142989.03; в т.ч. оплаты труда 12: 8 377,43 2 476,94; в т.ч. оплаты труда 13: 116119.92 | [6 empty] | Итого прямые затраты по разделу в текущих ценах
Накладные расходы |  |  |  | в т.ч. оплаты труда 10: 134145.22 | [6 empty] | Накладные расходы
Сметная прибыль |  |  |  | в т.ч. оплаты труда 10: 64622.08 | [6 empty] | Сметная прибыль
Итого по разделу 6 Заземление коммутационных шкафов |  |  |  | в т.ч. оплаты труда 10: 466253.68 | [6 empty] | Итого по разделу 6 Заземление коммутационных шкафов
Итого прямые затраты по смете в текущих ценах |  |  |  | в т.ч. оплаты труда 10: 77602734.72; в т.ч. оплаты труда 11: 563023.94; в т.ч. оплаты труда 12: 254 827,82 47 369,99; в т.ч. оплаты труда 13: 76784882.96 | [7 empty] | Итого прямые затраты по смете в текущих ценах
Накладные расходы |  |  |  | в т.ч. оплаты труда 10: 595794.79 | [7 empty] | Накладные расходы
В том числе, справочно: | [21 empty] | В том числе, справочно:
89% ФОТ (от 105634,35) (Поз. 32-33, 41-42, 47-48, 56-57) |  |  |  | в т.ч. оплаты труда 10: 94014.57 | [8 empty] | 89% ФОТ (от 105634,35) (Поз. 32-33, 41-42, 47-48, 56-57)
90% ФОТ (от 15944,19) (Поз. 37, 52) |  |  |  | в т.ч. оплаты труда 10: 14349.77 | [8 empty] | 90% ФОТ (от 15944,19) (Поз. 37, 52)
92% ФОТ (от 6155,28) (Поз. 1-3, 34, 49) |  |  |  | в т.ч. оплаты труда 10: 5662.86 | [8 empty] | 92% ФОТ (от 6155,28) (Поз. 1-3, 34, 49)
97% ФОТ (от 410038,49) (Поз. 6-16, 19-31, 38-40, 43-45, 53-55, 58-60) |  |  |  | в т.ч. оплаты труда 10: 397737.34 | [8 empty] | 97% ФОТ (от 410038,49) (Поз. 6-16, 19-31, 38-40, 43-45, 53-55, 58-60)
110% ФОТ (от 13386,24) (Поз. 36, 51) |  |  |  | в т.ч. оплаты труда 10: 14724.86 | [8 empty] | 110% ФОТ (от 13386,24) (Поз. 36, 51)
117% ФОТ (от 59235,38) (Поз. 5, 18) |  |  |  | в т.ч. оплаты труда 10: 69305.39 | [8 empty] | 117% ФОТ (от 59235,38) (Поз. 5, 18)
Сметная прибыль |  |  |  | в т.ч. оплаты труда 10: 315145.27 | [7 empty] | Сметная прибыль
В том числе, справочно: | [21 empty] | В том числе, справочно:
40% ФОТ (от 105634,35) (Поз. 32-33, 41-42, 47-48, 56-57) |  |  |  | в т.ч. оплаты труда 10: 42253.74 | [8 empty] | 40% ФОТ (от 105634,35) (Поз. 32-33, 41-42, 47-48, 56-57)
46% ФОТ (от 22099,47) (Поз. 1-3, 34, 49, 37, 52) |  |  |  | в т.ч. оплаты труда 10: 10165.76 | [8 empty] | 46% ФОТ (от 22099,47) (Поз. 1-3, 34, 49, 37, 52)
51% ФОТ (от 410038,49) (Поз. 6-16, 19-31, 38-40, 43-45, 53-55, 58-60) |  |  |  | в т.ч. оплаты труда 10: 209119.63 | [8 empty] | 51% ФОТ (от 410038,49) (Поз. 6-16, 19-31, 38-40, 43-45, 53-55, 58-60)
73% ФОТ (от 13386,24) (Поз. 36, 51) |  |  |  | в т.ч. оплаты труда 10: 9771.96 | [8 empty] | 73% ФОТ (от 13386,24) (Поз. 36, 51)
74% ФОТ (от 59235,38) (Поз. 5, 18) |  |  |  | в т.ч. оплаты труда 10: 43834.18 | [8 empty] | 74% ФОТ (от 59235,38) (Поз. 5, 18)
Итоги по смете: | [20 empty] | Итоги по смете:
Итоги по Строительным работам | [21 empty] | Итоги по Строительным работам
Земляные работы, выполняемые механизированным способом: | [21 empty] | Земляные работы, выполняемые механизированным способом:
Итого Поз. 1-3, 34, 49 |  |  |  | в т.ч. оплаты труда 10: 16251.43; в т.ч. оплаты труда 12: 16 251,43 6 155,28 | [8 empty] | Итого Поз. 1-3, 34, 49
Накладные расходы 92% ФОТ (от 6 155,28) |  |  |  | в т.ч. оплаты труда 10: 5662.86 | [8 empty] | Накладные расходы 92% ФОТ (от 6 155,28)
Сметная прибыль 46% ФОТ (от 6 155,28) |  |  |  | в т.ч. оплаты труда 10: 2831.43 | [8 empty] | Сметная прибыль 46% ФОТ (от 6 155,28)
Итого c накладными и см. прибылью |  |  |  | в т.ч. оплаты труда 10: 24745.72 | [8 empty] | Итого c накладными и см. прибылью
Перевозка грузов автотранспортом (Автомобили-самосвалы): | [21 empty] | Перевозка грузов автотранспортом (Автомобили-самосвалы):
Итого Поз. 4, 35, 50 |  |  |  | в т.ч. оплаты труда 10: 130553.64; в т.ч. оплаты труда 12: 130553.64 | [8 empty] | Итого Поз. 4, 35, 50
Наружные сети водопровода, канализации, теплоснабжения, газопровода: | [21 empty] | Наружные сети водопровода, канализации, теплоснабжения, газопровода:
Итого Поз. 5, 18 |  |  |  | в т.ч. оплаты труда 10: 159690.04; в т.ч. оплаты труда 11: 49149.57; в т.ч. оплаты труда 12: 24 624,07 10 085,81; в т.ч. оплаты труда 13: 85916.4 | [8 empty] | Итого Поз. 5, 18
Накладные расходы 117% ФОТ (от 59 235,38) |  |  |  | в т.ч. оплаты труда 10: 69305.39 | [8 empty] | Накладные расходы 117% ФОТ (от 59 235,38)
Сметная прибыль 74% ФОТ (от 59 235,38) |  |  |  | в т.ч. оплаты труда 10: 43834.18 | [8 empty] | Сметная прибыль 74% ФОТ (от 59 235,38)
Итого c накладными и см. прибылью |  |  |  | в т.ч. оплаты труда 10: 272829.61 | [8 empty] | Итого c накладными и см. прибылью
Земляные работы, выполняемые ручным способом: | [21 empty] | Земляные работы, выполняемые ручным способом:
Итого Поз. 32-33, 41-42, 47-48, 56-57 |  |  |  | в т.ч. оплаты труда 10: 105634.35; в т.ч. оплаты труда 11: 105634.35 | [8 empty] | Итого Поз. 32-33, 41-42, 47-48, 56-57
Накладные расходы 89% ФОТ (от 105 634,35) |  |  |  | в т.ч. оплаты труда 10: 94014.57 | [8 empty] | Накладные расходы 89% ФОТ (от 105 634,35)
Сметная прибыль 40% ФОТ (от 105 634,35) |  |  |  | в т.ч. оплаты труда 10: 42253.74 | [8 empty] | Сметная прибыль 40% ФОТ (от 105 634,35)
Итого c накладными и см. прибылью |  |  |  | в т.ч. оплаты труда 10: 241902.66 | [8 empty] | Итого c накладными и см. прибылью
Бетонные и железобетонные сборные конструкции и работы в строительстве: | [21 empty] | Бетонные и железобетонные сборные конструкции и работы в строительстве:
Итого Поз. 36, 51 |  |  |  | в т.ч. оплаты труда 10: 19912.28; в т.ч. оплаты труда 11: 8516.41; в т.ч. оплаты труда 12: 11 395,87 4 869,83 | [8 empty] | Итого Поз. 36, 51
Накладные расходы 110% ФОТ (от 13 386,24) |  |  |  | в т.ч. оплаты труда 10: 14724.86 | [8 empty] | Накладные расходы 110% ФОТ (от 13 386,24)
Сметная прибыль 73% ФОТ (от 13 386,24) |  |  |  | в т.ч. оплаты труда 10: 9771.96 | [8 empty] | Сметная прибыль 73% ФОТ (от 13 386,24)
Итого c накладными и см. прибылью |  |  |  | в т.ч. оплаты труда 10: 44409.1 | [8 empty] | Итого c накладными и см. прибылью
Итого |  |  |  | в т.ч. оплаты труда 10: 714440.73 | [8 empty] | Итого
Итоги по Монтажным работам | [21 empty] | Итоги по Монтажным работам
Электротехнические установки на других объектах: | [21 empty] | Электротехнические установки на других объектах:
Итого Поз. 6-16, 19-31, 38-40, 43-45, 53-55, 58-60 |  |  |  | в т.ч. оплаты труда 10: 76955291.78; в т.ч. оплаты труда 11: 384528.81; в т.ч. оплаты труда 12: 70 271,99 25 509,68; в т.ч. оплаты труда 13: 76500490.98 | [8 empty] | Итого Поз. 6-16, 19-31, 38-40, 43-45, 53-55, 58-60
Накладные расходы 97% ФОТ (от 410 038,49) |  |  |  | в т.ч. оплаты труда 10: 397737.34 | [8 empty] | Накладные расходы 97% ФОТ (от 410 038,49)
Сметная прибыль 51% ФОТ (от 410 038,49) |  |  |  | в т.ч. оплаты труда 10: 209119.63 | [8 empty] | Сметная прибыль 51% ФОТ (от 410 038,49)
Итого c накладными и см. прибылью |  |  |  | в т.ч. оплаты труда 10: 77562148.75 | [8 empty] | Итого c накладными и см. прибылью
Материалы для монтажных работ: | [21 empty] | Материалы для монтажных работ:
Итого Поз. 17, 46, 61 |  |  |  | в т.ч. оплаты труда 10: 197716.69; в т.ч. оплаты труда 13: 197716.69 | [8 empty] | Итого Поз. 17, 46, 61
Приборы, средства автоматизации и вычислительной техники: | [21 empty] | Приборы, средства автоматизации и вычислительной техники:
Итого Поз. 37, 52 |  |  |  | в т.ч. оплаты труда 10: 17684.51; в т.ч. оплаты труда 11: 15194.8; в т.ч. оплаты труда 12: 1 730,82 749,39; в т.ч. оплаты труда 13: 758.89 | [8 empty] | Итого Поз. 37, 52
Накладные расходы 90% ФОТ (от 15 944,19) |  |  |  | в т.ч. оплаты труда 10: 14349.77 | [8 empty] | Накладные расходы 90% ФОТ (от 15 944,19)
Сметная прибыль 46% ФОТ (от 15 944,19) |  |  |  | в т.ч. оплаты труда 10: 7334.33 | [8 empty] | Сметная прибыль 46% ФОТ (от 15 944,19)
Итого c накладными и см. прибылью |  |  |  | в т.ч. оплаты труда 10: 39368.61 | [8 empty] | Итого c накладными и см. прибылью
Итого |  |  |  | в т.ч. оплаты труда 10: 77799234.05 | [8 empty] | Итого
Итого |  |  |  | в т.ч. оплаты труда 10: 78513674.78 | [8 empty] | Итого
В том числе: | [21 empty] | В том числе:
Материалы |  |  |  | в т.ч. оплаты труда 10: 76784882.96 | [8 empty] | Материалы
Машины и механизмы |  |  |  | в т.ч. оплаты труда 10: 254827.82 | [8 empty] | Машины и механизмы
ФОТ |  |  |  | в т.ч. оплаты труда 10: 610393.93 | [8 empty] | ФОТ
Накладные расходы |  |  |  | в т.ч. оплаты труда 10: 595794.79 | [8 empty] | Накладные расходы
Сметная прибыль |  |  |  | в т.ч. оплаты труда 10: 315145.27 | [8 empty] | Сметная прибыль
Непредвиденные затраты 3% |  |  |  | в т.ч. оплаты труда 10: 2355410.24 | [8 empty] | Непредвиденные затраты 3%
Итого с непредвиденными |  |  |  | в т.ч. оплаты труда 10: 80869085.02 | [9 empty] | Итого с непредвиденными
Итого, с договорным коэффициентом (коэффициент применяется на стоимость строительно-монтажных работ, за исключением стоимости материально-технических ресурсов) |  |  |  | в т.ч. оплаты труда 10: 8031666.66
Итого с учетом доп. работ и затрат |  |  |  | в т.ч. оплаты труда 10: 88900751.68 | [8 empty] | Итого с учетом доп. работ и затрат
НДС 20% |  |  |  | в т.ч. оплаты труда 10: 17780150.336 | [8 empty] | НДС 20%
ВСЕГО по смете |  |  |  | в т.ч. оплаты труда 10: 106680902.016 | [10 empty] | ВСЕГО по смете

## 02-06-01-1146-4-ИС.КЖ.ВР
Терминал по перевалке минеральных удобрений в морском торговом порту Усть-Луга. Береговые объекты Терминала. Переустройство железнодорожной инфраструктуры этапа 1.1 | [13 empty] | Терминал по перевалке минеральных удобрений в морском торговом порту Усть-Луга. Береговые объекты Терминала. Переустройство железнодорожной инфраструктуры этапа 1.1
(наименование стройки)
ЛОКАЛЬНАЯ СМЕТА № ЛС-02-06-01
(локальная смета)
на Пешеходная эстакада. Опоры., | [14 empty] | на Пешеходная эстакада. Опоры.,
(наименование работ и затрат, наименование объекта)
| Основание: | 1146-4-ИС.КЖ.ВР
| Сметная стоимость |  | 9867.218 | тыс.руб.
| строительных работ |  | 4333.152 | тыс.руб.
| Средства на оплату труда |  | 526.858 | тыс.руб.
| Сметная трудоемкость |  | 938.65 | чел.час
| Составлен(а) в текущих (прогнозных) ценах по состоянию на |  |  | 1 кв 2025 (СМР),Письмо Минстроя России от 01.02.2025 года № 5170-ИФ/09, прил.1
№ п/п | Обоснование | Наименование работ и затрат |  | Ед. изм. | Кол-во | Стоимость единицы в базисных ценах, руб. |  |  | Обосно- вание, индекс | Общая стоимость в базисных ценах, руб.
[6 empty] | Всего | Экспл. маш. | Мат-лы |  | Всего | в т.ч. оплата труда | Экспл. маш. | Мат-лы
[6 empty] | оплаты труда | в т.ч. оплаты труда |  |  |  |  | в т.ч. оплаты труда
1 | 2 | 3 |  | 4 | 5 | 6 | 7 | 8 | 9 | 10 | 11 | 12 | 13
Раздел 1. Фундаменты опор 1, 2 и 3 | [15 empty] | Раздел 1. Фундаменты опор 1, 2 и 3
Разработка котлована экскаватором емкостью ковша 0,65 м³ в грунтах I группы | [16 empty] | Разработка котлована экскаватором емкостью ковша 0,65 м³ в грунтах I группы
1 | ФЕР01-01-020-01 | Разработка грунта с погрузкой на автомобили-самосвалы в котлованах объемом от 1000 до 3000 м3 экскаваторами с ковшом вместимостью 0,65 м3, группа грунтов: 1 |  | 1000 м3 | 0.1372 | 2766.48 | 2 766,48 324,00 |  | (47), ФЕР, 1 кв 2025 (СМР),Письмо Минстроя России от 01.02.2025 года № 5170-ИФ/09, прил.1 Прочие объекты ОЗП=42,7; ЭМ=13,65; ЗПМ=42,7; МАТ=8,85 | 5181.01 |  | 5 181,01 1 898,13 | [5 empty] | Разработка грунта с погрузкой на автомобили-самосвалы в котлованах объемом от 1000 до 3000 м3 экскаваторами с ковшом вместимостью 0,65 м3, группа грунтов: 1
Объем=137,2 / 1000
|  |  | Накладные расходы 92% ФОТ (от 1 898,13) | в т.ч. оплаты труда 10: 1746.28
|  |  | Сметная прибыль 46% ФОТ (от 1 898,13) | в т.ч. оплаты труда 10: 873.14
|  |  | Итого c накладными и см. прибылью | в т.ч. оплаты труда 10: 7800.43
Погрузка и вывоз разработанного грунта на ТБО, согласно транспортной схеме на свалку ТБО, согласно транспортной схемы | [16 empty] | Погрузка и вывоз разработанного грунта на ТБО, согласно транспортной схеме на свалку ТБО, согласно транспортной схемы
2 | ФССЦпг-03-21-01-079 | Перевозка грузов I класса автомобилями-самосвалами грузоподъемностью 10 т работающих вне карьера на расстояние до 79 км |  | 1 т груза | 104.8 | 38.58 | 38.58 |  | (47), ФЕР, 1 кв 2025 (ПГ2),Письмо Минстроя России от 01.02.2025 года № 5170-ИФ/09, прил.4 Автомобили-самосвалы ЭМ=15,51; МАТ=15,51 | 62709.78 |  | 62709.78 | [5 empty] | Перевозка грузов I класса автомобилями-самосвалами грузоподъемностью 10 т работающих вне карьера на расстояние до 79 км
Объем=52,4*2
Погрузка и вывоз разработанного грунта на ТБО, согласно транспортной схеме в отвал на расстояние до 1,0 км | [16 empty] | Погрузка и вывоз разработанного грунта на ТБО, согласно транспортной схеме в отвал на расстояние до 1,0 км
3 | ФССЦпг-03-21-01-001 | Перевозка грузов I класса автомобилями-самосвалами грузоподъемностью 10 т работающих вне карьера на расстояние до 1 км |  | 1 т груза | 179.8 | 2.91 | 2.91 |  | (47), ФЕР, 1 кв 2025 (ПГ2),Письмо Минстроя России от 01.02.2025 года № 5170-ИФ/09, прил.4 Автомобили-самосвалы ЭМ=15,51; МАТ=15,51 | 8115.11 |  | 8115.11 | [5 empty] | Перевозка грузов I класса автомобилями-самосвалами грузоподъемностью 10 т работающих вне карьера на расстояние до 1 км
Объем=89,9*2
Роторное бурение лидерных скважин ø30 см на глубину до 5 м в грунтах I-II группы | [16 empty] | Роторное бурение лидерных скважин ø30 см на глубину до 5 м в грунтах I-II группы
4 | ФЕР05-01-053-01 | Бурение скважин диаметром 300 мм вращательным (роторным) способом в грунтах и породах группы: 1 |  | м | 72 | 52,89 3,99 | 40,15 3,55 | 8.75 | (47), ФЕР, 1 кв 2025 (СМР),Письмо Минстроя России от 01.02.2025 года № 5170-ИФ/09, прил.1 Прочие объекты ОЗП=42,7; ЭМ=13,65; ЗПМ=42,7; МАТ=8,85 | 57301.78 | 12266.86 | 39 459,42 10 914,12 | 5575.5 |  |  |  |  | Бурение скважин диаметром 300 мм вращательным (роторным) способом в грунтах и породах группы: 1
|  |  | Накладные расходы 117% ФОТ (от 23 180,98) | в т.ч. оплаты труда 10: 27121.75
|  |  | Сметная прибыль 70% ФОТ (от 23 180,98) | в т.ч. оплаты труда 10: 16226.69
|  |  | Итого c накладными и см. прибылью | в т.ч. оплаты труда 10: 100650.22
Изготовление и транспортировка забивных железобетонных свай 35x35 см длиной 8 м С8-35Т7 применительно к серии 3.500.1-1.93 | [16 empty] | Изготовление и транспортировка забивных железобетонных свай 35x35 см длиной 8 м С8-35Т7 применительно к серии 3.500.1-1.93
Погружение вертикальных железобетонных свай 35х35 см длиной 8 м на глубину до 5 м дизель-молотом в лидерные скважины в грунты I группы | [16 empty] | Погружение вертикальных железобетонных свай 35х35 см длиной 8 м на глубину до 5 м дизель-молотом в лидерные скважины в грунты I группы
5 | ФЕР05-01-001-03 | Погружение дизель-молотом копровой установки на базе трактора железобетонных свай длиной: до 8 м в грунты группы 1 |  | м3 | 1.7 | 5 879,15 30,53 | 469,25 28,55 | 5379.37 | (47), ФЕР, 1 кв 2025 (СМР),Письмо Минстроя России от 01.02.2025 года № 5170-ИФ/09, прил.1 Прочие объекты ОЗП=42,7; ЭМ=13,65; ЗПМ=42,7; МАТ=8,85 | 94037.74 | 2216.17 | 10 888,95 2 072,44 | 80932.62 |  |  |  |  | Погружение дизель-молотом копровой установки на базе трактора железобетонных свай длиной: до 8 м в грунты группы 1
Объем=12-10,3
|  |  | Накладные расходы 117% ФОТ (от 4 288,61) | в т.ч. оплаты труда 10: 5017.67
|  |  | Сметная прибыль 70% ФОТ (от 4 288,61) | в т.ч. оплаты труда 10: 3002.03
|  |  | Итого c накладными и см. прибылью | в т.ч. оплаты труда 10: 102057.44
Д | ФССЦ-05.1.05.08-0037 | Свая мостовая длиной 8 м, сечением 35х35 см, объем бетона 1,0 м3, тип Т-7 |  | шт | 1,25 2,125 | 4298.47 |  | 4298.47 |  | 9134.25 |  |  | 9134.25 | [5 empty] | Свая мостовая длиной 8 м, сечением 35х35 см, объем бетона 1,0 м3, тип Т-7
Погружение вертикальных железобетонных свай 35х35 см длиной 8 м на глубину до 5 м дизель-молотом в лидерные скважины в грунты II группы | [16 empty] | Погружение вертикальных железобетонных свай 35х35 см длиной 8 м на глубину до 5 м дизель-молотом в лидерные скважины в грунты II группы
6 | ФЕР05-01-001-04 | Погружение дизель-молотом копровой установки на базе трактора железобетонных свай длиной: до 8 м в грунты группы 2 |  | м3 | 10.3 | 4 714,03 41,37 | 635,04 37,41 | 4037.62 | (47), ФЕР, 1 кв 2025 (СМР),Письмо Минстроя России от 01.02.2025 года № 5170-ИФ/09, прил.1 Прочие объекты ОЗП=42,7; ЭМ=13,65; ЗПМ=42,7; МАТ=8,85 | 475527.64 | 18194.94 | 89 283,45 16 453,29 | 368049.25 |  |  |  |  | Погружение дизель-молотом копровой установки на базе трактора железобетонных свай длиной: до 8 м в грунты группы 2
|  |  | Накладные расходы 117% ФОТ (от 34 648,23) | в т.ч. оплаты труда 10: 40538.43
|  |  | Сметная прибыль 70% ФОТ (от 34 648,23) | в т.ч. оплаты труда 10: 24253.76
|  |  | Итого c накладными и см. прибылью | в т.ч. оплаты труда 10: 540319.83
Д | ФССЦ-05.1.05.08-0037 | Свая мостовая длиной 8 м, сечением 35х35 см, объем бетона 1,0 м3, тип Т-7 |  | шт | 0,9375 9,65625 | 4298.47 |  | 4298.47 |  | 41507.1 |  |  | 41507.1 | [5 empty] | Свая мостовая длиной 8 м, сечением 35х35 см, объем бетона 1,0 м3, тип Т-7
Проведение статических испытаний свай - расчёт в ССРСС | [16 empty] | Проведение статических испытаний свай - расчёт в ССРСС
Проведение динамических испытаний свай - расчёт в ССРСС | [16 empty] | Проведение динамических испытаний свай - расчёт в ССРСС
Срубка голов забивных свай на высоту 0,9 м с погрузкой шлама в автосамосвал и вывозом на свалку ТБО согласно транспортной схеме | [16 empty] | Срубка голов забивных свай на высоту 0,9 м с погрузкой шлама в автосамосвал и вывозом на свалку ТБО согласно транспортной схеме
7 | ФЕР05-01-010-02 | Вырубка бетона из арматурного каркаса железобетонных: свай площадью сечения свыше 0,1 м2 |  | шт | 12 | 62,74 13,50 | 48,46 5,23 | 0.78 | (47), ФЕР, 1 кв 2025 (СМР),Письмо Минстроя России от 01.02.2025 года № 5170-ИФ/09, прил.1 Прочие объекты ОЗП=42,7; ЭМ=13,65; ЗПМ=42,7; МАТ=8,85 | 14937.99 | 6917.4 | 7 937,75 2 679,85 | 82.84 |  |  |  |  | Вырубка бетона из арматурного каркаса железобетонных: свай площадью сечения свыше 0,1 м2
|  |  | Накладные расходы 117% ФОТ (от 9 597,25) | в т.ч. оплаты труда 10: 11228.78
|  |  | Сметная прибыль 70% ФОТ (от 9 597,25) | в т.ч. оплаты труда 10: 6718.08
|  |  | Итого c накладными и см. прибылью | в т.ч. оплаты труда 10: 32884.85
8 | ФССЦпг-01-01-01-043 | Погрузка при автомобильных перевозках мусора строительного с погрузкой экскаваторами емкостью ковша до 0,5 м3 |  | 1 т груза | 3.12 | 3.28 | 3.28 |  | (47), ФЕР, 1 кв 2025 (СМР),Письмо Минстроя России от 01.02.2025 года № 5170-ИФ/09, прил.1 Прочие объекты ОЗП=42,7; ЭМ=13,65; ЗПМ=42,7; МАТ=8,85 | 139.69 |  | 139.69 | [5 empty] | Погрузка при автомобильных перевозках мусора строительного с погрузкой экскаваторами емкостью ковша до 0,5 м3
Объем=1,3*2,4
9 | ФССЦпг-03-21-01-079 | Перевозка грузов I класса автомобилями-самосвалами грузоподъемностью 10 т работающих вне карьера на расстояние до 79 км |  | 1 т груза | 3.12 | 38.58 | 38.58 |  | (47), ФЕР, 1 кв 2025 (ПГ2),Письмо Минстроя России от 01.02.2025 года № 5170-ИФ/09, прил.4 Автомобили-самосвалы ЭМ=15,51; МАТ=15,51 | 1866.93 |  | 1866.93 | [5 empty] | Перевозка грузов I класса автомобилями-самосвалами грузоподъемностью 10 т работающих вне карьера на расстояние до 79 км
Объем=1,3*2,4
Устройство в основании ростверков щебеночной подготовки h = 100 мм из щебня фракции 20-40 мм марки 400 по ГОСТ 8267-93 (удельный вес 1,6 т/м³) | [16 empty] | Устройство в основании ростверков щебеночной подготовки h = 100 мм из щебня фракции 20-40 мм марки 400 по ГОСТ 8267-93 (удельный вес 1,6 т/м³)
10 | ФЕР08-01-002-02 | Устройство основания под фундаменты: щебеночного |  | м3 | 5.4 | 120,64 6,75 | 8,29 0,81 | 105.6 | (47), ФЕР, 1 кв 2025 (СМР),Письмо Минстроя России от 01.02.2025 года № 5170-ИФ/09, прил.1 Прочие объекты ОЗП=42,7; ЭМ=13,65; ЗПМ=42,7; МАТ=8,85 | 7214.1 | 1556.42 | 611,06 186,77 | 5046.62 |  |  |  |  | Устройство основания под фундаменты: щебеночного
|  |  | Накладные расходы 110% ФОТ (от 1 743,19) | в т.ч. оплаты труда 10: 1917.51
|  |  | Сметная прибыль 69% ФОТ (от 1 743,19) | в т.ч. оплаты труда 10: 1202.8
|  |  | Итого c накладными и см. прибылью | в т.ч. оплаты труда 10: 10334.41
Д | ФССЦ-02.2.05.04-1767 | Щебень М 400, фракция 20-40 мм, группа 2 |  | м3 | 1,15 6,21 | 91.5 |  | 91.5 |  | 568.22 |  |  | 568.22 | [5 empty] | Щебень М 400, фракция 20-40 мм, группа 2
Устройство в основании ростверков бетонной подготовки толщиной 100 мм:- Бетон класса В15 по ГОСТ 26633-2015 | [16 empty] | Устройство в основании ростверков бетонной подготовки толщиной 100 мм:- Бетон класса В15 по ГОСТ 26633-2015
11 | ФЕР06-01-001-01 | Устройство бетонной подготовки |  | 100 м3 | 0.043 | 63 989,85 1 053,00 | 1 566,06 244,39 | 61370.79 | (47), ФЕР, 1 кв 2025 (СМР),Письмо Минстроя России от 01.02.2025 года № 5170-ИФ/09, прил.1 Прочие объекты ОЗП=42,7; ЭМ=13,65; ЗПМ=42,7; МАТ=8,85 | 26207.26 | 1933.41 | 919,20 448,72 | 23354.65 |  |  |  |  | Устройство бетонной подготовки
Объем=4,3 / 100
|  |  | Накладные расходы 102% ФОТ (от 2 382,13) | в т.ч. оплаты труда 10: 2429.77
|  |  | Сметная прибыль 58% ФОТ (от 2 382,13) | в т.ч. оплаты труда 10: 1381.64
|  |  | Итого c накладными и см. прибылью | в т.ч. оплаты труда 10: 30018.67
Д | ФССЦ-04.1.02.05-0006 | Смеси бетонные тяжелого бетона (БСТ), класс B15 (М200) |  | м3 | 102 4,386 | 592.76 |  | 592.76 |  | 2599.85 |  |  | 2599.85 | [5 empty] | Смеси бетонные тяжелого бетона (БСТ), класс B15 (М200)
Устройство монолитных ростверков в деревометаллической опалубке | [16 empty] | Устройство монолитных ростверков в деревометаллической опалубке
12 | ФЕР06-01-001-16 | Устройство фундаментных плит железобетонных: плоских |  | 100 м3 | 0.376 | 4 533,87 1 526,87 | 2 518,58 382,14 | 488.42 | (47), ФЕР, 1 кв 2025 (СМР),Письмо Минстроя России от 01.02.2025 года № 5170-ИФ/09, прил.1 Прочие объекты ОЗП=42,7; ЭМ=13,65; ЗПМ=42,7; МАТ=8,85 | 39065.83 | 24514.2 | 12 926,36 6 135,33 | 1625.27 |  |  |  |  | Устройство фундаментных плит железобетонных: плоских
Объем=37,6 / 100
|  |  | Накладные расходы 102% ФОТ (от 30 649,53) | в т.ч. оплаты труда 10: 31262.52
|  |  | Сметная прибыль 58% ФОТ (от 30 649,53) | в т.ч. оплаты труда 10: 17776.73
|  |  | Итого c накладными и см. прибылью | в т.ч. оплаты труда 10: 88105.08
13 | ФССЦ-04.1.02.05-0011 | Смеси бетонные тяжелого бетона (БСТ), класс B30 (М400) |  | м3 | 38.164 | 790 |  | 790 | (47), ФЕР, 1 кв 2025 (СМР),Письмо Минстроя России от 01.02.2025 года № 5170-ИФ/09, прил.1 Прочие объекты ОЗП=42,7; ЭМ=13,65; ЗПМ=42,7; МАТ=8,85 | 266823.61 |  |  | 266823.61 |  |  |  |  | Смеси бетонные тяжелого бетона (БСТ), класс B30 (М400)
14 | ФССЦ-08.4.03.03-0034 | Сталь арматурная, горячекатаная, периодического профиля, класс А-III, диаметр 16-18 мм |  | т | 1.78 | 7956.21 |  | 7956.21 | (47), ФЕР, 1 кв 2025 (СМР),Письмо Минстроя России от 01.02.2025 года № 5170-ИФ/09, прил.1 Прочие объекты ОЗП=42,7; ЭМ=13,65; ЗПМ=42,7; МАТ=8,85 | 125334.18 |  |  | 125334.18 |  |  |  |  | Сталь арматурная, горячекатаная, периодического профиля, класс А-III, диаметр 16-18 мм
Объем=0,63+1,15
15 | ФССЦ-08.4.03.03-0033 | Сталь арматурная, горячекатаная, периодического профиля, класс А-III, диаметр 14 мм |  | т | 0.03 | 7997.23 |  | 7997.23 | (47), ФЕР, 1 кв 2025 (СМР),Письмо Минстроя России от 01.02.2025 года № 5170-ИФ/09, прил.1 Прочие объекты ОЗП=42,7; ЭМ=13,65; ЗПМ=42,7; МАТ=8,85 | 2123.26 |  |  | 2123.26 |  |  |  |  | Сталь арматурная, горячекатаная, периодического профиля, класс А-III, диаметр 14 мм
16 | ФССЦ-08.4.03.03-0032 | Сталь арматурная, горячекатаная, периодического профиля, класс А-III, диаметр 12 мм |  | т | 0.11 | 7997.23 |  | 7997.23 | (47), ФЕР, 1 кв 2025 (СМР),Письмо Минстроя России от 01.02.2025 года № 5170-ИФ/09, прил.1 Прочие объекты ОЗП=42,7; ЭМ=13,65; ЗПМ=42,7; МАТ=8,85 | 7785.3 |  |  | 7785.3 |  |  |  |  | Сталь арматурная, горячекатаная, периодического профиля, класс А-III, диаметр 12 мм
17 | ФССЦ-08.4.02.06-0003 | Сетка сварная из холоднотянутой проволоки 4-5 мм |  | т | 0.11 | 8780.09 |  | 8780.09 | (47), ФЕР, 1 кв 2025 (СМР),Письмо Минстроя России от 01.02.2025 года № 5170-ИФ/09, прил.1 Прочие объекты ОЗП=42,7; ЭМ=13,65; ЗПМ=42,7; МАТ=8,85 | 8547.42 |  |  | 8547.42 |  |  |  |  | Сетка сварная из холоднотянутой проволоки 4-5 мм
18 | ФССЦ-04.1.02.05-0011_2020-0-ФССЦ-ПР-15-4-2-002 | Надбавка за 1 м3 бетона в плотном теле по морозостойкости - за каждые 50 циклов попеременного замораживания и оттаивания, Мрз выше 200 |  | поправка | 37.6 | 28.35 |  | 28.35 | (47), ФЕР, 1 кв 2025 (СМР),Письмо Минстроя России от 01.02.2025 года № 5170-ИФ/09, прил.1 Прочие объекты ОЗП=42,7; ЭМ=13,65; ЗПМ=42,7; МАТ=8,85 | 9433.75 |  |  | 9433.75 |  |  |  |  | Надбавка за 1 м3 бетона в плотном теле по морозостойкости - за каждые 50 циклов попеременного замораживания и оттаивания, Мрз выше 200
Объем=МАСТЕР*100
19 | ФЕР06-03-004-11 | Установка закладных деталей весом: более 20 кг |  | т | 0.10549 | 7 010,04 181,40 | 28,64 4,09 | 6800 | (47), ФЕР, 1 кв 2025 (СМР),Письмо Минстроя России от 01.02.2025 года № 5170-ИФ/09, прил.1 Прочие объекты ОЗП=42,7; ЭМ=13,65; ЗПМ=42,7; МАТ=8,85 | 7206.73 | 817.1 | 41,24 18,42 | 6348.39 |  |  |  |  | Установка закладных деталей весом: более 20 кг
Объем=(35,65+26,64+43,2)/1000
|  |  | Накладные расходы 102% ФОТ (от 835,52) | в т.ч. оплаты труда 10: 852.23
|  |  | Сметная прибыль 58% ФОТ (от 835,52) | в т.ч. оплаты труда 10: 484.6
|  |  | Итого c накладными и см. прибылью | в т.ч. оплаты труда 10: 8543.56
Д | ФССЦ-08.4.01.02-0013 | Детали закладные и накладные, изготовленные с применением сварки, гнутья, сверления (пробивки) отверстий (при наличии одной из этих операций или всего перечня в любых сочетаниях), поставляемые отдельно |  | т | 1 0,10549 | 6800 |  | 6800 |  | 717.33 |  |  | 717.33 | [5 empty] | Детали закладные и накладные, изготовленные с применением сварки, гнутья, сверления (пробивки) отверстий (при наличии одной из этих операций или всего перечня в любых сочетаниях), поставляемые отдельно
Обратная засыпка котлованов, ранее разработанным грунтом, бульдозером мощностью 96кВт | [16 empty] | Обратная засыпка котлованов, ранее разработанным грунтом, бульдозером мощностью 96кВт
20 | ФЕР01-01-020-01 | Разработка грунта с погрузкой на автомобили-самосвалы в котлованах объемом от 1000 до 3000 м3 экскаваторами с ковшом вместимостью 0,65 м3, группа грунтов: 1 |  | 1000 м3 | 0.0899 | 2766.48 | 2 766,48 324,00 |  | (47), ФЕР, 1 кв 2025 (СМР),Письмо Минстроя России от 01.02.2025 года № 5170-ИФ/09, прил.1 Прочие объекты ОЗП=42,7; ЭМ=13,65; ЗПМ=42,7; МАТ=8,85 | 3394.84 |  | 3 394,84 1 243,75 | [5 empty] | Разработка грунта с погрузкой на автомобили-самосвалы в котлованах объемом от 1000 до 3000 м3 экскаваторами с ковшом вместимостью 0,65 м3, группа грунтов: 1
Объем=89,9 / 1000
|  |  | Накладные расходы 92% ФОТ (от 1 243,75) | в т.ч. оплаты труда 10: 1144.25
|  |  | Сметная прибыль 46% ФОТ (от 1 243,75) | в т.ч. оплаты труда 10: 572.13
|  |  | Итого c накладными и см. прибылью | в т.ч. оплаты труда 10: 5111.22
21 | ФССЦпг-03-21-01-001 | Перевозка грузов I класса автомобилями-самосвалами грузоподъемностью 10 т работающих вне карьера на расстояние до 1 км |  | 1 т груза | 179.8 | 2.91 | 2.91 |  | (47), ФЕР, 1 кв 2025 (ПГ2),Письмо Минстроя России от 01.02.2025 года № 5170-ИФ/09, прил.4 Автомобили-самосвалы ЭМ=15,51; МАТ=15,51 | 8115.11 |  | 8115.11 | [5 empty] | Перевозка грузов I класса автомобилями-самосвалами грузоподъемностью 10 т работающих вне карьера на расстояние до 1 км
Объем=89,9*2
22 | ФЕР01-01-034-01 | Засыпка траншей и котлованов с перемещением грунта до 5 м бульдозерами мощностью: 96 кВт (130 л.с.), группа грунтов 1 |  | 1000 м3 | 0.0899 | 505.05 | 505,05 72,50 |  | (47), ФЕР, 1 кв 2025 (СМР),Письмо Минстроя России от 01.02.2025 года № 5170-ИФ/09, прил.1 Прочие объекты ОЗП=42,7; ЭМ=13,65; ЗПМ=42,7; МАТ=8,85 | 619.76 |  | 619,76 278,31 | [5 empty] | Засыпка траншей и котлованов с перемещением грунта до 5 м бульдозерами мощностью: 96 кВт (130 л.с.), группа грунтов 1
Объем=89,9 / 1000
|  |  | Накладные расходы 92% ФОТ (от 278,31) | в т.ч. оплаты труда 10: 256.05
|  |  | Сметная прибыль 46% ФОТ (от 278,31) | в т.ч. оплаты труда 10: 128.02
|  |  | Итого c накладными и см. прибылью | в т.ч. оплаты труда 10: 1003.83
Изготовление, транспортировка и монтаж металлоконструкций опор из стали марки 325-12-09Г2С по ГОСТ 19281-2014 | [16 empty] | Изготовление, транспортировка и монтаж металлоконструкций опор из стали марки 325-12-09Г2С по ГОСТ 19281-2014
23 | ФЕР09-02-018-02 | Монтаж пролетных строений галерей с опорами: горизонтального типа |  | т | 21.7 | 9 656,34 332,91 | 1 030,94 110,00 | 8292.49 | (47), ФЕР, 1 кв 2025 (СМР),Письмо Минстроя России от 01.02.2025 года № 5170-ИФ/09, прил.1 Прочие объекты ОЗП=42,7; ЭМ=13,65; ЗПМ=42,7; МАТ=8,85 | 2206370.58 | 308468.58 | 305 370,18 101 924,90 | 1592531.82 |  |  |  |  | Монтаж пролетных строений галерей с опорами: горизонтального типа
|  |  | Накладные расходы 93% ФОТ (от 410 393,48) | в т.ч. оплаты труда 10: 381665.94
|  |  | Сметная прибыль 62% ФОТ (от 410 393,48) | в т.ч. оплаты труда 10: 254443.96
|  |  | Итого c накладными и см. прибылью | в т.ч. оплаты труда 10: 2842480.48
Д | ФССЦ-07.3.01.01-0002 | Галереи пешеходные пролетные строения, опоры |  | т | 1,1 23,87 | 7320 |  | 7320 |  | 174728.4 |  |  | 174728.4 | [5 empty] | Галереи пешеходные пролетные строения, опоры
Устройство гидроизоляции битумной мастикой по типу БМ-3 поверхностей, соприкасающихся с грунтом в 2 слоя | [16 empty] | Устройство гидроизоляции битумной мастикой по типу БМ-3 поверхностей, соприкасающихся с грунтом в 2 слоя
24 | ФЕР08-01-003-07 | Гидроизоляция боковая обмазочная битумная в 2 слоя по выровненной поверхности бутовой кладки, кирпичу, бетону |  | 100 м2 | 0.24 | 1 163,12 201,61 | 71,64 2,32 | 889.87 | (47), ФЕР, 1 кв 2025 (СМР),Письмо Минстроя России от 01.02.2025 года № 5170-ИФ/09, прил.1 Прочие объекты ОЗП=42,7; ЭМ=13,65; ЗПМ=42,7; МАТ=8,85 | 4190.87 | 2066.1 | 234,69 23,78 | 1890.08 |  |  |  |  | Гидроизоляция боковая обмазочная битумная в 2 слоя по выровненной поверхности бутовой кладки, кирпичу, бетону
Объем=24 / 100
|  |  | Накладные расходы 110% ФОТ (от 2 089,88) | в т.ч. оплаты труда 10: 2298.87
|  |  | Сметная прибыль 69% ФОТ (от 2 089,88) | в т.ч. оплаты труда 10: 1442.02
|  |  | Итого c накладными и см. прибылью | в т.ч. оплаты труда 10: 7931.76
Д | ФССЦ-01.2.03.03-0007 | Мастика битумная |  | т | 0,24 0,0576 | 3316.55 |  | 3316.55 |  | 191.03 |  |  | 191.03 | [5 empty] | Мастика битумная
Д | ФССЦ-01.2.01.02-0001 | Битум горячий |  | т | 0,016 0,00384 | 1946.91 |  | 1946.91 |  | 7.48 |  |  | 7.48 | [5 empty] | Битум горячий
Окраска защитными материалами фирмы АО «Хемпель» (или аналога) видимых бетонных поверхностей в 3 слоя, с устройством подмостей | [16 empty] | Окраска защитными материалами фирмы АО «Хемпель» (или аналога) видимых бетонных поверхностей в 3 слоя, с устройством подмостей
- 1-й слой – грунт HEMPEL’S CONTEX SEALER 26600 – 50 микрон сухой пленки, практический расход 0,40 кг/м2 | [16 empty] | - 1-й слой – грунт HEMPEL’S CONTEX SEALER 26600 – 50 микрон сухой пленки, практический расход 0,40 кг/м2
25 | ФЕР13-03-001-03 | Огрунтовка бетонных и оштукатуренных поверхностей: лаком БТ-577, первый слой |  | 100 м2 | 0.44 | 4 930,63 56,89 | 11,13 0,22 | 4862.61 | (47), ФЕР, 1 кв 2025 (СМР),Письмо Минстроя России от 01.02.2025 года № 5170-ИФ/09, прил.1 Прочие объекты ОЗП=42,7; ЭМ=13,65; ЗПМ=42,7; МАТ=8,85 | 20070.7 | 1068.85 | 66,85 4,13 | 18935 |  |  |  |  | Огрунтовка бетонных и оштукатуренных поверхностей: лаком БТ-577, первый слой
Объем=44 / 100
|  |  | Накладные расходы 94% ФОТ (от 1 072,98) | в т.ч. оплаты труда 10: 1008.6
|  |  | Сметная прибыль 51% ФОТ (от 1 072,98) | в т.ч. оплаты труда 10: 547.22
|  |  | Итого c накладными и см. прибылью | в т.ч. оплаты труда 10: 21626.52
Д | ФССЦ-14.4.03.03-0102 | Лак битумный БТ-577 |  | т | -0,013 -0,00572 | 9550.01 |  | 9550.01 |  | -54.63 |  |  | -54.63 | [5 empty] | Лак битумный БТ-577
Д | ФССЦ-14.4.01.05-0103 | Грунт HEMPEL’S CONTEX SEALER 26600 |  | кг | 40 17,6 | 121.24 |  | 121.24 |  | 2133.82 |  |  | 2133.82 | [5 empty] | Грунт HEMPEL’S CONTEX SEALER 26600
- 2-й слой – эмаль HEMPEL’S CONTEX SMOOTH 46600 – 50 микрон сухой пленки, практический расход 0,33 кг/м2 | [16 empty] | - 2-й слой – эмаль HEMPEL’S CONTEX SMOOTH 46600 – 50 микрон сухой пленки, практический расход 0,33 кг/м2
26 | ФЕР13-03-003-09 | Окраска огрунтованных бетонных и оштукатуренных поверхностей: эмалью ЭП-1236 |  | 100 м2 | 0.44 | 3 536,12 67,57 | 7,32 0,45 | 3461.23 | (47), ФЕР, 1 кв 2025 (СМР),Письмо Минстроя России от 01.02.2025 года № 5170-ИФ/09, прил.1 Прочие объекты ОЗП=42,7; ЭМ=13,65; ЗПМ=42,7; МАТ=8,85 | 14791.5 | 1269.51 | 43,96 8,45 | 13478.03 |  |  |  |  | Окраска огрунтованных бетонных и оштукатуренных поверхностей: эмалью ЭП-1236
Объем=44 / 100
|  |  | Накладные расходы 94% ФОТ (от 1 277,96) | в т.ч. оплаты труда 10: 1201.28
|  |  | Сметная прибыль 51% ФОТ (от 1 277,96) | в т.ч. оплаты труда 10: 651.76
|  |  | Итого c накладными и см. прибылью | в т.ч. оплаты труда 10: 16644.54
Д | ФССЦ-14.4.04.12-0014 | Эмаль эпоксидная, ЭП-1236 |  | т | -0,04 -0,0176 | 36000 |  | 36000 |  | -633.6 |  |  | -633.6 | [5 empty] | Эмаль эпоксидная, ЭП-1236
Д | ФССЦ-14.4.04.10-0107 | Эмаль HEMPEL'S CONTEX SMOOTH 46600 серая |  | кг | 33 14,52 | 102.51 |  | 102.51 |  | 1488.45 |  |  | 1488.45 | [5 empty] | Эмаль HEMPEL'S CONTEX SMOOTH 46600 серая
3-й слой – эмаль HEMPEL’S CONTEX SMOOTH 46600 – 50 микрон сухой пленки, практический расход 0,33 кг/м2 | [16 empty] | 3-й слой – эмаль HEMPEL’S CONTEX SMOOTH 46600 – 50 микрон сухой пленки, практический расход 0,33 кг/м2
27 | ФЕР13-03-003-09 | Окраска огрунтованных бетонных и оштукатуренных поверхностей: эмалью ЭП-1236 |  | 100 м2 | 0.44 | 3 536,12 67,57 | 7,32 0,45 | 3461.23 | (47), ФЕР, 1 кв 2025 (СМР),Письмо Минстроя России от 01.02.2025 года № 5170-ИФ/09, прил.1 Прочие объекты ОЗП=42,7; ЭМ=13,65; ЗПМ=42,7; МАТ=8,85 | 14791.5 | 1269.51 | 43,96 8,45 | 13478.03 |  |  |  |  | Окраска огрунтованных бетонных и оштукатуренных поверхностей: эмалью ЭП-1236
Объем=44 / 100
|  |  | Накладные расходы 94% ФОТ (от 1 277,96) | в т.ч. оплаты труда 10: 1201.28
|  |  | Сметная прибыль 51% ФОТ (от 1 277,96) | в т.ч. оплаты труда 10: 651.76
|  |  | Итого c накладными и см. прибылью | в т.ч. оплаты труда 10: 16644.54
Д | ФССЦ-14.4.04.12-0014 | Эмаль эпоксидная, ЭП-1236 |  | т | -0,04 -0,0176 | 36000 |  | 36000 |  | -633.6 |  |  | -633.6 | [5 empty] | Эмаль эпоксидная, ЭП-1236
Д | ФССЦ-14.4.04.10-0107 | Эмаль HEMPEL'S CONTEX SMOOTH 46600 серая |  | кг | 33 14,52 | 102.51 |  | 102.51 |  | 1488.45 |  |  | 1488.45 | [5 empty] | Эмаль HEMPEL'S CONTEX SMOOTH 46600 серая
Разбавитель Hempel 08080 (для HEMPEL’S CONTEX SEALER 26600) до 15% по объему. Разбавитель Hempel 08080 (для HEMPEL’S CONTEX SMOOTH 46600) до 10% по объему (учтено ФЕР13-03-003-09) | [16 empty] | Разбавитель Hempel 08080 (для HEMPEL’S CONTEX SEALER 26600) до 15% по объему. Разбавитель Hempel 08080 (для HEMPEL’S CONTEX SMOOTH 46600) до 10% по объему (учтено ФЕР13-03-003-09)
Итого прямые затраты по смете в текущих ценах |  |  |  | в т.ч. оплаты труда 10: 3491903.97; в т.ч. оплаты труда 11: 382559.05; в т.ч. оплаты труда 12: 557 969,30 144 298,84; в т.ч. оплаты труда 13: 2551375.62 | [6 empty] | Итого прямые затраты по смете в текущих ценах
Накладные расходы |  |  |  | в т.ч. оплаты труда 10: 510891.21 | [6 empty] | Накладные расходы
В том числе, справочно: | [20 empty] | В том числе, справочно:
92% ФОТ (от 3420,19) (Поз. 1, 20, 22) |  |  |  | в т.ч. оплаты труда 10: 3146.57 | [7 empty] | 92% ФОТ (от 3420,19) (Поз. 1, 20, 22)
93% ФОТ (от 410393,48) (Поз. 23) |  |  |  | в т.ч. оплаты труда 10: 381665.94 | [7 empty] | 93% ФОТ (от 410393,48) (Поз. 23)
94% ФОТ (от 3628,9) (Поз. 25-27) |  |  |  | в т.ч. оплаты труда 10: 3411.17 | [7 empty] | 94% ФОТ (от 3628,9) (Поз. 25-27)
102% ФОТ (от 33867,18) (Поз. 11-17, 19) |  |  |  | в т.ч. оплаты труда 10: 34544.52 | [7 empty] | 102% ФОТ (от 33867,18) (Поз. 11-17, 19)
110% ФОТ (от 3833,07) (Поз. 10, 24) |  |  |  | в т.ч. оплаты труда 10: 4216.38 | [7 empty] | 110% ФОТ (от 3833,07) (Поз. 10, 24)
117% ФОТ (от 71715,07) (Поз. 4-7) |  |  |  | в т.ч. оплаты труда 10: 83906.63 | [7 empty] | 117% ФОТ (от 71715,07) (Поз. 4-7)
Сметная прибыль |  |  |  | в т.ч. оплаты труда 10: 330356.32 | [6 empty] | Сметная прибыль
В том числе, справочно: | [20 empty] | В том числе, справочно:
46% ФОТ (от 3420,19) (Поз. 1, 20, 22) |  |  |  | в т.ч. оплаты труда 10: 1573.29 | [7 empty] | 46% ФОТ (от 3420,19) (Поз. 1, 20, 22)
51% ФОТ (от 3628,9) (Поз. 25-27) |  |  |  | в т.ч. оплаты труда 10: 1850.74 | [7 empty] | 51% ФОТ (от 3628,9) (Поз. 25-27)
58% ФОТ (от 33867,18) (Поз. 11-17, 19) |  |  |  | в т.ч. оплаты труда 10: 19642.96 | [7 empty] | 58% ФОТ (от 33867,18) (Поз. 11-17, 19)
62% ФОТ (от 410393,48) (Поз. 23) |  |  |  | в т.ч. оплаты труда 10: 254443.96 | [7 empty] | 62% ФОТ (от 410393,48) (Поз. 23)
69% ФОТ (от 3833,07) (Поз. 10, 24) |  |  |  | в т.ч. оплаты труда 10: 2644.82 | [7 empty] | 69% ФОТ (от 3833,07) (Поз. 10, 24)
70% ФОТ (от 71715,07) (Поз. 4-7) |  |  |  | в т.ч. оплаты труда 10: 50200.55 | [7 empty] | 70% ФОТ (от 71715,07) (Поз. 4-7)
Итоги по смете: | [19 empty] | Итоги по смете:
Земляные работы, выполняемые механизированным способом: | [20 empty] | Земляные работы, выполняемые механизированным способом:
Итого Поз. 1, 20, 22 |  |  |  | в т.ч. оплаты труда 10: 9195.61; в т.ч. оплаты труда 12: 9 195,61 3 420,19 | [7 empty] | Итого Поз. 1, 20, 22
Накладные расходы 92% ФОТ (от 3 420,19) |  |  |  | в т.ч. оплаты труда 10: 3146.57 | [7 empty] | Накладные расходы 92% ФОТ (от 3 420,19)
Сметная прибыль 46% ФОТ (от 3 420,19) |  |  |  | в т.ч. оплаты труда 10: 1573.29 | [7 empty] | Сметная прибыль 46% ФОТ (от 3 420,19)
Итого c накладными и см. прибылью |  |  |  | в т.ч. оплаты труда 10: 13915.47 | [7 empty] | Итого c накладными и см. прибылью
Перевозка грузов автотранспортом (Автомобили-самосвалы): | [20 empty] | Перевозка грузов автотранспортом (Автомобили-самосвалы):
Итого Поз. 2-3, 9, 21 |  |  |  | в т.ч. оплаты труда 10: 80806.93; в т.ч. оплаты труда 12: 80806.93 | [7 empty] | Итого Поз. 2-3, 9, 21
Свайные работы: | [20 empty] | Свайные работы:
Итого Поз. 4-7 |  |  |  | в т.ч. оплаты труда 10: 641805.15; в т.ч. оплаты труда 11: 39595.37; в т.ч. оплаты труда 12: 147 569,57 32 119,70; в т.ч. оплаты труда 13: 454640.21 | [7 empty] | Итого Поз. 4-7
Накладные расходы 117% ФОТ (от 71 715,07) |  |  |  | в т.ч. оплаты труда 10: 83906.63 | [7 empty] | Накладные расходы 117% ФОТ (от 71 715,07)
Сметная прибыль 70% ФОТ (от 71 715,07) |  |  |  | в т.ч. оплаты труда 10: 50200.55 | [7 empty] | Сметная прибыль 70% ФОТ (от 71 715,07)
Итого c накладными и см. прибылью |  |  |  | в т.ч. оплаты труда 10: 775912.33 | [7 empty] | Итого c накладными и см. прибылью
Погрузо-разгрузочные работы при перевозке грузов (грунт, мусор и подобное): | [20 empty] | Погрузо-разгрузочные работы при перевозке грузов (грунт, мусор и подобное):
Итого Поз. 8 |  |  |  | в т.ч. оплаты труда 10: 139.69; в т.ч. оплаты труда 12: 139.69 | [7 empty] | Итого Поз. 8
Конструкции из кирпича и блоков: | [20 empty] | Конструкции из кирпича и блоков:
Итого Поз. 10, 24 |  |  |  | в т.ч. оплаты труда 10: 11404.97; в т.ч. оплаты труда 11: 3622.52; в т.ч. оплаты труда 12: 845,75 210,55; в т.ч. оплаты труда 13: 6936.7 | [7 empty] | Итого Поз. 10, 24
Накладные расходы 110% ФОТ (от 3 833,07) |  |  |  | в т.ч. оплаты труда 10: 4216.38 | [7 empty] | Накладные расходы 110% ФОТ (от 3 833,07)
Сметная прибыль 69% ФОТ (от 3 833,07) |  |  |  | в т.ч. оплаты труда 10: 2644.82 | [7 empty] | Сметная прибыль 69% ФОТ (от 3 833,07)
Итого c накладными и см. прибылью |  |  |  | в т.ч. оплаты труда 10: 18266.17 | [7 empty] | Итого c накладными и см. прибылью
Бетонные и железобетонные монолитные конструкции и работы в строительстве: | [20 empty] | Бетонные и железобетонные монолитные конструкции и работы в строительстве:
Итого Поз. 11-17, 19 |  |  |  | в т.ч. оплаты труда 10: 483093.59; в т.ч. оплаты труда 11: 27264.71; в т.ч. оплаты труда 12: 13 886,80 6 602,47; в т.ч. оплаты труда 13: 441942.08 | [7 empty] | Итого Поз. 11-17, 19
Накладные расходы 102% ФОТ (от 33 867,18) |  |  |  | в т.ч. оплаты труда 10: 34544.52 | [7 empty] | Накладные расходы 102% ФОТ (от 33 867,18)
Сметная прибыль 58% ФОТ (от 33 867,18) |  |  |  | в т.ч. оплаты труда 10: 19642.96 | [7 empty] | Сметная прибыль 58% ФОТ (от 33 867,18)
Итого c накладными и см. прибылью |  |  |  | в т.ч. оплаты труда 10: 537281.07 | [7 empty] | Итого c накладными и см. прибылью
Материалы для строительных работ: | [20 empty] | Материалы для строительных работ:
Итого Поз. 18 |  |  |  | в т.ч. оплаты труда 10: 9433.75; в т.ч. оплаты труда 13: 9433.75 | [7 empty] | Итого Поз. 18
Строительные металлические конструкции: | [20 empty] | Строительные металлические конструкции:
Итого Поз. 23 |  |  |  | в т.ч. оплаты труда 10: 2206370.58; в т.ч. оплаты труда 11: 308468.58; в т.ч. оплаты труда 12: 305 370,18 101 924,90; в т.ч. оплаты труда 13: 1592531.82 | [7 empty] | Итого Поз. 23
Накладные расходы 93% ФОТ (от 410 393,48) |  |  |  | в т.ч. оплаты труда 10: 381665.94 | [7 empty] | Накладные расходы 93% ФОТ (от 410 393,48)
Сметная прибыль 62% ФОТ (от 410 393,48) |  |  |  | в т.ч. оплаты труда 10: 254443.96 | [7 empty] | Сметная прибыль 62% ФОТ (от 410 393,48)
Итого c накладными и см. прибылью |  |  |  | в т.ч. оплаты труда 10: 2842480.48 | [7 empty] | Итого c накладными и см. прибылью
Защита строительных конструкций и оборудования от коррозии: | [20 empty] | Защита строительных конструкций и оборудования от коррозии:
Итого Поз. 25-27 |  |  |  | в т.ч. оплаты труда 10: 49653.7; в т.ч. оплаты труда 11: 3607.87; в т.ч. оплаты труда 12: 154,77 21,03; в т.ч. оплаты труда 13: 45891.06 | [7 empty] | Итого Поз. 25-27
Накладные расходы 94% ФОТ (от 3 628,90) |  |  |  | в т.ч. оплаты труда 10: 3411.17 | [7 empty] | Накладные расходы 94% ФОТ (от 3 628,90)
Сметная прибыль 51% ФОТ (от 3 628,90) |  |  |  | в т.ч. оплаты труда 10: 1850.74 | [7 empty] | Сметная прибыль 51% ФОТ (от 3 628,90)
Итого c накладными и см. прибылью |  |  |  | в т.ч. оплаты труда 10: 54915.61 | [7 empty] | Итого c накладными и см. прибылью
Итого |  |  |  | в т.ч. оплаты труда 10: 4333151.5 | [7 empty] | Итого
В том числе: | [20 empty] | В том числе:
Материалы |  |  |  | в т.ч. оплаты труда 10: 2551375.62 | [7 empty] | Материалы
Машины и механизмы |  |  |  | в т.ч. оплаты труда 10: 557969.3 | [7 empty] | Машины и механизмы
ФОТ |  |  |  | в т.ч. оплаты труда 10: 526857.89 | [7 empty] | ФОТ
Накладные расходы |  |  |  | в т.ч. оплаты труда 10: 510891.21 | [7 empty] | Накладные расходы
Сметная прибыль |  |  |  | в т.ч. оплаты труда 10: 330356.32 | [7 empty] | Сметная прибыль
Непредвиденные затраты 3% |  |  |  | в т.ч. оплаты труда 10: 129994.55 | [7 empty] | Непредвиденные затраты 3%
Итого с непредвиденными |  |  |  | в т.ч. оплаты труда 10: 4463146.05 | [8 empty] | Итого с непредвиденными
Итого, с договорным коэффициентом (коэффициент применяется на стоимость строительно-монтажных работ, за исключением стоимости материально-технических ресурсов) |  |  |  | в т.ч. оплаты труда 10: 3759535.55
Итого с учетом доп. работ и затрат |  |  |  | в т.ч. оплаты труда 10: 8222681.6 | [8 empty] | Итого с учетом доп. работ и затрат
НДС 20% |  |  |  | в т.ч. оплаты труда 10: 1644536.32 | [7 empty] | НДС 20%
ВСЕГО по смете |  |  |  | в т.ч. оплаты труда 10: 9867217.92 | [9 empty] | ВСЕГО по смете

## 03-01-04-1146-1-ВК.ВР1 КПП
Терминал по перевалка минеральных удобрений в морском торговом порту Усть-Луга. Береговые объекты Терминала. Переустройство железнодорожной инфраструктуры этапа 1.1 | [13 empty] | Терминал по перевалка минеральных удобрений в морском торговом порту Усть-Луга. Береговые объекты Терминала. Переустройство железнодорожной инфраструктуры этапа 1.1
(наименование стройки)
ЛОКАЛЬНАЯ СМЕТА № ЛС-03-01-04
(локальная смета)
на Здание КПП. Система водоснабжения., | [14 empty] | на Здание КПП. Система водоснабжения.,
(наименование работ и затрат, наименование объекта)
| Основание: | 1146-ИЛО4.2.СО
| Сметная стоимость |  | 259.507 | тыс.руб.
| строительных работ |  | 94.942 | тыс.руб.
| монтажных работ |  | 2.214 | тыс.руб.
| оборудования |  | 19.933 | тыс.руб.
| Составлен(а) в текущих (прогнозных) ценах по состоянию на |  |  | 1 кв 2025 (СМР),Письмо Минстроя России от 01.02.2025 года № 5170-ИФ/09, прил.1
№ п/п | Обоснование | Наименование работ и затрат |  | Ед. изм. | Кол-во | Стоимость единицы в базисных ценах, руб. |  |  | Обосно- вание, индекс | Общая стоимость в базисных ценах, руб.
[6 empty] | Всего | Экспл. маш. | Мат-лы |  | Всего | в т.ч. оплата труда | Экспл. маш. | Мат-лы
[6 empty] | оплаты труда | в т.ч. оплаты труда |  |  |  |  | в т.ч. оплаты труда
1 | 2 | 3 |  | 4 | 5 | 6 | 7 | 8 | 9 | 10 | 11 | 12 | 13
Раздел 1. Хозяйственно-питьевой водопровод В1. | [15 empty] | Раздел 1. Хозяйственно-питьевой водопровод В1.
Установка водомерного узла | [16 empty] | Установка водомерного узла
1 | ФЕР16-06-002-02 | Установка водомерных узлов, поставляемых на место монтажа собранными в блоки, без обводной линии диаметром ввода: до 100 мм, диаметром водомера до 80 мм |  | узел | 1 | 1 226,20 81,54 | 18,52 1,67 | 1126.14 | (47), ФЕР, 1 кв 2025 (СМР),Письмо Минстроя России от 01.02.2025 года № 5170-ИФ/09, прил.1 Прочие объекты ОЗП=42,7; ЭМ=13,65; ЗПМ=42,7; МАТ=8,85 | 13700.9 | 3481.76 | 252,80 71,31 | 9966.34 |  |  |  |  | Установка водомерных узлов, поставляемых на место монтажа собранными в блоки, без обводной линии диаметром ввода: до 100 мм, диаметром водомера до 80 мм
|  |  | Накладные расходы 121% ФОТ (от 3 553,07) | в т.ч. оплаты труда 10: 4299.21
|  |  | Сметная прибыль 72% ФОТ (от 3 553,07) | в т.ч. оплаты труда 10: 2558.21
|  |  | Итого c накладными и см. прибылью | в т.ч. оплаты труда 10: 20558.32
2 О | ТЦ_65.1.01.00_78_7806274987_28.02.2025_01_1.1 | Водомерный узел в комплекте: – кран шаровый с флажковой рукояткой и внутренней-наружной резьбой 1 1/2’’, латунный – фильтр механической очистки косой с внутренней резьбой 1 1/2’’, латунный – фитинг резьбовой - ниппель переходной 1 1/2’’ х 3/4’’ – полусгон с накидной гайкой 3/4’’ – счетчик холодной воды ВСХНд-20 - кран шаровый с флажковой рукояткой и внутренней-наружной резьбой 3/4’’, латунный – обратный клапан 3/4’’, латунный |  | 4: компл.; 5: 1; оплаты труда 6: 1816.74; в т.ч. оплаты труда 9: 1 кв 2025 (ОБ), Письмо Минстроя России от 19.02.2025 года № 8980-ИФ/09, прил.3 Транспорт МАТ=6,23; в т.ч. оплаты труда 10: 11318.29 |  |  |  |  | Водомерный узел в комплекте: – кран шаровый с флажковой рукояткой и внутренней-наружной резьбой 1 1/2’’, латунный – фильтр механической очистки косой с внутренней резьбой 1 1/2’’, латунный – фитинг резьбовой - ниппель переходной 1 1/2’’ х 3/4’’ – полусгон с накидной гайкой 3/4’’ – счетчик холодной воды ВСХНд-20 - кран шаровый с флажковой рукояткой и внутренней-наружной резьбой 3/4’’, латунный – обратный клапан 3/4’’, латунный
Трубопроводы | [16 empty] | Трубопроводы
Труба полипропиленовая PPR SDR 6,0 Ø20х3,4 мм | [16 empty] | Труба полипропиленовая PPR SDR 6,0 Ø20х3,4 мм
3 | ФЕР16-04-002-01 | Прокладка трубопроводов водоснабжения из напорных полиэтиленовых труб наружным диаметром: 20 мм |  | 100 м | 0.08 | 3 235,80 1 577,68 | 1 165,06 157,72 | 493.06 | (47), ФЕР, 1 кв 2025 (СМР),Письмо Минстроя России от 01.02.2025 года № 5170-ИФ/09, прил.1 Прочие объекты ОЗП=42,7; ЭМ=13,65; ЗПМ=42,7; МАТ=8,85 | 7010.69 | 5389.35 | 1 272,25 538,77 | 349.09 |  |  |  |  | Прокладка трубопроводов водоснабжения из напорных полиэтиленовых труб наружным диаметром: 20 мм
Объем=8 / 100
|  |  | Накладные расходы 121% ФОТ (от 5 928,12) | в т.ч. оплаты труда 10: 7173.03
|  |  | Сметная прибыль 72% ФОТ (от 5 928,12) | в т.ч. оплаты труда 10: 4268.25
|  |  | Итого c накладными и см. прибылью | в т.ч. оплаты труда 10: 18451.97
Д | ФССЦ-24.3.02.05-0021 | Трубы полипропиленовые ПП-Р, номинальное давление 2,0 МПа, номинальный наружный диаметр 20 мм |  | м | 89,899923 7,1919938 | 4.71 |  | 4.71 |  | 33.87 |  |  | 33.87 | [5 empty] | Трубы полипропиленовые ПП-Р, номинальное давление 2,0 МПа, номинальный наружный диаметр 20 мм
Труба полипропиленовая PPR SDR 6,0 Ø25х4,2 мм | [16 empty] | Труба полипропиленовая PPR SDR 6,0 Ø25х4,2 мм
4 | ФЕР16-04-002-02 | Прокладка трубопроводов водоснабжения из напорных полиэтиленовых труб наружным диаметром: 25 мм |  | 100 м | 0.04 | 2 693,22 1 240,98 | 717,62 97,37 | 734.62 | (47), ФЕР, 1 кв 2025 (СМР),Письмо Минстроя России от 01.02.2025 года № 5170-ИФ/09, прил.1 Прочие объекты ОЗП=42,7; ЭМ=13,65; ЗПМ=42,7; МАТ=8,85 | 2771.47 | 2119.59 | 391,82 166,31 | 260.06 |  |  |  |  | Прокладка трубопроводов водоснабжения из напорных полиэтиленовых труб наружным диаметром: 25 мм
Объем=4 / 100
|  |  | Накладные расходы 121% ФОТ (от 2 285,90) | в т.ч. оплаты труда 10: 2765.94
|  |  | Сметная прибыль 72% ФОТ (от 2 285,90) | в т.ч. оплаты труда 10: 1645.85
|  |  | Итого c накладными и см. прибылью | в т.ч. оплаты труда 10: 7183.26
Д | ФССЦ-24.3.02.05-0022 | Трубы полипропиленовые ПП-Р, номинальное давление 2,0 МПа, номинальный наружный диаметр 25 мм |  | м | 92,900023 3,7160009 | 7.36 |  | 7.36 |  | 27.35 |  |  | 27.35 | [5 empty] | Трубы полипропиленовые ПП-Р, номинальное давление 2,0 МПа, номинальный наружный диаметр 25 мм
Гибкая подводка к умывальнику (L=0,6 м) | [16 empty] | Гибкая подводка к умывальнику (L=0,6 м)
5 | ФССЦ-18.2.06.08-0014 | Подводка гибкая армированная резиновая, диаметр 15 мм, длина 600 мм |  | 10 шт | 0.1 | 123.8 |  | 123.8 | (47), ФЕР, 1 кв 2025 (СМР),Письмо Минстроя России от 01.02.2025 года № 5170-ИФ/09, прил.1 Прочие объекты ОЗП=42,7; ЭМ=13,65; ЗПМ=42,7; МАТ=8,85 | 109.56 |  |  | 109.56 |  |  |  |  | Подводка гибкая армированная резиновая, диаметр 15 мм, длина 600 мм
Объем=1 / 10
Гибкая подводка к унитазу (L=0,6 м) | [16 empty] | Гибкая подводка к унитазу (L=0,6 м)
6 | ФССЦ-18.2.06.08-0014 | Подводка гибкая армированная резиновая, диаметр 15 мм, длина 600 мм |  | 10 шт | 0.1 | 123.8 |  | 123.8 | (47), ФЕР, 1 кв 2025 (СМР),Письмо Минстроя России от 01.02.2025 года № 5170-ИФ/09, прил.1 Прочие объекты ОЗП=42,7; ЭМ=13,65; ЗПМ=42,7; МАТ=8,85 | 109.56 |  |  | 109.56 |  |  |  |  | Подводка гибкая армированная резиновая, диаметр 15 мм, длина 600 мм
Объем=1 / 10
Гибкая подводка для водонагревателя (L=0,5 м) | [16 empty] | Гибкая подводка для водонагревателя (L=0,5 м)
7 | ФССЦ-18.2.06.08-0013 | Подводка гибкая армированная резиновая, диаметр 15 мм, длина 500 мм |  | 10 шт | 0.1 | 204.5 |  | 204.5 | (47), ФЕР, 1 кв 2025 (СМР),Письмо Минстроя России от 01.02.2025 года № 5170-ИФ/09, прил.1 Прочие объекты ОЗП=42,7; ЭМ=13,65; ЗПМ=42,7; МАТ=8,85 | 180.98 |  |  | 180.98 |  |  |  |  | Подводка гибкая армированная резиновая, диаметр 15 мм, длина 500 мм
Объем=1 / 10
Фасонные изделия | [16 empty] | Фасонные изделия
8 | ТЦ_23.8.04.05_78_7825349902_21.03.2025_02_2.1 | Обвод полипропиленовый PPR Ø20х3,4 мм |  | шт. | 1 | 2.11 |  | 2.11 | (47), ФЕР, 1 кв 2025 (СМР),Письмо Минстроя России от 01.02.2025 года № 5170-ИФ/09, прил.1 Прочие объекты ОЗП=42,7; ЭМ=13,65; ЗПМ=42,7; МАТ=8,85 | 18.67 |  |  | 18.67 |  |  |  |  | Обвод полипропиленовый PPR Ø20х3,4 мм
9 | ТЦ_24.3.05.08_77_7720553918_21.03.2025_02_3.1 | Отвод полипропиленовый PPR Ø20х3,4 мм |  | шт. | 7 | 41.7 |  | 41.7 | (47), ФЕР, 1 кв 2025 (СМР),Письмо Минстроя России от 01.02.2025 года № 5170-ИФ/09, прил.1 Прочие объекты ОЗП=42,7; ЭМ=13,65; ЗПМ=42,7; МАТ=8,85 | 2583.32 |  |  | 2583.32 |  |  |  |  | Отвод полипропиленовый PPR Ø20х3,4 мм
10 | ТЦ_24.3.05.15_77_7724930155_21.03.2025_02_4.1 | Тройник полипропиленовый PPR Ø25х4,2 мм |  | шт. | 1 | 8.99 |  | 8.99 | (47), ФЕР, 1 кв 2025 (СМР),Письмо Минстроя России от 01.02.2025 года № 5170-ИФ/09, прил.1 Прочие объекты ОЗП=42,7; ЭМ=13,65; ЗПМ=42,7; МАТ=8,85 | 79.56 |  |  | 79.56 |  |  |  |  | Тройник полипропиленовый PPR Ø25х4,2 мм
11 | ТЦ_24.3.05.05_78_7825349902_21.03.2025_02_5.1 | Крестовина полипропиленовая PPR Ø25х4,2 мм |  | шт. | 1 | 3.75 |  | 3.75 | (47), ФЕР, 1 кв 2025 (СМР),Письмо Минстроя России от 01.02.2025 года № 5170-ИФ/09, прил.1 Прочие объекты ОЗП=42,7; ЭМ=13,65; ЗПМ=42,7; МАТ=8,85 | 33.19 |  |  | 33.19 |  |  |  |  | Крестовина полипропиленовая PPR Ø25х4,2 мм
12 | ФССЦ-24.3.05.07-0131 | Муфта полипропиленовая переходная, номинальный наружный диаметр 25х20 мм |  | шт | 4 | 0.96 |  | 0.96 | (47), ФЕР, 1 кв 2025 (СМР),Письмо Минстроя России от 01.02.2025 года № 5170-ИФ/09, прил.1 Прочие объекты ОЗП=42,7; ЭМ=13,65; ЗПМ=42,7; МАТ=8,85 | 33.98 |  |  | 33.98 |  |  |  |  | Муфта полипропиленовая переходная, номинальный наружный диаметр 25х20 мм
13 | ФССЦ-24.3.05.07-0151 | Муфта полипропиленовая соединительная, диаметр 20 мм |  | шт | 3 | 0.67 |  | 0.67 | (47), ФЕР, 1 кв 2025 (СМР),Письмо Минстроя России от 01.02.2025 года № 5170-ИФ/09, прил.1 Прочие объекты ОЗП=42,7; ЭМ=13,65; ЗПМ=42,7; МАТ=8,85 | 17.79 |  |  | 17.79 |  |  |  |  | Муфта полипропиленовая соединительная, диаметр 20 мм
14 | ФССЦ-24.3.05.07-0152 | Муфта полипропиленовая соединительная, диаметр 25 мм |  | шт | 2 | 0.94 |  | 0.94 | (47), ФЕР, 1 кв 2025 (СМР),Письмо Минстроя России от 01.02.2025 года № 5170-ИФ/09, прил.1 Прочие объекты ОЗП=42,7; ЭМ=13,65; ЗПМ=42,7; МАТ=8,85 | 16.64 |  |  | 16.64 |  |  |  |  | Муфта полипропиленовая соединительная, диаметр 25 мм
15 | ФССЦ-24.3.05.07-0082 | Муфта полипропиленовая комбинированная, с наружной резьбой, номинальный наружный диаметр 20 мм, размер резьбы 1/2" |  | шт | 4 | 8.1 |  | 8.1 | (47), ФЕР, 1 кв 2025 (СМР),Письмо Минстроя России от 01.02.2025 года № 5170-ИФ/09, прил.1 Прочие объекты ОЗП=42,7; ЭМ=13,65; ЗПМ=42,7; МАТ=8,85 | 286.74 |  |  | 286.74 |  |  |  |  | Муфта полипропиленовая комбинированная, с наружной резьбой, номинальный наружный диаметр 20 мм, размер резьбы 1/2"
Арматура | [16 empty] | Арматура
16 | ФССЦ-19.1.02.01-1002 | Воздухоотводчик, давление 1,6 МПа (16 кгс/см2), диаметр 15 мм, присоединение 1/2" |  | шт | 1 | 120.2 |  | 120.2 | (47), ФЕР, 1 кв 2025 (СМР),Письмо Минстроя России от 01.02.2025 года № 5170-ИФ/09, прил.1 Прочие объекты ОЗП=42,7; ЭМ=13,65; ЗПМ=42,7; МАТ=8,85 | 1063.77 |  |  | 1063.77 |  |  |  |  | Воздухоотводчик, давление 1,6 МПа (16 кгс/см2), диаметр 15 мм, присоединение 1/2"
17 | ФССЦ-18.1.09.08-1068 | Кран шаровой полнопроходной из нержавеющей стали, номинальное давление 6,3 МПа (63 кгс/см2), номинальный диаметр 20 мм, с внутренним резьбовым присоединением |  | шт | 3 | 401.24 |  | 401.24 | (47), ФЕР, 1 кв 2025 (СМР),Письмо Минстроя России от 01.02.2025 года № 5170-ИФ/09, прил.1 Прочие объекты ОЗП=42,7; ЭМ=13,65; ЗПМ=42,7; МАТ=8,85 | 10652.92 |  |  | 10652.92 |  |  |  |  | Кран шаровой полнопроходной из нержавеющей стали, номинальное давление 6,3 МПа (63 кгс/см2), номинальный диаметр 20 мм, с внутренним резьбовым присоединением
Объем=2+1
Материалы | [16 empty] | Материалы
18 | ФССЦ-12.2.08.01-0001 | Цилиндры теплоизоляционные минераловатные М-100, на синтетическом связующем, кашированные алюминиевой фольгой, диаметр 28 мм, толщина 25 мм |  | м | 12 | 50.08 |  | 50.08 | (47), ФЕР, 1 кв 2025 (СМР),Письмо Минстроя России от 01.02.2025 года № 5170-ИФ/09, прил.1 Прочие объекты ОЗП=42,7; ЭМ=13,65; ЗПМ=42,7; МАТ=8,85 | 5318.5 |  |  | 5318.5 |  |  |  |  | Цилиндры теплоизоляционные минераловатные М-100, на синтетическом связующем, кашированные алюминиевой фольгой, диаметр 28 мм, толщина 25 мм
Объем=8+4
19 | ФССЦ-23.1.02.06-0032 | Хомут металлический с шурупом и резиновым профилем для крепления трубопроводов диаметром: 16-20 мм |  | 10 шт | 1.3 | 39.6 |  | 39.6 | (47), ФЕР, 1 кв 2025 (СМР),Письмо Минстроя России от 01.02.2025 года № 5170-ИФ/09, прил.1 Прочие объекты ОЗП=42,7; ЭМ=13,65; ЗПМ=42,7; МАТ=8,85 | 455.6 |  |  | 455.6 |  |  |  |  | Хомут металлический с шурупом и резиновым профилем для крепления трубопроводов диаметром: 16-20 мм
Объем=13 / 10
20 | ФССЦ-23.1.02.06-0033 | Хомут металлический с шурупом и резиновым профилем для крепления трубопроводов диаметром: 25-28 мм |  | 10 шт | 0.5 | 44.4 |  | 44.4 | (47), ФЕР, 1 кв 2025 (СМР),Письмо Минстроя России от 01.02.2025 года № 5170-ИФ/09, прил.1 Прочие объекты ОЗП=42,7; ЭМ=13,65; ЗПМ=42,7; МАТ=8,85 | 196.47 |  |  | 196.47 |  |  |  |  | Хомут металлический с шурупом и резиновым профилем для крепления трубопроводов диаметром: 25-28 мм
Объем=5 / 10
21 | ФССЦ-01.7.06.01-0024 | Лента самоклеющаяся герметизирующая "Ондуфлеш Супер" шириной 0,28 м |  | м | 12 | 56.8 |  | 56.8 | (47), ФЕР, 1 кв 2025 (СМР),Письмо Минстроя России от 01.02.2025 года № 5170-ИФ/09, прил.1 Прочие объекты ОЗП=42,7; ЭМ=13,65; ЗПМ=42,7; МАТ=8,85 | 6032.16 |  |  | 6032.16 |  |  |  |  | Лента самоклеющаяся герметизирующая "Ондуфлеш Супер" шириной 0,28 м
22 | ФССЦ-14.5.09.05-0105 | Очиститель фасадов |  | л | 1 | 14.38 |  | 14.38 | (47), ФЕР, 1 кв 2025 (СМР),Письмо Минстроя России от 01.02.2025 года № 5170-ИФ/09, прил.1 Прочие объекты ОЗП=42,7; ЭМ=13,65; ЗПМ=42,7; МАТ=8,85 | 127.26 |  |  | 127.26 |  |  |  |  | Очиститель фасадов
Итого прямые затраты по разделу в текущих ценах |  |  |  | в т.ч. оплаты труда 10: 62118.02; в т.ч. оплаты труда 11: 10990.7; в т.ч. оплаты труда 12: 1 916,87 776,39; в т.ч. оплаты труда 13: 37892.16 | [6 empty] | Итого прямые затраты по разделу в текущих ценах
Накладные расходы |  |  |  | в т.ч. оплаты труда 10: 14238.18 | [6 empty] | Накладные расходы
Сметная прибыль |  |  |  | в т.ч. оплаты труда 10: 8472.3 | [6 empty] | Сметная прибыль
Итого по разделу 1 Хозяйственно-питьевой водопровод В1. |  |  |  | в т.ч. оплаты труда 10: 84828.5 | [6 empty] | Итого по разделу 1 Хозяйственно-питьевой водопровод В1.
Раздел 2. Водопровод горячего водоснабжения Т3 | [15 empty] | Раздел 2. Водопровод горячего водоснабжения Т3
Оборудование | [16 empty] | Оборудование
Смеситель для умывальника (в комплекте с гибкой подводкой) (работа учтена в расценке ФЕР17-01-001-14, стоимость учтена в ЛСР №03-01-05) | [16 empty] | Смеситель для умывальника (в комплекте с гибкой подводкой) (работа учтена в расценке ФЕР17-01-001-14, стоимость учтена в ЛСР №03-01-05)
Электрический накопительный водонагреватель Thermex Tango V=30 л | [16 empty] | Электрический накопительный водонагреватель Thermex Tango V=30 л
23 | ФЕР18-02-004-01 | Монтаж водонагревателей электрических накопительных (емкостных) объемом: до 50 л |  | шт | 1 | 4,56 3,67 |  | 0.89 | (47), ФЕР, 1 кв 2025 (СМР),Письмо Минстроя России от 01.02.2025 года № 5170-ИФ/09, прил.1 Прочие объекты ОЗП=42,7; ЭМ=13,65; ЗПМ=42,7; МАТ=8,85 | 164.59 | 156.71 |  | 7.88 |  |  |  |  | Монтаж водонагревателей электрических накопительных (емкостных) объемом: до 50 л
|  |  | Накладные расходы 121% ФОТ (от 156,71) | в т.ч. оплаты труда 10: 189.62
|  |  | Сметная прибыль 72% ФОТ (от 156,71) | в т.ч. оплаты труда 10: 112.83
|  |  | Итого c накладными и см. прибылью | в т.ч. оплаты труда 10: 467.04
24 О | ФССЦ-63.1.01.06-0116 | Электроводонагреватели накопительные вертикальные, объем 30 л, мощность 1,5 кВт, размер 520х368х390 мм |  | 4: шт; 5: 1; оплаты труда 6: 1382.78; в т.ч. оплаты труда 9: 1 кв 2025 (ОБ), Письмо Минстроя России от 19.02.2025 года № 8980-ИФ/09, прил.3 Транспорт МАТ=6,23; в т.ч. оплаты труда 10: 8614.72 |  |  |  |  | Электроводонагреватели накопительные вертикальные, объем 30 л, мощность 1,5 кВт, размер 520х368х390 мм
Трубопроводы | [16 empty] | Трубопроводы
Труба полипропиленовая PPR SDR 6,0 Ø20х3,4 мм | [16 empty] | Труба полипропиленовая PPR SDR 6,0 Ø20х3,4 мм
25 | ФЕР16-04-002-01 | Прокладка трубопроводов водоснабжения из напорных полиэтиленовых труб наружным диаметром: 20 мм |  | 100 м | 0.04 | 3 235,80 1 577,68 | 1 165,06 157,72 | 493.06 | (47), ФЕР, 1 кв 2025 (СМР),Письмо Минстроя России от 01.02.2025 года № 5170-ИФ/09, прил.1 Прочие объекты ОЗП=42,7; ЭМ=13,65; ЗПМ=42,7; МАТ=8,85 | 3505.34 | 2694.68 | 636,12 269,39 | 174.54 |  |  |  |  | Прокладка трубопроводов водоснабжения из напорных полиэтиленовых труб наружным диаметром: 20 мм
Объем=4 / 100
|  |  | Накладные расходы 121% ФОТ (от 2 964,07) | в т.ч. оплаты труда 10: 3586.52
|  |  | Сметная прибыль 72% ФОТ (от 2 964,07) | в т.ч. оплаты труда 10: 2134.13
|  |  | Итого c накладными и см. прибылью | в т.ч. оплаты труда 10: 9225.99
Д | ФССЦ-24.3.02.05-0021 | Трубы полипропиленовые ПП-Р, номинальное давление 2,0 МПа, номинальный наружный диаметр 20 мм |  | м | 89,9000012 3,596 | 4.71 |  | 4.71 |  | 16.94 |  |  | 16.94 | [5 empty] | Трубы полипропиленовые ПП-Р, номинальное давление 2,0 МПа, номинальный наружный диаметр 20 мм
Гибкая подводка к умывальнику (L=0,6 м) | [16 empty] | Гибкая подводка к умывальнику (L=0,6 м)
26 | ФССЦ-18.2.06.08-0014 | Подводка гибкая армированная резиновая, диаметр 15 мм, длина 600 мм |  | 10 шт | 0.1 | 123.8 |  | 123.8 | (47), ФЕР, 1 кв 2025 (СМР),Письмо Минстроя России от 01.02.2025 года № 5170-ИФ/09, прил.1 Прочие объекты ОЗП=42,7; ЭМ=13,65; ЗПМ=42,7; МАТ=8,85 | 109.56 |  |  | 109.56 |  |  |  |  | Подводка гибкая армированная резиновая, диаметр 15 мм, длина 600 мм
Объем=1 / 10
Гибкая подводка для водонагревателя (L=0,5 м) | [16 empty] | Гибкая подводка для водонагревателя (L=0,5 м)
27 | ФССЦ-18.2.06.08-0013 | Подводка гибкая армированная резиновая, диаметр 15 мм, длина 500 мм |  | 10 шт | 0.1 | 204.5 |  | 204.5 | (47), ФЕР, 1 кв 2025 (СМР),Письмо Минстроя России от 01.02.2025 года № 5170-ИФ/09, прил.1 Прочие объекты ОЗП=42,7; ЭМ=13,65; ЗПМ=42,7; МАТ=8,85 | 180.98 |  |  | 180.98 |  |  |  |  | Подводка гибкая армированная резиновая, диаметр 15 мм, длина 500 мм
Объем=1 / 10
Фасонные изделия | [16 empty] | Фасонные изделия
28 | ТЦ_24.3.05.08_77_7720553918_21.03.2025_02_3.1 | Отвод полипропиленовый PPR Ø20х3,4 мм |  | шт. | 6 | 59.23 |  | 59.23 | 1 кв 2025 (ОБ), Письмо Минстроя России от 19.02.2025 года № 8980-ИФ/09, прил.3 Транспорт МАТ=6,23 | 2214.02 |  |  | 2214.02 |  |  |  |  | Отвод полипропиленовый PPR Ø20х3,4 мм
29 | ФССЦ-24.3.05.07-0151 | Муфта полипропиленовая соединительная, диаметр 20 мм |  | шт | 2 | 0.67 |  | 0.67 | (47), ФЕР, 1 кв 2025 (СМР),Письмо Минстроя России от 01.02.2025 года № 5170-ИФ/09, прил.1 Прочие объекты ОЗП=42,7; ЭМ=13,65; ЗПМ=42,7; МАТ=8,85 | 11.86 |  |  | 11.86 |  |  |  |  | Муфта полипропиленовая соединительная, диаметр 20 мм
30 | ФССЦ-24.3.05.07-0082 | Муфта полипропиленовая комбинированная, с наружной резьбой, номинальный наружный диаметр 20 мм, размер резьбы 1/2" |  | шт | 2 | 8.1 |  | 8.1 | (47), ФЕР, 1 кв 2025 (СМР),Письмо Минстроя России от 01.02.2025 года № 5170-ИФ/09, прил.1 Прочие объекты ОЗП=42,7; ЭМ=13,65; ЗПМ=42,7; МАТ=8,85 | 143.37 |  |  | 143.37 |  |  |  |  | Муфта полипропиленовая комбинированная, с наружной резьбой, номинальный наружный диаметр 20 мм, размер резьбы 1/2"
Арматура | [16 empty] | Арматура
31 | ФССЦ-18.1.09.08-1068 | Кран шаровой полнопроходной из нержавеющей стали, номинальное давление 6,3 МПа (63 кгс/см2), номинальный диаметр 20 мм, с внутренним резьбовым присоединением |  | шт | 2 | 401.24 |  | 401.24 | (47), ФЕР, 1 кв 2025 (СМР),Письмо Минстроя России от 01.02.2025 года № 5170-ИФ/09, прил.1 Прочие объекты ОЗП=42,7; ЭМ=13,65; ЗПМ=42,7; МАТ=8,85 | 7101.95 |  |  | 7101.95 |  |  |  |  | Кран шаровой полнопроходной из нержавеющей стали, номинальное давление 6,3 МПа (63 кгс/см2), номинальный диаметр 20 мм, с внутренним резьбовым присоединением
Материалы | [16 empty] | Материалы
32 | ФССЦ-12.2.08.01-0001 | Цилиндры теплоизоляционные минераловатные М-100, на синтетическом связующем, кашированные алюминиевой фольгой, диаметр 28 мм, толщина 25 мм |  | м | 4 | 50.08 |  | 50.08 | (47), ФЕР, 1 кв 2025 (СМР),Письмо Минстроя России от 01.02.2025 года № 5170-ИФ/09, прил.1 Прочие объекты ОЗП=42,7; ЭМ=13,65; ЗПМ=42,7; МАТ=8,85 | 1772.83 |  |  | 1772.83 |  |  |  |  | Цилиндры теплоизоляционные минераловатные М-100, на синтетическом связующем, кашированные алюминиевой фольгой, диаметр 28 мм, толщина 25 мм
33 | ФССЦ-23.1.02.06-0032 | Хомут металлический с шурупом и резиновым профилем для крепления трубопроводов диаметром: 16-20 мм |  | 10 шт | 0.8 | 39.6 |  | 39.6 | (47), ФЕР, 1 кв 2025 (СМР),Письмо Минстроя России от 01.02.2025 года № 5170-ИФ/09, прил.1 Прочие объекты ОЗП=42,7; ЭМ=13,65; ЗПМ=42,7; МАТ=8,85 | 280.37 |  |  | 280.37 |  |  |  |  | Хомут металлический с шурупом и резиновым профилем для крепления трубопроводов диаметром: 16-20 мм
Объем=8 / 10
34 | ФССЦ-01.7.06.01-0024 | Лента самоклеющаяся герметизирующая "Ондуфлеш Супер" шириной 0,28 м |  | м | 4 | 56.8 |  | 56.8 | (47), ФЕР, 1 кв 2025 (СМР),Письмо Минстроя России от 01.02.2025 года № 5170-ИФ/09, прил.1 Прочие объекты ОЗП=42,7; ЭМ=13,65; ЗПМ=42,7; МАТ=8,85 | 2010.72 |  |  | 2010.72 |  |  |  |  | Лента самоклеющаяся герметизирующая "Ондуфлеш Супер" шириной 0,28 м
35 | ФССЦ-14.5.09.05-0105 | Очиститель фасадов |  | л | 1 | 14.38 |  | 14.38 | (47), ФЕР, 1 кв 2025 (СМР),Письмо Минстроя России от 01.02.2025 года № 5170-ИФ/09, прил.1 Прочие объекты ОЗП=42,7; ЭМ=13,65; ЗПМ=42,7; МАТ=8,85 | 127.26 |  |  | 127.26 |  |  |  |  | Очиститель фасадов
Гидравлические испытания: | [16 empty] | Гидравлические испытания:
Труба полипропиленовая PPR SDR 6,0 Ø20х3,4 мм (учтено в ФЕР16-04-002-01) | [16 empty] | Труба полипропиленовая PPR SDR 6,0 Ø20х3,4 мм (учтено в ФЕР16-04-002-01)
Труба полипропиленовая PPR SDR 6,0 Ø25х4,2 мм (учтено в ФЕР16-04-002-02) | [16 empty] | Труба полипропиленовая PPR SDR 6,0 Ø25х4,2 мм (учтено в ФЕР16-04-002-02)
Итого прямые затраты по разделу в текущих ценах |  |  |  | в т.ч. оплаты труда 10: 26237.57; в т.ч. оплаты труда 11: 2851.39; в т.ч. оплаты труда 12: 636,12 269,39; в т.ч. оплаты труда 13: 14135.34 | [6 empty] | Итого прямые затраты по разделу в текущих ценах
Накладные расходы |  |  |  | в т.ч. оплаты труда 10: 3776.14 | [6 empty] | Накладные расходы
Сметная прибыль |  |  |  | в т.ч. оплаты труда 10: 2246.96 | [6 empty] | Сметная прибыль
Итого по разделу 2 Водопровод горячего водоснабжения Т3 |  |  |  | в т.ч. оплаты труда 10: 32260.67 | [6 empty] | Итого по разделу 2 Водопровод горячего водоснабжения Т3
Итого прямые затраты по смете в текущих ценах |  |  |  | в т.ч. оплаты труда 10: 88355.59; в т.ч. оплаты труда 11: 13842.09; в т.ч. оплаты труда 12: 2 552,99 1 045,78; в т.ч. оплаты труда 13: 52027.5 | [7 empty] | Итого прямые затраты по смете в текущих ценах
Накладные расходы |  |  |  | в т.ч. оплаты труда 10: 18014.32 | [7 empty] | Накладные расходы
В том числе, справочно: | [21 empty] | В том числе, справочно:
121% ФОТ (от 14887,87) (Поз. 1, 3-4, 17, 23, 25) |  |  |  | в т.ч. оплаты труда 10: 18014.32 | [8 empty] | 121% ФОТ (от 14887,87) (Поз. 1, 3-4, 17, 23, 25)
Сметная прибыль |  |  |  | в т.ч. оплаты труда 10: 10719.27 | [7 empty] | Сметная прибыль
В том числе, справочно: | [21 empty] | В том числе, справочно:
72% ФОТ (от 14887,87) (Поз. 1, 3-4, 17, 23, 25) |  |  |  | в т.ч. оплаты труда 10: 10719.27 | [8 empty] | 72% ФОТ (от 14887,87) (Поз. 1, 3-4, 17, 23, 25)
Итоги по смете: | [20 empty] | Итоги по смете:
Итоги по Строительным работам | [21 empty] | Итоги по Строительным работам
Сантехнические работы - внутренние (трубопроводы, водопровод, канализация, отопление, газоснабжение, вентиляция и кондиционирование воздуха): | [21 empty] | Сантехнические работы - внутренние (трубопроводы, водопровод, канализация, отопление, газоснабжение, вентиляция и кондиционирование воздуха):
Итого Поз. 1, 3-4, 17, 23, 25 |  |  |  | в т.ч. оплаты труда 10: 37805.91; в т.ч. оплаты труда 11: 13842.09; в т.ч. оплаты труда 12: 2 552,99 1 045,78; в т.ч. оплаты труда 13: 21410.83 | [8 empty] | Итого Поз. 1, 3-4, 17, 23, 25
Накладные расходы 121% ФОТ (от 14 887,87) |  |  |  | в т.ч. оплаты труда 10: 18014.32 | [8 empty] | Накладные расходы 121% ФОТ (от 14 887,87)
Сметная прибыль 72% ФОТ (от 14 887,87) |  |  |  | в т.ч. оплаты труда 10: 10719.27 | [8 empty] | Сметная прибыль 72% ФОТ (от 14 887,87)
Итого c накладными и см. прибылью |  |  |  | в т.ч. оплаты труда 10: 66539.5 | [8 empty] | Итого c накладными и см. прибылью
Материалы для строительных работ: | [21 empty] | Материалы для строительных работ:
Итого Поз. 5-16, 18-22, 26-27, 29-35 |  |  |  | в т.ч. оплаты труда 10: 28402.65; в т.ч. оплаты труда 13: 28402.65 | [8 empty] | Итого Поз. 5-16, 18-22, 26-27, 29-35
Итого |  |  |  | в т.ч. оплаты труда 10: 94942.15 | [8 empty] | Итого
Итоги по Монтажным работам | [21 empty] | Итоги по Монтажным работам
Материалы для монтажных работ: | [21 empty] | Материалы для монтажных работ:
Итого Поз. 28 |  |  |  | в т.ч. оплаты труда 10: 2214.02; в т.ч. оплаты труда 13: 2214.02 | [8 empty] | Итого Поз. 28
Итого |  |  |  | в т.ч. оплаты труда 10: 2214.02 | [8 empty] | Итого
Итоги по Оборудованию | [21 empty] | Итоги по Оборудованию
Инженерное оборудование: | [21 empty] | Инженерное оборудование:
Итого Поз. 2, 24 |  |  |  | в т.ч. оплаты труда 10: 19933.01 | [8 empty] | Итого Поз. 2, 24
Итого |  |  |  | в т.ч. оплаты труда 10: 19933.01 | [8 empty] | Итого
Итого |  |  |  | в т.ч. оплаты труда 10: 117089.18 | [8 empty] | Итого
В том числе: | [21 empty] | В том числе:
Материалы |  |  |  | в т.ч. оплаты труда 10: 52027.5 | [8 empty] | Материалы
Машины и механизмы |  |  |  | в т.ч. оплаты труда 10: 2552.99 | [8 empty] | Машины и механизмы
ФОТ |  |  |  | в т.ч. оплаты труда 10: 14887.87 | [8 empty] | ФОТ
Оборудование |  |  |  | в т.ч. оплаты труда 10: 19933.01 | [8 empty] | Оборудование
Накладные расходы |  |  |  | в т.ч. оплаты труда 10: 18014.32 | [8 empty] | Накладные расходы
Сметная прибыль |  |  |  | в т.ч. оплаты труда 10: 10719.27 | [8 empty] | Сметная прибыль
Непредвиденные затраты 3% |  |  |  | в т.ч. оплаты труда 10: 3512.68 | [8 empty] | Непредвиденные затраты 3%
Итого с непредвиденными |  |  |  | в т.ч. оплаты труда 10: 120601.86 | [9 empty] | Итого с непредвиденными
Итого, с договорным коэффициентом (коэффициент применяется на стоимость строительно-монтажных работ, за исключением стоимости материально-технических ресурсов) |  |  |  | в т.ч. оплаты труда 10: 95654.21
Итого с учетом доп. работ и затрат |  |  |  | в т.ч. оплаты труда 10: 216256.07 | [9 empty] | Итого с учетом доп. работ и затрат
НДС 20% |  |  |  | в т.ч. оплаты труда 10: 43251.21 | [8 empty] | НДС 20%
ВСЕГО по смете |  |  |  | в т.ч. оплаты труда 10: 259507.28 | [10 empty] | ВСЕГО по смете

## 03-01-03-1146-1-ЭОМ.ВР КПП ЭОМ
Терминал по перевалке минеральных удобрений в морском торговом порту Усть-Луга. Береговые объекты Терминала. Переустройство железнодорожной инфраструктуры этапа 1.1 | [13 empty] | Терминал по перевалке минеральных удобрений в морском торговом порту Усть-Луга. Береговые объекты Терминала. Переустройство железнодорожной инфраструктуры этапа 1.1
(наименование стройки)
ЛОКАЛЬНАЯ СМЕТА № ЛС-03-01-03
(локальная смета)
на Здание КПП. Система электроснабжения., | [14 empty] | на Здание КПП. Система электроснабжения.,
(наименование работ и затрат, наименование объекта)
| Основание: | 1146-1-ЭОМ.ВР; 1146-1-ЭОМ.СО
| Сметная стоимость |  | 3899.396 | тыс.руб.
| строительных работ |  | 45.093 | тыс.руб.
| монтажных работ |  | 589.815 | тыс.руб.
| оборудования |  | 1925.882 | тыс.руб.
| Составлен(а) в текущих (прогнозных) ценах по состоянию на |  |  | 1 кв 2025 (СМР),Письмо Минстроя России от 01.02.2025 года № 5170-ИФ/09, прил.1
№ п/п | Обоснование | Наименование работ и затрат |  | Ед. изм. | Кол-во | Стоимость единицы в базисных ценах, руб. |  |  | Обосно- вание, индекс | Общая стоимость в базисных ценах, руб.
[6 empty] | Всего | Экспл. маш. | Мат-лы |  | Всего | в т.ч. оплата труда | Экспл. маш. | Мат-лы
[6 empty] | оплаты труда | в т.ч. оплаты труда |  |  |  |  | в т.ч. оплаты труда
1 | 2 | 3 |  | 4 | 5 | 6 | 7 | 8 | 9 | 10 | 11 | 12 | 13
Раздел 1. Заземление | [15 empty] | Раздел 1. Заземление
1 | ФЕР01-02-057-02 | Разработка грунта вручную в траншеях глубиной до 2 м без креплений с откосами, группа грунтов: 2 |  | 100 м3 | 0.2115 | 1 441,44 1 441,44 |  |  | (47), ФЕР, 1 кв 2025 (СМР),Письмо Минстроя России от 01.02.2025 года № 5170-ИФ/09, прил.1 Прочие объекты ОЗП=42,7; ЭМ=13,65; ЗПМ=42,7; МАТ=8,85 | 13017.72 | 13017.72 | [5 empty] | Разработка грунта вручную в траншеях глубиной до 2 м без креплений с откосами, группа грунтов: 2
Объем=21,15 / 100
|  |  | Накладные расходы 89% ФОТ (от 13 017,72) | в т.ч. оплаты труда 10: 11585.77
|  |  | Сметная прибыль 40% ФОТ (от 13 017,72) | в т.ч. оплаты труда 10: 5207.09
|  |  | Итого c накладными и см. прибылью | в т.ч. оплаты труда 10: 29810.58
2 | ФЕР01-02-061-01 | Засыпка вручную траншей, пазух котлованов и ям, группа грунтов: 1 |  | 100 м3 | 0.141 | 663,75 663,75 |  |  | (47), ФЕР, 1 кв 2025 (СМР),Письмо Минстроя России от 01.02.2025 года № 5170-ИФ/09, прил.1 Прочие объекты ОЗП=42,7; ЭМ=13,65; ЗПМ=42,7; МАТ=8,85 | 3996.24 | 3996.24 | [5 empty] | Засыпка вручную траншей, пазух котлованов и ям, группа грунтов: 1
Объем=14,1 / 100
|  |  | Накладные расходы 89% ФОТ (от 3 996,24) | в т.ч. оплаты труда 10: 3556.65
|  |  | Сметная прибыль 40% ФОТ (от 3 996,24) | в т.ч. оплаты труда 10: 1598.5
|  |  | Итого c накладными и см. прибылью | в т.ч. оплаты труда 10: 9151.39
Заземлитель горизонтальный из стали: полосовой сечением 160 мм2 (40х4 мм в земле) | [17 empty] | Заземлитель горизонтальный из стали: полосовой сечением 160 мм2 (40х4 мм в земле)
3 | ФЕРм08-02-472-02 | Заземлитель горизонтальный из стали: полосовой сечением 160 мм2 |  | 100 м | 0.47 | 1 088,05 135,36 | 58,09 5,02 | 894.6 | (47), ФЕР, 1 кв 2025 (СМР),Письмо Минстроя России от 01.02.2025 года № 5170-ИФ/09, прил.1 Прочие объекты ОЗП=42,7; ЭМ=13,65; ЗПМ=42,7; МАТ=8,85 | 6810.31 | 2716.54 | 372,68 100,75 | 3721.09 |  |  |  | Заземлитель горизонтальный из стали: полосовой сечением 160 мм2
Объем=47 / 100
|  |  | Накладные расходы 97% ФОТ (от 2 817,29) | в т.ч. оплаты труда 10: 2732.77
|  |  | Сметная прибыль 51% ФОТ (от 2 817,29) | в т.ч. оплаты труда 10: 1436.82
|  |  | Итого c накладными и см. прибылью | в т.ч. оплаты труда 10: 10979.9
4 | ТЦ_20.2.08.04_50_5001112612_28.02.2025_01_42.1 | Полоса оцинкованная стали 40х4 мм ГОСТ 103-2006 |  | м | 47 | 48.35 |  | 48.35 | (47), ФЕР, 1 кв 2025 (СМР),Письмо Минстроя России от 01.02.2025 года № 5170-ИФ/09, прил.1 Прочие объекты ОЗП=42,7; ЭМ=13,65; ЗПМ=42,7; МАТ=8,85 | 20111.18 |  |  | 20111.18 |  |  |  | Полоса оцинкованная стали 40х4 мм ГОСТ 103-2006
Заземлитель вертикальный из круглой стали диаметром: 16 мм l=3000 мм | [17 empty] | Заземлитель вертикальный из круглой стали диаметром: 16 мм l=3000 мм
5 | ФЕРм08-02-471-04 | Заземлитель вертикальный из круглой стали диаметром: 16 мм |  | 10 шт | 1.3 | 595,61 67,77 | 41,28 3,27 | 486.56 | (47), ФЕР, 1 кв 2025 (СМР),Письмо Минстроя России от 01.02.2025 года № 5170-ИФ/09, прил.1 Прочие объекты ОЗП=42,7; ЭМ=13,65; ЗПМ=42,7; МАТ=8,85 | 10092.29 | 3761.91 | 732,51 181,52 | 5597.87 |  |  |  | Заземлитель вертикальный из круглой стали диаметром: 16 мм
Объем=13 / 10
|  |  | Накладные расходы 97% ФОТ (от 3 943,43) | в т.ч. оплаты труда 10: 3825.13
|  |  | Сметная прибыль 51% ФОТ (от 3 943,43) | в т.ч. оплаты труда 10: 2011.15
|  |  | Итого c накладными и см. прибылью | в т.ч. оплаты труда 10: 15928.57
6 | ФССЦ-08.3.04.02-0095 | Круг стальной горячекатаный, марка стали ВСт3пс5-1, диаметр 16 мм |  | т | 0.06113 | 5230.01 |  | 5230.01 | (47), ФЕР, 1 кв 2025 (СМР),Письмо Минстроя России от 01.02.2025 года № 5170-ИФ/09, прил.1 Прочие объекты ОЗП=42,7; ЭМ=13,65; ЗПМ=42,7; МАТ=8,85 | 2829.44 |  |  | 2829.44 |  |  |  | Круг стальной горячекатаный, марка стали ВСт3пс5-1, диаметр 16 мм
Объем=61,13/1000
Проводник, заземляющий открыто по строительным основаниям: из полосовой стали сечением 160 мм2 (40х4 мм в здании) | [17 empty] | Проводник, заземляющий открыто по строительным основаниям: из полосовой стали сечением 160 мм2 (40х4 мм в здании)
7 | ФЕРм08-02-472-07 | Проводник заземляющий открыто по строительным основаниям: из полосовой стали сечением 160 мм2 |  | 100 м | 0.16 | 827,81 173,90 | 65,14 5,78 | 588.77 | (47), ФЕР, 1 кв 2025 (СМР),Письмо Минстроя России от 01.02.2025 года № 5170-ИФ/09, прил.1 Прочие объекты ОЗП=42,7; ЭМ=13,65; ЗПМ=42,7; МАТ=8,85 | 2164.05 | 1188.08 | 142,27 39,49 | 833.7 |  |  |  | Проводник заземляющий открыто по строительным основаниям: из полосовой стали сечением 160 мм2
Объем=16 / 100
|  |  | Накладные расходы 97% ФОТ (от 1 227,57) | в т.ч. оплаты труда 10: 1190.74
|  |  | Сметная прибыль 51% ФОТ (от 1 227,57) | в т.ч. оплаты труда 10: 626.06
|  |  | Итого c накладными и см. прибылью | в т.ч. оплаты труда 10: 3980.85
8 | ТЦ_20.2.08.04_50_5001112612_28.02.2025_01_42.1 | Полоса оцинкованная стали 40х4 мм ГОСТ 103-2006 |  | м | 16 | 48.35 |  | 48.35 | (47), ФЕР, 1 кв 2025 (СМР),Письмо Минстроя России от 01.02.2025 года № 5170-ИФ/09, прил.1 Прочие объекты ОЗП=42,7; ЭМ=13,65; ЗПМ=42,7; МАТ=8,85 | 6846.36 |  |  | 6846.36 |  |  |  | Полоса оцинкованная стали 40х4 мм ГОСТ 103-2006
Установка шины дополнительного уравнивания потенциалов (ШДУП 14) | [17 empty] | Установка шины дополнительного уравнивания потенциалов (ШДУП 14)
9 | ФЕРм10-08-019-01 | Коробка ответвительная на стене |  | шт | 1 | 5,29 4,88 |  | 0.41 | (47), ФЕР, 1 кв 2025 (СМР),Письмо Минстроя России от 01.02.2025 года № 5170-ИФ/09, прил.1 Прочие объекты ОЗП=42,7; ЭМ=13,65; ЗПМ=42,7; МАТ=8,85 | 212.01 | 208.38 |  | 3.63 |  |  |  | Коробка ответвительная на стене
|  |  | Накладные расходы 90% ФОТ (от 208,38) | в т.ч. оплаты труда 10: 187.54
|  |  | Сметная прибыль 46% ФОТ (от 208,38) | в т.ч. оплаты труда 10: 95.85
|  |  | Итого c накладными и см. прибылью | в т.ч. оплаты труда 10: 495.4
10 | ТЦ_20.2.04.00_50_5001112612_28.02.2025_01_23.1 | Короб ШДУП 14 присоединений 100х100х50 IP55 |  | шт. | 1 | 47.06 |  | 47.06 | (47), ФЕР, 1 кв 2025 (СМР),Письмо Минстроя России от 01.02.2025 года № 5170-ИФ/09, прил.1 Прочие объекты ОЗП=42,7; ЭМ=13,65; ЗПМ=42,7; МАТ=8,85 | 416.48 |  |  | 416.48 |  |  |  | Короб ШДУП 14 присоединений 100х100х50 IP55
11 | ТЦ_27.2.02.04_50_5001112612_28.02.2025_01_44.1 | Изолятор шинный 75х50 М10 |  | шт. | 6 | 106.77 |  | 106.77 | (47), ФЕР, 1 кв 2025 (СМР),Письмо Минстроя России от 01.02.2025 года № 5170-ИФ/09, прил.1 Прочие объекты ОЗП=42,7; ЭМ=13,65; ЗПМ=42,7; МАТ=8,85 | 5669.49 |  |  | 5669.49 |  |  |  | Изолятор шинный 75х50 М10
Прокладка проводника | [17 empty] | Прокладка проводника
12 | ФЕРм08-02-147-01 | Кабель до 35 кВ по установленным конструкциям и лоткам с креплением на поворотах и в конце трассы, масса 1 м кабеля: до 1 кг |  | 100 м | 0.85 | 160,78 87,23 | 45,42 5,02 | 28.13 | (47), ФЕР, 1 кв 2025 (СМР),Письмо Минстроя России от 01.02.2025 года № 5170-ИФ/09, прил.1 Прочие объекты ОЗП=42,7; ЭМ=13,65; ЗПМ=42,7; МАТ=8,85 | 3904.61 | 3166.01 | 526,99 182,20 | 211.61 |  |  |  | Кабель до 35 кВ по установленным конструкциям и лоткам с креплением на поворотах и в конце трассы, масса 1 м кабеля: до 1 кг
Объем=(65+20) / 100
|  |  | Накладные расходы 97% ФОТ (от 3 348,21) | в т.ч. оплаты труда 10: 3247.76
|  |  | Сметная прибыль 51% ФОТ (от 3 348,21) | в т.ч. оплаты труда 10: 1707.59
|  |  | Итого c накладными и см. прибылью | в т.ч. оплаты труда 10: 8859.96
13 | ТЦ_21.2.03.00_50_5001112612_28.02.2025_01_10.1 | Монтажный гибкий провод из высококачественной меди с наличием изоляционного пластикового поливинилхлоридного покрытия – нг(А)-LS PE ПуГВнг(А)-LS 1х25 |  | м | 66.3 | 40.42 |  | 40.42 | (47), ФЕР, 1 кв 2025 (СМР),Письмо Минстроя России от 01.02.2025 года № 5170-ИФ/09, прил.1 Прочие объекты ОЗП=42,7; ЭМ=13,65; ЗПМ=42,7; МАТ=8,85 | 23716.64 |  |  | 23716.64 |  |  |  | Монтажный гибкий провод из высококачественной меди с наличием изоляционного пластикового поливинилхлоридного покрытия – нг(А)-LS PE ПуГВнг(А)-LS 1х25
Объем=65*1,02
14 | ТЦ_21.2.03.00_50_5001112612_28.02.2025_01_11.1 | Монтажный гибкий провод из высококачественной меди с наличием изоляционного пластикового поливинилхлоридного покрытия – нг(А)-LS PE ПуГВнг(А)-LS 1х10 |  | м | 20.6 | 16.88 |  | 16.88 | (47), ФЕР, 1 кв 2025 (СМР),Письмо Минстроя России от 01.02.2025 года № 5170-ИФ/09, прил.1 Прочие объекты ОЗП=42,7; ЭМ=13,65; ЗПМ=42,7; МАТ=8,85 | 3077.39 |  |  | 3077.39 |  |  |  | Монтажный гибкий провод из высококачественной меди с наличием изоляционного пластикового поливинилхлоридного покрытия – нг(А)-LS PE ПуГВнг(А)-LS 1х10
Объем=20*1,03
Прокладка полосы в хризотилцементной трубе | [17 empty] | Прокладка полосы в хризотилцементной трубе
15 | ФЕР23-01-003-01 | Укладка трубопроводов из хризотилцементных безнапорных труб диаметром: до 150 мм |  | км | 0.0079 | 23 776,40 2 775,42 | 77,02 11,12 | 20923.96 | (47), ФЕР, 1 кв 2025 (СМР),Письмо Минстроя России от 01.02.2025 года № 5170-ИФ/09, прил.1 Прочие объекты ОЗП=42,7; ЭМ=13,65; ЗПМ=42,7; МАТ=8,85 | 2407.44 | 936.23 | 8,31 3,75 | 1462.9 |  |  |  | Укладка трубопроводов из хризотилцементных безнапорных труб диаметром: до 150 мм
Объем=2*(3950/1000)/1000
|  |  | Накладные расходы 117% ФОТ (от 939,98) | в т.ч. оплаты труда 10: 1099.78
|  |  | Сметная прибыль 74% ФОТ (от 939,98) | в т.ч. оплаты труда 10: 695.59
|  |  | Итого c накладными и см. прибылью | в т.ч. оплаты труда 10: 4202.81
Д | ФССЦ-24.2.05.01-0001 | Трубы хризотилцементные безнапорные, номинальный диаметр 100 мм |  | м | 1000 7,9 | 14.5 |  | 14.5 |  | 114.55 |  |  | 114.55 | [5 empty] | Трубы хризотилцементные безнапорные, номинальный диаметр 100 мм
Итого прямые затраты по разделу в текущих ценах |  |  |  | в т.ч. оплаты труда 10: 105271.65; в т.ч. оплаты труда 11: 28991.11; в т.ч. оплаты труда 12: 1 782,76 507,71; в т.ч. оплаты труда 13: 74497.78 | [6 empty] | Итого прямые затраты по разделу в текущих ценах
Накладные расходы |  |  |  | в т.ч. оплаты труда 10: 27426.15 | [6 empty] | Накладные расходы
Сметная прибыль |  |  |  | в т.ч. оплаты труда 10: 13378.64 | [6 empty] | Сметная прибыль
Итого по разделу 1 Заземление |  |  |  | в т.ч. оплаты труда 10: 146076.44 | [6 empty] | Итого по разделу 1 Заземление
Раздел 2. Щитовое оборудование | [15 empty] | Раздел 2. Щитовое оборудование
Монтаж щита распределительного питания электроприемников в комплекте с автоматическими выключателями, с АВР, напольной установки, (ЩР) | [17 empty] | Монтаж щита распределительного питания электроприемников в комплекте с автоматическими выключателями, с АВР, напольной установки, (ЩР)
16 | ФЕРм08-03-572-07 | Блок управления шкафного исполнения или распределительный пункт (шкаф), устанавливаемый: на полу, высота и ширина до 1700х1100 мм |  | шт | 1 | 466,13 40,87 | 74,30 9,29 | 350.96 | (47), ФЕР, 1 кв 2025 (СМР),Письмо Минстроя России от 01.02.2025 года № 5170-ИФ/09, прил.1 Прочие объекты ОЗП=42,7; ЭМ=13,65; ЗПМ=42,7; МАТ=8,85 | 5865.35 | 1745.15 | 1 014,20 396,68 | 3106 |  |  |  | Блок управления шкафного исполнения или распределительный пункт (шкаф), устанавливаемый: на полу, высота и ширина до 1700х1100 мм
|  |  | Накладные расходы 97% ФОТ (от 2 141,83) | в т.ч. оплаты труда 10: 2077.58
|  |  | Сметная прибыль 51% ФОТ (от 2 141,83) | в т.ч. оплаты труда 10: 1092.33
|  |  | Итого c накладными и см. прибылью | в т.ч. оплаты труда 10: 9035.26
17 О | ТЦ_62.1.02.14_50_5001112612_28.02.2025_01_12.1 | Щит ЩР |  | 4: шт.; 5: 1; оплаты труда 6: 294728.78; в т.ч. оплаты труда 9: 1 кв 2025 (ОБ), Письмо Минстроя России от 19.02.2025 года № 8980-ИФ/09, прил.3 Транспорт МАТ=6,23; в т.ч. оплаты труда 10: 1836160.3 |  |  |  | Щит ЩР
Монтаж распределительного щита ПЭСПЗ с АВР | [17 empty] | Монтаж распределительного щита ПЭСПЗ с АВР
18 | ФЕРм08-03-573-04 | Шкаф (пульт) управления навесной, высота, ширина и глубина: до 600х600х350 мм |  | шт | 1 | 56,85 20,44 | 33,47 3,42 | 2.94 | (47), ФЕР, 1 кв 2025 (СМР),Письмо Минстроя России от 01.02.2025 года № 5170-ИФ/09, прил.1 Прочие объекты ОЗП=42,7; ЭМ=13,65; ЗПМ=42,7; МАТ=8,85 | 1355.68 | 872.79 | 456,87 146,03 | 26.02 |  |  |  | Шкаф (пульт) управления навесной, высота, ширина и глубина: до 600х600х350 мм
|  |  | Накладные расходы 97% ФОТ (от 1 018,82) | в т.ч. оплаты труда 10: 988.26
|  |  | Сметная прибыль 51% ФОТ (от 1 018,82) | в т.ч. оплаты труда 10: 519.6
|  |  | Итого c накладными и см. прибылью | в т.ч. оплаты труда 10: 2863.54
19 О | ТЦ_62.1.02.14_50_5001112612_28.02.2025_01_13.1 | Щит ПЭСПЗ |  | 4: шт.; 5: 1; оплаты труда 6: 14168.17; в т.ч. оплаты труда 9: 1 кв 2025 (ОБ), Письмо Минстроя России от 19.02.2025 года № 8980-ИФ/09, прил.3 Транспорт МАТ=6,23; в т.ч. оплаты труда 10: 88267.7 |  |  |  | Щит ПЭСПЗ
Монтаж ящика ЯТП | [17 empty] | Монтаж ящика ЯТП
20 | ФЕРм08-03-603-01 | Ящик с понижающим трансформатором |  | шт | 1 | 16,79 11,31 | 1,81 0,26 | 3.67 | (47), ФЕР, 1 кв 2025 (СМР),Письмо Минстроя России от 01.02.2025 года № 5170-ИФ/09, прил.1 Прочие объекты ОЗП=42,7; ЭМ=13,65; ЗПМ=42,7; МАТ=8,85 | 540.13 | 482.94 | 24,71 11,10 | 32.48 |  |  |  | Ящик с понижающим трансформатором
|  |  | Накладные расходы 97% ФОТ (от 494,04) | в т.ч. оплаты труда 10: 479.22
|  |  | Сметная прибыль 51% ФОТ (от 494,04) | в т.ч. оплаты труда 10: 251.96
|  |  | Итого c накладными и см. прибылью | в т.ч. оплаты труда 10: 1271.31
21 О | ФССЦ-62.1.02.22-0011 | Ящики, тип ЯТП-0.25, с трансформатором понижающим |  | 4: шт; 5: 1; оплаты труда 6: 233.43; в т.ч. оплаты труда 9: 1 кв 2025 (ОБ), Письмо Минстроя России от 19.02.2025 года № 8980-ИФ/09, прил.3 Транспорт МАТ=6,23; в т.ч. оплаты труда 10: 1454.27 |  |  |  | Ящики, тип ЯТП-0.25, с трансформатором понижающим
Итого прямые затраты по разделу в текущих ценах |  |  |  | в т.ч. оплаты труда 10: 1933643.43; в т.ч. оплаты труда 11: 3100.88; в т.ч. оплаты труда 12: 1 495,78 553,81; в т.ч. оплаты труда 13: 3164.5 | [6 empty] | Итого прямые затраты по разделу в текущих ценах
Накладные расходы |  |  |  | в т.ч. оплаты труда 10: 3545.05 | [6 empty] | Накладные расходы
Сметная прибыль |  |  |  | в т.ч. оплаты труда 10: 1863.89 | [6 empty] | Сметная прибыль
Итого по разделу 2 Щитовое оборудование |  |  |  | в т.ч. оплаты труда 10: 1939052.37 | [6 empty] | Итого по разделу 2 Щитовое оборудование
Раздел 3. Кабельные конструкции | [15 empty] | Раздел 3. Кабельные конструкции
Прокладка трубы D=20мм | [17 empty] | Прокладка трубы D=20мм
22 | ФЕРм08-02-409-09 | Труба гофрированная ПВХ для защиты проводов и кабелей по установленным конструкциям, по стенам, колоннам, потолкам, основанию пола |  | 100 м | 0.97 | 156,33 139,54 |  | 16.79 | (47), ФЕР, 1 кв 2025 (СМР),Письмо Минстроя России от 01.02.2025 года № 5170-ИФ/09, прил.1 Прочие объекты ОЗП=42,7; ЭМ=13,65; ЗПМ=42,7; МАТ=8,85 | 5923.74 | 5779.61 |  | 144.13 |  |  |  | Труба гофрированная ПВХ для защиты проводов и кабелей по установленным конструкциям, по стенам, колоннам, потолкам, основанию пола
Объем=97 / 100
|  |  | Накладные расходы 97% ФОТ (от 5 779,61) | в т.ч. оплаты труда 10: 5606.22
|  |  | Сметная прибыль 51% ФОТ (от 5 779,61) | в т.ч. оплаты труда 10: 2947.6
|  |  | Итого c накладными и см. прибылью | в т.ч. оплаты труда 10: 14477.56
23 | ФССЦ-24.3.01.02-0001 | Трубы гибкие гофрированные из самозатухающего ПВХ легкие с протяжкой, диаметр 20 мм |  | м | 98.94 | 3.24 |  | 3.24 | (47), ФЕР, 1 кв 2025 (СМР),Письмо Минстроя России от 01.02.2025 года № 5170-ИФ/09, прил.1 Прочие объекты ОЗП=42,7; ЭМ=13,65; ЗПМ=42,7; МАТ=8,85 | 2837.01 |  |  | 2837.01 |  |  |  | Трубы гибкие гофрированные из самозатухающего ПВХ легкие с протяжкой, диаметр 20 мм
Объем=МАСТЕР*102
24 | ФССЦ-23.8.03.02-0002 | Клипса для крепежа гофротрубы, номинальный диаметр 20 мм |  | 10 шт | 90 | 2.9 |  | 2.9 | (47), ФЕР, 1 кв 2025 (СМР),Письмо Минстроя России от 01.02.2025 года № 5170-ИФ/09, прил.1 Прочие объекты ОЗП=42,7; ЭМ=13,65; ЗПМ=42,7; МАТ=8,85 | 2309.85 |  |  | 2309.85 |  |  |  | Клипса для крепежа гофротрубы, номинальный диаметр 20 мм
Объем=900 / 10
Прокладка трубы D=25мм | [17 empty] | Прокладка трубы D=25мм
25 | ФЕРм08-02-409-09 | Труба гофрированная ПВХ для защиты проводов и кабелей по установленным конструкциям, по стенам, колоннам, потолкам, основанию пола |  | 100 м | 0.28 | 156,33 139,54 |  | 16.79 | (47), ФЕР, 1 кв 2025 (СМР),Письмо Минстроя России от 01.02.2025 года № 5170-ИФ/09, прил.1 Прочие объекты ОЗП=42,7; ЭМ=13,65; ЗПМ=42,7; МАТ=8,85 | 1709.95 | 1668.34 |  | 41.61 |  |  |  | Труба гофрированная ПВХ для защиты проводов и кабелей по установленным конструкциям, по стенам, колоннам, потолкам, основанию пола
Объем=28 / 100
|  |  | Накладные расходы 97% ФОТ (от 1 668,34) | в т.ч. оплаты труда 10: 1618.29
|  |  | Сметная прибыль 51% ФОТ (от 1 668,34) | в т.ч. оплаты труда 10: 850.85
|  |  | Итого c накладными и см. прибылью | в т.ч. оплаты труда 10: 4179.09
26 | ФССЦ-24.3.01.02-0002 | Трубы гибкие гофрированные из самозатухающего ПВХ легкие с протяжкой, диаметр 25 мм |  | м | 28.56 | 3.43 |  | 3.43 | (47), ФЕР, 1 кв 2025 (СМР),Письмо Минстроя России от 01.02.2025 года № 5170-ИФ/09, прил.1 Прочие объекты ОЗП=42,7; ЭМ=13,65; ЗПМ=42,7; МАТ=8,85 | 866.95 |  |  | 866.95 |  |  |  | Трубы гибкие гофрированные из самозатухающего ПВХ легкие с протяжкой, диаметр 25 мм
Объем=МАСТЕР*102
27 | ФССЦ-20.2.05.02-0011 | Держатель пластмассовый с защелкой для труб диаметром 25 мм |  | 100 шт | 1.9 | 38 |  | 38 | (47), ФЕР, 1 кв 2025 (СМР),Письмо Минстроя России от 01.02.2025 года № 5170-ИФ/09, прил.1 Прочие объекты ОЗП=42,7; ЭМ=13,65; ЗПМ=42,7; МАТ=8,85 | 638.97 |  |  | 638.97 |  |  |  | Держатель пластмассовый с защелкой для труб диаметром 25 мм
Объем=190 / 100
Прокладка трубы стальной диам.32 | [17 empty] | Прокладка трубы стальной диам.32
28 | ФЕРм08-02-407-07 | Труба стальная по установленным конструкциям, в готовых бороздах, по основанию пола, диаметр: до 40 мм |  | 100 м | 0.06 | 435,17 178,22 | 143,45 16,06 | 113.5 | (47), ФЕР, 1 кв 2025 (СМР),Письмо Минстроя России от 01.02.2025 года № 5170-ИФ/09, прил.1 Прочие объекты ОЗП=42,7; ЭМ=13,65; ЗПМ=42,7; МАТ=8,85 | 634.36 | 456.6 | 117,49 41,15 | 60.27 |  |  |  | Труба стальная по установленным конструкциям, в готовых бороздах, по основанию пола, диаметр: до 40 мм
Объем=6 / 100
|  |  | Накладные расходы 97% ФОТ (от 497,75) | в т.ч. оплаты труда 10: 482.82
|  |  | Сметная прибыль 51% ФОТ (от 497,75) | в т.ч. оплаты труда 10: 253.85
|  |  | Итого c накладными и см. прибылью | в т.ч. оплаты труда 10: 1371.03
29 | ФССЦ-23.3.06.05-0004 | Трубы стальные сварные неоцинкованные водогазопроводные с резьбой, обыкновенные, номинальный диаметр 32 мм, толщина стенки 3,2 мм |  | м | 6 | 26.5 |  | 26.5 | (47), ФЕР, 1 кв 2025 (СМР),Письмо Минстроя России от 01.02.2025 года № 5170-ИФ/09, прил.1 Прочие объекты ОЗП=42,7; ЭМ=13,65; ЗПМ=42,7; МАТ=8,85 | 1407.15 |  |  | 1407.15 |  |  |  | Трубы стальные сварные неоцинкованные водогазопроводные с резьбой, обыкновенные, номинальный диаметр 32 мм, толщина стенки 3,2 мм
Объем=МАСТЕР*100
Прокладка жесткой гладкой трубы | [17 empty] | Прокладка жесткой гладкой трубы
30 | ФЕРм08-02-409-01 | Труба винипластовая по установленным конструкциям, по стенам и колоннам с креплением скобами, диаметр: до 25 мм |  | 100 м | 0.1 | 231,67 178,98 | 33,80 2,26 | 18.89 | (47), ФЕР, 1 кв 2025 (СМР),Письмо Минстроя России от 01.02.2025 года № 5170-ИФ/09, прил.1 Прочие объекты ОЗП=42,7; ЭМ=13,65; ЗПМ=42,7; МАТ=8,85 | 827.1 | 764.24 | 46,14 9,65 | 16.72 |  |  |  | Труба винипластовая по установленным конструкциям, по стенам и колоннам с креплением скобами, диаметр: до 25 мм
Объем=10 / 100
|  |  | Накладные расходы 97% ФОТ (от 773,89) | в т.ч. оплаты труда 10: 750.67
|  |  | Сметная прибыль 51% ФОТ (от 773,89) | в т.ч. оплаты труда 10: 394.68
|  |  | Итого c накладными и см. прибылью | в т.ч. оплаты труда 10: 1972.45
31 | ФССЦ-24.3.01.03-0002 | Трубы гладкие жесткие из ПВХ "DKC" диаметром: 25 мм |  | 10 м | 1 | 39.8 |  | 39.8 | (47), ФЕР, 1 кв 2025 (СМР),Письмо Минстроя России от 01.02.2025 года № 5170-ИФ/09, прил.1 Прочие объекты ОЗП=42,7; ЭМ=13,65; ЗПМ=42,7; МАТ=8,85 | 352.23 |  |  | 352.23 |  |  |  | Трубы гладкие жесткие из ПВХ "DKC" диаметром: 25 мм
Объем=10 / 10
Заделка проходов противопожарным составом | [17 empty] | Заделка проходов противопожарным составом
32 | ФЕРм08-02-155-01 | Герметизация проходов при вводе кабелей во взрывоопасные помещения уплотнительной массой |  | шт | 12 | 18,64 3,57 |  | 15.07 | (47), ФЕР, 1 кв 2025 (СМР),Письмо Минстроя России от 01.02.2025 года № 5170-ИФ/09, прил.1 Прочие объекты ОЗП=42,7; ЭМ=13,65; ЗПМ=42,7; МАТ=8,85 | 3429.7 | 1829.27 |  | 1600.43 |  |  |  | Герметизация проходов при вводе кабелей во взрывоопасные помещения уплотнительной массой
|  |  | Накладные расходы 97% ФОТ (от 1 829,27) | в т.ч. оплаты труда 10: 1774.39
|  |  | Сметная прибыль 51% ФОТ (от 1 829,27) | в т.ч. оплаты труда 10: 932.93
|  |  | Итого c накладными и см. прибылью | в т.ч. оплаты труда 10: 6137.02
Мини-канал | [17 empty] | Мини-канал
33 | ФЕРм08-02-390-01 | Короба пластмассовые: шириной до 40 мм |  | 100 м | 1.04 | 206,76 154,92 | 0,31 0,14 | 51.53 | (47), ФЕР, 1 кв 2025 (СМР),Письмо Минстроя России от 01.02.2025 года № 5170-ИФ/09, прил.1 Прочие объекты ОЗП=42,7; ЭМ=13,65; ЗПМ=42,7; МАТ=8,85 | 7358.37 | 6879.69 | 4,40 6,22 | 474.28 |  |  |  | Короба пластмассовые: шириной до 40 мм
Объем=104 / 100
|  |  | Накладные расходы 97% ФОТ (от 6 885,91) | в т.ч. оплаты труда 10: 6679.33
|  |  | Сметная прибыль 51% ФОТ (от 6 885,91) | в т.ч. оплаты труда 10: 3511.81
|  |  | Итого c накладными и см. прибылью | в т.ч. оплаты труда 10: 17549.51
34 | ФССЦ-20.2.05.04-0024 | Кабель-канал (короб) 20х10 мм |  | м | 104 | 1.19 |  | 1.19 | (47), ФЕР, 1 кв 2025 (СМР),Письмо Минстроя России от 01.02.2025 года № 5170-ИФ/09, прил.1 Прочие объекты ОЗП=42,7; ЭМ=13,65; ЗПМ=42,7; МАТ=8,85 | 1095.28 |  |  | 1095.28 |  |  |  | Кабель-канал (короб) 20х10 мм
Лоток перфорированный и аксессуаров | [17 empty] | Лоток перфорированный и аксессуаров
35 | ФЕРм08-02-395-02 | Лоток металлический штампованный по установленным конструкциям, ширина лотка: до 400 мм |  | т | 0.047588 | 784,94 436,91 | 295,08 31,38 | 52.95 | (47), ФЕР, 1 кв 2025 (СМР),Письмо Минстроя России от 01.02.2025 года № 5170-ИФ/09, прил.1 Прочие объекты ОЗП=42,7; ЭМ=13,65; ЗПМ=42,7; МАТ=8,85 | 1101.78 | 887.8 | 191,68 63,76 | 22.3 |  |  |  | Лоток металлический штампованный по установленным конструкциям, ширина лотка: до 400 мм
Объем=4,390/1000*3+2,530/1000*6+2,000/1000*6+0,650/1000*4+0,450/1000*2+1,246/1000*3
|  |  | Накладные расходы 97% ФОТ (от 951,56) | в т.ч. оплаты труда 10: 923.01
|  |  | Сметная прибыль 51% ФОТ (от 951,56) | в т.ч. оплаты труда 10: 485.3
|  |  | Итого c накладными и см. прибылью | в т.ч. оплаты труда 10: 2510.09
36 | ТЦ_20.2.07.02_50_5001112612_28.02.2025_01_33.1 | Лоток перфорированный 400х80 L=3000 |  | м | 3 | 219.19 |  | 219.19 | (47), ФЕР, 1 кв 2025 (СМР),Письмо Минстроя России от 01.02.2025 года № 5170-ИФ/09, прил.1 Прочие объекты ОЗП=42,7; ЭМ=13,65; ЗПМ=42,7; МАТ=8,85 | 5819.49 |  |  | 5819.49 |  |  |  | Лоток перфорированный 400х80 L=3000
Объем=1*3
37 | ТЦ_20.2.07.02_50_5001112612_28.02.2025_01_36.1 | Лоток перфорированный 300х80х3000 35305 DKC |  | м | 6 | 162.81 |  | 162.81 | (47), ФЕР, 1 кв 2025 (СМР),Письмо Минстроя России от 01.02.2025 года № 5170-ИФ/09, прил.1 Прочие объекты ОЗП=42,7; ЭМ=13,65; ЗПМ=42,7; МАТ=8,85 | 8645.21 |  |  | 8645.21 |  |  |  | Лоток перфорированный 300х80х3000 35305 DKC
Объем=2*3
38 | ТЦ_20.2.07.02_50_5001112612_28.02.2025_01_40.1 | Лоток перфорированный 200х80 L3000 |  | м | 6 | 132.95 |  | 132.95 | (47), ФЕР, 1 кв 2025 (СМР),Письмо Минстроя России от 01.02.2025 года № 5170-ИФ/09, прил.1 Прочие объекты ОЗП=42,7; ЭМ=13,65; ЗПМ=42,7; МАТ=8,85 | 7059.65 |  |  | 7059.65 |  |  |  | Лоток перфорированный 200х80 L3000
Объем=2*3
39 | ТЦ_20.2.07.09_50_5001112612_28.02.2025_01_34.1 | Угол CPO 90 горизонтальный 90° 400х80 в комплекте с крепежными элементами и соединительными пластинами, необходимыми для монтажа |  | шт. | 1 | 370.25 |  | 370.25 | (47), ФЕР, 1 кв 2025 (СМР),Письмо Минстроя России от 01.02.2025 года № 5170-ИФ/09, прил.1 Прочие объекты ОЗП=42,7; ЭМ=13,65; ЗПМ=42,7; МАТ=8,85 | 3276.71 |  |  | 3276.71 |  |  |  | Угол CPO 90 горизонтальный 90° 400х80 в комплекте с крепежными элементами и соединительными пластинами, необходимыми для монтажа
40 | ТЦ_20.2.07.09_50_5001112612_28.02.2025_01_39.1 | Угол CPO 90 горизонтальный 90° 300х80 в комплекте с крепежными элементами и соединительными пластинами, необходимыми для монтажа |  | шт. | 1 | 398.4 |  | 398.4 | (47), ФЕР, 1 кв 2025 (СМР),Письмо Минстроя России от 01.02.2025 года № 5170-ИФ/09, прил.1 Прочие объекты ОЗП=42,7; ЭМ=13,65; ЗПМ=42,7; МАТ=8,85 | 3525.84 |  |  | 3525.84 |  |  |  | Угол CPO 90 горизонтальный 90° 300х80 в комплекте с крепежными элементами и соединительными пластинами, необходимыми для монтажа
41 | ТЦ_23.8.01.11_50_5001112612_28.02.2025_01_35.1 | Переходник RRC симметричный 400/300 H100 в комплекте с крепежными элементами и соединительными пластинами, необходимыми для монтажа |  | шт. | 2 | 469.5 |  | 469.5 | (47), ФЕР, 1 кв 2025 (СМР),Письмо Минстроя России от 01.02.2025 года № 5170-ИФ/09, прил.1 Прочие объекты ОЗП=42,7; ЭМ=13,65; ЗПМ=42,7; МАТ=8,85 | 8310.15 |  |  | 8310.15 |  |  |  | Переходник RRC симметричный 400/300 H100 в комплекте с крепежными элементами и соединительными пластинами, необходимыми для монтажа
42 | ТЦ_20.2.03.02_50_5001112612_28.02.2025_01_37.1 | Консоль с опорой ML осн. 300 INOX |  | шт. | 4 | 670.94 |  | 670.94 | (47), ФЕР, 1 кв 2025 (СМР),Письмо Минстроя России от 01.02.2025 года № 5170-ИФ/09, прил.1 Прочие объекты ОЗП=42,7; ЭМ=13,65; ЗПМ=42,7; МАТ=8,85 | 23751.28 |  |  | 23751.28 |  |  |  | Консоль с опорой ML осн. 300 INOX
43 | ТЦ_20.2.03.02_50_5001112612_28.02.2025_01_41.1 | Консоль с опорой ML осн. 200 мм |  | шт. | 2 | 109.63 |  | 109.63 | (47), ФЕР, 1 кв 2025 (СМР),Письмо Минстроя России от 01.02.2025 года № 5170-ИФ/09, прил.1 Прочие объекты ОЗП=42,7; ЭМ=13,65; ЗПМ=42,7; МАТ=8,85 | 1940.45 |  |  | 1940.45 |  |  |  | Консоль с опорой ML осн. 200 мм
44 | ТЦ_20.2.03.02_50_5001112612_28.02.2025_01_38.1 | Консоль с опорой ML осн. 400 мм |  | шт. | 3 | 267.14 |  | 267.14 | (47), ФЕР, 1 кв 2025 (СМР),Письмо Минстроя России от 01.02.2025 года № 5170-ИФ/09, прил.1 Прочие объекты ОЗП=42,7; ЭМ=13,65; ЗПМ=42,7; МАТ=8,85 | 7092.57 |  |  | 7092.57 |  |  |  | Консоль с опорой ML осн. 400 мм
Итого прямые затраты по разделу в текущих ценах |  |  |  | в т.ч. оплаты труда 10: 99913.79; в т.ч. оплаты труда 11: 18265.55; в т.ч. оплаты труда 12: 359,71 120,78; в т.ч. оплаты труда 13: 81288.53 | [6 empty] | Итого прямые затраты по разделу в текущих ценах
Накладные расходы |  |  |  | в т.ч. оплаты труда 10: 17834.74 | [6 empty] | Накладные расходы
Сметная прибыль |  |  |  | в т.ч. оплаты труда 10: 9377.03 | [6 empty] | Сметная прибыль
Итого по разделу 3 Кабельные конструкции |  |  |  | в т.ч. оплаты труда 10: 127125.56 | [6 empty] | Итого по разделу 3 Кабельные конструкции
Раздел 4. Кабельная продукция | [15 empty] | Раздел 4. Кабельная продукция
Прокладка кабеля в ПВХ трубе д.20 мм, в лотке, в мини-канале. | [17 empty] | Прокладка кабеля в ПВХ трубе д.20 мм, в лотке, в мини-канале.
45 | ФЕРм08-02-148-01 | Кабель до 35 кВ в проложенных трубах, блоках и коробах, масса 1 м кабеля: до 1 кг |  | 100 м | 0.87 | 176,53 93,25 | 46,25 5,02 | 37.03 | (47), ФЕР, 1 кв 2025 (СМР),Письмо Минстроя России от 01.02.2025 года № 5170-ИФ/09, прил.1 Прочие объекты ОЗП=42,7; ЭМ=13,65; ЗПМ=42,7; МАТ=8,85 | 4298.49 | 3464.14 | 549,24 186,49 | 285.11 |  |  |  | Кабель до 35 кВ в проложенных трубах, блоках и коробах, масса 1 м кабеля: до 1 кг
Объем=(67+20) / 100
|  |  | Накладные расходы 97% ФОТ (от 3 650,63) | в т.ч. оплаты труда 10: 3541.11
|  |  | Сметная прибыль 51% ФОТ (от 3 650,63) | в т.ч. оплаты труда 10: 1861.82
|  |  | Итого c накладными и см. прибылью | в т.ч. оплаты труда 10: 9701.42
46 | ФЕРм08-02-147-01 | Кабель до 35 кВ по установленным конструкциям и лоткам с креплением на поворотах и в конце трассы, масса 1 м кабеля: до 1 кг |  | 100 м | 0.22 | 160,78 87,23 | 45,42 5,02 | 28.13 | (47), ФЕР, 1 кв 2025 (СМР),Письмо Минстроя России от 01.02.2025 года № 5170-ИФ/09, прил.1 Прочие объекты ОЗП=42,7; ЭМ=13,65; ЗПМ=42,7; МАТ=8,85 | 1010.61 | 819.44 | 136,40 47,16 | 54.77 |  |  |  | Кабель до 35 кВ по установленным конструкциям и лоткам с креплением на поворотах и в конце трассы, масса 1 м кабеля: до 1 кг
Объем=22 / 100
|  |  | Накладные расходы 97% ФОТ (от 866,60) | в т.ч. оплаты труда 10: 840.6
|  |  | Сметная прибыль 51% ФОТ (от 866,60) | в т.ч. оплаты труда 10: 441.97
|  |  | Итого c накладными и см. прибылью | в т.ч. оплаты труда 10: 2293.18
47 | ТЦ_21.1.06.00_50_5001112612_28.02.2025_01_5.1 | Кабель силовой с медными жилами, с изоляцией и оболочкой из ПВХ пластиката пониженной пожарной опасности, с низким дымо- и газовыделением, низкой токсичностью продуктов горения L+N+PE ВВГнг(А)-LSLTx-0,66 3х1,5 |  | м | 47.94 | 7.44 |  | 7.44 | (47), ФЕР, 1 кв 2025 (СМР),Письмо Минстроя России от 01.02.2025 года № 5170-ИФ/09, прил.1 Прочие объекты ОЗП=42,7; ЭМ=13,65; ЗПМ=42,7; МАТ=8,85 | 3156.56 |  |  | 3156.56 |  |  |  | Кабель силовой с медными жилами, с изоляцией и оболочкой из ПВХ пластиката пониженной пожарной опасности, с низким дымо- и газовыделением, низкой токсичностью продуктов горения L+N+PE ВВГнг(А)-LSLTx-0,66 3х1,5
Объем=47*1,02
48 | ТЦ_21.1.06.00_50_5001112612_28.02.2025_01_9.1 | Кабель силовой с медными жилами, с изоляцией и оболочкой из поливинилхлоридного пластиката пониженной пожарной опасности с низким выделением дыма и низкой токсичностью продуктов горения L+N+PE ВВГнг(А)- FRLSLTx-0,66 3х1,5 |  | м | 63.24 | 8.83 |  | 8.83 | (47), ФЕР, 1 кв 2025 (СМР),Письмо Минстроя России от 01.02.2025 года № 5170-ИФ/09, прил.1 Прочие объекты ОЗП=42,7; ЭМ=13,65; ЗПМ=42,7; МАТ=8,85 | 4941.92 |  |  | 4941.92 |  |  |  | Кабель силовой с медными жилами, с изоляцией и оболочкой из поливинилхлоридного пластиката пониженной пожарной опасности с низким выделением дыма и низкой токсичностью продуктов горения L+N+PE ВВГнг(А)- FRLSLTx-0,66 3х1,5
Объем=62*1,02
Прокладка кабеля в ПВХ трубе д.25 мм, в лотке, в мини-канале. | [17 empty] | Прокладка кабеля в ПВХ трубе д.25 мм, в лотке, в мини-канале.
49 | ФЕРм08-02-148-01 | Кабель до 35 кВ в проложенных трубах, блоках и коробах, масса 1 м кабеля: до 1 кг |  | 100 м | 1.11 | 176,53 93,25 | 46,25 5,02 | 37.03 | (47), ФЕР, 1 кв 2025 (СМР),Письмо Минстроя России от 01.02.2025 года № 5170-ИФ/09, прил.1 Прочие объекты ОЗП=42,7; ЭМ=13,65; ЗПМ=42,7; МАТ=8,85 | 5484.29 | 4419.77 | 700,76 237,93 | 363.76 |  |  |  | Кабель до 35 кВ в проложенных трубах, блоках и коробах, масса 1 м кабеля: до 1 кг
Объем=(16+85+10) / 100
|  |  | Накладные расходы 97% ФОТ (от 4 657,70) | в т.ч. оплаты труда 10: 4517.97
|  |  | Сметная прибыль 51% ФОТ (от 4 657,70) | в т.ч. оплаты труда 10: 2375.43
|  |  | Итого c накладными и см. прибылью | в т.ч. оплаты труда 10: 12377.69
50 | ФЕРм08-02-147-01 | Кабель до 35 кВ по установленным конструкциям и лоткам с креплением на поворотах и в конце трассы, масса 1 м кабеля: до 1 кг |  | 100 м | 0.4 | 160,78 87,23 | 45,42 5,02 | 28.13 | (47), ФЕР, 1 кв 2025 (СМР),Письмо Минстроя России от 01.02.2025 года № 5170-ИФ/09, прил.1 Прочие объекты ОЗП=42,7; ЭМ=13,65; ЗПМ=42,7; МАТ=8,85 | 1837.46 | 1489.89 | 247,99 85,74 | 99.58 |  |  |  | Кабель до 35 кВ по установленным конструкциям и лоткам с креплением на поворотах и в конце трассы, масса 1 м кабеля: до 1 кг
Объем=40 / 100
|  |  | Накладные расходы 97% ФОТ (от 1 575,63) | в т.ч. оплаты труда 10: 1528.36
|  |  | Сметная прибыль 51% ФОТ (от 1 575,63) | в т.ч. оплаты труда 10: 803.57
|  |  | Итого c накладными и см. прибылью | в т.ч. оплаты труда 10: 4169.39
51 | ТЦ_21.1.06.00_50_5001112612_28.02.2025_01_4.1 | Кабель силовой с медными жилами, с изоляцией и оболочкой из ПВХ пластиката пониженной пожарной опасности, с низким дымо- и газовыделением, низкой токсичностью продуктов горения L+N+PE ВВГнг(А)-LSLTx-0,66 3х2,5 |  | м | 154.02 | 11.35 |  | 11.35 | (47), ФЕР, 1 кв 2025 (СМР),Письмо Минстроя России от 01.02.2025 года № 5170-ИФ/09, прил.1 Прочие объекты ОЗП=42,7; ЭМ=13,65; ЗПМ=42,7; МАТ=8,85 | 15470.92 |  |  | 15470.92 |  |  |  | Кабель силовой с медными жилами, с изоляцией и оболочкой из ПВХ пластиката пониженной пожарной опасности, с низким дымо- и газовыделением, низкой токсичностью продуктов горения L+N+PE ВВГнг(А)-LSLTx-0,66 3х2,5
Объем=151*1,02
Прокладка кабеля в ПВХ трубе, в мини-канале | [17 empty] | Прокладка кабеля в ПВХ трубе, в мини-канале
52 | ФЕРм08-02-148-01 | Кабель до 35 кВ в проложенных трубах, блоках и коробах, масса 1 м кабеля: до 1 кг |  | 100 м | 0.08 | 176,53 93,25 | 46,25 5,02 | 37.03 | (47), ФЕР, 1 кв 2025 (СМР),Письмо Минстроя России от 01.02.2025 года № 5170-ИФ/09, прил.1 Прочие объекты ОЗП=42,7; ЭМ=13,65; ЗПМ=42,7; МАТ=8,85 | 395.27 | 318.54 | 50,51 17,15 | 26.22 |  |  |  | Кабель до 35 кВ в проложенных трубах, блоках и коробах, масса 1 м кабеля: до 1 кг
Объем=8 / 100
|  |  | Накладные расходы 97% ФОТ (от 335,69) | в т.ч. оплаты труда 10: 325.62
|  |  | Сметная прибыль 51% ФОТ (от 335,69) | в т.ч. оплаты труда 10: 171.2
|  |  | Итого c накладными и см. прибылью | в т.ч. оплаты труда 10: 892.09
53 | ТЦ_21.1.06.00_50_5001112612_28.02.2025_01_3.1 | Кабель силовой с медными жилами, с изоляцией и оболочкой из ПВХ пластиката пониженной пожарной опасности, с низким дымо- и газовыделением, низкой токсичностью продуктов горения L+N+PE ВВГнг(А)-LSLTx-0,66 3х4 |  | м | 8.16 | 17.58 |  | 17.58 | (47), ФЕР, 1 кв 2025 (СМР),Письмо Минстроя России от 01.02.2025 года № 5170-ИФ/09, прил.1 Прочие объекты ОЗП=42,7; ЭМ=13,65; ЗПМ=42,7; МАТ=8,85 | 1269.56 |  |  | 1269.56 |  |  |  | Кабель силовой с медными жилами, с изоляцией и оболочкой из ПВХ пластиката пониженной пожарной опасности, с низким дымо- и газовыделением, низкой токсичностью продуктов горения L+N+PE ВВГнг(А)-LSLTx-0,66 3х4
Объем=8*1,02
Прокладка кабеля в лотке, в ПВХ жесткой трубе д.25 мм | [17 empty] | Прокладка кабеля в лотке, в ПВХ жесткой трубе д.25 мм
54 | ФЕРм08-02-148-01 | Кабель до 35 кВ в проложенных трубах, блоках и коробах, масса 1 м кабеля: до 1 кг |  | 100 м | 0.02 | 176,53 93,25 | 46,25 5,02 | 37.03 | (47), ФЕР, 1 кв 2025 (СМР),Письмо Минстроя России от 01.02.2025 года № 5170-ИФ/09, прил.1 Прочие объекты ОЗП=42,7; ЭМ=13,65; ЗПМ=42,7; МАТ=8,85 | 98.82 | 79.64 | 12,63 4,29 | 6.55 |  |  |  | Кабель до 35 кВ в проложенных трубах, блоках и коробах, масса 1 м кабеля: до 1 кг
Объем=2 / 100
|  |  | Накладные расходы 97% ФОТ (от 83,93) | в т.ч. оплаты труда 10: 81.41
|  |  | Сметная прибыль 51% ФОТ (от 83,93) | в т.ч. оплаты труда 10: 42.8
|  |  | Итого c накладными и см. прибылью | в т.ч. оплаты труда 10: 223.03
55 | ФЕРм08-02-147-01 | Кабель до 35 кВ по установленным конструкциям и лоткам с креплением на поворотах и в конце трассы, масса 1 м кабеля: до 1 кг |  | 100 м | 0.16 | 160,78 87,23 | 45,42 5,02 | 28.13 | (47), ФЕР, 1 кв 2025 (СМР),Письмо Минстроя России от 01.02.2025 года № 5170-ИФ/09, прил.1 Прочие объекты ОЗП=42,7; ЭМ=13,65; ЗПМ=42,7; МАТ=8,85 | 734.99 | 595.96 | 99,20 34,30 | 39.83 |  |  |  | Кабель до 35 кВ по установленным конструкциям и лоткам с креплением на поворотах и в конце трассы, масса 1 м кабеля: до 1 кг
Объем=16 / 100
|  |  | Накладные расходы 97% ФОТ (от 630,26) | в т.ч. оплаты труда 10: 611.35
|  |  | Сметная прибыль 51% ФОТ (от 630,26) | в т.ч. оплаты труда 10: 321.43
|  |  | Итого c накладными и см. прибылью | в т.ч. оплаты труда 10: 1667.77
56 | ТЦ_21.1.06.00_50_5001112612_28.02.2025_01_2.1 | Кабель силовой с медными жилами, с изоляцией и оболочкой из ПВХ пластиката пониженной пожарной опасности, с низким дымо- и газовыделением, низкой токсичностью продуктов горения 3L+N+PE ВВГнг(А)-LSLTx-0,66 5х2,5 |  | м | 2.04 | 18.28 |  | 18.28 | (47), ФЕР, 1 кв 2025 (СМР),Письмо Минстроя России от 01.02.2025 года № 5170-ИФ/09, прил.1 Прочие объекты ОЗП=42,7; ЭМ=13,65; ЗПМ=42,7; МАТ=8,85 | 330.03 |  |  | 330.03 |  |  |  | Кабель силовой с медными жилами, с изоляцией и оболочкой из ПВХ пластиката пониженной пожарной опасности, с низким дымо- и газовыделением, низкой токсичностью продуктов горения 3L+N+PE ВВГнг(А)-LSLTx-0,66 5х2,5
Объем=2*1,02
57 | ТЦ_21.1.06.00_50_5001112612_28.02.2025_01_7.1 | Кабель силовой с медными жилами, с изоляцией и оболочкой из поливинилхлоридного пластиката пониженной пожарной опасности с низким выделением дыма и низкой токсичностью продуктов горения 3L+N+PE ВВГнг(А)- FRLSLTx-0,66 5х2,5 |  | м | 16.32 | 20.72 |  | 20.72 | (47), ФЕР, 1 кв 2025 (СМР),Письмо Минстроя России от 01.02.2025 года № 5170-ИФ/09, прил.1 Прочие объекты ОЗП=42,7; ЭМ=13,65; ЗПМ=42,7; МАТ=8,85 | 2992.63 |  |  | 2992.63 |  |  |  | Кабель силовой с медными жилами, с изоляцией и оболочкой из поливинилхлоридного пластиката пониженной пожарной опасности с низким выделением дыма и низкой токсичностью продуктов горения 3L+N+PE ВВГнг(А)- FRLSLTx-0,66 5х2,5
Объем=16*1,02
Прокладка кабеля ПВХ жесткой трубе д.25 мм | [17 empty] | Прокладка кабеля ПВХ жесткой трубе д.25 мм
58 | ФЕРм08-02-148-01 | Кабель до 35 кВ в проложенных трубах, блоках и коробах, масса 1 м кабеля: до 1 кг |  | 100 м | 0.02 | 176,53 93,25 | 46,25 5,02 | 37.03 | (47), ФЕР, 1 кв 2025 (СМР),Письмо Минстроя России от 01.02.2025 года № 5170-ИФ/09, прил.1 Прочие объекты ОЗП=42,7; ЭМ=13,65; ЗПМ=42,7; МАТ=8,85 | 98.82 | 79.64 | 12,63 4,29 | 6.55 |  |  |  | Кабель до 35 кВ в проложенных трубах, блоках и коробах, масса 1 м кабеля: до 1 кг
Объем=2 / 100
|  |  | Накладные расходы 97% ФОТ (от 83,93) | в т.ч. оплаты труда 10: 81.41
|  |  | Сметная прибыль 51% ФОТ (от 83,93) | в т.ч. оплаты труда 10: 42.8
|  |  | Итого c накладными и см. прибылью | в т.ч. оплаты труда 10: 223.03
59 | ТЦ_21.1.06.00_50_5001112612_28.02.2025_01_1.1 | Кабель силовой с медными жилами, с изоляцией и оболочкой из ПВХ пластиката пониженной пожарной опасности, с низким дымо- и газовыделением, низкой токсичностью продуктов горения 3L+N+PE ВВГнг(А)-LSLTx-0,66 5х4 |  | м | 2.04 | 28.54 |  | 28.54 | (47), ФЕР, 1 кв 2025 (СМР),Письмо Минстроя России от 01.02.2025 года № 5170-ИФ/09, прил.1 Прочие объекты ОЗП=42,7; ЭМ=13,65; ЗПМ=42,7; МАТ=8,85 | 515.26 |  |  | 515.26 |  |  |  | Кабель силовой с медными жилами, с изоляцией и оболочкой из ПВХ пластиката пониженной пожарной опасности, с низким дымо- и газовыделением, низкой токсичностью продуктов горения 3L+N+PE ВВГнг(А)-LSLTx-0,66 5х4
Объем=2*1,02
Прокладка кабеля в ПВХ жесткой трубе д.20 мм | [17 empty] | Прокладка кабеля в ПВХ жесткой трубе д.20 мм
60 | ФЕРм08-02-148-01 | Кабель до 35 кВ в проложенных трубах, блоках и коробах, масса 1 м кабеля: до 1 кг |  | 100 м | 0.3 | 176,53 93,25 | 46,25 5,02 | 37.03 | (47), ФЕР, 1 кв 2025 (СМР),Письмо Минстроя России от 01.02.2025 года № 5170-ИФ/09, прил.1 Прочие объекты ОЗП=42,7; ЭМ=13,65; ЗПМ=42,7; МАТ=8,85 | 1482.23 | 1194.53 | 189,39 64,31 | 98.31 |  |  |  | Кабель до 35 кВ в проложенных трубах, блоках и коробах, масса 1 м кабеля: до 1 кг
Объем=(20+10) / 100
|  |  | Накладные расходы 97% ФОТ (от 1 258,84) | в т.ч. оплаты труда 10: 1221.07
|  |  | Сметная прибыль 51% ФОТ (от 1 258,84) | в т.ч. оплаты труда 10: 642.01
|  |  | Итого c накладными и см. прибылью | в т.ч. оплаты труда 10: 3345.31
61 | ТЦ_21.1.06.00_50_5001112612_28.02.2025_01_6.1 | Кабель силовой с медными жилами, с изоляцией и оболочкой из ПВХ пластиката пониженной пожарной опасности, с низким дымо- и газовыделением, низкой токсичностью продуктов горения L+NPE ВВГнг(А)-LSLTx-0,66 2х1,5 |  | м | 20.4 | 5.37 |  | 5.37 | (47), ФЕР, 1 кв 2025 (СМР),Письмо Минстроя России от 01.02.2025 года № 5170-ИФ/09, прил.1 Прочие объекты ОЗП=42,7; ЭМ=13,65; ЗПМ=42,7; МАТ=8,85 | 969.5 |  |  | 969.5 |  |  |  | Кабель силовой с медными жилами, с изоляцией и оболочкой из ПВХ пластиката пониженной пожарной опасности, с низким дымо- и газовыделением, низкой токсичностью продуктов горения L+NPE ВВГнг(А)-LSLTx-0,66 2х1,5
Объем=20*1,02
62 | ТЦ_21.1.06.00_50_5001112612_28.02.2025_01_8.1 | Кабель силовой с медными жилами, с изоляцией и оболочкой из поливинилхлоридного пластиката пониженной пожарной опасности с низким выделением дыма и низкой токсичностью продуктов горения L+N+PE ВВГнг(А)- FRLSLTx-0,66 2х1,5 |  | м | 10.2 | 6.47 |  | 6.47 | (47), ФЕР, 1 кв 2025 (СМР),Письмо Минстроя России от 01.02.2025 года № 5170-ИФ/09, прил.1 Прочие объекты ОЗП=42,7; ЭМ=13,65; ЗПМ=42,7; МАТ=8,85 | 584.05 |  |  | 584.05 |  |  |  | Кабель силовой с медными жилами, с изоляцией и оболочкой из поливинилхлоридного пластиката пониженной пожарной опасности с низким выделением дыма и низкой токсичностью продуктов горения L+N+PE ВВГнг(А)- FRLSLTx-0,66 2х1,5
Объем=10*1,02
Прокладка кабеля ГЕРДА-КВнг-FRLS 1х2х0,75 мм2 | [17 empty] | Прокладка кабеля ГЕРДА-КВнг-FRLS 1х2х0,75 мм2
63 | ФЕРм08-02-141-01 | Кабель до 35 кВ в готовых траншеях без покрытий, масса 1 м: до 1 кг |  | 100 м | 0.11 | 242,91 103,02 | 66,92 7,79 | 72.97 | (47), ФЕР, 1 кв 2025 (СМР),Письмо Минстроя России от 01.02.2025 года № 5170-ИФ/09, прил.1 Прочие объекты ОЗП=42,7; ЭМ=13,65; ЗПМ=42,7; МАТ=8,85 | 655.4 | 483.88 | 100,48 36,59 | 71.04 |  |  |  | Кабель до 35 кВ в готовых траншеях без покрытий, масса 1 м: до 1 кг
Объем=11 / 100
|  |  | Накладные расходы 97% ФОТ (от 520,47) | в т.ч. оплаты труда 10: 504.86
|  |  | Сметная прибыль 51% ФОТ (от 520,47) | в т.ч. оплаты труда 10: 265.44
|  |  | Итого c накладными и см. прибылью | в т.ч. оплаты труда 10: 1425.7
64 | ТЦ_21.1.06.00_77_7733550791_12.03.2025_01_14.1 | Кабель монтажный, контрольный с медными жилами с изоляцией и оболочкой из ПВХ-пластиката, огнестойкий, пониженной пожароопасности сечением ГЕРДА-КВнг-FRLS 1х2х0,75 мм2 |  | м | 11.22 | 70.8 |  | 70.8 | (47), ФЕР, 1 кв 2025 (СМР),Письмо Минстроя России от 01.02.2025 года № 5170-ИФ/09, прил.1 Прочие объекты ОЗП=42,7; ЭМ=13,65; ЗПМ=42,7; МАТ=8,85 | 7030.23 |  |  | 7030.23 |  |  |  | Кабель монтажный, контрольный с медными жилами с изоляцией и оболочкой из ПВХ-пластиката, огнестойкий, пониженной пожароопасности сечением ГЕРДА-КВнг-FRLS 1х2х0,75 мм2
Объем=11*1,02
Разводка по устройствам и подключение жил кабелей | [17 empty] | Разводка по устройствам и подключение жил кабелей
65 | ФЕРм08-03-574-01 | Разводка по устройствам и подключение жил кабелей или проводов сечением: до 10 мм2 |  | 100 шт | 1.28 | 253,90 153,26 | 1,81 0,26 | 98.83 | (47), ФЕР, 1 кв 2025 (СМР),Письмо Минстроя России от 01.02.2025 года № 5170-ИФ/09, прил.1 Прочие объекты ОЗП=42,7; ЭМ=13,65; ЗПМ=42,7; МАТ=8,85 | 9527.75 | 8376.58 | 31,62 14,21 | 1119.55 |  |  |  | Разводка по устройствам и подключение жил кабелей или проводов сечением: до 10 мм2
Объем=128 / 100
|  |  | Накладные расходы 97% ФОТ (от 8 390,79) | в т.ч. оплаты труда 10: 8139.07
|  |  | Сметная прибыль 51% ФОТ (от 8 390,79) | в т.ч. оплаты труда 10: 4279.3
|  |  | Итого c накладными и см. прибылью | в т.ч. оплаты труда 10: 21946.12
Затяжка кабеля - учтено в работе по прокладке | [17 empty] | Затяжка кабеля - учтено в работе по прокладке
Итого прямые затраты по разделу в текущих ценах |  |  |  | в т.ч. оплаты труда 10: 62884.79; в т.ч. оплаты труда 11: 21322.01; в т.ч. оплаты труда 12: 2 130,85 732,46; в т.ч. оплаты труда 13: 39431.93 | [6 empty] | Итого прямые затраты по разделу в текущих ценах
Накладные расходы |  |  |  | в т.ч. оплаты труда 10: 21392.84 | [6 empty] | Накладные расходы
Сметная прибыль |  |  |  | в т.ч. оплаты труда 10: 11247.78 | [6 empty] | Сметная прибыль
Итого по разделу 4 Кабельная продукция |  |  |  | в т.ч. оплаты труда 10: 95525.41 | [6 empty] | Итого по разделу 4 Кабельная продукция
Раздел 5. Электроустановочные изделия | [15 empty] | Раздел 5. Электроустановочные изделия
Монтаж розеток | [17 empty] | Монтаж розеток
66 | ФЕРм08-03-591-09 | Розетка штепсельная: утопленного типа при скрытой проводке |  | 100 шт | 0.01 | 369,35 302,36 | 4,77 0,64 | 62.22 | (47), ФЕР, 1 кв 2025 (СМР),Письмо Минстроя России от 01.02.2025 года № 5170-ИФ/09, прил.1 Прочие объекты ОЗП=42,7; ЭМ=13,65; ЗПМ=42,7; МАТ=8,85 | 135.27 | 129.11 | 0,65 0,27 | 5.51 |  |  |  | Розетка штепсельная: утопленного типа при скрытой проводке
Объем=1 / 100
|  |  | Накладные расходы 97% ФОТ (от 129,38) | в т.ч. оплаты труда 10: 125.5
|  |  | Сметная прибыль 51% ФОТ (от 129,38) | в т.ч. оплаты труда 10: 65.98
|  |  | Итого c накладными и см. прибылью | в т.ч. оплаты труда 10: 326.75
67 | ТЦ_20.4.03.07_50_5001112612_28.02.2025_01_16.1 | Розетка 16А 380В / 400В 3P+N+E IP54 PCE 315-6 |  | шт. | 1 | 86.7 |  | 86.7 | (47), ФЕР, 1 кв 2025 (СМР),Письмо Минстроя России от 01.02.2025 года № 5170-ИФ/09, прил.1 Прочие объекты ОЗП=42,7; ЭМ=13,65; ЗПМ=42,7; МАТ=8,85 | 767.3 |  |  | 767.3 |  |  |  | Розетка 16А 380В / 400В 3P+N+E IP54 PCE 315-6
68 | ФССЦ-20.4.03.06-0001 | Розетка для скрытой проводки на 2 модуля 16А 250В с заземлением и крышкой |  | 100 шт | 0.17 | 3803.54 |  | 3803.54 | (47), ФЕР, 1 кв 2025 (СМР),Письмо Минстроя России от 01.02.2025 года № 5170-ИФ/09, прил.1 Прочие объекты ОЗП=42,7; ЭМ=13,65; ЗПМ=42,7; МАТ=8,85 | 5722.43 |  |  | 5722.43 |  |  |  | Розетка для скрытой проводки на 2 модуля 16А 250В с заземлением и крышкой
Объем=(8+3+6) / 100
69 | ТЦ_20.4.03.07_50_5001112612_28.02.2025_01_15.1 | Розетка электрическая одинарная Этюд с заземлением, открытая установка, 16А, 250В, IP20, цвет белый РА16-004В |  | шт. | 8 | 18.37 |  | 18.37 | (47), ФЕР, 1 кв 2025 (СМР),Письмо Минстроя России от 01.02.2025 года № 5170-ИФ/09, прил.1 Прочие объекты ОЗП=42,7; ЭМ=13,65; ЗПМ=42,7; МАТ=8,85 | 1300.6 |  |  | 1300.6 |  |  |  | Розетка электрическая одинарная Этюд с заземлением, открытая установка, 16А, 250В, IP20, цвет белый РА16-004В
70 | ТЦ_20.4.03.07_50_5001112612_28.02.2025_01_18.1 | Розетка с заземлением со шторками накладная, 16А/250B IP54 ATN540145 |  | шт. | 3 | 43.12 |  | 43.12 | (47), ФЕР, 1 кв 2025 (СМР),Письмо Минстроя России от 01.02.2025 года № 5170-ИФ/09, прил.1 Прочие объекты ОЗП=42,7; ЭМ=13,65; ЗПМ=42,7; МАТ=8,85 | 1144.84 |  |  | 1144.84 |  |  |  | Розетка с заземлением со шторками накладная, 16А/250B IP54 ATN540145
71 | ТЦ_20.4.03.07_50_5001112612_28.02.2025_01_17.1 | Двухместная розетка ОП Этюд 16А защ. шторки, с заземлением, белая накладная PA16-008B |  | шт. | 6 | 30.12 |  | 30.12 | (47), ФЕР, 1 кв 2025 (СМР),Письмо Минстроя России от 01.02.2025 года № 5170-ИФ/09, прил.1 Прочие объекты ОЗП=42,7; ЭМ=13,65; ЗПМ=42,7; МАТ=8,85 | 1599.37 |  |  | 1599.37 |  |  |  | Двухместная розетка ОП Этюд 16А защ. шторки, с заземлением, белая накладная PA16-008B
Монтаж выключателя одноклавишного | [17 empty] | Монтаж выключателя одноклавишного
72 | ФЕРм08-03-591-01 | Выключатель: одноклавишный неутопленного типа при открытой проводке |  | 100 шт | 0.11 | 424,07 313,47 | 4,77 0,64 | 105.83 | (47), ФЕР, 1 кв 2025 (СМР),Письмо Минстроя России от 01.02.2025 года № 5170-ИФ/09, прил.1 Прочие объекты ОЗП=42,7; ЭМ=13,65; ЗПМ=42,7; МАТ=8,85 | 1582.56 | 1472.37 | 7,16 3,01 | 103.03 |  |  |  | Выключатель: одноклавишный неутопленного типа при открытой проводке
Объем=(8+3) / 100
|  |  | Накладные расходы 97% ФОТ (от 1 475,38) | в т.ч. оплаты труда 10: 1431.12
|  |  | Сметная прибыль 51% ФОТ (от 1 475,38) | в т.ч. оплаты труда 10: 752.44
|  |  | Итого c накладными и см. прибылью | в т.ч. оплаты труда 10: 3766.12
73 | ТЦ_20.4.01.01_50_5001112612_28.02.2025_01_19.1 | 1-клавишный выключатель 10 АХ, БЕЛЫЙ, Россия, BA10-001B- ЭТЮД |  | шт. | 8 | 15.98 |  | 15.98 | (47), ФЕР, 1 кв 2025 (СМР),Письмо Минстроя России от 01.02.2025 года № 5170-ИФ/09, прил.1 Прочие объекты ОЗП=42,7; ЭМ=13,65; ЗПМ=42,7; МАТ=8,85 | 1131.38 |  |  | 1131.38 |  |  |  | 1-клавишный выключатель 10 АХ, БЕЛЫЙ, Россия, BA10-001B- ЭТЮД
74 | ТЦ_20.4.01.01_50_5001112612_28.02.2025_01_20.1 | Выключатель 1-кл. ОП Эра Эксперт 10А IP65 11-1601-03 250В 10AX |  | шт. | 3 | 122.47 |  | 122.47 | (47), ФЕР, 1 кв 2025 (СМР),Письмо Минстроя России от 01.02.2025 года № 5170-ИФ/09, прил.1 Прочие объекты ОЗП=42,7; ЭМ=13,65; ЗПМ=42,7; МАТ=8,85 | 3251.58 |  |  | 3251.58 |  |  |  | Выключатель 1-кл. ОП Эра Эксперт 10А IP65 11-1601-03 250В 10AX
Коробка | [17 empty] | Коробка
75 | ФЕРм10-08-019-01 | Коробка ответвительная на стене |  | шт | 31 | 5,29 4,88 |  | 0.41 | (47), ФЕР, 1 кв 2025 (СМР),Письмо Минстроя России от 01.02.2025 года № 5170-ИФ/09, прил.1 Прочие объекты ОЗП=42,7; ЭМ=13,65; ЗПМ=42,7; МАТ=8,85 | 6572.14 | 6459.66 |  | 112.48 |  |  |  | Коробка ответвительная на стене
Объем=25+6
|  |  | Накладные расходы 90% ФОТ (от 6 459,66) | в т.ч. оплаты труда 10: 5813.69
|  |  | Сметная прибыль 46% ФОТ (от 6 459,66) | в т.ч. оплаты труда 10: 2971.44
|  |  | Итого c накладными и см. прибылью | в т.ч. оплаты труда 10: 15357.27
76 | ТЦ_20.5.02.00_50_5001112612_28.02.2025_01_21.1 | Коробка распаячная для открытой проводки 100х100х50мм IP55 |  | шт. | 25 | 14.45 |  | 14.45 | (47), ФЕР, 1 кв 2025 (СМР),Письмо Минстроя России от 01.02.2025 года № 5170-ИФ/09, прил.1 Прочие объекты ОЗП=42,7; ЭМ=13,65; ЗПМ=42,7; МАТ=8,85 | 3197.06 |  |  | 3197.06 |  |  |  | Коробка распаячная для открытой проводки 100х100х50мм IP55
77 | ТЦ_20.5.02.02_50_5001112612_28.02.2025_01_22.1 | Коробка Bylectrica с клеммными колодками для открытой проводки IP44 80мм х 80 мм х41,5 мм, КМ-222 |  | шт. | 6 | 31.71 |  | 31.71 | (47), ФЕР, 1 кв 2025 (СМР),Письмо Минстроя России от 01.02.2025 года № 5170-ИФ/09, прил.1 Прочие объекты ОЗП=42,7; ЭМ=13,65; ЗПМ=42,7; МАТ=8,85 | 1683.8 |  |  | 1683.8 |  |  |  | Коробка Bylectrica с клеммными колодками для открытой проводки IP44 80мм х 80 мм х41,5 мм, КМ-222
Итого прямые затраты по разделу в текущих ценах |  |  |  | в т.ч. оплаты труда 10: 28088.33; в т.ч. оплаты труда 11: 8061.14; в т.ч. оплаты труда 12: 7,81 3,28; в т.ч. оплаты труда 13: 20019.38 | [6 empty] | Итого прямые затраты по разделу в текущих ценах
Накладные расходы |  |  |  | в т.ч. оплаты труда 10: 7370.31 | [6 empty] | Накладные расходы
Сметная прибыль |  |  |  | в т.ч. оплаты труда 10: 3789.87 | [6 empty] | Сметная прибыль
Итого по разделу 5 Электроустановочные изделия |  |  |  | в т.ч. оплаты труда 10: 39248.51 | [6 empty] | Итого по разделу 5 Электроустановочные изделия
Раздел 6. Электроосвещение | [15 empty] | Раздел 6. Электроосвещение
Монтаж светильников настенный на входом настенный | [17 empty] | Монтаж светильников настенный на входом настенный
78 | ФЕРм08-03-594-01 | Светильник отдельно устанавливаемый: на штырях с количеством ламп в светильнике 1 |  | 100 шт | 0.01 | 850,82 698,37 | 36,22 5,02 | 116.23 | (47), ФЕР, 1 кв 2025 (СМР),Письмо Минстроя России от 01.02.2025 года № 5170-ИФ/09, прил.1 Прочие объекты ОЗП=42,7; ЭМ=13,65; ЗПМ=42,7; МАТ=8,85 | 313.43 | 298.2 | 4,94 2,14 | 10.29 |  |  |  | Светильник отдельно устанавливаемый: на штырях с количеством ламп в светильнике 1
Объем=1 / 100
|  |  | Накладные расходы 97% ФОТ (от 300,34) | в т.ч. оплаты труда 10: 291.33
|  |  | Сметная прибыль 51% ФОТ (от 300,34) | в т.ч. оплаты труда 10: 153.17
|  |  | Итого c накладными и см. прибылью | в т.ч. оплаты труда 10: 757.93
79 | ТЦ_20.3.03.07_50_5001112612_28.02.2025_01_24.1 | Светильник светодиодный с БАП ДПО85-24-041 Sever EM1 840 |  | шт. | 1 | 1711.6 |  | 1711.6 | (47), ФЕР, 1 кв 2025 (СМР),Письмо Минстроя России от 01.02.2025 года № 5170-ИФ/09, прил.1 Прочие объекты ОЗП=42,7; ЭМ=13,65; ЗПМ=42,7; МАТ=8,85 | 15147.66 |  |  | 15147.66 |  |  |  | Светильник светодиодный с БАП ДПО85-24-041 Sever EM1 840
6.2. Монтаж светильников над входами на высоте 2-2,5 м | [17 empty] | 6.2. Монтаж светильников над входами на высоте 2-2,5 м
80 | ФЕРм08-03-594-01 | Светильник отдельно устанавливаемый: на штырях с количеством ламп в светильнике 1 |  | 100 шт | 0.02 | 885,74 733,29 | 36,22 5,02 | 116.23 | (47), ФЕР, 1 кв 2025 (СМР),Письмо Минстроя России от 01.02.2025 года № 5170-ИФ/09, прил.1 Прочие объекты ОЗП=42,7; ЭМ=13,65; ЗПМ=42,7; МАТ=8,85 | 656.69 | 626.23 | 9,89 4,29 | 20.57 |  |  |  | Светильник отдельно устанавливаемый: на штырях с количеством ламп в светильнике 1
Объем=2 / 100
|  |  | Накладные расходы 97% ФОТ (от 630,52) | в т.ч. оплаты труда 10: 611.6
|  |  | Сметная прибыль 51% ФОТ (от 630,52) | в т.ч. оплаты труда 10: 321.57
|  |  | Итого c накладными и см. прибылью | в т.ч. оплаты труда 10: 1589.86
81 | ТЦ_20.3.03.07_77_7718311982_26.02.2025_02_32.1 | Светильник световой указатель ДПА 5031-3 с эвакуационным знаком "Выход" LDPA0-5031-3-20-K01 |  | шт. | 2 | 901.15 |  | 901.15 | (47), ФЕР, 1 кв 2025 (СМР),Письмо Минстроя России от 01.02.2025 года № 5170-ИФ/09, прил.1 Прочие объекты ОЗП=42,7; ЭМ=13,65; ЗПМ=42,7; МАТ=8,85 | 15950.36 |  |  | 15950.36 |  |  |  | Светильник световой указатель ДПА 5031-3 с эвакуационным знаком "Выход" LDPA0-5031-3-20-K01
6.3. Монтаж светильников потолочные встроенные | [17 empty] | 6.3. Монтаж светильников потолочные встроенные
82 | ФЕРм08-03-594-10 | Светильник в подвесных потолках, устанавливаемый: на подвесках, количество ламп в светильнике до 2 |  | 100 шт | 0.11 | 5 503,66 2 150,66 | 152,14 19,58 | 3200.86 | (47), ФЕР, 1 кв 2025 (СМР),Письмо Минстроя России от 01.02.2025 года № 5170-ИФ/09, прил.1 Прочие объекты ОЗП=42,7; ЭМ=13,65; ЗПМ=42,7; МАТ=8,85 | 13446.13 | 10101.65 | 228,44 91,97 | 3116.04 |  |  |  | Светильник в подвесных потолках, устанавливаемый: на подвесках, количество ламп в светильнике до 2
Объем=(3+1+3+3+1) / 100
|  |  | Накладные расходы 97% ФОТ (от 10 193,62) | в т.ч. оплаты труда 10: 9887.81
|  |  | Сметная прибыль 51% ФОТ (от 10 193,62) | в т.ч. оплаты труда 10: 5198.75
|  |  | Итого c накладными и см. прибылью | в т.ч. оплаты труда 10: 28532.69
83 | ТЦ_20.3.03.07_77_7718311982_26.02.2025_02_25.1 | Светильник светодиодный ДВО59-18-001 DLU |  | шт. | 3 | 780.66 |  | 780.66 | (47), ФЕР, 1 кв 2025 (СМР),Письмо Минстроя России от 01.02.2025 года № 5170-ИФ/09, прил.1 Прочие объекты ОЗП=42,7; ЭМ=13,65; ЗПМ=42,7; МАТ=8,85 | 20726.52 |  |  | 20726.52 |  |  |  | Светильник светодиодный ДВО59-18-001 DLU
84 | ТЦ_20.3.03.07_77_7718311982_26.02.2025_02_26.1 | Cветильник светодиодный с БАП ДВО59-18-001 DLU ЕМ3 |  | шт. | 1 | 1688.28 |  | 1688.28 | (47), ФЕР, 1 кв 2025 (СМР),Письмо Минстроя России от 01.02.2025 года № 5170-ИФ/09, прил.1 Прочие объекты ОЗП=42,7; ЭМ=13,65; ЗПМ=42,7; МАТ=8,85 | 14941.28 |  |  | 14941.28 |  |  |  | Cветильник светодиодный с БАП ДВО59-18-001 DLU ЕМ3
85 | ТЦ_20.3.03.07_77_7718311982_26.02.2025_02_27.1 | Светильник светодиодный ДПО12-30-003 Universal Opal 940 |  | шт. | 3 | 904.55 |  | 904.55 | (47), ФЕР, 1 кв 2025 (СМР),Письмо Минстроя России от 01.02.2025 года № 5170-ИФ/09, прил.1 Прочие объекты ОЗП=42,7; ЭМ=13,65; ЗПМ=42,7; МАТ=8,85 | 24015.8 |  |  | 24015.8 |  |  |  | Светильник светодиодный ДПО12-30-003 Universal Opal 940
86 | ТЦ_20.3.03.07_77_7718311982_26.02.2025_02_27.1 | Светильник светодиодный ДПО12-30-003 Universal Opal 940 |  | шт. | 3 | 904.55 |  | 904.55 | (47), ФЕР, 1 кв 2025 (СМР),Письмо Минстроя России от 01.02.2025 года № 5170-ИФ/09, прил.1 Прочие объекты ОЗП=42,7; ЭМ=13,65; ЗПМ=42,7; МАТ=8,85 | 24015.8 |  |  | 24015.8 |  |  |  | Светильник светодиодный ДПО12-30-003 Universal Opal 940
87 | ТЦ_20.3.03.07_77_7718311982_26.02.2025_02_30.1 | Светильник светодиодный с БАП ДВО59-18-041 DLU EM3 840 |  | шт. | 1 | 1688.28 |  | 1688.28 | (47), ФЕР, 1 кв 2025 (СМР),Письмо Минстроя России от 01.02.2025 года № 5170-ИФ/09, прил.1 Прочие объекты ОЗП=42,7; ЭМ=13,65; ЗПМ=42,7; МАТ=8,85 | 14941.28 |  |  | 14941.28 |  |  |  | Светильник светодиодный с БАП ДВО59-18-041 DLU EM3 840
6.4. Монтаж светильников потолочные накладные | [17 empty] | 6.4. Монтаж светильников потолочные накладные
88 | ФЕРм08-03-594-06 | Светильник отдельно устанавливаемый: на подвесах (штангах) с количеством ламп в светильнике 1 |  | 100 шт | 0.03 | 1 047,35 880,90 | 36,22 5,02 | 130.23 | (47), ФЕР, 1 кв 2025 (СМР),Письмо Минстроя России от 01.02.2025 года № 5170-ИФ/09, прил.1 Прочие объекты ОЗП=42,7; ЭМ=13,65; ЗПМ=42,7; МАТ=8,85 | 1177.84 | 1128.43 | 14,83 6,43 | 34.58 |  |  |  | Светильник отдельно устанавливаемый: на подвесах (штангах) с количеством ламп в светильнике 1
Объем=(2+1) / 100
|  |  | Накладные расходы 97% ФОТ (от 1 134,86) | в т.ч. оплаты труда 10: 1100.81
|  |  | Сметная прибыль 51% ФОТ (от 1 134,86) | в т.ч. оплаты труда 10: 578.78
|  |  | Итого c накладными и см. прибылью | в т.ч. оплаты труда 10: 2857.43
89 | ТЦ_20.3.03.07_50_5001112612_28.02.2025_01_29.1 | Светильник светодиодный с БАП ДПО49-20-045 Universal Opal EM3 840 |  | шт. | 2 | 2016.24 |  | 2016.24 | (47), ФЕР, 1 кв 2025 (СМР),Письмо Минстроя России от 01.02.2025 года № 5170-ИФ/09, прил.1 Прочие объекты ОЗП=42,7; ЭМ=13,65; ЗПМ=42,7; МАТ=8,85 | 35687.45 |  |  | 35687.45 |  |  |  | Светильник светодиодный с БАП ДПО49-20-045 Universal Opal EM3 840
90 | ТЦ_20.3.03.07_77_7718311982_26.02.2025_02_31.1 | Светильник светодиодный ДСП49-20-045 Blade 840 |  | шт. | 1 | 1431.55 |  | 1431.55 | (47), ФЕР, 1 кв 2025 (СМР),Письмо Минстроя России от 01.02.2025 года № 5170-ИФ/09, прил.1 Прочие объекты ОЗП=42,7; ЭМ=13,65; ЗПМ=42,7; МАТ=8,85 | 12669.22 |  |  | 12669.22 |  |  |  | Светильник светодиодный ДСП49-20-045 Blade 840
Итого прямые затраты по разделу в текущих ценах |  |  |  | в т.ч. оплаты труда 10: 193689.46; в т.ч. оплаты труда 11: 12154.51; в т.ч. оплаты труда 12: 258,10 104,83; в т.ч. оплаты труда 13: 181276.85 | [6 empty] | Итого прямые затраты по разделу в текущих ценах
Накладные расходы |  |  |  | в т.ч. оплаты труда 10: 11891.56 | [6 empty] | Накладные расходы
Сметная прибыль |  |  |  | в т.ч. оплаты труда 10: 6252.26 | [6 empty] | Сметная прибыль
Итого по разделу 6 Электроосвещение |  |  |  | в т.ч. оплаты труда 10: 211833.28 | [6 empty] | Итого по разделу 6 Электроосвещение
Раздел 7. Материалы | [15 empty] | Раздел 7. Материалы
91 | ФЕР13-03-002-04 | Огрунтовка металлических поверхностей за один раз: грунтовкой ГФ-021 |  | 100 м2 | 0.1 | 217,81 56,55 | 9,22 0,22 | 152.04 | (47), ФЕР, 1 кв 2025 (СМР),Письмо Минстроя России от 01.02.2025 года № 5170-ИФ/09, прил.1 Прочие объекты ОЗП=42,7; ЭМ=13,65; ЗПМ=42,7; МАТ=8,85 | 388.62 | 241.47 | 12,59 0,94 | 134.56 |  |  |  | Огрунтовка металлических поверхностей за один раз: грунтовкой ГФ-021
Объем=10 / 100
|  |  | Накладные расходы 94% ФОТ (от 242,41) | в т.ч. оплаты труда 10: 227.87
|  |  | Сметная прибыль 51% ФОТ (от 242,41) | в т.ч. оплаты труда 10: 123.63
|  |  | Итого c накладными и см. прибылью | в т.ч. оплаты труда 10: 740.12
92 | ФЕР13-03-004-26 | Окраска металлических огрунтованных поверхностей: эмалью ПФ-115 |  | 100 м2 | 0.0889 | 163,49 19,32 | 6,01 0,22 | 138.16 | (47), ФЕР, 1 кв 2025 (СМР),Письмо Минстроя России от 01.02.2025 года № 5170-ИФ/09, прил.1 Прочие объекты ОЗП=42,7; ЭМ=13,65; ЗПМ=42,7; МАТ=8,85 | 189.33 | 73.34 | 7,29 0,84 | 108.7 |  |  |  | Окраска металлических огрунтованных поверхностей: эмалью ПФ-115
Объем=8.89 / 100
|  |  | Накладные расходы 94% ФОТ (от 74,18) | в т.ч. оплаты труда 10: 69.73
|  |  | Сметная прибыль 51% ФОТ (от 74,18) | в т.ч. оплаты труда 10: 37.83
|  |  | Итого c накладными и см. прибылью | в т.ч. оплаты труда 10: 296.89
93 | ФЕР13-03-002-15 | Огрунтовка металлических поверхностей за один раз: лаком БТ-577 |  | 100 м2 | 0.05 | 147,93 42,78 | 10,53 0,45 | 94.62 | (47), ФЕР, 1 кв 2025 (СМР),Письмо Минстроя России от 01.02.2025 года № 5170-ИФ/09, прил.1 Прочие объекты ОЗП=42,7; ЭМ=13,65; ЗПМ=42,7; МАТ=8,85 | 140.4 | 91.34 | 7,19 0,96 | 41.87 |  |  |  | Огрунтовка металлических поверхностей за один раз: лаком БТ-577
Объем=5 / 100
|  |  | Накладные расходы 94% ФОТ (от 92,30) | в т.ч. оплаты труда 10: 86.76
|  |  | Сметная прибыль 51% ФОТ (от 92,30) | в т.ч. оплаты труда 10: 47.07
|  |  | Итого c накладными и см. прибылью | в т.ч. оплаты труда 10: 274.23
94 | ФССЦ-01.7.06.14-0031 | Лента полимерная разделительная самоклеящаяся, ширина 50 мм |  | шт | 1 | 23.58 |  | 23.58 | (47), ФЕР, 1 кв 2025 (СМР),Письмо Минстроя России от 01.02.2025 года № 5170-ИФ/09, прил.1 Прочие объекты ОЗП=42,7; ЭМ=13,65; ЗПМ=42,7; МАТ=8,85 | 208.68 |  |  | 208.68 |  |  |  | Лента полимерная разделительная самоклеящаяся, ширина 50 мм
95 | ФССЦ-25.2.01.01-0012 | Бирки кабельные |  | 100 шт | 1 | 46.1 |  | 46.1 | (47), ФЕР, 1 кв 2025 (СМР),Письмо Минстроя России от 01.02.2025 года № 5170-ИФ/09, прил.1 Прочие объекты ОЗП=42,7; ЭМ=13,65; ЗПМ=42,7; МАТ=8,85 | 407.99 |  |  | 407.99 |  |  |  | Бирки кабельные
Объем=100 / 100
Итого прямые затраты по разделу в текущих ценах |  |  |  | в т.ч. оплаты труда 10: 1335.02; в т.ч. оплаты труда 11: 406.15; в т.ч. оплаты труда 12: 27,07 2,74; в т.ч. оплаты труда 13: 901.8 | [6 empty] | Итого прямые затраты по разделу в текущих ценах
Накладные расходы |  |  |  | в т.ч. оплаты труда 10: 384.36 | [6 empty] | Накладные расходы
Сметная прибыль |  |  |  | в т.ч. оплаты труда 10: 208.53 | [6 empty] | Сметная прибыль
Итого по разделу 7 Материалы |  |  |  | в т.ч. оплаты труда 10: 1927.91 | [6 empty] | Итого по разделу 7 Материалы
Итого прямые затраты по смете в текущих ценах |  |  |  | в т.ч. оплаты труда 10: 2424826.47; в т.ч. оплаты труда 11: 92301.35; в т.ч. оплаты труда 12: 6 062,08 2 025,61; в т.ч. оплаты труда 13: 400580.77 | [7 empty] | Итого прямые затраты по смете в текущих ценах
Накладные расходы |  |  |  | в т.ч. оплаты труда 10: 89845.01 | [7 empty] | Накладные расходы
В том числе, справочно: | [21 empty] | В том числе, справочно:
89% ФОТ (от 17013,96) (Поз. 1-2) |  |  |  | в т.ч. оплаты труда 10: 15142.42 | [8 empty] | 89% ФОТ (от 17013,96) (Поз. 1-2)
90% ФОТ (от 6668,04) (Поз. 9, 13-14, 75-77) |  |  |  | в т.ч. оплаты труда 10: 6001.24 | [8 empty] | 90% ФОТ (от 6668,04) (Поз. 9, 13-14, 75-77)
94% ФОТ (от 408,89) (Поз. 91-95) |  |  |  | в т.ч. оплаты труда 10: 384.36 | [8 empty] | 94% ФОТ (от 408,89) (Поз. 91-95)
97% ФОТ (от 69296,09) (Поз. 3-8, 10-12, 16, 18, 20, 22, 25, 28-74, 78, 80, 82, 88) |  |  |  | в т.ч. оплаты труда 10: 67217.21 | [8 empty] | 97% ФОТ (от 69296,09) (Поз. 3-8, 10-12, 16, 18, 20, 22, 25, 28-74, 78, 80, 82, 88)
117% ФОТ (от 939,98) (Поз. 15) |  |  |  | в т.ч. оплаты труда 10: 1099.78 | [8 empty] | 117% ФОТ (от 939,98) (Поз. 15)
Сметная прибыль |  |  |  | в т.ч. оплаты труда 10: 46118.01 | [7 empty] | Сметная прибыль
В том числе, справочно: | [21 empty] | В том числе, справочно:
40% ФОТ (от 17013,96) (Поз. 1-2) |  |  |  | в т.ч. оплаты труда 10: 6805.58 | [8 empty] | 40% ФОТ (от 17013,96) (Поз. 1-2)
46% ФОТ (от 6668,04) (Поз. 9, 13-14, 75-77) |  |  |  | в т.ч. оплаты труда 10: 3067.3 | [8 empty] | 46% ФОТ (от 6668,04) (Поз. 9, 13-14, 75-77)
51% ФОТ (от 69704,98) (Поз. 91-95, 3-8, 10-12, 16, 18, 20, 22, 25, 28-74, 78, 80, 82, 88) |  |  |  | в т.ч. оплаты труда 10: 35549.54 | [8 empty] | 51% ФОТ (от 69704,98) (Поз. 91-95, 3-8, 10-12, 16, 18, 20, 22, 25, 28-74, 78, 80, 82, 88)
74% ФОТ (от 939,98) (Поз. 15) |  |  |  | в т.ч. оплаты труда 10: 695.59 | [8 empty] | 74% ФОТ (от 939,98) (Поз. 15)
Итоги по смете: | [20 empty] | Итоги по смете:
Итоги по Строительным работам | [21 empty] | Итоги по Строительным работам
Земляные работы, выполняемые ручным способом: | [21 empty] | Земляные работы, выполняемые ручным способом:
Итого Поз. 1-2 |  |  |  | в т.ч. оплаты труда 10: 17013.96; в т.ч. оплаты труда 11: 17013.96 | [8 empty] | Итого Поз. 1-2
Накладные расходы 89% ФОТ (от 17 013,96) |  |  |  | в т.ч. оплаты труда 10: 15142.42 | [8 empty] | Накладные расходы 89% ФОТ (от 17 013,96)
Сметная прибыль 40% ФОТ (от 17 013,96) |  |  |  | в т.ч. оплаты труда 10: 6805.58 | [8 empty] | Сметная прибыль 40% ФОТ (от 17 013,96)
Итого c накладными и см. прибылью |  |  |  | в т.ч. оплаты труда 10: 38961.96 | [8 empty] | Итого c накладными и см. прибылью
Наружные сети водопровода, канализации, теплоснабжения, газопровода: | [21 empty] | Наружные сети водопровода, канализации, теплоснабжения, газопровода:
Итого Поз. 15 |  |  |  | в т.ч. оплаты труда 10: 2407.44; в т.ч. оплаты труда 11: 936.23; в т.ч. оплаты труда 12: 8,31 3,75; в т.ч. оплаты труда 13: 1462.9 | [8 empty] | Итого Поз. 15
Накладные расходы 117% ФОТ (от 939,98) |  |  |  | в т.ч. оплаты труда 10: 1099.78 | [8 empty] | Накладные расходы 117% ФОТ (от 939,98)
Сметная прибыль 74% ФОТ (от 939,98) |  |  |  | в т.ч. оплаты труда 10: 695.59 | [8 empty] | Сметная прибыль 74% ФОТ (от 939,98)
Итого c накладными и см. прибылью |  |  |  | в т.ч. оплаты труда 10: 4202.81 | [8 empty] | Итого c накладными и см. прибылью
Защита строительных конструкций и оборудования от коррозии: | [21 empty] | Защита строительных конструкций и оборудования от коррозии:
Итого Поз. 91-95 |  |  |  | в т.ч. оплаты труда 10: 1335.02; в т.ч. оплаты труда 11: 406.15; в т.ч. оплаты труда 12: 27,07 2,74; в т.ч. оплаты труда 13: 901.8 | [8 empty] | Итого Поз. 91-95
Накладные расходы 94% ФОТ (от 408,89) |  |  |  | в т.ч. оплаты труда 10: 384.36 | [8 empty] | Накладные расходы 94% ФОТ (от 408,89)
Сметная прибыль 51% ФОТ (от 408,89) |  |  |  | в т.ч. оплаты труда 10: 208.53 | [8 empty] | Сметная прибыль 51% ФОТ (от 408,89)
Итого c накладными и см. прибылью |  |  |  | в т.ч. оплаты труда 10: 1927.91 | [8 empty] | Итого c накладными и см. прибылью
Итого |  |  |  | в т.ч. оплаты труда 10: 45092.68 | [8 empty] | Итого
Итоги по Монтажным работам | [21 empty] | Итоги по Монтажным работам
Электротехнические установки на других объектах: | [21 empty] | Электротехнические установки на других объектах:
Итого Поз. 3-8, 10-12, 16, 18, 20, 22, 25, 28-74, 78, 80, 82, 88 |  |  |  | в т.ч. оплаты труда 10: 254980.59; в т.ч. оплаты труда 11: 67276.97; в т.ч. оплаты труда 12: 6 026,70 2 019,12; в т.ч. оплаты труда 13: 181676.92 | [8 empty] | Итого Поз. 3-8, 10-12, 16, 18, 20, 22, 25, 28-74, 78, 80, 82, 88
Накладные расходы 97% ФОТ (от 69 296,09) |  |  |  | в т.ч. оплаты труда 10: 67217.21 | [8 empty] | Накладные расходы 97% ФОТ (от 69 296,09)
Сметная прибыль 51% ФОТ (от 69 296,09) |  |  |  | в т.ч. оплаты труда 10: 35341.01 | [8 empty] | Сметная прибыль 51% ФОТ (от 69 296,09)
Итого c накладными и см. прибылью |  |  |  | в т.ч. оплаты труда 10: 357538.81 | [8 empty] | Итого c накладными и см. прибылью
Прокладка и монтаж сетей связи: | [21 empty] | Прокладка и монтаж сетей связи:
Итого Поз. 9, 13-14, 75-77 |  |  |  | в т.ч. оплаты труда 10: 38459.04; в т.ч. оплаты труда 11: 6668.04; в т.ч. оплаты труда 13: 31791 | [8 empty] | Итого Поз. 9, 13-14, 75-77
Накладные расходы 90% ФОТ (от 6 668,04) |  |  |  | в т.ч. оплаты труда 10: 6001.24 | [8 empty] | Накладные расходы 90% ФОТ (от 6 668,04)
Сметная прибыль 46% ФОТ (от 6 668,04) |  |  |  | в т.ч. оплаты труда 10: 3067.3 | [8 empty] | Сметная прибыль 46% ФОТ (от 6 668,04)
Итого c накладными и см. прибылью |  |  |  | в т.ч. оплаты труда 10: 47527.58 | [8 empty] | Итого c накладными и см. прибылью
Материалы для монтажных работ: | [21 empty] | Материалы для монтажных работ:
Итого Поз. 23-24, 26-27, 79, 81, 83-87, 89-90 |  |  |  | в т.ч. оплаты труда 10: 184748.15; в т.ч. оплаты труда 13: 184748.15 | [8 empty] | Итого Поз. 23-24, 26-27, 79, 81, 83-87, 89-90
Итого |  |  |  | в т.ч. оплаты труда 10: 589814.54 | [8 empty] | Итого
Итоги по Оборудованию | [21 empty] | Итоги по Оборудованию
Инженерное оборудование: | [21 empty] | Инженерное оборудование:
Итого Поз. 17, 19, 21 |  |  |  | в т.ч. оплаты труда 10: 1925882.27 | [8 empty] | Итого Поз. 17, 19, 21
Итого |  |  |  | в т.ч. оплаты труда 10: 1925882.27 | [8 empty] | Итого
Итого |  |  |  | в т.ч. оплаты труда 10: 2560789.49 | [8 empty] | Итого
В том числе: | [21 empty] | В том числе:
Материалы |  |  |  | в т.ч. оплаты труда 10: 400580.77 | [8 empty] | Материалы
Машины и механизмы |  |  |  | в т.ч. оплаты труда 10: 6062.08 | [8 empty] | Машины и механизмы
ФОТ |  |  |  | в т.ч. оплаты труда 10: 94326.96 | [8 empty] | ФОТ
Оборудование |  |  |  | в т.ч. оплаты труда 10: 1925882.27 | [8 empty] | Оборудование
Накладные расходы |  |  |  | в т.ч. оплаты труда 10: 89845.01 | [8 empty] | Накладные расходы
Сметная прибыль |  |  |  | в т.ч. оплаты труда 10: 46118.01 | [8 empty] | Сметная прибыль
Непредвиденные затраты 3% |  |  |  | в т.ч. оплаты труда 10: 76823.68 | [8 empty] | Непредвиденные затраты 3%
Итого с непредвиденными |  |  |  | в т.ч. оплаты труда 10: 2637613.17 | [9 empty] | Итого с непредвиденными
Итого, с договорным коэффициентом (коэффициент применяется на стоимость строительно-монтажных работ, за исключением стоимости материально-технических ресурсов) |  |  |  | в т.ч. оплаты труда 10: 611883.08
Итого с учетом доп. работ и затрат |  |  |  | в т.ч. оплаты труда 10: 3249496.25 | [9 empty] | Итого с учетом доп. работ и затрат
НДС 20% |  |  |  | в т.ч. оплаты труда 10: 649899.25 | [8 empty] | НДС 20%
ВСЕГО по смете |  |  |  | в т.ч. оплаты труда 10: 3899395.5 | [10 empty] | ВСЕГО по смете

## 03-02-02-1146-2-КЖ.ВР
Терминал по перевалка минеральных удобрений в морском торговом порту Усть-Луга. Береговые объекты Терминала. Переустройство железнодорожной инфраструктуры этапа 1.1 | [13 empty] | Терминал по перевалка минеральных удобрений в морском торговом порту Усть-Луга. Береговые объекты Терминала. Переустройство железнодорожной инфраструктуры этапа 1.1
(наименование стройки)
ЛОКАЛЬНАЯ СМЕТА № ЛСР-03-02-02
(локальная смета)
на Фундаментная плита под модульное здание поста ЭЦ., | [14 empty] | на Фундаментная плита под модульное здание поста ЭЦ.,
(наименование работ и затрат, наименование объекта)
| Основание: | 1146-2-КЖ.ВР
| Сметная стоимость |  | 1115.884 | тыс.руб.
| строительных работ |  | 570.802 | тыс.руб.
| Средства на оплату труда |  | 39.961 | тыс.руб.
| Сметная трудоемкость |  | 90.17 | чел.час
| Составлен(а) в текущих (прогнозных) ценах по состоянию на |  |  | 1 кв 2025 (СМР),Письмо Минстроя России от 01.02.2025 года № 5170-ИФ/09, прил.1
№ п/п | Обоснование | Наименование работ и затрат |  | Ед. изм. | Кол-во | Стоимость единицы в базисных ценах, руб. |  |  | Обосно- вание, индекс | Общая стоимость в базисных ценах, руб.
[6 empty] | Всего | Экспл. маш. | Мат-лы |  | Всего | в т.ч. оплата труда | Экспл. маш. | Мат-лы
[6 empty] | оплаты труда | в т.ч. оплаты труда |  |  |  |  | в т.ч. оплаты труда
1 | 2 | 3 |  | 4 | 5 | 6 | 7 | 8 | 9 | 10 | 11 | 12 | 13
Раздел 1. Земляные работы | [15 empty] | Раздел 1. Земляные работы
Разработка грунта 1-2 группы для устройства котлована экскаватором с емкостью ковша 1,34 м3 | [16 empty] | Разработка грунта 1-2 группы для устройства котлована экскаватором с емкостью ковша 1,34 м3
1 | ФЕР01-01-022-02 | Разработка грунта с погрузкой на автомобили-самосвалы в траншеях экскаватором «обратная лопата» с ковшом вместимостью 1 (1-1,2) м3, группа грунтов: 2 |  | 1000 м3 | 0.03549 | 2335.1 | 2 335,10 256,50 |  | (47), ФЕР, 1 кв 2025 (СМР),Письмо Минстроя России от 01.02.2025 года № 5170-ИФ/09, прил.1 Прочие объекты ОЗП=42,7; ЭМ=13,65; ЗПМ=42,7; МАТ=8,85 | 1131.21 |  | 1 131,21 388,71 | [5 empty] | Разработка грунта с погрузкой на автомобили-самосвалы в траншеях экскаватором «обратная лопата» с ковшом вместимостью 1 (1-1,2) м3, группа грунтов: 2
Объем=35,49 / 1000
|  |  | Накладные расходы 92% ФОТ (от 388,71) | в т.ч. оплаты труда 10: 357.61
|  |  | Сметная прибыль 46% ФОТ (от 388,71) | в т.ч. оплаты труда 10: 178.81
|  |  | Итого c накладными и см. прибылью | в т.ч. оплаты труда 10: 1667.63
2 | ФССЦпг-03-21-01-079 | Перевозка грузов I класса автомобилями-самосвалами грузоподъемностью 10 т работающих вне карьера на расстояние до 79 км |  | 1 т груза | 70.98 | 38.58 | 38.58 |  | (47), ФЕР, 1 кв 2025 (ПГ2),Письмо Минстроя России от 01.02.2025 года № 5170-ИФ/09, прил.4 Автомобили-самосвалы ЭМ=15,51; МАТ=15,51 | 42472.71 |  | 42472.71 | [5 empty] | Перевозка грузов I класса автомобилями-самосвалами грузоподъемностью 10 т работающих вне карьера на расстояние до 79 км
Объем=МАСТЕР*1000*2
Обратная засыпка пазух котлована песком средней крупности | [16 empty] | Обратная засыпка пазух котлована песком средней крупности
3 | ФЕР01-01-034-01 | Засыпка траншей и котлованов с перемещением грунта до 5 м бульдозерами мощностью: 96 кВт (130 л.с.), группа грунтов 1 |  | 1000 м3 | 0.00941 | 505.05 | 505,05 72,50 |  | (47), ФЕР, 1 кв 2025 (СМР),Письмо Минстроя России от 01.02.2025 года № 5170-ИФ/09, прил.1 Прочие объекты ОЗП=42,7; ЭМ=13,65; ЗПМ=42,7; МАТ=8,85 | 64.87 |  | 64,87 29,13 | [5 empty] | Засыпка траншей и котлованов с перемещением грунта до 5 м бульдозерами мощностью: 96 кВт (130 л.с.), группа грунтов 1
Объем=9,41 / 1000
|  |  | Накладные расходы 92% ФОТ (от 29,13) | в т.ч. оплаты труда 10: 26.8
|  |  | Сметная прибыль 46% ФОТ (от 29,13) | в т.ч. оплаты труда 10: 13.4
|  |  | Итого c накладными и см. прибылью | в т.ч. оплаты труда 10: 105.07
4 | ФССЦ-02.3.01.02-1012 | Песок природный II класс, средний, круглые сита |  | м3 | 10.351 | 59.99 |  | 59.99 | (47), ФЕР, 1 кв 2025 (СМР),Письмо Минстроя России от 01.02.2025 года № 5170-ИФ/09, прил.1 Прочие объекты ОЗП=42,7; ЭМ=13,65; ЗПМ=42,7; МАТ=8,85 | 5495.46 |  |  | 5495.46 |  |  |  |  | Песок природный II класс, средний, круглые сита
Объем=МАСТЕР*1100
Итого прямые затраты по разделу в текущих ценах |  |  |  | в т.ч. оплаты труда 10: 49164.25; в т.ч. оплаты труда 12: 43 668,79 417,84; в т.ч. оплаты труда 13: 5495.46 | [5 empty] | Итого прямые затраты по разделу в текущих ценах
Накладные расходы |  |  |  | в т.ч. оплаты труда 10: 384.41 | [5 empty] | Накладные расходы
Сметная прибыль |  |  |  | в т.ч. оплаты труда 10: 192.21 | [5 empty] | Сметная прибыль
Итого по разделу 1 Земляные работы |  |  |  | в т.ч. оплаты труда 10: 49740.87 | [5 empty] | Итого по разделу 1 Земляные работы
Раздел 2. Фундаментная плита | [15 empty] | Раздел 2. Фундаментная плита
Устройство геотекстиля ТЕХНОНИКОЛЬ 200 г/м2 | [16 empty] | Устройство геотекстиля ТЕХНОНИКОЛЬ 200 г/м2
5 | ФЕР27-04-016-04 | Устройство прослойки из нетканого синтетического материала (НСМ) в земляном полотне: сплошной |  | 1000 м2 | 0.11371 | 5 013,31 219,94 | 557,59 51,27 | 4235.78 | (47), ФЕР, 1 кв 2025 (СМР),Письмо Минстроя России от 01.02.2025 года № 5170-ИФ/09, прил.1 Прочие объекты ОЗП=42,7; ЭМ=13,65; ЗПМ=42,7; МАТ=8,85 | 6195.97 | 1067.9 | 865,46 248,94 | 4262.61 |  |  |  |  | Устройство прослойки из нетканого синтетического материала (НСМ) в земляном полотне: сплошной
Объем=113,71 / 1000
|  |  | Накладные расходы 147% ФОТ (от 1 316,84) | в т.ч. оплаты труда 10: 1935.75
|  |  | Сметная прибыль 134% ФОТ (от 1 316,84) | в т.ч. оплаты труда 10: 1764.57
|  |  | Итого c накладными и см. прибылью | в т.ч. оплаты труда 10: 9896.29
Д | ФССЦ-01.7.12.05-1004 | Геотекстиль нетканый, поверхностной плотностью 200 г/м2 |  | м2 | 1100 125,081 | 3.85 |  | 3.85 |  | 481.56 |  |  | 481.56 | [6 empty] | Геотекстиль нетканый, поверхностной плотностью 200 г/м2
Устройство подготовки из бетона В7,5 | [16 empty] | Устройство подготовки из бетона В7,5
6 | ФЕР06-01-001-01 | Устройство бетонной подготовки |  | 100 м3 | 0.1095 | 60 648,33 1 053,00 | 1 566,06 244,39 | 58029.27 | (47), ФЕР, 1 кв 2025 (СМР),Письмо Минстроя России от 01.02.2025 года № 5170-ИФ/09, прил.1 Прочие объекты ОЗП=42,7; ЭМ=13,65; ЗПМ=42,7; МАТ=8,85 | 63498.92 | 4923.46 | 2 340,75 1 142,68 | 56234.71 |  |  |  |  | Устройство бетонной подготовки
Объем=10,95 / 100
|  |  | Накладные расходы 102% ФОТ (от 6 066,14) | в т.ч. оплаты труда 10: 6187.46
|  |  | Сметная прибыль 58% ФОТ (от 6 066,14) | в т.ч. оплаты труда 10: 3518.36
|  |  | Итого c накладными и см. прибылью | в т.ч. оплаты труда 10: 73204.74
Д | ФССЦ-04.1.02.05-0003 | Смеси бетонные тяжелого бетона (БСТ), класс В7,5 (М100) |  | м3 | 102 11,169 | 560 |  | 560 |  | 6254.64 |  |  | 6254.64 | [6 empty] | Смеси бетонные тяжелого бетона (БСТ), класс В7,5 (М100)
Устройство железобетонной конструкции | [16 empty] | Устройство железобетонной конструкции
7 | ФЕР06-01-001-16 | Устройство фундаментных плит железобетонных: плоских |  | 100 м3 | 0.3362 | 112 312,28 1 526,87 | 2 518,58 382,14 | 108266.83 | (47), ФЕР, 1 кв 2025 (СМР),Письмо Минстроя России от 01.02.2025 года № 5170-ИФ/09, прил.1 Прочие объекты ОЗП=42,7; ЭМ=13,65; ЗПМ=42,7; МАТ=8,85 | 355611.32 | 21919.35 | 11 558,09 5 485,90 | 322133.88 |  |  |  |  | Устройство фундаментных плит железобетонных: плоских
Объем=33,62 / 100
|  |  | Накладные расходы 102% ФОТ (от 27 405,25) | в т.ч. оплаты труда 10: 27953.36
|  |  | Сметная прибыль 58% ФОТ (от 27 405,25) | в т.ч. оплаты труда 10: 15895.05
|  |  | Итого c накладными и см. прибылью | в т.ч. оплаты труда 10: 399459.73
Д | ФССЦ-04.1.02.05-0009 | Смеси бетонные тяжелого бетона (БСТ), класс B25 (М350) |  | м3 | 101,5 34,1243 | 725.69 |  | 725.69 |  | 24763.66 |  |  | 24763.66 | [6 empty] | Смеси бетонные тяжелого бетона (БСТ), класс B25 (М350)
Д | ФССЦ-08.4.03.03-0004 | Сталь арматурная рифленая свариваемая, класс А500С, диаметр 12 мм |  | т | 3,7439024 1,2587 | 5584.58 |  | 5584.58 |  | 7029.31 |  |  | 7029.31 | [6 empty] | Сталь арматурная рифленая свариваемая, класс А500С, диаметр 12 мм
Д | ФССЦ-08.4.03.02-0003 | Сталь арматурная, горячекатаная, гладкая, класс А-I, диаметр 10 мм |  | т | 1,8393813 0,6184 | 6726.18 |  | 6726.18 |  | 4159.47 |  |  | 4159.47 | [6 empty] | Сталь арматурная, горячекатаная, гладкая, класс А-I, диаметр 10 мм
Д | ФССЦ-08.4.03.02-0001 | Сталь арматурная, горячекатаная, гладкая, класс А-I, диаметр 6 мм |  | т | 0,1133254 0,0381 | 7418.82 |  | 7418.82 |  | 282.66 |  |  | 282.66 | [6 empty] | Сталь арматурная, горячекатаная, гладкая, класс А-I, диаметр 6 мм
8 | ФССЦ-04.1.02.05-0009_2020-0-ФССЦ-ПР-15-4-2-003 | Надбавка за 1 м3 бетона в плотном теле по водонепроницаемости - за каждые 0,2 МПа давления воды, МПа до 0,4 |  | поправка | 33.62 | 7.26 |  | 7.26 | (47), ФЕР, 1 кв 2025 (СМР),Письмо Минстроя России от 01.02.2025 года № 5170-ИФ/09, прил.1 Прочие объекты ОЗП=42,7; ЭМ=13,65; ЗПМ=42,7; МАТ=8,85 | 2160.12 |  |  | 2160.12 |  |  |  |  | Надбавка за 1 м3 бетона в плотном теле по водонепроницаемости - за каждые 0,2 МПа давления воды, МПа до 0,4
Объем=МАСТЕР*100
9 | ФССЦ-04.1.02.05-0009_2020-0-ФССЦ-ПР-15-4-2-004 | Надбавка за 1 м3 бетона в плотном теле по водонепроницаемости - за каждые 0,2 МПа давления воды, МПа выше 0,4 |  | поправка | 33.62 | 21.77 |  | 21.77 | (47), ФЕР, 1 кв 2025 (СМР),Письмо Минстроя России от 01.02.2025 года № 5170-ИФ/09, прил.1 Прочие объекты ОЗП=42,7; ЭМ=13,65; ЗПМ=42,7; МАТ=8,85 | 6477.38 |  |  | 6477.38 |  |  |  |  | Надбавка за 1 м3 бетона в плотном теле по водонепроницаемости - за каждые 0,2 МПа давления воды, МПа выше 0,4
Объем=МАСТЕР*100
Установка закладной детали | [16 empty] | Установка закладной детали
10 | ФЕР06-03-004-10 | Установка закладных деталей весом: до 20 кг |  | т | 0.1742 | 10 304,15 526,06 | 28,64 4,09 | 9749.45 | (47), ФЕР, 1 кв 2025 (СМР),Письмо Минстроя России от 01.02.2025 года № 5170-ИФ/09, прил.1 Прочие объекты ОЗП=42,7; ЭМ=13,65; ЗПМ=42,7; МАТ=8,85 | 19011.54 | 3913.01 | 68,10 30,42 | 15030.43 |  |  |  |  | Установка закладных деталей весом: до 20 кг
Объем=174,20/1000
|  |  | Накладные расходы 102% ФОТ (от 3 943,43) | в т.ч. оплаты труда 10: 4022.3
|  |  | Сметная прибыль 58% ФОТ (от 3 943,43) | в т.ч. оплаты труда 10: 2287.19
|  |  | Итого c накладными и см. прибылью | в т.ч. оплаты труда 10: 25321.03
Д | ФССЦ-08.4.01.02-0012 | Детали закладные и накладные изготовленные: без применения сварки, гнутья, сверления (пробивки) отверстий поставляемые приваренными к стержням каркасов и сеток |  | т | 1 0,1742 | 9749.45 |  | 9749.45 |  | 1698.35 |  |  | 1698.35 | [6 empty] | Детали закладные и накладные изготовленные: без применения сварки, гнутья, сверления (пробивки) отверстий поставляемые приваренными к стержням каркасов и сеток
Нанесение грунтовки ГФ-021 на мет. поверхность в 1 слой | [16 empty] | Нанесение грунтовки ГФ-021 на мет. поверхность в 1 слой
11 | ФЕР13-03-002-04 | Огрунтовка металлических поверхностей за один раз: грунтовкой ГФ-021 |  | 100 м2 | 0.0234 | 217,81 56,55 | 9,22 0,22 | 152.04 | (47), ФЕР, 1 кв 2025 (СМР),Письмо Минстроя России от 01.02.2025 года № 5170-ИФ/09, прил.1 Прочие объекты ОЗП=42,7; ЭМ=13,65; ЗПМ=42,7; МАТ=8,85 | 90.93 | 56.5 | 2,94 0,22 | 31.49 |  |  |  |  | Огрунтовка металлических поверхностей за один раз: грунтовкой ГФ-021
Объем=2,34 / 100
|  |  | Накладные расходы 94% ФОТ (от 56,72) | в т.ч. оплаты труда 10: 53.32
|  |  | Сметная прибыль 51% ФОТ (от 56,72) | в т.ч. оплаты труда 10: 28.93
|  |  | Итого c накладными и см. прибылью | в т.ч. оплаты труда 10: 173.18
Нанесение эмали ПФ-115 на мет. поверхность в 2 слоя | [16 empty] | Нанесение эмали ПФ-115 на мет. поверхность в 2 слоя
12 | ФЕР13-03-004-26 | Окраска металлических огрунтованных поверхностей: эмалью ПФ-115 |  | 100 м2 | 0.0234 | 326,98 38,64 | 12,02 0,44 | 276.32 | (47), ФЕР, 1 кв 2025 (СМР),Письмо Минстроя России от 01.02.2025 года № 5170-ИФ/09, прил.1 Прочие объекты ОЗП=42,7; ЭМ=13,65; ЗПМ=42,7; МАТ=8,85 | 99.67 | 38.61 | 3,84 0,44 | 57.22 |  |  |  |  | Окраска металлических огрунтованных поверхностей: эмалью ПФ-115
Объем=2,34 / 100
|  |  | Накладные расходы 94% ФОТ (от 39,05) | в т.ч. оплаты труда 10: 36.71
|  |  | Сметная прибыль 51% ФОТ (от 39,05) | в т.ч. оплаты труда 10: 19.92
|  |  | Итого c накладными и см. прибылью | в т.ч. оплаты труда 10: 156.3
Обмазочная гидроизоляция на основе битума "ТЕХНОНИКОЛЬ №24" по ТУ за 2 раза по слою битумного праймера "ТЕХНОНИКОЛЬ №01" | [16 empty] | Обмазочная гидроизоляция на основе битума "ТЕХНОНИКОЛЬ №24" по ТУ за 2 раза по слою битумного праймера "ТЕХНОНИКОЛЬ №01"
13 | ФЕР08-01-003-07 | Гидроизоляция боковая обмазочная битумная в 2 слоя по выровненной поверхности бутовой кладки, кирпичу, бетону |  | 100 м2 | 0.0822 | 3 219,66 201,61 | 71,64 2,32 | 2946.41 | (47), ФЕР, 1 кв 2025 (СМР),Письмо Минстроя России от 01.02.2025 года № 5170-ИФ/09, прил.1 Прочие объекты ОЗП=42,7; ЭМ=13,65; ЗПМ=42,7; МАТ=8,85 | 2931.44 | 707.64 | 80,38 8,14 | 2143.42 |  |  |  |  | Гидроизоляция боковая обмазочная битумная в 2 слоя по выровненной поверхности бутовой кладки, кирпичу, бетону
Объем=8,22 / 100
|  |  | Накладные расходы 110% ФОТ (от 715,78) | в т.ч. оплаты труда 10: 787.36
|  |  | Сметная прибыль 69% ФОТ (от 715,78) | в т.ч. оплаты труда 10: 493.89
|  |  | Итого c накладными и см. прибылью | в т.ч. оплаты труда 10: 4212.69
Д | ФССЦ-01.2.01.02-0001 | Битум горячий |  | т | 0,016 0,0013152 | 1946.91 |  | 1946.91 |  | 2.56 |  |  | 2.56 | [6 empty] | Битум горячий
Д | ФССЦ-01.2.03.05-0010 | Праймер битумный производства «Техно-Николь» |  | т | 0,24 0,019728 | 11885.47 |  | 11885.47 |  | 234.48 |  |  | 234.48 | [6 empty] | Праймер битумный производства «Техно-Николь»
Итого прямые затраты по разделу в текущих ценах |  |  |  | в т.ч. оплаты труда 10: 456077.29; в т.ч. оплаты труда 11: 32626.47; в т.ч. оплаты труда 12: 14 919,56 6 916,74; в т.ч. оплаты труда 13: 408531.26 | [5 empty] | Итого прямые затраты по разделу в текущих ценах
Накладные расходы |  |  |  | в т.ч. оплаты труда 10: 40976.25 | [5 empty] | Накладные расходы
Сметная прибыль |  |  |  | в т.ч. оплаты труда 10: 24007.9 | [5 empty] | Сметная прибыль
Итого по разделу 2 Фундаментная плита |  |  |  | в т.ч. оплаты труда 10: 521061.44 | [5 empty] | Итого по разделу 2 Фундаментная плита
Итого прямые затраты по смете в текущих ценах |  |  |  | в т.ч. оплаты труда 10: 505241.54; в т.ч. оплаты труда 11: 32626.47; в т.ч. оплаты труда 12: 58 588,35 7 334,58; в т.ч. оплаты труда 13: 414026.72 | [7 empty] | Итого прямые затраты по смете в текущих ценах
Накладные расходы |  |  |  | в т.ч. оплаты труда 10: 41360.66 | [7 empty] | Накладные расходы
В том числе, справочно: | [21 empty] | В том числе, справочно:
92% ФОТ (от 417,84) (Поз. 1, 3-4) |  |  |  | в т.ч. оплаты труда 10: 384.41 | [8 empty] | 92% ФОТ (от 417,84) (Поз. 1, 3-4)
94% ФОТ (от 95,77) (Поз. 11-12) |  |  |  | в т.ч. оплаты труда 10: 90.02 | [8 empty] | 94% ФОТ (от 95,77) (Поз. 11-12)
102% ФОТ (от 37414,82) (Поз. 6-7, 10) |  |  |  | в т.ч. оплаты труда 10: 38163.12 | [8 empty] | 102% ФОТ (от 37414,82) (Поз. 6-7, 10)
110% ФОТ (от 715,78) (Поз. 13) |  |  |  | в т.ч. оплаты труда 10: 787.36 | [8 empty] | 110% ФОТ (от 715,78) (Поз. 13)
147% ФОТ (от 1316,84) (Поз. 5) |  |  |  | в т.ч. оплаты труда 10: 1935.75 | [8 empty] | 147% ФОТ (от 1316,84) (Поз. 5)
Сметная прибыль |  |  |  | в т.ч. оплаты труда 10: 24200.11 | [7 empty] | Сметная прибыль
В том числе, справочно: | [21 empty] | В том числе, справочно:
46% ФОТ (от 417,84) (Поз. 1, 3-4) |  |  |  | в т.ч. оплаты труда 10: 192.21 | [8 empty] | 46% ФОТ (от 417,84) (Поз. 1, 3-4)
51% ФОТ (от 95,77) (Поз. 11-12) |  |  |  | в т.ч. оплаты труда 10: 48.84 | [8 empty] | 51% ФОТ (от 95,77) (Поз. 11-12)
58% ФОТ (от 37414,82) (Поз. 6-7, 10) |  |  |  | в т.ч. оплаты труда 10: 21700.6 | [8 empty] | 58% ФОТ (от 37414,82) (Поз. 6-7, 10)
69% ФОТ (от 715,78) (Поз. 13) |  |  |  | в т.ч. оплаты труда 10: 493.89 | [8 empty] | 69% ФОТ (от 715,78) (Поз. 13)
134% ФОТ (от 1316,84) (Поз. 5) |  |  |  | в т.ч. оплаты труда 10: 1764.57 | [8 empty] | 134% ФОТ (от 1316,84) (Поз. 5)
Итоги по смете: | [20 empty] | Итоги по смете:
Земляные работы, выполняемые механизированным способом: | [21 empty] | Земляные работы, выполняемые механизированным способом:
Итого Поз. 1, 3-4 |  |  |  | в т.ч. оплаты труда 10: 6691.54; в т.ч. оплаты труда 12: 1 196,08 417,84; в т.ч. оплаты труда 13: 5495.46 | [8 empty] | Итого Поз. 1, 3-4
Накладные расходы 92% ФОТ (от 417,84) |  |  |  | в т.ч. оплаты труда 10: 384.41 | [8 empty] | Накладные расходы 92% ФОТ (от 417,84)
Сметная прибыль 46% ФОТ (от 417,84) |  |  |  | в т.ч. оплаты труда 10: 192.21 | [8 empty] | Сметная прибыль 46% ФОТ (от 417,84)
Итого c накладными и см. прибылью |  |  |  | в т.ч. оплаты труда 10: 7268.16 | [8 empty] | Итого c накладными и см. прибылью
Перевозка грузов автотранспортом (Автомобили-самосвалы): | [21 empty] | Перевозка грузов автотранспортом (Автомобили-самосвалы):
Итого Поз. 2 |  |  |  | в т.ч. оплаты труда 10: 42472.71; в т.ч. оплаты труда 12: 42472.71 | [8 empty] | Итого Поз. 2
Автомобильные дороги: | [21 empty] | Автомобильные дороги:
Итого Поз. 5 |  |  |  | в т.ч. оплаты труда 10: 6195.97; в т.ч. оплаты труда 11: 1067.9; в т.ч. оплаты труда 12: 865,46 248,94; в т.ч. оплаты труда 13: 4262.61 | [8 empty] | Итого Поз. 5
Накладные расходы 147% ФОТ (от 1 316,84) |  |  |  | в т.ч. оплаты труда 10: 1935.75 | [8 empty] | Накладные расходы 147% ФОТ (от 1 316,84)
Сметная прибыль 134% ФОТ (от 1 316,84) |  |  |  | в т.ч. оплаты труда 10: 1764.57 | [8 empty] | Сметная прибыль 134% ФОТ (от 1 316,84)
Итого c накладными и см. прибылью |  |  |  | в т.ч. оплаты труда 10: 9896.29 | [8 empty] | Итого c накладными и см. прибылью
Бетонные и железобетонные монолитные конструкции и работы в строительстве: | [21 empty] | Бетонные и железобетонные монолитные конструкции и работы в строительстве:
Итого Поз. 6-7, 10 |  |  |  | в т.ч. оплаты труда 10: 438121.78; в т.ч. оплаты труда 11: 30755.82; в т.ч. оплаты труда 12: 13 966,94 6 659,00; в т.ч. оплаты труда 13: 393399.02 | [8 empty] | Итого Поз. 6-7, 10
Накладные расходы 102% ФОТ (от 37 414,82) |  |  |  | в т.ч. оплаты труда 10: 38163.12 | [8 empty] | Накладные расходы 102% ФОТ (от 37 414,82)
Сметная прибыль 58% ФОТ (от 37 414,82) |  |  |  | в т.ч. оплаты труда 10: 21700.6 | [8 empty] | Сметная прибыль 58% ФОТ (от 37 414,82)
Итого c накладными и см. прибылью |  |  |  | в т.ч. оплаты труда 10: 497985.5 | [8 empty] | Итого c накладными и см. прибылью
Материалы для строительных работ: | [21 empty] | Материалы для строительных работ:
Итого Поз. 8-9 |  |  |  | в т.ч. оплаты труда 10: 8637.5; в т.ч. оплаты труда 13: 8637.5 | [8 empty] | Итого Поз. 8-9
Защита строительных конструкций и оборудования от коррозии: | [21 empty] | Защита строительных конструкций и оборудования от коррозии:
Итого Поз. 11-12 |  |  |  | в т.ч. оплаты труда 10: 190.6; в т.ч. оплаты труда 11: 95.11; в т.ч. оплаты труда 12: 6,78 0,66; в т.ч. оплаты труда 13: 88.71 | [8 empty] | Итого Поз. 11-12
Накладные расходы 94% ФОТ (от 95,77) |  |  |  | в т.ч. оплаты труда 10: 90.02 | [8 empty] | Накладные расходы 94% ФОТ (от 95,77)
Сметная прибыль 51% ФОТ (от 95,77) |  |  |  | в т.ч. оплаты труда 10: 48.84 | [8 empty] | Сметная прибыль 51% ФОТ (от 95,77)
Итого c накладными и см. прибылью |  |  |  | в т.ч. оплаты труда 10: 329.46 | [8 empty] | Итого c накладными и см. прибылью
Конструкции из кирпича и блоков: | [21 empty] | Конструкции из кирпича и блоков:
Итого Поз. 13 |  |  |  | в т.ч. оплаты труда 10: 2931.44; в т.ч. оплаты труда 11: 707.64; в т.ч. оплаты труда 12: 80,38 8,14; в т.ч. оплаты труда 13: 2143.42 | [8 empty] | Итого Поз. 13
Накладные расходы 110% ФОТ (от 715,78) |  |  |  | в т.ч. оплаты труда 10: 787.36 | [8 empty] | Накладные расходы 110% ФОТ (от 715,78)
Сметная прибыль 69% ФОТ (от 715,78) |  |  |  | в т.ч. оплаты труда 10: 493.89 | [8 empty] | Сметная прибыль 69% ФОТ (от 715,78)
Итого c накладными и см. прибылью |  |  |  | в т.ч. оплаты труда 10: 4212.69 | [8 empty] | Итого c накладными и см. прибылью
Итого |  |  |  | в т.ч. оплаты труда 10: 570802.31 | [8 empty] | Итого
В том числе: | [21 empty] | В том числе:
Материалы |  |  |  | в т.ч. оплаты труда 10: 414026.72 | [8 empty] | Материалы
Машины и механизмы |  |  |  | в т.ч. оплаты труда 10: 58588.35 | [8 empty] | Машины и механизмы
ФОТ |  |  |  | в т.ч. оплаты труда 10: 39961.05 | [8 empty] | ФОТ
Накладные расходы |  |  |  | в т.ч. оплаты труда 10: 41360.66 | [8 empty] | Накладные расходы
Сметная прибыль |  |  |  | в т.ч. оплаты труда 10: 24200.11 | [8 empty] | Сметная прибыль
Непредвиденные затраты 3% |  |  |  | в т.ч. оплаты труда 10: 17124.07 | [8 empty] | Непредвиденные затраты 3%
Итого с непредвиденными |  |  |  | в т.ч. оплаты труда 10: 587926.38 | [9 empty] | Итого с непредвиденными
Итого, с договорным коэффициентом (коэффициент применяется на стоимость строительно-монтажных работ, за исключением стоимости материально-технических ресурсов) |  |  |  | в т.ч. оплаты труда 10: 341977.23
Итого с учетом доп. работ и затрат |  |  |  | в т.ч. оплаты труда 10: 929903.61 | [9 empty] | Итого с учетом доп. работ и затрат
НДС 20% |  |  |  | в т.ч. оплаты труда 10: 185980.72 | [8 empty] | НДС 20%
ВСЕГО по смете |  |  |  | в т.ч. оплаты труда 10: 1115884.33 | [10 empty] | ВСЕГО по смете

## 03-01-02-1146-АР.ВР2 КПП
Терминал по перевалке минеральных удобрений в морском торговом порту Усть-Луга. Береговые объекты Терминала. Переустройство железнодорожной инфраструктуры этапа 1.1 | [13 empty] | Терминал по перевалке минеральных удобрений в морском торговом порту Усть-Луга. Береговые объекты Терминала. Переустройство железнодорожной инфраструктуры этапа 1.1
(наименование стройки)
ЛОКАЛЬНАЯ СМЕТА № ЛС-03-01-02
(локальная смета)
на Здание КПП. Архитектурные решения., | [14 empty] | на Здание КПП. Архитектурные решения.,
(наименование работ и затрат, наименование объекта)
| Основание: | 1146-1-АР.ВР2
| Сметная стоимость |  | 4649.808 | тыс.руб.
| строительных работ |  | 2086.532 | тыс.руб.
| Средства на оплату труда |  | 291.55 | тыс.руб.
| Сметная трудоемкость |  | 690.89 | чел.час
| Составлен(а) в текущих (прогнозных) ценах по состоянию на |  |  | 1 кв 2025 (СМР),Письмо Минстроя России от 01.02.2025 года № 5170-ИФ/09, прил.1
№ п/п | Обоснование | Наименование работ и затрат |  | Ед. изм. | Кол-во | Стоимость единицы в базисных ценах, руб. |  |  | Обосно- вание, индекс | Общая стоимость в базисных ценах, руб.
[6 empty] | Всего | Экспл. маш. | Мат-лы |  | Всего | в т.ч. оплата труда | Экспл. маш. | Мат-лы
[6 empty] | оплаты труда | в т.ч. оплаты труда |  |  |  |  | в т.ч. оплаты труда
1 | 2 | 3 |  | 4 | 5 | 6 | 7 | 8 | 9 | 10 | 11 | 12 | 13
Раздел 1. Устройство цоколя | [15 empty] | Раздел 1. Устройство цоколя
Гидроизоляция обмазочная за 2 раза | [16 empty] | Гидроизоляция обмазочная за 2 раза
1 | ФЕР08-01-003-07 | Гидроизоляция боковая обмазочная битумная в 2 слоя по выровненной поверхности бутовой кладки, кирпичу, бетону |  | 100 м2 | 0.2794 | 1 163,12 201,61 | 71,64 2,32 | 889.87 | (47), ФЕР, 1 кв 2025 (СМР),Письмо Минстроя России от 01.02.2025 года № 5170-ИФ/09, прил.1 Прочие объекты ОЗП=42,7; ЭМ=13,65; ЗПМ=42,7; МАТ=8,85 | 4878.87 | 2405.28 | 273,22 27,68 | 2200.37 |  |  |  |  | Гидроизоляция боковая обмазочная битумная в 2 слоя по выровненной поверхности бутовой кладки, кирпичу, бетону
Объем=27,94 / 100
|  |  | Накладные расходы 110% ФОТ (от 2 432,96) | в т.ч. оплаты труда 10: 2676.26
|  |  | Сметная прибыль 69% ФОТ (от 2 432,96) | в т.ч. оплаты труда 10: 1678.74
|  |  | Итого c накладными и см. прибылью | в т.ч. оплаты труда 10: 9233.87
Д | ФССЦ-01.2.01.02-0001 | Битум горячий |  | т | 0,016 0,0044704 | 1946.91 |  | 1946.91 |  | 8.7 |  |  | 8.7 | [5 empty] | Битум горячий
Д | ФССЦ-01.2.03.03-0007 | Мастика битумная |  | т | 0,24 0,067056 | 3316.55 |  | 3316.55 |  | 222.39 |  |  | 222.39 | [5 empty] | Мастика битумная
Утепление цоколя экструзионным пенополистиролом XPS CARBON ECO SP толщиной 100 мм | [16 empty] | Утепление цоколя экструзионным пенополистиролом XPS CARBON ECO SP толщиной 100 мм
2 | ФЕР26-01-041-05 | Изоляция изделиями из пенопласта насухо холодных поверхностей покрытий и перекрытий |  | м3 | 2.437 | 1 639,37 89,02 | 23,37 3,60 | 1526.98 | (47), ФЕР, 1 кв 2025 (СМР),Письмо Минстроя России от 01.02.2025 года № 5170-ИФ/09, прил.1 Прочие объекты ОЗП=42,7; ЭМ=13,65; ЗПМ=42,7; МАТ=8,85 | 42973.87 | 9263.41 | 777,40 374,62 | 32933.06 |  |  |  |  | Изоляция изделиями из пенопласта насухо холодных поверхностей покрытий и перекрытий
Объем=24,37*0,1
|  |  | Накладные расходы 97% ФОТ (от 9 638,03) | в т.ч. оплаты труда 10: 9348.89
|  |  | Сметная прибыль 55% ФОТ (от 9 638,03) | в т.ч. оплаты труда 10: 5300.92
|  |  | Итого c накладными и см. прибылью | в т.ч. оплаты труда 10: 57623.68
Д | ФССЦ-12.2.05.09-0008 | Пенополистирол экструдированный ТЕХНОНИКОЛЬ XPS CARBON 30-280 Стандарт |  | м3 | 1,02 2,48574 | 1497.04 |  | 1497.04 |  | 3721.25 |  |  | 3721.25 | [5 empty] | Пенополистирол экструдированный ТЕХНОНИКОЛЬ XPS CARBON 30-280 Стандарт
Устройство утеплителя, жесткой минеральной ваты толщиной 150 мм h=100 мм плотностью 190 кг/м3, L=26,12 | [16 empty] | Устройство утеплителя, жесткой минеральной ваты толщиной 150 мм h=100 мм плотностью 190 кг/м3, L=26,12
3 | ФЕР26-01-036-01 | Изоляция изделиями из волокнистых и зернистых материалов с креплением на клее и дюбелями холодных поверхностей: наружных стен |  | 100 м2 | 0.044 | 2 674,21 132,33 | 5,79 0,99 | 2536.09 | (47), ФЕР, 1 кв 2025 (СМР),Письмо Минстроя России от 01.02.2025 года № 5170-ИФ/09, прил.1 Прочие объекты ОЗП=42,7; ЭМ=13,65; ЗПМ=42,7; МАТ=8,85 | 1239.65 | 248.62 | 3,48 1,86 | 987.55 |  |  |  |  | Изоляция изделиями из волокнистых и зернистых материалов с креплением на клее и дюбелями холодных поверхностей: наружных стен
Объем=(0,44/0,1) / 100
|  |  | Накладные расходы 97% ФОТ (от 250,48) | в т.ч. оплаты труда 10: 242.97
|  |  | Сметная прибыль 55% ФОТ (от 250,48) | в т.ч. оплаты труда 10: 137.76
|  |  | Итого c накладными и см. прибылью | в т.ч. оплаты труда 10: 1620.38
4 | ФССЦ-12.2.05.05-0014 | Плиты из минеральной ваты повышенной жесткости на синтетическом связующем ППЖ-200 |  | м3 | 0.44 | 1588.5 |  | 1588.5 | (47), ФЕР, 1 кв 2025 (СМР),Письмо Минстроя России от 01.02.2025 года № 5170-ИФ/09, прил.1 Прочие объекты ОЗП=42,7; ЭМ=13,65; ЗПМ=42,7; МАТ=8,85 | 6185.62 |  |  | 6185.62 |  |  |  |  | Плиты из минеральной ваты повышенной жесткости на синтетическом связующем ППЖ-200
Объем=МАСТЕР*100*0,10
5 | ФССЦ-01.7.15.07-1008 | Дюбели тарельчатые с металлическим гвоздем и термоголовкой, диаметр 8 мм, длина 130 мм |  | 100 шт | 1.95 | 70.87 |  | 70.87 | (47), ФЕР, 1 кв 2025 (СМР),Письмо Минстроя России от 01.02.2025 года № 5170-ИФ/09, прил.1 Прочие объекты ОЗП=42,7; ЭМ=13,65; ЗПМ=42,7; МАТ=8,85 | 1223.04 |  |  | 1223.04 |  |  |  |  | Дюбели тарельчатые с металлическим гвоздем и термоголовкой, диаметр 8 мм, длина 130 мм
Объем=195 / 100
Отделка цоколя цементно-песчаной штукатуркой по сетке с последующей окраской силиконовой фасадной краской в цвет по RGB 112/111/111 (аналог по RAL 7005) | [16 empty] | Отделка цоколя цементно-песчаной штукатуркой по сетке с последующей окраской силиконовой фасадной краской в цвет по RGB 112/111/111 (аналог по RAL 7005)
6 | ФЕР15-02-036-01 | Штукатурка по сетке без устройства каркаса: улучшенная стен |  | 100 м2 | 0.1303 | 5 877,23 1 055,70 | 53,24 18,96 | 4768.29 | (47), ФЕР, 1 кв 2025 (СМР),Письмо Минстроя России от 01.02.2025 года № 5170-ИФ/09, прил.1 Прочие объекты ОЗП=42,7; ЭМ=13,65; ЗПМ=42,7; МАТ=8,85 | 11466.98 | 5873.71 | 94,69 105,49 | 5498.58 |  |  |  |  | Штукатурка по сетке без устройства каркаса: улучшенная стен
Объем=13,03 / 100
|  |  | Накладные расходы 100% ФОТ (от 5 979,20) | в т.ч. оплаты труда 10: 5979.2
|  |  | Сметная прибыль 49% ФОТ (от 5 979,20) | в т.ч. оплаты труда 10: 2929.81
|  |  | Итого c накладными и см. прибылью | в т.ч. оплаты труда 10: 20375.99
7 | ФЕР15-04-011-02 | Окраска фасадов с лесов с подготовкой поверхности: силикатная |  | 100 м2 | 0.1303 | 2 104,44 159,51 | 7,71 1,28 | 1937.22 | (47), ФЕР, 1 кв 2025 (СМР),Письмо Минстроя России от 01.02.2025 года № 5170-ИФ/09, прил.1 Прочие объекты ОЗП=42,7; ЭМ=13,65; ЗПМ=42,7; МАТ=8,85 | 3135.1 | 887.48 | 13,71 7,12 | 2233.91 |  |  |  |  | Окраска фасадов с лесов с подготовкой поверхности: силикатная
Объем=13,03 / 100
|  |  | Накладные расходы 100% ФОТ (от 894,60) | в т.ч. оплаты труда 10: 894.6
|  |  | Сметная прибыль 49% ФОТ (от 894,60) | в т.ч. оплаты труда 10: 438.35
|  |  | Итого c накладными и см. прибылью | в т.ч. оплаты труда 10: 4468.05
Д | ФССЦ-14.3.02.05-0201 | Краски силикатные |  | кг | 45 5,8635 | 37.81 |  | 37.81 |  | 221.7 |  |  | 221.7 | [5 empty] | Краски силикатные
Укладка шнура «Вилатерм» на стыке штукатурки и отмотки, закрытие шва полиуретановым герметиком | [16 empty] | Укладка шнура «Вилатерм» на стыке штукатурки и отмотки, закрытие шва полиуретановым герметиком
8 | ФЕР07-05-039-20 | Укладка утеплителя (теплоизоляционного материала в виде жгутов круглого сечения) на мастике с приготовлением грунтовки вручную |  | 100 м | 0.273 | 272,16 85,11 | 1,22 0,44 | 185.83 | (47), ФЕР, 1 кв 2025 (СМР),Письмо Минстроя России от 01.02.2025 года № 5170-ИФ/09, прил.1 Прочие объекты ОЗП=42,7; ЭМ=13,65; ЗПМ=42,7; МАТ=8,85 | 1445.66 | 992.14 | 4,55 5,13 | 448.97 |  |  |  |  | Укладка утеплителя (теплоизоляционного материала в виде жгутов круглого сечения) на мастике с приготовлением грунтовки вручную
Объем=27,3 / 100
|  |  | Накладные расходы 116% ФОТ (от 997,27) | в т.ч. оплаты труда 10: 1156.83
|  |  | Сметная прибыль 80% ФОТ (от 997,27) | в т.ч. оплаты труда 10: 797.82
|  |  | Итого c накладными и см. прибылью | в т.ч. оплаты труда 10: 3400.31
Итого прямые затраты по разделу в текущих ценах |  |  |  | в т.ч. оплаты труда 10: 72548.79; в т.ч. оплаты труда 11: 19670.64; в т.ч. оплаты труда 12: 1 167,05 521,90; в т.ч. оплаты труда 13: 51711.1 | [6 empty] | Итого прямые затраты по разделу в текущих ценах
Накладные расходы |  |  |  | в т.ч. оплаты труда 10: 20298.74 | [6 empty] | Накладные расходы
Сметная прибыль |  |  |  | в т.ч. оплаты труда 10: 11283.4 | [6 empty] | Сметная прибыль
Итого по разделу 1 Устройство цоколя |  |  |  | в т.ч. оплаты труда 10: 104130.93 | [6 empty] | Итого по разделу 1 Устройство цоколя
Раздел 2. Устройство наружных стен | [15 empty] | Раздел 2. Устройство наружных стен
Трехслойная стеновая сэндвич-панель с заполнением минеральной ватой на базальтовой основе толщиной 150 мм, окраска RGB 142/168/39 (соответствие по RAL 6018) | [16 empty] | Трехслойная стеновая сэндвич-панель с заполнением минеральной ватой на базальтовой основе толщиной 150 мм, окраска RGB 142/168/39 (соответствие по RAL 6018)
9 | ФЕР09-04-006-04 | Монтаж ограждающих конструкций стен: из многослойных панелей заводской готовности при высоте здания до 50 м |  | 100 м2 | 0.3654 | 34 594,20 1 428,80 | 5 157,63 453,43 | 28007.77 | (47), ФЕР, 1 кв 2025 (СМР),Письмо Минстроя России от 01.02.2025 года № 5170-ИФ/09, прил.1 Прочие объекты ОЗП=42,7; ЭМ=13,65; ЗПМ=42,7; МАТ=8,85 | 138588.98 | 22292.97 | 25 724,76 7 074,68 | 90571.25 |  |  |  |  | Монтаж ограждающих конструкций стен: из многослойных панелей заводской готовности при высоте здания до 50 м
Объем=36,54 / 100
|  |  | Накладные расходы 93% ФОТ (от 29 367,65) | в т.ч. оплаты труда 10: 27311.91
|  |  | Сметная прибыль 62% ФОТ (от 29 367,65) | в т.ч. оплаты труда 10: 18207.94
|  |  | Итого c накладными и см. прибылью | в т.ч. оплаты труда 10: 184108.83
Д | ФССЦ-07.2.05.05-0078 | Сэндвич-панель трехслойная стеновая "Металл Профиль" с видимым креплением Z-LOCK, с наполнителем из минеральной ваты (НГ) плотностью 110кг/м3, марка МП ТСП-Z, толщина: 150 мм, тип покрытия полиэстер, толщина металлических облицовок 0,5 мм (Россия) |  | м2 | 100 36,54 | 246.05 |  | 246.05 |  | 8990.67 |  |  | 8990.67 | [5 empty] | Сэндвич-панель трехслойная стеновая "Металл Профиль" с видимым креплением Z-LOCK, с наполнителем из минеральной ваты (НГ) плотностью 110кг/м3, марка МП ТСП-Z, толщина: 150 мм, тип покрытия полиэстер, толщина металлических облицовок 0,5 мм (Россия)
Д | ФССЦ-07.2.07.13-0061 | Конструкции стальные нащельников и деталей обрамления |  | т | 0,273 0,0997542 | 10898.65 |  | 10898.65 |  | 1087.19 |  |  | 1087.19 | [5 empty] | Конструкции стальные нащельников и деталей обрамления
Трехслойная стеновая сэндвич-панель с заполнением минеральной ватой на базальтовой основе толщиной 150 мм, окраска RGB 150/195/235 (соответствие по RAL 5024) | [16 empty] | Трехслойная стеновая сэндвич-панель с заполнением минеральной ватой на базальтовой основе толщиной 150 мм, окраска RGB 150/195/235 (соответствие по RAL 5024)
10 | ФЕР09-04-006-04 | Монтаж ограждающих конструкций стен: из многослойных панелей заводской готовности при высоте здания до 50 м |  | 100 м2 | 0.5939 | 34 594,20 1 428,80 | 5 157,63 453,43 | 28007.77 | (47), ФЕР, 1 кв 2025 (СМР),Письмо Минстроя России от 01.02.2025 года № 5170-ИФ/09, прил.1 Прочие объекты ОЗП=42,7; ЭМ=13,65; ЗПМ=42,7; МАТ=8,85 | 225254.5 | 36233.7 | 41 811,54 11 498,77 | 147209.26 |  |  |  |  | Монтаж ограждающих конструкций стен: из многослойных панелей заводской готовности при высоте здания до 50 м
Объем=59,39 / 100
|  |  | Накладные расходы 93% ФОТ (от 47 732,47) | в т.ч. оплаты труда 10: 44391.2
|  |  | Сметная прибыль 62% ФОТ (от 47 732,47) | в т.ч. оплаты труда 10: 29594.13
|  |  | Итого c накладными и см. прибылью | в т.ч. оплаты труда 10: 299239.83
Д | ФССЦ-07.2.05.05-0078 | Сэндвич-панель трехслойная стеновая "Металл Профиль" с видимым креплением Z-LOCK, с наполнителем из минеральной ваты (НГ) плотностью 110кг/м3, марка МП ТСП-Z, толщина: 150 мм, тип покрытия полиэстер, толщина металлических облицовок 0,5 мм (Россия) |  | м2 | 100 59,39 | 246.05 |  | 246.05 |  | 14612.91 |  |  | 14612.91 | [5 empty] | Сэндвич-панель трехслойная стеновая "Металл Профиль" с видимым креплением Z-LOCK, с наполнителем из минеральной ваты (НГ) плотностью 110кг/м3, марка МП ТСП-Z, толщина: 150 мм, тип покрытия полиэстер, толщина металлических облицовок 0,5 мм (Россия)
Д | ФССЦ-07.2.07.13-0061 | Конструкции стальные нащельников и деталей обрамления |  | т | 0,273 0,1621347 | 10898.65 |  | 10898.65 |  | 1767.05 |  |  | 1767.05 | [5 empty] | Конструкции стальные нащельников и деталей обрамления
Установка стального уголка 50х5 для крепления сэндвич-панелей к цоколю анкерами | [16 empty] | Установка стального уголка 50х5 для крепления сэндвич-панелей к цоколю анкерами
11 | ФЕР09-03-050-01 | Монтаж стальных плинтусов из гнутого профиля |  | 100 м | 0.236 | 129,85 117,24 | 3,29 0,58 | 9.32 | (47), ФЕР, 1 кв 2025 (СМР),Письмо Минстроя России от 01.02.2025 года № 5170-ИФ/09, прил.1 Прочие объекты ОЗП=42,7; ЭМ=13,65; ЗПМ=42,7; МАТ=8,85 | 1211.52 | 1181.45 | 10,60 5,84 | 19.47 |  |  |  |  | Монтаж стальных плинтусов из гнутого профиля
Объем=23,6 / 100
|  |  | Накладные расходы 93% ФОТ (от 1 187,29) | в т.ч. оплаты труда 10: 1104.18
|  |  | Сметная прибыль 62% ФОТ (от 1 187,29) | в т.ч. оплаты труда 10: 736.12
|  |  | Итого c накладными и см. прибылью | в т.ч. оплаты труда 10: 3051.82
12 | ФССЦ-08.3.08.02-0052 | Уголок горячекатаный, марка стали ВСт3кп2, размер 50х50х5 мм |  | т | 0.088972 | 5763 |  | 5763 | (47), ФЕР, 1 кв 2025 (СМР),Письмо Минстроя России от 01.02.2025 года № 5170-ИФ/09, прил.1 Прочие объекты ОЗП=42,7; ЭМ=13,65; ЗПМ=42,7; МАТ=8,85 | 4537.8 |  |  | 4537.8 |  |  |  |  | Уголок горячекатаный, марка стали ВСт3кп2, размер 50х50х5 мм
Объем=3,77*МАСТЕР*100/1000
Заполнение стыков сэндвич-панелей минеральной ватой плотностью 110 кг/м3 | [16 empty] | Заполнение стыков сэндвич-панелей минеральной ватой плотностью 110 кг/м3
13 | ФЕР07-05-039-02 | Устройство герметизации стеновых панелей: минераловатными пакетами, стык горизонтальный |  | 100 м | 0.494 | 1 652,57 31,30 | 108,36 3,25 | 1512.91 | (47), ФЕР, 1 кв 2025 (СМР),Письмо Минстроя России от 01.02.2025 года № 5170-ИФ/09, прил.1 Прочие объекты ОЗП=42,7; ЭМ=13,65; ЗПМ=42,7; МАТ=8,85 | 8005.21 | 660.24 | 730,68 68,55 | 6614.29 |  |  |  |  | Устройство герметизации стеновых панелей: минераловатными пакетами, стык горизонтальный
Объем=49,4 / 100
|  |  | Накладные расходы 116% ФОТ (от 728,79) | в т.ч. оплаты труда 10: 845.4
|  |  | Сметная прибыль 80% ФОТ (от 728,79) | в т.ч. оплаты труда 10: 583.03
|  |  | Итого c накладными и см. прибылью | в т.ч. оплаты труда 10: 9433.64
Устройство фасонных элементов | [16 empty] | Устройство фасонных элементов
Монтаж фасонных элементов из оцинкованной стали с полимерным покрытием, цвет по RAL 7005 | [16 empty] | Монтаж фасонных элементов из оцинкованной стали с полимерным покрытием, цвет по RAL 7005
14 | ФЕР12-01-010-01 | Устройство мелких покрытий (брандмауэры, парапеты, свесы и т.п.) из листовой оцинкованной стали |  | 100 м2 | 0.6511 | 7 367,18 829,12 | 21,88 3,51 | 6516.18 | (47), ФЕР, 1 кв 2025 (СМР),Письмо Минстроя России от 01.02.2025 года № 5170-ИФ/09, прил.1 Прочие объекты ОЗП=42,7; ЭМ=13,65; ЗПМ=42,7; МАТ=8,85 | 60793.39 | 23051.17 | 194,46 97,58 | 37547.76 |  |  |  |  | Устройство мелких покрытий (брандмауэры, парапеты, свесы и т.п.) из листовой оцинкованной стали
Объем=65,11 / 100
|  |  | Накладные расходы 109% ФОТ (от 23 148,75) | в т.ч. оплаты труда 10: 25232.14
|  |  | Сметная прибыль 57% ФОТ (от 23 148,75) | в т.ч. оплаты труда 10: 13194.79
|  |  | Итого c накладными и см. прибылью | в т.ч. оплаты труда 10: 99220.32
Итого прямые затраты по разделу в текущих ценах |  |  |  | в т.ч. оплаты труда 10: 438391.4; в т.ч. оплаты труда 11: 83419.53; в т.ч. оплаты труда 12: 68 472,04 18 745,42; в т.ч. оплаты труда 13: 286499.83 | [6 empty] | Итого прямые затраты по разделу в текущих ценах
Накладные расходы |  |  |  | в т.ч. оплаты труда 10: 98884.83 | [6 empty] | Накладные расходы
Сметная прибыль |  |  |  | в т.ч. оплаты труда 10: 62316.01 | [6 empty] | Сметная прибыль
Итого по разделу 2 Устройство наружных стен |  |  |  | в т.ч. оплаты труда 10: 599592.24 | [6 empty] | Итого по разделу 2 Устройство наружных стен
Раздел 3. Устройство полов | [15 empty] | Раздел 3. Устройство полов
Тип пола 1 | [16 empty] | Тип пола 1
Керамогранитная плитка толщ. 10 мм на клею "Ветонит"(или аналог), с затиркой швов-15мм | [16 empty] | Керамогранитная плитка толщ. 10 мм на клею "Ветонит"(или аналог), с затиркой швов-15мм
15 | ФЕР11-01-047-01 | Устройство покрытий из плит керамогранитных размером: 40х40 см |  | 100 м2 | 0.065 | 22 539,42 2 713,07 | 24,42 17,53 | 19801.93 | (47), ФЕР, 1 кв 2025 (СМР),Письмо Минстроя России от 01.02.2025 года № 5170-ИФ/09, прил.1 Прочие объекты ОЗП=42,7; ЭМ=13,65; ЗПМ=42,7; МАТ=8,85 | 18942.86 | 7530.13 | 21,67 48,65 | 11391.06 |  |  |  |  | Устройство покрытий из плит керамогранитных размером: 40х40 см
Объем=6,50 / 100
|  |  | Накладные расходы 112% ФОТ (от 7 578,78) | в т.ч. оплаты труда 10: 8488.23
|  |  | Сметная прибыль 65% ФОТ (от 7 578,78) | в т.ч. оплаты труда 10: 4926.21
|  |  | Итого c накладными и см. прибылью | в т.ч. оплаты труда 10: 32357.3
Д | ФССЦ-06.2.05.03-0001 | Плитка керамогранитная многоцветная неполированная, размер 300х300х8 мм |  | м2 | 102 6,63 | 122.04 |  | 122.04 |  | 809.13 |  |  | 809.13 | [5 empty] | Плитка керамогранитная многоцветная неполированная, размер 300х300х8 мм
Д | ФССЦ-14.1.06.02-0011 | Клей для плитки Ветонит "Клей для пола" |  | т | 1,2 0,078 | 5849.07 |  | 5849.07 |  | 456.23 |  |  | 456.23 | [5 empty] | Клей для плитки Ветонит "Клей для пола"
Д | ФССЦ-11.2.04.05-0001 | Рейки деревянные, сечение 8х18 мм |  | м3 | 0,01 0,00065 | 2500 |  | 2500 |  | 1.63 |  |  | 1.63 | [5 empty] | Рейки деревянные, сечение 8х18 мм
Д | ФССЦ-14.3.01.03-0001 | Состав грунтовочный глубокого проникновения |  | кг | 10,3 0,6695 | 21.77 |  | 21.77 |  | 14.58 |  |  | 14.58 | [5 empty] | Состав грунтовочный глубокого проникновения
Устройство армированной стяжки из ЦПР (сетка диам.5 мм, шаг ячейки 100х100) - 45 мм | [16 empty] | Устройство армированной стяжки из ЦПР (сетка диам.5 мм, шаг ячейки 100х100) - 45 мм
16 | ФЕР11-01-011-01 | Устройство стяжек: цементных толщиной 20 мм |  | 100 м2 | 0.0703 | 1 453,34 282,66 | 43,61 17,15 | 1127.07 | (47), ФЕР, 1 кв 2025 (СМР),Письмо Минстроя России от 01.02.2025 года № 5170-ИФ/09, прил.1 Прочие объекты ОЗП=42,7; ЭМ=13,65; ЗПМ=42,7; МАТ=8,85 | 1591.55 | 848.49 | 41,85 51,48 | 701.21 |  |  |  |  | Устройство стяжек: цементных толщиной 20 мм
Объем=7,03 / 100
|  |  | Накладные расходы 112% ФОТ (от 899,97) | в т.ч. оплаты труда 10: 1007.97
|  |  | Сметная прибыль 65% ФОТ (от 899,97) | в т.ч. оплаты труда 10: 584.98
|  |  | Итого c накладными и см. прибылью | в т.ч. оплаты труда 10: 3184.5
Д | ФССЦ-04.3.01.09-0015 | Раствор готовый кладочный, цементный, М150 |  | м3 | 2,04 0,143412 | 548.3 |  | 548.3 |  | 78.63 |  |  | 78.63 | [5 empty] | Раствор готовый кладочный, цементный, М150
17 | ФЕР11-01-011-02 | Устройство стяжек: на каждые 5 мм изменения толщины стяжки добавлять или исключать к расценке 11-01-011-01 |  | 100 м2 | 0.0703 | 5 647,90 17,45 | 37,80 14,20 | 5592.65 | (47), ФЕР, 1 кв 2025 (СМР),Письмо Минстроя России от 01.02.2025 года № 5170-ИФ/09, прил.1 Прочие объекты ОЗП=42,7; ЭМ=13,65; ЗПМ=42,7; МАТ=8,85 | 3568.15 | 52.38 | 36,27 42,63 | 3479.5 |  |  |  |  | Устройство стяжек: на каждые 5 мм изменения толщины стяжки добавлять или исключать к расценке 11-01-011-01
Объем=7,03 / 100
|  |  | Накладные расходы 112% ФОТ (от 95,01) | в т.ч. оплаты труда 10: 106.41
|  |  | Сметная прибыль 65% ФОТ (от 95,01) | в т.ч. оплаты труда 10: 61.76
|  |  | Итого c накладными и см. прибылью | в т.ч. оплаты труда 10: 3736.32
Д | ФССЦ-04.3.01.09-0015 | Раствор готовый кладочный, цементный, М150 |  | м3 | 10,2 0,71706 | 548.3 |  | 548.3 |  | 393.16 |  |  | 393.16 | [5 empty] | Раствор готовый кладочный, цементный, М150
18 | ФЕР06-03-004-12 | Армирование подстилающих слоев и набетонок |  | т | 0.021793 | 8 083,35 102,78 | 30,45 4,35 | 7950.12 | (47), ФЕР, 1 кв 2025 (СМР),Письмо Минстроя России от 01.02.2025 года № 5170-ИФ/09, прил.1 Прочие объекты ОЗП=42,7; ЭМ=13,65; ЗПМ=42,7; МАТ=8,85 | 1638.02 | 95.64 | 9,06 4,05 | 1533.32 |  |  |  |  | Армирование подстилающих слоев и набетонок
Объем=3,1*7,03/1000
|  |  | Накладные расходы 102% ФОТ (от 99,69) | в т.ч. оплаты труда 10: 101.68
|  |  | Сметная прибыль 58% ФОТ (от 99,69) | в т.ч. оплаты труда 10: 57.82
|  |  | Итого c накладными и см. прибылью | в т.ч. оплаты труда 10: 1797.52
Д | ФССЦ-08.1.02.17-0097 | Сетка сварная из арматурной проволоки без покрытия, диаметр проволоки 5,0 мм, размер ячейки 100х100 мм |  | м2 | 322,580645 7,03 | 23.76 |  | 23.76 |  | 167.03 |  |  | 167.03 | [5 empty] | Сетка сварная из арматурной проволоки без покрытия, диаметр проволоки 5,0 мм, размер ячейки 100х100 мм
Пароизоляционная пленка в 1 слой | [16 empty] | Пароизоляционная пленка в 1 слой
19 | ФЕР11-01-050-01 | Устройство пароизоляции из полиэтиленовой пленки в один слой насухо |  | 100 м2 | 0.0703 | 1 522,80 29,43 | 1,31 0,23 | 1492.06 | (47), ФЕР, 1 кв 2025 (СМР),Письмо Минстроя России от 01.02.2025 года № 5170-ИФ/09, прил.1 Прочие объекты ОЗП=42,7; ЭМ=13,65; ЗПМ=42,7; МАТ=8,85 | 1017.89 | 88.34 | 1,26 0,69 | 928.29 |  |  |  |  | Устройство пароизоляции из полиэтиленовой пленки в один слой насухо
Объем=7,03 / 100
|  |  | Накладные расходы 112% ФОТ (от 89,03) | в т.ч. оплаты труда 10: 99.71
|  |  | Сметная прибыль 65% ФОТ (от 89,03) | в т.ч. оплаты труда 10: 57.87
|  |  | Итого c накладными и см. прибылью | в т.ч. оплаты труда 10: 1175.47
Утеплитель ЭППС XPS CARBON PROF- 140 мм | [16 empty] | Утеплитель ЭППС XPS CARBON PROF- 140 мм
20 | ФЕР11-01-009-01 | Устройство тепло- и звукоизоляции сплошной из плит: или матов минераловатных или стекловолокнистых |  | 100 м2 | 0.0703 | 23 868,72 231,43 | 64,77 12,87 | 23572.52 | (47), ФЕР, 1 кв 2025 (СМР),Письмо Минстроя России от 01.02.2025 года № 5170-ИФ/09, прил.1 Прочие объекты ОЗП=42,7; ЭМ=13,65; ЗПМ=42,7; МАТ=8,85 | 15422.62 | 694.71 | 62,15 38,63 | 14665.76 |  |  |  |  | Устройство тепло- и звукоизоляции сплошной из плит: или матов минераловатных или стекловолокнистых
Объем=7,03 / 100
|  |  | Накладные расходы 112% ФОТ (от 733,34) | в т.ч. оплаты труда 10: 821.34
|  |  | Сметная прибыль 65% ФОТ (от 733,34) | в т.ч. оплаты труда 10: 476.67
|  |  | Итого c накладными и см. прибылью | в т.ч. оплаты труда 10: 16720.63
Д | ФССЦ-12.2.05.09-0009 | Пенополистирол экструдированный ТЕХНОНИКОЛЬ XPS CARBON 35-300 |  | м3 | 14,42 1,013726 | 1634.71 |  | 1634.71 |  | 1657.15 |  |  | 1657.15 | [5 empty] | Пенополистирол экструдированный ТЕХНОНИКОЛЬ XPS CARBON 35-300
Монтаж плинтуса из керамогранита, h=60мм | [16 empty] | Монтаж плинтуса из керамогранита, h=60мм
21 | ФЕР11-01-039-06 | Устройство плинтусов: из плиток керамогранитных |  | 100 м | 0.0821 | 1 342,50 276,45 | 20,02 3,62 | 1046.03 | (47), ФЕР, 1 кв 2025 (СМР),Письмо Минстроя России от 01.02.2025 года № 5170-ИФ/09, прил.1 Прочие объекты ОЗП=42,7; ЭМ=13,65; ЗПМ=42,7; МАТ=8,85 | 1751.61 | 969.14 | 22,44 12,69 | 760.03 |  |  |  |  | Устройство плинтусов: из плиток керамогранитных
Объем=8,21 / 100
|  |  | Накладные расходы 112% ФОТ (от 981,83) | в т.ч. оплаты труда 10: 1099.65
|  |  | Сметная прибыль 65% ФОТ (от 981,83) | в т.ч. оплаты труда 10: 638.19
|  |  | Итого c накладными и см. прибылью | в т.ч. оплаты труда 10: 3489.45
Д | ФССЦ-04.3.02.09-0102 | Смеси сухие водостойкие для затирки межплиточных швов шириной 1-6 мм (различная цветовая гамма) |  | т | 0,01 0,000821 | 6513 |  | 6513 |  | 5.35 |  |  | 5.35 | [5 empty] | Смеси сухие водостойкие для затирки межплиточных швов шириной 1-6 мм (различная цветовая гамма)
Д | ФССЦ-06.2.05.03-0001 | Плитка керамогранитная многоцветная неполированная, размер 300х300х8 мм |  | м2 | 6,12 0,502452 | 122.04 |  | 122.04 |  | 61.32 |  |  | 61.32 | [5 empty] | Плитка керамогранитная многоцветная неполированная, размер 300х300х8 мм
Д | ФССЦ-14.1.06.02-0011 | Клей для плитки Ветонит "Клей для пола" |  | т | 0,04 0,003284 | 5849.07 |  | 5849.07 |  | 19.21 |  |  | 19.21 | [5 empty] | Клей для плитки Ветонит "Клей для пола"
Тип пола 2 | [16 empty] | Тип пола 2
Керамогранитная плитка толщ. 10 мм на клею "Ветонит"(или аналог), с затиркой швов-15мм | [16 empty] | Керамогранитная плитка толщ. 10 мм на клею "Ветонит"(или аналог), с затиркой швов-15мм
22 | ФЕР11-01-047-01 | Устройство покрытий из плит керамогранитных размером: 40х40 см |  | 100 м2 | 0.0392 | 22 539,42 2 713,07 | 24,42 17,53 | 19801.93 | (47), ФЕР, 1 кв 2025 (СМР),Письмо Минстроя России от 01.02.2025 года № 5170-ИФ/09, прил.1 Прочие объекты ОЗП=42,7; ЭМ=13,65; ЗПМ=42,7; МАТ=8,85 | 11424.01 | 4541.25 | 13,07 29,34 | 6869.69 |  |  |  |  | Устройство покрытий из плит керамогранитных размером: 40х40 см
Объем=3,92 / 100
|  |  | Накладные расходы 112% ФОТ (от 4 570,59) | в т.ч. оплаты труда 10: 5119.06
|  |  | Сметная прибыль 65% ФОТ (от 4 570,59) | в т.ч. оплаты труда 10: 2970.88
|  |  | Итого c накладными и см. прибылью | в т.ч. оплаты труда 10: 19513.95
Д | ФССЦ-06.2.05.03-0001 | Плитка керамогранитная многоцветная неполированная, размер 300х300х8 мм |  | м2 | 102 3,9984 | 122.04 |  | 122.04 |  | 487.96 |  |  | 487.96 | [5 empty] | Плитка керамогранитная многоцветная неполированная, размер 300х300х8 мм
Д | ФССЦ-14.1.06.02-0011 | Клей для плитки Ветонит "Клей для пола" |  | т | 1,2 0,04704 | 5849.07 |  | 5849.07 |  | 275.14 |  |  | 275.14 | [5 empty] | Клей для плитки Ветонит "Клей для пола"
Д | ФССЦ-11.2.04.05-0001 | Рейки деревянные, сечение 8х18 мм |  | м3 | 0,01 0,000392 | 2500 |  | 2500 |  | 0.98 |  |  | 0.98 | [5 empty] | Рейки деревянные, сечение 8х18 мм
Д | ФССЦ-14.3.01.03-0001 | Состав грунтовочный глубокого проникновения |  | кг | 10,3 0,40376 | 21.77 |  | 21.77 |  | 8.79 |  |  | 8.79 | [5 empty] | Состав грунтовочный глубокого проникновения
Обмазочная гидроизоляция в один слой с заведением на стены h=200 мм | [16 empty] | Обмазочная гидроизоляция в один слой с заведением на стены h=200 мм
23 | ФЕР11-01-004-05 | Устройство гидроизоляции обмазочной: в один слой толщиной 2 мм |  | 100 м2 | 0.0646 | 1 116,02 265,84 | 157,21 5,33 | 692.97 | (47), ФЕР, 1 кв 2025 (СМР),Письмо Минстроя России от 01.02.2025 года № 5170-ИФ/09, прил.1 Прочие объекты ОЗП=42,7; ЭМ=13,65; ЗПМ=42,7; МАТ=8,85 | 1268.11 | 733.3 | 138,63 14,70 | 396.18 |  |  |  |  | Устройство гидроизоляции обмазочной: в один слой толщиной 2 мм
Объем=6,46 / 100
|  |  | Накладные расходы 112% ФОТ (от 748,00) | в т.ч. оплаты труда 10: 837.76
|  |  | Сметная прибыль 65% ФОТ (от 748,00) | в т.ч. оплаты труда 10: 486.2
|  |  | Итого c накладными и см. прибылью | в т.ч. оплаты труда 10: 2592.07
Устройство армированной стяжки из ЦПР (сетка диам.5 мм, шаг ячейки 100х100) - 45 мм | [16 empty] | Устройство армированной стяжки из ЦПР (сетка диам.5 мм, шаг ячейки 100х100) - 45 мм
24 | ФЕР11-01-011-01 | Устройство стяжек: цементных толщиной 20 мм |  | 100 м2 | 0.0522 | 1 453,34 282,66 | 43,61 17,15 | 1127.07 | (47), ФЕР, 1 кв 2025 (СМР),Письмо Минстроя России от 01.02.2025 года № 5170-ИФ/09, прил.1 Прочие объекты ОЗП=42,7; ЭМ=13,65; ЗПМ=42,7; МАТ=8,85 | 1181.77 | 630.03 | 31,07 38,23 | 520.67 |  |  |  |  | Устройство стяжек: цементных толщиной 20 мм
Объем=5,22 / 100
|  |  | Накладные расходы 112% ФОТ (от 668,26) | в т.ч. оплаты труда 10: 748.45
|  |  | Сметная прибыль 65% ФОТ (от 668,26) | в т.ч. оплаты труда 10: 434.37
|  |  | Итого c накладными и см. прибылью | в т.ч. оплаты труда 10: 2364.59
Д | ФССЦ-04.3.01.09-0015 | Раствор готовый кладочный, цементный, М150 |  | м3 | 2,04 0,106488 | 548.3 |  | 548.3 |  | 58.39 |  |  | 58.39 | [5 empty] | Раствор готовый кладочный, цементный, М150
25 | ФЕР11-01-011-02 | Устройство стяжек: на каждые 5 мм изменения толщины стяжки добавлять или исключать к расценке 11-01-011-01 |  | 100 м2 | 0.0522 | 5 647,90 17,45 | 37,80 14,20 | 5592.65 | (47), ФЕР, 1 кв 2025 (СМР),Письмо Минстроя России от 01.02.2025 года № 5170-ИФ/09, прил.1 Прочие объекты ОЗП=42,7; ЭМ=13,65; ЗПМ=42,7; МАТ=8,85 | 2649.47 | 38.9 | 26,93 31,65 | 2583.64 |  |  |  |  | Устройство стяжек: на каждые 5 мм изменения толщины стяжки добавлять или исключать к расценке 11-01-011-01
Объем=5,22 / 100
|  |  | Накладные расходы 112% ФОТ (от 70,55) | в т.ч. оплаты труда 10: 79.02
|  |  | Сметная прибыль 65% ФОТ (от 70,55) | в т.ч. оплаты труда 10: 45.86
|  |  | Итого c накладными и см. прибылью | в т.ч. оплаты труда 10: 2774.35
Д | ФССЦ-04.3.01.09-0015 | Раствор готовый кладочный, цементный, М150 |  | м3 | 10,2 0,53244 | 548.3 |  | 548.3 |  | 291.94 |  |  | 291.94 | [5 empty] | Раствор готовый кладочный, цементный, М150
26 | ФЕР06-03-004-12 | Армирование подстилающих слоев и набетонок |  | т | 0.016182 | 8 083,35 102,78 | 30,45 4,35 | 7950.12 | (47), ФЕР, 1 кв 2025 (СМР),Письмо Минстроя России от 01.02.2025 года № 5170-ИФ/09, прил.1 Прочие объекты ОЗП=42,7; ЭМ=13,65; ЗПМ=42,7; МАТ=8,85 | 1216.29 | 71.02 | 6,73 3,01 | 1138.54 |  |  |  |  | Армирование подстилающих слоев и набетонок
Объем=3,1*5,22/1000
|  |  | Накладные расходы 102% ФОТ (от 74,03) | в т.ч. оплаты труда 10: 75.51
|  |  | Сметная прибыль 58% ФОТ (от 74,03) | в т.ч. оплаты труда 10: 42.94
|  |  | Итого c накладными и см. прибылью | в т.ч. оплаты труда 10: 1334.74
Д | ФССЦ-08.1.02.17-0097 | Сетка сварная из арматурной проволоки без покрытия, диаметр проволоки 5,0 мм, размер ячейки 100х100 мм |  | м2 | 322,580645 5,22 | 23.76 |  | 23.76 |  | 124.03 |  |  | 124.03 | [5 empty] | Сетка сварная из арматурной проволоки без покрытия, диаметр проволоки 5,0 мм, размер ячейки 100х100 мм
Пароизоляционная пленка в 1 слой | [16 empty] | Пароизоляционная пленка в 1 слой
27 | ФЕР11-01-050-01 | Устройство пароизоляции из полиэтиленовой пленки в один слой насухо |  | 100 м2 | 0.0522 | 1 522,80 29,43 | 1,31 0,23 | 1492.06 | (47), ФЕР, 1 кв 2025 (СМР),Письмо Минстроя России от 01.02.2025 года № 5170-ИФ/09, прил.1 Прочие объекты ОЗП=42,7; ЭМ=13,65; ЗПМ=42,7; МАТ=8,85 | 755.82 | 65.6 | 0,93 0,51 | 689.29 |  |  |  |  | Устройство пароизоляции из полиэтиленовой пленки в один слой насухо
Объем=5,22 / 100
|  |  | Накладные расходы 112% ФОТ (от 66,11) | в т.ч. оплаты труда 10: 74.04
|  |  | Сметная прибыль 65% ФОТ (от 66,11) | в т.ч. оплаты труда 10: 42.97
|  |  | Итого c накладными и см. прибылью | в т.ч. оплаты труда 10: 872.83
Утеплитель ЭППС XPS CARBON PROF- 140 мм | [16 empty] | Утеплитель ЭППС XPS CARBON PROF- 140 мм
28 | ФЕР11-01-009-01 | Устройство тепло- и звукоизоляции сплошной из плит: или матов минераловатных или стекловолокнистых |  | 100 м2 | 0.0522 | 23 868,72 231,43 | 64,77 12,87 | 23572.52 | (47), ФЕР, 1 кв 2025 (СМР),Письмо Минстроя России от 01.02.2025 года № 5170-ИФ/09, прил.1 Прочие объекты ОЗП=42,7; ЭМ=13,65; ЗПМ=42,7; МАТ=8,85 | 11451.79 | 515.84 | 46,15 28,69 | 10889.8 |  |  |  |  | Устройство тепло- и звукоизоляции сплошной из плит: или матов минераловатных или стекловолокнистых
Объем=5,22 / 100
|  |  | Накладные расходы 112% ФОТ (от 544,53) | в т.ч. оплаты труда 10: 609.87
|  |  | Сметная прибыль 65% ФОТ (от 544,53) | в т.ч. оплаты труда 10: 353.94
|  |  | Итого c накладными и см. прибылью | в т.ч. оплаты труда 10: 12415.6
Д | ФССЦ-12.2.05.09-0009 | Пенополистирол экструдированный ТЕХНОНИКОЛЬ XPS CARBON 35-300 |  | м3 | 14,42 0,752724 | 1634.71 |  | 1634.71 |  | 1230.49 |  |  | 1230.49 | [5 empty] | Пенополистирол экструдированный ТЕХНОНИКОЛЬ XPS CARBON 35-300
Плинтус ПВХ h=60 мм | [16 empty] | Плинтус ПВХ h=60 мм
29 | ФЕР11-01-040-03 | Устройство плинтусов поливинилхлоридных: на винтах самонарезающих |  | 100 м | 0.0834 | 2 286,79 61,32 | 2,13 0,42 | 2223.34 | (47), ФЕР, 1 кв 2025 (СМР),Письмо Минстроя России от 01.02.2025 года № 5170-ИФ/09, прил.1 Прочие объекты ОЗП=42,7; ЭМ=13,65; ЗПМ=42,7; МАТ=8,85 | 1861.82 | 218.37 | 2,42 1,50 | 1641.03 |  |  |  |  | Устройство плинтусов поливинилхлоридных: на винтах самонарезающих
Объем=8,34 / 100
|  |  | Накладные расходы 112% ФОТ (от 219,87) | в т.ч. оплаты труда 10: 246.25
|  |  | Сметная прибыль 65% ФОТ (от 219,87) | в т.ч. оплаты труда 10: 142.92
|  |  | Итого c накладными и см. прибылью | в т.ч. оплаты труда 10: 2250.99
Д | ФССЦ-11.3.03.06-0002 | Плинтус для полов из ПВХ, размер 22х49 мм с кабель-каналом |  | м | 101 8,4234 | 20.5 |  | 20.5 |  | 172.68 |  |  | 172.68 | [5 empty] | Плинтус для полов из ПВХ, размер 22х49 мм с кабель-каналом
Тип пола 3 | [16 empty] | Тип пола 3
Линолеум гомогенный 34 класс, толщ. 2 мм на клею | [16 empty] | Линолеум гомогенный 34 класс, толщ. 2 мм на клею
30 | ФЕР11-01-036-01 | Устройство покрытий: из линолеума на клее |  | 100 м2 | 0.1747 | 28 388,61 317,44 | 43,80 10,53 | 28027.37 | (47), ФЕР, 1 кв 2025 (СМР),Письмо Минстроя России от 01.02.2025 года № 5170-ИФ/09, прил.1 Прочие объекты ОЗП=42,7; ЭМ=13,65; ЗПМ=42,7; МАТ=8,85 | 45805.43 | 2368 | 104,45 78,55 | 43332.98 |  |  |  |  | Устройство покрытий: из линолеума на клее
Объем=17,47 / 100
|  |  | Накладные расходы 112% ФОТ (от 2 446,55) | в т.ч. оплаты труда 10: 2740.14
|  |  | Сметная прибыль 65% ФОТ (от 2 446,55) | в т.ч. оплаты труда 10: 1590.26
|  |  | Итого c накладными и см. прибылью | в т.ч. оплаты труда 10: 50135.83
Д | ФССЦ-14.1.02.04-0101 | Клей-мастика Бустилат |  | т | 0,05 0,008735 | 11300 |  | 11300 |  | 98.71 |  |  | 98.71 | [5 empty] | Клей-мастика Бустилат
Д | ФССЦ-01.6.03.04-0117 | Линолеум коммерческий гомогенный: "ТАРКЕТТ iQ GRANIT SD", токорассеивающий (толщина 2 мм, класс 34/43, пож. безопасность Г3, В3, РП1, Д3, Т2) |  | м2 | 102 17,8194 | 269.23 |  | 269.23 |  | 4797.52 |  |  | 4797.52 | [5 empty] | Линолеум коммерческий гомогенный: "ТАРКЕТТ iQ GRANIT SD", токорассеивающий (толщина 2 мм, класс 34/43, пож. безопасность Г3, В3, РП1, Д3, Т2)
Устройство армированной стяжки из ЦПР (сетка диам.5 мм, шаг ячейки 100х100) - 55 мм | [16 empty] | Устройство армированной стяжки из ЦПР (сетка диам.5 мм, шаг ячейки 100х100) - 55 мм
31 | ФЕР11-01-011-01 | Устройство стяжек: цементных толщиной 20 мм |  | 100 м2 | 0.1747 | 1 453,34 282,66 | 43,61 17,15 | 1127.07 | (47), ФЕР, 1 кв 2025 (СМР),Письмо Минстроя России от 01.02.2025 года № 5170-ИФ/09, прил.1 Прочие объекты ОЗП=42,7; ЭМ=13,65; ЗПМ=42,7; МАТ=8,85 | 3955.11 | 2108.56 | 103,99 127,93 | 1742.56 |  |  |  |  | Устройство стяжек: цементных толщиной 20 мм
Объем=17,47 / 100
|  |  | Накладные расходы 112% ФОТ (от 2 236,49) | в т.ч. оплаты труда 10: 2504.87
|  |  | Сметная прибыль 65% ФОТ (от 2 236,49) | в т.ч. оплаты труда 10: 1453.72
|  |  | Итого c накладными и см. прибылью | в т.ч. оплаты труда 10: 7913.7
Д | ФССЦ-04.3.01.09-0015 | Раствор готовый кладочный, цементный, М150 |  | м3 | 2,04 0,356388 | 548.3 |  | 548.3 |  | 195.41 |  |  | 195.41 | [5 empty] | Раствор готовый кладочный, цементный, М150
32 | ФЕР11-01-011-02 | Устройство стяжек: на каждые 5 мм изменения толщины стяжки добавлять или исключать к расценке 11-01-011-01 |  | 100 м2 | 0.1747 | 7 907,06 24,43 | 52,92 19,88 | 7829.71 | (47), ФЕР, 1 кв 2025 (СМР),Письмо Минстроя России от 01.02.2025 года № 5170-ИФ/09, прил.1 Прочие объекты ОЗП=42,7; ЭМ=13,65; ЗПМ=42,7; МАТ=8,85 | 12413.92 | 182.24 | 126,20 148,30 | 12105.48 |  |  |  |  | Устройство стяжек: на каждые 5 мм изменения толщины стяжки добавлять или исключать к расценке 11-01-011-01
Объем=17,47 / 100
|  |  | Накладные расходы 112% ФОТ (от 330,54) | в т.ч. оплаты труда 10: 370.2
|  |  | Сметная прибыль 65% ФОТ (от 330,54) | в т.ч. оплаты труда 10: 214.85
|  |  | Итого c накладными и см. прибылью | в т.ч. оплаты труда 10: 12998.97
Д | ФССЦ-04.3.01.09-0015 | Раствор готовый кладочный, цементный, М150 |  | м3 | 14,28 2,494716 | 548.3 |  | 548.3 |  | 1367.85 |  |  | 1367.85 | [5 empty] | Раствор готовый кладочный, цементный, М150
33 | ФЕР06-03-004-12 | Армирование подстилающих слоев и набетонок |  | т | 0.054157 | 8 083,35 102,78 | 30,45 4,35 | 7950.12 | (47), ФЕР, 1 кв 2025 (СМР),Письмо Минстроя России от 01.02.2025 года № 5170-ИФ/09, прил.1 Прочие объекты ОЗП=42,7; ЭМ=13,65; ЗПМ=42,7; МАТ=8,85 | 4070.6 | 237.68 | 22,51 10,06 | 3810.41 |  |  |  |  | Армирование подстилающих слоев и набетонок
Объем=3,1*17,47/1000
|  |  | Накладные расходы 102% ФОТ (от 247,74) | в т.ч. оплаты труда 10: 252.69
|  |  | Сметная прибыль 58% ФОТ (от 247,74) | в т.ч. оплаты труда 10: 143.69
|  |  | Итого c накладными и см. прибылью | в т.ч. оплаты труда 10: 4466.98
Д | ФССЦ-08.1.02.17-0097 | Сетка сварная из арматурной проволоки без покрытия, диаметр проволоки 5,0 мм, размер ячейки 100х100 мм |  | м2 | 322,580645 17,47 | 23.76 |  | 23.76 |  | 415.09 |  |  | 415.09 | [5 empty] | Сетка сварная из арматурной проволоки без покрытия, диаметр проволоки 5,0 мм, размер ячейки 100х100 мм
Пароизоляционная пленка в 1 слой | [16 empty] | Пароизоляционная пленка в 1 слой
34 | ФЕР11-01-050-01 | Устройство пароизоляции из полиэтиленовой пленки в один слой насухо |  | 100 м2 | 0.1747 | 1 522,80 29,43 | 1,31 0,23 | 1492.06 | (47), ФЕР, 1 кв 2025 (СМР),Письмо Минстроя России от 01.02.2025 года № 5170-ИФ/09, прил.1 Прочие объекты ОЗП=42,7; ЭМ=13,65; ЗПМ=42,7; МАТ=8,85 | 2529.53 | 219.54 | 3,12 1,72 | 2306.87 |  |  |  |  | Устройство пароизоляции из полиэтиленовой пленки в один слой насухо
Объем=17,47 / 100
|  |  | Накладные расходы 112% ФОТ (от 221,26) | в т.ч. оплаты труда 10: 247.81
|  |  | Сметная прибыль 65% ФОТ (от 221,26) | в т.ч. оплаты труда 10: 143.82
|  |  | Итого c накладными и см. прибылью | в т.ч. оплаты труда 10: 2921.16
Утеплитель ЭППС XPS CARBON PROF- 140 мм | [16 empty] | Утеплитель ЭППС XPS CARBON PROF- 140 мм
35 | ФЕР11-01-009-01 | Устройство тепло- и звукоизоляции сплошной из плит: или матов минераловатных или стекловолокнистых |  | 100 м2 | 0.1747 | 23 868,72 231,43 | 64,77 12,87 | 23572.52 | (47), ФЕР, 1 кв 2025 (СМР),Письмо Минстроя России от 01.02.2025 года № 5170-ИФ/09, прил.1 Прочие объекты ОЗП=42,7; ЭМ=13,65; ЗПМ=42,7; МАТ=8,85 | 38326.21 | 1726.4 | 154,45 96,01 | 36445.36 |  |  |  |  | Устройство тепло- и звукоизоляции сплошной из плит: или матов минераловатных или стекловолокнистых
Объем=17,47 / 100
|  |  | Накладные расходы 112% ФОТ (от 1 822,41) | в т.ч. оплаты труда 10: 2041.1
|  |  | Сметная прибыль 65% ФОТ (от 1 822,41) | в т.ч. оплаты труда 10: 1184.57
|  |  | Итого c накладными и см. прибылью | в т.ч. оплаты труда 10: 41551.88
Д | ФССЦ-12.2.05.09-0009 | Пенополистирол экструдированный ТЕХНОНИКОЛЬ XPS CARBON 35-300 |  | м3 | 14,42 2,519174 | 1634.71 |  | 1634.71 |  | 4118.12 |  |  | 4118.12 | [5 empty] | Пенополистирол экструдированный ТЕХНОНИКОЛЬ XPS CARBON 35-300
Плинтус ПВХ h=60 мм | [16 empty] | Плинтус ПВХ h=60 мм
36 | ФЕР11-01-040-03 | Устройство плинтусов поливинилхлоридных: на винтах самонарезающих |  | 100 м | 0.2186 | 2 286,79 61,32 | 2,13 0,42 | 2223.34 | (47), ФЕР, 1 кв 2025 (СМР),Письмо Минстроя России от 01.02.2025 года № 5170-ИФ/09, прил.1 Прочие объекты ОЗП=42,7; ЭМ=13,65; ЗПМ=42,7; МАТ=8,85 | 4880.03 | 572.37 | 6,36 3,92 | 4301.3 |  |  |  |  | Устройство плинтусов поливинилхлоридных: на винтах самонарезающих
Объем=21,86 / 100
|  |  | Накладные расходы 112% ФОТ (от 576,29) | в т.ч. оплаты труда 10: 645.44
|  |  | Сметная прибыль 65% ФОТ (от 576,29) | в т.ч. оплаты труда 10: 374.59
|  |  | Итого c накладными и см. прибылью | в т.ч. оплаты труда 10: 5900.06
Д | ФССЦ-11.3.03.06-0002 | Плинтус для полов из ПВХ, размер 22х49 мм с кабель-каналом |  | м | 101 22,0786 | 20.5 |  | 20.5 |  | 452.61 |  |  | 452.61 | [5 empty] | Плинтус для полов из ПВХ, размер 22х49 мм с кабель-каналом
Тип пола 4 | [16 empty] | Тип пола 4
Покрытие обеспыливающими лакокрасочными материалами | [16 empty] | Покрытие обеспыливающими лакокрасочными материалами
37 | ФЕР13-03-003-02 | Окраска огрунтованных бетонных и оштукатуренных поверхностей: лаком БТ-577 |  | 100 м2 | 0.018 | 157,13 54,06 | 6,66 0,33 | 96.41 | (47), ФЕР, 1 кв 2025 (СМР),Письмо Минстроя России от 01.02.2025 года № 5170-ИФ/09, прил.1 Прочие объекты ОЗП=42,7; ЭМ=13,65; ЗПМ=42,7; МАТ=8,85 | 58.55 | 41.55 | 1,64 0,25 | 15.36 |  |  |  |  | Окраска огрунтованных бетонных и оштукатуренных поверхностей: лаком БТ-577
Объем=1,8 / 100
|  |  | Накладные расходы 94% ФОТ (от 41,80) | в т.ч. оплаты труда 10: 39.29
|  |  | Сметная прибыль 51% ФОТ (от 41,80) | в т.ч. оплаты труда 10: 21.32
|  |  | Итого c накладными и см. прибылью | в т.ч. оплаты труда 10: 119.16
Устройство армированной стяжки из ЦПР (сетка диам.5 мм, шаг ячейки 100х100) - 60 мм | [16 empty] | Устройство армированной стяжки из ЦПР (сетка диам.5 мм, шаг ячейки 100х100) - 60 мм
38 | ФЕР11-01-011-01 | Устройство стяжек: цементных толщиной 20 мм |  | 100 м2 | 0.018 | 1 453,34 282,66 | 43,61 17,15 | 1127.07 | (47), ФЕР, 1 кв 2025 (СМР),Письмо Минстроя России от 01.02.2025 года № 5170-ИФ/09, прил.1 Прочие объекты ОЗП=42,7; ЭМ=13,65; ЗПМ=42,7; МАТ=8,85 | 407.5 | 217.25 | 10,71 13,18 | 179.54 |  |  |  |  | Устройство стяжек: цементных толщиной 20 мм
Объем=1,8 / 100
|  |  | Накладные расходы 112% ФОТ (от 230,43) | в т.ч. оплаты труда 10: 258.08
|  |  | Сметная прибыль 65% ФОТ (от 230,43) | в т.ч. оплаты труда 10: 149.78
|  |  | Итого c накладными и см. прибылью | в т.ч. оплаты труда 10: 815.36
Д | ФССЦ-04.3.01.09-0015 | Раствор готовый кладочный, цементный, М150 |  | м3 | 2,04 0,03672 | 548.3 |  | 548.3 |  | 20.13 |  |  | 20.13 | [5 empty] | Раствор готовый кладочный, цементный, М150
39 | ФЕР11-01-011-02 | Устройство стяжек: на каждые 5 мм изменения толщины стяжки добавлять или исключать к расценке 11-01-011-01 |  | 100 м2 | 0.018 | 9 036,64 27,92 | 60,48 22,72 | 8948.24 | (47), ФЕР, 1 кв 2025 (СМР),Письмо Минстроя России от 01.02.2025 года № 5170-ИФ/09, прил.1 Прочие объекты ОЗП=42,7; ЭМ=13,65; ЗПМ=42,7; МАТ=8,85 | 1461.77 | 21.46 | 14,86 17,46 | 1425.45 |  |  |  |  | Устройство стяжек: на каждые 5 мм изменения толщины стяжки добавлять или исключать к расценке 11-01-011-01
Объем=1,8 / 100
|  |  | Накладные расходы 112% ФОТ (от 38,92) | в т.ч. оплаты труда 10: 43.59
|  |  | Сметная прибыль 65% ФОТ (от 38,92) | в т.ч. оплаты труда 10: 25.3
|  |  | Итого c накладными и см. прибылью | в т.ч. оплаты труда 10: 1530.66
Д | ФССЦ-04.3.01.09-0015 | Раствор готовый кладочный, цементный, М150 |  | м3 | 16,32 0,29376 | 548.3 |  | 548.3 |  | 161.07 |  |  | 161.07 | [5 empty] | Раствор готовый кладочный, цементный, М150
40 | ФЕР06-03-004-12 | Армирование подстилающих слоев и набетонок |  | т | 0.00558 | 8 083,35 102,78 | 30,45 4,35 | 7950.12 | (47), ФЕР, 1 кв 2025 (СМР),Письмо Минстроя России от 01.02.2025 года № 5170-ИФ/09, прил.1 Прочие объекты ОЗП=42,7; ЭМ=13,65; ЗПМ=42,7; МАТ=8,85 | 419.41 | 24.49 | 2,32 1,04 | 392.6 |  |  |  |  | Армирование подстилающих слоев и набетонок
Объем=3,1*1,8/1000
|  |  | Накладные расходы 102% ФОТ (от 25,53) | в т.ч. оплаты труда 10: 26.04
|  |  | Сметная прибыль 58% ФОТ (от 25,53) | в т.ч. оплаты труда 10: 14.81
|  |  | Итого c накладными и см. прибылью | в т.ч. оплаты труда 10: 460.26
Д | ФССЦ-08.1.02.17-0097 | Сетка сварная из арматурной проволоки без покрытия, диаметр проволоки 5,0 мм, размер ячейки 100х100 мм |  | м2 | 322,580645 1,8 | 23.76 |  | 23.76 |  | 42.77 |  |  | 42.77 | [5 empty] | Сетка сварная из арматурной проволоки без покрытия, диаметр проволоки 5,0 мм, размер ячейки 100х100 мм
Пароизоляционная пленка в 1 слой | [16 empty] | Пароизоляционная пленка в 1 слой
41 | ФЕР11-01-050-01 | Устройство пароизоляции из полиэтиленовой пленки в один слой насухо |  | 100 м2 | 0.018 | 1 522,80 29,43 | 1,31 0,23 | 1492.06 | (47), ФЕР, 1 кв 2025 (СМР),Письмо Минстроя России от 01.02.2025 года № 5170-ИФ/09, прил.1 Прочие объекты ОЗП=42,7; ЭМ=13,65; ЗПМ=42,7; МАТ=8,85 | 260.63 | 22.62 | 0,32 0,18 | 237.69 |  |  |  |  | Устройство пароизоляции из полиэтиленовой пленки в один слой насухо
Объем=1,8 / 100
|  |  | Накладные расходы 112% ФОТ (от 22,80) | в т.ч. оплаты труда 10: 25.54
|  |  | Сметная прибыль 65% ФОТ (от 22,80) | в т.ч. оплаты труда 10: 14.82
|  |  | Итого c накладными и см. прибылью | в т.ч. оплаты труда 10: 300.99
Утеплитель ЭППС XPS CARBON PROF- 140 мм | [16 empty] | Утеплитель ЭППС XPS CARBON PROF- 140 мм
42 | ФЕР11-01-009-01 | Устройство тепло- и звукоизоляции сплошной из плит: или матов минераловатных или стекловолокнистых |  | 100 м2 | 0.018 | 23 868,72 231,43 | 64,77 12,87 | 23572.52 | (47), ФЕР, 1 кв 2025 (СМР),Письмо Минстроя России от 01.02.2025 года № 5170-ИФ/09, прил.1 Прочие объекты ОЗП=42,7; ЭМ=13,65; ЗПМ=42,7; МАТ=8,85 | 3948.89 | 177.88 | 15,91 9,89 | 3755.1 |  |  |  |  | Устройство тепло- и звукоизоляции сплошной из плит: или матов минераловатных или стекловолокнистых
Объем=1,8 / 100
|  |  | Накладные расходы 112% ФОТ (от 187,77) | в т.ч. оплаты труда 10: 210.3
|  |  | Сметная прибыль 65% ФОТ (от 187,77) | в т.ч. оплаты труда 10: 122.05
|  |  | Итого c накладными и см. прибылью | в т.ч. оплаты труда 10: 4281.24
Д | ФССЦ-12.2.05.09-0009 | Пенополистирол экструдированный ТЕХНОНИКОЛЬ XPS CARBON 35-300 |  | м3 | 14,42 0,25956 | 1634.71 |  | 1634.71 |  | 424.31 |  |  | 424.31 | [5 empty] | Пенополистирол экструдированный ТЕХНОНИКОЛЬ XPS CARBON 35-300
Тип пола 4.1 | [16 empty] | Тип пола 4.1
Покрытие обеспыливающими лакокрасочными материалами | [16 empty] | Покрытие обеспыливающими лакокрасочными материалами
43 | ФЕР13-03-003-02 | Окраска огрунтованных бетонных и оштукатуренных поверхностей: лаком БТ-577 |  | 100 м2 | 0.0102 | 157,13 54,06 | 6,66 0,33 | 96.41 | (47), ФЕР, 1 кв 2025 (СМР),Письмо Минстроя России от 01.02.2025 года № 5170-ИФ/09, прил.1 Прочие объекты ОЗП=42,7; ЭМ=13,65; ЗПМ=42,7; МАТ=8,85 | 33.18 | 23.55 | 0,93 0,14 | 8.7 |  |  |  |  | Окраска огрунтованных бетонных и оштукатуренных поверхностей: лаком БТ-577
Объем=1,02 / 100
|  |  | Накладные расходы 94% ФОТ (от 23,69) | в т.ч. оплаты труда 10: 22.27
|  |  | Сметная прибыль 51% ФОТ (от 23,69) | в т.ч. оплаты труда 10: 12.08
|  |  | Итого c накладными и см. прибылью | в т.ч. оплаты труда 10: 67.53
Устройство армированной стяжки из ЦПР (сетка диам.5 мм, шаг ячейки 100х100) - 60 мм | [16 empty] | Устройство армированной стяжки из ЦПР (сетка диам.5 мм, шаг ячейки 100х100) - 60 мм
44 | ФЕР11-01-011-01 | Устройство стяжек: цементных толщиной 20 мм |  | 100 м2 | 0.0102 | 1 453,34 282,66 | 43,61 17,15 | 1127.07 | (47), ФЕР, 1 кв 2025 (СМР),Письмо Минстроя России от 01.02.2025 года № 5170-ИФ/09, прил.1 Прочие объекты ОЗП=42,7; ЭМ=13,65; ЗПМ=42,7; МАТ=8,85 | 230.92 | 123.11 | 6,07 7,47 | 101.74 |  |  |  |  | Устройство стяжек: цементных толщиной 20 мм
Объем=1,02 / 100
|  |  | Накладные расходы 112% ФОТ (от 130,58) | в т.ч. оплаты труда 10: 146.25
|  |  | Сметная прибыль 65% ФОТ (от 130,58) | в т.ч. оплаты труда 10: 84.88
|  |  | Итого c накладными и см. прибылью | в т.ч. оплаты труда 10: 462.05
Д | ФССЦ-04.3.01.09-0015 | Раствор готовый кладочный, цементный, М150 |  | м3 | 2,04 0,020808 | 548.3 |  | 548.3 |  | 11.41 |  |  | 11.41 | [5 empty] | Раствор готовый кладочный, цементный, М150
45 | ФЕР11-01-011-02 | Устройство стяжек: на каждые 5 мм изменения толщины стяжки добавлять или исключать к расценке 11-01-011-01 |  | 100 м2 | 0.0102 | 9 036,64 27,92 | 60,48 22,72 | 8948.24 | (47), ФЕР, 1 кв 2025 (СМР),Письмо Минстроя России от 01.02.2025 года № 5170-ИФ/09, прил.1 Прочие объекты ОЗП=42,7; ЭМ=13,65; ЗПМ=42,7; МАТ=8,85 | 828.34 | 12.16 | 8,42 9,90 | 807.76 |  |  |  |  | Устройство стяжек: на каждые 5 мм изменения толщины стяжки добавлять или исключать к расценке 11-01-011-01
Объем=1,02 / 100
|  |  | Накладные расходы 112% ФОТ (от 22,06) | в т.ч. оплаты труда 10: 24.71
|  |  | Сметная прибыль 65% ФОТ (от 22,06) | в т.ч. оплаты труда 10: 14.34
|  |  | Итого c накладными и см. прибылью | в т.ч. оплаты труда 10: 867.39
Д | ФССЦ-04.3.01.09-0015 | Раствор готовый кладочный, цементный, М150 |  | м3 | 16,32 0,166464 | 548.3 |  | 548.3 |  | 91.27 |  |  | 91.27 | [5 empty] | Раствор готовый кладочный, цементный, М150
46 | ФЕР06-03-004-12 | Армирование подстилающих слоев и набетонок |  | т | 0.003162 | 8 083,35 102,78 | 30,45 4,35 | 7950.12 | (47), ФЕР, 1 кв 2025 (СМР),Письмо Минстроя России от 01.02.2025 года № 5170-ИФ/09, прил.1 Прочие объекты ОЗП=42,7; ЭМ=13,65; ЗПМ=42,7; МАТ=8,85 | 237.66 | 13.88 | 1,31 0,59 | 222.47 |  |  |  |  | Армирование подстилающих слоев и набетонок
Объем=3,1*1,02/1000
|  |  | Накладные расходы 102% ФОТ (от 14,47) | в т.ч. оплаты труда 10: 14.76
|  |  | Сметная прибыль 58% ФОТ (от 14,47) | в т.ч. оплаты труда 10: 8.39
|  |  | Итого c накладными и см. прибылью | в т.ч. оплаты труда 10: 260.81
Д | ФССЦ-08.1.02.17-0097 | Сетка сварная из арматурной проволоки без покрытия, диаметр проволоки 5,0 мм, размер ячейки 100х100 мм |  | м2 | 322,580645 1,02 | 23.76 |  | 23.76 |  | 24.24 |  |  | 24.24 | [5 empty] | Сетка сварная из арматурной проволоки без покрытия, диаметр проволоки 5,0 мм, размер ячейки 100х100 мм
Тип пола 4.2 | [16 empty] | Тип пола 4.2
Покрытие обеспыливающими лакокрасочными материалами | [16 empty] | Покрытие обеспыливающими лакокрасочными материалами
47 | ФЕР13-03-003-02 | Окраска огрунтованных бетонных и оштукатуренных поверхностей: лаком БТ-577 |  | 100 м2 | 0.0493 | 157,13 54,06 | 6,66 0,33 | 96.41 | (47), ФЕР, 1 кв 2025 (СМР),Письмо Минстроя России от 01.02.2025 года № 5170-ИФ/09, прил.1 Прочие объекты ОЗП=42,7; ЭМ=13,65; ЗПМ=42,7; МАТ=8,85 | 160.34 | 113.8 | 4,48 0,69 | 42.06 |  |  |  |  | Окраска огрунтованных бетонных и оштукатуренных поверхностей: лаком БТ-577
Объем=4,93 / 100
|  |  | Накладные расходы 94% ФОТ (от 114,49) | в т.ч. оплаты труда 10: 107.62
|  |  | Сметная прибыль 51% ФОТ (от 114,49) | в т.ч. оплаты труда 10: 58.39
|  |  | Итого c накладными и см. прибылью | в т.ч. оплаты труда 10: 326.35
Итого прямые затраты по разделу в текущих ценах |  |  |  | в т.ч. оплаты труда 10: 195769.8; в т.ч. оплаты труда 11: 25299.68; в т.ч. оплаты труда 12: 1 048,68 873,73; в т.ч. оплаты труда 13: 169421.44 | [6 empty] | Итого прямые затраты по разделу в текущих ценах
Накладные расходы |  |  |  | в т.ч. оплаты труда 10: 29235.68 | [6 empty] | Накладные расходы
Сметная прибыль |  |  |  | в т.ч. оплаты труда 10: 16955.22 | [6 empty] | Сметная прибыль
Итого по разделу 3 Устройство полов |  |  |  | в т.ч. оплаты труда 10: 241960.7 | [6 empty] | Итого по разделу 3 Устройство полов
Раздел 4. Устройство перегородок | [15 empty] | Раздел 4. Устройство перегородок
Устройство перегородок Стандартных С-1М-2 ГСП-А Оптима (шифр М27.32/12-43.3) толщиной 125 мм по одинарному металлическому каркасу 75 мм (шаг стоечных профилей 600 мм) с двухслойной зашивкой стандартными листами гипсокартона Gyproc ГСП-А с обеих сторон | [16 empty] | Устройство перегородок Стандартных С-1М-2 ГСП-А Оптима (шифр М27.32/12-43.3) толщиной 125 мм по одинарному металлическому каркасу 75 мм (шаг стоечных профилей 600 мм) с двухслойной зашивкой стандартными листами гипсокартона Gyproc ГСП-А с обеих сторон
48 | ФЕР10-05-002-02 | Устройство перегородок из гипсокартонных листов (ГКЛ) с одинарным металлическим каркасом и двухслойной обшивкой с обеих сторон: с одним дверным проемом |  | 100 м2 | 0.1197 | 17 438,95 1 233,52 | 133,88 16,44 | 16071.55 | (47), ФЕР, 1 кв 2025 (СМР),Письмо Минстроя России от 01.02.2025 года № 5170-ИФ/09, прил.1 Прочие объекты ОЗП=42,7; ЭМ=13,65; ЗПМ=42,7; МАТ=8,85 | 23548.83 | 6304.76 | 218,75 84,03 | 17025.32 |  |  |  |  | Устройство перегородок из гипсокартонных листов (ГКЛ) с одинарным металлическим каркасом и двухслойной обшивкой с обеих сторон: с одним дверным проемом
Объем=11,97 / 100
|  |  | Накладные расходы 108% ФОТ (от 6 388,79) | в т.ч. оплаты труда 10: 6899.89
|  |  | Сметная прибыль 55% ФОТ (от 6 388,79) | в т.ч. оплаты труда 10: 3513.83
|  |  | Итого c накладными и см. прибылью | в т.ч. оплаты труда 10: 33962.55
Д | ФССЦ-01.6.01.02-0006 | Листы гипсокартонные ГКЛ, толщина 12,5 мм |  | м2 | 449 53,7453 | 15 |  | 15 |  | 806.18 |  |  | 806.18 | [5 empty] | Листы гипсокартонные ГКЛ, толщина 12,5 мм
Д | ФССЦ-12.2.04.02-0003 | Маты из минеральной ваты на синтетическом связующем из каменной ваты базальтовых пород, толщина 70 мм |  | м3 | 7,725 0,9246825 | 701.99 |  | 701.99 |  | 649.12 |  |  | 649.12 | [5 empty] | Маты из минеральной ваты на синтетическом связующем из каменной ваты базальтовых пород, толщина 70 мм
Устройство перегородок Огнестойких С-1М-2 ГСП-DF (шифр М27.32/12-43.3) толщиной 125 мм по одинарному металлическому каркасу 75 мм (шаг стоечных профилей 600 мм) с двухслойной зашивкой листами гипсокартона с повышенной сопротивляемостью воздействию открытого пламени Gyproc ГСП-DF с обеих сторон | [16 empty] | Устройство перегородок Огнестойких С-1М-2 ГСП-DF (шифр М27.32/12-43.3) толщиной 125 мм по одинарному металлическому каркасу 75 мм (шаг стоечных профилей 600 мм) с двухслойной зашивкой листами гипсокартона с повышенной сопротивляемостью воздействию открытого пламени Gyproc ГСП-DF с обеих сторон
49 | ФЕР10-05-002-02 | Устройство перегородок из гипсокартонных листов (ГКЛ) с одинарным металлическим каркасом и двухслойной обшивкой с обеих сторон: с одним дверным проемом |  | 100 м2 | 0.1373 | 15 665,40 1 233,52 | 133,88 16,44 | 14298 | (47), ФЕР, 1 кв 2025 (СМР),Письмо Минстроя России от 01.02.2025 года № 5170-ИФ/09, прил.1 Прочие объекты ОЗП=42,7; ЭМ=13,65; ЗПМ=42,7; МАТ=8,85 | 24856.25 | 7231.77 | 250,91 96,38 | 17373.57 |  |  |  |  | Устройство перегородок из гипсокартонных листов (ГКЛ) с одинарным металлическим каркасом и двухслойной обшивкой с обеих сторон: с одним дверным проемом
Объем=13,73 / 100
|  |  | Накладные расходы 108% ФОТ (от 7 328,15) | в т.ч. оплаты труда 10: 7914.4
|  |  | Сметная прибыль 55% ФОТ (от 7 328,15) | в т.ч. оплаты труда 10: 4030.48
|  |  | Итого c накладными и см. прибылью | в т.ч. оплаты труда 10: 36801.13
Д | ФССЦ-01.6.01.02-0010 | Листы гипсокартонные: огнестойкие, ГИПРОК, толщиной 15 мм |  | м2 | 449 61,6477 | 11.05 |  | 11.05 |  | 681.21 |  |  | 681.21 | [5 empty] | Листы гипсокартонные: огнестойкие, ГИПРОК, толщиной 15 мм
Д | ФССЦ-12.2.04.02-0003 | Маты из минеральной ваты на синтетическом связующем из каменной ваты базальтовых пород, толщина 70 мм |  | м3 | 7,725 1,0606425 | 701.99 |  | 701.99 |  | 744.56 |  |  | 744.56 | [5 empty] | Маты из минеральной ваты на синтетическом связующем из каменной ваты базальтовых пород, толщина 70 мм
Устройство перегородок Влагостойких С-1М-2 Аква Оптима (шифр М27.32/12-43.3) толщиной 125 мм по одинарному металлическому каркасу (шаг стоечных профилей 600 мм) с двухслойной зашивкой влагостойкими гипсовыми листами Gyproc ГСП-Н3 с обеих сторон | [16 empty] | Устройство перегородок Влагостойких С-1М-2 Аква Оптима (шифр М27.32/12-43.3) толщиной 125 мм по одинарному металлическому каркасу (шаг стоечных профилей 600 мм) с двухслойной зашивкой влагостойкими гипсовыми листами Gyproc ГСП-Н3 с обеих сторон
50 | ФЕР10-05-002-02 | Устройство перегородок из гипсокартонных листов (ГКЛ) с одинарным металлическим каркасом и двухслойной обшивкой с обеих сторон: с одним дверным проемом |  | 100 м2 | 0.0516 | 19 894,98 1 233,52 | 133,88 16,44 | 18527.58 | (47), ФЕР, 1 кв 2025 (СМР),Письмо Минстроя России от 01.02.2025 года № 5170-ИФ/09, прил.1 Прочие объекты ОЗП=42,7; ЭМ=13,65; ЗПМ=42,7; МАТ=8,85 | 11272.94 | 2717.84 | 94,30 36,22 | 8460.8 |  |  |  |  | Устройство перегородок из гипсокартонных листов (ГКЛ) с одинарным металлическим каркасом и двухслойной обшивкой с обеих сторон: с одним дверным проемом
Объем=5,16 / 100
|  |  | Накладные расходы 108% ФОТ (от 2 754,06) | в т.ч. оплаты труда 10: 2974.38
|  |  | Сметная прибыль 55% ФОТ (от 2 754,06) | в т.ч. оплаты труда 10: 1514.73
|  |  | Итого c накладными и см. прибылью | в т.ч. оплаты труда 10: 15762.05
Д | ФССЦ-01.6.01.02-0008 | Листы гипсокартонные ГКЛВ, толщина 12,5 мм |  | м2 | 449 23,1684 | 20.47 |  | 20.47 |  | 474.26 |  |  | 474.26 | [5 empty] | Листы гипсокартонные ГКЛВ, толщина 12,5 мм
Д | ФССЦ-12.2.04.02-0003 | Маты из минеральной ваты на синтетическом связующем из каменной ваты базальтовых пород, толщина 70 мм |  | м3 | 7,725 0,39861 | 701.99 |  | 701.99 |  | 279.82 |  |  | 279.82 | [5 empty] | Маты из минеральной ваты на синтетическом связующем из каменной ваты базальтовых пород, толщина 70 мм
Устройство перегородок Влагостойких С-1М-2 Аква Оптима (шифр М27.32/12-43.3) толщиной 125 мм по одинарному металлическому каркасу (шаг стоечных профилей 600 мм) с двухслойной зашивкой влагостойкими гипсовыми листами Gyproc ГСП-Н3 со стороны санузла, стандартными листами гипсокартона Gyproc ГСП-А с другой стороны | [16 empty] | Устройство перегородок Влагостойких С-1М-2 Аква Оптима (шифр М27.32/12-43.3) толщиной 125 мм по одинарному металлическому каркасу (шаг стоечных профилей 600 мм) с двухслойной зашивкой влагостойкими гипсовыми листами Gyproc ГСП-Н3 со стороны санузла, стандартными листами гипсокартона Gyproc ГСП-А с другой стороны
51 | ФЕР10-05-002-02 | Устройство перегородок из гипсокартонных листов (ГКЛ) с одинарным металлическим каркасом и двухслойной обшивкой с обеих сторон: с одним дверным проемом |  | 100 м2 | 0.2255 | 5 281,08 1 233,52 | 133,88 16,44 | 3913.68 | (47), ФЕР, 1 кв 2025 (СМР),Письмо Минстроя России от 01.02.2025 года № 5170-ИФ/09, прил.1 Прочие объекты ОЗП=42,7; ЭМ=13,65; ЗПМ=42,7; МАТ=8,85 | 20099.9 | 11877.38 | 412,09 158,30 | 7810.43 |  |  |  |  | Устройство перегородок из гипсокартонных листов (ГКЛ) с одинарным металлическим каркасом и двухслойной обшивкой с обеих сторон: с одним дверным проемом
Объем=22,55 / 100
|  |  | Накладные расходы 108% ФОТ (от 12 035,68) | в т.ч. оплаты труда 10: 12998.53
|  |  | Сметная прибыль 55% ФОТ (от 12 035,68) | в т.ч. оплаты труда 10: 6619.62
|  |  | Итого c накладными и см. прибылью | в т.ч. оплаты труда 10: 39718.05
52 | ФССЦ-01.6.01.02-0008 | Листы гипсокартонные ГКЛВ, толщина 12,5 мм |  | м2 | 50.6247 | 20.47 |  | 20.47 | (47), ФЕР, 1 кв 2025 (СМР),Письмо Минстроя России от 01.02.2025 года № 5170-ИФ/09, прил.1 Прочие объекты ОЗП=42,7; ЭМ=13,65; ЗПМ=42,7; МАТ=8,85 | 9171.15 |  |  | 9171.15 |  |  |  |  | Листы гипсокартонные ГКЛВ, толщина 12,5 мм
53 | ФССЦ-01.6.01.02-0006 | Листы гипсокартонные ГКЛ, толщина 12,5 мм |  | м2 | 50.6247 | 15 |  | 15 | (47), ФЕР, 1 кв 2025 (СМР),Письмо Минстроя России от 01.02.2025 года № 5170-ИФ/09, прил.1 Прочие объекты ОЗП=42,7; ЭМ=13,65; ЗПМ=42,7; МАТ=8,85 | 6720.44 |  |  | 6720.44 |  |  |  |  | Листы гипсокартонные ГКЛ, толщина 12,5 мм
54 | ФССЦ-12.2.04.02-0003 | Маты из минеральной ваты на синтетическом связующем из каменной ваты базальтовых пород, толщина 70 мм |  | м3 | 1.742 | 701.99 |  | 701.99 | (47), ФЕР, 1 кв 2025 (СМР),Письмо Минстроя России от 01.02.2025 года № 5170-ИФ/09, прил.1 Прочие объекты ОЗП=42,7; ЭМ=13,65; ЗПМ=42,7; МАТ=8,85 | 10822.29 |  |  | 10822.29 |  |  |  |  | Маты из минеральной ваты на синтетическом связующем из каменной ваты базальтовых пород, толщина 70 мм
Объем=23,2265*0,075
Устройство перегородки для зашивки коммуникаций в санузле толщиной 100 мм по одинарному металлическому каркасу (шаг стоечных профилей 600 мм) с двухслойной зашивкой влагостойкими гипсовыми листами Gyproc ГСП-Н3 с одной стороны | [16 empty] | Устройство перегородки для зашивки коммуникаций в санузле толщиной 100 мм по одинарному металлическому каркасу (шаг стоечных профилей 600 мм) с двухслойной зашивкой влагостойкими гипсовыми листами Gyproc ГСП-Н3 с одной стороны
55 | ФЕР10-05-010-01 | Облицовка стен по одинарному металлическому каркасу из направляющих и стоечных профилей гипсокартонными листами в два слоя: с оконным проемом |  | 100 м2 | 0.0846 | 8 807,56 807,23 | 62,66 8,03 | 7937.67 | (47), ФЕР, 1 кв 2025 (СМР),Письмо Минстроя России от 01.02.2025 года № 5170-ИФ/09, прил.1 Прочие объекты ОЗП=42,7; ЭМ=13,65; ЗПМ=42,7; МАТ=8,85 | 8931.42 | 2916.05 | 72,36 29,01 | 5943.01 |  |  |  |  | Облицовка стен по одинарному металлическому каркасу из направляющих и стоечных профилей гипсокартонными листами в два слоя: с оконным проемом
Объем=8,46 / 100
|  |  | Накладные расходы 108% ФОТ (от 2 945,06) | в т.ч. оплаты труда 10: 3180.66
|  |  | Сметная прибыль 55% ФОТ (от 2 945,06) | в т.ч. оплаты труда 10: 1619.78
|  |  | Итого c накладными и см. прибылью | в т.ч. оплаты труда 10: 13731.86
Д | ФССЦ-01.6.01.02-0008 | Листы гипсокартонные ГКЛВ, толщина 12,5 мм |  | м2 | 212 17,9352 | 20.47 |  | 20.47 |  | 367.13 |  |  | 367.13 | [5 empty] | Листы гипсокартонные ГКЛВ, толщина 12,5 мм
Д | ФССЦ-14.5.01.01-0012 | Герметик акриловый, универсальный для заделки швов и трещин и герметизации швов |  | л | 2,1 0,17766 | 34.4 |  | 34.4 |  | 6.11 |  |  | 6.11 | [5 empty] | Герметик акриловый, универсальный для заделки швов и трещин и герметизации швов
56 | ФССЦ-01.6.01.02-0008 | Листы гипсокартонные ГКЛВ, толщина 12,5 мм |  | м2 | 17.9352 | 20.47 |  | 20.47 | (47), ФЕР, 1 кв 2025 (СМР),Письмо Минстроя России от 01.02.2025 года № 5170-ИФ/09, прил.1 Прочие объекты ОЗП=42,7; ЭМ=13,65; ЗПМ=42,7; МАТ=8,85 | 3249.13 |  |  | 3249.13 |  |  |  |  | Листы гипсокартонные ГКЛВ, толщина 12,5 мм
57 | ФССЦ-14.5.01.01-0012 | Герметик акриловый, универсальный для заделки швов и трещин и герметизации швов |  | л | 0.17766 | 34.4 |  | 34.4 | (47), ФЕР, 1 кв 2025 (СМР),Письмо Минстроя России от 01.02.2025 года № 5170-ИФ/09, прил.1 Прочие объекты ОЗП=42,7; ЭМ=13,65; ЗПМ=42,7; МАТ=8,85 | 54.09 |  |  | 54.09 |  |  |  |  | Герметик акриловый, универсальный для заделки швов и трещин и герметизации швов
Объем=0,5922*0,3
Итого прямые затраты по разделу в текущих ценах |  |  |  | в т.ч. оплаты труда 10: 118726.44; в т.ч. оплаты труда 11: 31047.8; в т.ч. оплаты труда 12: 1 048,41 403,94; в т.ч. оплаты труда 13: 86630.23 | [6 empty] | Итого прямые затраты по разделу в текущих ценах
Накладные расходы |  |  |  | в т.ч. оплаты труда 10: 33967.88 | [6 empty] | Накладные расходы
Сметная прибыль |  |  |  | в т.ч. оплаты труда 10: 17298.46 | [6 empty] | Сметная прибыль
Итого по разделу 4 Устройство перегородок |  |  |  | в т.ч. оплаты труда 10: 169992.78 | [6 empty] | Итого по разделу 4 Устройство перегородок
Раздел 5. Устройство кровли | [15 empty] | Раздел 5. Устройство кровли
Устройство уклонообразующего слоя из стяжки из легкого бетона М150 y=1800 кг/м3, 20-100 мм | [16 empty] | Устройство уклонообразующего слоя из стяжки из легкого бетона М150 y=1800 кг/м3, 20-100 мм
58 | ФЕР12-01-017-01 | Устройство выравнивающих стяжек: цементно-песчаных толщиной 15 мм |  | 100 м2 | 0.3911 | 1 275,45 209,95 | 189,93 21,86 | 875.57 | (47), ФЕР, 1 кв 2025 (СМР),Письмо Минстроя России от 01.02.2025 года № 5170-ИФ/09, прил.1 Прочие объекты ОЗП=42,7; ЭМ=13,65; ЗПМ=42,7; МАТ=8,85 | 7550.65 | 3506.16 | 1 013,94 365,06 | 3030.55 |  |  |  |  | Устройство выравнивающих стяжек: цементно-песчаных толщиной 15 мм
Объем=39,11 / 100
|  |  | Накладные расходы 109% ФОТ (от 3 871,22) | в т.ч. оплаты труда 10: 4219.63
|  |  | Сметная прибыль 57% ФОТ (от 3 871,22) | в т.ч. оплаты труда 10: 2206.6
|  |  | Итого c накладными и см. прибылью | в т.ч. оплаты труда 10: 13976.88
Д | ФССЦ-04.3.01.09-0015 | Раствор готовый кладочный, цементный, М150 |  | м3 | 1,53 0,598383 | 548.3 |  | 548.3 |  | 328.09 |  |  | 328.09 | [5 empty] | Раствор готовый кладочный, цементный, М150
59 | ФЕР12-01-017-02 | Устройство выравнивающих стяжек: на каждый 1 мм изменения толщины добавлять или исключать к расценке 12-01-017-01 |  | 100 м2 | 0.3911 | 3 025,35 388,80 | 119,70 15,30 | 2516.85 | (47), ФЕР, 1 кв 2025 (СМР),Письмо Минстроя России от 01.02.2025 года № 5170-ИФ/09, прил.1 Прочие объекты ОЗП=42,7; ЭМ=13,65; ЗПМ=42,7; МАТ=8,85 | 15843.38 | 6492.95 | 639,02 255,51 | 8711.41 |  |  |  |  | Устройство выравнивающих стяжек: на каждый 1 мм изменения толщины добавлять или исключать к расценке 12-01-017-01
Объем=39,11 / 100
|  |  | Накладные расходы 109% ФОТ (от 6 748,46) | в т.ч. оплаты труда 10: 7355.82
|  |  | Сметная прибыль 57% ФОТ (от 6 748,46) | в т.ч. оплаты труда 10: 3846.62
|  |  | Итого c накладными и см. прибылью | в т.ч. оплаты труда 10: 27045.82
Д | ФССЦ-04.3.01.09-0015 | Раствор готовый кладочный, цементный, М150 |  | м3 | 4,59 1,795149 | 548.3 |  | 548.3 |  | 984.28 |  |  | 984.28 | [5 empty] | Раствор готовый кладочный, цементный, М150
Укладка пароизоляции Бикрост ТУ 5774-042-00288739-99 | [16 empty] | Укладка пароизоляции Бикрост ТУ 5774-042-00288739-99
60 | ФЕР12-01-015-03 | Устройство пароизоляции: прокладочной в один слой |  | 100 м2 | 0.3911 | 942,40 60,66 | 30,24 2,69 | 851.5 | (47), ФЕР, 1 кв 2025 (СМР),Письмо Минстроя России от 01.02.2025 года № 5170-ИФ/09, прил.1 Прочие объекты ОЗП=42,7; ЭМ=13,65; ЗПМ=42,7; МАТ=8,85 | 4121.7 | 1013.02 | 161,44 44,92 | 2947.24 |  |  |  |  | Устройство пароизоляции: прокладочной в один слой
Объем=39,11 / 100
|  |  | Накладные расходы 109% ФОТ (от 1 057,94) | в т.ч. оплаты труда 10: 1153.15
|  |  | Сметная прибыль 57% ФОТ (от 1 057,94) | в т.ч. оплаты труда 10: 603.03
|  |  | Итого c накладными и см. прибылью | в т.ч. оплаты труда 10: 5877.88
Укладка утеплителя Роквул «Руф-Баттс Н» p=100 кг/м3 толщиной 140 мм | [16 empty] | Укладка утеплителя Роквул «Руф-Баттс Н» p=100 кг/м3 толщиной 140 мм
61 | ФЕР12-01-013-03 | Утепление покрытий плитами: из минеральной ваты или перлита на битумной мастике в один слой |  | 100 м2 | 0.3911 | 19 707,39 383,25 | 126,92 10,68 | 19197.22 | (47), ФЕР, 1 кв 2025 (СМР),Письмо Минстроя России от 01.02.2025 года № 5170-ИФ/09, прил.1 Прочие объекты ОЗП=42,7; ЭМ=13,65; ЗПМ=42,7; МАТ=8,85 | 73523.91 | 6400.26 | 677,56 178,36 | 66446.09 |  |  |  |  | Утепление покрытий плитами: из минеральной ваты или перлита на битумной мастике в один слой
Объем=39,11 / 100
|  |  | Накладные расходы 109% ФОТ (от 6 578,62) | в т.ч. оплаты труда 10: 7170.7
|  |  | Сметная прибыль 57% ФОТ (от 6 578,62) | в т.ч. оплаты труда 10: 3749.81
|  |  | Итого c накладными и см. прибылью | в т.ч. оплаты труда 10: 84444.42
Д | ФССЦ-12.2.05.10-0006 | Плиты минераловатные "Руф Баттс" ROCKWOOL |  | м3 | 14,42 5,639662 | 1270.9 |  | 1270.9 |  | 7167.45 |  |  | 7167.45 | [5 empty] | Плиты минераловатные "Руф Баттс" ROCKWOOL
Укладка утеплителя Роквул «Руф-Баттс В» p=190 кг/м3 толщиной 40 мм | [16 empty] | Укладка утеплителя Роквул «Руф-Баттс В» p=190 кг/м3 толщиной 40 мм
62 | ФЕР12-01-013-04 | Утепление покрытий плитами: на каждый последующий слой добавлять к расценке 12-01-013-03 |  | 100 м2 | 0.3911 | 1 099,32 296,71 | 121,22 10,68 | 681.39 | (47), ФЕР, 1 кв 2025 (СМР),Письмо Минстроя России от 01.02.2025 года № 5170-ИФ/09, прил.1 Прочие объекты ОЗП=42,7; ЭМ=13,65; ЗПМ=42,7; МАТ=8,85 | 7960.63 | 4955.05 | 647,13 178,36 | 2358.45 |  |  |  |  | Утепление покрытий плитами: на каждый последующий слой добавлять к расценке 12-01-013-03
Объем=39,11 / 100
|  |  | Накладные расходы 109% ФОТ (от 5 133,41) | в т.ч. оплаты труда 10: 5595.42
|  |  | Сметная прибыль 57% ФОТ (от 5 133,41) | в т.ч. оплаты труда 10: 2926.04
|  |  | Итого c накладными и см. прибылью | в т.ч. оплаты труда 10: 16482.09
Д | ФССЦ-12.2.05.10-0006 | Плиты минераловатные "Руф Баттс" ROCKWOOL |  | м3 | 0 0 | 1270.9 |  | 1270.9 |  | 0 |  |  | 0 | [5 empty] | Плиты минераловатные "Руф Баттс" ROCKWOOL
Устройство стяжки из ЦСП плит 1200х12 ГОСТ 28816-860 в 2 слоя | [16 empty] | Устройство стяжки из ЦСП плит 1200х12 ГОСТ 28816-860 в 2 слоя
63 | ФЕР12-01-017-05 | Устройство выравнивающих стяжек: сборных из плоских хризотилцементных листов |  | 100 м2 | 0.3911 | 8 397,14 442,04 | 66,02 5,38 | 7889.08 | (47), ФЕР, 1 кв 2025 (СМР),Письмо Минстроя России от 01.02.2025 года № 5170-ИФ/09, прил.1 Прочие объекты ОЗП=42,7; ЭМ=13,65; ЗПМ=42,7; МАТ=8,85 | 35040.46 | 7382.05 | 352,45 89,85 | 27305.96 |  |  |  |  | Устройство выравнивающих стяжек: сборных из плоских хризотилцементных листов
Объем=39,11 / 100
|  |  | Накладные расходы 109% ФОТ (от 7 471,90) | в т.ч. оплаты труда 10: 8144.37
|  |  | Сметная прибыль 57% ФОТ (от 7 471,90) | в т.ч. оплаты труда 10: 4258.98
|  |  | Итого c накладными и см. прибылью | в т.ч. оплаты труда 10: 47443.81
Установка Галтели ТЕХНОРУФ ПРОФ по краю парапета | [16 empty] | Установка Галтели ТЕХНОРУФ ПРОФ по краю парапета
64 | ФЕР07-05-039-02 | Устройство герметизации стеновых панелей: минераловатными пакетами, стык горизонтальный |  | 100 м | 0.1764 | 1 652,57 31,30 | 108,36 3,25 | 1512.91 | (47), ФЕР, 1 кв 2025 (СМР),Письмо Минстроя России от 01.02.2025 года № 5170-ИФ/09, прил.1 Прочие объекты ОЗП=42,7; ЭМ=13,65; ЗПМ=42,7; МАТ=8,85 | 2858.54 | 235.76 | 260,92 24,48 | 2361.86 |  |  |  |  | Устройство герметизации стеновых панелей: минераловатными пакетами, стык горизонтальный
Объем=17,64 / 100
|  |  | Накладные расходы 116% ФОТ (от 260,24) | в т.ч. оплаты труда 10: 301.88
|  |  | Сметная прибыль 80% ФОТ (от 260,24) | в т.ч. оплаты труда 10: 208.19
|  |  | Итого c накладными и см. прибылью | в т.ч. оплаты труда 10: 3368.61
Установка крепежного элемента для водосточной системы (костыль) - учтено в ФЕР12-01-035-03 | [16 empty] | Установка крепежного элемента для водосточной системы (костыль) - учтено в ФЕР12-01-035-03
Наплавляемый кровельный рулоннонный гидроизоляционный битумосодержащий материал Техноэласт ЭПП с заходом на парапет | [16 empty] | Наплавляемый кровельный рулоннонный гидроизоляционный битумосодержащий материал Техноэласт ЭПП с заходом на парапет
65 | ФЕР12-01-002-10 Вторпой слой Техноэласт Пламя Стоп | Устройство кровель плоских из наплавляемых материалов: в один слой |  | 100 м2 | 0.4323 | 3 591,39 79,34 | 13,66 2,07 | 3498.39 | (47), ФЕР, 1 кв 2025 (СМР),Письмо Минстроя России от 01.02.2025 года № 5170-ИФ/09, прил.1 Прочие объекты ОЗП=42,7; ЭМ=13,65; ЗПМ=42,7; МАТ=8,85 | 14929.49 | 1464.55 | 80,61 38,21 | 13384.33 |  |  |  |  | Устройство кровель плоских из наплавляемых материалов: в один слой
Объем=43,23 / 100
|  |  | Накладные расходы 109% ФОТ (от 1 502,76) | в т.ч. оплаты труда 10: 1638.01
|  |  | Сметная прибыль 57% ФОТ (от 1 502,76) | в т.ч. оплаты труда 10: 856.57
|  |  | Итого c накладными и см. прибылью | в т.ч. оплаты труда 10: 17424.07
Д | ФССЦ-12.1.02.03-0172 | Техноэласт: Пламя-Стоп ЭКП |  | м2 | 116 50,1468 | 29.37 |  | 29.37 |  | 1472.81 |  |  | 1472.81 | [5 empty] | Техноэласт: Пламя-Стоп ЭКП
Укладка кровельного рулонного битумосодержащего материала Техноэласт Пламя Стоп в 2 слоя | [16 empty] | Укладка кровельного рулонного битумосодержащего материала Техноэласт Пламя Стоп в 2 слоя
66 | ФЕР12-01-002-09 | Устройство кровель плоских из наплавляемых материалов: в два слоя |  | 100 м2 | 0.4323 | 6 592,03 134,98 | 24,64 3,75 | 6432.41 | (47), ФЕР, 1 кв 2025 (СМР),Письмо Минстроя России от 01.02.2025 года № 5170-ИФ/09, прил.1 Прочие объекты ОЗП=42,7; ЭМ=13,65; ЗПМ=42,7; МАТ=8,85 | 27246.49 | 2491.62 | 145,40 69,22 | 24609.47 |  |  |  |  | Устройство кровель плоских из наплавляемых материалов: в два слоя
Объем=43,23 / 100
|  |  | Накладные расходы 109% ФОТ (от 2 560,84) | в т.ч. оплаты труда 10: 2791.32
|  |  | Сметная прибыль 57% ФОТ (от 2 560,84) | в т.ч. оплаты труда 10: 1459.68
|  |  | Итого c накладными и см. прибылью | в т.ч. оплаты труда 10: 31497.49
Д | ФССЦ-12.1.02.03-0195 | Материал рулонный битумно-полимерный кровельный и гидроизоляционный наплавляемый ЭПП, для нижних слоев гидроизоляции, основа полиэстер, гибкость не выше -25 °C, масса 1 м2 до 4,95 кг, прочность не менее 400-600 Н, теплостойкость не менее 100 °C |  | м2 | 114 49,2822 | 24.94 |  | 24.94 |  | 1229.1 |  |  | 1229.1 | [5 empty] | Материал рулонный битумно-полимерный кровельный и гидроизоляционный наплавляемый ЭПП, для нижних слоев гидроизоляции, основа полиэстер, гибкость не выше -25 °C, масса 1 м2 до 4,95 кг, прочность не менее 400-600 Н, теплостойкость не менее 100 °C
Д | ФССЦ-12.1.02.03-0172 | Техноэласт: Пламя-Стоп ЭКП |  | м2 | 116 50,1468 | 29.37 |  | 29.37 |  | 1472.81 |  |  | 1472.81 | [5 empty] | Техноэласт: Пламя-Стоп ЭКП
Устройство утеплителя по краю парапета жесткая минераловатная плита p=190 кг/м3 | [16 empty] | Устройство утеплителя по краю парапета жесткая минераловатная плита p=190 кг/м3
67 | ФЕР12-01-013-03 | Утепление покрытий плитами: из минеральной ваты или перлита на битумной мастике в один слой |  | 100 м2 | 0.0527 | 7 925,63 383,25 | 126,92 10,68 | 7415.46 | (47), ФЕР, 1 кв 2025 (СМР),Письмо Минстроя России от 01.02.2025 года № 5170-ИФ/09, прил.1 Прочие объекты ОЗП=42,7; ЭМ=13,65; ЗПМ=42,7; МАТ=8,85 | 4412.25 | 862.42 | 91,30 24,03 | 3458.53 |  |  |  |  | Утепление покрытий плитами: из минеральной ваты или перлита на битумной мастике в один слой
Объем=5,27 / 100
|  |  | Накладные расходы 109% ФОТ (от 886,45) | в т.ч. оплаты труда 10: 966.23
|  |  | Сметная прибыль 57% ФОТ (от 886,45) | в т.ч. оплаты труда 10: 505.28
|  |  | Итого c накладными и см. прибылью | в т.ч. оплаты труда 10: 5883.76
Д | ФССЦ-12.2.05.05-0014 | Плиты из минеральной ваты повышенной жесткости на синтетическом связующем ППЖ-200 |  | м3 | 4,12 0,217124 | 1588.5 |  | 1588.5 |  | 344.9 |  |  | 344.9 | [5 empty] | Плиты из минеральной ваты повышенной жесткости на синтетическом связующем ППЖ-200
Устройство ЦСП плиты по краю парапета | [16 empty] | Устройство ЦСП плиты по краю парапета
68 | ФЕР12-01-017-05 | Устройство выравнивающих стяжек: сборных из плоских хризотилцементных листов |  | 100 м2 | 0.0552 | 4 198,57 221,02 | 33,01 2,69 | 3944.54 | (47), ФЕР, 1 кв 2025 (СМР),Письмо Минстроя России от 01.02.2025 года № 5170-ИФ/09, прил.1 Прочие объекты ОЗП=42,7; ЭМ=13,65; ЗПМ=42,7; МАТ=8,85 | 2472.81 | 520.95 | 24,87 6,34 | 1926.99 |  |  |  |  | Устройство выравнивающих стяжек: сборных из плоских хризотилцементных листов
Объем=5,52 / 100
|  |  | Накладные расходы 109% ФОТ (от 527,29) | в т.ч. оплаты труда 10: 574.75
|  |  | Сметная прибыль 57% ФОТ (от 527,29) | в т.ч. оплаты труда 10: 300.56
|  |  | Итого c накладными и см. прибылью | в т.ч. оплаты труда 10: 3348.12
Анкер с тарельчатым дюбелем для крепления утеплителя | [16 empty] | Анкер с тарельчатым дюбелем для крепления утеплителя
69 | ФЕР09-05-003-01 | Постановка болтов: строительных с гайками и шайбами |  | 100 шт | 0.45 | 180,64 107,93 | 1,84 0,32 | 70.87 | (47), ФЕР, 1 кв 2025 (СМР),Письмо Минстроя России от 01.02.2025 года № 5170-ИФ/09, прил.1 Прочие объекты ОЗП=42,7; ЭМ=13,65; ЗПМ=42,7; МАТ=8,85 | 2367.41 | 2073.87 | 11,30 6,15 | 282.24 |  |  |  |  | Постановка болтов: строительных с гайками и шайбами
Объем=45 / 100
|  |  | Накладные расходы 93% ФОТ (от 2 080,02) | в т.ч. оплаты труда 10: 1934.42
|  |  | Сметная прибыль 62% ФОТ (от 2 080,02) | в т.ч. оплаты труда 10: 1289.61
|  |  | Итого c накладными и см. прибылью | в т.ч. оплаты труда 10: 5591.44
Д | ФССЦ-01.7.15.07-1008 | Дюбели тарельчатые с металлическим гвоздем и термоголовкой, диаметр 8 мм, длина 130 мм |  | 100 шт | 1 0,45 | 70.87 |  | 70.87 |  | 31.89 |  |  | 31.89 | [5 empty] | Дюбели тарельчатые с металлическим гвоздем и термоголовкой, диаметр 8 мм, длина 130 мм
Примыкание кровли к вентиляционному стояку | [16 empty] | Примыкание кровли к вентиляционному стояку
70 | ФЕР12-01-021-01 | Устройство однослойной кровли из полимерного рулонного материала с установкой прижимных пластин |  | 100 м2 | 0.003 | 4 702,86 552,55 | 31,39 1,82 | 4118.92 | (47), ФЕР, 1 кв 2025 (СМР),Письмо Минстроя России от 01.02.2025 года № 5170-ИФ/09, прил.1 Прочие объекты ОЗП=42,7; ЭМ=13,65; ЗПМ=42,7; МАТ=8,85 | 181.43 | 70.78 | 1,29 0,23 | 109.36 |  |  |  |  | Устройство однослойной кровли из полимерного рулонного материала с установкой прижимных пластин
Объем=0,3 / 100
|  |  | Накладные расходы 109% ФОТ (от 71,01) | в т.ч. оплаты труда 10: 77.4
|  |  | Сметная прибыль 57% ФОТ (от 71,01) | в т.ч. оплаты труда 10: 40.48
|  |  | Итого c накладными и см. прибылью | в т.ч. оплаты труда 10: 299.31
Д | ФССЦ-14.5.04.08-0001 | Мастика битумная кровельная холодная |  | т | 0,009 0,000027 | 6533.7 |  | 6533.7 |  | 0.18 |  |  | 0.18 | [5 empty] | Мастика битумная кровельная холодная
Д | ФССЦ-12.1.02.03-0195 | Материал рулонный битумно-полимерный кровельный и гидроизоляционный наплавляемый ЭПП, для нижних слоев гидроизоляции, основа полиэстер, гибкость не выше -25 °C, масса 1 м2 до 4,95 кг, прочность не менее 400-600 Н, теплостойкость не менее 100 °C |  | м2 | 128 0,384 | 24.94 |  | 24.94 |  | 9.58 |  |  | 9.58 | [5 empty] | Материал рулонный битумно-полимерный кровельный и гидроизоляционный наплавляемый ЭПП, для нижних слоев гидроизоляции, основа полиэстер, гибкость не выше -25 °C, масса 1 м2 до 4,95 кг, прочность не менее 400-600 Н, теплостойкость не менее 100 °C
Устройство наружного водостока, металлическая водосточная система ТЕХНОНИКОЛЬ Стандарт | [16 empty] | Устройство наружного водостока, металлическая водосточная система ТЕХНОНИКОЛЬ Стандарт
Монтаж водосточного желоба ∅125 мм, L=3,0 м (Lжелоба=7,89 м) | [16 empty] | Монтаж водосточного желоба ∅125 мм, L=3,0 м (Lжелоба=7,89 м)
71 | ФЕР12-01-035-03 | Устройство металлической водосточной системы: прямых звеньев труб |  | м | 7.9 | 199,27 1,15 |  | 198.12 | (47), ФЕР, 1 кв 2025 (СМР),Письмо Минстроя России от 01.02.2025 года № 5170-ИФ/09, прил.1 Прочие объекты ОЗП=42,7; ЭМ=13,65; ЗПМ=42,7; МАТ=8,85 | 14239.49 | 387.93 |  | 13851.56 |  |  |  |  | Устройство металлической водосточной системы: прямых звеньев труб
|  |  | Накладные расходы 109% ФОТ (от 387,93) | в т.ч. оплаты труда 10: 422.84
|  |  | Сметная прибыль 57% ФОТ (от 387,93) | в т.ч. оплаты труда 10: 221.12
|  |  | Итого c накладными и см. прибылью | в т.ч. оплаты труда 10: 14883.45
Д | ФССЦ-12.1.01.05-0035 | Желоб металлический для водосточных систем, окрашенный, диаметр 125 мм, длина 3000 мм |  | шт | 0,33333333 2,6333333 | 220.46 |  | 220.46 |  | 580.54 |  |  | 580.54 | [5 empty] | Желоб металлический для водосточных систем, окрашенный, диаметр 125 мм, длина 3000 мм
Д | ФССЦ-12.1.01.05-0013 | Кронштейн желоба металлический для водосточных систем, окрашенный, диаметр 125 мм, длина 320 мм |  | шт | 2,28136882 18,0228137 | 41.57 |  | 41.57 |  | 749.21 |  |  | 749.21 | [5 empty] | Кронштейн желоба металлический для водосточных систем, окрашенный, диаметр 125 мм, длина 320 мм
Д | ФССЦ-12.1.01.05-0042 | Заглушка желоба металлическая для водосточных систем, окрашенная, диаметр 125 мм |  | шт | 0,25348542 2,0025348 | 39.76 |  | 39.76 |  | 79.62 |  |  | 79.62 | [5 empty] | Заглушка желоба металлическая для водосточных систем, окрашенная, диаметр 125 мм
Д | ФССЦ-12.1.01.05-0058 | Соединитель желоба металлический для водосточных систем, окрашенный, диаметр 125 мм |  | шт | 0,25348542 2,0025348 | 46.98 |  | 46.98 |  | 94.08 |  |  | 94.08 | [5 empty] | Соединитель желоба металлический для водосточных систем, окрашенный, диаметр 125 мм
Монтаж водоприемной воронки 155х14х189 | [16 empty] | Монтаж водоприемной воронки 155х14х189
72 | ФЕР12-01-035-02 | Устройство металлической водосточной системы: воронок |  | шт | 1 | 359,53 1,73 |  | 357.8 | (47), ФЕР, 1 кв 2025 (СМР),Письмо Минстроя России от 01.02.2025 года № 5170-ИФ/09, прил.1 Прочие объекты ОЗП=42,7; ЭМ=13,65; ЗПМ=42,7; МАТ=8,85 | 3240.4 | 73.87 |  | 3166.53 |  |  |  |  | Устройство металлической водосточной системы: воронок
|  |  | Накладные расходы 109% ФОТ (от 73,87) | в т.ч. оплаты труда 10: 80.52
|  |  | Сметная прибыль 57% ФОТ (от 73,87) | в т.ч. оплаты труда 10: 42.11
|  |  | Итого c накладными и см. прибылью | в т.ч. оплаты труда 10: 3363.03
Д | ФССЦ-12.1.01.05-0002 | Воронка водосборная металлическая для водосточных систем, окрашенная, диаметр 300/100 мм |  | шт | 1 1 | 357.8 |  | 357.8 |  | 357.8 |  |  | 357.8 | [5 empty] | Воронка водосборная металлическая для водосточных систем, окрашенная, диаметр 300/100 мм
Монтаж водосточной трубы ∅90 мм, L=4,0 м (труба ∅90 мм, L=3,0 м – 1 шт.; труб ∅90 мм, L=1,0 м – 1 шт.) | [16 empty] | Монтаж водосточной трубы ∅90 мм, L=4,0 м (труба ∅90 мм, L=3,0 м – 1 шт.; труб ∅90 мм, L=1,0 м – 1 шт.)
73 | ФЕР12-01-035-03 | Устройство металлической водосточной системы: прямых звеньев труб |  | м | 4 | 8,95 1,15 |  | 7.8 | (47), ФЕР, 1 кв 2025 (СМР),Письмо Минстроя России от 01.02.2025 года № 5170-ИФ/09, прил.1 Прочие объекты ОЗП=42,7; ЭМ=13,65; ЗПМ=42,7; МАТ=8,85 | 472.54 | 196.42 |  | 276.12 |  |  |  |  | Устройство металлической водосточной системы: прямых звеньев труб
|  |  | Накладные расходы 109% ФОТ (от 196,42) | в т.ч. оплаты труда 10: 214.1
|  |  | Сметная прибыль 57% ФОТ (от 196,42) | в т.ч. оплаты труда 10: 111.96
|  |  | Итого c накладными и см. прибылью | в т.ч. оплаты труда 10: 798.6
74 | ФССЦ-12.1.01.05-0064 | Труба металлическая для водосточных систем, окрашенная, диаметр 100 мм, длина 2000 мм |  | шт | 2 | 206 |  | 206 | (47), ФЕР, 1 кв 2025 (СМР),Письмо Минстроя России от 01.02.2025 года № 5170-ИФ/09, прил.1 Прочие объекты ОЗП=42,7; ЭМ=13,65; ЗПМ=42,7; МАТ=8,85 | 3646.2 |  |  | 3646.2 |  |  |  |  | Труба металлическая для водосточных систем, окрашенная, диаметр 100 мм, длина 2000 мм
Объем=4/2
75 | ФССЦ-12.1.01.05-0058 | Соединитель желоба металлический для водосточных систем, окрашенный, диаметр 125 мм |  | шт | 2 | 46.98 |  | 46.98 | (47), ФЕР, 1 кв 2025 (СМР),Письмо Минстроя России от 01.02.2025 года № 5170-ИФ/09, прил.1 Прочие объекты ОЗП=42,7; ЭМ=13,65; ЗПМ=42,7; МАТ=8,85 | 831.55 |  |  | 831.55 |  |  |  |  | Соединитель желоба металлический для водосточных систем, окрашенный, диаметр 125 мм
76 | ФССЦ-12.1.01.05-0021 | Хомут трубы (на кирпич) медный для водосточных систем, диаметр 100 мм |  | шт | 6 | 115.65 |  | 115.65 | (47), ФЕР, 1 кв 2025 (СМР),Письмо Минстроя России от 01.02.2025 года № 5170-ИФ/09, прил.1 Прочие объекты ОЗП=42,7; ЭМ=13,65; ЗПМ=42,7; МАТ=8,85 | 6141.02 |  |  | 6141.02 |  |  |  |  | Хомут трубы (на кирпич) медный для водосточных систем, диаметр 100 мм
77 | ФССЦ-12.1.01.05-0050 | Колено трубы 60° металлическое для водосточных систем, окрашенное, диаметр 100 мм |  | шт | 2 | 92.17 |  | 92.17 | (47), ФЕР, 1 кв 2025 (СМР),Письмо Минстроя России от 01.02.2025 года № 5170-ИФ/09, прил.1 Прочие объекты ОЗП=42,7; ЭМ=13,65; ЗПМ=42,7; МАТ=8,85 | 1631.41 |  |  | 1631.41 |  |  |  |  | Колено трубы 60° металлическое для водосточных систем, окрашенное, диаметр 100 мм
78 | ФССЦ-12.1.01.05-0048 | Колено трубы сливное 60° металлическое для водосточных систем, покрытие полиэстер, диаметр 150 мм |  | шт | 1 | 83.12 |  | 83.12 | (47), ФЕР, 1 кв 2025 (СМР),Письмо Минстроя России от 01.02.2025 года № 5170-ИФ/09, прил.1 Прочие объекты ОЗП=42,7; ЭМ=13,65; ЗПМ=42,7; МАТ=8,85 | 735.61 |  |  | 735.61 |  |  |  |  | Колено трубы сливное 60° металлическое для водосточных систем, покрытие полиэстер, диаметр 150 мм
Итого прямые затраты по разделу в текущих ценах |  |  |  | в т.ч. оплаты труда 10: 229447.37; в т.ч. оплаты труда 11: 38127.66; в т.ч. оплаты труда 12: 4 107,23 1 280,72; в т.ч. оплаты труда 13: 187212.48 | [6 empty] | Итого прямые затраты по разделу в текущих ценах
Накладные расходы |  |  |  | в т.ч. оплаты труда 10: 42640.55 | [6 empty] | Накладные расходы
Сметная прибыль |  |  |  | в т.ч. оплаты труда 10: 22626.63 | [6 empty] | Сметная прибыль
Итого по разделу 5 Устройство кровли |  |  |  | в т.ч. оплаты труда 10: 294714.55 | [6 empty] | Итого по разделу 5 Устройство кровли
Раздел 6. Монтаж оконных блоков ГОСТ 30674-99 | [15 empty] | Раздел 6. Монтаж оконных блоков ГОСТ 30674-99
Оконный блок ОК-1 | [16 empty] | Оконный блок ОК-1
79 | ФЕР10-01-034-08 | Установка в жилых и общественных зданиях оконных блоков из ПВХ профилей: поворотных (откидных, поворотно-откидных) с площадью проема более 2 м2 трехстворчатых, в том числе при наличии створок глухого остекления |  | 100 м2 | 0.081 | 277 418,46 1 268,96 | 236,16 46,96 | 275913.34 | (47), ФЕР, 1 кв 2025 (СМР),Письмо Минстроя России от 01.02.2025 года № 5170-ИФ/09, прил.1 Прочие объекты ОЗП=42,7; ЭМ=13,65; ЗПМ=42,7; МАТ=8,85 | 202438.54 | 4388.95 | 261,11 162,42 | 197788.48 |  |  |  |  | Установка в жилых и общественных зданиях оконных блоков из ПВХ профилей: поворотных (откидных, поворотно-откидных) с площадью проема более 2 м2 трехстворчатых, в том числе при наличии створок глухого остекления
Объем=(2,7*3) / 100
|  |  | Накладные расходы 108% ФОТ (от 4 551,37) | в т.ч. оплаты труда 10: 4915.48
|  |  | Сметная прибыль 55% ФОТ (от 4 551,37) | в т.ч. оплаты труда 10: 2503.25
|  |  | Итого c накладными и см. прибылью | в т.ч. оплаты труда 10: 209857.27
Д | ФССЦ-11.3.02.04-0031 | Блок оконный из ПВХ-профилей, трехстворчатый, с поворотно-откидной створкой, двухкамерным стеклопакетом (32 мм), площадью до 3 м2 |  | м2 | 100 8,1 | 2696.84 |  | 2696.84 |  | 21844.4 |  |  | 21844.4 | [5 empty] | Блок оконный из ПВХ-профилей, трехстворчатый, с поворотно-откидной створкой, двухкамерным стеклопакетом (32 мм), площадью до 3 м2
Оконный блок ОК-2 | [16 empty] | Оконный блок ОК-2
80 | ФЕР10-01-034-08 | Установка в жилых и общественных зданиях оконных блоков из ПВХ профилей: поворотных (откидных, поворотно-откидных) с площадью проема более 2 м2 трехстворчатых, в том числе при наличии створок глухого остекления |  | 100 м2 | 0.0216 | 302 730,46 1 268,96 | 236,16 46,96 | 301225.34 | (47), ФЕР, 1 кв 2025 (СМР),Письмо Минстроя России от 01.02.2025 года № 5170-ИФ/09, прил.1 Прочие объекты ОЗП=42,7; ЭМ=13,65; ЗПМ=42,7; МАТ=8,85 | 58822.26 | 1170.39 | 69,63 43,31 | 57582.24 |  |  |  |  | Установка в жилых и общественных зданиях оконных блоков из ПВХ профилей: поворотных (откидных, поворотно-откидных) с площадью проема более 2 м2 трехстворчатых, в том числе при наличии створок глухого остекления
Объем=2,16 / 100
|  |  | Накладные расходы 108% ФОТ (от 1 213,70) | в т.ч. оплаты труда 10: 1310.8
|  |  | Сметная прибыль 55% ФОТ (от 1 213,70) | в т.ч. оплаты труда 10: 667.54
|  |  | Итого c накладными и см. прибылью | в т.ч. оплаты труда 10: 60800.6
Д | ФССЦ-11.3.02.04-0030 | Блок оконный из ПВХ-профилей, трехстворчатый, с поворотно-откидной створкой, двухкамерным стеклопакетом (32 мм), площадью до 2,5 м2 |  | м2 | 100 2,16 | 2949.96 |  | 2949.96 |  | 6371.91 |  |  | 6371.91 | [5 empty] | Блок оконный из ПВХ-профилей, трехстворчатый, с поворотно-откидной створкой, двухкамерным стеклопакетом (32 мм), площадью до 2,5 м2
Итого прямые затраты по разделу в текущих ценах |  |  |  | в т.ч. оплаты труда 10: 261260.8; в т.ч. оплаты труда 11: 5559.34; в т.ч. оплаты труда 12: 330,74 205,73; в т.ч. оплаты труда 13: 255370.72 | [6 empty] | Итого прямые затраты по разделу в текущих ценах
Накладные расходы |  |  |  | в т.ч. оплаты труда 10: 6226.28 | [6 empty] | Накладные расходы
Сметная прибыль |  |  |  | в т.ч. оплаты труда 10: 3170.79 | [6 empty] | Сметная прибыль
Итого по разделу 6 Монтаж оконных блоков ГОСТ 30674-99 |  |  |  | в т.ч. оплаты труда 10: 270657.87 | [6 empty] | Итого по разделу 6 Монтаж оконных блоков ГОСТ 30674-99
Раздел 7. Монтаж дверей | [15 empty] | Раздел 7. Монтаж дверей
Наружные дверные блоки ГОСТ 31173-2016 | [16 empty] | Наружные дверные блоки ГОСТ 31173-2016
№1 - ДСН Оп Л Прг Н Псп 2050х900, размер проема 1000х2100 мм. Установка наружного стального дверного блока (однопольный левый, остекленный, с порогом, с открыванием наружу, с заполнением типа «сэндвич»), оборудовать замком и доводчиком, RAL 7005 | [16 empty] | №1 - ДСН Оп Л Прг Н Псп 2050х900, размер проема 1000х2100 мм. Установка наружного стального дверного блока (однопольный левый, остекленный, с порогом, с открыванием наружу, с заполнением типа «сэндвич»), оборудовать замком и доводчиком, RAL 7005
81 | ФЕР09-04-012-01 | Установка металлических дверных блоков в готовые проемы |  | м2 | 1.85 | 1 863,08 23,81 | 14,41 1,97 | 1824.86 | (47), ФЕР, 1 кв 2025 (СМР),Письмо Минстроя России от 01.02.2025 года № 5170-ИФ/09, прил.1 Прочие объекты ОЗП=42,7; ЭМ=13,65; ЗПМ=42,7; МАТ=8,85 | 32122.28 | 1880.87 | 363,89 155,62 | 29877.52 |  |  |  |  | Установка металлических дверных блоков в готовые проемы
|  |  | Накладные расходы 93% ФОТ (от 2 036,49) | в т.ч. оплаты труда 10: 1893.94
|  |  | Сметная прибыль 62% ФОТ (от 2 036,49) | в т.ч. оплаты труда 10: 1262.62
|  |  | Итого c накладными и см. прибылью | в т.ч. оплаты труда 10: 35278.84
Д | ФССЦ-07.1.01.03-0001 | Блок дверной стальной внутренний однопольный ДСВ, площадь 2,1 м2 |  | м2 | 1 1,85 | 1799.14 |  | 1799.14 |  | 3328.41 |  |  | 3328.41 | [5 empty] | Блок дверной стальной внутренний однопольный ДСВ, площадь 2,1 м2
82 | ФЕР09-04-012-02 | Установка дверного доводчика к металлическим дверям |  | шт | 1 | 287,66 11,01 | 2.11 | 274.54 | (47), ФЕР, 1 кв 2025 (СМР),Письмо Минстроя России от 01.02.2025 года № 5170-ИФ/09, прил.1 Прочие объекты ОЗП=42,7; ЭМ=13,65; ЗПМ=42,7; МАТ=8,85 | 2928.61 | 470.13 | 28.8 | 2429.68 |  |  |  |  | Установка дверного доводчика к металлическим дверям
|  |  | Накладные расходы 93% ФОТ (от 470,13) | в т.ч. оплаты труда 10: 437.22
|  |  | Сметная прибыль 62% ФОТ (от 470,13) | в т.ч. оплаты труда 10: 291.48
|  |  | Итого c накладными и см. прибылью | в т.ч. оплаты труда 10: 3657.31
Д | ФССЦ-01.7.04.01-0002 | Доводчик дверной гидравлический TS-68 с зубчатым приводом (нагрузка до 90 кг) |  | шт | 1 1 | 272.22 |  | 272.22 |  | 272.22 |  |  | 272.22 | [5 empty] | Доводчик дверной гидравлический TS-68 с зубчатым приводом (нагрузка до 90 кг)
Внутренние дверные блоки тамбурные ГОСТ 31173-2016 | [16 empty] | Внутренние дверные блоки тамбурные ГОСТ 31173-2016
№2 - ДСВ Оп Пр Прг Н Псп 2050х900, размер проема 1000х2100 мм. Установка внутреннего стального дверного блока (однопольный правый, остекленный, с порогом, с открыванием наружу, с заполнением типа «сэндвич»), RAL 7005 | [16 empty] | №2 - ДСВ Оп Пр Прг Н Псп 2050х900, размер проема 1000х2100 мм. Установка внутреннего стального дверного блока (однопольный правый, остекленный, с порогом, с открыванием наружу, с заполнением типа «сэндвич»), RAL 7005
83 | ФЕР09-04-012-01 | Установка металлических дверных блоков в готовые проемы |  | м2 | 1.85 | 1 863,08 23,81 | 14,41 1,97 | 1824.86 | (47), ФЕР, 1 кв 2025 (СМР),Письмо Минстроя России от 01.02.2025 года № 5170-ИФ/09, прил.1 Прочие объекты ОЗП=42,7; ЭМ=13,65; ЗПМ=42,7; МАТ=8,85 | 32122.28 | 1880.87 | 363,89 155,62 | 29877.52 |  |  |  |  | Установка металлических дверных блоков в готовые проемы
|  |  | Накладные расходы 93% ФОТ (от 2 036,49) | в т.ч. оплаты труда 10: 1893.94
|  |  | Сметная прибыль 62% ФОТ (от 2 036,49) | в т.ч. оплаты труда 10: 1262.62
|  |  | Итого c накладными и см. прибылью | в т.ч. оплаты труда 10: 35278.84
Д | ФССЦ-07.1.01.03-0001 | Блок дверной стальной внутренний однопольный ДСВ, площадь 2,1 м2 |  | м2 | 1 1,85 | 1799.14 |  | 1799.14 |  | 3328.41 |  |  | 3328.41 | [5 empty] | Блок дверной стальной внутренний однопольный ДСВ, площадь 2,1 м2
Внутренние дверные блоки противопожарные ГОСТ 57327-2016 | [16 empty] | Внутренние дверные блоки противопожарные ГОСТ 57327-2016
№3 – ДПС Г Оп Пр Прг Н EI30 2050х800, размер проема 900х2100 мм. Установка внутреннего стального противопожарного дверного блока (глухой, однопольный, правый, с порогом, с открыванием наружу, предел огнестойкости 30 мин по потере целостности и теплоизолирующей способности), оборудовать замком, RAL 7005 | [16 empty] | №3 – ДПС Г Оп Пр Прг Н EI30 2050х800, размер проема 900х2100 мм. Установка внутреннего стального противопожарного дверного блока (глухой, однопольный, правый, с порогом, с открыванием наружу, предел огнестойкости 30 мин по потере целостности и теплоизолирующей способности), оборудовать замком, RAL 7005
84 | ФЕР09-04-013-01 | Установка противопожарных дверей: однопольных глухих |  | м2 | 1.64 | 1 864,87 21,13 | 7,06 0,23 | 1836.68 | (47), ФЕР, 1 кв 2025 (СМР),Письмо Минстроя России от 01.02.2025 года № 5170-ИФ/09, прил.1 Прочие объекты ОЗП=42,7; ЭМ=13,65; ЗПМ=42,7; МАТ=8,85 | 28295.31 | 1479.69 | 158,05 16,11 | 26657.57 |  |  |  |  | Установка противопожарных дверей: однопольных глухих
|  |  | Накладные расходы 93% ФОТ (от 1 495,80) | в т.ч. оплаты труда 10: 1391.09
|  |  | Сметная прибыль 62% ФОТ (от 1 495,80) | в т.ч. оплаты труда 10: 927.4
|  |  | Итого c накладными и см. прибылью | в т.ч. оплаты труда 10: 30613.8
Д | ФССЦ-07.1.01.01-0013 | Дверь противопожарная металлическая однопольная ДПМ-01/30, размером 900х2100 мм |  | шт | 0,6097561 1 | 2640.46 |  | 2640.46 |  | 2640.46 |  |  | 2640.46 | [5 empty] | Дверь противопожарная металлическая однопольная ДПМ-01/30, размером 900х2100 мм
Д | ФССЦ-01.7.04.01-0002 | Доводчик дверной гидравлический TS-68 с зубчатым приводом (нагрузка до 90 кг) |  | шт | 0,6097561 1 | 272.22 |  | 272.22 |  | 272.22 |  |  | 272.22 | [5 empty] | Доводчик дверной гидравлический TS-68 с зубчатым приводом (нагрузка до 90 кг)
Внутренние дверные блоки ГОСТ 30970-2014 | [16 empty] | Внутренние дверные блоки ГОСТ 30970-2014
№4 – ДПВ Г П Оп Пр Р 2050х900, размер проема 1000х2100 мм. Установка внутреннего дверного блока из поливинилхлоридных профилей (глухой с порогом, однопольный, правый, распашной), оборудовать замком, RAL 7005 | [16 empty] | №4 – ДПВ Г П Оп Пр Р 2050х900, размер проема 1000х2100 мм. Установка внутреннего дверного блока из поливинилхлоридных профилей (глухой с порогом, однопольный, правый, распашной), оборудовать замком, RAL 7005
85 | ФЕР10-01-047-04 | Установка блоков из ПВХ в наружных и внутренних дверных проемах: в перегородках и деревянных нерубленных стенах площадью проема до 3 м2 |  | 100 м2 | 0.0185 | 4 759,00 1 376,70 | 248,35 52,23 | 3133.95 | (47), ФЕР, 1 кв 2025 (СМР),Письмо Минстроя России от 01.02.2025 года № 5170-ИФ/09, прил.1 Прочие объекты ОЗП=42,7; ЭМ=13,65; ЗПМ=42,7; МАТ=8,85 | 1663.34 | 1087.52 | 62,71 41,26 | 513.11 |  |  |  |  | Установка блоков из ПВХ в наружных и внутренних дверных проемах: в перегородках и деревянных нерубленных стенах площадью проема до 3 м2
Объем=1,85 / 100
|  |  | Накладные расходы 108% ФОТ (от 1 128,78) | в т.ч. оплаты труда 10: 1219.08
|  |  | Сметная прибыль 55% ФОТ (от 1 128,78) | в т.ч. оплаты труда 10: 620.83
|  |  | Итого c накладными и см. прибылью | в т.ч. оплаты труда 10: 3503.25
Д | ФССЦ-11.3.01.02-0021 | Блок дверной входной из ПВХ-профилей, с простой коробкой, однопольный с простой фурнитурой, без стеклопакета по типу сэндвич, площадь от 1,5-2 м2 |  | м2 | 0 0 | 1555.36 |  | 1555.36 |  | 0 |  |  | 0 | [5 empty] | Блок дверной входной из ПВХ-профилей, с простой коробкой, однопольный с простой фурнитурой, без стеклопакета по типу сэндвич, площадь от 1,5-2 м2
№5 – ДПВ Г П Оп Л Р 2050х900, размер проема 1000х2100 мм. Установка внутреннего дверного блока из поливинилхлоридных профилей (глухой с порогом, однопольный, левый, распашной), оборудовать замком, RAL 7005 | [16 empty] | №5 – ДПВ Г П Оп Л Р 2050х900, размер проема 1000х2100 мм. Установка внутреннего дверного блока из поливинилхлоридных профилей (глухой с порогом, однопольный, левый, распашной), оборудовать замком, RAL 7005
86 | ФЕР10-01-047-04 | Установка блоков из ПВХ в наружных и внутренних дверных проемах: в перегородках и деревянных нерубленных стенах площадью проема до 3 м2 |  | 100 м2 | 0.0185 | 4 759,00 1 376,70 | 248,35 52,23 | 3133.95 | (47), ФЕР, 1 кв 2025 (СМР),Письмо Минстроя России от 01.02.2025 года № 5170-ИФ/09, прил.1 Прочие объекты ОЗП=42,7; ЭМ=13,65; ЗПМ=42,7; МАТ=8,85 | 1663.34 | 1087.52 | 62,71 41,26 | 513.11 |  |  |  |  | Установка блоков из ПВХ в наружных и внутренних дверных проемах: в перегородках и деревянных нерубленных стенах площадью проема до 3 м2
Объем=1,85 / 100
|  |  | Накладные расходы 108% ФОТ (от 1 128,78) | в т.ч. оплаты труда 10: 1219.08
|  |  | Сметная прибыль 55% ФОТ (от 1 128,78) | в т.ч. оплаты труда 10: 620.83
|  |  | Итого c накладными и см. прибылью | в т.ч. оплаты труда 10: 3503.25
Д | ФССЦ-11.3.01.02-0021 | Блок дверной входной из ПВХ-профилей, с простой коробкой, однопольный с простой фурнитурой, без стеклопакета по типу сэндвич, площадь от 1,5-2 м2 |  | м2 | 0 0 | 1555.36 |  | 1555.36 |  | 0 |  |  | 0 | [5 empty] | Блок дверной входной из ПВХ-профилей, с простой коробкой, однопольный с простой фурнитурой, без стеклопакета по типу сэндвич, площадь от 1,5-2 м2
№6 – ДПВ Г П Оп Пр Р 2050х800, размер проема 1000х2100 мм. Установка внутреннего дверного блока из поливинилхлоридных профилей (глухой с порогом, однопольный, правый, распашной), оборудовать замком, RAL 7005 | [16 empty] | №6 – ДПВ Г П Оп Пр Р 2050х800, размер проема 1000х2100 мм. Установка внутреннего дверного блока из поливинилхлоридных профилей (глухой с порогом, однопольный, правый, распашной), оборудовать замком, RAL 7005
87 | ФЕР10-01-047-04 | Установка блоков из ПВХ в наружных и внутренних дверных проемах: в перегородках и деревянных нерубленных стенах площадью проема до 3 м2 |  | 100 м2 | 0.0164 | 4 759,00 1 376,70 | 248,35 52,23 | 3133.95 | (47), ФЕР, 1 кв 2025 (СМР),Письмо Минстроя России от 01.02.2025 года № 5170-ИФ/09, прил.1 Прочие объекты ОЗП=42,7; ЭМ=13,65; ЗПМ=42,7; МАТ=8,85 | 1474.54 | 964.08 | 55,60 36,58 | 454.86 |  |  |  |  | Установка блоков из ПВХ в наружных и внутренних дверных проемах: в перегородках и деревянных нерубленных стенах площадью проема до 3 м2
Объем=1,64 / 100
|  |  | Накладные расходы 108% ФОТ (от 1 000,66) | в т.ч. оплаты труда 10: 1080.71
|  |  | Сметная прибыль 55% ФОТ (от 1 000,66) | в т.ч. оплаты труда 10: 550.36
|  |  | Итого c накладными и см. прибылью | в т.ч. оплаты труда 10: 3105.61
Д | ФССЦ-11.3.01.02-0021 | Блок дверной входной из ПВХ-профилей, с простой коробкой, однопольный с простой фурнитурой, без стеклопакета по типу сэндвич, площадь от 1,5-2 м2 |  | м2 | 0 0 | 1555.36 |  | 1555.36 |  | 0 |  |  | 0 | [5 empty] | Блок дверной входной из ПВХ-профилей, с простой коробкой, однопольный с простой фурнитурой, без стеклопакета по типу сэндвич, площадь от 1,5-2 м2
№7 – ДПВ Г П Оп Л Р 2050х800, размер проема 1000х2100 мм. Установка внутреннего дверного блока из поливинилхлоридных профилей (глухой с порогом, однопольный, левый, распашной), оборудовать замком, RAL 7005 | [16 empty] | №7 – ДПВ Г П Оп Л Р 2050х800, размер проема 1000х2100 мм. Установка внутреннего дверного блока из поливинилхлоридных профилей (глухой с порогом, однопольный, левый, распашной), оборудовать замком, RAL 7005
88 | ФЕР10-01-047-04 | Установка блоков из ПВХ в наружных и внутренних дверных проемах: в перегородках и деревянных нерубленных стенах площадью проема до 3 м2 |  | 100 м2 | 0.0164 | 4 759,00 1 376,70 | 248,35 52,23 | 3133.95 | (47), ФЕР, 1 кв 2025 (СМР),Письмо Минстроя России от 01.02.2025 года № 5170-ИФ/09, прил.1 Прочие объекты ОЗП=42,7; ЭМ=13,65; ЗПМ=42,7; МАТ=8,85 | 1474.54 | 964.08 | 55,60 36,58 | 454.86 |  |  |  |  | Установка блоков из ПВХ в наружных и внутренних дверных проемах: в перегородках и деревянных нерубленных стенах площадью проема до 3 м2
Объем=1,64 / 100
|  |  | Накладные расходы 108% ФОТ (от 1 000,66) | в т.ч. оплаты труда 10: 1080.71
|  |  | Сметная прибыль 55% ФОТ (от 1 000,66) | в т.ч. оплаты труда 10: 550.36
|  |  | Итого c накладными и см. прибылью | в т.ч. оплаты труда 10: 3105.61
Д | ФССЦ-11.3.01.02-0021 | Блок дверной входной из ПВХ-профилей, с простой коробкой, однопольный с простой фурнитурой, без стеклопакета по типу сэндвич, площадь от 1,5-2 м2 |  | м2 | 0 0 | 1555.36 |  | 1555.36 |  | 0 |  |  | 0 | [5 empty] | Блок дверной входной из ПВХ-профилей, с простой коробкой, однопольный с простой фурнитурой, без стеклопакета по типу сэндвич, площадь от 1,5-2 м2
Итого прямые затраты по разделу в текущих ценах |  |  |  | в т.ч. оплаты труда 10: 101744.24; в т.ч. оплаты труда 11: 9814.76; в т.ч. оплаты труда 12: 1 151,25 483,03; в т.ч. оплаты труда 13: 90778.23 | [6 empty] | Итого прямые затраты по разделу в текущих ценах
Накладные расходы |  |  |  | в т.ч. оплаты труда 10: 10215.78 | [6 empty] | Накладные расходы
Сметная прибыль |  |  |  | в т.ч. оплаты труда 10: 6086.5 | [6 empty] | Сметная прибыль
Итого по разделу 7 Монтаж дверей |  |  |  | в т.ч. оплаты труда 10: 118046.52 | [6 empty] | Итого по разделу 7 Монтаж дверей
Раздел 8. Устройство крыльца | [15 empty] | Раздел 8. Устройство крыльца
Керамогранитная плитка морозостойкая 600х600 толщ. 15 мм на клею с заходом на торец h=130 мм; толщиной 20 мм | [16 empty] | Керамогранитная плитка морозостойкая 600х600 толщ. 15 мм на клею с заходом на торец h=130 мм; толщиной 20 мм
89 | ФЕР11-01-047-02 | Устройство покрытий из плит керамогранитных размером: 60х60 см |  | 100 м2 | 0.0493 | 29 999,22 2 053,20 | 24,42 17,53 | 27921.6 | (47), ФЕР, 1 кв 2025 (СМР),Письмо Минстроя России от 01.02.2025 года № 5170-ИФ/09, прил.1 Прочие объекты ОЗП=42,7; ЭМ=13,65; ЗПМ=42,7; МАТ=8,85 | 16520.97 | 4322.21 | 16,43 36,90 | 12182.33 |  |  |  |  | Устройство покрытий из плит керамогранитных размером: 60х60 см
Объем=4,93 / 100
|  |  | Накладные расходы 112% ФОТ (от 4 359,11) | в т.ч. оплаты труда 10: 4882.2
|  |  | Сметная прибыль 65% ФОТ (от 4 359,11) | в т.ч. оплаты труда 10: 2833.42
|  |  | Итого c накладными и см. прибылью | в т.ч. оплаты труда 10: 24236.59
Д | ФССЦ-06.2.05.03-0002 | Плитка керамогранитная многоцветная неполированная, размер 300х600х10 мм, 600х600х10 мм |  | м2 | 102 5,0286 | 201.9 |  | 201.9 |  | 1015.27 |  |  | 1015.27 | [5 empty] | Плитка керамогранитная многоцветная неполированная, размер 300х600х10 мм, 600х600х10 мм
Д | ФССЦ-14.1.06.02-0011 | Клей для плитки Ветонит "Клей для пола" |  | т | 1,2 0,05916 | 5849.07 |  | 5849.07 |  | 346.03 |  |  | 346.03 | [5 empty] | Клей для плитки Ветонит "Клей для пола"
Д | ФССЦ-11.2.04.05-0001 | Рейки деревянные, сечение 8х18 мм |  | м3 | 0,01 0,000493 | 2500 |  | 2500 |  | 1.23 |  |  | 1.23 | [5 empty] | Рейки деревянные, сечение 8х18 мм
Д | ФССЦ-14.3.01.03-0001 | Состав грунтовочный глубокого проникновения |  | кг | 10,3 0,50779 | 21.77 |  | 21.77 |  | 11.05 |  |  | 11.05 | [5 empty] | Состав грунтовочный глубокого проникновения
Стяжка из цементно-песчаного раствора, армированного сеткой ВР-I (диам. 4 мм, ячейка 100х100) с уклоном 0,2% толщиной 40-37 мм | [16 empty] | Стяжка из цементно-песчаного раствора, армированного сеткой ВР-I (диам. 4 мм, ячейка 100х100) с уклоном 0,2% толщиной 40-37 мм
90 | ФЕР11-01-011-01 | Устройство стяжек: цементных толщиной 20 мм |  | 100 м2 | 0.0435 | 1 453,34 282,66 | 43,61 17,15 | 1127.07 | (47), ФЕР, 1 кв 2025 (СМР),Письмо Минстроя России от 01.02.2025 года № 5170-ИФ/09, прил.1 Прочие объекты ОЗП=42,7; ЭМ=13,65; ЗПМ=42,7; МАТ=8,85 | 984.81 | 525.03 | 25,89 31,86 | 433.89 |  |  |  |  | Устройство стяжек: цементных толщиной 20 мм
Объем=4,35 / 100
|  |  | Накладные расходы 112% ФОТ (от 556,89) | в т.ч. оплаты труда 10: 623.72
|  |  | Сметная прибыль 65% ФОТ (от 556,89) | в т.ч. оплаты труда 10: 361.98
|  |  | Итого c накладными и см. прибылью | в т.ч. оплаты труда 10: 1970.51
Д | ФССЦ-04.3.01.09-0015 | Раствор готовый кладочный, цементный, М150 |  | м3 | 2,04 0,08874 | 548.3 |  | 548.3 |  | 48.66 |  |  | 48.66 | [5 empty] | Раствор готовый кладочный, цементный, М150
91 | ФЕР11-01-011-02 | Устройство стяжек: на каждые 5 мм изменения толщины стяжки добавлять или исключать к расценке 11-01-011-01 |  | 100 м2 | 0.0435 | 4 179,45 12,91 | 27,97 10,51 | 4138.57 | (47), ФЕР, 1 кв 2025 (СМР),Письмо Минстроя России от 01.02.2025 года № 5170-ИФ/09, прил.1 Прочие объекты ОЗП=42,7; ЭМ=13,65; ЗПМ=42,7; МАТ=8,85 | 1633.84 | 23.99 | 16,61 19,52 | 1593.24 |  |  |  |  | Устройство стяжек: на каждые 5 мм изменения толщины стяжки добавлять или исключать к расценке 11-01-011-01
Объем=4,35 / 100
|  |  | Накладные расходы 112% ФОТ (от 43,51) | в т.ч. оплаты труда 10: 48.73
|  |  | Сметная прибыль 65% ФОТ (от 43,51) | в т.ч. оплаты труда 10: 28.28
|  |  | Итого c накладными и см. прибылью | в т.ч. оплаты труда 10: 1710.85
Д | ФССЦ-04.3.01.09-0015 | Раствор готовый кладочный, цементный, М150 |  | м3 | 7,548 0,328338 | 548.3 |  | 548.3 |  | 180.03 |  |  | 180.03 | [5 empty] | Раствор готовый кладочный, цементный, М150
92 | ФЕР06-03-004-12 | Армирование подстилающих слоев и набетонок |  | т | 0.013485 | 8 083,35 102,78 | 30,45 4,35 | 7950.12 | (47), ФЕР, 1 кв 2025 (СМР),Письмо Минстроя России от 01.02.2025 года № 5170-ИФ/09, прил.1 Прочие объекты ОЗП=42,7; ЭМ=13,65; ЗПМ=42,7; МАТ=8,85 | 1013.57 | 59.18 | 5,60 2,50 | 948.79 |  |  |  |  | Армирование подстилающих слоев и набетонок
Объем=3,1*4,35/1000
|  |  | Накладные расходы 102% ФОТ (от 61,68) | в т.ч. оплаты труда 10: 62.91
|  |  | Сметная прибыль 58% ФОТ (от 61,68) | в т.ч. оплаты труда 10: 35.77
|  |  | Итого c накладными и см. прибылью | в т.ч. оплаты труда 10: 1112.25
Д | ФССЦ-08.1.02.17-0097 | Сетка сварная из арматурной проволоки без покрытия, диаметр проволоки 5,0 мм, размер ячейки 100х100 мм |  | м2 | 322,580645 4,35 | 23.76 |  | 23.76 |  | 103.36 |  |  | 103.36 | [5 empty] | Сетка сварная из арматурной проволоки без покрытия, диаметр проволоки 5,0 мм, размер ячейки 100х100 мм
Утепление плиты покрытия над крыльцом экструзионным пенополистиролом ЭППС XPS CARBON PROF толщиной 150 мм | [16 empty] | Утепление плиты покрытия над крыльцом экструзионным пенополистиролом ЭППС XPS CARBON PROF толщиной 150 мм
93 | ФЕР11-01-009-01 | Устройство тепло- и звукоизоляции сплошной из плит: или матов минераловатных или стекловолокнистых |  | 100 м2 | 0.0413 | 296,20 231,43 | 64,77 12,87 |  | (47), ФЕР, 1 кв 2025 (СМР),Письмо Минстроя России от 01.02.2025 года № 5170-ИФ/09, прил.1 Прочие объекты ОЗП=42,7; ЭМ=13,65; ЗПМ=42,7; МАТ=8,85 | 444.64 | 408.13 | 36,51 22,70 | [5 empty] | Устройство тепло- и звукоизоляции сплошной из плит: или матов минераловатных или стекловолокнистых
Объем=4,13 / 100
|  |  | Накладные расходы 112% ФОТ (от 430,83) | в т.ч. оплаты труда 10: 482.53
|  |  | Сметная прибыль 65% ФОТ (от 430,83) | в т.ч. оплаты труда 10: 280.04
|  |  | Итого c накладными и см. прибылью | в т.ч. оплаты труда 10: 1207.21
94 | ФССЦ-12.2.05.09-0009 | Пенополистирол экструдированный ТЕХНОНИКОЛЬ XPS CARBON 35-300 |  | м3 | 0.63809 | 1634.71 |  | 1634.71 | (47), ФЕР, 1 кв 2025 (СМР),Письмо Минстроя России от 01.02.2025 года № 5170-ИФ/09, прил.1 Прочие объекты ОЗП=42,7; ЭМ=13,65; ЗПМ=42,7; МАТ=8,85 | 9231.29 |  |  | 9231.29 |  |  |  |  | Пенополистирол экструдированный ТЕХНОНИКОЛЬ XPS CARBON 35-300
Объем=4,2539*0,15
Устройство подвесного реечного потолка на козырьке над крыльцом | [16 empty] | Устройство подвесного реечного потолка на козырьке над крыльцом
95 | ФЕР15-01-047-16 | Устройство потолков: реечных алюминиевых |  | 100 м2 | 0.0413 | 29 417,11 1 018,58 | 149,83 5,00 | 28248.7 | (47), ФЕР, 1 кв 2025 (СМР),Письмо Минстроя России от 01.02.2025 года № 5170-ИФ/09, прил.1 Прочие объекты ОЗП=42,7; ЭМ=13,65; ЗПМ=42,7; МАТ=8,85 | 12205.79 | 1796.28 | 84,47 8,82 | 10325.04 |  |  |  |  | Устройство потолков: реечных алюминиевых
Объем=4,13 / 100
|  |  | Накладные расходы 100% ФОТ (от 1 805,10) | в т.ч. оплаты труда 10: 1805.1
|  |  | Сметная прибыль 49% ФОТ (от 1 805,10) | в т.ч. оплаты труда 10: 884.5
|  |  | Итого c накладными и см. прибылью | в т.ч. оплаты труда 10: 14895.39
Итого прямые затраты по разделу в текущих ценах |  |  |  | в т.ч. оплаты труда 10: 42034.91; в т.ч. оплаты труда 11: 7134.82; в т.ч. оплаты труда 12: 185,51 122,30; в т.ч. оплаты труда 13: 34714.58 | [6 empty] | Итого прямые затраты по разделу в текущих ценах
Накладные расходы |  |  |  | в т.ч. оплаты труда 10: 7905.19 | [6 empty] | Накладные расходы
Сметная прибыль |  |  |  | в т.ч. оплаты труда 10: 4423.99 | [6 empty] | Сметная прибыль
Итого по разделу 8 Устройство крыльца |  |  |  | в т.ч. оплаты труда 10: 54364.09 | [6 empty] | Итого по разделу 8 Устройство крыльца
Раздел 9. Устройство отмостки | [15 empty] | Раздел 9. Устройство отмостки
Утепление отмостки экструзионным пенополистиролом ЭППС XPS CARBON PROF толщиной 100 мм | [16 empty] | Утепление отмостки экструзионным пенополистиролом ЭППС XPS CARBON PROF толщиной 100 мм
96 | ФЕР27-04-017-01 | Устройство теплоизоляционного слоя из пенопласта |  | 100 м3 | 0.02235 | 164 823,93 1 050,66 | 302,27 53,36 | 163471 | (47), ФЕР, 1 кв 2025 (СМР),Письмо Минстроя России от 01.02.2025 года № 5170-ИФ/09, прил.1 Прочие объекты ОЗП=42,7; ЭМ=13,65; ЗПМ=42,7; МАТ=8,85 | 33429.07 | 1002.69 | 92,22 50,92 | 32334.16 |  |  |  |  | Устройство теплоизоляционного слоя из пенопласта
Объем=(22,35*0,1) / 100
|  |  | Накладные расходы 147% ФОТ (от 1 053,61) | в т.ч. оплаты труда 10: 1548.81
|  |  | Сметная прибыль 134% ФОТ (от 1 053,61) | в т.ч. оплаты труда 10: 1411.84
|  |  | Итого c накладными и см. прибылью | в т.ч. оплаты труда 10: 36389.72
Д | ФССЦ-12.2.05.09-0009 | Пенополистирол экструдированный ТЕХНОНИКОЛЬ XPS CARBON 35-300 |  | м3 | 100 2,235 | 1634.71 |  | 1634.71 |  | 3653.58 |  |  | 3653.58 | [5 empty] | Пенополистирол экструдированный ТЕХНОНИКОЛЬ XPS CARBON 35-300
Устройство железобетонной отмостки с уклоном 3%: - бетон тяжелый, класс B15 W6 F150;- сетка из проволоки 5ВР-I с ячейкой 100х100 мм | [16 empty] | Устройство железобетонной отмостки с уклоном 3%: - бетон тяжелый, класс B15 W6 F150;- сетка из проволоки 5ВР-I с ячейкой 100х100 мм
97 | ФЕР06-01-001-01 | Устройство бетонной подготовки |  | 100 м3 | 0.0198 | 63 989,85 1 053,00 | 1 566,06 244,39 | 61370.79 | (47), ФЕР, 1 кв 2025 (СМР),Письмо Минстроя России от 01.02.2025 года № 5170-ИФ/09, прил.1 Прочие объекты ОЗП=42,7; ЭМ=13,65; ЗПМ=42,7; МАТ=8,85 | 12067.53 | 890.27 | 423,26 206,62 | 10754 |  |  |  |  | Устройство бетонной подготовки
Объем=1,98 / 100
|  |  | Накладные расходы 102% ФОТ (от 1 096,89) | в т.ч. оплаты труда 10: 1118.83
|  |  | Сметная прибыль 58% ФОТ (от 1 096,89) | в т.ч. оплаты труда 10: 636.2
|  |  | Итого c накладными и см. прибылью | в т.ч. оплаты труда 10: 13822.56
Д | ФССЦ-04.1.02.05-0006 | Смеси бетонные тяжелого бетона (БСТ), класс B15 (М200) |  | м3 | 102 2,0196 | 592.76 |  | 592.76 |  | 1197.14 |  |  | 1197.14 | [5 empty] | Смеси бетонные тяжелого бетона (БСТ), класс B15 (М200)
98 | ФЕР06-03-004-12 | Армирование подстилающих слоев и набетонок |  | т | 0.0616 | 9 198,92 102,78 | 30,45 4,35 | 9065.69 | (47), ФЕР, 1 кв 2025 (СМР),Письмо Минстроя России от 01.02.2025 года № 5170-ИФ/09, прил.1 Прочие объекты ОЗП=42,7; ЭМ=13,65; ЗПМ=42,7; МАТ=8,85 | 5238.19 | 270.34 | 25,60 11,44 | 4942.25 |  |  |  |  | Армирование подстилающих слоев и набетонок
Объем=61,6/1000
|  |  | Накладные расходы 102% ФОТ (от 281,78) | в т.ч. оплаты труда 10: 287.42
|  |  | Сметная прибыль 58% ФОТ (от 281,78) | в т.ч. оплаты труда 10: 163.43
|  |  | Итого c накладными и см. прибылью | в т.ч. оплаты труда 10: 5689.04
Д | ФССЦ-08.4.02.06-0003 | Сетка сварная из холоднотянутой проволоки 4-5 мм |  | т | 1 0,0616 | 8780.09 |  | 8780.09 |  | 540.85 |  |  | 540.85 | [5 empty] | Сетка сварная из холоднотянутой проволоки 4-5 мм
Итого прямые затраты по разделу в текущих ценах |  |  |  | в т.ч. оплаты труда 10: 50734.79; в т.ч. оплаты труда 11: 2163.3; в т.ч. оплаты труда 12: 541,08 268,98; в т.ч. оплаты труда 13: 48030.41 | [6 empty] | Итого прямые затраты по разделу в текущих ценах
Накладные расходы |  |  |  | в т.ч. оплаты труда 10: 2955.05 | [6 empty] | Накладные расходы
Сметная прибыль |  |  |  | в т.ч. оплаты труда 10: 2211.47 | [6 empty] | Сметная прибыль
Итого по разделу 9 Устройство отмостки |  |  |  | в т.ч. оплаты труда 10: 55901.31 | [6 empty] | Итого по разделу 9 Устройство отмостки
Раздел 10. Внутренняя отделка помещений. Стены | [15 empty] | Раздел 10. Внутренняя отделка помещений. Стены
Отделка внутренней поверхности цоколя | [16 empty] | Отделка внутренней поверхности цоколя
Грунтовка акриловая (учтено в ФЕР15-02-019-03) | [16 empty] | Грунтовка акриловая (учтено в ФЕР15-02-019-03)
Шпаклевка акриловая – 1 слой | [16 empty] | Шпаклевка акриловая – 1 слой
99 | ФЕР15-02-019-03 | Сплошное выравнивание внутренних поверхностей (однослойное оштукатуривание) из сухих растворных смесей толщиной до 10 мм: стен |  | 100 м2 | 0.0778 | 2 590,63 277,14 | 17,03 10,08 | 2296.46 | (47), ФЕР, 1 кв 2025 (СМР),Письмо Минстроя России от 01.02.2025 года № 5170-ИФ/09, прил.1 Прочие объекты ОЗП=42,7; ЭМ=13,65; ЗПМ=42,7; МАТ=8,85 | 2519.95 | 920.68 | 18,09 33,49 | 1581.18 |  |  |  |  | Сплошное выравнивание внутренних поверхностей (однослойное оштукатуривание) из сухих растворных смесей толщиной до 10 мм: стен
Объем=7,78 / 100
|  |  | Накладные расходы 100% ФОТ (от 954,17) | в т.ч. оплаты труда 10: 954.17
|  |  | Сметная прибыль 49% ФОТ (от 954,17) | в т.ч. оплаты труда 10: 467.54
|  |  | Итого c накладными и см. прибылью | в т.ч. оплаты труда 10: 3941.66
Д | ФССЦ-14.5.11.03-0004 | Смесь сухая шпатлевочная на основе гипса, универсальная с полимерными добавками, крупность заполнителя не более 0,2 мм, прочность на изгиб не менее 1,0 МПа |  | кг | 850 66,13 | 2.7 |  | 2.7 |  | 178.55 |  |  | 178.55 | [5 empty] | Смесь сухая шпатлевочная на основе гипса, универсальная с полимерными добавками, крупность заполнителя не более 0,2 мм, прочность на изгиб не менее 1,0 МПа
Д | ФССЦ-14.3.01.03-0001 | Состав грунтовочный глубокого проникновения |  | кг | 0,0103 0,0008013 | 21.77 |  | 21.77 |  | 0.02 |  |  | 0.02 | [5 empty] | Состав грунтовочный глубокого проникновения
100 | ФЕР15-02-019-07 | Сплошное выравнивание внутренних поверхностей (однослойное оштукатуривание) из сухих растворных смесей на каждый 1 мм изменения толщины слоя добавлять или исключать к расценке: 15-02-019-03 |  | 100 м2 | -0.0778 | 2 061,92 211,52 | 13,44 7,92 | 1836.96 | (47), ФЕР, 1 кв 2025 (СМР),Письмо Минстроя России от 01.02.2025 года № 5170-ИФ/09, прил.1 Прочие объекты ОЗП=42,7; ЭМ=13,65; ЗПМ=42,7; МАТ=8,85 | -1981.75 | -702.68 | -14,27 -26,31 | -1264.8 |  |  |  |  | Сплошное выравнивание внутренних поверхностей (однослойное оштукатуривание) из сухих растворных смесей на каждый 1 мм изменения толщины слоя добавлять или исключать к расценке: 15-02-019-03
|  |  | Накладные расходы 100% ФОТ (от -728,99) | в т.ч. оплаты труда 10: -728.99
|  |  | Сметная прибыль 49% ФОТ (от -728,99) | в т.ч. оплаты труда 10: -357.21
|  |  | Итого c накладными и см. прибылью | в т.ч. оплаты труда 10: -3067.95
Д | ФССЦ-14.5.11.03-0004 | Смесь сухая шпатлевочная на основе гипса, универсальная с полимерными добавками, крупность заполнителя не более 0,2 мм, прочность на изгиб не менее 1,0 МПа |  | кг | 680 -52,904 | 2.7 |  | 2.7 |  | -142.84 |  |  | -142.84 | [5 empty] | Смесь сухая шпатлевочная на основе гипса, универсальная с полимерными добавками, крупность заполнителя не более 0,2 мм, прочность на изгиб не менее 1,0 МПа
Штукатурка цементная – 1 слой | [16 empty] | Штукатурка цементная – 1 слой
101 | ФЕР15-02-016-03 | Штукатурка поверхностей внутри здания цементно-известковым или цементным раствором по камню и бетону: улучшенная стен |  | 100 м2 | 0.0778 | 1 918,77 695,60 | 92,77 53,22 | 1130.4 | (47), ФЕР, 1 кв 2025 (СМР),Письмо Минстроя России от 01.02.2025 года № 5170-ИФ/09, прил.1 Прочие объекты ОЗП=42,7; ЭМ=13,65; ЗПМ=42,7; МАТ=8,85 | 3187.65 | 2310.82 | 98,52 176,80 | 778.31 |  |  |  |  | Штукатурка поверхностей внутри здания цементно-известковым или цементным раствором по камню и бетону: улучшенная стен
Объем=7,78 / 100
|  |  | Накладные расходы 100% ФОТ (от 2 487,62) | в т.ч. оплаты труда 10: 2487.62
|  |  | Сметная прибыль 49% ФОТ (от 2 487,62) | в т.ч. оплаты труда 10: 1218.93
|  |  | Итого c накладными и см. прибылью | в т.ч. оплаты труда 10: 6894.2
Окраска моющей водно-дисперсионной акриловой краской в 2 слоя | [16 empty] | Окраска моющей водно-дисперсионной акриловой краской в 2 слоя
102 | ФЕР15-04-007-03 | Окраска водно-дисперсионными акриловыми составами улучшенная: по сборным конструкциям стен, подготовленным под окраску |  | 100 м2 | 0.0778 | 1 665,48 289,99 | 6,85 1,28 | 1368.64 | (47), ФЕР, 1 кв 2025 (СМР),Письмо Минстроя России от 01.02.2025 года № 5170-ИФ/09, прил.1 Прочие объекты ОЗП=42,7; ЭМ=13,65; ЗПМ=42,7; МАТ=8,85 | 1912.98 | 963.36 | 7,27 4,25 | 942.35 |  |  |  |  | Окраска водно-дисперсионными акриловыми составами улучшенная: по сборным конструкциям стен, подготовленным под окраску
Объем=7,78 / 100
|  |  | Накладные расходы 100% ФОТ (от 967,61) | в т.ч. оплаты труда 10: 967.61
|  |  | Сметная прибыль 49% ФОТ (от 967,61) | в т.ч. оплаты труда 10: 474.13
|  |  | Итого c накладными и см. прибылью | в т.ч. оплаты труда 10: 3354.72
Д | ФССЦ-14.3.01.03-0001 | Состав грунтовочный глубокого проникновения |  | кг | 20 1,556 | 21.77 |  | 21.77 |  | 33.87 |  |  | 33.87 | [5 empty] | Состав грунтовочный глубокого проникновения
Д | ФССЦ-14.3.02.01-0371 | Краска водно-дисперсионная ВД-АК-111 белая |  | т | 0,03 0,002334 | 27164.52 |  | 27164.52 |  | 63.4 |  |  | 63.4 | [5 empty] | Краска водно-дисперсионная ВД-АК-111 белая
Отделка перегородок | [16 empty] | Отделка перегородок
Шпаклевка акриловая швов с армирующей лентой (учтено в ФЕР10-05-002-02 и ФЕР10-05-010-01, раздел 4 "Устройство перегородок") | [16 empty] | Шпаклевка акриловая швов с армирующей лентой (учтено в ФЕР10-05-002-02 и ФЕР10-05-010-01, раздел 4 "Устройство перегородок")
Грунтовка акриловая (учтено в ФЕР15-04-007-03) | [16 empty] | Грунтовка акриловая (учтено в ФЕР15-04-007-03)
Окраска моющей водно-дисперсионной акриловой краской в 2 слоя | [16 empty] | Окраска моющей водно-дисперсионной акриловой краской в 2 слоя
103 | ФЕР15-04-007-03 | Окраска водно-дисперсионными акриловыми составами улучшенная: по сборным конструкциям стен, подготовленным под окраску |  | 100 м2 | 0.6357 | 1 665,48 289,99 | 6,85 1,28 | 1368.64 | (47), ФЕР, 1 кв 2025 (СМР),Письмо Минстроя России от 01.02.2025 года № 5170-ИФ/09, прил.1 Прочие объекты ОЗП=42,7; ЭМ=13,65; ЗПМ=42,7; МАТ=8,85 | 15630.93 | 7871.6 | 59,44 34,74 | 7699.89 |  |  |  |  | Окраска водно-дисперсионными акриловыми составами улучшенная: по сборным конструкциям стен, подготовленным под окраску
Объем=63,57 / 100
|  |  | Накладные расходы 100% ФОТ (от 7 906,34) | в т.ч. оплаты труда 10: 7906.34
|  |  | Сметная прибыль 49% ФОТ (от 7 906,34) | в т.ч. оплаты труда 10: 3874.11
|  |  | Итого c накладными и см. прибылью | в т.ч. оплаты труда 10: 27411.38
Д | ФССЦ-14.3.01.03-0001 | Состав грунтовочный глубокого проникновения |  | кг | 20 12,714 | 21.77 |  | 21.77 |  | 276.78 |  |  | 276.78 | [5 empty] | Состав грунтовочный глубокого проникновения
Д | ФССЦ-14.3.02.01-0371 | Краска водно-дисперсионная ВД-АК-111 белая |  | т | 0,03 0,019071 | 27164.52 |  | 27164.52 |  | 518.05 |  |  | 518.05 | [5 empty] | Краска водно-дисперсионная ВД-АК-111 белая
Грунтовка акриловая под устройство керамической плитки | [16 empty] | Грунтовка акриловая под устройство керамической плитки
104 | ФЕР15-04-006-03 | Покрытие поверхностей грунтовкой глубокого проникновения: за 1 раз стен |  | 100 м2 | 0.2746 | 270,11 44,73 | 0,97 0,26 | 224.41 | (47), ФЕР, 1 кв 2025 (СМР),Письмо Минстроя России от 01.02.2025 года № 5170-ИФ/09, прил.1 Прочие объекты ОЗП=42,7; ЭМ=13,65; ЗПМ=42,7; МАТ=8,85 | 1073.48 | 524.48 | 3,64 3,05 | 545.36 |  |  |  |  | Покрытие поверхностей грунтовкой глубокого проникновения: за 1 раз стен
Объем=27,46 / 100
|  |  | Накладные расходы 100% ФОТ (от 527,53) | в т.ч. оплаты труда 10: 527.53
|  |  | Сметная прибыль 49% ФОТ (от 527,53) | в т.ч. оплаты труда 10: 258.49
|  |  | Итого c накладными и см. прибылью | в т.ч. оплаты труда 10: 1859.5
Д | ФССЦ-14.3.01.03-0001 | Состав грунтовочный глубокого проникновения |  | кг | 10,3 2,82838 | 21.77 |  | 21.77 |  | 61.57 |  |  | 61.57 | [5 empty] | Состав грунтовочный глубокого проникновения
Керамическая глазурованная плитка 200х200 на влагостойком клею до подвесного потолка | [16 empty] | Керамическая глазурованная плитка 200х200 на влагостойком клею до подвесного потолка
105 | ФЕР15-01-019-01 | Гладкая облицовка стен, столбов, пилястр и откосов (без карнизных, плинтусных и угловых плиток) без установки плиток туалетного гарнитура на цементном растворе: по кирпичу и бетону |  | 100 м2 | 0.2746 | 14 134,33 1 836,00 | 29,82 11,44 | 12268.51 | (47), ФЕР, 1 кв 2025 (СМР),Письмо Минстроя России от 01.02.2025 года № 5170-ИФ/09, прил.1 Прочие объекты ОЗП=42,7; ЭМ=13,65; ЗПМ=42,7; МАТ=8,85 | 51454.7 | 21527.87 | 111,77 134,14 | 29815.06 |  |  |  |  | Гладкая облицовка стен, столбов, пилястр и откосов (без карнизных, плинтусных и угловых плиток) без установки плиток туалетного гарнитура на цементном растворе: по кирпичу и бетону
Объем=27,46 / 100
|  |  | Накладные расходы 100% ФОТ (от 21 662,01) | в т.ч. оплаты труда 10: 21662.01
|  |  | Сметная прибыль 49% ФОТ (от 21 662,01) | в т.ч. оплаты труда 10: 10614.38
|  |  | Итого c накладными и см. прибылью | в т.ч. оплаты труда 10: 83731.09
Д | ФССЦ-06.2.01.02-0014 | Плитка керамическая глазурованная для внутренней облицовки стен гладкая, цветная однотонная с завалом |  | м2 | 100 27,46 | 115.01 |  | 115.01 |  | 3158.17 |  |  | 3158.17 | [5 empty] | Плитка керамическая глазурованная для внутренней облицовки стен гладкая, цветная однотонная с завалом
Итого прямые затраты по разделу в текущих ценах |  |  |  | в т.ч. оплаты труда 10: 73797.94; в т.ч. оплаты труда 11: 33416.13; в т.ч. оплаты труда 12: 284,46 360,16; в т.ч. оплаты труда 13: 40097.35 | [6 empty] | Итого прямые затраты по разделу в текущих ценах
Накладные расходы |  |  |  | в т.ч. оплаты труда 10: 33776.29 | [6 empty] | Накладные расходы
Сметная прибыль |  |  |  | в т.ч. оплаты труда 10: 16550.38 | [6 empty] | Сметная прибыль
Итого по разделу 10 Внутренняя отделка помещений. Стены |  |  |  | в т.ч. оплаты труда 10: 124124.61 | [6 empty] | Итого по разделу 10 Внутренняя отделка помещений. Стены
Раздел 11. Внутренняя отделка помещений. Потолки | [15 empty] | Раздел 11. Внутренняя отделка помещений. Потолки
Монтаж подвесного потолка типа Armstrong (КМ1) с размерами панели 600х600х12 белый, на подвесной системе КМ1 (низ на отм. +3,000) | [16 empty] | Монтаж подвесного потолка типа Armstrong (КМ1) с размерами панели 600х600х12 белый, на подвесной системе КМ1 (низ на отм. +3,000)
106 | ФЕР15-01-047-15 | Устройство потолков: плитно-ячеистых по каркасу из оцинкованного профиля |  | 100 м2 | 0.2372 | 6 623,23 963,12 | 324,71 63,39 | 5335.4 | (47), ФЕР, 1 кв 2025 (СМР),Письмо Минстроя России от 01.02.2025 года № 5170-ИФ/09, прил.1 Прочие объекты ОЗП=42,7; ЭМ=13,65; ЗПМ=42,7; МАТ=8,85 | 22006.42 | 9754.9 | 1 051,34 642,04 | 11200.18 |  |  |  |  | Устройство потолков: плитно-ячеистых по каркасу из оцинкованного профиля
Объем=23,72 / 100
|  |  | Накладные расходы 100% ФОТ (от 10 396,94) | в т.ч. оплаты труда 10: 10396.94
|  |  | Сметная прибыль 49% ФОТ (от 10 396,94) | в т.ч. оплаты труда 10: 5094.5
|  |  | Итого c накладными и см. прибылью | в т.ч. оплаты труда 10: 37497.86
Монтаж подвесного реечного алюминиевого потолка типа Luxalon на подвесной системе (низ на отм. +3,000) | [16 empty] | Монтаж подвесного реечного алюминиевого потолка типа Luxalon на подвесной системе (низ на отм. +3,000)
107 | ФЕР15-01-047-16 | Устройство потолков: реечных алюминиевых |  | 100 м2 | 0.0376 | 29 417,11 1 018,58 | 149,83 5,00 | 28248.7 | (47), ФЕР, 1 кв 2025 (СМР),Письмо Минстроя России от 01.02.2025 года № 5170-ИФ/09, прил.1 Прочие объекты ОЗП=42,7; ЭМ=13,65; ЗПМ=42,7; МАТ=8,85 | 11112.29 | 1635.35 | 76,90 8,03 | 9400.04 |  |  |  |  | Устройство потолков: реечных алюминиевых
Объем=3,76 / 100
|  |  | Накладные расходы 100% ФОТ (от 1 643,38) | в т.ч. оплаты труда 10: 1643.38
|  |  | Сметная прибыль 49% ФОТ (от 1 643,38) | в т.ч. оплаты труда 10: 805.26
|  |  | Итого c накладными и см. прибылью | в т.ч. оплаты труда 10: 13560.93
Грунтовка обеспыливающая (учтено в ФЕР15-04-007-04) | [16 empty] | Грунтовка обеспыливающая (учтено в ФЕР15-04-007-04)
Окраска водно-дисперсионной акриловой краской | [16 empty] | Окраска водно-дисперсионной акриловой краской
108 | ФЕР15-04-007-04 | Окраска водно-дисперсионными акриловыми составами улучшенная: по сборным конструкциям потолков, подготовленным под окраску |  | 100 м2 | 0.0389 | 1 860,43 354,22 | 6,85 1,28 | 1499.36 | (47), ФЕР, 1 кв 2025 (СМР),Письмо Минстроя России от 01.02.2025 года № 5170-ИФ/09, прил.1 Прочие объекты ОЗП=42,7; ЭМ=13,65; ЗПМ=42,7; МАТ=8,85 | 1108.19 | 588.37 | 3,64 2,13 | 516.18 |  |  |  |  | Окраска водно-дисперсионными акриловыми составами улучшенная: по сборным конструкциям потолков, подготовленным под окраску
Объем=3,89 / 100
|  |  | Накладные расходы 100% ФОТ (от 590,50) | в т.ч. оплаты труда 10: 590.5
|  |  | Сметная прибыль 49% ФОТ (от 590,50) | в т.ч. оплаты труда 10: 289.35
|  |  | Итого c накладными и см. прибылью | в т.ч. оплаты труда 10: 1988.04
Д | ФССЦ-14.3.01.03-0001 | Состав грунтовочный глубокого проникновения |  | кг | 22 0,8558 | 21.77 |  | 21.77 |  | 18.63 |  |  | 18.63 | [5 empty] | Состав грунтовочный глубокого проникновения
Д | ФССЦ-14.3.02.01-0371 | Краска водно-дисперсионная ВД-АК-111 белая |  | т | 0,033 0,0012837 | 27164.52 |  | 27164.52 |  | 34.87 |  |  | 34.87 | [5 empty] | Краска водно-дисперсионная ВД-АК-111 белая
Итого прямые затраты по разделу в текущих ценах |  |  |  | в т.ч. оплаты труда 10: 34226.9; в т.ч. оплаты труда 11: 11978.62; в т.ч. оплаты труда 12: 1 131,88 652,20; в т.ч. оплаты труда 13: 21116.4 | [6 empty] | Итого прямые затраты по разделу в текущих ценах
Накладные расходы |  |  |  | в т.ч. оплаты труда 10: 12630.82 | [6 empty] | Накладные расходы
Сметная прибыль |  |  |  | в т.ч. оплаты труда 10: 6189.1 | [6 empty] | Сметная прибыль
Итого по разделу 11 Внутренняя отделка помещений. Потолки |  |  |  | в т.ч. оплаты труда 10: 53046.82 | [6 empty] | Итого по разделу 11 Внутренняя отделка помещений. Потолки
Итого прямые затраты по смете в текущих ценах |  |  |  | в т.ч. оплаты труда 10: 1618683.38; в т.ч. оплаты труда 11: 267632.28; в т.ч. оплаты труда 12: 79 468,33 23 918,11; в т.ч. оплаты труда 13: 1271582.77 | [7 empty] | Итого прямые затраты по смете в текущих ценах
Накладные расходы |  |  |  | в т.ч. оплаты труда 10: 298737.1 | [7 empty] | Накладные расходы
В том числе, справочно: | [21 empty] | В том числе, справочно:
93% ФОТ (от 86406,34) (Поз. 9-12, 69, 81-84) |  |  |  | в т.ч. оплаты труда 10: 80357.9 | [8 empty] | 93% ФОТ (от 86406,34) (Поз. 9-12, 69, 81-84)
94% ФОТ (от 179,98) (Поз. 37, 43, 47) |  |  |  | в т.ч. оплаты труда 10: 169.18 | [8 empty] | 94% ФОТ (от 179,98) (Поз. 37, 43, 47)
97% ФОТ (от 9888,51) (Поз. 2-5) |  |  |  | в т.ч. оплаты труда 10: 9591.85 | [8 empty] | 97% ФОТ (от 9888,51) (Поз. 2-5)
100% ФОТ (от 55086,01) (Поз. 6-7, 95, 99-108) |  |  |  | в т.ч. оплаты труда 10: 55086.01 | [8 empty] | 100% ФОТ (от 55086,01) (Поз. 6-7, 95, 99-108)
102% ФОТ (от 1901,81) (Поз. 18, 26, 33, 40, 46, 92, 97-98) |  |  |  | в т.ч. оплаты труда 10: 1939.85 | [8 empty] | 102% ФОТ (от 1901,81) (Поз. 18, 26, 33, 40, 46, 92, 97-98)
108% ФОТ (от 41475,69) (Поз. 48-57, 79-80, 85-88) |  |  |  | в т.ч. оплаты труда 10: 44793.75 | [8 empty] | 108% ФОТ (от 41475,69) (Поз. 48-57, 79-80, 85-88)
109% ФОТ (от 60216,87) (Поз. 14, 58-63, 65-68, 70-78) |  |  |  | в т.ч. оплаты труда 10: 65636.39 | [8 empty] | 109% ФОТ (от 60216,87) (Поз. 14, 58-63, 65-68, 70-78)
110% ФОТ (от 2432,96) (Поз. 1) |  |  |  | в т.ч. оплаты труда 10: 2676.26 | [8 empty] | 110% ФОТ (от 2432,96) (Поз. 1)
112% ФОТ (от 30922,31) (Поз. 15-17, 19-25, 27-32, 34-36, 38-39, 41-42, 44-45, 89-91, 93-94) |  |  |  | в т.ч. оплаты труда 10: 34632.99 | [8 empty] | 112% ФОТ (от 30922,31) (Поз. 15-17, 19-25, 27-32, 34-36, 38-39, 41-42, 44-45, 89-91, 93-94)
116% ФОТ (от 1986,3) (Поз. 8, 13, 64) |  |  |  | в т.ч. оплаты труда 10: 2304.11 | [8 empty] | 116% ФОТ (от 1986,3) (Поз. 8, 13, 64)
147% ФОТ (от 1053,61) (Поз. 96) |  |  |  | в т.ч. оплаты труда 10: 1548.81 | [8 empty] | 147% ФОТ (от 1053,61) (Поз. 96)
Сметная прибыль |  |  |  | в т.ч. оплаты труда 10: 169111.96 | [7 empty] | Сметная прибыль
В том числе, справочно: | [21 empty] | В том числе, справочно:
49% ФОТ (от 55086,01) (Поз. 6-7, 95, 99-108) |  |  |  | в т.ч. оплаты труда 10: 26992.14 | [8 empty] | 49% ФОТ (от 55086,01) (Поз. 6-7, 95, 99-108)
51% ФОТ (от 179,98) (Поз. 37, 43, 47) |  |  |  | в т.ч. оплаты труда 10: 91.79 | [8 empty] | 51% ФОТ (от 179,98) (Поз. 37, 43, 47)
55% ФОТ (от 51364,2) (Поз. 2-5, 48-57, 79-80, 85-88) |  |  |  | в т.ч. оплаты труда 10: 28250.31 | [8 empty] | 55% ФОТ (от 51364,2) (Поз. 2-5, 48-57, 79-80, 85-88)
57% ФОТ (от 60216,87) (Поз. 14, 58-63, 65-68, 70-78) |  |  |  | в т.ч. оплаты труда 10: 34323.62 | [8 empty] | 57% ФОТ (от 60216,87) (Поз. 14, 58-63, 65-68, 70-78)
58% ФОТ (от 1901,81) (Поз. 18, 26, 33, 40, 46, 92, 97-98) |  |  |  | в т.ч. оплаты труда 10: 1103.05 | [8 empty] | 58% ФОТ (от 1901,81) (Поз. 18, 26, 33, 40, 46, 92, 97-98)
62% ФОТ (от 86406,34) (Поз. 9-12, 69, 81-84) |  |  |  | в т.ч. оплаты труда 10: 53571.93 | [8 empty] | 62% ФОТ (от 86406,34) (Поз. 9-12, 69, 81-84)
65% ФОТ (от 30922,31) (Поз. 15-17, 19-25, 27-32, 34-36, 38-39, 41-42, 44-45, 89-91, 93-94) |  |  |  | в т.ч. оплаты труда 10: 20099.5 | [8 empty] | 65% ФОТ (от 30922,31) (Поз. 15-17, 19-25, 27-32, 34-36, 38-39, 41-42, 44-45, 89-91, 93-94)
69% ФОТ (от 2432,96) (Поз. 1) |  |  |  | в т.ч. оплаты труда 10: 1678.74 | [8 empty] | 69% ФОТ (от 2432,96) (Поз. 1)
80% ФОТ (от 1986,3) (Поз. 8, 13, 64) |  |  |  | в т.ч. оплаты труда 10: 1589.04 | [8 empty] | 80% ФОТ (от 1986,3) (Поз. 8, 13, 64)
134% ФОТ (от 1053,61) (Поз. 96) |  |  |  | в т.ч. оплаты труда 10: 1411.84 | [8 empty] | 134% ФОТ (от 1053,61) (Поз. 96)
Итоги по смете: | [20 empty] | Итоги по смете:
Конструкции из кирпича и блоков: | [21 empty] | Конструкции из кирпича и блоков:
Итого Поз. 1 |  |  |  | в т.ч. оплаты труда 10: 4878.87; в т.ч. оплаты труда 11: 2405.28; в т.ч. оплаты труда 12: 273,22 27,68; в т.ч. оплаты труда 13: 2200.37 | [8 empty] | Итого Поз. 1
Накладные расходы 110% ФОТ (от 2 432,96) |  |  |  | в т.ч. оплаты труда 10: 2676.26 | [8 empty] | Накладные расходы 110% ФОТ (от 2 432,96)
Сметная прибыль 69% ФОТ (от 2 432,96) |  |  |  | в т.ч. оплаты труда 10: 1678.74 | [8 empty] | Сметная прибыль 69% ФОТ (от 2 432,96)
Итого c накладными и см. прибылью |  |  |  | в т.ч. оплаты труда 10: 9233.87 | [8 empty] | Итого c накладными и см. прибылью
Теплоизоляционные работы: | [21 empty] | Теплоизоляционные работы:
Итого Поз. 2-5 |  |  |  | в т.ч. оплаты труда 10: 51622.18; в т.ч. оплаты труда 11: 9512.03; в т.ч. оплаты труда 12: 780,88 376,48; в т.ч. оплаты труда 13: 41329.27 | [8 empty] | Итого Поз. 2-5
Накладные расходы 97% ФОТ (от 9 888,51) |  |  |  | в т.ч. оплаты труда 10: 9591.85 | [8 empty] | Накладные расходы 97% ФОТ (от 9 888,51)
Сметная прибыль 55% ФОТ (от 9 888,51) |  |  |  | в т.ч. оплаты труда 10: 5438.68 | [8 empty] | Сметная прибыль 55% ФОТ (от 9 888,51)
Итого c накладными и см. прибылью |  |  |  | в т.ч. оплаты труда 10: 66652.71 | [8 empty] | Итого c накладными и см. прибылью
Отделочные работы: | [21 empty] | Отделочные работы:
Итого Поз. 6-7, 95, 99-108 |  |  |  | в т.ч. оплаты труда 10: 134832.71; в т.ч. оплаты труда 11: 53952.22; в т.ч. оплаты труда 12: 1 609,21 1 133,79; в т.ч. оплаты труда 13: 79271.28 | [8 empty] | Итого Поз. 6-7, 95, 99-108
Накладные расходы 100% ФОТ (от 55 086,01) |  |  |  | в т.ч. оплаты труда 10: 55086.01 | [8 empty] | Накладные расходы 100% ФОТ (от 55 086,01)
Сметная прибыль 49% ФОТ (от 55 086,01) |  |  |  | в т.ч. оплаты труда 10: 26992.14 | [8 empty] | Сметная прибыль 49% ФОТ (от 55 086,01)
Итого c накладными и см. прибылью |  |  |  | в т.ч. оплаты труда 10: 216910.86 | [8 empty] | Итого c накладными и см. прибылью
Бетонные и железобетонные сборные конструкции жилых, общественных и административно-бытовых зданий промышленных предприятий: | [21 empty] | Бетонные и железобетонные сборные конструкции жилых, общественных и административно-бытовых зданий промышленных предприятий:
Итого Поз. 8, 13, 64 |  |  |  | в т.ч. оплаты труда 10: 12309.41; в т.ч. оплаты труда 11: 1888.14; в т.ч. оплаты труда 12: 996,15 98,16; в т.ч. оплаты труда 13: 9425.12 | [8 empty] | Итого Поз. 8, 13, 64
Накладные расходы 116% ФОТ (от 1 986,30) |  |  |  | в т.ч. оплаты труда 10: 2304.11 | [8 empty] | Накладные расходы 116% ФОТ (от 1 986,30)
Сметная прибыль 80% ФОТ (от 1 986,30) |  |  |  | в т.ч. оплаты труда 10: 1589.04 | [8 empty] | Сметная прибыль 80% ФОТ (от 1 986,30)
Итого c накладными и см. прибылью |  |  |  | в т.ч. оплаты труда 10: 16202.56 | [8 empty] | Итого c накладными и см. прибылью
Строительные металлические конструкции: | [21 empty] | Строительные металлические конструкции:
Итого Поз. 9-12, 69, 81-84 |  |  |  | в т.ч. оплаты труда 10: 467428.69; в т.ч. оплаты труда 11: 67493.55; в т.ч. оплаты труда 12: 68 472,83 18 912,79; в т.ч. оплаты труда 13: 331462.31 | [8 empty] | Итого Поз. 9-12, 69, 81-84
Накладные расходы 93% ФОТ (от 86 406,34) |  |  |  | в т.ч. оплаты труда 10: 80357.9 | [8 empty] | Накладные расходы 93% ФОТ (от 86 406,34)
Сметная прибыль 62% ФОТ (от 86 406,34) |  |  |  | в т.ч. оплаты труда 10: 53571.93 | [8 empty] | Сметная прибыль 62% ФОТ (от 86 406,34)
Итого c накладными и см. прибылью |  |  |  | в т.ч. оплаты труда 10: 601358.52 | [8 empty] | Итого c накладными и см. прибылью
Кровли: | [21 empty] | Кровли:
Итого Поз. 14, 58-63, 65-68, 70-78 |  |  |  | в т.ч. оплаты труда 10: 285014.81; в т.ч. оплаты труда 11: 58869.2; в т.ч. оплаты труда 12: 4 029,47 1 347,67; в т.ч. оплаты труда 13: 222116.14 | [8 empty] | Итого Поз. 14, 58-63, 65-68, 70-78
Накладные расходы 109% ФОТ (от 60 216,87) |  |  |  | в т.ч. оплаты труда 10: 65636.39 | [8 empty] | Накладные расходы 109% ФОТ (от 60 216,87)
Сметная прибыль 57% ФОТ (от 60 216,87) |  |  |  | в т.ч. оплаты труда 10: 34323.62 | [8 empty] | Сметная прибыль 57% ФОТ (от 60 216,87)
Итого c накладными и см. прибылью |  |  |  | в т.ч. оплаты труда 10: 384974.82 | [8 empty] | Итого c накладными и см. прибылью
Полы: | [21 empty] | Полы:
Итого Поз. 15-17, 19-25, 27-32, 34-36, 38-39, 41-42, 44-45, 89-91, 93-94 |  |  |  | в т.ч. оплаты труда 10: 216751.3; в т.ч. оплаты труда 11: 29957.43; в т.ч. оплаты труда 12: 1 095,14 964,88; в т.ч. оплаты труда 13: 185698.73 | [8 empty] | Итого Поз. 15-17, 19-25, 27-32, 34-36, 38-39, 41-42, 44-45, 89-91, 93-94
Накладные расходы 112% ФОТ (от 30 922,31) |  |  |  | в т.ч. оплаты труда 10: 34632.99 | [8 empty] | Накладные расходы 112% ФОТ (от 30 922,31)
Сметная прибыль 65% ФОТ (от 30 922,31) |  |  |  | в т.ч. оплаты труда 10: 20099.5 | [8 empty] | Сметная прибыль 65% ФОТ (от 30 922,31)
Итого c накладными и см. прибылью |  |  |  | в т.ч. оплаты труда 10: 271483.79 | [8 empty] | Итого c накладными и см. прибылью
Бетонные и железобетонные монолитные конструкции и работы в строительстве: | [21 empty] | Бетонные и железобетонные монолитные конструкции и работы в строительстве:
Итого Поз. 18, 26, 33, 40, 46, 92, 97-98 |  |  |  | в т.ч. оплаты труда 10: 25901.27; в т.ч. оплаты труда 11: 1662.5; в т.ч. оплаты труда 12: 496,39 239,31; в т.ч. оплаты труда 13: 23742.38 | [8 empty] | Итого Поз. 18, 26, 33, 40, 46, 92, 97-98
Накладные расходы 102% ФОТ (от 1 901,81) |  |  |  | в т.ч. оплаты труда 10: 1939.85 | [8 empty] | Накладные расходы 102% ФОТ (от 1 901,81)
Сметная прибыль 58% ФОТ (от 1 901,81) |  |  |  | в т.ч. оплаты труда 10: 1103.05 | [8 empty] | Сметная прибыль 58% ФОТ (от 1 901,81)
Итого c накладными и см. прибылью |  |  |  | в т.ч. оплаты труда 10: 28944.17 | [8 empty] | Итого c накладными и см. прибылью
Защита строительных конструкций и оборудования от коррозии: | [21 empty] | Защита строительных конструкций и оборудования от коррозии:
Итого Поз. 37, 43, 47 |  |  |  | в т.ч. оплаты труда 10: 252.07; в т.ч. оплаты труда 11: 178.9; в т.ч. оплаты труда 12: 7,05 1,08; в т.ч. оплаты труда 13: 66.12 | [8 empty] | Итого Поз. 37, 43, 47
Накладные расходы 94% ФОТ (от 179,98) |  |  |  | в т.ч. оплаты труда 10: 169.18 | [8 empty] | Накладные расходы 94% ФОТ (от 179,98)
Сметная прибыль 51% ФОТ (от 179,98) |  |  |  | в т.ч. оплаты труда 10: 91.79 | [8 empty] | Сметная прибыль 51% ФОТ (от 179,98)
Итого c накладными и см. прибылью |  |  |  | в т.ч. оплаты труда 10: 513.04 | [8 empty] | Итого c накладными и см. прибылью
Деревянные конструкции: | [21 empty] | Деревянные конструкции:
Итого Поз. 48-57, 79-80, 85-88 |  |  |  | в т.ч. оплаты труда 10: 386263; в т.ч. оплаты труда 11: 40710.34; в т.ч. оплаты труда 12: 1 615,77 765,35; в т.ч. оплаты труда 13: 343936.89 | [8 empty] | Итого Поз. 48-57, 79-80, 85-88
Накладные расходы 108% ФОТ (от 41 475,69) |  |  |  | в т.ч. оплаты труда 10: 44793.75 | [8 empty] | Накладные расходы 108% ФОТ (от 41 475,69)
Сметная прибыль 55% ФОТ (от 41 475,69) |  |  |  | в т.ч. оплаты труда 10: 22811.63 | [8 empty] | Сметная прибыль 55% ФОТ (от 41 475,69)
Итого c накладными и см. прибылью |  |  |  | в т.ч. оплаты труда 10: 453868.38 | [8 empty] | Итого c накладными и см. прибылью
Автомобильные дороги: | [21 empty] | Автомобильные дороги:
Итого Поз. 96 |  |  |  | в т.ч. оплаты труда 10: 33429.07; в т.ч. оплаты труда 11: 1002.69; в т.ч. оплаты труда 12: 92,22 50,92; в т.ч. оплаты труда 13: 32334.16 | [8 empty] | Итого Поз. 96
Накладные расходы 147% ФОТ (от 1 053,61) |  |  |  | в т.ч. оплаты труда 10: 1548.81 | [8 empty] | Накладные расходы 147% ФОТ (от 1 053,61)
Сметная прибыль 134% ФОТ (от 1 053,61) |  |  |  | в т.ч. оплаты труда 10: 1411.84 | [8 empty] | Сметная прибыль 134% ФОТ (от 1 053,61)
Итого c накладными и см. прибылью |  |  |  | в т.ч. оплаты труда 10: 36389.72 | [8 empty] | Итого c накладными и см. прибылью
Итого |  |  |  | в т.ч. оплаты труда 10: 2086532.44 | [8 empty] | Итого
В том числе: | [21 empty] | В том числе:
Материалы |  |  |  | в т.ч. оплаты труда 10: 1271582.77 | [8 empty] | Материалы
Машины и механизмы |  |  |  | в т.ч. оплаты труда 10: 79468.33 | [8 empty] | Машины и механизмы
ФОТ |  |  |  | в т.ч. оплаты труда 10: 291550.39 | [8 empty] | ФОТ
Накладные расходы |  |  |  | в т.ч. оплаты труда 10: 298737.1 | [8 empty] | Накладные расходы
Сметная прибыль |  |  |  | в т.ч. оплаты труда 10: 169111.96 | [8 empty] | Сметная прибыль
Непредвиденные затраты 3% |  |  |  | в т.ч. оплаты труда 10: 62595.97 | [8 empty] | Непредвиденные затраты 3%
Итого с непредвиденными |  |  |  | в т.ч. оплаты труда 10: 2149128.41 | [9 empty] | Итого с непредвиденными
Итого, с договорным коэффициентом (коэффициент применяется на стоимость строительно-монтажных работ, за исключением стоимости материально-технических ресурсов) |  |  |  | в т.ч. оплаты труда 10: 1725711.4
Итого с учетом доп. работ и затрат |  |  |  | в т.ч. оплаты труда 10: 3874839.81 | [9 empty] | Итого с учетом доп. работ и затрат
НДС 20% |  |  |  | в т.ч. оплаты труда 10: 774967.96 | [8 empty] | НДС 20%
ВСЕГО по смете |  |  |  | в т.ч. оплаты труда 10: 4649807.77 | [10 empty] | ВСЕГО по смете

## 02-05-03-1146-3-ИС.КЖ.ВР
Терминал по перевалке минеральных удобрений в морском торговом порту Усть-Луга. Береговые объекты Терминала. Переустройство железнодорожной инфраструктуры этапа 1.1 | [13 empty] | Терминал по перевалке минеральных удобрений в морском торговом порту Усть-Луга. Береговые объекты Терминала. Переустройство железнодорожной инфраструктуры этапа 1.1
(наименование стройки)
ЛОКАЛЬНАЯ СМЕТА № ЛС-02-05-03
(локальная смета)
на Досмотровая эстакада. Лестничные сходы., | [14 empty] | на Досмотровая эстакада. Лестничные сходы.,
(наименование работ и затрат, наименование объекта)
| Основание: | 1146-3-ИС.КЖ.ВР; 1146-3-ИС.КМ2.ВР
| Сметная стоимость |  | 6469.377 | тыс.руб.
| строительных работ |  | 3144.528 | тыс.руб.
| Средства на оплату труда |  | 330.412 | тыс.руб.
| Сметная трудоемкость |  | 614.97 | чел.час
| Составлен(а) в текущих (прогнозных) ценах по состоянию на |  |  | 1 кв 2025 (СМР),Письмо Минстроя России от 01.02.2025 года № 5170-ИФ/09, прил.1
№ п/п | Обоснование | Наименование работ и затрат |  | Ед. изм. | Кол-во | Стоимость единицы в базисных ценах, руб. |  |  | Обосно- вание, индекс | Общая стоимость в базисных ценах, руб.
[6 empty] | Всего | Экспл. маш. | Мат-лы |  | Всего | в т.ч. оплата труда | Экспл. маш. | Мат-лы
[6 empty] | оплаты труда | в т.ч. оплаты труда |  |  |  |  | в т.ч. оплаты труда
1 | 2 | 3 |  | 4 | 5 | 6 | 7 | 8 | 9 | 10 | 11 | 12 | 13
Раздел 1. Фундаменты опор 3.1, 3.2, 4.1, 4.2. Земляные работы - 1146-3-ИС.КЖ.ВР | [15 empty] | Раздел 1. Фундаменты опор 3.1, 3.2, 4.1, 4.2. Земляные работы - 1146-3-ИС.КЖ.ВР
Разработка котлована экскаватором емкостью ковша 0,65 м³ в грунтах I группы | [16 empty] | Разработка котлована экскаватором емкостью ковша 0,65 м³ в грунтах I группы
1 | ФЕР01-01-020-01 | Разработка грунта с погрузкой на автомобили-самосвалы в котлованах объемом от 1000 до 3000 м3 экскаваторами с ковшом вместимостью 0,65 м3, группа грунтов: 1 |  | 1000 м3 | 0.0039 | 2766.48 | 2 766,48 324,00 |  | (47), ФЕР, 1 кв 2025 (СМР),Письмо Минстроя России от 01.02.2025 года № 5170-ИФ/09, прил.1 Прочие объекты ОЗП=42,7; ЭМ=13,65; ЗПМ=42,7; МАТ=8,85 | 147.27 |  | 147,27 53,96 | [5 empty] | Разработка грунта с погрузкой на автомобили-самосвалы в котлованах объемом от 1000 до 3000 м3 экскаваторами с ковшом вместимостью 0,65 м3, группа грунтов: 1
Объем=3,9 / 1000
|  |  | Накладные расходы 92% ФОТ (от 53,96) | в т.ч. оплаты труда 10: 49.64
|  |  | Сметная прибыль 46% ФОТ (от 53,96) | в т.ч. оплаты труда 10: 24.82
|  |  | Итого c накладными и см. прибылью | в т.ч. оплаты труда 10: 221.73
Погрузка и вывоз разработанного грунта на ТБО, согласно транспортной схеме на свалку ТБО, согласно транспортной схемы | [16 empty] | Погрузка и вывоз разработанного грунта на ТБО, согласно транспортной схеме на свалку ТБО, согласно транспортной схемы
2 | ФССЦпг-03-21-01-079 | Перевозка грузов I класса автомобилями-самосвалами грузоподъемностью 10 т работающих вне карьера на расстояние до 79 км |  | 1 т груза | 3.8 | 38.58 | 38.58 |  | (47), ФЕР, 1 кв 2025 (ПГ2),Письмо Минстроя России от 01.02.2025 года № 5170-ИФ/09, прил.4 Автомобили-самосвалы ЭМ=15,51; МАТ=15,51 | 2273.83 |  | 2273.83 | [5 empty] | Перевозка грузов I класса автомобилями-самосвалами грузоподъемностью 10 т работающих вне карьера на расстояние до 79 км
Объем=1,9*2
Погрузка и вывоз разработанного грунта на ТБО, согласно транспортной схеме в отвал на расстояние до 1,0 км | [16 empty] | Погрузка и вывоз разработанного грунта на ТБО, согласно транспортной схеме в отвал на расстояние до 1,0 км
3 | ФССЦпг-03-21-01-001 | Перевозка грузов I класса автомобилями-самосвалами грузоподъемностью 10 т работающих вне карьера на расстояние до 1 км |  | 1 т груза | 2 | 2.91 | 2.91 |  | (47), ФЕР, 1 кв 2025 (ПГ2),Письмо Минстроя России от 01.02.2025 года № 5170-ИФ/09, прил.4 Автомобили-самосвалы ЭМ=15,51; МАТ=15,51 | 90.27 |  | 90.27 | [5 empty] | Перевозка грузов I класса автомобилями-самосвалами грузоподъемностью 10 т работающих вне карьера на расстояние до 1 км
Объем=1*2
Обратная засыпка котлованов, ранее разработанным грунтом, бульдозером мощностью 96кВт | [16 empty] | Обратная засыпка котлованов, ранее разработанным грунтом, бульдозером мощностью 96кВт
4 | ФЕР01-01-020-01 | Разработка грунта с погрузкой на автомобили-самосвалы в котлованах объемом от 1000 до 3000 м3 экскаваторами с ковшом вместимостью 0,65 м3, группа грунтов: 1 |  | 1000 м3 | 0.001 | 2766.48 | 2 766,48 324,00 |  | (47), ФЕР, 1 кв 2025 (СМР),Письмо Минстроя России от 01.02.2025 года № 5170-ИФ/09, прил.1 Прочие объекты ОЗП=42,7; ЭМ=13,65; ЗПМ=42,7; МАТ=8,85 | 37.76 |  | 37,76 13,83 | [5 empty] | Разработка грунта с погрузкой на автомобили-самосвалы в котлованах объемом от 1000 до 3000 м3 экскаваторами с ковшом вместимостью 0,65 м3, группа грунтов: 1
Объем=1 / 1000
|  |  | Накладные расходы 92% ФОТ (от 13,83) | в т.ч. оплаты труда 10: 12.72
|  |  | Сметная прибыль 46% ФОТ (от 13,83) | в т.ч. оплаты труда 10: 6.36
|  |  | Итого c накладными и см. прибылью | в т.ч. оплаты труда 10: 56.84
5 | ФССЦпг-03-21-01-001 | Перевозка грузов I класса автомобилями-самосвалами грузоподъемностью 10 т работающих вне карьера на расстояние до 1 км |  | 1 т груза | 2 | 2.91 | 2.91 |  | (47), ФЕР, 1 кв 2025 (ПГ2),Письмо Минстроя России от 01.02.2025 года № 5170-ИФ/09, прил.4 Автомобили-самосвалы ЭМ=15,51; МАТ=15,51 | 90.27 |  | 90.27 | [5 empty] | Перевозка грузов I класса автомобилями-самосвалами грузоподъемностью 10 т работающих вне карьера на расстояние до 1 км
Объем=МАСТЕР*1000*2
6 | ФЕР01-01-034-01 | Засыпка траншей и котлованов с перемещением грунта до 5 м бульдозерами мощностью: 96 кВт (130 л.с.), группа грунтов 1 |  | 1000 м3 | 0.001 | 505.05 | 505,05 72,50 |  | (47), ФЕР, 1 кв 2025 (СМР),Письмо Минстроя России от 01.02.2025 года № 5170-ИФ/09, прил.1 Прочие объекты ОЗП=42,7; ЭМ=13,65; ЗПМ=42,7; МАТ=8,85 | 6.89 |  | 6,89 3,10 | [5 empty] | Засыпка траншей и котлованов с перемещением грунта до 5 м бульдозерами мощностью: 96 кВт (130 л.с.), группа грунтов 1
|  |  | Накладные расходы 92% ФОТ (от 3,10) | в т.ч. оплаты труда 10: 2.85
|  |  | Сметная прибыль 46% ФОТ (от 3,10) | в т.ч. оплаты труда 10: 1.43
|  |  | Итого c накладными и см. прибылью | в т.ч. оплаты труда 10: 11.17
Итого прямые затраты по разделу в текущих ценах |  |  |  | в т.ч. оплаты труда 10: 2646.29; в т.ч. оплаты труда 12: 2 646,29 70,89 | [5 empty] | Итого прямые затраты по разделу в текущих ценах
Накладные расходы |  |  |  | в т.ч. оплаты труда 10: 65.22 | [5 empty] | Накладные расходы
Сметная прибыль |  |  |  | в т.ч. оплаты труда 10: 32.61 | [5 empty] | Сметная прибыль
Итого по разделу 1 Фундаменты опор 3.1, 3.2, 4.1, 4.2. Земляные работы - 1146-3-ИС.КЖ.ВР |  |  |  | в т.ч. оплаты труда 10: 2744.12 | [5 empty] | Итого по разделу 1 Фундаменты опор 3.1, 3.2, 4.1, 4.2. Земляные работы - 1146-3-ИС.КЖ.ВР
Раздел 2. Лестничные сходы - 1146-3-ИС.КЖ.ВР | [15 empty] | Раздел 2. Лестничные сходы - 1146-3-ИС.КЖ.ВР
Устройство в основании ростверков опор лестничных сходов щебеночной подготовки h = 100 мм из щебня фракции 20-40 мм марки 400 по ГОСТ 8267-93 (удельный вес 1,6 т/м³) | [16 empty] | Устройство в основании ростверков опор лестничных сходов щебеночной подготовки h = 100 мм из щебня фракции 20-40 мм марки 400 по ГОСТ 8267-93 (удельный вес 1,6 т/м³)
7 | ФЕР08-01-002-02 | Устройство основания под фундаменты: щебеночного |  | м3 | 1.78 | 120,64 6,75 | 8,29 0,81 | 105.6 | (47), ФЕР, 1 кв 2025 (СМР),Письмо Минстроя России от 01.02.2025 года № 5170-ИФ/09, прил.1 Прочие объекты ОЗП=42,7; ЭМ=13,65; ЗПМ=42,7; МАТ=8,85 | 2377.98 | 513.04 | 201,42 61,56 | 1663.52 |  |  |  |  | Устройство основания под фундаменты: щебеночного
|  |  | Накладные расходы 110% ФОТ (от 574,60) | в т.ч. оплаты труда 10: 632.06
|  |  | Сметная прибыль 69% ФОТ (от 574,60) | в т.ч. оплаты труда 10: 396.47
|  |  | Итого c накладными и см. прибылью | в т.ч. оплаты труда 10: 3406.51
Д | ФССЦ-02.2.05.04-1767 | Щебень М 400, фракция 20-40 мм, группа 2 |  | м3 | 1,15 2,047 | 91.5 |  | 91.5 |  | 187.3 |  |  | 187.3 | [6 empty] | Щебень М 400, фракция 20-40 мм, группа 2
Устройство в основании ростверков опор лестничных сходов бетонной подготовки толщиной 100 мм: - Бетон класса В15 по ГОСТ 26633-2015 | [16 empty] | Устройство в основании ростверков опор лестничных сходов бетонной подготовки толщиной 100 мм: - Бетон класса В15 по ГОСТ 26633-2015
8 | ФЕР06-01-001-01 | Устройство бетонной подготовки |  | 100 м3 | 0.0048 | 63 989,85 1 053,00 | 1 566,06 244,39 | 61370.79 | (47), ФЕР, 1 кв 2025 (СМР),Письмо Минстроя России от 01.02.2025 года № 5170-ИФ/09, прил.1 Прочие объекты ОЗП=42,7; ЭМ=13,65; ЗПМ=42,7; МАТ=8,85 | 2925.46 | 215.82 | 102,61 50,09 | 2607.03 |  |  |  |  | Устройство бетонной подготовки
Объем=0,48 / 100
|  |  | Накладные расходы 102% ФОТ (от 265,91) | в т.ч. оплаты труда 10: 271.23
|  |  | Сметная прибыль 58% ФОТ (от 265,91) | в т.ч. оплаты труда 10: 154.23
|  |  | Итого c накладными и см. прибылью | в т.ч. оплаты труда 10: 3350.92
Д | ФССЦ-04.1.02.05-0006 | Смеси бетонные тяжелого бетона (БСТ), класс B15 (М200) |  | м3 | 102 0,4896 | 592.76 |  | 592.76 |  | 290.22 |  |  | 290.22 | [6 empty] | Смеси бетонные тяжелого бетона (БСТ), класс B15 (М200)
Устройство монолитных фундаментов в деревометаллической опалубке | [16 empty] | Устройство монолитных фундаментов в деревометаллической опалубке
9 | ФЕР06-01-001-16 | Устройство фундаментных плит железобетонных: плоских |  | 100 м3 | 0.0096 | 230 029,52 1 526,87 | 2 518,58 382,14 | 225984.07 | (47), ФЕР, 1 кв 2025 (СМР),Письмо Минстроя России от 01.02.2025 года № 5170-ИФ/09, прил.1 Прочие объекты ОЗП=42,7; ЭМ=13,65; ЗПМ=42,7; МАТ=8,85 | 20155.53 | 625.89 | 330,03 156,65 | 19199.61 |  |  |  |  | Устройство фундаментных плит железобетонных: плоских
Объем=0,96 / 100
|  |  | Накладные расходы 102% ФОТ (от 782,54) | в т.ч. оплаты труда 10: 798.19
|  |  | Сметная прибыль 58% ФОТ (от 782,54) | в т.ч. оплаты труда 10: 453.87
|  |  | Итого c накладными и см. прибылью | в т.ч. оплаты труда 10: 21407.59
Д | ФССЦ-08.4.03.03-0034 | Сталь арматурная, горячекатаная, периодического профиля, класс А-III, диаметр 16-18 мм |  | т | 7,142857 0,0685714 | 7956.21 |  | 7956.21 |  | 545.57 |  |  | 545.57 | [6 empty] | Сталь арматурная, горячекатаная, периодического профиля, класс А-III, диаметр 16-18 мм
Д | ФССЦ-08.4.03.03-0033 | Сталь арматурная, горячекатаная, периодического профиля, класс А-III, диаметр 14 мм |  | т | 3,57143 0,0342857 | 7997.23 |  | 7997.23 |  | 274.19 |  |  | 274.19 | [6 empty] | Сталь арматурная, горячекатаная, периодического профиля, класс А-III, диаметр 14 мм
Д | ФССЦ-08.4.02.06-0003 | Сетка сварная из холоднотянутой проволоки 4-5 мм |  | т | 3,57143 0,0342857 | 8780.09 |  | 8780.09 |  | 301.03 |  |  | 301.03 | [6 empty] | Сетка сварная из холоднотянутой проволоки 4-5 мм
Д | ФССЦ-04.1.02.05-0011 | Смеси бетонные тяжелого бетона (БСТ), класс B30 (М400) |  | м3 | 101,5 0,9744 | 790 |  | 790 |  | 769.78 |  |  | 769.78 | [6 empty] | Смеси бетонные тяжелого бетона (БСТ), класс B30 (М400)
Д | ФССЦ-08.4.03.03-0032 | Сталь арматурная, горячекатаная, периодического профиля, класс А-III, диаметр 12 мм |  | т | 3,57143 0,0342857 | 7997.23 |  | 7997.23 |  | 274.19 |  |  | 274.19 | [6 empty] | Сталь арматурная, горячекатаная, периодического профиля, класс А-III, диаметр 12 мм
10 | ФССЦ-04.1.02.05-0011_2020-0-ФССЦ-ПР-15-4-2-002 | Надбавка за 1 м3 бетона в плотном теле по морозостойкости - за каждые 50 циклов попеременного замораживания и оттаивания, Мрз выше 200 |  | поправка | 0.96 | 28.35 |  | 28.35 | (47), ФЕР, 1 кв 2025 (СМР),Письмо Минстроя России от 01.02.2025 года № 5170-ИФ/09, прил.1 Прочие объекты ОЗП=42,7; ЭМ=13,65; ЗПМ=42,7; МАТ=8,85 | 240.86 |  |  | 240.86 |  |  |  |  | Надбавка за 1 м3 бетона в плотном теле по морозостойкости - за каждые 50 циклов попеременного замораживания и оттаивания, Мрз выше 200
Объем=МАСТЕР*100
Устройство монолитных фундаментных блоков в основании лестничного схода в деревометаллической опалубке: | [16 empty] | Устройство монолитных фундаментных блоков в основании лестничного схода в деревометаллической опалубке:
11 | ФЕР06-01-001-16 | Устройство фундаментных плит железобетонных: плоских |  | 100 м3 | 0.012 | 4 533,87 1 526,87 | 2 518,58 382,14 | 488.42 | (47), ФЕР, 1 кв 2025 (СМР),Письмо Минстроя России от 01.02.2025 года № 5170-ИФ/09, прил.1 Прочие объекты ОЗП=42,7; ЭМ=13,65; ЗПМ=42,7; МАТ=8,85 | 1246.78 | 782.37 | 412,54 195,81 | 51.87 |  |  |  |  | Устройство фундаментных плит железобетонных: плоских
Объем=1,2 / 100
|  |  | Накладные расходы 102% ФОТ (от 978,18) | в т.ч. оплаты труда 10: 997.74
|  |  | Сметная прибыль 58% ФОТ (от 978,18) | в т.ч. оплаты труда 10: 567.34
|  |  | Итого c накладными и см. прибылью | в т.ч. оплаты труда 10: 2811.86
12 | ФССЦ-04.1.02.05-0012_2020-0-ФССЦ-ПР-15-4-2-002 | Надбавка за 1 м3 бетона в плотном теле по морозостойкости - за каждые 50 циклов попеременного замораживания и оттаивания, Мрз выше 200 |  | поправка | 1.2 | 28.35 |  | 28.35 | (47), ФЕР, 1 кв 2025 (СМР),Письмо Минстроя России от 01.02.2025 года № 5170-ИФ/09, прил.1 Прочие объекты ОЗП=42,7; ЭМ=13,65; ЗПМ=42,7; МАТ=8,85 | 301.08 |  |  | 301.08 |  |  |  |  | Надбавка за 1 м3 бетона в плотном теле по морозостойкости - за каждые 50 циклов попеременного замораживания и оттаивания, Мрз выше 200
Объем=МАСТЕР*100
13 | ФССЦ-04.1.02.05-0001 | Смеси бетонные тяжелого бетона (БСТ), класс B3,5 (М50) |  | м3 | 1.218 | 545.6 |  | 545.6 | (47), ФЕР, 1 кв 2025 (СМР),Письмо Минстроя России от 01.02.2025 года № 5170-ИФ/09, прил.1 Прочие объекты ОЗП=42,7; ЭМ=13,65; ЗПМ=42,7; МАТ=8,85 | 5881.19 |  |  | 5881.19 |  |  |  |  | Смеси бетонные тяжелого бетона (БСТ), класс B3,5 (М50)
14 | ФССЦ-08.4.03.03-0032 | Сталь арматурная, горячекатаная, периодического профиля, класс А-III, диаметр 12 мм |  | т | 0.14 | 7997.23 |  | 7997.23 | (47), ФЕР, 1 кв 2025 (СМР),Письмо Минстроя России от 01.02.2025 года № 5170-ИФ/09, прил.1 Прочие объекты ОЗП=42,7; ЭМ=13,65; ЗПМ=42,7; МАТ=8,85 | 9908.57 |  |  | 9908.57 |  |  |  |  | Сталь арматурная, горячекатаная, периодического профиля, класс А-III, диаметр 12 мм
Устройство гидроизоляции битумной мастикой по типу БМ-3 поверхностей, соприкасающихся с грунтом в 2 слоя | [16 empty] | Устройство гидроизоляции битумной мастикой по типу БМ-3 поверхностей, соприкасающихся с грунтом в 2 слоя
15 | ФЕР08-01-003-07 | Гидроизоляция боковая обмазочная битумная в 2 слоя по выровненной поверхности бутовой кладки, кирпичу, бетону |  | 100 м2 | 0.054 | 1 163,12 201,61 | 71,64 2,32 | 889.87 | (47), ФЕР, 1 кв 2025 (СМР),Письмо Минстроя России от 01.02.2025 года № 5170-ИФ/09, прил.1 Прочие объекты ОЗП=42,7; ЭМ=13,65; ЗПМ=42,7; МАТ=8,85 | 942.95 | 464.87 | 52,81 5,35 | 425.27 |  |  |  |  | Гидроизоляция боковая обмазочная битумная в 2 слоя по выровненной поверхности бутовой кладки, кирпичу, бетону
Объем=5,4 / 100
|  |  | Накладные расходы 110% ФОТ (от 470,22) | в т.ч. оплаты труда 10: 517.24
|  |  | Сметная прибыль 69% ФОТ (от 470,22) | в т.ч. оплаты труда 10: 324.45
|  |  | Итого c накладными и см. прибылью | в т.ч. оплаты труда 10: 1784.64
Д | ФССЦ-01.2.03.03-0007 | Мастика битумная |  | т | 0,24 0,01296 | 3316.55 |  | 3316.55 |  | 42.98 |  |  | 42.98 | [6 empty] | Мастика битумная
Д | ФССЦ-01.2.01.02-0001 | Битум горячий |  | т | 0,016 0,000864 | 1946.91 |  | 1946.91 |  | 1.68 |  |  | 1.68 | [6 empty] | Битум горячий
Окраска защитными материалами фирмы АО «Хемпель» (или аналога) видимых бетонных поверхностей в 3 слоя, с устройством подмостей: | [16 empty] | Окраска защитными материалами фирмы АО «Хемпель» (или аналога) видимых бетонных поверхностей в 3 слоя, с устройством подмостей:
- 1-й слой – грунт HEMPEL’S CONTEX SEALER 26600 – 50 микрон сухой пленки, практический расход 0,40 кг/м2 | [16 empty] | - 1-й слой – грунт HEMPEL’S CONTEX SEALER 26600 – 50 микрон сухой пленки, практический расход 0,40 кг/м2
16 | ФЕР13-03-001-03 | Огрунтовка бетонных и оштукатуренных поверхностей: лаком БТ-577, первый слой |  | 100 м2 | 0.054 | 4 930,63 56,89 | 11,13 0,22 | 4862.61 | (47), ФЕР, 1 кв 2025 (СМР),Письмо Минстроя России от 01.02.2025 года № 5170-ИФ/09, прил.1 Прочие объекты ОЗП=42,7; ЭМ=13,65; ЗПМ=42,7; МАТ=8,85 | 2463.22 | 131.18 | 8,20 0,51 | 2323.84 |  |  |  |  | Огрунтовка бетонных и оштукатуренных поверхностей: лаком БТ-577, первый слой
Объем=5,4 / 100
|  |  | Накладные расходы 94% ФОТ (от 131,69) | в т.ч. оплаты труда 10: 123.79
|  |  | Сметная прибыль 51% ФОТ (от 131,69) | в т.ч. оплаты труда 10: 67.16
|  |  | Итого c накладными и см. прибылью | в т.ч. оплаты труда 10: 2654.17
Д | ФССЦ-14.4.03.03-0102 | Лак битумный БТ-577 |  | т | -0,013 -0,000702 | 9550.01 |  | 9550.01 |  | -6.7 |  |  | -6.7 | [6 empty] | Лак битумный БТ-577
Д | ФССЦ-14.4.01.05-0103 | Грунт HEMPEL’S CONTEX SEALER 26600 |  | кг | 40 2,16 | 121.24 |  | 121.24 |  | 261.88 |  |  | 261.88 | [6 empty] | Грунт HEMPEL’S CONTEX SEALER 26600
- 2-й слой – эмаль HEMPEL’S CONTEX SMOOTH 46600 – 50 микрон сухой пленки, практический расход 0,33 кг/м2 | [16 empty] | - 2-й слой – эмаль HEMPEL’S CONTEX SMOOTH 46600 – 50 микрон сухой пленки, практический расход 0,33 кг/м2
17 | ФЕР13-03-003-09 | Окраска огрунтованных бетонных и оштукатуренных поверхностей: эмалью ЭП-1236 |  | 100 м2 | 0.054 | 3 536,12 67,57 | 7,32 0,45 | 3461.23 | (47), ФЕР, 1 кв 2025 (СМР),Письмо Минстроя России от 01.02.2025 года № 5170-ИФ/09, прил.1 Прочие объекты ОЗП=42,7; ЭМ=13,65; ЗПМ=42,7; МАТ=8,85 | 1815.32 | 155.8 | 5,40 1,04 | 1654.12 |  |  |  |  | Окраска огрунтованных бетонных и оштукатуренных поверхностей: эмалью ЭП-1236
Объем=5,4 / 100
|  |  | Накладные расходы 94% ФОТ (от 156,84) | в т.ч. оплаты труда 10: 147.43
|  |  | Сметная прибыль 51% ФОТ (от 156,84) | в т.ч. оплаты труда 10: 79.99
|  |  | Итого c накладными и см. прибылью | в т.ч. оплаты труда 10: 2042.74
Д | ФССЦ-14.4.04.12-0014 | Эмаль эпоксидная, ЭП-1236 |  | т | -0,04 -0,00216 | 36000 |  | 36000 |  | -77.76 |  |  | -77.76 | [6 empty] | Эмаль эпоксидная, ЭП-1236
Д | ФССЦ-14.4.04.10-0107 | Эмаль HEMPEL'S CONTEX SMOOTH 46600 серая |  | кг | 33 1,782 | 102.51 |  | 102.51 |  | 182.67 |  |  | 182.67 | [6 empty] | Эмаль HEMPEL'S CONTEX SMOOTH 46600 серая
3-й слой – эмаль HEMPEL’S CONTEX SMOOTH 46600 – 50 микрон сухой пленки, практический расход 0,33 кг/м2 | [16 empty] | 3-й слой – эмаль HEMPEL’S CONTEX SMOOTH 46600 – 50 микрон сухой пленки, практический расход 0,33 кг/м2
18 | ФЕР13-03-003-09 | Окраска огрунтованных бетонных и оштукатуренных поверхностей: эмалью ЭП-1236 |  | 100 м2 | 0.054 | 3 536,12 67,57 | 7,32 0,45 | 3461.23 | (47), ФЕР, 1 кв 2025 (СМР),Письмо Минстроя России от 01.02.2025 года № 5170-ИФ/09, прил.1 Прочие объекты ОЗП=42,7; ЭМ=13,65; ЗПМ=42,7; МАТ=8,85 | 1815.32 | 155.8 | 5,40 1,04 | 1654.12 |  |  |  |  | Окраска огрунтованных бетонных и оштукатуренных поверхностей: эмалью ЭП-1236
Объем=5,4 / 100
|  |  | Накладные расходы 94% ФОТ (от 156,84) | в т.ч. оплаты труда 10: 147.43
|  |  | Сметная прибыль 51% ФОТ (от 156,84) | в т.ч. оплаты труда 10: 79.99
|  |  | Итого c накладными и см. прибылью | в т.ч. оплаты труда 10: 2042.74
Д | ФССЦ-14.4.04.12-0014 | Эмаль эпоксидная, ЭП-1236 |  | т | -0,04 -0,00216 | 36000 |  | 36000 |  | -77.76 |  |  | -77.76 | [6 empty] | Эмаль эпоксидная, ЭП-1236
Д | ФССЦ-14.4.04.10-0107 | Эмаль HEMPEL'S CONTEX SMOOTH 46600 серая |  | кг | 33 1,782 | 102.51 |  | 102.51 |  | 182.67 |  |  | 182.67 | [6 empty] | Эмаль HEMPEL'S CONTEX SMOOTH 46600 серая
Разбавитель Hempel 08080 (для HEMPEL’S CONTEX SEALER 26600) до 15% по объему. Разбавитель Hempel 08080 (для HEMPEL’S CONTEX SMOOTH 46600) до 10% по объему (учтено ФЕР13-03-003-09) | [16 empty] | Разбавитель Hempel 08080 (для HEMPEL’S CONTEX SEALER 26600) до 15% по объему. Разбавитель Hempel 08080 (для HEMPEL’S CONTEX SMOOTH 46600) до 10% по объему (учтено ФЕР13-03-003-09)
Итого прямые затраты по разделу в текущих ценах |  |  |  | в т.ч. оплаты труда 10: 50074.26; в т.ч. оплаты труда 11: 3044.77; в т.ч. оплаты труда 12: 1 118,41 472,05; в т.ч. оплаты труда 13: 45911.08 | [5 empty] | Итого прямые затраты по разделу в текущих ценах
Накладные расходы |  |  |  | в т.ч. оплаты труда 10: 3635.11 | [5 empty] | Накладные расходы
Сметная прибыль |  |  |  | в т.ч. оплаты труда 10: 2123.52 | [5 empty] | Сметная прибыль
Итого по разделу 2 Лестничные сходы - 1146-3-ИС.КЖ.ВР |  |  |  | в т.ч. оплаты труда 10: 55832.89 | [5 empty] | Итого по разделу 2 Лестничные сходы - 1146-3-ИС.КЖ.ВР
Раздел 3. 1146-3-ИС.КМ2.ВР | [15 empty] | Раздел 3. 1146-3-ИС.КМ2.ВР
Изготовление, транспортировка и монтаж металлоконструкций опор эстакады из стали марки 325-09Г2СД по ГОСТ 19281-2014 | [16 empty] | Изготовление, транспортировка и монтаж металлоконструкций опор эстакады из стали марки 325-09Г2СД по ГОСТ 19281-2014
19 | ФЕР09-02-018-02 | Монтаж пролетных строений галерей с опорами: горизонтального типа |  | т | 14.48 | 1 430,98 275,13 | 937,22 100,00 | 218.63 | (47), ФЕР, 1 кв 2025 (СМР),Письмо Минстроя России от 01.02.2025 года № 5170-ИФ/09, прил.1 Прочие объекты ОЗП=42,7; ЭМ=13,65; ЗПМ=42,7; МАТ=8,85 | 383372.19 | 170111.78 | 185 243,41 61 829,60 | 28017 |  |  |  |  | Монтаж пролетных строений галерей с опорами: горизонтального типа
|  |  | Накладные расходы 93% ФОТ (от 231 941,38) | в т.ч. оплаты труда 10: 215705.48
|  |  | Сметная прибыль 62% ФОТ (от 231 941,38) | в т.ч. оплаты труда 10: 143803.66
|  |  | Итого c накладными и см. прибылью | в т.ч. оплаты труда 10: 742881.33
20 | ФССЦ-07.3.01.01-0002 | Галереи пешеходные пролетные строения, опоры |  | т | 15.928 | 7320 |  | 7320 | (47), ФЕР, 1 кв 2025 (СМР),Письмо Минстроя России от 01.02.2025 года № 5170-ИФ/09, прил.1 Прочие объекты ОЗП=42,7; ЭМ=13,65; ЗПМ=42,7; МАТ=8,85 | 1031847.7 |  |  | 1031847.7 |  |  |  |  | Галереи пешеходные пролетные строения, опоры
Устройство выравнивающего слоя под стойки опор Masterflow 928 (Emaco S55) по СТО 70386662-011-2014 | [16 empty] | Устройство выравнивающего слоя под стойки опор Masterflow 928 (Emaco S55) по СТО 70386662-011-2014
21 | ФЕР46-08-003-01 | Приготовление безусадочных, быстротвердеющих составов тиксотропного типа однокомпонентных: вручную |  | м3 | 0.1 | 68,50 68,50 |  |  | (47), ФЕР, 1 кв 2025 (СМР),Письмо Минстроя России от 01.02.2025 года № 5170-ИФ/09, прил.1 Прочие объекты ОЗП=42,7; ЭМ=13,65; ЗПМ=42,7; МАТ=8,85 | 292.5 | 292.5 | [6 empty] | Приготовление безусадочных, быстротвердеющих составов тиксотропного типа однокомпонентных: вручную
|  |  | Накладные расходы 73% ФОТ (от 292,50) | в т.ч. оплаты труда 10: 213.53
|  |  | Сметная прибыль 34% ФОТ (от 292,50) | в т.ч. оплаты труда 10: 99.45
|  |  | Итого c накладными и см. прибылью | в т.ч. оплаты труда 10: 605.48
22 | ФЕР46-08-004-01 | Нанесение безусадочных, быстротвердеющих составов тиксотропного типа вручную в один слой, толщина слоя 20 мм, на поверхности бетонных и железобетонных конструкций: горизонтальные |  | 100 м2 | 0.05 | 25 883,37 351,09 | 99,88 17,63 | 25432.4 | (47), ФЕР, 1 кв 2025 (СМР),Письмо Минстроя России от 01.02.2025 года № 5170-ИФ/09, прил.1 Прочие объекты ОЗП=42,7; ЭМ=13,65; ЗПМ=42,7; МАТ=8,85 | 12071.59 | 749.58 | 68,17 37,64 | 11253.84 |  |  |  |  | Нанесение безусадочных, быстротвердеющих составов тиксотропного типа вручную в один слой, толщина слоя 20 мм, на поверхности бетонных и железобетонных конструкций: горизонтальные
Объем=(0,1/0,02) / 100
|  |  | Накладные расходы 103% ФОТ (от 787,22) | в т.ч. оплаты труда 10: 810.84
|  |  | Сметная прибыль 59% ФОТ (от 787,22) | в т.ч. оплаты труда 10: 464.46
|  |  | Итого c накладными и см. прибылью | в т.ч. оплаты труда 10: 13346.89
Д | ФССЦ-04.3.02.04-0306 | Смесь бетонная сухая безусадочная быстротвердеющая MasterEmaco S466 (EMACO S66) наливного типа |  | кг | 4200 210 | 5.73 |  | 5.73 |  | 1203.3 |  |  | 1203.3 | [6 empty] | Смесь бетонная сухая безусадочная быстротвердеющая MasterEmaco S466 (EMACO S66) наливного типа
Д | ФССЦ-01.7.03.01-0001 | Вода |  | м3 | 560 28 | 2.44 |  | 2.44 |  | 68.32 |  |  | 68.32 | [6 empty] | Вода
Крепление стоек опор эстакады химическими анкерам со шпильками | [16 empty] | Крепление стоек опор эстакады химическими анкерам со шпильками
23 | ФЕР06-03-004-07 | Установка анкерных болтов: химических |  | 100 шт | 0.32 | 38 849,72 91,13 | 7,59 0,70 | 38751 | (47), ФЕР, 1 кв 2025 (СМР),Письмо Минстроя России от 01.02.2025 года № 5170-ИФ/09, прил.1 Прочие объекты ОЗП=42,7; ЭМ=13,65; ЗПМ=42,7; МАТ=8,85 | 111021.18 | 1245.2 | 33,15 9,56 | 109742.83 |  |  |  |  | Установка анкерных болтов: химических
Объем=32 / 100
|  |  | Накладные расходы 102% ФОТ (от 1 254,76) | в т.ч. оплаты труда 10: 1279.86
|  |  | Сметная прибыль 58% ФОТ (от 1 254,76) | в т.ч. оплаты труда 10: 727.76
|  |  | Итого c накладными и см. прибылью | в т.ч. оплаты труда 10: 113028.8
Д | ФССЦ-01.7.15.01-0094 | Шпилька анкерная Hilti: HIT-V-5,8 М24х450 (HAS) для использования с химическими анкерами HIT |  | шт | 100 32 | 150.53 |  | 150.53 |  | 4816.96 |  |  | 4816.96 | [6 empty] | Шпилька анкерная Hilti: HIT-V-5,8 М24х450 (HAS) для использования с химическими анкерами HIT
Д | ФССЦ-14.2.05.04-0112 | Состав химический тиксотропный двухкомпонентный на основе эпоксидной смолы для крепления анкеров и металлических элементов MASTERFLOW 935 (400 мл) |  | шт | 100 32 | 235.98 |  | 235.98 |  | 7551.36 |  |  | 7551.36 | [6 empty] | Состав химический тиксотропный двухкомпонентный на основе эпоксидной смолы для крепления анкеров и металлических элементов MASTERFLOW 935 (400 мл)
Грунтование на заводе поверхностей металлоконструкций опор лакокрасочными материалами типа Хемпель или аналог:- 1 слой грунт HEMPADUR TL87/ZP 87431 – 80 мкм, практический расход 0,227 л/м2 | [16 empty] | Грунтование на заводе поверхностей металлоконструкций опор лакокрасочными материалами типа Хемпель или аналог:- 1 слой грунт HEMPADUR TL87/ZP 87431 – 80 мкм, практический расход 0,227 л/м2
24 | ФЕР13-03-002-17 | Огрунтовка металлических поверхностей за один раз: грунтовкой цинконаполненной |  | 100 м2 | 1.5 | 12 048,27 40,02 | 15,90 0,22 | 11992.35 | (47), ФЕР, 1 кв 2025 (СМР),Письмо Минстроя России от 01.02.2025 года № 5170-ИФ/09, прил.1 Прочие объекты ОЗП=42,7; ЭМ=13,65; ЗПМ=42,7; МАТ=8,85 | 162087.28 | 2563.28 | 325,55 14,09 | 159198.45 |  |  |  |  | Огрунтовка металлических поверхностей за один раз: грунтовкой цинконаполненной
Объем=150 / 100
|  |  | Накладные расходы 94% ФОТ (от 2 577,37) | в т.ч. оплаты труда 10: 2422.73
|  |  | Сметная прибыль 51% ФОТ (от 2 577,37) | в т.ч. оплаты труда 10: 1314.46
|  |  | Итого c накладными и см. прибылью | в т.ч. оплаты труда 10: 165824.47
Д | ФССЦ-14.4.01.20-0012 | Грунтовка антикоррозионная цинкнаполненная быстросохнущая, преобразователь ржавчины и окалины |  | т | -0,015 -0,0225 | 86794.72 |  | 86794.72 |  | -1952.88 |  |  | -1952.88 | [6 empty] | Грунтовка антикоррозионная цинкнаполненная быстросохнущая, преобразователь ржавчины и окалины
Д | ФССЦ-14.4.01.09-0425 | Грунтовка эпоксидная двухкомпонентная, марка "HEMPADUR TL87/ZP 87431" |  | кг | 32 48 | 374.54 |  | 374.54 |  | 17977.92 |  |  | 17977.92 | [6 empty] | Грунтовка эпоксидная двухкомпонентная, марка "HEMPADUR TL87/ZP 87431"
Пескоструйная очистка, обеспыливание и обезжиривание поврежденных участков заводского грунтовочного слоя | [16 empty] | Пескоструйная очистка, обеспыливание и обезжиривание поврежденных участков заводского грунтовочного слоя
25 | ФЕР13-06-002-02 | Очистка кварцевым песком: решетчатых поверхностей |  | м2 | 15 | 54,80 6,48 | 38,55 4,81 | 9.77 | (47), ФЕР, 1 кв 2025 (СМР),Письмо Минстроя России от 01.02.2025 года № 5170-ИФ/09, прил.1 Прочие объекты ОЗП=42,7; ЭМ=13,65; ЗПМ=42,7; МАТ=8,85 | 13340.52 | 4150.44 | 7 893,11 3 080,81 | 1296.97 |  |  |  |  | Очистка кварцевым песком: решетчатых поверхностей
|  |  | Накладные расходы 94% ФОТ (от 7 231,25) | в т.ч. оплаты труда 10: 6797.38
|  |  | Сметная прибыль 51% ФОТ (от 7 231,25) | в т.ч. оплаты труда 10: 3687.94
|  |  | Итого c накладными и см. прибылью | в т.ч. оплаты труда 10: 23825.84
Д | ФССЦ-02.3.01.07-0002 | Песок кварцевый |  | т | 0,038 0,57 | 257 |  | 257 |  | 146.49 |  |  | 146.49 | [6 empty] | Песок кварцевый
26 | ФЕР13-07-001-02 | Обезжиривание поверхностей аппаратов и трубопроводов диаметром до 500 мм: уайт-спиритом |  | 100 м2 | 0.15 | 304,13 79,36 | 2,23 0,33 | 222.54 | (47), ФЕР, 1 кв 2025 (СМР),Письмо Минстроя России от 01.02.2025 года № 5170-ИФ/09, прил.1 Прочие объекты ОЗП=42,7; ЭМ=13,65; ЗПМ=42,7; МАТ=8,85 | 808.29 | 508.3 | 4,57 2,11 | 295.42 |  |  |  |  | Обезжиривание поверхностей аппаратов и трубопроводов диаметром до 500 мм: уайт-спиритом
Объем=15 / 100
|  |  | Накладные расходы 94% ФОТ (от 510,41) | в т.ч. оплаты труда 10: 479.79
|  |  | Сметная прибыль 51% ФОТ (от 510,41) | в т.ч. оплаты труда 10: 260.31
|  |  | Итого c накладными и см. прибылью | в т.ч. оплаты труда 10: 1548.39
Обеспылевание поврежденных участков заводского грунтовочного слоя | [16 empty] | Обеспылевание поврежденных участков заводского грунтовочного слоя
27 | ФЕР13-06-004-01 | Обеспыливание поверхности |  | м2 | 15 | 0,93 0,60 | 0.33 |  | (47), ФЕР, 1 кв 2025 (СМР),Письмо Минстроя России от 01.02.2025 года № 5170-ИФ/09, прил.1 Прочие объекты ОЗП=42,7; ЭМ=13,65; ЗПМ=42,7; МАТ=8,85 | 451.87 | 384.3 | 67.57 | [5 empty] | Обеспыливание поверхности
|  |  | Накладные расходы 94% ФОТ (от 384,30) | в т.ч. оплаты труда 10: 361.24
|  |  | Сметная прибыль 51% ФОТ (от 384,30) | в т.ч. оплаты труда 10: 195.99
|  |  | Итого c накладными и см. прибылью | в т.ч. оплаты труда 10: 1009.1
Грунтование поврежденных участков заводского грунтовочного слоя лакокрасочными материалами Хемпель или аналог:- 1 слой грунт HEMPADUR TL87/ZP 87431 – 80 мкм, практический расход 0,227 л/м2 | [16 empty] | Грунтование поврежденных участков заводского грунтовочного слоя лакокрасочными материалами Хемпель или аналог:- 1 слой грунт HEMPADUR TL87/ZP 87431 – 80 мкм, практический расход 0,227 л/м2
28 | ФЕР13-03-002-17 | Огрунтовка металлических поверхностей за один раз: грунтовкой цинконаполненной |  | 100 м2 | 0.15 | 12 048,27 40,02 | 15,90 0,22 | 11992.35 | (47), ФЕР, 1 кв 2025 (СМР),Письмо Минстроя России от 01.02.2025 года № 5170-ИФ/09, прил.1 Прочие объекты ОЗП=42,7; ЭМ=13,65; ЗПМ=42,7; МАТ=8,85 | 16208.73 | 256.33 | 32,56 1,41 | 15919.84 |  |  |  |  | Огрунтовка металлических поверхностей за один раз: грунтовкой цинконаполненной
Объем=15 / 100
|  |  | Накладные расходы 94% ФОТ (от 257,74) | в т.ч. оплаты труда 10: 242.28
|  |  | Сметная прибыль 51% ФОТ (от 257,74) | в т.ч. оплаты труда 10: 131.45
|  |  | Итого c накладными и см. прибылью | в т.ч. оплаты труда 10: 16582.46
Д | ФССЦ-14.4.01.20-0012 | Грунтовка антикоррозионная цинкнаполненная быстросохнущая, преобразователь ржавчины и окалины |  | т | -0,015 -0,00225 | 86794.72 |  | 86794.72 |  | -195.29 |  |  | -195.29 | [6 empty] | Грунтовка антикоррозионная цинкнаполненная быстросохнущая, преобразователь ржавчины и окалины
Д | ФССЦ-14.4.01.09-0425 | Грунтовка эпоксидная двухкомпонентная, марка "HEMPADUR TL87/ZP 87431" |  | кг | 32 4,8 | 374.54 |  | 374.54 |  | 1797.79 |  |  | 1797.79 | [6 empty] | Грунтовка эпоксидная двухкомпонентная, марка "HEMPADUR TL87/ZP 87431"
Обеспыливание и обезжиривание поверхностей опор | [16 empty] | Обеспыливание и обезжиривание поверхностей опор
29 | ФЕР13-07-001-02 | Обезжиривание поверхностей аппаратов и трубопроводов диаметром до 500 мм: уайт-спиритом |  | 100 м2 | 1.5 | 304,13 79,36 | 2,23 0,33 | 222.54 | (47), ФЕР, 1 кв 2025 (СМР),Письмо Минстроя России от 01.02.2025 года № 5170-ИФ/09, прил.1 Прочие объекты ОЗП=42,7; ЭМ=13,65; ЗПМ=42,7; МАТ=8,85 | 8082.89 | 5083.01 | 45,66 21,14 | 2954.22 |  |  |  |  | Обезжиривание поверхностей аппаратов и трубопроводов диаметром до 500 мм: уайт-спиритом
Объем=150 / 100
|  |  | Накладные расходы 94% ФОТ (от 5 104,15) | в т.ч. оплаты труда 10: 4797.9
|  |  | Сметная прибыль 51% ФОТ (от 5 104,15) | в т.ч. оплаты труда 10: 2603.12
|  |  | Итого c накладными и см. прибылью | в т.ч. оплаты труда 10: 15483.91
Окраска металлоконструкций опор лакокрасочными материалами Хемпель или аналог: | [16 empty] | Окраска металлоконструкций опор лакокрасочными материалами Хемпель или аналог:
- 2-й слой - HEMPADUR MASTIC 45880 – 80 мкм, теоретический расход 0,350 кг/м2; | [16 empty] | - 2-й слой - HEMPADUR MASTIC 45880 – 80 мкм, теоретический расход 0,350 кг/м2;
30 | ФЕР13-03-004-28 | Окраска металлических огрунтованных поверхностей: грунт-краской цинконаполненной однокомпонентной полиуретановой |  | 100 м2 | 1.5 | 7 469,35 22,04 | 7,39 0,22 | 7439.92 | (47), ФЕР, 1 кв 2025 (СМР),Письмо Минстроя России от 01.02.2025 года № 5170-ИФ/09, прил.1 Прочие объекты ОЗП=42,7; ЭМ=13,65; ЗПМ=42,7; МАТ=8,85 | 100327.91 | 1411.66 | 151,31 14,09 | 98764.94 |  |  |  |  | Окраска металлических огрунтованных поверхностей: грунт-краской цинконаполненной однокомпонентной полиуретановой
Объем=150 / 100
|  |  | Накладные расходы 94% ФОТ (от 1 425,75) | в т.ч. оплаты труда 10: 1340.21
|  |  | Сметная прибыль 51% ФОТ (от 1 425,75) | в т.ч. оплаты труда 10: 727.13
|  |  | Итого c накладными и см. прибылью | в т.ч. оплаты труда 10: 102395.25
Д | ФССЦ-14.4.01.17-0004 | Грунтовка однокомпонентная цинкнаполненная полиуретановая отверждаемая влагой воздуха для долговременной антикоррозионной защиты металла |  | кг | -32,7 -49,05 | 59.76 |  | 59.76 |  | -2931.23 |  |  | -2931.23 | [6 empty] | Грунтовка однокомпонентная цинкнаполненная полиуретановая отверждаемая влагой воздуха для долговременной антикоррозионной защиты металла
Д | ФССЦ-14.4.02.06-0002 | Краска HEMPADUR MASTIC 45880 |  | кг | 35 52,5 | 212.3 |  | 212.3 |  | 11145.75 |  |  | 11145.75 | [6 empty] | Краска HEMPADUR MASTIC 45880
- 3-й слой – HEMPADUR MASTIC 45880 – 80 мкм, теоретический расход 0,350 кг/м2; | [16 empty] | - 3-й слой – HEMPADUR MASTIC 45880 – 80 мкм, теоретический расход 0,350 кг/м2;
31 | ФЕР13-03-004-28 | Окраска металлических огрунтованных поверхностей: грунт-краской цинконаполненной однокомпонентной полиуретановой |  | 100 м2 | 1.5 | 7 469,35 22,04 | 7,39 0,22 | 7439.92 | (47), ФЕР, 1 кв 2025 (СМР),Письмо Минстроя России от 01.02.2025 года № 5170-ИФ/09, прил.1 Прочие объекты ОЗП=42,7; ЭМ=13,65; ЗПМ=42,7; МАТ=8,85 | 100327.91 | 1411.66 | 151,31 14,09 | 98764.94 |  |  |  |  | Окраска металлических огрунтованных поверхностей: грунт-краской цинконаполненной однокомпонентной полиуретановой
Объем=150 / 100
|  |  | Накладные расходы 94% ФОТ (от 1 425,75) | в т.ч. оплаты труда 10: 1340.21
|  |  | Сметная прибыль 51% ФОТ (от 1 425,75) | в т.ч. оплаты труда 10: 727.13
|  |  | Итого c накладными и см. прибылью | в т.ч. оплаты труда 10: 102395.25
Д | ФССЦ-14.4.01.17-0004 | Грунтовка однокомпонентная цинкнаполненная полиуретановая отверждаемая влагой воздуха для долговременной антикоррозионной защиты металла |  | кг | -32,7 -49,05 | 59.76 |  | 59.76 |  | -2931.23 |  |  | -2931.23 | [6 empty] | Грунтовка однокомпонентная цинкнаполненная полиуретановая отверждаемая влагой воздуха для долговременной антикоррозионной защиты металла
Д | ФССЦ-14.4.02.06-0002 | Краска HEMPADUR MASTIC 45880 |  | кг | 35 52,5 | 212.3 |  | 212.3 |  | 11145.75 |  |  | 11145.75 | [6 empty] | Краска HEMPADUR MASTIC 45880
Разбавитель 08450 до 10% по объему (учтено в ФЕР13-03-004-28) | [16 empty] | Разбавитель 08450 до 10% по объему (учтено в ФЕР13-03-004-28)
Изготовление, транспортировка и монтаж металлоконструкций лестничных сходов из стали С235 по ГОСТ 27772-2015 | [16 empty] | Изготовление, транспортировка и монтаж металлоконструкций лестничных сходов из стали С235 по ГОСТ 27772-2015
32 | ФЕР09-03-029-01 | Монтаж лестниц прямолинейных и криволинейных, пожарных с ограждением |  | т | 3.88 | 8 602,48 271,66 | 671,33 78,48 | 7659.49 | (47), ФЕР, 1 кв 2025 (СМР),Письмо Минстроя России от 01.02.2025 года № 5170-ИФ/09, прил.1 Прочие объекты ОЗП=42,7; ЭМ=13,65; ЗПМ=42,7; МАТ=8,85 | 343574.09 | 45007.54 | 35 554,98 13 002,25 | 263011.57 |  |  |  |  | Монтаж лестниц прямолинейных и криволинейных, пожарных с ограждением
|  |  | Накладные расходы 93% ФОТ (от 58 009,79) | в т.ч. оплаты труда 10: 53949.1
|  |  | Сметная прибыль 62% ФОТ (от 58 009,79) | в т.ч. оплаты труда 10: 35966.07
|  |  | Итого c накладными и см. прибылью | в т.ч. оплаты труда 10: 433489.26
Д | ФССЦ-07.2.05.01-0032 | Ограждения лестничных проемов, лестничные марши, пожарные лестницы |  | т | 1 3,88 | 7571 |  | 7571 |  | 29375.48 |  |  | 29375.48 | [6 empty] | Ограждения лестничных проемов, лестничные марши, пожарные лестницы
Крепление стоек опор эстакады химическими анкерам со шпильками | [16 empty] | Крепление стоек опор эстакады химическими анкерам со шпильками
33 | ФЕР06-03-004-07 | Установка анкерных болтов: химических |  | 100 шт | 0.4 | 38 849,72 91,13 | 7,59 0,70 | 38751 | (47), ФЕР, 1 кв 2025 (СМР),Письмо Минстроя России от 01.02.2025 года № 5170-ИФ/09, прил.1 Прочие объекты ОЗП=42,7; ЭМ=13,65; ЗПМ=42,7; МАТ=8,85 | 138776.48 | 1556.5 | 41,44 11,96 | 137178.54 |  |  |  |  | Установка анкерных болтов: химических
Объем=40 / 100
|  |  | Накладные расходы 102% ФОТ (от 1 568,46) | в т.ч. оплаты труда 10: 1599.83
|  |  | Сметная прибыль 58% ФОТ (от 1 568,46) | в т.ч. оплаты труда 10: 909.71
|  |  | Итого c накладными и см. прибылью | в т.ч. оплаты труда 10: 141286.02
Д | ФССЦ-01.7.15.01-0094 | Шпилька анкерная Hilti: HIT-V-5,8 М24х450 (HAS) для использования с химическими анкерами HIT |  | шт | 100 40 | 150.53 |  | 150.53 |  | 6021.2 |  |  | 6021.2 | [6 empty] | Шпилька анкерная Hilti: HIT-V-5,8 М24х450 (HAS) для использования с химическими анкерами HIT
Д | ФССЦ-14.2.05.04-0112 | Состав химический тиксотропный двухкомпонентный на основе эпоксидной смолы для крепления анкеров и металлических элементов MASTERFLOW 935 (400 мл) |  | шт | 100 40 | 235.98 |  | 235.98 |  | 9439.2 |  |  | 9439.2 | [6 empty] | Состав химический тиксотропный двухкомпонентный на основе эпоксидной смолы для крепления анкеров и металлических элементов MASTERFLOW 935 (400 мл)
Грунтование на заводе поверхностей металлоконструкций лестничных сходов лакокрасочными материалами типа Хемпель или аналог: - 1 слой грунт HEMPADUR TL87/ZP 87431 – 80 мкм, практический расход 0,32 кг/м2 | [16 empty] | Грунтование на заводе поверхностей металлоконструкций лестничных сходов лакокрасочными материалами типа Хемпель или аналог: - 1 слой грунт HEMPADUR TL87/ZP 87431 – 80 мкм, практический расход 0,32 кг/м2
34 | ФЕР13-03-002-17 | Огрунтовка металлических поверхностей за один раз: грунтовкой цинконаполненной |  | 100 м2 | 0.4 | 12 048,27 40,02 | 15,90 0,22 | 11992.35 | (47), ФЕР, 1 кв 2025 (СМР),Письмо Минстроя России от 01.02.2025 года № 5170-ИФ/09, прил.1 Прочие объекты ОЗП=42,7; ЭМ=13,65; ЗПМ=42,7; МАТ=8,85 | 43223.27 | 683.54 | 86,81 3,76 | 42452.92 |  |  |  |  | Огрунтовка металлических поверхностей за один раз: грунтовкой цинконаполненной
Объем=40 / 100
|  |  | Накладные расходы 94% ФОТ (от 687,30) | в т.ч. оплаты труда 10: 646.06
|  |  | Сметная прибыль 51% ФОТ (от 687,30) | в т.ч. оплаты труда 10: 350.52
|  |  | Итого c накладными и см. прибылью | в т.ч. оплаты труда 10: 44219.85
Д | ФССЦ-14.4.01.20-0012 | Грунтовка антикоррозионная цинкнаполненная быстросохнущая, преобразователь ржавчины и окалины |  | т | -0,015 -0,006 | 86794.72 |  | 86794.72 |  | -520.77 |  |  | -520.77 | [6 empty] | Грунтовка антикоррозионная цинкнаполненная быстросохнущая, преобразователь ржавчины и окалины
Д | ФССЦ-14.4.01.09-0425 | Грунтовка эпоксидная двухкомпонентная, марка "HEMPADUR TL87/ZP 87431" |  | кг | 32 12,8 | 374.54 |  | 374.54 |  | 4794.11 |  |  | 4794.11 | [6 empty] | Грунтовка эпоксидная двухкомпонентная, марка "HEMPADUR TL87/ZP 87431"
Пескоструйная очистка, обеспыливание и обезжиривание поврежденных участков заводского грунтовочного слоя | [16 empty] | Пескоструйная очистка, обеспыливание и обезжиривание поврежденных участков заводского грунтовочного слоя
35 | ФЕР13-06-002-02 | Очистка кварцевым песком: решетчатых поверхностей |  | м2 | 4 | 54,80 6,48 | 38,55 4,81 | 9.77 | (47), ФЕР, 1 кв 2025 (СМР),Письмо Минстроя России от 01.02.2025 года № 5170-ИФ/09, прил.1 Прочие объекты ОЗП=42,7; ЭМ=13,65; ЗПМ=42,7; МАТ=8,85 | 3557.47 | 1106.78 | 2 104,83 821,55 | 345.86 |  |  |  |  | Очистка кварцевым песком: решетчатых поверхностей
|  |  | Накладные расходы 94% ФОТ (от 1 928,33) | в т.ч. оплаты труда 10: 1812.63
|  |  | Сметная прибыль 51% ФОТ (от 1 928,33) | в т.ч. оплаты труда 10: 983.45
|  |  | Итого c накладными и см. прибылью | в т.ч. оплаты труда 10: 6353.55
Д | ФССЦ-02.3.01.07-0002 | Песок кварцевый |  | т | 0,038 0,152 | 257 |  | 257 |  | 39.06 |  |  | 39.06 | [6 empty] | Песок кварцевый
Обеспылевание поврежденных участков заводского грунтовочного слоя | [16 empty] | Обеспылевание поврежденных участков заводского грунтовочного слоя
36 | ФЕР13-06-004-01 | Обеспыливание поверхности |  | м2 | 4 | 0,93 0,60 | 0.33 |  | (47), ФЕР, 1 кв 2025 (СМР),Письмо Минстроя России от 01.02.2025 года № 5170-ИФ/09, прил.1 Прочие объекты ОЗП=42,7; ЭМ=13,65; ЗПМ=42,7; МАТ=8,85 | 120.5 | 102.48 | 18.02 | [5 empty] | Обеспыливание поверхности
|  |  | Накладные расходы 94% ФОТ (от 102,48) | в т.ч. оплаты труда 10: 96.33
|  |  | Сметная прибыль 51% ФОТ (от 102,48) | в т.ч. оплаты труда 10: 52.26
|  |  | Итого c накладными и см. прибылью | в т.ч. оплаты труда 10: 269.09
Грунтование поврежденных участков заводского грунтовочного слоя лакокрасочными материалами Хемпель или аналог: - 1 слой грунт HEMPADUR TL87/ZP 87431 – 80 мкм, практический расход 0,32 кг/м2 | [16 empty] | Грунтование поврежденных участков заводского грунтовочного слоя лакокрасочными материалами Хемпель или аналог: - 1 слой грунт HEMPADUR TL87/ZP 87431 – 80 мкм, практический расход 0,32 кг/м2
37 | ФЕР13-03-002-17 | Огрунтовка металлических поверхностей за один раз: грунтовкой цинконаполненной |  | 100 м2 | 0.04 | 12 048,27 40,02 | 15,90 0,22 | 11992.35 | (47), ФЕР, 1 кв 2025 (СМР),Письмо Минстроя России от 01.02.2025 года № 5170-ИФ/09, прил.1 Прочие объекты ОЗП=42,7; ЭМ=13,65; ЗПМ=42,7; МАТ=8,85 | 4322.32 | 68.35 | 8,68 0,38 | 4245.29 |  |  |  |  | Огрунтовка металлических поверхностей за один раз: грунтовкой цинконаполненной
Объем=4 / 100
|  |  | Накладные расходы 94% ФОТ (от 68,73) | в т.ч. оплаты труда 10: 64.61
|  |  | Сметная прибыль 51% ФОТ (от 68,73) | в т.ч. оплаты труда 10: 35.05
|  |  | Итого c накладными и см. прибылью | в т.ч. оплаты труда 10: 4421.98
Д | ФССЦ-14.4.01.20-0012 | Грунтовка антикоррозионная цинкнаполненная быстросохнущая, преобразователь ржавчины и окалины |  | т | -0,015 -0,0006 | 86794.72 |  | 86794.72 |  | -52.08 |  |  | -52.08 | [6 empty] | Грунтовка антикоррозионная цинкнаполненная быстросохнущая, преобразователь ржавчины и окалины
Д | ФССЦ-14.4.01.09-0425 | Грунтовка эпоксидная двухкомпонентная, марка "HEMPADUR TL87/ZP 87431" |  | кг | 32 1,28 | 374.54 |  | 374.54 |  | 479.41 |  |  | 479.41 | [6 empty] | Грунтовка эпоксидная двухкомпонентная, марка "HEMPADUR TL87/ZP 87431"
Обеспыливание и обезжиривание поверхностей металлоконструкций лестничных сходов и опор | [16 empty] | Обеспыливание и обезжиривание поверхностей металлоконструкций лестничных сходов и опор
38 | ФЕР13-07-001-02 | Обезжиривание поверхностей аппаратов и трубопроводов диаметром до 500 мм: уайт-спиритом |  | 100 м2 | 0.4 | 304,13 79,36 | 2,23 0,33 | 222.54 | (47), ФЕР, 1 кв 2025 (СМР),Письмо Минстроя России от 01.02.2025 года № 5170-ИФ/09, прил.1 Прочие объекты ОЗП=42,7; ЭМ=13,65; ЗПМ=42,7; МАТ=8,85 | 2155.44 | 1355.47 | 12,18 5,64 | 787.79 |  |  |  |  | Обезжиривание поверхностей аппаратов и трубопроводов диаметром до 500 мм: уайт-спиритом
Объем=40 / 100
|  |  | Накладные расходы 94% ФОТ (от 1 361,11) | в т.ч. оплаты труда 10: 1279.44
|  |  | Сметная прибыль 51% ФОТ (от 1 361,11) | в т.ч. оплаты труда 10: 694.17
|  |  | Итого c накладными и см. прибылью | в т.ч. оплаты труда 10: 4129.05
Окраска металлоконструкций металлоконструкций лестничных сходов лакокрасочными материалами Хемпель или аналог: | [16 empty] | Окраска металлоконструкций металлоконструкций лестничных сходов лакокрасочными материалами Хемпель или аналог:
- 2-й слой - HEMPADUR MASTIC 45880 – 80 мкм, теоретический расход 0,350 кг/м2; | [16 empty] | - 2-й слой - HEMPADUR MASTIC 45880 – 80 мкм, теоретический расход 0,350 кг/м2;
39 | ФЕР13-03-004-28 | Окраска металлических огрунтованных поверхностей: грунт-краской цинконаполненной однокомпонентной полиуретановой |  | 100 м2 | 0.4 | 7 469,35 22,04 | 7,39 0,22 | 7439.92 | (47), ФЕР, 1 кв 2025 (СМР),Письмо Минстроя России от 01.02.2025 года № 5170-ИФ/09, прил.1 Прочие объекты ОЗП=42,7; ЭМ=13,65; ЗПМ=42,7; МАТ=8,85 | 26754.11 | 376.44 | 40,35 3,76 | 26337.32 |  |  |  |  | Окраска металлических огрунтованных поверхностей: грунт-краской цинконаполненной однокомпонентной полиуретановой
Объем=40 / 100
|  |  | Накладные расходы 94% ФОТ (от 380,20) | в т.ч. оплаты труда 10: 357.39
|  |  | Сметная прибыль 51% ФОТ (от 380,20) | в т.ч. оплаты труда 10: 193.9
|  |  | Итого c накладными и см. прибылью | в т.ч. оплаты труда 10: 27305.4
Д | ФССЦ-14.4.01.17-0004 | Грунтовка однокомпонентная цинкнаполненная полиуретановая отверждаемая влагой воздуха для долговременной антикоррозионной защиты металла |  | кг | -32,7 -13,08 | 59.76 |  | 59.76 |  | -781.66 |  |  | -781.66 | [6 empty] | Грунтовка однокомпонентная цинкнаполненная полиуретановая отверждаемая влагой воздуха для долговременной антикоррозионной защиты металла
Д | ФССЦ-14.4.02.06-0002 | Краска HEMPADUR MASTIC 45880 |  | кг | 35 14 | 212.3 |  | 212.3 |  | 2972.2 |  |  | 2972.2 | [6 empty] | Краска HEMPADUR MASTIC 45880
- 3-й слой – HEMPADUR MASTIC 45880 – 80 мкм, теоретический расход 0,350 кг/м2; | [16 empty] | - 3-й слой – HEMPADUR MASTIC 45880 – 80 мкм, теоретический расход 0,350 кг/м2;
40 | ФЕР13-03-004-28 | Окраска металлических огрунтованных поверхностей: грунт-краской цинконаполненной однокомпонентной полиуретановой |  | 100 м2 | 0.4 | 7 469,35 22,04 | 7,39 0,22 | 7439.92 | (47), ФЕР, 1 кв 2025 (СМР),Письмо Минстроя России от 01.02.2025 года № 5170-ИФ/09, прил.1 Прочие объекты ОЗП=42,7; ЭМ=13,65; ЗПМ=42,7; МАТ=8,85 | 26754.11 | 376.44 | 40,35 3,76 | 26337.32 |  |  |  |  | Окраска металлических огрунтованных поверхностей: грунт-краской цинконаполненной однокомпонентной полиуретановой
Объем=40 / 100
|  |  | Накладные расходы 94% ФОТ (от 380,20) | в т.ч. оплаты труда 10: 357.39
|  |  | Сметная прибыль 51% ФОТ (от 380,20) | в т.ч. оплаты труда 10: 193.9
|  |  | Итого c накладными и см. прибылью | в т.ч. оплаты труда 10: 27305.4
Д | ФССЦ-14.4.01.17-0004 | Грунтовка однокомпонентная цинкнаполненная полиуретановая отверждаемая влагой воздуха для долговременной антикоррозионной защиты металла |  | кг | -32,7 -13,08 | 59.76 |  | 59.76 |  | -781.66 |  |  | -781.66 | [6 empty] | Грунтовка однокомпонентная цинкнаполненная полиуретановая отверждаемая влагой воздуха для долговременной антикоррозионной защиты металла
Д | ФССЦ-14.4.02.06-0002 | Краска HEMPADUR MASTIC 45880 |  | кг | 35 14 | 212.3 |  | 212.3 |  | 2972.2 |  |  | 2972.2 | [6 empty] | Краска HEMPADUR MASTIC 45880
Разбавитель 08450 до 10% по объему (учтено в ФЕР13-03-004-28) | [16 empty] | Разбавитель 08450 до 10% по объему (учтено в ФЕР13-03-004-28)
Изготовление, транспортировка и монтаж решетчатого прессованного настила по СТО 23083253-003-2017 | [16 empty] | Изготовление, транспортировка и монтаж решетчатого прессованного настила по СТО 23083253-003-2017
41 | ФЕР09-03-030-01 | Монтаж площадок с настилом и ограждением из листовой, рифленой, просечной и круглой стали |  | т | 0.204 | 5 354,55 329,56 | 581,74 59,50 | 4443.25 | (47), ФЕР, 1 кв 2025 (СМР),Письмо Минстроя России от 01.02.2025 года № 5170-ИФ/09, прил.1 Прочие объекты ОЗП=42,7; ЭМ=13,65; ЗПМ=42,7; МАТ=8,85 | 12512.48 | 2870.73 | 1 619,91 518,29 | 8021.84 |  |  |  |  | Монтаж площадок с настилом и ограждением из листовой, рифленой, просечной и круглой стали
Объем=204/1000
|  |  | Накладные расходы 93% ФОТ (от 3 389,02) | в т.ч. оплаты труда 10: 3151.79
|  |  | Сметная прибыль 62% ФОТ (от 3 389,02) | в т.ч. оплаты труда 10: 2101.19
|  |  | Итого c накладными и см. прибылью | в т.ч. оплаты труда 10: 17765.46
Д | ФССЦ-05.1.06.06-0241 | Ребристые и часторебристые панели и настилы, пролетом 3 метра, расчетной нагрузкой (с учетом собственной массы)-1050 кг/м2 приведенной толщиной 12 см |  | м2 | 21,25 4,335 | 204.93 |  | 204.93 |  | 888.37 |  |  | 888.37 | [6 empty] | Ребристые и часторебристые панели и настилы, пролетом 3 метра, расчетной нагрузкой (с учетом собственной массы)-1050 кг/м2 приведенной толщиной 12 см
Изготовление, транспортировка и монтаж стальных решетчатых ступеней по СТО 23083253-004-2017 | [16 empty] | Изготовление, транспортировка и монтаж стальных решетчатых ступеней по СТО 23083253-004-2017
42 | ФЕР09-03-029-01 | Монтаж лестниц прямолинейных и криволинейных, пожарных с ограждением |  | т | 0.385 | 1 031,48 271,66 | 671,33 78,48 | 88.49 | (47), ФЕР, 1 кв 2025 (СМР),Письмо Минстроя России от 01.02.2025 года № 5170-ИФ/09, прил.1 Прочие объекты ОЗП=42,7; ЭМ=13,65; ЗПМ=42,7; МАТ=8,85 | 8295.47 | 4465.95 | 3 528,01 1 290,17 | 301.51 |  |  |  |  | Монтаж лестниц прямолинейных и криволинейных, пожарных с ограждением
Объем=385/1000
|  |  | Накладные расходы 93% ФОТ (от 5 756,12) | в т.ч. оплаты труда 10: 5353.19
|  |  | Сметная прибыль 62% ФОТ (от 5 756,12) | в т.ч. оплаты труда 10: 3568.79
|  |  | Итого c накладными и см. прибылью | в т.ч. оплаты труда 10: 17217.45
43 | ФССЦ-07.2.05.01-0032 | Ограждения лестничных проемов, лестничные марши, пожарные лестницы |  | т | 0.385 | 7571 |  | 7571 | (47), ФЕР, 1 кв 2025 (СМР),Письмо Минстроя России от 01.02.2025 года № 5170-ИФ/09, прил.1 Прочие объекты ОЗП=42,7; ЭМ=13,65; ЗПМ=42,7; МАТ=8,85 | 25796.29 |  |  | 25796.29 |  |  |  |  | Ограждения лестничных проемов, лестничные марши, пожарные лестницы
44 | ФССЦ-01.7.15.02-0055 | Болты высокопрочные |  | т | 0.023 | 27595 |  | 27595 | (47), ФЕР, 1 кв 2025 (СМР),Письмо Минстроя России от 01.02.2025 года № 5170-ИФ/09, прил.1 Прочие объекты ОЗП=42,7; ЭМ=13,65; ЗПМ=42,7; МАТ=8,85 | 5616.96 |  |  | 5616.96 |  |  |  |  | Болты высокопрочные
Итого прямые затраты по разделу в текущих ценах |  |  |  | в т.ч. оплаты труда 10: 2581699.55; в т.ч. оплаты труда 11: 246138.26; в т.ч. оплаты труда 12: 237 071,93 80 686,06; в т.ч. оплаты труда 13: 2098489.36 | [5 empty] | Итого прямые затраты по разделу в текущих ценах
Накладные расходы |  |  |  | в т.ч. оплаты труда 10: 304459.19 | [5 empty] | Накладные расходы
Сметная прибыль |  |  |  | в т.ч. оплаты труда 10: 199791.88 | [5 empty] | Сметная прибыль
Итого по разделу 3 1146-3-ИС.КМ2.ВР |  |  |  | в т.ч. оплаты труда 10: 3085950.62 | [5 empty] | Итого по разделу 3 1146-3-ИС.КМ2.ВР
Итого прямые затраты по смете в текущих ценах |  |  |  | в т.ч. оплаты труда 10: 2634420.1; в т.ч. оплаты труда 11: 249183.03; в т.ч. оплаты труда 12: 240 836,63 81 229,00; в т.ч. оплаты труда 13: 2144400.44 | [7 empty] | Итого прямые затраты по смете в текущих ценах
Накладные расходы |  |  |  | в т.ч. оплаты труда 10: 308159.52 | [7 empty] | Накладные расходы
В том числе, справочно: | [21 empty] | В том числе, справочно:
73% ФОТ (от 292,5) (Поз. 21) |  |  |  | в т.ч. оплаты труда 10: 213.53 | [8 empty] | 73% ФОТ (от 292,5) (Поз. 21)
92% ФОТ (от 70,89) (Поз. 1, 4, 6) |  |  |  | в т.ч. оплаты труда 10: 65.22 | [8 empty] | 92% ФОТ (от 70,89) (Поз. 1, 4, 6)
93% ФОТ (от 299096,31) (Поз. 19-20, 32, 41-44) |  |  |  | в т.ч. оплаты труда 10: 278159.57 | [8 empty] | 93% ФОТ (от 299096,31) (Поз. 19-20, 32, 41-44)
94% ФОТ (от 24270,44) (Поз. 16-18, 24-31, 34-40) |  |  |  | в т.ч. оплаты труда 10: 22814.21 | [8 empty] | 94% ФОТ (от 24270,44) (Поз. 16-18, 24-31, 34-40)
102% ФОТ (от 4849,85) (Поз. 8-9, 11, 23, 33) |  |  |  | в т.ч. оплаты труда 10: 4946.85 | [8 empty] | 102% ФОТ (от 4849,85) (Поз. 8-9, 11, 23, 33)
103% ФОТ (от 787,22) (Поз. 22) |  |  |  | в т.ч. оплаты труда 10: 810.84 | [8 empty] | 103% ФОТ (от 787,22) (Поз. 22)
110% ФОТ (от 1044,82) (Поз. 7, 15) |  |  |  | в т.ч. оплаты труда 10: 1149.3 | [8 empty] | 110% ФОТ (от 1044,82) (Поз. 7, 15)
Сметная прибыль |  |  |  | в т.ч. оплаты труда 10: 201947.99 | [7 empty] | Сметная прибыль
В том числе, справочно: | [21 empty] | В том числе, справочно:
34% ФОТ (от 292,5) (Поз. 21) |  |  |  | в т.ч. оплаты труда 10: 99.45 | [8 empty] | 34% ФОТ (от 292,5) (Поз. 21)
46% ФОТ (от 70,89) (Поз. 1, 4, 6) |  |  |  | в т.ч. оплаты труда 10: 32.61 | [8 empty] | 46% ФОТ (от 70,89) (Поз. 1, 4, 6)
51% ФОТ (от 24270,44) (Поз. 16-18, 24-31, 34-40) |  |  |  | в т.ч. оплаты труда 10: 12377.92 | [8 empty] | 51% ФОТ (от 24270,44) (Поз. 16-18, 24-31, 34-40)
58% ФОТ (от 4849,85) (Поз. 8-9, 11, 23, 33) |  |  |  | в т.ч. оплаты труда 10: 2812.91 | [8 empty] | 58% ФОТ (от 4849,85) (Поз. 8-9, 11, 23, 33)
59% ФОТ (от 787,22) (Поз. 22) |  |  |  | в т.ч. оплаты труда 10: 464.46 | [8 empty] | 59% ФОТ (от 787,22) (Поз. 22)
62% ФОТ (от 299096,31) (Поз. 19-20, 32, 41-44) |  |  |  | в т.ч. оплаты труда 10: 185439.71 | [8 empty] | 62% ФОТ (от 299096,31) (Поз. 19-20, 32, 41-44)
69% ФОТ (от 1044,82) (Поз. 7, 15) |  |  |  | в т.ч. оплаты труда 10: 720.93 | [8 empty] | 69% ФОТ (от 1044,82) (Поз. 7, 15)
Итоги по смете: | [20 empty] | Итоги по смете:
Земляные работы, выполняемые механизированным способом: | [21 empty] | Земляные работы, выполняемые механизированным способом:
Итого Поз. 1, 4, 6 |  |  |  | в т.ч. оплаты труда 10: 191.92; в т.ч. оплаты труда 12: 191,92 70,89 | [8 empty] | Итого Поз. 1, 4, 6
Накладные расходы 92% ФОТ (от 70,89) |  |  |  | в т.ч. оплаты труда 10: 65.22 | [8 empty] | Накладные расходы 92% ФОТ (от 70,89)
Сметная прибыль 46% ФОТ (от 70,89) |  |  |  | в т.ч. оплаты труда 10: 32.61 | [8 empty] | Сметная прибыль 46% ФОТ (от 70,89)
Итого c накладными и см. прибылью |  |  |  | в т.ч. оплаты труда 10: 289.75 | [8 empty] | Итого c накладными и см. прибылью
Перевозка грузов автотранспортом (Автомобили-самосвалы): | [21 empty] | Перевозка грузов автотранспортом (Автомобили-самосвалы):
Итого Поз. 2-3, 5 |  |  |  | в т.ч. оплаты труда 10: 2454.37; в т.ч. оплаты труда 12: 2454.37 | [8 empty] | Итого Поз. 2-3, 5
Конструкции из кирпича и блоков: | [21 empty] | Конструкции из кирпича и блоков:
Итого Поз. 7, 15 |  |  |  | в т.ч. оплаты труда 10: 3320.93; в т.ч. оплаты труда 11: 977.91; в т.ч. оплаты труда 12: 254,23 66,91; в т.ч. оплаты труда 13: 2088.79 | [8 empty] | Итого Поз. 7, 15
Накладные расходы 110% ФОТ (от 1 044,82) |  |  |  | в т.ч. оплаты труда 10: 1149.3 | [8 empty] | Накладные расходы 110% ФОТ (от 1 044,82)
Сметная прибыль 69% ФОТ (от 1 044,82) |  |  |  | в т.ч. оплаты труда 10: 720.93 | [8 empty] | Сметная прибыль 69% ФОТ (от 1 044,82)
Итого c накладными и см. прибылью |  |  |  | в т.ч. оплаты труда 10: 5191.16 | [8 empty] | Итого c накладными и см. прибылью
Бетонные и железобетонные монолитные конструкции и работы в строительстве: | [21 empty] | Бетонные и железобетонные монолитные конструкции и работы в строительстве:
Итого Поз. 8-9, 11, 23, 33 |  |  |  | в т.ч. оплаты труда 10: 274125.43; в т.ч. оплаты труда 11: 4425.78; в т.ч. оплаты труда 12: 919,77 424,07; в т.ч. оплаты труда 13: 268779.88 | [8 empty] | Итого Поз. 8-9, 11, 23, 33
Накладные расходы 102% ФОТ (от 4 849,85) |  |  |  | в т.ч. оплаты труда 10: 4946.85 | [8 empty] | Накладные расходы 102% ФОТ (от 4 849,85)
Сметная прибыль 58% ФОТ (от 4 849,85) |  |  |  | в т.ч. оплаты труда 10: 2812.91 | [8 empty] | Сметная прибыль 58% ФОТ (от 4 849,85)
Итого c накладными и см. прибылью |  |  |  | в т.ч. оплаты труда 10: 281885.19 | [8 empty] | Итого c накладными и см. прибылью
Материалы для строительных работ: | [21 empty] | Материалы для строительных работ:
Итого Поз. 10, 12-14 |  |  |  | в т.ч. оплаты труда 10: 16331.7; в т.ч. оплаты труда 13: 16331.7 | [8 empty] | Итого Поз. 10, 12-14
Защита строительных конструкций и оборудования от коррозии: | [21 empty] | Защита строительных конструкций и оборудования от коррозии:
Итого Поз. 16-18, 24-31, 34-40 |  |  |  | в т.ч. оплаты труда 10: 514616.48; в т.ч. оплаты труда 11: 20281.26; в т.ч. оплаты труда 12: 11 001,86 3 989,18; в т.ч. оплаты труда 13: 483333.36 | [8 empty] | Итого Поз. 16-18, 24-31, 34-40
Накладные расходы 94% ФОТ (от 24 270,44) |  |  |  | в т.ч. оплаты труда 10: 22814.21 | [8 empty] | Накладные расходы 94% ФОТ (от 24 270,44)
Сметная прибыль 51% ФОТ (от 24 270,44) |  |  |  | в т.ч. оплаты труда 10: 12377.92 | [8 empty] | Сметная прибыль 51% ФОТ (от 24 270,44)
Итого c накладными и см. прибылью |  |  |  | в т.ч. оплаты труда 10: 549808.61 | [8 empty] | Итого c накладными и см. прибылью
Строительные металлические конструкции: | [21 empty] | Строительные металлические конструкции:
Итого Поз. 19-20, 32, 41-44 |  |  |  | в т.ч. оплаты труда 10: 1811015.18; в т.ч. оплаты труда 11: 222456; в т.ч. оплаты труда 12: 225 946,31 76 640,31; в т.ч. оплаты труда 13: 1362612.87 | [8 empty] | Итого Поз. 19-20, 32, 41-44
Накладные расходы 93% ФОТ (от 299 096,31) |  |  |  | в т.ч. оплаты труда 10: 278159.57 | [8 empty] | Накладные расходы 93% ФОТ (от 299 096,31)
Сметная прибыль 62% ФОТ (от 299 096,31) |  |  |  | в т.ч. оплаты труда 10: 185439.71 | [8 empty] | Сметная прибыль 62% ФОТ (от 299 096,31)
Итого c накладными и см. прибылью |  |  |  | в т.ч. оплаты труда 10: 2274614.46 | [8 empty] | Итого c накладными и см. прибылью
Изготовление в построечных условиях материалов, полуфабрикатов, металлических заготовок: | [21 empty] | Изготовление в построечных условиях материалов, полуфабрикатов, металлических заготовок:
Итого Поз. 21 |  |  |  | в т.ч. оплаты труда 10: 292.5; в т.ч. оплаты труда 11: 292.5 | [8 empty] | Итого Поз. 21
Накладные расходы 73% ФОТ (от 292,50) |  |  |  | в т.ч. оплаты труда 10: 213.53 | [8 empty] | Накладные расходы 73% ФОТ (от 292,50)
Сметная прибыль 34% ФОТ (от 292,50) |  |  |  | в т.ч. оплаты труда 10: 99.45 | [8 empty] | Сметная прибыль 34% ФОТ (от 292,50)
Итого c накладными и см. прибылью |  |  |  | в т.ч. оплаты труда 10: 605.48 | [8 empty] | Итого c накладными и см. прибылью
Работы по реконструкции зданий и сооружений: усиление и замена существующих конструкций, возведение отдельных конструктивных элементов: | [21 empty] | Работы по реконструкции зданий и сооружений: усиление и замена существующих конструкций, возведение отдельных конструктивных элементов:
Итого Поз. 22 |  |  |  | в т.ч. оплаты труда 10: 12071.59; в т.ч. оплаты труда 11: 749.58; в т.ч. оплаты труда 12: 68,17 37,64; в т.ч. оплаты труда 13: 11253.84 | [8 empty] | Итого Поз. 22
Накладные расходы 103% ФОТ (от 787,22) |  |  |  | в т.ч. оплаты труда 10: 810.84 | [8 empty] | Накладные расходы 103% ФОТ (от 787,22)
Сметная прибыль 59% ФОТ (от 787,22) |  |  |  | в т.ч. оплаты труда 10: 464.46 | [8 empty] | Сметная прибыль 59% ФОТ (от 787,22)
Итого c накладными и см. прибылью |  |  |  | в т.ч. оплаты труда 10: 13346.89 | [8 empty] | Итого c накладными и см. прибылью
Итого |  |  |  | в т.ч. оплаты труда 10: 3144527.61 | [8 empty] | Итого
В том числе: | [21 empty] | В том числе:
Материалы |  |  |  | в т.ч. оплаты труда 10: 2144400.44 | [8 empty] | Материалы
Машины и механизмы |  |  |  | в т.ч. оплаты труда 10: 240836.63 | [8 empty] | Машины и механизмы
ФОТ |  |  |  | в т.ч. оплаты труда 10: 330412.03 | [8 empty] | ФОТ
Накладные расходы |  |  |  | в т.ч. оплаты труда 10: 308159.52 | [8 empty] | Накладные расходы
Сметная прибыль |  |  |  | в т.ч. оплаты труда 10: 201947.99 | [8 empty] | Сметная прибыль
Непредвиденные затраты 3% |  |  |  | в т.ч. оплаты труда 10: 94335.83 | [8 empty] | Непредвиденные затраты 3%
Итого с непредвиденными |  |  |  | в т.ч. оплаты труда 10: 3238863.44 | [9 empty] | Итого с непредвиденными
Итого, с договорным коэффициентом (коэффициент применяется на стоимость строительно-монтажных работ, за исключением стоимости материально-технических ресурсов) |  |  |  | в т.ч. оплаты труда 10: 2152283.82
Итого с учетом доп. работ и затрат |  |  |  | в т.ч. оплаты труда 10: 5391147.26 | [9 empty] | Итого с учетом доп. работ и затрат
НДС 20% |  |  |  | в т.ч. оплаты труда 10: 1078229.45 | [8 empty] | НДС 20%
ВСЕГО по смете |  |  |  | в т.ч. оплаты труда 10: 6469376.71 | [10 empty] | ВСЕГО по смете

## 03-01-05-1146-1-ВК.ВР2 КПП
Терминал по перевалка минеральных удобрений в морском торговом порту Усть-Луга. Береговые объекты Терминала. Переустройство железнодорожной инфраструктуры этапа 1.1 | [13 empty] | Терминал по перевалка минеральных удобрений в морском торговом порту Усть-Луга. Береговые объекты Терминала. Переустройство железнодорожной инфраструктуры этапа 1.1
(наименование стройки)
ЛОКАЛЬНАЯ СМЕТА № ЛС-03-01-05
(локальная смета)
на Здание КПП. Система водоотведения., | [14 empty] | на Здание КПП. Система водоотведения.,
(наименование работ и затрат, наименование объекта)
| Основание: | 1146-ИЛО4.3.СО
| Сметная стоимость |  | 80.571 | тыс.руб.
| строительных работ |  | 30.677 | тыс.руб.
| монтажных работ |  | 7.913 | тыс.руб.
| Средства на оплату труда |  | 4.352 | тыс.руб.
| Составлен(а) в текущих (прогнозных) ценах по состоянию на |  |  | 1 кв 2025 (СМР),Письмо Минстроя России от 01.02.2025 года № 5170-ИФ/09, прил.1
№ п/п | Обоснование | Наименование работ и затрат |  | Ед. изм. | Кол-во | Стоимость единицы в базисных ценах, руб. |  |  | Обосно- вание, индекс | Общая стоимость в базисных ценах, руб.
[6 empty] | Всего | Экспл. маш. | Мат-лы |  | Всего | в т.ч. оплата труда | Экспл. маш. | Мат-лы
[6 empty] | оплаты труда | в т.ч. оплаты труда |  |  |  |  | в т.ч. оплаты труда
1 | 2 | 3 |  | 4 | 5 | 6 | 7 | 8 | 9 | 10 | 11 | 12 | 13
Раздел 1. Бытовая канализация К1 | [15 empty] | Раздел 1. Бытовая канализация К1
Унитаз-компакт Iddis Calipso Rimless, глянцевый белый | [16 empty] | Унитаз-компакт Iddis Calipso Rimless, глянцевый белый
1 | ФЕР17-01-003-01 | Установка унитазов: с бачком непосредственно присоединенным |  | 10 компл | 0.1 | 3 710,28 211,12 | 35,63 8,84 | 3463.53 | (47), ФЕР, 1 кв 2025 (СМР),Письмо Минстроя России от 01.02.2025 года № 5170-ИФ/09, прил.1 Прочие объекты ОЗП=42,7; ЭМ=13,65; ЗПМ=42,7; МАТ=8,85 | 4015.33 | 901.48 | 48,63 37,75 | 3065.22 |  |  |  |  | Установка унитазов: с бачком непосредственно присоединенным
Объем=1 / 10
|  |  | Накладные расходы 121% ФОТ (от 939,23) | в т.ч. оплаты труда 10: 1136.47
|  |  | Сметная прибыль 72% ФОТ (от 939,23) | в т.ч. оплаты труда 10: 676.25
|  |  | Итого c накладными и см. прибылью | в т.ч. оплаты труда 10: 5828.05
Д | ФССЦ-18.2.01.06-0001 | Унитаз-компакт «Комфорт» |  | компл | 10 1 | 318 |  | 318 |  | 318 |  |  | 318 | [5 empty] | Унитаз-компакт «Комфорт»
Умывальник подвесной, в комплекте с пъедесталом, Престиж | [16 empty] | Умывальник подвесной, в комплекте с пъедесталом, Престиж
2 | ФЕР17-01-001-14 | Установка умывальников одиночных: с подводкой холодной и горячей воды |  | 10 компл | 0.1 | 3 401,95 187,59 | 17,20 4,08 | 3197.16 | (47), ФЕР, 1 кв 2025 (СМР),Письмо Минстроя России от 01.02.2025 года № 5170-ИФ/09, прил.1 Прочие объекты ОЗП=42,7; ЭМ=13,65; ЗПМ=42,7; МАТ=8,85 | 3653.98 | 801.01 | 23,48 17,42 | 2829.49 |  |  |  |  | Установка умывальников одиночных: с подводкой холодной и горячей воды
Объем=1 / 10
|  |  | Накладные расходы 121% ФОТ (от 818,43) | в т.ч. оплаты труда 10: 990.3
|  |  | Сметная прибыль 72% ФОТ (от 818,43) | в т.ч. оплаты труда 10: 589.27
|  |  | Итого c накладными и см. прибылью | в т.ч. оплаты труда 10: 5233.55
Д | ФССЦ-18.2.01.05-0153 | Умывальники полуфарфоровые и фарфоровые с смесителем с нижней камерой смешивания, кронштейнами, сифоном бутылочным латунным и выпуском, овальные с выступающими установочными поверхностями, размер 550х500х150 мм |  | компл | 10 1 | 309.76 |  | 309.76 |  | 309.76 |  |  | 309.76 | [5 empty] | Умывальники полуфарфоровые и фарфоровые с смесителем с нижней камерой смешивания, кронштейнами, сифоном бутылочным латунным и выпуском, овальные с выступающими установочными поверхностями, размер 550х500х150 мм
Донный клапан для умывальника Iddis Optima Home, хром (работа учтена в ФЕР17-01-001-14) | [16 empty] | Донный клапан для умывальника Iddis Optima Home, хром (работа учтена в ФЕР17-01-001-14)
3 | ТЦ_18.1.10.00_78_7804695877_27.02.2025_02_1.1 | Донный клапан для умывальника Iddis Optima Home, хром OPHG000i88 «Iddis» |  | шт. | 1 | 171.92 |  | 171.92 | (47), ФЕР, 1 кв 2025 (СМР),Письмо Минстроя России от 01.02.2025 года № 5170-ИФ/09, прил.1 Прочие объекты ОЗП=42,7; ЭМ=13,65; ЗПМ=42,7; МАТ=8,85 | 1521.49 |  |  | 1521.49 |  |  |  |  | Донный клапан для умывальника Iddis Optima Home, хром OPHG000i88 «Iddis»
Сифон бутылочный для умывальника Iddis Optima Home, глянцевый хром (учтено в ФЕР17-01-001-14) | [16 empty] | Сифон бутылочный для умывальника Iddis Optima Home, глянцевый хром (учтено в ФЕР17-01-001-14)
Трубопроводы | [16 empty] | Трубопроводы
Труба канализационная полипропиленовая Ø32 мм | [16 empty] | Труба канализационная полипропиленовая Ø32 мм
4 | ФЕР16-04-001-01 | Прокладка трубопроводов канализации из полиэтиленовых труб высокой плотности диаметром: 50 мм |  | 100 м | 0.02 | 1 825,99 579,33 | 2,67 0,40 | 1243.99 | (47), ФЕР, 1 кв 2025 (СМР),Письмо Минстроя России от 01.02.2025 года № 5170-ИФ/09, прил.1 Прочие объекты ОЗП=42,7; ЭМ=13,65; ЗПМ=42,7; МАТ=8,85 | 715.67 | 494.75 | 0,73 0,34 | 220.19 |  |  |  |  | Прокладка трубопроводов канализации из полиэтиленовых труб высокой плотности диаметром: 50 мм
Объем=2 / 100
|  |  | Накладные расходы 121% ФОТ (от 495,09) | в т.ч. оплаты труда 10: 599.06
|  |  | Сметная прибыль 72% ФОТ (от 495,09) | в т.ч. оплаты труда 10: 356.46
|  |  | Итого c накладными и см. прибылью | в т.ч. оплаты труда 10: 1671.19
Д | ФССЦ-24.3.02.05-0023 | Трубы полипропиленовые ПП-Р, номинальное давление 2,0 МПа, номинальный наружный диаметр 32 мм |  | м | 99,8 1,996 | 11.91 |  | 11.91 |  | 23.77 |  |  | 23.77 | [5 empty] | Трубы полипропиленовые ПП-Р, номинальное давление 2,0 МПа, номинальный наружный диаметр 32 мм
Труба канализационная полипропиленовая Ø110 мм | [16 empty] | Труба канализационная полипропиленовая Ø110 мм
5 | ФЕР16-04-001-02 | Прокладка трубопроводов канализации из полиэтиленовых труб высокой плотности диаметром: 110 мм |  | 100 м | 0.06 | 14 726,55 555,52 | 6,21 0,91 | 14164.82 | (47), ФЕР, 1 кв 2025 (СМР),Письмо Минстроя России от 01.02.2025 года № 5170-ИФ/09, прил.1 Прочие объекты ОЗП=42,7; ЭМ=13,65; ЗПМ=42,7; МАТ=8,85 | 8949.85 | 1423.24 | 5,09 2,33 | 7521.52 |  |  |  |  | Прокладка трубопроводов канализации из полиэтиленовых труб высокой плотности диаметром: 110 мм
Объем=6 / 100
|  |  | Накладные расходы 121% ФОТ (от 1 425,57) | в т.ч. оплаты труда 10: 1724.94
|  |  | Сметная прибыль 72% ФОТ (от 1 425,57) | в т.ч. оплаты труда 10: 1026.41
|  |  | Итого c накладными и см. прибылью | в т.ч. оплаты труда 10: 11701.2
Д | ФССЦ-24.3.02.05-0029 | Трубы полипропиленовые ПП-Р, номинальное давление 2,0 МПа, номинальный наружный диаметр 110 мм |  | м | 99,800001 5,9880001 | 140.52 |  | 140.52 |  | 841.43 |  |  | 841.43 | [5 empty] | Трубы полипропиленовые ПП-Р, номинальное давление 2,0 МПа, номинальный наружный диаметр 110 мм
Фасонные изделия | [16 empty] | Фасонные изделия
6 | ФССЦ-24.3.05.08-0401 | Отвод полиэтиленовый для систем водоотведения, диаметр 50 мм |  | шт | 3 | 0.64 |  | 0.64 | (47), ФЕР, 1 кв 2025 (СМР),Письмо Минстроя России от 01.02.2025 года № 5170-ИФ/09, прил.1 Прочие объекты ОЗП=42,7; ЭМ=13,65; ЗПМ=42,7; МАТ=8,85 | 16.99 |  |  | 16.99 |  |  |  |  | Отвод полиэтиленовый для систем водоотведения, диаметр 50 мм
Объем=2+1
7 | ФССЦ-24.3.05.08-0202 | Отвод полипропиленовый 45°, для систем водоотведения, диаметр 110 мм |  | шт | 6 | 7.1 |  | 7.1 | (47), ФЕР, 1 кв 2025 (СМР),Письмо Минстроя России от 01.02.2025 года № 5170-ИФ/09, прил.1 Прочие объекты ОЗП=42,7; ЭМ=13,65; ЗПМ=42,7; МАТ=8,85 | 377.01 |  |  | 377.01 |  |  |  |  | Отвод полипропиленовый 45°, для систем водоотведения, диаметр 110 мм
8 | ФССЦ-24.3.05.15-0102 | Тройник полипропиленовый для систем водоотведения, диаметр 110 мм |  | шт | 3 | 20.8 |  | 20.8 | (47), ФЕР, 1 кв 2025 (СМР),Письмо Минстроя России от 01.02.2025 года № 5170-ИФ/09, прил.1 Прочие объекты ОЗП=42,7; ЭМ=13,65; ЗПМ=42,7; МАТ=8,85 | 552.24 |  |  | 552.24 |  |  |  |  | Тройник полипропиленовый для систем водоотведения, диаметр 110 мм
Объем=2+1
9 | ФССЦ-24.3.05.10-0001 | Переход полипропиленовый для систем водоотведения, диаметр 110х50 мм |  | шт | 2 | 5.79 |  | 5.79 | (47), ФЕР, 1 кв 2025 (СМР),Письмо Минстроя России от 01.02.2025 года № 5170-ИФ/09, прил.1 Прочие объекты ОЗП=42,7; ЭМ=13,65; ЗПМ=42,7; МАТ=8,85 | 102.48 |  |  | 102.48 |  |  |  |  | Переход полипропиленовый для систем водоотведения, диаметр 110х50 мм
Объем=1+1
10 | ФССЦ-24.3.05.12-0001 | Ревизия полипропиленовая с крышкой, номинальный внутренний диаметр 100 мм |  | шт | 1 | 15.18 |  | 15.18 | (47), ФЕР, 1 кв 2025 (СМР),Письмо Минстроя России от 01.02.2025 года № 5170-ИФ/09, прил.1 Прочие объекты ОЗП=42,7; ЭМ=13,65; ЗПМ=42,7; МАТ=8,85 | 134.34 |  |  | 134.34 |  |  |  |  | Ревизия полипропиленовая с крышкой, номинальный внутренний диаметр 100 мм
Материалы | [16 empty] | Материалы
Противопожарная манжета РТМК-110 | [16 empty] | Противопожарная манжета РТМК-110
11 | ФЕР16-07-008-03 | Установка муфт противопожарных на трубопроводы пластиковые в междуэтажных перекрытиях с креплением дюбель-гвоздями к перекрытиям, диаметром: до 160 мм |  | 100 шт | 0.01 | 4 752,37 63,80 | 3,94 0,70 | 4684.63 | (47), ФЕР, 1 кв 2025 (СМР),Письмо Минстроя России от 01.02.2025 года № 5170-ИФ/09, прил.1 Прочие объекты ОЗП=42,7; ЭМ=13,65; ЗПМ=42,7; МАТ=8,85 | 442.37 | 27.24 | 0,54 0,30 | 414.59 |  |  |  |  | Установка муфт противопожарных на трубопроводы пластиковые в междуэтажных перекрытиях с креплением дюбель-гвоздями к перекрытиям, диаметром: до 160 мм
Объем=1 / 100
|  |  | Накладные расходы 121% ФОТ (от 27,54) | в т.ч. оплаты труда 10: 33.32
|  |  | Сметная прибыль 72% ФОТ (от 27,54) | в т.ч. оплаты труда 10: 19.83
|  |  | Итого c накладными и см. прибылью | в т.ч. оплаты труда 10: 495.52
Д | ФССЦ-23.8.03.04-1116 | Муфта противопожарная из нержавеющей стали, предел огнестойкости EI 180, с вкладышем из терморасширяющейся резины, для трубы диаметром 110 мм |  | шт | 100 1 | 46.01 |  | 46.01 |  | 46.01 |  |  | 46.01 | [5 empty] | Муфта противопожарная из нержавеющей стали, предел огнестойкости EI 180, с вкладышем из терморасширяющейся резины, для трубы диаметром 110 мм
Огнестойкая монтажная пена Soudal | [16 empty] | Огнестойкая монтажная пена Soudal
12 | ФССЦ-14.5.01.10-0029 | Пена монтажная полиуретановая противопожарная однокомпонентная модифицированная для заполнения, уплотнения, утепления, изоляции и соединения швов и стыков в местах с повышенными требованиями пожарной безопасности (0,88 л) |  | шт | 1 | 110.11 |  | 110.11 | (47), ФЕР, 1 кв 2025 (СМР),Письмо Минстроя России от 01.02.2025 года № 5170-ИФ/09, прил.1 Прочие объекты ОЗП=42,7; ЭМ=13,65; ЗПМ=42,7; МАТ=8,85 | 974.47 |  |  | 974.47 |  |  |  |  | Пена монтажная полиуретановая противопожарная однокомпонентная модифицированная для заполнения, уплотнения, утепления, изоляции и соединения швов и стыков в местах с повышенными требованиями пожарной безопасности (0,88 л)
Хомут | [16 empty] | Хомут
13 | ФЕР16-07-008-03 | Установка муфт противопожарных на трубопроводы пластиковые в междуэтажных перекрытиях с креплением дюбель-гвоздями к перекрытиям, диаметром: до 160 мм |  | 100 шт | 0.01 | 4 752,37 63,80 | 3,94 0,70 | 4684.63 | (47), ФЕР, 1 кв 2025 (СМР),Письмо Минстроя России от 01.02.2025 года № 5170-ИФ/09, прил.1 Прочие объекты ОЗП=42,7; ЭМ=13,65; ЗПМ=42,7; МАТ=8,85 | 442.37 | 27.24 | 0,54 0,30 | 414.59 |  |  |  |  | Установка муфт противопожарных на трубопроводы пластиковые в междуэтажных перекрытиях с креплением дюбель-гвоздями к перекрытиям, диаметром: до 160 мм
Объем=1 / 100
|  |  | Накладные расходы 121% ФОТ (от 27,54) | в т.ч. оплаты труда 10: 33.32
|  |  | Сметная прибыль 72% ФОТ (от 27,54) | в т.ч. оплаты труда 10: 19.83
|  |  | Итого c накладными и см. прибылью | в т.ч. оплаты труда 10: 495.52
Д | ФССЦ-23.8.03.04-1116 | Муфта противопожарная из нержавеющей стали, предел огнестойкости EI 180, с вкладышем из терморасширяющейся резины, для трубы диаметром 110 мм |  | шт | 100 1 | 46.01 |  | 46.01 |  | 46.01 |  |  | 46.01 | [5 empty] | Муфта противопожарная из нержавеющей стали, предел огнестойкости EI 180, с вкладышем из терморасширяющейся резины, для трубы диаметром 110 мм
14 | ФССЦ-23.1.02.06-0034 | Хомут металлический с шурупом и резиновым профилем для крепления трубопроводов диаметром: 32-35 мм |  | 10 шт | 0.5 | 49.6 |  | 49.6 | (47), ФЕР, 1 кв 2025 (СМР),Письмо Минстроя России от 01.02.2025 года № 5170-ИФ/09, прил.1 Прочие объекты ОЗП=42,7; ЭМ=13,65; ЗПМ=42,7; МАТ=8,85 | 219.48 |  |  | 219.48 |  |  |  |  | Хомут металлический с шурупом и резиновым профилем для крепления трубопроводов диаметром: 32-35 мм
Объем=5 / 10
15 | ФССЦ-23.1.02.06-0036 | Хомут металлический с шурупом и резиновым профилем для крепления трубопроводов диаметром: 48-53 мм |  | 10 шт | 0.5 | 61.8 |  | 61.8 | (47), ФЕР, 1 кв 2025 (СМР),Письмо Минстроя России от 01.02.2025 года № 5170-ИФ/09, прил.1 Прочие объекты ОЗП=42,7; ЭМ=13,65; ЗПМ=42,7; МАТ=8,85 | 273.47 |  |  | 273.47 |  |  |  |  | Хомут металлический с шурупом и резиновым профилем для крепления трубопроводов диаметром: 48-53 мм
Объем=5 / 10
Итого прямые затраты по разделу в текущих ценах |  |  |  | в т.ч. оплаты труда 10: 22391.54; в т.ч. оплаты труда 11: 3674.96; в т.ч. оплаты труда 12: 79,01 58,44; в т.ч. оплаты труда 13: 18637.57 | [6 empty] | Итого прямые затраты по разделу в текущих ценах
Накладные расходы |  |  |  | в т.ч. оплаты труда 10: 4517.41 | [6 empty] | Накладные расходы
Сметная прибыль |  |  |  | в т.ч. оплаты труда 10: 2688.05 | [6 empty] | Сметная прибыль
Итого по разделу 1 Бытовая канализация К1 |  |  |  | в т.ч. оплаты труда 10: 29597 | [6 empty] | Итого по разделу 1 Бытовая канализация К1
Раздел 2. Отвод дренажных вод от кондиционеров К3.1 | [15 empty] | Раздел 2. Отвод дренажных вод от кондиционеров К3.1
Сифон для кондиционера HL 138 (работа учтена в ЛСР №03-01-06 в расценке ФЕР20-06-018-03) | [16 empty] | Сифон для кондиционера HL 138 (работа учтена в ЛСР №03-01-06 в расценке ФЕР20-06-018-03)
16 | ТЦ_18.2.06.09_78_7816163404_27.01.2025_01_2.1 | Сифон для сбора конденсата с разрывом струи HL138H |  | шт. | 1 | 722.16 |  | 722.16 | (47), ФЕР, 1 кв 2025 (СМР),Письмо Минстроя России от 01.02.2025 года № 5170-ИФ/09, прил.1 Прочие объекты ОЗП=42,7; ЭМ=13,65; ЗПМ=42,7; МАТ=8,85 | 6391.12 |  |  | 6391.12 |  |  |  |  | Сифон для сбора конденсата с разрывом струи HL138H
Труба канализационная полипропиленовая Ø32 мм | [16 empty] | Труба канализационная полипропиленовая Ø32 мм
17 | ФЕР16-04-001-01 | Прокладка трубопроводов канализации из полиэтиленовых труб высокой плотности диаметром: 50 мм |  | 100 м | 0.025 | 1 825,99 579,33 | 2,67 0,40 | 1243.99 | (47), ФЕР, 1 кв 2025 (СМР),Письмо Минстроя России от 01.02.2025 года № 5170-ИФ/09, прил.1 Прочие объекты ОЗП=42,7; ЭМ=13,65; ЗПМ=42,7; МАТ=8,85 | 894.57 | 618.43 | 0,91 0,43 | 275.23 |  |  |  |  | Прокладка трубопроводов канализации из полиэтиленовых труб высокой плотности диаметром: 50 мм
Объем=2,5 / 100
|  |  | Накладные расходы 121% ФОТ (от 618,86) | в т.ч. оплаты труда 10: 748.82
|  |  | Сметная прибыль 72% ФОТ (от 618,86) | в т.ч. оплаты труда 10: 445.58
|  |  | Итого c накладными и см. прибылью | в т.ч. оплаты труда 10: 2088.97
Д | ФССЦ-24.3.02.05-0023 | Трубы полипропиленовые ПП-Р, номинальное давление 2,0 МПа, номинальный наружный диаметр 32 мм |  | м | 99,8 2,495 | 11.91 |  | 11.91 |  | 29.72 |  |  | 29.72 | [5 empty] | Трубы полипропиленовые ПП-Р, номинальное давление 2,0 МПа, номинальный наружный диаметр 32 мм
Фасонные изделия | [16 empty] | Фасонные изделия
18 | ФССЦ-24.3.05.08-0401 | Отвод полиэтиленовый для систем водоотведения, диаметр 50 мм |  | шт | 3 | 0.64 |  | 0.64 | (47), ФЕР, 1 кв 2025 (СМР),Письмо Минстроя России от 01.02.2025 года № 5170-ИФ/09, прил.1 Прочие объекты ОЗП=42,7; ЭМ=13,65; ЗПМ=42,7; МАТ=8,85 | 16.99 |  |  | 16.99 |  |  |  |  | Отвод полиэтиленовый для систем водоотведения, диаметр 50 мм
Объем=1+2
19 | ФССЦ-24.3.05.02-0121 | Заглушка полиэтиленовая удлиненная, стандартное размерное отношение SDR11, номинальный наружный диаметр 32 мм |  | шт | 1 | 20.4 |  | 20.4 | (47), ФЕР, 1 кв 2025 (СМР),Письмо Минстроя России от 01.02.2025 года № 5170-ИФ/09, прил.1 Прочие объекты ОЗП=42,7; ЭМ=13,65; ЗПМ=42,7; МАТ=8,85 | 180.54 |  |  | 180.54 |  |  |  |  | Заглушка полиэтиленовая удлиненная, стандартное размерное отношение SDR11, номинальный наружный диаметр 32 мм
20 | ФССЦ-24.3.05.10-0001 | Переход полипропиленовый для систем водоотведения, диаметр 110х50 мм |  | шт | 1 | 5.79 |  | 5.79 | (47), ФЕР, 1 кв 2025 (СМР),Письмо Минстроя России от 01.02.2025 года № 5170-ИФ/09, прил.1 Прочие объекты ОЗП=42,7; ЭМ=13,65; ЗПМ=42,7; МАТ=8,85 | 51.24 |  |  | 51.24 |  |  |  |  | Переход полипропиленовый для систем водоотведения, диаметр 110х50 мм
Материалы | [16 empty] | Материалы
21 | ФССЦ-23.1.02.06-0034 | Хомут металлический с шурупом и резиновым профилем для крепления трубопроводов диаметром: 32-35 мм |  | 10 шт | 0.6 | 49.6 |  | 49.6 | (47), ФЕР, 1 кв 2025 (СМР),Письмо Минстроя России от 01.02.2025 года № 5170-ИФ/09, прил.1 Прочие объекты ОЗП=42,7; ЭМ=13,65; ЗПМ=42,7; МАТ=8,85 | 263.38 |  |  | 263.38 |  |  |  |  | Хомут металлический с шурупом и резиновым профилем для крепления трубопроводов диаметром: 32-35 мм
Объем=6 / 10
Гидравлические испытания: | [16 empty] | Гидравлические испытания:
Труба канализационная полипропиленовая Ø32 мм (учтено в ФЕР16-04-001-01) | [16 empty] | Труба канализационная полипропиленовая Ø32 мм (учтено в ФЕР16-04-001-01)
Труба канализационная полипропиленовая Ø110 мм (учтено в ФЕР16-04-001-02) | [16 empty] | Труба канализационная полипропиленовая Ø110 мм (учтено в ФЕР16-04-001-02)
Итого прямые затраты по разделу в текущих ценах |  |  |  | в т.ч. оплаты труда 10: 7797.84; в т.ч. оплаты труда 11: 618.43; в т.ч. оплаты труда 12: 0,91 0,43; в т.ч. оплаты труда 13: 7178.5 | [6 empty] | Итого прямые затраты по разделу в текущих ценах
Накладные расходы |  |  |  | в т.ч. оплаты труда 10: 748.82 | [6 empty] | Накладные расходы
Сметная прибыль |  |  |  | в т.ч. оплаты труда 10: 445.58 | [6 empty] | Сметная прибыль
Итого по разделу 2 Отвод дренажных вод от кондиционеров К3.1 |  |  |  | в т.ч. оплаты труда 10: 8992.24 | [6 empty] | Итого по разделу 2 Отвод дренажных вод от кондиционеров К3.1
Итого прямые затраты по смете в текущих ценах |  |  |  | в т.ч. оплаты труда 10: 30189.38; в т.ч. оплаты труда 11: 4293.39; в т.ч. оплаты труда 12: 79,92 58,87; в т.ч. оплаты труда 13: 25816.07 | [7 empty] | Итого прямые затраты по смете в текущих ценах
Накладные расходы |  |  |  | в т.ч. оплаты труда 10: 5266.23 | [7 empty] | Накладные расходы
В том числе, справочно: | [21 empty] | В том числе, справочно:
121% ФОТ (от 4352,26) (Поз. 1-2, 4-5, 11, 13-15, 17, 21) |  |  |  | в т.ч. оплаты труда 10: 5266.23 | [8 empty] | 121% ФОТ (от 4352,26) (Поз. 1-2, 4-5, 11, 13-15, 17, 21)
Сметная прибыль |  |  |  | в т.ч. оплаты труда 10: 3133.63 | [7 empty] | Сметная прибыль
В том числе, справочно: | [21 empty] | В том числе, справочно:
72% ФОТ (от 4352,26) (Поз. 1-2, 4-5, 11, 13-15, 17, 21) |  |  |  | в т.ч. оплаты труда 10: 3133.63 | [8 empty] | 72% ФОТ (от 4352,26) (Поз. 1-2, 4-5, 11, 13-15, 17, 21)
Итоги по смете: | [20 empty] | Итоги по смете:
Итоги по Строительным работам | [21 empty] | Итоги по Строительным работам
Сантехнические работы - внутренние (трубопроводы, водопровод, канализация, отопление, газоснабжение, вентиляция и кондиционирование воздуха): | [21 empty] | Сантехнические работы - внутренние (трубопроводы, водопровод, канализация, отопление, газоснабжение, вентиляция и кондиционирование воздуха):
Итого Поз. 1-2, 4-5, 11, 13-15, 17, 21 |  |  |  | в т.ч. оплаты труда 10: 19870.47; в т.ч. оплаты труда 11: 4293.39; в т.ч. оплаты труда 12: 79,92 58,87; в т.ч. оплаты труда 13: 15497.16 | [8 empty] | Итого Поз. 1-2, 4-5, 11, 13-15, 17, 21
Накладные расходы 121% ФОТ (от 4 352,26) |  |  |  | в т.ч. оплаты труда 10: 5266.23 | [8 empty] | Накладные расходы 121% ФОТ (от 4 352,26)
Сметная прибыль 72% ФОТ (от 4 352,26) |  |  |  | в т.ч. оплаты труда 10: 3133.63 | [8 empty] | Сметная прибыль 72% ФОТ (от 4 352,26)
Итого c накладными и см. прибылью |  |  |  | в т.ч. оплаты труда 10: 28270.33 | [8 empty] | Итого c накладными и см. прибылью
Материалы для строительных работ: | [21 empty] | Материалы для строительных работ:
Итого Поз. 6-10, 12, 18-20 |  |  |  | в т.ч. оплаты труда 10: 2406.3; в т.ч. оплаты труда 13: 2406.3 | [8 empty] | Итого Поз. 6-10, 12, 18-20
Итого |  |  |  | в т.ч. оплаты труда 10: 30676.63 | [8 empty] | Итого
Итоги по Монтажным работам | [21 empty] | Итоги по Монтажным работам
Материалы для монтажных работ: | [21 empty] | Материалы для монтажных работ:
Итого Поз. 3, 16 |  |  |  | в т.ч. оплаты труда 10: 7912.61; в т.ч. оплаты труда 13: 7912.61 | [8 empty] | Итого Поз. 3, 16
Итого |  |  |  | в т.ч. оплаты труда 10: 7912.61 | [8 empty] | Итого
Итого |  |  |  | в т.ч. оплаты труда 10: 38589.24 | [8 empty] | Итого
В том числе: | [21 empty] | В том числе:
Материалы |  |  |  | в т.ч. оплаты труда 10: 25816.07 | [8 empty] | Материалы
Машины и механизмы |  |  |  | в т.ч. оплаты труда 10: 79.92 | [8 empty] | Машины и механизмы
ФОТ |  |  |  | в т.ч. оплаты труда 10: 4352.26 | [8 empty] | ФОТ
Накладные расходы |  |  |  | в т.ч. оплаты труда 10: 5266.23 | [8 empty] | Накладные расходы
Сметная прибыль |  |  |  | в т.ч. оплаты труда 10: 3133.63 | [8 empty] | Сметная прибыль
Непредвиденные затраты 3% |  |  |  | в т.ч. оплаты труда 10: 1157.68 | [8 empty] | Непредвиденные затраты 3%
Итого с непредвиденными |  |  |  | в т.ч. оплаты труда 10: 39746.92 | [9 empty] | Итого с непредвиденными
Итого, с договорным коэффициентом (коэффициент применяется на стоимость строительно-монтажных работ, за исключением стоимости материально-технических ресурсов) |  |  |  | в т.ч. оплаты труда 10: 27395.3
Итого с учетом доп. работ и затрат |  |  |  | в т.ч. оплаты труда 10: 67142.22 | [9 empty] | Итого с учетом доп. работ и затрат
НДС 20% |  |  |  | в т.ч. оплаты труда 10: 13428.44 | [8 empty] | НДС 20%
ВСЕГО по смете |  |  |  | в т.ч. оплаты труда 10: 80570.66 | [10 empty] | ВСЕГО по смете

## 01-02-03-1146-АР.ВР1
Терминал по перевалке минеральных удобрений в морском торговом порту Усть-Луга. Береговые объекты Терминала. Переустройство железнодорожной инфраструктуры этапа 1.1 | [13 empty] | Терминал по перевалке минеральных удобрений в морском торговом порту Усть-Луга. Береговые объекты Терминала. Переустройство железнодорожной инфраструктуры этапа 1.1
(наименование стройки)
ЛОКАЛЬНАЯ СМЕТА № ЛС-01-02-03
(локальная смета)
на Демонтаж здания КПП, | [14 empty] | на Демонтаж здания КПП,
(наименование работ и затрат, наименование объекта)
| Основание: | 1146-АР.ВР1
| Сметная стоимость |  | 1350.486 | тыс.руб.
| строительных работ |  | 368.319 | тыс.руб.
| Средства на оплату труда |  | 51.237 | тыс.руб.
| Сметная трудоемкость |  | 56.48 | чел.час
| Составлен(а) в текущих (прогнозных) ценах по состоянию на |  |  | 1 кв 2025 (СМР),Письмо Минстроя России от 01.02.2025 года № 5170-ИФ/09, прил.1
№ п/п | Обоснование | Наименование работ и затрат |  | Ед. изм. | Кол-во | Стоимость единицы в базисных ценах, руб. |  |  | Обосно- вание, индекс | Общая стоимость в базисных ценах, руб.
[6 empty] | Всего | Экспл. маш. | Мат-лы |  | Всего | в т.ч. оплата труда | Экспл. маш. | Мат-лы
[6 empty] | оплаты труда | в т.ч. оплаты труда |  |  |  |  | в т.ч. оплаты труда
1 | 2 | 3 |  | 4 | 5 | 6 | 7 | 8 | 9 | 10 | 11 | 12 | 13
Раздел 1. Демонтаж здания КПП | [15 empty] | Раздел 1. Демонтаж здания КПП
1 | ФЕР46-06-009-01 | Разборка зданий методом обрушения: кирпичных отапливаемых |  | 100 м3 строительного объема, включая подвал | 1.72 | 2 752,93 280,13 | 2 472,80 417,51 |  | (47), ФЕР, 1 кв 2025 (СМР),Письмо Минстроя России от 01.02.2025 года № 5170-ИФ/09, прил.1 Прочие объекты ОЗП=42,7; ЭМ=13,65; ЗПМ=42,7; МАТ=8,85 | 78630.27 | 20573.87 | 58 056,40 30 663,60 |  |  |  |  | Разборка зданий методом обрушения: кирпичных отапливаемых
Объем=172 / 100
|  |  | Накладные расходы 91% ФОТ (от 51 237,47) | в т.ч. оплаты труда 10: 46626.1
|  |  | Сметная прибыль 52% ФОТ (от 51 237,47) | в т.ч. оплаты труда 10: 26643.48
|  |  | Итого c накладными и см. прибылью | в т.ч. оплаты труда 10: 151899.85
2 | ФССЦпг-01-01-01-043 | Погрузка при автомобильных перевозках мусора строительного с погрузкой экскаваторами емкостью ковша до 0,5 м3 |  | 1 т груза | 336.5 | 3.28 | 3.28 |  | (47), ФЕР, 1 кв 2025 (СМР),Письмо Минстроя России от 01.02.2025 года № 5170-ИФ/09, прил.1 Прочие объекты ОЗП=42,7; ЭМ=13,65; ЗПМ=42,7; МАТ=8,85 | 15065.78 |  | 15065.78 |  |  |  |  | Погрузка при автомобильных перевозках мусора строительного с погрузкой экскаваторами емкостью ковша до 0,5 м3
Объем=134,6*2,5
3 | ФССЦпг-03-21-01-079 | Перевозка грузов I класса автомобилями-самосвалами грузоподъемностью 10 т работающих вне карьера на расстояние до 79 км |  | 1 т груза | 336.5 | 38.58 | 38.58 |  | (47), ФЕР, 1 кв 2025 (ПГ2),Письмо Минстроя России от 01.02.2025 года № 5170-ИФ/09, прил.4 Автомобили-самосвалы ЭМ=15,51; МАТ=15,51 | 201353.46 |  | 201353.46 |  |  |  |  | Перевозка грузов I класса автомобилями-самосвалами грузоподъемностью 10 т работающих вне карьера на расстояние до 79 км
Итого прямые затраты по смете в текущих ценах |  |  |  | в т.ч. оплаты труда 10: 295049.51; в т.ч. оплаты труда 11: 20573.87; в т.ч. оплаты труда 12: 274 475,64 30 663,60 |  |  |  |  | Итого прямые затраты по смете в текущих ценах
Накладные расходы |  |  |  | в т.ч. оплаты труда 10: 46626.1 |  |  |  |  | Накладные расходы
В том числе, справочно: | [18 empty] | В том числе, справочно:
91% ФОТ (от 51237,47) (Поз. 1) |  |  |  | в т.ч. оплаты труда 10: 46626.1 | [5 empty] | 91% ФОТ (от 51237,47) (Поз. 1)
Сметная прибыль |  |  |  | в т.ч. оплаты труда 10: 26643.48 |  |  |  |  | Сметная прибыль
В том числе, справочно: | [18 empty] | В том числе, справочно:
52% ФОТ (от 51237,47) (Поз. 1) |  |  |  | в т.ч. оплаты труда 10: 26643.48 | [5 empty] | 52% ФОТ (от 51237,47) (Поз. 1)
Итоги по смете: | [17 empty] | Итоги по смете:
Работы по реконструкции зданий и сооружений: разборка отдельных конструктивных элементов здания (сооружения), а также зданий (сооружений) в целом: | [18 empty] | Работы по реконструкции зданий и сооружений: разборка отдельных конструктивных элементов здания (сооружения), а также зданий (сооружений) в целом:
Итого Поз. 1 |  |  |  | в т.ч. оплаты труда 10: 78630.27; в т.ч. оплаты труда 11: 20573.87; в т.ч. оплаты труда 12: 58 056,40 30 663,60 | [5 empty] | Итого Поз. 1
Накладные расходы 91% ФОТ (от 51 237,47) |  |  |  | в т.ч. оплаты труда 10: 46626.1 | [5 empty] | Накладные расходы 91% ФОТ (от 51 237,47)
Сметная прибыль 52% ФОТ (от 51 237,47) |  |  |  | в т.ч. оплаты труда 10: 26643.48 | [5 empty] | Сметная прибыль 52% ФОТ (от 51 237,47)
Итого c накладными и см. прибылью |  |  |  | в т.ч. оплаты труда 10: 151899.85 | [5 empty] | Итого c накладными и см. прибылью
Погрузо-разгрузочные работы при перевозке грузов (грунт, мусор и подобное): | [18 empty] | Погрузо-разгрузочные работы при перевозке грузов (грунт, мусор и подобное):
Итого Поз. 2 |  |  |  | в т.ч. оплаты труда 10: 15065.78; в т.ч. оплаты труда 12: 15065.78 | [5 empty] | Итого Поз. 2
Перевозка грузов автотранспортом (Автомобили-самосвалы): | [18 empty] | Перевозка грузов автотранспортом (Автомобили-самосвалы):
Итого Поз. 3 |  |  |  | в т.ч. оплаты труда 10: 201353.46; в т.ч. оплаты труда 12: 201353.46 | [5 empty] | Итого Поз. 3
Итого |  |  |  | в т.ч. оплаты труда 10: 368319.09 | [5 empty] | Итого
В том числе: | [18 empty] | В том числе:
Машины и механизмы |  |  |  | в т.ч. оплаты труда 10: 274475.64 | [5 empty] | Машины и механизмы
ФОТ |  |  |  | в т.ч. оплаты труда 10: 51237.47 | [5 empty] | ФОТ
Накладные расходы |  |  |  | в т.ч. оплаты труда 10: 46626.1 | [5 empty] | Накладные расходы
Сметная прибыль |  |  |  | в т.ч. оплаты труда 10: 26643.48 | [5 empty] | Сметная прибыль
Непредвиденные затраты 3% |  |  |  | в т.ч. оплаты труда 10: 11049.57 | [5 empty] | Непредвиденные затраты 3%
Итого с непредвиденными |  |  |  | в т.ч. оплаты труда 10: 379368.66 | [6 empty] | Итого с непредвиденными
Итого, с договорным коэффициентом (коэффициент применяется на стоимость строительно-монтажных работ, за исключением стоимости материально-технических ресурсов) |  |  |  | в т.ч. оплаты труда 10: 746036.21
Итого с учетом доп. работ и затрат |  |  |  | в т.ч. оплаты труда 10: 1125404.87 | [6 empty] | Итого с учетом доп. работ и затрат
НДС 20% |  |  |  | в т.ч. оплаты труда 10: 225080.97 | [5 empty] | НДС 20%
ВСЕГО по смете |  |  |  | в т.ч. оплаты труда 10: 1350485.84 | [7 empty] | ВСЕГО по смете

## 01-02-01-1146-3-ИС.КЖ.ВР
Терминал по перевалке минеральных удобрений в морском торговом порту Усть-Луга. Береговые объекты Терминала. Переустройство железнодорожной инфраструктуры этапа 1.1 | [13 empty] | Терминал по перевалке минеральных удобрений в морском торговом порту Усть-Луга. Береговые объекты Терминала. Переустройство железнодорожной инфраструктуры этапа 1.1
(наименование стройки)
ЛОКАЛЬНАЯ СМЕТА № ЛС-01-02-01
(локальная смета)
на Демонтаж смотровой эстакады, | [14 empty] | на Демонтаж смотровой эстакады,
(наименование работ и затрат, наименование объекта)
| Основание: | 1146-3-ИС.КЖ.ВР
| Сметная стоимость |  | 2717.129 | тыс.руб.
| строительных работ |  | 742.961 | тыс.руб.
| Средства на оплату труда |  | 160.287 | тыс.руб.
| Сметная трудоемкость |  | 292.67 | чел.час
| Составлен(а) в текущих (прогнозных) ценах по состоянию на |  |  | 1 кв 2025 (СМР),Письмо Минстроя России от 01.02.2025 года № 5170-ИФ/09, прил.1
№ п/п | Обоснование | Наименование работ и затрат |  | Ед. изм. | Кол-во | Стоимость единицы в базисных ценах, руб. |  |  | Обосно- вание, индекс | Общая стоимость в базисных ценах, руб.
[6 empty] | Всего | Экспл. маш. | Мат-лы |  | Всего | в т.ч. оплата труда | Экспл. маш. | Мат-лы
[6 empty] | оплаты труда | в т.ч. оплаты труда |  |  |  |  | в т.ч. оплаты труда
1 | 2 | 3 |  | 4 | 5 | 6 | 7 | 8 | 9 | 10 | 11 | 12 | 13
Раздел 1. Демонтаж смотровой эстакады | [15 empty] | Раздел 1. Демонтаж смотровой эстакады
Демонтаж элементов пролетного строения автокраном г.п. до 40т | [16 empty] | Демонтаж элементов пролетного строения автокраном г.п. до 40т
1 | ФЕР09-02-018-02 | Монтаж пролетных строений галерей с опорами: горизонтального типа |  | т | 4.6 | 848,65 192,59 | 656,06 70,00 |  | (47), ФЕР, 1 кв 2025 (СМР),Письмо Минстроя России от 01.02.2025 года № 5170-ИФ/09, прил.1 Прочие объекты ОЗП=42,7; ЭМ=13,65; ЗПМ=42,7; МАТ=8,85 | 79022.35 | 37828.72 | 41 193,63 13 749,40 | [5 empty] | Монтаж пролетных строений галерей с опорами: горизонтального типа
|  |  | Накладные расходы 93% ФОТ (от 51 578,12) | в т.ч. оплаты труда 10: 47967.65
|  |  | Сметная прибыль 62% ФОТ (от 51 578,12) | в т.ч. оплаты труда 10: 31978.43
|  |  | Итого c накладными и см. прибылью | в т.ч. оплаты труда 10: 158968.43
Демонтаж элементов лестничных сходов автокраном г.п. до 40т | [16 empty] | Демонтаж элементов лестничных сходов автокраном г.п. до 40т
Демонтаж элементов ограждений автокраном г.п. до 40т | [16 empty] | Демонтаж элементов ограждений автокраном г.п. до 40т
Демонтаж элементов опор автокраном г.п. до 16т | [16 empty] | Демонтаж элементов опор автокраном г.п. до 16т
2 | ФЕР09-03-029-01 | Монтаж лестниц прямолинейных и криволинейных, пожарных с ограждением |  | т | 4.9 | 660,09 190,16 | 469,93 54,94 |  | (47), ФЕР, 1 кв 2025 (СМР),Письмо Минстроя России от 01.02.2025 года № 5170-ИФ/09, прил.1 Прочие объекты ОЗП=42,7; ЭМ=13,65; ЗПМ=42,7; МАТ=8,85 | 71218.93 | 39787.6 | 31 431,33 11 494,26 | [5 empty] | Монтаж лестниц прямолинейных и криволинейных, пожарных с ограждением
Объем=1,8+0,9+2,2
|  |  | Накладные расходы 93% ФОТ (от 51 281,86) | в т.ч. оплаты труда 10: 47692.13
|  |  | Сметная прибыль 62% ФОТ (от 51 281,86) | в т.ч. оплаты труда 10: 31794.75
|  |  | Итого c накладными и см. прибылью | в т.ч. оплаты труда 10: 150705.81
Разработка грунта для демонтажа железобетонных фундаментов экскаватором с доработкой вручную, песчаный грунт | [16 empty] | Разработка грунта для демонтажа железобетонных фундаментов экскаватором с доработкой вручную, песчаный грунт
3 | ФЕР01-01-008-01 | Разработка грунта в отвал в котлованах объемом от 1000 до 3000 м3 экскаваторами с ковшом вместимостью 0,65 м3, группа грунтов: 1 |  | 1000 м3 | 0.0342 | 2074.86 | 2 074,86 243,00 |  | (47), ФЕР, 1 кв 2025 (СМР),Письмо Минстроя России от 01.02.2025 года № 5170-ИФ/09, прил.1 Прочие объекты ОЗП=42,7; ЭМ=13,65; ЗПМ=42,7; МАТ=8,85 | 968.61 |  | 968,61 354,86 | [5 empty] | Разработка грунта в отвал в котлованах объемом от 1000 до 3000 м3 экскаваторами с ковшом вместимостью 0,65 м3, группа грунтов: 1
Объем=(38*0,9) / 1000
|  |  | Накладные расходы 92% ФОТ (от 354,86) | в т.ч. оплаты труда 10: 326.47
|  |  | Сметная прибыль 46% ФОТ (от 354,86) | в т.ч. оплаты труда 10: 163.24
|  |  | Итого c накладными и см. прибылью | в т.ч. оплаты труда 10: 1458.32
4 | ФЕР01-02-055-01 | Разработка грунта вручную с креплениями в траншеях шириной до 2 м, глубиной: до 2 м, группа грунтов 1 |  | 100 м3 | 0.038 | 1 257,00 1 257,00 |  |  | (47), ФЕР, 1 кв 2025 (СМР),Письмо Минстроя России от 01.02.2025 года № 5170-ИФ/09, прил.1 Прочие объекты ОЗП=42,7; ЭМ=13,65; ЗПМ=42,7; МАТ=8,85 | 2039.61 | 2039.61 | [6 empty] | Разработка грунта вручную с креплениями в траншеях шириной до 2 м, глубиной: до 2 м, группа грунтов 1
Объем=(38*0,1) / 100
|  |  | Накладные расходы 89% ФОТ (от 2 039,61) | в т.ч. оплаты труда 10: 1815.25
|  |  | Сметная прибыль 40% ФОТ (от 2 039,61) | в т.ч. оплаты труда 10: 815.84
|  |  | Итого c накладными и см. прибылью | в т.ч. оплаты труда 10: 4670.7
Демонтаж железобетонных фундаментов эксковатором с гидромолотом, доработка вручную отбойными молотками | [16 empty] | Демонтаж железобетонных фундаментов эксковатором с гидромолотом, доработка вручную отбойными молотками
5 | ФЕР46-09-005-01 | Разборка монолитных железобетонных конструкций гидромолотом на базе экскаватора |  | м3 | 14.31 | 1 322,70 7,76 | 1 293,92 32,91 | 21.02 | (47), ФЕР, 1 кв 2025 (СМР),Письмо Минстроя России от 01.02.2025 года № 5170-ИФ/09, прил.1 Прочие объекты ОЗП=42,7; ЭМ=13,65; ЗПМ=42,7; МАТ=8,85 | 260147.03 | 4741.65 | 252 743,33 20 109,23 | 2662.05 |  |  |  |  | Разборка монолитных железобетонных конструкций гидромолотом на базе экскаватора
Объем=15,9*0,9
|  |  | Накладные расходы 91% ФОТ (от 24 850,88) | в т.ч. оплаты труда 10: 22614.3
|  |  | Сметная прибыль 52% ФОТ (от 24 850,88) | в т.ч. оплаты труда 10: 12922.46
|  |  | Итого c накладными и см. прибылью | в т.ч. оплаты труда 10: 295683.79
6 | ФЕР46-04-003-10 | Разборка железобетонных конструкций объемом более 1 м3 при помощи отбойных молотков из бетона марки: 300 |  | м3 | 1.59 | 1 666,35 443,82 | 1200.08 | 22.45 | (47), ФЕР, 1 кв 2025 (СМР),Письмо Минстроя России от 01.02.2025 года № 5170-ИФ/09, прил.1 Прочие объекты ОЗП=42,7; ЭМ=13,65; ЗПМ=42,7; МАТ=8,85 | 56494.12 | 30132.27 | 26045.94 | 315.91 |  |  |  |  | Разборка железобетонных конструкций объемом более 1 м3 при помощи отбойных молотков из бетона марки: 300
Объем=15,9*0,1
|  |  | Накладные расходы 91% ФОТ (от 30 132,27) | в т.ч. оплаты труда 10: 27420.37
|  |  | Сметная прибыль 52% ФОТ (от 30 132,27) | в т.ч. оплаты труда 10: 15668.78
|  |  | Итого c накладными и см. прибылью | в т.ч. оплаты труда 10: 99583.27
Обратная засыпка котлованов местным грунтом | [16 empty] | Обратная засыпка котлованов местным грунтом
7 | ФЕР01-01-034-01 | Засыпка траншей и котлованов с перемещением грунта до 5 м бульдозерами мощностью: 96 кВт (130 л.с.), группа грунтов 1 |  | 1000 м3 | 0.0159 | 505.05 | 505,05 72,50 |  | (47), ФЕР, 1 кв 2025 (СМР),Письмо Минстроя России от 01.02.2025 года № 5170-ИФ/09, прил.1 Прочие объекты ОЗП=42,7; ЭМ=13,65; ЗПМ=42,7; МАТ=8,85 | 109.61 |  | 109,61 49,22 | [5 empty] | Засыпка траншей и котлованов с перемещением грунта до 5 м бульдозерами мощностью: 96 кВт (130 л.с.), группа грунтов 1
Объем=15,9 / 1000
|  |  | Накладные расходы 92% ФОТ (от 49,22) | в т.ч. оплаты труда 10: 45.28
|  |  | Сметная прибыль 46% ФОТ (от 49,22) | в т.ч. оплаты труда 10: 22.64
|  |  | Итого c накладными и см. прибылью | в т.ч. оплаты труда 10: 177.53
Вывоз мусора | [16 empty] | Вывоз мусора
8 | ФССЦпг-01-01-01-043 | Погрузка при автомобильных перевозках мусора строительного с погрузкой экскаваторами емкостью ковша до 0,5 м3 |  | 1 т груза | 49.31 | 3.28 | 3.28 |  | (47), ФЕР, 1 кв 2025 (СМР),Письмо Минстроя России от 01.02.2025 года № 5170-ИФ/09, прил.1 Прочие объекты ОЗП=42,7; ЭМ=13,65; ЗПМ=42,7; МАТ=8,85 | 2207.71 |  | 2207.71 | [5 empty] | Погрузка при автомобильных перевозках мусора строительного с погрузкой экскаваторами емкостью ковша до 0,5 м3
Объем=4,6+4,96+15,9*2,5
9 | ФССЦпг-03-21-01-079 | Перевозка грузов I класса автомобилями-самосвалами грузоподъемностью 10 т работающих вне карьера на расстояние до 79 км |  | 1 т груза | 49.31 | 38.58 | 38.58 |  | (47), ФЕР, 1 кв 2025 (ПГ2),Письмо Минстроя России от 01.02.2025 года № 5170-ИФ/09, прил.4 Автомобили-самосвалы ЭМ=15,51; МАТ=15,51 | 29505.91 |  | 29505.91 | [5 empty] | Перевозка грузов I класса автомобилями-самосвалами грузоподъемностью 10 т работающих вне карьера на расстояние до 79 км
Итого прямые затраты по смете в текущих ценах |  |  |  | в т.ч. оплаты труда 10: 501713.88; в т.ч. оплаты труда 11: 114529.85; в т.ч. оплаты труда 12: 384 206,07 45 756,97; в т.ч. оплаты труда 13: 2977.96 | [5 empty] | Итого прямые затраты по смете в текущих ценах
Накладные расходы |  |  |  | в т.ч. оплаты труда 10: 147881.45 | [5 empty] | Накладные расходы
В том числе, справочно: | [19 empty] | В том числе, справочно:
89% ФОТ (от 2039,61) (Поз. 4) |  |  |  | в т.ч. оплаты труда 10: 1815.25 | [6 empty] | 89% ФОТ (от 2039,61) (Поз. 4)
91% ФОТ (от 54983,15) (Поз. 5-6) |  |  |  | в т.ч. оплаты труда 10: 50034.67 | [6 empty] | 91% ФОТ (от 54983,15) (Поз. 5-6)
92% ФОТ (от 404,08) (Поз. 3, 7) |  |  |  | в т.ч. оплаты труда 10: 371.75 | [6 empty] | 92% ФОТ (от 404,08) (Поз. 3, 7)
93% ФОТ (от 102859,98) (Поз. 1-2) |  |  |  | в т.ч. оплаты труда 10: 95659.78 | [6 empty] | 93% ФОТ (от 102859,98) (Поз. 1-2)
Сметная прибыль |  |  |  | в т.ч. оплаты труда 10: 93366.15 | [5 empty] | Сметная прибыль
В том числе, справочно: | [19 empty] | В том числе, справочно:
40% ФОТ (от 2039,61) (Поз. 4) |  |  |  | в т.ч. оплаты труда 10: 815.84 | [6 empty] | 40% ФОТ (от 2039,61) (Поз. 4)
46% ФОТ (от 404,08) (Поз. 3, 7) |  |  |  | в т.ч. оплаты труда 10: 185.88 | [6 empty] | 46% ФОТ (от 404,08) (Поз. 3, 7)
52% ФОТ (от 54983,15) (Поз. 5-6) |  |  |  | в т.ч. оплаты труда 10: 28591.24 | [6 empty] | 52% ФОТ (от 54983,15) (Поз. 5-6)
62% ФОТ (от 102859,98) (Поз. 1-2) |  |  |  | в т.ч. оплаты труда 10: 63773.19 | [6 empty] | 62% ФОТ (от 102859,98) (Поз. 1-2)
Итоги по смете: | [18 empty] | Итоги по смете:
Строительные металлические конструкции: | [19 empty] | Строительные металлические конструкции:
Итого Поз. 1-2 |  |  |  | в т.ч. оплаты труда 10: 150241.28; в т.ч. оплаты труда 11: 77616.32; в т.ч. оплаты труда 12: 72 624,96 25 243,66 | [6 empty] | Итого Поз. 1-2
Накладные расходы 93% ФОТ (от 102 859,98) |  |  |  | в т.ч. оплаты труда 10: 95659.78 | [6 empty] | Накладные расходы 93% ФОТ (от 102 859,98)
Сметная прибыль 62% ФОТ (от 102 859,98) |  |  |  | в т.ч. оплаты труда 10: 63773.19 | [6 empty] | Сметная прибыль 62% ФОТ (от 102 859,98)
Итого c накладными и см. прибылью |  |  |  | в т.ч. оплаты труда 10: 309674.25 | [6 empty] | Итого c накладными и см. прибылью
Земляные работы, выполняемые механизированным способом: | [19 empty] | Земляные работы, выполняемые механизированным способом:
Итого Поз. 3, 7 |  |  |  | в т.ч. оплаты труда 10: 1078.22; в т.ч. оплаты труда 12: 1 078,22 404,08 | [6 empty] | Итого Поз. 3, 7
Накладные расходы 92% ФОТ (от 404,08) |  |  |  | в т.ч. оплаты труда 10: 371.75 | [6 empty] | Накладные расходы 92% ФОТ (от 404,08)
Сметная прибыль 46% ФОТ (от 404,08) |  |  |  | в т.ч. оплаты труда 10: 185.88 | [6 empty] | Сметная прибыль 46% ФОТ (от 404,08)
Итого c накладными и см. прибылью |  |  |  | в т.ч. оплаты труда 10: 1635.85 | [6 empty] | Итого c накладными и см. прибылью
Земляные работы, выполняемые ручным способом: | [19 empty] | Земляные работы, выполняемые ручным способом:
Итого Поз. 4 |  |  |  | в т.ч. оплаты труда 10: 2039.61; в т.ч. оплаты труда 11: 2039.61 | [6 empty] | Итого Поз. 4
Накладные расходы 89% ФОТ (от 2 039,61) |  |  |  | в т.ч. оплаты труда 10: 1815.25 | [6 empty] | Накладные расходы 89% ФОТ (от 2 039,61)
Сметная прибыль 40% ФОТ (от 2 039,61) |  |  |  | в т.ч. оплаты труда 10: 815.84 | [6 empty] | Сметная прибыль 40% ФОТ (от 2 039,61)
Итого c накладными и см. прибылью |  |  |  | в т.ч. оплаты труда 10: 4670.7 | [6 empty] | Итого c накладными и см. прибылью
Работы по реконструкции зданий и сооружений: разборка отдельных конструктивных элементов здания (сооружения), а также зданий (сооружений) в целом: | [19 empty] | Работы по реконструкции зданий и сооружений: разборка отдельных конструктивных элементов здания (сооружения), а также зданий (сооружений) в целом:
Итого Поз. 5-6 |  |  |  | в т.ч. оплаты труда 10: 316641.15; в т.ч. оплаты труда 11: 34873.92; в т.ч. оплаты труда 12: 278 789,27 20 109,23; в т.ч. оплаты труда 13: 2977.96 | [6 empty] | Итого Поз. 5-6
Накладные расходы 91% ФОТ (от 54 983,15) |  |  |  | в т.ч. оплаты труда 10: 50034.67 | [6 empty] | Накладные расходы 91% ФОТ (от 54 983,15)
Сметная прибыль 52% ФОТ (от 54 983,15) |  |  |  | в т.ч. оплаты труда 10: 28591.24 | [6 empty] | Сметная прибыль 52% ФОТ (от 54 983,15)
Итого c накладными и см. прибылью |  |  |  | в т.ч. оплаты труда 10: 395267.06 | [6 empty] | Итого c накладными и см. прибылью
Погрузо-разгрузочные работы при перевозке грузов (грунт, мусор и подобное): | [19 empty] | Погрузо-разгрузочные работы при перевозке грузов (грунт, мусор и подобное):
Итого Поз. 8 |  |  |  | в т.ч. оплаты труда 10: 2207.71; в т.ч. оплаты труда 12: 2207.71 | [6 empty] | Итого Поз. 8
Перевозка грузов автотранспортом (Автомобили-самосвалы): | [19 empty] | Перевозка грузов автотранспортом (Автомобили-самосвалы):
Итого Поз. 9 |  |  |  | в т.ч. оплаты труда 10: 29505.91; в т.ч. оплаты труда 12: 29505.91 | [6 empty] | Итого Поз. 9
Итого |  |  |  | в т.ч. оплаты труда 10: 742961.48 | [6 empty] | Итого
В том числе: | [19 empty] | В том числе:
Материалы |  |  |  | в т.ч. оплаты труда 10: 2977.96 | [6 empty] | Материалы
Машины и механизмы |  |  |  | в т.ч. оплаты труда 10: 384206.07 | [6 empty] | Машины и механизмы
ФОТ |  |  |  | в т.ч. оплаты труда 10: 160286.82 | [6 empty] | ФОТ
Накладные расходы |  |  |  | в т.ч. оплаты труда 10: 147881.45 | [6 empty] | Накладные расходы
Сметная прибыль |  |  |  | в т.ч. оплаты труда 10: 93366.15 | [6 empty] | Сметная прибыль
Непредвиденные затраты 3% |  |  |  | в т.ч. оплаты труда 10: 22288.84 | [6 empty] | Непредвиденные затраты 3%
Итого с непредвиденными |  |  |  | в т.ч. оплаты труда 10: 765250.32 | [7 empty] | Итого с непредвиденными
Итого, с договорным коэффициентом (коэффициент применяется на стоимость строительно-монтажных работ, за исключением стоимости материально-технических ресурсов) |  |  |  | в т.ч. оплаты труда 10: 1499024.15
Итого с учетом доп. работ и затрат |  |  |  | в т.ч. оплаты труда 10: 2264274.47 | [7 empty] | Итого с учетом доп. работ и затрат
НДС 20% |  |  |  | в т.ч. оплаты труда 10: 452854.89 | [6 empty] | НДС 20%
ВСЕГО по смете |  |  |  | в т.ч. оплаты труда 10: 2717129.36 | [8 empty] | ВСЕГО по смете

## 01-02-02-1146-4-ИС.КЖ.ВР
Терминал по перевалке минеральных удобрений в морском торговом порту Усть-Луга. Береговые объекты Терминала. Переустройство железнодорожной инфраструктуры этапа 1.1 | [13 empty] | Терминал по перевалке минеральных удобрений в морском торговом порту Усть-Луга. Береговые объекты Терминала. Переустройство железнодорожной инфраструктуры этапа 1.1
(наименование стройки)
ЛОКАЛЬНАЯ СМЕТА № ЛС-01-02-02
(локальная смета)
на Демонтаж пешеходной эстакады, | [14 empty] | на Демонтаж пешеходной эстакады,
(наименование работ и затрат, наименование объекта)
| Основание: | 1146-4-ИС.КЖ.ВР
| Сметная стоимость |  | 12564.371 | тыс.руб.
| строительных работ |  | 3432.573 | тыс.руб.
| Средства на оплату труда |  | 870.727 | тыс.руб.
| Сметная трудоемкость |  | 1595.23 | чел.час
| Составлен(а) в текущих (прогнозных) ценах по состоянию на |  |  | 1 кв 2025 (СМР),Письмо Минстроя России от 01.02.2025 года № 5170-ИФ/09, прил.1
№ п/п | Обоснование | Наименование работ и затрат |  | Ед. изм. | Кол-во | Стоимость единицы в базисных ценах, руб. |  |  | Обосно- вание, индекс | Общая стоимость в базисных ценах, руб.
[6 empty] | Всего | Экспл. маш. | Мат-лы |  | Всего | в т.ч. оплата труда | Экспл. маш. | Мат-лы
[6 empty] | оплаты труда | в т.ч. оплаты труда |  |  |  |  | в т.ч. оплаты труда
1 | 2 | 3 |  | 4 | 5 | 6 | 7 | 8 | 9 | 10 | 11 | 12 | 13
Раздел 1. Демонтаж пешеходной эстакады | [15 empty] | Раздел 1. Демонтаж пешеходной эстакады
Демонтаж элементов пролетного строения автокраном г.п. до 40т | [16 empty] | Демонтаж элементов пролетного строения автокраном г.п. до 40т
1 | ФЕР09-02-018-02 | Монтаж пролетных строений галерей с опорами: горизонтального типа |  | т | 34.1 | 848,65 192,59 | 656,06 70,00 |  | (47), ФЕР, 1 кв 2025 (СМР),Письмо Минстроя России от 01.02.2025 года № 5170-ИФ/09, прил.1 Прочие объекты ОЗП=42,7; ЭМ=13,65; ЗПМ=42,7; МАТ=8,85 | 585796.16 | 280425.98 | 305 370,18 101 924,90 | [5 empty] | Монтаж пролетных строений галерей с опорами: горизонтального типа
|  |  | Накладные расходы 93% ФОТ (от 382 350,88) | в т.ч. оплаты труда 10: 355586.32
|  |  | Сметная прибыль 62% ФОТ (от 382 350,88) | в т.ч. оплаты труда 10: 237057.55
|  |  | Итого c накладными и см. прибылью | в т.ч. оплаты труда 10: 1178440.03
Демонтаж элементов лестничных сходов автокраном г.п. до 40т | [16 empty] | Демонтаж элементов лестничных сходов автокраном г.п. до 40т
Демонтаж элементов ограждений автокраном г.п. до 40т | [16 empty] | Демонтаж элементов ограждений автокраном г.п. до 40т
Демонтаж элементов опор автокраном г.п. до 16т | [16 empty] | Демонтаж элементов опор автокраном г.п. до 16т
2 | ФЕР09-03-029-01 | Монтаж лестниц прямолинейных и криволинейных, пожарных с ограждением |  | т | 30.3 | 660,09 190,16 | 469,93 54,94 |  | (47), ФЕР, 1 кв 2025 (СМР),Письмо Минстроя России от 01.02.2025 года № 5170-ИФ/09, прил.1 Прочие объекты ОЗП=42,7; ЭМ=13,65; ЗПМ=42,7; МАТ=8,85 | 440394.61 | 246033.5 | 194 361,11 71 076,75 | [5 empty] | Монтаж лестниц прямолинейных и криволинейных, пожарных с ограждением
Объем=6,9+12,1+11,3
|  |  | Накладные расходы 93% ФОТ (от 317 110,25) | в т.ч. оплаты труда 10: 294912.53
|  |  | Сметная прибыль 62% ФОТ (от 317 110,25) | в т.ч. оплаты труда 10: 196608.36
|  |  | Итого c накладными и см. прибылью | в т.ч. оплаты труда 10: 931915.5
Разработка грунта для демонтажа железобетонных фундаментов экскаватором с доработкой вручную, песчаный грунт | [16 empty] | Разработка грунта для демонтажа железобетонных фундаментов экскаватором с доработкой вручную, песчаный грунт
3 | ФЕР01-01-008-01 | Разработка грунта в отвал в котлованах объемом от 1000 до 3000 м3 экскаваторами с ковшом вместимостью 0,65 м3, группа грунтов: 1 |  | 1000 м3 | 0.0342 | 2074.86 | 2 074,86 243,00 |  | (47), ФЕР, 1 кв 2025 (СМР),Письмо Минстроя России от 01.02.2025 года № 5170-ИФ/09, прил.1 Прочие объекты ОЗП=42,7; ЭМ=13,65; ЗПМ=42,7; МАТ=8,85 | 968.61 |  | 968,61 354,86 | [5 empty] | Разработка грунта в отвал в котлованах объемом от 1000 до 3000 м3 экскаваторами с ковшом вместимостью 0,65 м3, группа грунтов: 1
Объем=(38*0,9) / 1000
|  |  | Накладные расходы 92% ФОТ (от 354,86) | в т.ч. оплаты труда 10: 326.47
|  |  | Сметная прибыль 46% ФОТ (от 354,86) | в т.ч. оплаты труда 10: 163.24
|  |  | Итого c накладными и см. прибылью | в т.ч. оплаты труда 10: 1458.32
4 | ФЕР01-02-055-01 | Разработка грунта вручную с креплениями в траншеях шириной до 2 м, глубиной: до 2 м, группа грунтов 1 |  | 100 м3 | 0.038 | 1 257,00 1 257,00 |  |  | (47), ФЕР, 1 кв 2025 (СМР),Письмо Минстроя России от 01.02.2025 года № 5170-ИФ/09, прил.1 Прочие объекты ОЗП=42,7; ЭМ=13,65; ЗПМ=42,7; МАТ=8,85 | 2039.61 | 2039.61 | [6 empty] | Разработка грунта вручную с креплениями в траншеях шириной до 2 м, глубиной: до 2 м, группа грунтов 1
Объем=(38*0,1) / 100
|  |  | Накладные расходы 89% ФОТ (от 2 039,61) | в т.ч. оплаты труда 10: 1815.25
|  |  | Сметная прибыль 40% ФОТ (от 2 039,61) | в т.ч. оплаты труда 10: 815.84
|  |  | Итого c накладными и см. прибылью | в т.ч. оплаты труда 10: 4670.7
Демонтаж железобетонных фундаментов эксковатором с гидромолотом, доработка вручную отбойными молотками | [16 empty] | Демонтаж железобетонных фундаментов эксковатором с гидромолотом, доработка вручную отбойными молотками
5 | ФЕР46-09-005-01 | Разборка монолитных железобетонных конструкций гидромолотом на базе экскаватора |  | м3 | 43.92 | 1 322,70 7,76 | 1 293,92 32,91 | 21.02 | (47), ФЕР, 1 кв 2025 (СМР),Письмо Минстроя России от 01.02.2025 года № 5170-ИФ/09, прил.1 Прочие объекты ОЗП=42,7; ЭМ=13,65; ЗПМ=42,7; МАТ=8,85 | 798438.68 | 14552.98 | 775 715,39 61 718,89 | 8170.31 |  |  |  |  | Разборка монолитных железобетонных конструкций гидромолотом на базе экскаватора
Объем=48,8*0,9
|  |  | Накладные расходы 91% ФОТ (от 76 271,87) | в т.ч. оплаты труда 10: 69407.4
|  |  | Сметная прибыль 52% ФОТ (от 76 271,87) | в т.ч. оплаты труда 10: 39661.37
|  |  | Итого c накладными и см. прибылью | в т.ч. оплаты труда 10: 907507.45
6 | ФЕР46-04-003-10 | Разборка железобетонных конструкций объемом более 1 м3 при помощи отбойных молотков из бетона марки: 300 |  | м3 | 4.88 | 1 666,35 443,82 | 1200.08 | 22.45 | (47), ФЕР, 1 кв 2025 (СМР),Письмо Минстроя России от 01.02.2025 года № 5170-ИФ/09, прил.1 Прочие объекты ОЗП=42,7; ЭМ=13,65; ЗПМ=42,7; МАТ=8,85 | 173390.74 | 92481.44 | 79939.73 | 969.57 |  |  |  |  | Разборка железобетонных конструкций объемом более 1 м3 при помощи отбойных молотков из бетона марки: 300
Объем=48,8*0,1
|  |  | Накладные расходы 91% ФОТ (от 92 481,44) | в т.ч. оплаты труда 10: 84158.11
|  |  | Сметная прибыль 52% ФОТ (от 92 481,44) | в т.ч. оплаты труда 10: 48090.35
|  |  | Итого c накладными и см. прибылью | в т.ч. оплаты труда 10: 305639.2
Обратная засыпка котлованов местным грунтом | [16 empty] | Обратная засыпка котлованов местным грунтом
7 | ФЕР01-01-034-01 | Засыпка траншей и котлованов с перемещением грунта до 5 м бульдозерами мощностью: 96 кВт (130 л.с.), группа грунтов 1 |  | 1000 м3 | 0.038 | 505.05 | 505,05 72,50 |  | (47), ФЕР, 1 кв 2025 (СМР),Письмо Минстроя России от 01.02.2025 года № 5170-ИФ/09, прил.1 Прочие объекты ОЗП=42,7; ЭМ=13,65; ЗПМ=42,7; МАТ=8,85 | 261.97 |  | 261,97 117,64 | [5 empty] | Засыпка траншей и котлованов с перемещением грунта до 5 м бульдозерами мощностью: 96 кВт (130 л.с.), группа грунтов 1
Объем=38 / 1000
|  |  | Накладные расходы 92% ФОТ (от 117,64) | в т.ч. оплаты труда 10: 108.23
|  |  | Сметная прибыль 46% ФОТ (от 117,64) | в т.ч. оплаты труда 10: 54.11
|  |  | Итого c накладными и см. прибылью | в т.ч. оплаты труда 10: 424.31
8 | ФССЦпг-01-01-01-043 | Погрузка при автомобильных перевозках мусора строительного с погрузкой экскаваторами емкостью ковша до 0,5 м3 |  | 1 т груза | 159.4 | 3.28 | 3.28 |  | (47), ФЕР, 1 кв 2025 (СМР),Письмо Минстроя России от 01.02.2025 года № 5170-ИФ/09, прил.1 Прочие объекты ОЗП=42,7; ЭМ=13,65; ЗПМ=42,7; МАТ=8,85 | 7136.66 |  | 7136.66 | [5 empty] | Погрузка при автомобильных перевозках мусора строительного с погрузкой экскаваторами емкостью ковша до 0,5 м3
Объем=34,1+30,3+38*2,5
9 | ФССЦпг-03-21-01-079 | Перевозка грузов I класса автомобилями-самосвалами грузоподъемностью 10 т работающих вне карьера на расстояние до 79 км |  | 1 т груза | 159.4 | 38.58 | 38.58 |  | (47), ФЕР, 1 кв 2025 (ПГ2),Письмо Минстроя России от 01.02.2025 года № 5170-ИФ/09, прил.4 Автомобили-самосвалы ЭМ=15,51; МАТ=15,51 | 95381.1 |  | 95381.1 | [5 empty] | Перевозка грузов I класса автомобилями-самосвалами грузоподъемностью 10 т работающих вне карьера на расстояние до 79 км
Итого прямые затраты по смете в текущих ценах |  |  |  | в т.ч. оплаты труда 10: 2103808.14; в т.ч. оплаты труда 11: 635533.51; в т.ч. оплаты труда 12: 1 459 134,75 235 193,04; в т.ч. оплаты труда 13: 9139.88 | [5 empty] | Итого прямые затраты по смете в текущих ценах
Накладные расходы |  |  |  | в т.ч. оплаты труда 10: 806314.31 | [5 empty] | Накладные расходы
В том числе, справочно: | [19 empty] | В том числе, справочно:
89% ФОТ (от 2039,61) (Поз. 4) |  |  |  | в т.ч. оплаты труда 10: 1815.25 | [6 empty] | 89% ФОТ (от 2039,61) (Поз. 4)
91% ФОТ (от 168753,31) (Поз. 5-6) |  |  |  | в т.ч. оплаты труда 10: 153565.51 | [6 empty] | 91% ФОТ (от 168753,31) (Поз. 5-6)
92% ФОТ (от 472,5) (Поз. 3, 7) |  |  |  | в т.ч. оплаты труда 10: 434.7 | [6 empty] | 92% ФОТ (от 472,5) (Поз. 3, 7)
93% ФОТ (от 699461,13) (Поз. 1-2) |  |  |  | в т.ч. оплаты труда 10: 650498.85 | [6 empty] | 93% ФОТ (от 699461,13) (Поз. 1-2)
Сметная прибыль |  |  |  | в т.ч. оплаты труда 10: 522450.81 | [5 empty] | Сметная прибыль
В том числе, справочно: | [19 empty] | В том числе, справочно:
40% ФОТ (от 2039,61) (Поз. 4) |  |  |  | в т.ч. оплаты труда 10: 815.84 | [6 empty] | 40% ФОТ (от 2039,61) (Поз. 4)
46% ФОТ (от 472,5) (Поз. 3, 7) |  |  |  | в т.ч. оплаты труда 10: 217.35 | [6 empty] | 46% ФОТ (от 472,5) (Поз. 3, 7)
52% ФОТ (от 168753,31) (Поз. 5-6) |  |  |  | в т.ч. оплаты труда 10: 87751.72 | [6 empty] | 52% ФОТ (от 168753,31) (Поз. 5-6)
62% ФОТ (от 699461,13) (Поз. 1-2) |  |  |  | в т.ч. оплаты труда 10: 433665.9 | [6 empty] | 62% ФОТ (от 699461,13) (Поз. 1-2)
Итоги по смете: | [18 empty] | Итоги по смете:
Строительные металлические конструкции: | [19 empty] | Строительные металлические конструкции:
Итого Поз. 1-2 |  |  |  | в т.ч. оплаты труда 10: 1026190.77; в т.ч. оплаты труда 11: 526459.48; в т.ч. оплаты труда 12: 499 731,29 173 001,65 | [6 empty] | Итого Поз. 1-2
Накладные расходы 93% ФОТ (от 699 461,13) |  |  |  | в т.ч. оплаты труда 10: 650498.85 | [6 empty] | Накладные расходы 93% ФОТ (от 699 461,13)
Сметная прибыль 62% ФОТ (от 699 461,13) |  |  |  | в т.ч. оплаты труда 10: 433665.9 | [6 empty] | Сметная прибыль 62% ФОТ (от 699 461,13)
Итого c накладными и см. прибылью |  |  |  | в т.ч. оплаты труда 10: 2110355.52 | [6 empty] | Итого c накладными и см. прибылью
Земляные работы, выполняемые механизированным способом: | [19 empty] | Земляные работы, выполняемые механизированным способом:
Итого Поз. 3, 7 |  |  |  | в т.ч. оплаты труда 10: 1230.58; в т.ч. оплаты труда 12: 1 230,58 472,50 | [6 empty] | Итого Поз. 3, 7
Накладные расходы 92% ФОТ (от 472,50) |  |  |  | в т.ч. оплаты труда 10: 434.7 | [6 empty] | Накладные расходы 92% ФОТ (от 472,50)
Сметная прибыль 46% ФОТ (от 472,50) |  |  |  | в т.ч. оплаты труда 10: 217.35 | [6 empty] | Сметная прибыль 46% ФОТ (от 472,50)
Итого c накладными и см. прибылью |  |  |  | в т.ч. оплаты труда 10: 1882.63 | [6 empty] | Итого c накладными и см. прибылью
Земляные работы, выполняемые ручным способом: | [19 empty] | Земляные работы, выполняемые ручным способом:
Итого Поз. 4 |  |  |  | в т.ч. оплаты труда 10: 2039.61; в т.ч. оплаты труда 11: 2039.61 | [6 empty] | Итого Поз. 4
Накладные расходы 89% ФОТ (от 2 039,61) |  |  |  | в т.ч. оплаты труда 10: 1815.25 | [6 empty] | Накладные расходы 89% ФОТ (от 2 039,61)
Сметная прибыль 40% ФОТ (от 2 039,61) |  |  |  | в т.ч. оплаты труда 10: 815.84 | [6 empty] | Сметная прибыль 40% ФОТ (от 2 039,61)
Итого c накладными и см. прибылью |  |  |  | в т.ч. оплаты труда 10: 4670.7 | [6 empty] | Итого c накладными и см. прибылью
Работы по реконструкции зданий и сооружений: разборка отдельных конструктивных элементов здания (сооружения), а также зданий (сооружений) в целом: | [19 empty] | Работы по реконструкции зданий и сооружений: разборка отдельных конструктивных элементов здания (сооружения), а также зданий (сооружений) в целом:
Итого Поз. 5-6 |  |  |  | в т.ч. оплаты труда 10: 971829.42; в т.ч. оплаты труда 11: 107034.42; в т.ч. оплаты труда 12: 855 655,12 61 718,89; в т.ч. оплаты труда 13: 9139.88 | [6 empty] | Итого Поз. 5-6
Накладные расходы 91% ФОТ (от 168 753,31) |  |  |  | в т.ч. оплаты труда 10: 153565.51 | [6 empty] | Накладные расходы 91% ФОТ (от 168 753,31)
Сметная прибыль 52% ФОТ (от 168 753,31) |  |  |  | в т.ч. оплаты труда 10: 87751.72 | [6 empty] | Сметная прибыль 52% ФОТ (от 168 753,31)
Итого c накладными и см. прибылью |  |  |  | в т.ч. оплаты труда 10: 1213146.65 | [6 empty] | Итого c накладными и см. прибылью
Погрузо-разгрузочные работы при перевозке грузов (грунт, мусор и подобное): | [19 empty] | Погрузо-разгрузочные работы при перевозке грузов (грунт, мусор и подобное):
Итого Поз. 8 |  |  |  | в т.ч. оплаты труда 10: 7136.66; в т.ч. оплаты труда 12: 7136.66 | [6 empty] | Итого Поз. 8
Перевозка грузов автотранспортом (Автомобили-самосвалы): | [19 empty] | Перевозка грузов автотранспортом (Автомобили-самосвалы):
Итого Поз. 9 |  |  |  | в т.ч. оплаты труда 10: 95381.1; в т.ч. оплаты труда 12: 95381.1 | [6 empty] | Итого Поз. 9
Итого |  |  |  | в т.ч. оплаты труда 10: 3432573.26 | [6 empty] | Итого
В том числе: | [19 empty] | В том числе:
Материалы |  |  |  | в т.ч. оплаты труда 10: 9139.88 | [6 empty] | Материалы
Машины и механизмы |  |  |  | в т.ч. оплаты труда 10: 1459134.75 | [6 empty] | Машины и механизмы
ФОТ |  |  |  | в т.ч. оплаты труда 10: 870726.55 | [6 empty] | ФОТ
Накладные расходы |  |  |  | в т.ч. оплаты труда 10: 806314.31 | [6 empty] | Накладные расходы
Сметная прибыль |  |  |  | в т.ч. оплаты труда 10: 522450.81 | [6 empty] | Сметная прибыль
Непредвиденные затраты 3% |  |  |  | в т.ч. оплаты труда 10: 102977.2 | [6 empty] | Непредвиденные затраты 3%
Итого с непредвиденными |  |  |  | в т.ч. оплаты труда 10: 3535550.46 | [7 empty] | Итого с непредвиденными
Итого, с договорным коэффициентом (коэффициент применяется на стоимость строительно-монтажных работ, за исключением стоимости материально-технических ресурсов) |  |  |  | в т.ч. оплаты труда 10: 6934758.34
Итого с учетом доп. работ и затрат |  |  |  | в т.ч. оплаты труда 10: 10470308.8 | [7 empty] | Итого с учетом доп. работ и затрат
НДС 20% |  |  |  | в т.ч. оплаты труда 10: 2094061.76 | [6 empty] | НДС 20%
ВСЕГО по смете |  |  |  | в т.ч. оплаты труда 10: 12564370.56 | [8 empty] | ВСЕГО по смете

## 02-01-01-1146-ПЖ.ВР1
Терминал по перевалке минеральных удобрений в морском торговом порту Усть-Луга. Береговые объекты Терминала. Переустройство железнодорожной инфраструктуры этапа 1.1 | [13 empty] | Терминал по перевалке минеральных удобрений в морском торговом порту Усть-Луга. Береговые объекты Терминала. Переустройство железнодорожной инфраструктуры этапа 1.1
(наименование стройки)
ЛОКАЛЬНАЯ СМЕТА № ЛС-02-01-01
(локальная смета)
на Железнодорожные пути. Земляное полотно., | [14 empty] | на Железнодорожные пути. Земляное полотно.,
(наименование работ и затрат, наименование объекта)
| Основание: | 1146-ПЖ.ВР1
| Сметная стоимость |  | 19272.572 | тыс.руб.
| строительных работ |  | 7428.932 | тыс.руб.
| Средства на оплату труда |  | 211.794 | тыс.руб.
| Сметная трудоемкость |  | 85.72 | чел.час
| Составлен(а) в текущих (прогнозных) ценах по состоянию на |  |  | 1 кв 2025 (СМР),Письмо Минстроя России от 01.02.2025 года № 5170-ИФ/09, прил.1
№ п/п | Обоснование | Наименование работ и затрат |  | Ед. изм. | Кол-во | Стоимость единицы в базисных ценах, руб. |  |  | Обосно- вание, индекс | Общая стоимость в базисных ценах, руб.
[6 empty] | Всего | Экспл. маш. | Мат-лы |  | Всего | в т.ч. оплата труда | Экспл. маш. | Мат-лы
[6 empty] | оплаты труда | в т.ч. оплаты труда |  |  |  |  | в т.ч. оплаты труда
1 | 2 | 3 |  | 4 | 5 | 6 | 7 | 8 | 9 | 10 | 11 | 12 | 13
Раздел 1. Земляные работы | [15 empty] | Раздел 1. Земляные работы
Срезка грунта бульдозером ИГЭ (ПРС) (группа грунтов 1) + вывоз согласно транспортной схеме | [16 empty] | Срезка грунта бульдозером ИГЭ (ПРС) (группа грунтов 1) + вывоз согласно транспортной схеме
1 | ФЕР01-01-031-05 | Разработка грунта с перемещением до 10 м бульдозерами мощностью: 121 кВт (165 л.с.), группа грунтов 1 |  | 1000 м3 | 0.467 | 428.4 | 428,40 47,25 |  | (47), ФЕР, 1 кв 2025 (СМР),Письмо Минстроя России от 01.02.2025 года № 5170-ИФ/09, прил.1 Прочие объекты ОЗП=42,7; ЭМ=13,65; ЗПМ=42,7; МАТ=8,85 | 2730.86 |  | 2 730,86 942,21 | [5 empty] | Разработка грунта с перемещением до 10 м бульдозерами мощностью: 121 кВт (165 л.с.), группа грунтов 1
Объем=467 / 1000
|  |  | Накладные расходы 92% ФОТ (от 942,21) | в т.ч. оплаты труда 10: 866.83
|  |  | Сметная прибыль 46% ФОТ (от 942,21) | в т.ч. оплаты труда 10: 433.42
|  |  | Итого c накладными и см. прибылью | в т.ч. оплаты труда 10: 4031.11
2 | ФЕР01-01-020-01 | Разработка грунта с погрузкой на автомобили-самосвалы в котлованах объемом от 1000 до 3000 м3 экскаваторами с ковшом вместимостью 0,65 м3, группа грунтов: 1 |  | 1000 м3 | 0.467 | 2766.48 | 2 766,48 324,00 |  | (47), ФЕР, 1 кв 2025 (СМР),Письмо Минстроя России от 01.02.2025 года № 5170-ИФ/09, прил.1 Прочие объекты ОЗП=42,7; ЭМ=13,65; ЗПМ=42,7; МАТ=8,85 | 17635.07 |  | 17 635,07 6 460,85 | [5 empty] | Разработка грунта с погрузкой на автомобили-самосвалы в котлованах объемом от 1000 до 3000 м3 экскаваторами с ковшом вместимостью 0,65 м3, группа грунтов: 1
|  |  | Накладные расходы 92% ФОТ (от 6 460,85) | в т.ч. оплаты труда 10: 5943.98
|  |  | Сметная прибыль 46% ФОТ (от 6 460,85) | в т.ч. оплаты труда 10: 2971.99
|  |  | Итого c накладными и см. прибылью | в т.ч. оплаты труда 10: 26551.04
3 | ФССЦпг-03-21-01-079 | Перевозка грузов I класса автомобилями-самосвалами грузоподъемностью 10 т работающих вне карьера на расстояние до 79 км |  | 1 т груза | 560.4 | 38.58 | 38.58 |  | (47), ФЕР, 1 кв 2025 (ПГ2),Письмо Минстроя России от 01.02.2025 года № 5170-ИФ/09, прил.4 Автомобили-самосвалы ЭМ=15,51; МАТ=15,51 | 335329.8 |  | 335329.8 | [5 empty] | Перевозка грузов I класса автомобилями-самосвалами грузоподъемностью 10 т работающих вне карьера на расстояние до 79 км
Объем=МАСТЕР*1000*1,2
Срезка грунта бульдозером ИГЭ (1) (группа грунтов 1) + вывоз согласно транспортной схеме | [16 empty] | Срезка грунта бульдозером ИГЭ (1) (группа грунтов 1) + вывоз согласно транспортной схеме
4 | ФЕР01-01-031-05 | Разработка грунта с перемещением до 10 м бульдозерами мощностью: 121 кВт (165 л.с.), группа грунтов 1 |  | 1000 м3 | 0.9771 | 428.4 | 428,40 47,25 |  | (47), ФЕР, 1 кв 2025 (СМР),Письмо Минстроя России от 01.02.2025 года № 5170-ИФ/09, прил.1 Прочие объекты ОЗП=42,7; ЭМ=13,65; ЗПМ=42,7; МАТ=8,85 | 5713.75 |  | 5 713,75 1 971,37 | [5 empty] | Разработка грунта с перемещением до 10 м бульдозерами мощностью: 121 кВт (165 л.с.), группа грунтов 1
Объем=977,1 / 1000
|  |  | Накладные расходы 92% ФОТ (от 1 971,37) | в т.ч. оплаты труда 10: 1813.66
|  |  | Сметная прибыль 46% ФОТ (от 1 971,37) | в т.ч. оплаты труда 10: 906.83
|  |  | Итого c накладными и см. прибылью | в т.ч. оплаты труда 10: 8434.24
5 | ФЕР01-01-020-01 | Разработка грунта с погрузкой на автомобили-самосвалы в котлованах объемом от 1000 до 3000 м3 экскаваторами с ковшом вместимостью 0,65 м3, группа грунтов: 1 |  | 1000 м3 | 0.9771 | 2766.48 | 2 766,48 324,00 |  | (47), ФЕР, 1 кв 2025 (СМР),Письмо Минстроя России от 01.02.2025 года № 5170-ИФ/09, прил.1 Прочие объекты ОЗП=42,7; ЭМ=13,65; ЗПМ=42,7; МАТ=8,85 | 36897.69 |  | 36 897,69 13 517,98 | [5 empty] | Разработка грунта с погрузкой на автомобили-самосвалы в котлованах объемом от 1000 до 3000 м3 экскаваторами с ковшом вместимостью 0,65 м3, группа грунтов: 1
|  |  | Накладные расходы 92% ФОТ (от 13 517,98) | в т.ч. оплаты труда 10: 12436.54
|  |  | Сметная прибыль 46% ФОТ (от 13 517,98) | в т.ч. оплаты труда 10: 6218.27
|  |  | Итого c накладными и см. прибылью | в т.ч. оплаты труда 10: 55552.5
6 | ФССЦпг-03-21-01-154 | Перевозка грузов I класса автомобилями-самосвалами грузоподъемностью 10 т работающих вне карьера на расстояние до 154 км |  | 1 т груза | 1758.78 | 68.1 | 68.1 |  | (47), ФЕР, 1 кв 2025 (ПГ2),Письмо Минстроя России от 01.02.2025 года № 5170-ИФ/09, прил.4 Автомобили-самосвалы ЭМ=15,51; МАТ=15,51 | 1857677.96 |  | 1857677.96 | [5 empty] | Перевозка грузов I класса автомобилями-самосвалами грузоподъемностью 10 т работающих вне карьера на расстояние до 154 км
Объем=МАСТЕР*1000*1,8
Срезка грунта бульдозером ИГЭ (3) (группа грунтов 3) + вывоз согласно транспортной схеме | [16 empty] | Срезка грунта бульдозером ИГЭ (3) (группа грунтов 3) + вывоз согласно транспортной схеме
7 | ФЕР01-01-031-07 | Разработка грунта с перемещением до 10 м бульдозерами мощностью: 121 кВт (165 л.с.), группа грунтов 3 |  | 1000 м3 | 1.0279 | 575.28 | 575,28 63,45 |  | (47), ФЕР, 1 кв 2025 (СМР),Письмо Минстроя России от 01.02.2025 года № 5170-ИФ/09, прил.1 Прочие объекты ОЗП=42,7; ЭМ=13,65; ЗПМ=42,7; МАТ=8,85 | 8071.66 |  | 8 071,66 2 784,90 | [5 empty] | Разработка грунта с перемещением до 10 м бульдозерами мощностью: 121 кВт (165 л.с.), группа грунтов 3
Объем=1027,9 / 1000
|  |  | Накладные расходы 92% ФОТ (от 2 784,90) | в т.ч. оплаты труда 10: 2562.11
|  |  | Сметная прибыль 46% ФОТ (от 2 784,90) | в т.ч. оплаты труда 10: 1281.05
|  |  | Итого c накладными и см. прибылью | в т.ч. оплаты труда 10: 11914.82
8 | ФЕР01-01-020-02 | Разработка грунта с погрузкой на автомобили-самосвалы в котлованах объемом от 1000 до 3000 м3 экскаваторами с ковшом вместимостью 0,65 м3, группа грунтов: 2 |  | 1000 м3 | 1.0279 | 3342.83 | 3 342,83 391,50 |  | (47), ФЕР, 1 кв 2025 (СМР),Письмо Минстроя России от 01.02.2025 года № 5170-ИФ/09, прил.1 Прочие объекты ОЗП=42,7; ЭМ=13,65; ЗПМ=42,7; МАТ=8,85 | 46902.7 |  | 46 902,70 17 183,46 | [5 empty] | Разработка грунта с погрузкой на автомобили-самосвалы в котлованах объемом от 1000 до 3000 м3 экскаваторами с ковшом вместимостью 0,65 м3, группа грунтов: 2
|  |  | Накладные расходы 92% ФОТ (от 17 183,46) | в т.ч. оплаты труда 10: 15808.78
|  |  | Сметная прибыль 46% ФОТ (от 17 183,46) | в т.ч. оплаты труда 10: 7904.39
|  |  | Итого c накладными и см. прибылью | в т.ч. оплаты труда 10: 70615.87
9 | ФССЦпг-03-21-01-079 | Перевозка грузов I класса автомобилями-самосвалами грузоподъемностью 10 т работающих вне карьера на расстояние до 79 км |  | 1 т груза | 1850.22 | 38.58 | 38.58 |  | (47), ФЕР, 1 кв 2025 (ПГ2),Письмо Минстроя России от 01.02.2025 года № 5170-ИФ/09, прил.4 Автомобили-самосвалы ЭМ=15,51; МАТ=15,51 | 1107126.87 |  | 1107126.87 | [5 empty] | Перевозка грузов I класса автомобилями-самосвалами грузоподъемностью 10 т работающих вне карьера на расстояние до 79 км
Объем=МАСТЕР*1000*1,8
Срезка грунта бульдозером ИГЭ (3) (группа грунтов 3) | [16 empty] | Срезка грунта бульдозером ИГЭ (3) (группа грунтов 3)
10 | ФЕР01-01-031-07 | Разработка грунта с перемещением до 10 м бульдозерами мощностью: 121 кВт (165 л.с.), группа грунтов 3 |  | 1000 м3 | 0.079 | 575.28 | 575,28 63,45 |  | (47), ФЕР, 1 кв 2025 (СМР),Письмо Минстроя России от 01.02.2025 года № 5170-ИФ/09, прил.1 Прочие объекты ОЗП=42,7; ЭМ=13,65; ЗПМ=42,7; МАТ=8,85 | 620.35 |  | 620,35 214,04 | [5 empty] | Разработка грунта с перемещением до 10 м бульдозерами мощностью: 121 кВт (165 л.с.), группа грунтов 3
Объем=79 / 1000
|  |  | Накладные расходы 92% ФОТ (от 214,04) | в т.ч. оплаты труда 10: 196.92
|  |  | Сметная прибыль 46% ФОТ (от 214,04) | в т.ч. оплаты труда 10: 98.46
|  |  | Итого c накладными и см. прибылью | в т.ч. оплаты труда 10: 915.73
Устройство насыпи из дренирующего грунта | [16 empty] | Устройство насыпи из дренирующего грунта
11 | ФЕР01-01-046-02 | Устройство дорожных насыпей бульдозерами с перемещением грунта до 20 м, группа грунтов: 2 |  | 1000 м3 | 5.0582 | 1130.7 | 1 130,70 193,05 |  | (47), ФЕР, 1 кв 2025 (СМР),Письмо Минстроя России от 01.02.2025 года № 5170-ИФ/09, прил.1 Прочие объекты ОЗП=42,7; ЭМ=13,65; ЗПМ=42,7; МАТ=8,85 | 78068.54 |  | 78 068,54 41 695,93 | [5 empty] | Устройство дорожных насыпей бульдозерами с перемещением грунта до 20 м, группа грунтов: 2
Объем=5058,2 / 1000
|  |  | Накладные расходы 92% ФОТ (от 41 695,93) | в т.ч. оплаты труда 10: 38360.26
|  |  | Сметная прибыль 46% ФОТ (от 41 695,93) | в т.ч. оплаты труда 10: 19180.13
|  |  | Итого c накладными и см. прибылью | в т.ч. оплаты труда 10: 135608.93
12 | ФССЦ-02.3.01.02-1012 | Песок природный II класс, средний, круглые сита |  | м3 | 5968.676 | 59.99 |  | 59.99 | (47), ФЕР, 1 кв 2025 (СМР),Письмо Минстроя России от 01.02.2025 года № 5170-ИФ/09, прил.1 Прочие объекты ОЗП=42,7; ЭМ=13,65; ЗПМ=42,7; МАТ=8,85 | 3168838.73 |  |  | 3168838.73 |  |  |  |  | Песок природный II класс, средний, круглые сита
Объем=МАСТЕР*1000*1,18
Забивка пазух местным грунтом | [16 empty] | Забивка пазух местным грунтом
13 | ФЕР01-01-031-03 | Разработка грунта с перемещением до 10 м бульдозерами мощностью: 96 кВт (130 л.с.), группа грунтов 3 |  | 1000 м3 | 0.079 | 879.37 | 879,37 126,23 |  | (47), ФЕР, 1 кв 2025 (СМР),Письмо Минстроя России от 01.02.2025 года № 5170-ИФ/09, прил.1 Прочие объекты ОЗП=42,7; ЭМ=13,65; ЗПМ=42,7; МАТ=8,85 | 948.27 |  | 948,27 425,79 | [5 empty] | Разработка грунта с перемещением до 10 м бульдозерами мощностью: 96 кВт (130 л.с.), группа грунтов 3
Объем=79 / 1000
|  |  | Накладные расходы 92% ФОТ (от 425,79) | в т.ч. оплаты труда 10: 391.73
|  |  | Сметная прибыль 46% ФОТ (от 425,79) | в т.ч. оплаты труда 10: 195.86
|  |  | Итого c накладными и см. прибылью | в т.ч. оплаты труда 10: 1535.86
14 | ФЕР01-02-061-02 | Засыпка вручную траншей, пазух котлованов и ям, группа грунтов: 2 |  | 100 м3 | 0.79 | 729,00 729,00 |  |  | (47), ФЕР, 1 кв 2025 (СМР),Письмо Минстроя России от 01.02.2025 года № 5170-ИФ/09, прил.1 Прочие объекты ОЗП=42,7; ЭМ=13,65; ЗПМ=42,7; МАТ=8,85 | 24591.36 | 24591.36 | [6 empty] | Засыпка вручную траншей, пазух котлованов и ям, группа грунтов: 2
Объем=79 / 100
|  |  | Накладные расходы 89% ФОТ (от 24 591,36) | в т.ч. оплаты труда 10: 21886.31
|  |  | Сметная прибыль 40% ФОТ (от 24 591,36) | в т.ч. оплаты труда 10: 9836.54
|  |  | Итого c накладными и см. прибылью | в т.ч. оплаты труда 10: 56314.21
Уплотнение грунта земляного полотна слоями толщиной 0.30 м за 8-10 проходов катками | [16 empty] | Уплотнение грунта земляного полотна слоями толщиной 0.30 м за 8-10 проходов катками
15 | ФЕР01-02-001-02 | Уплотнение грунта прицепными катками на пневмоколесном ходу 25 т на первый проход по одному следу при толщине слоя: 30 см |  | 1000 м3 | 5.1372 | 1160.98 | 1 160,98 189,99 |  | (47), ФЕР, 1 кв 2025 (СМР),Письмо Минстроя России от 01.02.2025 года № 5170-ИФ/09, прил.1 Прочие объекты ОЗП=42,7; ЭМ=13,65; ЗПМ=42,7; МАТ=8,85 | 81411.15 |  | 81 411,15 41 675,91 | [5 empty] | Уплотнение грунта прицепными катками на пневмоколесном ходу 25 т на первый проход по одному следу при толщине слоя: 30 см
Объем=5137,2 / 1000
|  |  | Накладные расходы 92% ФОТ (от 41 675,91) | в т.ч. оплаты труда 10: 38341.84
|  |  | Сметная прибыль 46% ФОТ (от 41 675,91) | в т.ч. оплаты труда 10: 19170.92
|  |  | Итого c накладными и см. прибылью | в т.ч. оплаты труда 10: 138923.91
16 | ФЕР01-02-001-08 | На каждый последующий проход по одному следу добавлять: к расценке 01-02-001-02 |  | 1000 м3 | 5.1372 | 1382.67 | 1 382,67 162,00 |  | (47), ФЕР, 1 кв 2025 (СМР),Письмо Минстроя России от 01.02.2025 года № 5170-ИФ/09, прил.1 Прочие объекты ОЗП=42,7; ЭМ=13,65; ЗПМ=42,7; МАТ=8,85 | 96956.66 |  | 96 956,66 35 536,07 | [5 empty] | На каждый последующий проход по одному следу добавлять: к расценке 01-02-001-02
|  |  | Накладные расходы 92% ФОТ (от 35 536,07) | в т.ч. оплаты труда 10: 32693.18
|  |  | Сметная прибыль 46% ФОТ (от 35 536,07) | в т.ч. оплаты труда 10: 16346.59
|  |  | Итого c накладными и см. прибылью | в т.ч. оплаты труда 10: 145996.43
Укладка геотекстиля в основании защитного слоя | [16 empty] | Укладка геотекстиля в основании защитного слоя
17 | ФЕР27-04-016-04 | Устройство прослойки из нетканого синтетического материала (НСМ) в земляном полотне: сплошной |  | 1000 м2 | 0.3223 | 10 101,11 219,94 | 557,59 51,27 | 9323.58 | (47), ФЕР, 1 кв 2025 (СМР),Письмо Минстроя России от 01.02.2025 года № 5170-ИФ/09, прил.1 Прочие объекты ОЗП=42,7; ЭМ=13,65; ЗПМ=42,7; МАТ=8,85 | 32074.08 | 3026.86 | 2 453,06 705,59 | 26594.16 |  |  |  |  | Устройство прослойки из нетканого синтетического материала (НСМ) в земляном полотне: сплошной
Объем=322,3 / 1000
|  |  | Накладные расходы 147% ФОТ (от 3 732,45) | в т.ч. оплаты труда 10: 5486.7
|  |  | Сметная прибыль 134% ФОТ (от 3 732,45) | в т.ч. оплаты труда 10: 5001.48
|  |  | Итого c накладными и см. прибылью | в т.ч. оплаты труда 10: 42562.26
Д | ФССЦ-01.7.12.05-1018 | Геотекстиль нетканый, поверхностной плотностью 550 г/м2 |  | м2 | 1020 328,746 | 9.14 |  | 9.14 |  | 3004.74 |  |  | 3004.74 | [5 empty] | Геотекстиль нетканый, поверхностной плотностью 550 г/м2
Итого прямые затраты по разделу в текущих ценах |  |  |  | в т.ч. оплаты труда 10: 6901595.5; в т.ч. оплаты труда 11: 27618.22; в т.ч. оплаты труда 12: 3 678 544,39 163 114,10; в т.ч. оплаты труда 13: 3195432.89 | [6 empty] | Итого прямые затраты по разделу в текущих ценах
Накладные расходы |  |  |  | в т.ч. оплаты труда 10: 176788.84 | [6 empty] | Накладные расходы
Сметная прибыль |  |  |  | в т.ч. оплаты труда 10: 89545.93 | [6 empty] | Сметная прибыль
Итого по разделу 1 Земляные работы |  |  |  | в т.ч. оплаты труда 10: 7167930.27 | [6 empty] | Итого по разделу 1 Земляные работы
Раздел 2. Планировочные работы | [15 empty] | Раздел 2. Планировочные работы
Планировка основной площадки земляного полотна | [16 empty] | Планировка основной площадки земляного полотна
18 | ФЕР01-02-027-02 | Планировка площадей: механизированным способом, группа грунтов 2 |  | 1000 м2 | 18.1945 | 94.97 | 94,97 13,37 |  | (47), ФЕР, 1 кв 2025 (СМР),Письмо Минстроя России от 01.02.2025 года № 5170-ИФ/09, прил.1 Прочие объекты ОЗП=42,7; ЭМ=13,65; ЗПМ=42,7; МАТ=8,85 | 23586.27 |  | 23 586,27 10 387,22 | [5 empty] | Планировка площадей: механизированным способом, группа грунтов 2
Объем=18194,5 / 1000
|  |  | Накладные расходы 89% ФОТ (от 10 387,22) | в т.ч. оплаты труда 10: 9244.63
|  |  | Сметная прибыль 41% ФОТ (от 10 387,22) | в т.ч. оплаты труда 10: 4258.76
|  |  | Итого c накладными и см. прибылью | в т.ч. оплаты труда 10: 37089.66
Планировка основания земляного полотна | [16 empty] | Планировка основания земляного полотна
19 | ФЕР01-02-027-02 | Планировка площадей: механизированным способом, группа грунтов 2 |  | 1000 м2 | 1.272 | 94.97 | 94,97 13,37 |  | (47), ФЕР, 1 кв 2025 (СМР),Письмо Минстроя России от 01.02.2025 года № 5170-ИФ/09, прил.1 Прочие объекты ОЗП=42,7; ЭМ=13,65; ЗПМ=42,7; МАТ=8,85 | 1648.95 |  | 1 648,95 726,18 | [5 empty] | Планировка площадей: механизированным способом, группа грунтов 2
Объем=1272 / 1000
|  |  | Накладные расходы 89% ФОТ (от 726,18) | в т.ч. оплаты труда 10: 646.3
|  |  | Сметная прибыль 41% ФОТ (от 726,18) | в т.ч. оплаты труда 10: 297.73
|  |  | Итого c накладными и см. прибылью | в т.ч. оплаты труда 10: 2592.98
Планировка откосов насыпи вдоль пути №10 - укрепление не требуется, проектные решения ГП | [16 empty] | Планировка откосов насыпи вдоль пути №10 - укрепление не требуется, проектные решения ГП
Планировка откоса выемки - учтено в ФЕР01-02-040-02 | [16 empty] | Планировка откоса выемки - учтено в ФЕР01-02-040-02
Итого прямые затраты по разделу в текущих ценах |  |  |  | в т.ч. оплаты труда 10: 25235.22; в т.ч. оплаты труда 12: 25 235,22 11 113,40 | [6 empty] | Итого прямые затраты по разделу в текущих ценах
Накладные расходы |  |  |  | в т.ч. оплаты труда 10: 9890.93 | [6 empty] | Накладные расходы
Сметная прибыль |  |  |  | в т.ч. оплаты труда 10: 4556.49 | [6 empty] | Сметная прибыль
Итого по разделу 2 Планировочные работы |  |  |  | в т.ч. оплаты труда 10: 39682.64 | [6 empty] | Итого по разделу 2 Планировочные работы
Раздел 3. Укрепительные работы | [15 empty] | Раздел 3. Укрепительные работы
20 | ФЕР01-02-040-02 | Укрепление откосов земляных сооружений посевом многолетних трав: механизированным способом |  | 100 м2 | 8.02 | 2797.57 | 255,18 29,05 | 2542.39 | (47), ФЕР, 1 кв 2025 (СМР),Письмо Минстроя России от 01.02.2025 года № 5170-ИФ/09, прил.1 Прочие объекты ОЗП=42,7; ЭМ=13,65; ЗПМ=42,7; МАТ=8,85 | 208386.54 |  | 27 935,32 9 948,29 | 180451.22 |  |  |  |  | Укрепление откосов земляных сооружений посевом многолетних трав: механизированным способом
Объем=802 / 100
|  |  | Накладные расходы 89% ФОТ (от 9 948,29) | в т.ч. оплаты труда 10: 8853.98
|  |  | Сметная прибыль 41% ФОТ (от 9 948,29) | в т.ч. оплаты труда 10: 4078.8
|  |  | Итого c накладными и см. прибылью | в т.ч. оплаты труда 10: 221319.32
Д | ФССЦ-16.2.01.02-0001 | Земля растительная |  | м3 | 15,8 126,716 | 135.6 |  | 135.6 |  | 17182.69 |  |  | 17182.69 | [5 empty] | Земля растительная
Д | ФССЦ-16.2.02.07-0161 | Семена газонных трав (смесь) |  | кг | 2,7 21,654 | 146.25 |  | 146.25 |  | 3166.9 |  |  | 3166.9 | [5 empty] | Семена газонных трав (смесь)
Итого прямые затраты по разделу в текущих ценах |  |  |  | в т.ч. оплаты труда 10: 208386.54; в т.ч. оплаты труда 12: 27 935,32 9 948,29; в т.ч. оплаты труда 13: 180451.22 | [6 empty] | Итого прямые затраты по разделу в текущих ценах
Накладные расходы |  |  |  | в т.ч. оплаты труда 10: 8853.98 | [6 empty] | Накладные расходы
Сметная прибыль |  |  |  | в т.ч. оплаты труда 10: 4078.8 | [6 empty] | Сметная прибыль
Итого по разделу 3 Укрепительные работы |  |  |  | в т.ч. оплаты труда 10: 221319.32 | [6 empty] | Итого по разделу 3 Укрепительные работы
Итого прямые затраты по смете в текущих ценах |  |  |  | в т.ч. оплаты труда 10: 7135217.26; в т.ч. оплаты труда 11: 27618.22; в т.ч. оплаты труда 12: 3 731 714,93 184 175,79; в т.ч. оплаты труда 13: 3375884.11 | [7 empty] | Итого прямые затраты по смете в текущих ценах
Накладные расходы |  |  |  | в т.ч. оплаты труда 10: 195533.74 | [7 empty] | Накладные расходы
В том числе, справочно: | [21 empty] | В том числе, справочно:
89% ФОТ (от 45653,05) (Поз. 14, 18-20) |  |  |  | в т.ч. оплаты труда 10: 40631.21 | [8 empty] | 89% ФОТ (от 45653,05) (Поз. 14, 18-20)
92% ФОТ (от 162408,51) (Поз. 1-2, 4-5, 7-8, 10-13, 15-16) |  |  |  | в т.ч. оплаты труда 10: 149415.83 | [8 empty] | 92% ФОТ (от 162408,51) (Поз. 1-2, 4-5, 7-8, 10-13, 15-16)
147% ФОТ (от 3732,45) (Поз. 17) |  |  |  | в т.ч. оплаты труда 10: 5486.7 | [8 empty] | 147% ФОТ (от 3732,45) (Поз. 17)
Сметная прибыль |  |  |  | в т.ч. оплаты труда 10: 98181.22 | [7 empty] | Сметная прибыль
В том числе, справочно: | [21 empty] | В том числе, справочно:
40% ФОТ (от 24591,36) (Поз. 14) |  |  |  | в т.ч. оплаты труда 10: 9836.54 | [8 empty] | 40% ФОТ (от 24591,36) (Поз. 14)
41% ФОТ (от 21061,69) (Поз. 18-20) |  |  |  | в т.ч. оплаты труда 10: 8635.29 | [8 empty] | 41% ФОТ (от 21061,69) (Поз. 18-20)
46% ФОТ (от 162408,51) (Поз. 1-2, 4-5, 7-8, 10-13, 15-16) |  |  |  | в т.ч. оплаты труда 10: 74707.91 | [8 empty] | 46% ФОТ (от 162408,51) (Поз. 1-2, 4-5, 7-8, 10-13, 15-16)
134% ФОТ (от 3732,45) (Поз. 17) |  |  |  | в т.ч. оплаты труда 10: 5001.48 | [8 empty] | 134% ФОТ (от 3732,45) (Поз. 17)
Итоги по смете: | [20 empty] | Итоги по смете:
Земляные работы, выполняемые механизированным способом: | [21 empty] | Земляные работы, выполняемые механизированным способом:
Итого Поз. 1-2, 4-5, 7-8, 10-13, 15-16 |  |  |  | в т.ч. оплаты труда 10: 3544795.43; в т.ч. оплаты труда 12: 375 956,70 162 408,51; в т.ч. оплаты труда 13: 3168838.73 | [8 empty] | Итого Поз. 1-2, 4-5, 7-8, 10-13, 15-16
Накладные расходы 92% ФОТ (от 162 408,51) |  |  |  | в т.ч. оплаты труда 10: 149415.83 | [8 empty] | Накладные расходы 92% ФОТ (от 162 408,51)
Сметная прибыль 46% ФОТ (от 162 408,51) |  |  |  | в т.ч. оплаты труда 10: 74707.91 | [8 empty] | Сметная прибыль 46% ФОТ (от 162 408,51)
Итого c накладными и см. прибылью |  |  |  | в т.ч. оплаты труда 10: 3768919.17 | [8 empty] | Итого c накладными и см. прибылью
Перевозка грузов автотранспортом (Автомобили-самосвалы): | [21 empty] | Перевозка грузов автотранспортом (Автомобили-самосвалы):
Итого Поз. 3, 6, 9 |  |  |  | в т.ч. оплаты труда 10: 3300134.63; в т.ч. оплаты труда 12: 3300134.63 | [8 empty] | Итого Поз. 3, 6, 9
Земляные работы, выполняемые ручным способом: | [21 empty] | Земляные работы, выполняемые ручным способом:
Итого Поз. 14 |  |  |  | в т.ч. оплаты труда 10: 24591.36; в т.ч. оплаты труда 11: 24591.36 | [8 empty] | Итого Поз. 14
Накладные расходы 89% ФОТ (от 24 591,36) |  |  |  | в т.ч. оплаты труда 10: 21886.31 | [8 empty] | Накладные расходы 89% ФОТ (от 24 591,36)
Сметная прибыль 40% ФОТ (от 24 591,36) |  |  |  | в т.ч. оплаты труда 10: 9836.54 | [8 empty] | Сметная прибыль 40% ФОТ (от 24 591,36)
Итого c накладными и см. прибылью |  |  |  | в т.ч. оплаты труда 10: 56314.21 | [8 empty] | Итого c накладными и см. прибылью
Автомобильные дороги: | [21 empty] | Автомобильные дороги:
Итого Поз. 17 |  |  |  | в т.ч. оплаты труда 10: 32074.08; в т.ч. оплаты труда 11: 3026.86; в т.ч. оплаты труда 12: 2 453,06 705,59; в т.ч. оплаты труда 13: 26594.16 | [8 empty] | Итого Поз. 17
Накладные расходы 147% ФОТ (от 3 732,45) |  |  |  | в т.ч. оплаты труда 10: 5486.7 | [8 empty] | Накладные расходы 147% ФОТ (от 3 732,45)
Сметная прибыль 134% ФОТ (от 3 732,45) |  |  |  | в т.ч. оплаты труда 10: 5001.48 | [8 empty] | Сметная прибыль 134% ФОТ (от 3 732,45)
Итого c накладными и см. прибылью |  |  |  | в т.ч. оплаты труда 10: 42562.26 | [8 empty] | Итого c накладными и см. прибылью
Земляные работы, выполняемые по другим видам работ (подготовительным, сопутствующим, укрепительным): | [21 empty] | Земляные работы, выполняемые по другим видам работ (подготовительным, сопутствующим, укрепительным):
Итого Поз. 18-20 |  |  |  | в т.ч. оплаты труда 10: 233621.76; в т.ч. оплаты труда 12: 53 170,54 21 061,69; в т.ч. оплаты труда 13: 180451.22 | [8 empty] | Итого Поз. 18-20
Накладные расходы 89% ФОТ (от 21 061,69) |  |  |  | в т.ч. оплаты труда 10: 18744.9 | [8 empty] | Накладные расходы 89% ФОТ (от 21 061,69)
Сметная прибыль 41% ФОТ (от 21 061,69) |  |  |  | в т.ч. оплаты труда 10: 8635.29 | [8 empty] | Сметная прибыль 41% ФОТ (от 21 061,69)
Итого c накладными и см. прибылью |  |  |  | в т.ч. оплаты труда 10: 261001.95 | [8 empty] | Итого c накладными и см. прибылью
Итого |  |  |  | в т.ч. оплаты труда 10: 7428932.22 | [8 empty] | Итого
В том числе: | [21 empty] | В том числе:
Материалы |  |  |  | в т.ч. оплаты труда 10: 3375884.11 | [8 empty] | Материалы
Машины и механизмы |  |  |  | в т.ч. оплаты труда 10: 3731714.93 | [8 empty] | Машины и механизмы
ФОТ |  |  |  | в т.ч. оплаты труда 10: 211794.01 | [8 empty] | ФОТ
Накладные расходы |  |  |  | в т.ч. оплаты труда 10: 195533.74 | [8 empty] | Накладные расходы
Сметная прибыль |  |  |  | в т.ч. оплаты труда 10: 98181.22 | [8 empty] | Сметная прибыль
Непредвиденные затраты 3% |  |  |  | в т.ч. оплаты труда 10: 222867.97 | [8 empty] | Непредвиденные затраты 3%
Итого с непредвиденными |  |  |  | в т.ч. оплаты труда 10: 7651800.19 | [9 empty] | Итого с непредвиденными
Итого, с договорным коэффициентом (коэффициент применяется на стоимость строительно-монтажных работ, за исключением стоимости материально-технических ресурсов) |  |  |  | в т.ч. оплаты труда 10: 8408676.19
Итого с учетом доп. работ и затрат |  |  |  | в т.ч. оплаты труда 10: 16060476.38 | [9 empty] | Итого с учетом доп. работ и затрат
НДС 20% |  |  |  | в т.ч. оплаты труда 10: 3212095.28 | [8 empty] | НДС 20%
ВСЕГО по смете |  |  |  | в т.ч. оплаты труда 10: 19272571.66 | [10 empty] | ВСЕГО по смете

## 02-02-01-1146-ПЖ.ВР2 ВСП
Терминал по перевалке минеральных удобрений в морском торговом порту Усть-Луга. Береговые объекты Терминала. Переустройство железнодорожной инфраструктуры этапа 1.1 | [13 empty] | Терминал по перевалке минеральных удобрений в морском торговом порту Усть-Луга. Береговые объекты Терминала. Переустройство железнодорожной инфраструктуры этапа 1.1
(наименование стройки)
ЛОКАЛЬНАЯ СМЕТА № ЛС-02-02-01
(локальная смета)
на Железнодорожные пути. Верхнее строение пути., | [14 empty] | на Железнодорожные пути. Верхнее строение пути.,
(наименование работ и затрат, наименование объекта)
| Основание: | 1146-ПЖ.ВР2
| Сметная стоимость |  | 268107.729 | тыс.руб.
| строительных работ |  | 159423.168 | тыс.руб.
| Средства на оплату труда |  | 6071.346 | тыс.руб.
| Сметная трудоемкость |  | 12513.16 | чел.час
| Составлен(а) в текущих (прогнозных) ценах по состоянию на |  |  | 1 кв 2025 (СМР),Письмо Минстроя России от 01.02.2025 года № 5170-ИФ/09, прил.1
№ п/п | Обоснование | Наименование работ и затрат |  | Ед. изм. | Кол-во | Стоимость единицы в базисных ценах, руб. |  |  | Обосно- вание, индекс | Общая стоимость в базисных ценах, руб.
[6 empty] | Всего | Экспл. маш. | Мат-лы |  | Всего | в т.ч. оплата труда | Экспл. маш. | Мат-лы
[6 empty] | оплаты труда | в т.ч. оплаты труда |  |  |  |  | в т.ч. оплаты труда
1 | 2 | 3 |  | 4 | 5 | 6 | 7 | 8 | 9 | 10 | 11 | 12 | 13
Раздел 1. Работы по устройству верхнего строения пути | [15 empty] | Раздел 1. Работы по устройству верхнего строения пути
Укладка пути звеньями рельсошпальной решетки длиной 25 м, шпалы железобетонные (эпюра 1840 шт/км, скрепление АРС-4) | [16 empty] | Укладка пути звеньями рельсошпальной решетки длиной 25 м, шпалы железобетонные (эпюра 1840 шт/км, скрепление АРС-4)
Исключить материалы (использовать ранее демонтированные) | [16 empty] | Исключить материалы (использовать ранее демонтированные)
1 | ФЕР28-01-001-01 | Укладка пути звеньями рельсошпальной решетки длиной 25 м, шпалы железобетонные: без устройства разделительного слоя |  | км пути | 0.462 | 14 600,19 918,97 | 13 681,22 366,90 |  | (47), ФЕР, 1 кв 2025 (СМР),Письмо Минстроя России от 01.02.2025 года № 5170-ИФ/09, прил.1 Прочие объекты ОЗП=42,7; ЭМ=13,65; ЗПМ=42,7; МАТ=8,85 | 104406.77 | 18128.89 | 86 277,88 7 237,98 | [5 empty] | Укладка пути звеньями рельсошпальной решетки длиной 25 м, шпалы железобетонные: без устройства разделительного слоя
|  |  | Накладные расходы 109% ФОТ (от 25 366,87) | в т.ч. оплаты труда 10: 27649.89
|  |  | Сметная прибыль 65% ФОТ (от 25 366,87) | в т.ч. оплаты труда 10: 16488.47
|  |  | Итого c накладными и см. прибылью | в т.ч. оплаты труда 10: 148545.13
Укладка пути звеньями рельсошпальной решетки длиной 25 м, шпалы железобетонные (эпюра 1840 шт/км, скрепление АРС-4) | [16 empty] | Укладка пути звеньями рельсошпальной решетки длиной 25 м, шпалы железобетонные (эпюра 1840 шт/км, скрепление АРС-4)
Транспорт РШР от звеносборочной базы до стройплощадки согласно Транспортной схемы - 220 км | [16 empty] | Транспорт РШР от звеносборочной базы до стройплощадки согласно Транспортной схемы - 220 км
В охранной зоне действующей контактной сети, в условиях движения по соседнему пути | [16 empty] | В охранной зоне действующей контактной сети, в условиях движения по соседнему пути
2 | ФЕР28-01-001-01 | Укладка пути звеньями рельсошпальной решетки длиной 25 м, шпалы железобетонные: без устройства разделительного слоя |  | км пути | 0.0762 | 1 794 748,16 1 157,90 | 17 238,34 462,29 | 1776351.92 | (47), ФЕР, 1 кв 2025 (СМР),Письмо Минстроя России от 01.02.2025 года № 5170-ИФ/09, прил.1 Прочие объекты ОЗП=42,7; ЭМ=13,65; ЗПМ=42,7; МАТ=8,85 | 1219616.06 | 3767.51 | 17 930,11 1 504,18 | 1197918.44 |  |  |  |  | Укладка пути звеньями рельсошпальной решетки длиной 25 м, шпалы железобетонные: без устройства разделительного слоя
|  |  | Накладные расходы 109% ФОТ (от 5 271,69) | в т.ч. оплаты труда 10: 5746.14
|  |  | Сметная прибыль 65% ФОТ (от 5 271,69) | в т.ч. оплаты труда 10: 3426.6
|  |  | Итого c накладными и см. прибылью | в т.ч. оплаты труда 10: 1228788.8
Д | ФССЦ-25.1.05.08-0047 | Решетка рельсошпальная с применением новых материалов, рельсы Р65 категории Т1, шпалы железобетонные, скрепления АРС, эпюра шпал 1840 шт |  | 1000 м | 1 0,0762 | 1776351.92 |  | 1776351.92 |  | 135358.02 |  |  | 135358.02 | [5 empty] | Решетка рельсошпальная с применением новых материалов, рельсы Р65 категории Т1, шпалы железобетонные, скрепления АРС, эпюра шпал 1840 шт
Укладка пути звеньями рельсошпальной решетки длиной 25 м, шпалы железобетонные (эпюра 1840 шт/км, скрепление АРС-4) с укладкой разделительного слоя из геотекстиля | [16 empty] | Укладка пути звеньями рельсошпальной решетки длиной 25 м, шпалы железобетонные (эпюра 1840 шт/км, скрепление АРС-4) с укладкой разделительного слоя из геотекстиля
Транспорт РШР от звеносборочной базы до стройплощадки согласно Транспортной схемы - 220 км | [16 empty] | Транспорт РШР от звеносборочной базы до стройплощадки согласно Транспортной схемы - 220 км
3 | ФЕР28-01-001-02 | Укладка пути звеньями рельсошпальной решетки длиной 25 м, шпалы железобетонные: с укладкой геотекстиля |  | км пути | 0.0078 | 1 855 234,16 1 230,82 | 17 238,34 462,29 | 1836765 | (47), ФЕР, 1 кв 2025 (СМР),Письмо Минстроя России от 01.02.2025 года № 5170-ИФ/09, прил.1 Прочие объекты ОЗП=42,7; ЭМ=13,65; ЗПМ=42,7; МАТ=8,85 | 129037.2 | 409.94 | 1 835,37 153,97 | 126791.89 |  |  |  |  | Укладка пути звеньями рельсошпальной решетки длиной 25 м, шпалы железобетонные: с укладкой геотекстиля
|  |  | Накладные расходы 109% ФОТ (от 563,91) | в т.ч. оплаты труда 10: 614.66
|  |  | Сметная прибыль 65% ФОТ (от 563,91) | в т.ч. оплаты труда 10: 366.54
|  |  | Итого c накладными и см. прибылью | в т.ч. оплаты труда 10: 130018.4
Д | ФССЦ-01.7.12.16-0011 | Геотекстиль для разделительного слоя балластной призмы |  | м2 | 4284,61538 33,42 | 14.1 |  | 14.1 |  | 471.22 |  |  | 471.22 | [5 empty] | Геотекстиль для разделительного слоя балластной призмы
Д | ФССЦ-25.1.05.08-0047 | Решетка рельсошпальная с применением новых материалов, рельсы Р65 категории Т1, шпалы железобетонные, скрепления АРС, эпюра шпал 1840 шт |  | 1000 м | 1 0,0078 | 1776351.92 |  | 1776351.92 |  | 13855.54 |  |  | 13855.54 | [5 empty] | Решетка рельсошпальная с применением новых материалов, рельсы Р65 категории Т1, шпалы железобетонные, скрепления АРС, эпюра шпал 1840 шт
Укладка пути звеньями рельсошпальной решетки длиной 25 м, шпалы железобетонные (эпюра 1840 шт/км, скрепление АРС-4) | [16 empty] | Укладка пути звеньями рельсошпальной решетки длиной 25 м, шпалы железобетонные (эпюра 1840 шт/км, скрепление АРС-4)
Транспорт РШР от звеносборочной базы до стройплощадки согласно Транспортной схемы - 220 км | [16 empty] | Транспорт РШР от звеносборочной базы до стройплощадки согласно Транспортной схемы - 220 км
4 | ФЕР28-01-001-01 | Укладка пути звеньями рельсошпальной решетки длиной 25 м, шпалы железобетонные: без устройства разделительного слоя |  | км пути | 1.169 | 1 790 952,11 918,97 | 13 681,22 366,90 | 1776351.92 | (47), ФЕР, 1 кв 2025 (СМР),Письмо Минстроя России от 01.02.2025 года № 5170-ИФ/09, прил.1 Прочие объекты ОЗП=42,7; ЭМ=13,65; ЗПМ=42,7; МАТ=8,85 | 18641696 | 45871.58 | 218 309,18 18 314,29 | 18377515.24 |  |  |  |  | Укладка пути звеньями рельсошпальной решетки длиной 25 м, шпалы железобетонные: без устройства разделительного слоя
|  |  | Накладные расходы 109% ФОТ (от 64 185,87) | в т.ч. оплаты труда 10: 69962.6
|  |  | Сметная прибыль 65% ФОТ (от 64 185,87) | в т.ч. оплаты труда 10: 41720.82
|  |  | Итого c накладными и см. прибылью | в т.ч. оплаты труда 10: 18753379.42
Д | ФССЦ-25.1.05.08-0047 | Решетка рельсошпальная с применением новых материалов, рельсы Р65 категории Т1, шпалы железобетонные, скрепления АРС, эпюра шпал 1840 шт |  | 1000 м | 1 1,169 | 1776351.92 |  | 1776351.92 |  | 2076555.39 |  |  | 2076555.39 | [5 empty] | Решетка рельсошпальная с применением новых материалов, рельсы Р65 категории Т1, шпалы железобетонные, скрепления АРС, эпюра шпал 1840 шт
Укладка пути звеньями рельсошпальной решетки длиной 25 м, шпалы железобетонные (эпюра 1840 шт/км, скрепление АРС-4) с укладкой разделительного слоя из геотекстиля | [16 empty] | Укладка пути звеньями рельсошпальной решетки длиной 25 м, шпалы железобетонные (эпюра 1840 шт/км, скрепление АРС-4) с укладкой разделительного слоя из геотекстиля
Транспорт РШР от звеносборочной базы до стройплощадки согласно Транспортной схемы - 220 км | [16 empty] | Транспорт РШР от звеносборочной базы до стройплощадки согласно Транспортной схемы - 220 км
5 | ФЕР28-01-001-02 | Укладка пути звеньями рельсошпальной решетки длиной 25 м, шпалы железобетонные: с укладкой геотекстиля |  | км пути | 0.23 | 1 851 414,38 976,84 | 13 681,22 366,90 | 1836756.32 | (47), ФЕР, 1 кв 2025 (СМР),Письмо Минстроя России от 01.02.2025 года № 5170-ИФ/09, прил.1 Прочие объекты ОЗП=42,7; ЭМ=13,65; ЗПМ=42,7; МАТ=8,85 | 3791263.23 | 9593.55 | 42 952,19 3 603,32 | 3738717.49 |  |  |  |  | Укладка пути звеньями рельсошпальной решетки длиной 25 м, шпалы железобетонные: с укладкой геотекстиля
|  |  | Накладные расходы 109% ФОТ (от 13 196,87) | в т.ч. оплаты труда 10: 14384.59
|  |  | Сметная прибыль 65% ФОТ (от 13 196,87) | в т.ч. оплаты труда 10: 8577.97
|  |  | Итого c накладными и см. прибылью | в т.ч. оплаты труда 10: 3814225.79
Д | ФССЦ-01.7.12.16-0011 | Геотекстиль для разделительного слоя балластной призмы |  | м2 | 4284 985,32 | 14.1 |  | 14.1 |  | 13893.01 |  |  | 13893.01 | [5 empty] | Геотекстиль для разделительного слоя балластной призмы
Д | ФССЦ-25.1.05.08-0047 | Решетка рельсошпальная с применением новых материалов, рельсы Р65 категории Т1, шпалы железобетонные, скрепления АРС, эпюра шпал 1840 шт |  | 1000 м | 1 0,23 | 1776351.92 |  | 1776351.92 |  | 408560.94 |  |  | 408560.94 | [5 empty] | Решетка рельсошпальная с применением новых материалов, рельсы Р65 категории Т1, шпалы железобетонные, скрепления АРС, эпюра шпал 1840 шт
Укладка пути звеньями рельсошпальной решетки длиной 25 м, шпалы железобетонные (эпюра 2000 шт/км, скрепление АРС-4) | [16 empty] | Укладка пути звеньями рельсошпальной решетки длиной 25 м, шпалы железобетонные (эпюра 2000 шт/км, скрепление АРС-4)
Исключить материалы (использовать ранее демонтированные) | [16 empty] | Исключить материалы (использовать ранее демонтированные)
6 | ФЕР28-01-001-01 | Укладка пути звеньями рельсошпальной решетки длиной 25 м, шпалы железобетонные: без устройства разделительного слоя |  | км пути | 1.293 | 14 600,19 918,97 | 13 681,22 366,90 |  | (47), ФЕР, 1 кв 2025 (СМР),Письмо Минстроя России от 01.02.2025 года № 5170-ИФ/09, прил.1 Прочие объекты ОЗП=42,7; ЭМ=13,65; ЗПМ=42,7; МАТ=8,85 | 292203.35 | 50737.34 | 241 466,01 20 256,95 | [5 empty] | Укладка пути звеньями рельсошпальной решетки длиной 25 м, шпалы железобетонные: без устройства разделительного слоя
|  |  | Накладные расходы 109% ФОТ (от 70 994,29) | в т.ч. оплаты труда 10: 77383.78
|  |  | Сметная прибыль 65% ФОТ (от 70 994,29) | в т.ч. оплаты труда 10: 46146.29
|  |  | Итого c накладными и см. прибылью | в т.ч. оплаты труда 10: 415733.42
Укладка пути звеньями рельсошпальной решетки длиной 25 м, шпалы железобетонные (эпюра 2000 шт/км, скрепление АРС-4) | [16 empty] | Укладка пути звеньями рельсошпальной решетки длиной 25 м, шпалы железобетонные (эпюра 2000 шт/км, скрепление АРС-4)
7 | ФЕР28-01-001-01 | Укладка пути звеньями рельсошпальной решетки длиной 25 м, шпалы железобетонные: без устройства разделительного слоя |  | км пути | 0.123 | 1 875 603,35 918,97 | 13 681,22 366,90 | 1861003.16 | (47), ФЕР, 1 кв 2025 (СМР),Письмо Минстроя России от 01.02.2025 года № 5170-ИФ/09, прил.1 Прочие объекты ОЗП=42,7; ЭМ=13,65; ЗПМ=42,7; МАТ=8,85 | 2053591.59 | 4826.52 | 22 970,08 1 927,00 | 2025794.99 |  |  |  |  | Укладка пути звеньями рельсошпальной решетки длиной 25 м, шпалы железобетонные: без устройства разделительного слоя
|  |  | Накладные расходы 109% ФОТ (от 6 753,52) | в т.ч. оплаты труда 10: 7361.34
|  |  | Сметная прибыль 65% ФОТ (от 6 753,52) | в т.ч. оплаты труда 10: 4389.79
|  |  | Итого c накладными и см. прибылью | в т.ч. оплаты труда 10: 2065342.72
Д | ФССЦ-25.1.05.08-0048 | Решетка рельсошпальная с применением новых материалов, рельсы Р65 категории Т1, шпалы железобетонные, скрепления АРС, эпюра шпал 2000 шт |  | 1000 м | 1 0,123 | 1861003.16 |  | 1861003.16 |  | 228903.39 |  |  | 228903.39 | [5 empty] | Решетка рельсошпальная с применением новых материалов, рельсы Р65 категории Т1, шпалы железобетонные, скрепления АРС, эпюра шпал 2000 шт
Укладка пути звеньями рельсошпальной решетки длиной 25 м, шпалы железобетонные (эпюра 2000 шт/км, скрепление АРС-4) | [16 empty] | Укладка пути звеньями рельсошпальной решетки длиной 25 м, шпалы железобетонные (эпюра 2000 шт/км, скрепление АРС-4)
В охранной зоне действующей контактной сети, в условиях движения по соседнему пути | [16 empty] | В охранной зоне действующей контактной сети, в условиях движения по соседнему пути
8 | ФЕР28-01-001-01 | Укладка пути звеньями рельсошпальной решетки длиной 25 м, шпалы железобетонные: без устройства разделительного слоя |  | км пути | 0.0135 | 1 879 399,40 1 157,90 | 17 238,34 462,29 | 1861003.16 | (47), ФЕР, 1 кв 2025 (СМР),Письмо Минстроя России от 01.02.2025 года № 5170-ИФ/09, прил.1 Прочие объекты ОЗП=42,7; ЭМ=13,65; ЗПМ=42,7; МАТ=8,85 | 226187.41 | 667.47 | 3 176,59 266,49 | 222343.35 |  |  |  |  | Укладка пути звеньями рельсошпальной решетки длиной 25 м, шпалы железобетонные: без устройства разделительного слоя
|  |  | Накладные расходы 109% ФОТ (от 933,96) | в т.ч. оплаты труда 10: 1018.02
|  |  | Сметная прибыль 65% ФОТ (от 933,96) | в т.ч. оплаты труда 10: 607.07
|  |  | Итого c накладными и см. прибылью | в т.ч. оплаты труда 10: 227812.5
Д | ФССЦ-25.1.05.08-0048 | Решетка рельсошпальная с применением новых материалов, рельсы Р65 категории Т1, шпалы железобетонные, скрепления АРС, эпюра шпал 2000 шт |  | 1000 м | 1 0,0135 | 1861003.16 |  | 1861003.16 |  | 25123.54 |  |  | 25123.54 | [5 empty] | Решетка рельсошпальная с применением новых материалов, рельсы Р65 категории Т1, шпалы железобетонные, скрепления АРС, эпюра шпал 2000 шт
Укладка пути звеньями рельсошпальной решетки длиной 25 м, шпалы железобетонные (эпюра 2000 шт/км, скрепление АРС-4) с укладкой разделительного слоя из геотекстиля | [16 empty] | Укладка пути звеньями рельсошпальной решетки длиной 25 м, шпалы железобетонные (эпюра 2000 шт/км, скрепление АРС-4) с укладкой разделительного слоя из геотекстиля
В охранной зоне действующей контактной сети, в условиях движения по соседнему пути | [16 empty] | В охранной зоне действующей контактной сети, в условиях движения по соседнему пути
9 | ФЕР28-01-001-02 | Укладка пути звеньями рельсошпальной решетки длиной 25 м, шпалы железобетонные: с укладкой геотекстиля |  | км пути | 0.0135 | 1 939 872,54 1 230,82 | 17 238,34 462,29 | 1921403.38 | (47), ФЕР, 1 кв 2025 (СМР),Письмо Минстроя России от 01.02.2025 года № 5170-ИФ/09, прил.1 Прочие объекты ОЗП=42,7; ЭМ=13,65; ЗПМ=42,7; МАТ=8,85 | 233445.77 | 709.51 | 3 176,59 266,49 | 229559.67 |  |  |  |  | Укладка пути звеньями рельсошпальной решетки длиной 25 м, шпалы железобетонные: с укладкой геотекстиля
|  |  | Накладные расходы 109% ФОТ (от 976,00) | в т.ч. оплаты труда 10: 1063.84
|  |  | Сметная прибыль 65% ФОТ (от 976,00) | в т.ч. оплаты труда 10: 634.4
|  |  | Итого c накладными и см. прибылью | в т.ч. оплаты труда 10: 235144.01
Д | ФССЦ-01.7.12.16-0011 | Геотекстиль для разделительного слоя балластной призмы |  | м2 | 4283,7037 57,83 | 14.1 |  | 14.1 |  | 815.4 |  |  | 815.4 | [5 empty] | Геотекстиль для разделительного слоя балластной призмы
Д | ФССЦ-25.1.05.08-0048 | Решетка рельсошпальная с применением новых материалов, рельсы Р65 категории Т1, шпалы железобетонные, скрепления АРС, эпюра шпал 2000 шт |  | 1000 м | 1 0,0135 | 1861003.16 |  | 1861003.16 |  | 25123.54 |  |  | 25123.54 | [5 empty] | Решетка рельсошпальная с применением новых материалов, рельсы Р65 категории Т1, шпалы железобетонные, скрепления АРС, эпюра шпал 2000 шт
Укладка пути звеньями рельсошпальной решетки длиной 25 м, шпалы железобетонные (эпюра 2000 шт/км, скрепление АРС-4) с укладкой разделительного слоя | [16 empty] | Укладка пути звеньями рельсошпальной решетки длиной 25 м, шпалы железобетонные (эпюра 2000 шт/км, скрепление АРС-4) с укладкой разделительного слоя
Исключить материалы (использовать ранее демонтированные) | [16 empty] | Исключить материалы (использовать ранее демонтированные)
10 | ФЕР28-01-001-02 | Укладка пути звеньями рельсошпальной решетки длиной 25 м, шпалы железобетонные: с укладкой геотекстиля |  | км пути | 0.161 | 1 936 065,62 976,84 | 13 681,22 366,90 | 1921407.56 | (47), ФЕР, 1 кв 2025 (СМР),Письмо Минстроя России от 01.02.2025 года № 5170-ИФ/09, прил.1 Прочие объекты ОЗП=42,7; ЭМ=13,65; ЗПМ=42,7; МАТ=8,85 | 2774499.57 | 6715.48 | 30 066,53 2 522,33 | 2737717.56 |  |  |  |  | Укладка пути звеньями рельсошпальной решетки длиной 25 м, шпалы железобетонные: с укладкой геотекстиля
|  |  | Накладные расходы 109% ФОТ (от 9 237,81) | в т.ч. оплаты труда 10: 10069.21
|  |  | Сметная прибыль 65% ФОТ (от 9 237,81) | в т.ч. оплаты труда 10: 6004.58
|  |  | Итого c накладными и см. прибылью | в т.ч. оплаты труда 10: 2790573.36
Д | ФССЦ-01.7.12.16-0011 | Геотекстиль для разделительного слоя балластной призмы |  | м2 | 4284 689,724 | 14.1 |  | 14.1 |  | 9725.11 |  |  | 9725.11 | [5 empty] | Геотекстиль для разделительного слоя балластной призмы
Д | ФССЦ-25.1.05.08-0048 | Решетка рельсошпальная с применением новых материалов, рельсы Р65 категории Т1, шпалы железобетонные, скрепления АРС, эпюра шпал 2000 шт |  | 1000 м | 1 0,161 | 1861003.16 |  | 1861003.16 |  | 299621.51 |  |  | 299621.51 | [5 empty] | Решетка рельсошпальная с применением новых материалов, рельсы Р65 категории Т1, шпалы железобетонные, скрепления АРС, эпюра шпал 2000 шт
Укладка стрелочных переводов на железобетонных брусьях блоками кранами на железнодорожном ходу: 1/9 проект 2769.00.000 | [16 empty] | Укладка стрелочных переводов на железобетонных брусьях блоками кранами на железнодорожном ходу: 1/9 проект 2769.00.000
Исключить материалы (использовать ранее демонтированные стрелочные переводы 7 комплектов) | [16 empty] | Исключить материалы (использовать ранее демонтированные стрелочные переводы 7 комплектов)
11 | ФЕР28-01-017-03 | Сборка стрелочного перевода блоками при типе рельсов Р65 на железобетонных брусьях, марка перевода: 1/9 |  | компл | 7 | 31 461,68 869,64 | 3 837,66 251,50 | 26754.38 | (47), ФЕР, 1 кв 2025 (СМР),Письмо Минстроя России от 01.02.2025 года № 5170-ИФ/09, прил.1 Прочие объекты ОЗП=42,7; ЭМ=13,65; ЗПМ=42,7; МАТ=8,85 | 2284057.65 | 259935.4 | 366 688,41 75 173,35 | 1657433.84 |  |  |  |  | Сборка стрелочного перевода блоками при типе рельсов Р65 на железобетонных брусьях, марка перевода: 1/9
|  |  | Накладные расходы 109% ФОТ (от 335 108,75) | в т.ч. оплаты труда 10: 365268.54
|  |  | Сметная прибыль 65% ФОТ (от 335 108,75) | в т.ч. оплаты труда 10: 217820.69
|  |  | Итого c накладными и см. прибылью | в т.ч. оплаты труда 10: 2867146.88
12 | ФЕР28-01-018-07 | Укладка стрелочного перевода типа Р65 блоками кранами на железнодорожном ходу, брусья железобетонные, марка перевода: 1/9 без укладки разделительного слоя |  | компл | 7 | 9 260,78 410,71 | 8 850,07 346,21 |  | (47), ФЕР, 1 кв 2025 (СМР),Письмо Минстроя России от 01.02.2025 года № 5170-ИФ/09, прил.1 Прочие объекты ОЗП=42,7; ЭМ=13,65; ЗПМ=42,7; МАТ=8,85 | 968385.41 | 122761.22 | 845 624,19 103 482,17 | [5 empty] | Укладка стрелочного перевода типа Р65 блоками кранами на железнодорожном ходу, брусья железобетонные, марка перевода: 1/9 без укладки разделительного слоя
|  |  | Накладные расходы 109% ФОТ (от 226 243,39) | в т.ч. оплаты труда 10: 246605.3
|  |  | Сметная прибыль 65% ФОТ (от 226 243,39) | в т.ч. оплаты труда 10: 147058.2
|  |  | Итого c накладными и см. прибылью | в т.ч. оплаты труда 10: 1362048.91
Укладка стрелочных переводов на железобетонных брусьях блоками кранами на железнодорожном ходу: 1/9 проект 2769.00.000 с укладкой разделительного слоя из геотекстиля | [16 empty] | Укладка стрелочных переводов на железобетонных брусьях блоками кранами на железнодорожном ходу: 1/9 проект 2769.00.000 с укладкой разделительного слоя из геотекстиля
Исключить материалы (использовать ранее демонтированные стрелочные переводы 8 комплектов) | [16 empty] | Исключить материалы (использовать ранее демонтированные стрелочные переводы 8 комплектов)
13 | ФЕР28-01-017-03 | Сборка стрелочного перевода блоками при типе рельсов Р65 на железобетонных брусьях, марка перевода: 1/9 |  | компл | 8 | 31 461,68 869,64 | 3 837,66 251,50 | 26754.38 | (47), ФЕР, 1 кв 2025 (СМР),Письмо Минстроя России от 01.02.2025 года № 5170-ИФ/09, прил.1 Прочие объекты ОЗП=42,7; ЭМ=13,65; ЗПМ=42,7; МАТ=8,85 | 2610351.59 | 297069.02 | 419 072,47 85 912,40 | 1894210.1 |  |  |  |  | Сборка стрелочного перевода блоками при типе рельсов Р65 на железобетонных брусьях, марка перевода: 1/9
|  |  | Накладные расходы 109% ФОТ (от 382 981,42) | в т.ч. оплаты труда 10: 417449.75
|  |  | Сметная прибыль 65% ФОТ (от 382 981,42) | в т.ч. оплаты труда 10: 248937.92
|  |  | Итого c накладными и см. прибылью | в т.ч. оплаты труда 10: 3276739.26
14 | ФЕР28-01-018-08 | Укладка стрелочного перевода типа Р65 блоками кранами на железнодорожном ходу, брусья железобетонные, марка перевода: 1/9 с укладкой геотекстиля |  | компл | 8 | 12 137,16 420,84 | 8 850,07 346,21 | 2866.25 | (47), ФЕР, 1 кв 2025 (СМР),Письмо Минстроя России от 01.02.2025 года № 5170-ИФ/09, прил.1 Прочие объекты ОЗП=42,7; ЭМ=13,65; ЗПМ=42,7; МАТ=8,85 | 1313117.08 | 143758.94 | 966 427,64 118 265,34 | 202930.5 |  |  |  |  | Укладка стрелочного перевода типа Р65 блоками кранами на железнодорожном ходу, брусья железобетонные, марка перевода: 1/9 с укладкой геотекстиля
|  |  | Накладные расходы 109% ФОТ (от 262 024,28) | в т.ч. оплаты труда 10: 285606.47
|  |  | Сметная прибыль 65% ФОТ (от 262 024,28) | в т.ч. оплаты труда 10: 170315.78
|  |  | Итого c накладными и см. прибылью | в т.ч. оплаты труда 10: 1769039.33
Д | ФССЦ-01.7.12.16-0011 | Геотекстиль для разделительного слоя балластной призмы |  | м2 | 203,28 1626,24 | 14.1 |  | 14.1 |  | 22929.98 |  |  | 22929.98 | [5 empty] | Геотекстиль для разделительного слоя балластной призмы
Рельсы Р65 на закрестовинных блоках новые - учтено в ФЕР28-01-017-03 | [16 empty] | Рельсы Р65 на закрестовинных блоках новые - учтено в ФЕР28-01-017-03
Укладка стрелочных переводов на железобетонных брусьях блоками кранами на железнодорожном ходу: 1/9 проект 2769.00.000 | [16 empty] | Укладка стрелочных переводов на железобетонных брусьях блоками кранами на железнодорожном ходу: 1/9 проект 2769.00.000
Новые стрелочные переводы | [16 empty] | Новые стрелочные переводы
15 | ФЕР28-01-017-03 | Сборка стрелочного перевода блоками при типе рельсов Р65 на железобетонных брусьях, марка перевода: 1/9 |  | компл | 8 | 31 461,68 869,64 | 3 837,66 251,50 | 26754.38 | (47), ФЕР, 1 кв 2025 (СМР),Письмо Минстроя России от 01.02.2025 года № 5170-ИФ/09, прил.1 Прочие объекты ОЗП=42,7; ЭМ=13,65; ЗПМ=42,7; МАТ=8,85 | 2610351.59 | 297069.02 | 419 072,47 85 912,40 | 1894210.1 |  |  |  |  | Сборка стрелочного перевода блоками при типе рельсов Р65 на железобетонных брусьях, марка перевода: 1/9
|  |  | Накладные расходы 109% ФОТ (от 382 981,42) | в т.ч. оплаты труда 10: 417449.75
|  |  | Сметная прибыль 65% ФОТ (от 382 981,42) | в т.ч. оплаты труда 10: 248937.92
|  |  | Итого c накладными и см. прибылью | в т.ч. оплаты труда 10: 3276739.26
16 | ФЕР28-01-018-07 | Укладка стрелочного перевода типа Р65 блоками кранами на железнодорожном ходу, брусья железобетонные, марка перевода: 1/9 без укладки разделительного слоя |  | компл | 8 | 9 260,78 410,71 | 8 850,07 346,21 |  | (47), ФЕР, 1 кв 2025 (СМР),Письмо Минстроя России от 01.02.2025 года № 5170-ИФ/09, прил.1 Прочие объекты ОЗП=42,7; ЭМ=13,65; ЗПМ=42,7; МАТ=8,85 | 1106726.18 | 140298.54 | 966 427,64 118 265,34 | [5 empty] | Укладка стрелочного перевода типа Р65 блоками кранами на железнодорожном ходу, брусья железобетонные, марка перевода: 1/9 без укладки разделительного слоя
|  |  | Накладные расходы 109% ФОТ (от 258 563,88) | в т.ч. оплаты труда 10: 281834.63
|  |  | Сметная прибыль 65% ФОТ (от 258 563,88) | в т.ч. оплаты труда 10: 168066.52
|  |  | Итого c накладными и см. прибылью | в т.ч. оплаты труда 10: 1556627.33
17 | ООО "МСК", КП №1735 от 14.07.2025г. | Перевод стрелочный, тип рельсов Р-65, марка: 1/9 с железобетонными брусьями и переводным механизмом |  | компл | 8 | 538269.99 |  | 538269.99 | (47), ФЕР, 1 кв 2025 (СМР),Письмо Минстроя России от 01.02.2025 года № 5170-ИФ/09, прил.1 Прочие объекты ОЗП=42,7; ЭМ=13,65; ЗПМ=42,7; МАТ=8,85 | 38109515.47 |  |  | 38109515.47 |  |  |  |  | Перевод стрелочный, тип рельсов Р-65, марка: 1/9 с железобетонными брусьями и переводным механизмом
Укладка стрелочных переводов на железобетонных брусьях блоками кранами на железнодорожном ходу: 1/9 проект 2769.00.000 с укладкой разделительного слоя из геотекстиля | [16 empty] | Укладка стрелочных переводов на железобетонных брусьях блоками кранами на железнодорожном ходу: 1/9 проект 2769.00.000 с укладкой разделительного слоя из геотекстиля
Новые стрелочные переводы | [16 empty] | Новые стрелочные переводы
18 | ФЕР28-01-017-03 | Сборка стрелочного перевода блоками при типе рельсов Р65 на железобетонных брусьях, марка перевода: 1/9 |  | компл | 3 | 165 247,88 869,64 | 3 837,66 251,50 | 160540.58 | (47), ФЕР, 1 кв 2025 (СМР),Письмо Минстроя России от 01.02.2025 года № 5170-ИФ/09, прил.1 Прочие объекты ОЗП=42,7; ЭМ=13,65; ЗПМ=42,7; МАТ=8,85 | 4530905.46 | 111400.88 | 157 152,18 32 217,15 | 4262352.4 |  |  |  |  | Сборка стрелочного перевода блоками при типе рельсов Р65 на железобетонных брусьях, марка перевода: 1/9
|  |  | Накладные расходы 109% ФОТ (от 143 618,03) | в т.ч. оплаты труда 10: 156543.65
|  |  | Сметная прибыль 65% ФОТ (от 143 618,03) | в т.ч. оплаты труда 10: 93351.72
|  |  | Итого c накладными и см. прибылью | в т.ч. оплаты труда 10: 4780800.83
Д | ФССЦ-25.1.06.15-0063 | Перевод стрелочный, тип рельсов Р-65, марка: 1/9 с железобетонными брусьями, 2769.00.000 |  | компл | 1 3 | 103663.8 |  | 103663.8 |  | 310991.4 |  |  | 310991.4 | [5 empty] | Перевод стрелочный, тип рельсов Р-65, марка: 1/9 с железобетонными брусьями, 2769.00.000
Д | ФССЦ-05.1.02.03-0013 | Брусья железобетонные для стрелочных переводов марки 1/9 (комплект) |  | компл | 1 3 | 30122.4 |  | 30122.4 |  | 90367.2 |  |  | 90367.2 | [5 empty] | Брусья железобетонные для стрелочных переводов марки 1/9 (комплект)
19 | ФЕР28-01-018-08 | Укладка стрелочного перевода типа Р65 блоками кранами на железнодорожном ходу, брусья железобетонные, марка перевода: 1/9 с укладкой геотекстиля |  | компл | 3 | 12 137,16 420,84 | 8 850,07 346,21 | 2866.25 | (47), ФЕР, 1 кв 2025 (СМР),Письмо Минстроя России от 01.02.2025 года № 5170-ИФ/09, прил.1 Прочие объекты ОЗП=42,7; ЭМ=13,65; ЗПМ=42,7; МАТ=8,85 | 492418.91 | 53909.6 | 362 410,37 44 349,50 | 76098.94 |  |  |  |  | Укладка стрелочного перевода типа Р65 блоками кранами на железнодорожном ходу, брусья железобетонные, марка перевода: 1/9 с укладкой геотекстиля
|  |  | Накладные расходы 109% ФОТ (от 98 259,10) | в т.ч. оплаты труда 10: 107102.42
|  |  | Сметная прибыль 65% ФОТ (от 98 259,10) | в т.ч. оплаты труда 10: 63868.42
|  |  | Итого c накладными и см. прибылью | в т.ч. оплаты труда 10: 663389.75
Д | ФССЦ-01.7.12.16-0011 | Геотекстиль для разделительного слоя балластной призмы |  | м2 | 203,28 609,84 | 14.1 |  | 14.1 |  | 8598.74 |  |  | 8598.74 | [5 empty] | Геотекстиль для разделительного слоя балластной призмы
20 | ООО "МСК", КП №1735 от 14.07.2025г. | Перевод стрелочный, тип рельсов Р-65, марка: 1/9 с железобетонными брусьями и переводным механизмом |  | компл | 3 | 538269.99 |  | 538269.99 | (47), ФЕР, 1 кв 2025 (СМР),Письмо Минстроя России от 01.02.2025 года № 5170-ИФ/09, прил.1 Прочие объекты ОЗП=42,7; ЭМ=13,65; ЗПМ=42,7; МАТ=8,85 | 14291068.3 |  |  | 14291068.3 |  |  |  |  | Перевод стрелочный, тип рельсов Р-65, марка: 1/9 с железобетонными брусьями и переводным механизмом
Рельсы Р65 на закрестовинных блоках новые - учтено в ФЕР28-01-017-03 | [16 empty] | Рельсы Р65 на закрестовинных блоках новые - учтено в ФЕР28-01-017-03
Укладка перекрестного съезда на ЖББ при типе рельсов Р65, марка пересечения 2/9, проект 2999.00.000 с устройством разделительного слоя из геотекстиля | [16 empty] | Укладка перекрестного съезда на ЖББ при типе рельсов Р65, марка пересечения 2/9, проект 2999.00.000 с устройством разделительного слоя из геотекстиля
В охранной зоне действующей контактной сети, в условиях движения по соседнему пути | [16 empty] | В охранной зоне действующей контактной сети, в условиях движения по соседнему пути
21 | ФЕР28-01-021-04 | Укладка перекрестного съезда на деревянных брусьях поэлементно при типе рельсов Р65, марка съезда: 2/9 |  | компл | 1 | 36 270,25 5 728,58 | 12 105,83 1 005,03 | 18435.84 | (47), ФЕР, 1 кв 2025 (СМР),Письмо Минстроя России от 01.02.2025 года № 5170-ИФ/09, прил.1 Прочие объекты ОЗП=42,7; ЭМ=13,65; ЗПМ=42,7; МАТ=8,85 | 573011.98 | 244610.25 | 165 244,55 42 914,63 | 163157.18 |  |  |  |  | Укладка перекрестного съезда на деревянных брусьях поэлементно при типе рельсов Р65, марка съезда: 2/9
|  |  | Накладные расходы 109% ФОТ (от 287 524,88) | в т.ч. оплаты труда 10: 313402.12
|  |  | Сметная прибыль 65% ФОТ (от 287 524,88) | в т.ч. оплаты труда 10: 186891.17
|  |  | Итого c накладными и см. прибылью | в т.ч. оплаты труда 10: 1073305.27
22 | ФССЦ-05.1.02.03-0013 | Брусья железобетонные для стрелочных переводов марки 1/9 (комплект) |  | компл | 4 | 30122.4 |  | 30122.4 | (47), ФЕР, 1 кв 2025 (СМР),Письмо Минстроя России от 01.02.2025 года № 5170-ИФ/09, прил.1 Прочие объекты ОЗП=42,7; ЭМ=13,65; ЗПМ=42,7; МАТ=8,85 | 1066332.96 |  |  | 1066332.96 |  |  |  |  | Брусья железобетонные для стрелочных переводов марки 1/9 (комплект)
23 | ТЦ_59.1.25.01_33_3334008029_11.04.2025_01_4.1 | Съезд перекрестный типа Р65 марки 2/9 проекь 2999.00.000 колеи 1520мм с междпутьем 5,3м |  | компл. | 1 | 20134902 |  | 20134902 |  | 20134902 |  |  | 20134902 |  |  |  |  | Съезд перекрестный типа Р65 марки 2/9 проекь 2999.00.000 колеи 1520мм с междпутьем 5,3м
24 | ФЕР27-04-016-04 | Устройство прослойки из нетканого синтетического материала (НСМ) в земляном полотне: сплошной |  | 1000 м2 | 0.32903 | 14 988,29 219,94 | 557,59 51,27 | 14210.76 | (47), ФЕР, 1 кв 2025 (СМР),Письмо Минстроя России от 01.02.2025 года № 5170-ИФ/09, прил.1 Прочие объекты ОЗП=42,7; ЭМ=13,65; ЗПМ=42,7; МАТ=8,85 | 46974.87 | 3090.06 | 2 504,28 720,32 | 41380.53 |  |  |  |  | Устройство прослойки из нетканого синтетического материала (НСМ) в земляном полотне: сплошной
Объем=329,03 / 1000
|  |  | Накладные расходы 147% ФОТ (от 3 810,38) | в т.ч. оплаты труда 10: 5601.26
|  |  | Сметная прибыль 134% ФОТ (от 3 810,38) | в т.ч. оплаты труда 10: 5105.91
|  |  | Итого c накладными и см. прибылью | в т.ч. оплаты труда 10: 57682.04
Д | ФССЦ-01.7.12.16-0011 | Геотекстиль для разделительного слоя балластной призмы |  | м2 | 1007,8 331,596434 | 14.1 |  | 14.1 |  | 4675.51 |  |  | 4675.51 | [5 empty] | Геотекстиль для разделительного слоя балластной призмы
Передвижка пути до 2 м, балласт щебеночный | [16 empty] | Передвижка пути до 2 м, балласт щебеночный
25 | ФЕР28-01-092-01 | Передвижка пути до 2 м, балласт щебеночный |  | км пути | 1.728 | 14 044,54 13 513,60 | 530.94 |  | (47), ФЕР, 1 кв 2025 (СМР),Письмо Минстроя России от 01.02.2025 года № 5170-ИФ/09, прил.1 Прочие объекты ОЗП=42,7; ЭМ=13,65; ЗПМ=42,7; МАТ=8,85 | 1009632.47 | 997109.08 | 12523.39 | [5 empty] | Передвижка пути до 2 м, балласт щебеночный
|  |  | Накладные расходы 109% ФОТ (от 997 109,08) | в т.ч. оплаты труда 10: 1086848.9
|  |  | Сметная прибыль 65% ФОТ (от 997 109,08) | в т.ч. оплаты труда 10: 648120.9
|  |  | Итого c накладными и см. прибылью | в т.ч. оплаты труда 10: 2744602.27
Итого прямые затраты по разделу в текущих ценах |  |  |  | в т.ч. оплаты труда 10: 120613698.87; в т.ч. оплаты труда 11: 2812439.8; в т.ч. оплаты труда 12: 5 351 308,12 763 265,60; в т.ч. оплаты труда 13: 112449950.95 | [6 empty] | Итого прямые затраты по разделу в текущих ценах
Накладные расходы |  |  |  | в т.ч. оплаты труда 10: 3898966.83 | [6 empty] | Накладные расходы
Сметная прибыль |  |  |  | в т.ч. оплаты труда 10: 2326837.67 | [6 empty] | Сметная прибыль
Итого по разделу 1 Работы по устройству верхнего строения пути |  |  |  | в т.ч. оплаты труда 10: 126839503.37 | [6 empty] | Итого по разделу 1 Работы по устройству верхнего строения пути
Раздел 2. Работы по балластировке пути и стрелочных переводов | [15 empty] | Раздел 2. Работы по балластировке пути и стрелочных переводов
балластировка пути и стрелочных переводов | [16 empty] | балластировка пути и стрелочных переводов
26 | ФЕР28-01-027-04 | Балластировка пути и стрелочных переводов на железобетонных шпалах, балласт: щебеночный |  | 1000 м3 | 7.0253 | 245 595,58 1 139,80 | 12 219,98 801,81 | 232235.8 | (47), ФЕР, 1 кв 2025 (СМР),Письмо Минстроя России от 01.02.2025 года № 5170-ИФ/09, прил.1 Прочие объекты ОЗП=42,7; ЭМ=13,65; ЗПМ=42,7; МАТ=8,85 | 15952763.33 | 341917.56 | 1 171 839,20 240 527,21 | 14439006.57 |  |  |  |  | Балластировка пути и стрелочных переводов на железобетонных шпалах, балласт: щебеночный
Объем=7025,3 / 1000
|  |  | Накладные расходы 109% ФОТ (от 582 444,77) | в т.ч. оплаты труда 10: 634864.8
|  |  | Сметная прибыль 65% ФОТ (от 582 444,77) | в т.ч. оплаты труда 10: 378589.1
|  |  | Итого c накладными и см. прибылью | в т.ч. оплаты труда 10: 16966217.23
Д | 02.2.05.04-0061 | Щебень из плотных горных пород для балластного слоя железнодорожного пути, фракция от 25 до 60 мм |  | м3 | -1170 -8219,601 | 196.81 |  | 196.81 |  | -1617699.67 |  |  | -1617699.67 | [5 empty] | Щебень из плотных горных пород для балластного слоя железнодорожного пути, фракция от 25 до 60 мм
Д | 02.2.05.04-0061 | Щебень из плотных горных пород для балластного слоя железнодорожного пути, фракция от 25 до 60 мм |  | м3 | 1180 8289,854 | 196.81 |  | 196.81 |  | 1631526.17 |  |  | 1631526.17 | [5 empty] | Щебень из плотных горных пород для балластного слоя железнодорожного пути, фракция от 25 до 60 мм
балластировка пути и стрелочных переводов в охранной зоне действующей контактной сети, в условиях движения по соседнему пути | [16 empty] | балластировка пути и стрелочных переводов в охранной зоне действующей контактной сети, в условиях движения по соседнему пути
27 | ФЕР28-01-027-04 | Балластировка пути и стрелочных переводов на железобетонных шпалах, балласт: щебеночный |  | 1000 м3 | 0.455 | 249 069,12 1 436,15 | 15 397,17 1 010,28 | 232235.8 | (47), ФЕР, 1 кв 2025 (СМР),Письмо Минстроя России от 01.02.2025 года № 5170-ИФ/09, прил.1 Прочие объекты ОЗП=42,7; ЭМ=13,65; ЗПМ=42,7; МАТ=8,85 | 1058685.71 | 27902.2 | 95 628,00 19 628,24 | 935155.51 |  |  |  |  | Балластировка пути и стрелочных переводов на железобетонных шпалах, балласт: щебеночный
Объем=455 / 1000
|  |  | Накладные расходы 109% ФОТ (от 47 530,44) | в т.ч. оплаты труда 10: 51808.18
|  |  | Сметная прибыль 65% ФОТ (от 47 530,44) | в т.ч. оплаты труда 10: 30894.79
|  |  | Итого c накладными и см. прибылью | в т.ч. оплаты труда 10: 1141388.68
Д | 02.2.05.04-0061 | Щебень из плотных горных пород для балластного слоя железнодорожного пути, фракция от 25 до 60 мм |  | м3 | -1170 -532,35 | 196.81 |  | 196.81 |  | -104771.8 |  |  | -104771.8 | [5 empty] | Щебень из плотных горных пород для балластного слоя железнодорожного пути, фракция от 25 до 60 мм
Д | 02.2.05.04-0061 | Щебень из плотных горных пород для балластного слоя железнодорожного пути, фракция от 25 до 60 мм |  | м3 | 1180 536,9 | 196.81 |  | 196.81 |  | 105667.29 |  |  | 105667.29 | [5 empty] | Щебень из плотных горных пород для балластного слоя железнодорожного пути, фракция от 25 до 60 мм
дополнительно балластировка стрелочных переводов в охранной зоне действующей контактной сети, в условиях движения по соседнему пути | [16 empty] | дополнительно балластировка стрелочных переводов в охранной зоне действующей контактной сети, в условиях движения по соседнему пути
28 | ФЕР28-01-027-04 | Балластировка пути и стрелочных переводов на железобетонных шпалах, балласт: щебеночный |  | 1000 м3 | 0.2 | 249 069,12 1 436,15 | 15 397,17 1 010,28 | 232235.8 | (47), ФЕР, 1 кв 2025 (СМР),Письмо Минстроя России от 01.02.2025 года № 5170-ИФ/09, прил.1 Прочие объекты ОЗП=42,7; ЭМ=13,65; ЗПМ=42,7; МАТ=8,85 | 465356.36 | 12264.7 | 42 034,29 8 627,80 | 411057.37 |  |  |  |  | Балластировка пути и стрелочных переводов на железобетонных шпалах, балласт: щебеночный
Объем=200 / 1000
|  |  | Накладные расходы 109% ФОТ (от 20 892,50) | в т.ч. оплаты труда 10: 22772.83
|  |  | Сметная прибыль 65% ФОТ (от 20 892,50) | в т.ч. оплаты труда 10: 13580.13
|  |  | Итого c накладными и см. прибылью | в т.ч. оплаты труда 10: 501709.32
Д | 02.2.05.04-0061 | Щебень из плотных горных пород для балластного слоя железнодорожного пути, фракция от 25 до 60 мм |  | м3 | -1170 -234 | 196.81 |  | 196.81 |  | -46053.54 |  |  | -46053.54 | [5 empty] | Щебень из плотных горных пород для балластного слоя железнодорожного пути, фракция от 25 до 60 мм
Д | 02.2.05.04-0061 | Щебень из плотных горных пород для балластного слоя железнодорожного пути, фракция от 25 до 60 мм |  | м3 | 1180 236 | 196.81 |  | 196.81 |  | 46447.16 |  |  | 46447.16 | [5 empty] | Щебень из плотных горных пород для балластного слоя железнодорожного пути, фракция от 25 до 60 мм
дополнительно балластировка стрелочных переводов | [16 empty] | дополнительно балластировка стрелочных переводов
29 | ФЕР28-01-027-04 | Балластировка пути и стрелочных переводов на железобетонных шпалах, балласт: щебеночный |  | 1000 м3 | 1.3 | 245 595,58 1 139,80 | 12 219,98 801,81 | 232235.8 | (47), ФЕР, 1 кв 2025 (СМР),Письмо Минстроя России от 01.02.2025 года № 5170-ИФ/09, прил.1 Прочие объекты ОЗП=42,7; ЭМ=13,65; ЗПМ=42,7; МАТ=8,85 | 2951986.73 | 63270.3 | 216 843,55 44 508,47 | 2671872.88 |  |  |  |  | Балластировка пути и стрелочных переводов на железобетонных шпалах, балласт: щебеночный
Объем=1300 / 1000
|  |  | Накладные расходы 109% ФОТ (от 107 778,77) | в т.ч. оплаты труда 10: 117478.86
|  |  | Сметная прибыль 65% ФОТ (от 107 778,77) | в т.ч. оплаты труда 10: 70056.2
|  |  | Итого c накладными и см. прибылью | в т.ч. оплаты труда 10: 3139521.79
Д | 02.2.05.04-0061 | Щебень из плотных горных пород для балластного слоя железнодорожного пути, фракция от 25 до 60 мм |  | м3 | -1170 -1521 | 196.81 |  | 196.81 |  | -299348.01 |  |  | -299348.01 | [5 empty] | Щебень из плотных горных пород для балластного слоя железнодорожного пути, фракция от 25 до 60 мм
Д | 02.2.05.04-0061 | Щебень из плотных горных пород для балластного слоя железнодорожного пути, фракция от 25 до 60 мм |  | м3 | 1180 1534 | 196.81 |  | 196.81 |  | 301906.54 |  |  | 301906.54 | [5 empty] | Щебень из плотных горных пород для балластного слоя железнодорожного пути, фракция от 25 до 60 мм
Засыпка междупутий щебнем | [16 empty] | Засыпка междупутий щебнем
30 | ФЕР01-02-061-03 | Засыпка вручную траншей, пазух котлованов и ям, группа грунтов: 3 |  | 100 м3 | 13.01 | 907,50 907,50 |  |  | (47), ФЕР, 1 кв 2025 (СМР),Письмо Минстроя России от 01.02.2025 года № 5170-ИФ/09, прил.1 Прочие объекты ОЗП=42,7; ЭМ=13,65; ЗПМ=42,7; МАТ=8,85 | 504140.75 | 504140.75 | [6 empty] | Засыпка вручную траншей, пазух котлованов и ям, группа грунтов: 3
Объем=1301 / 100
|  |  | Накладные расходы 89% ФОТ (от 504 140,75) | в т.ч. оплаты труда 10: 448685.27
|  |  | Сметная прибыль 40% ФОТ (от 504 140,75) | в т.ч. оплаты труда 10: 201656.3
|  |  | Итого c накладными и см. прибылью | в т.ч. оплаты труда 10: 1154482.32
31 | ФССЦ-02.2.05.04-0061 | Щебень из плотных горных пород для балластного слоя железнодорожного пути, фракция от 25 до 60 мм |  | м3 | 1535.18 | 196.81 |  | 196.81 | (47), ФЕР, 1 кв 2025 (СМР),Письмо Минстроя России от 01.02.2025 года № 5170-ИФ/09, прил.1 Прочие объекты ОЗП=42,7; ЭМ=13,65; ЗПМ=42,7; МАТ=8,85 | 2673928.17 |  |  | 2673928.17 |  |  |  |  | Щебень из плотных горных пород для балластного слоя железнодорожного пути, фракция от 25 до 60 мм
Итого прямые затраты по разделу в текущих ценах |  |  |  | в т.ч. оплаты труда 10: 23606861.05; в т.ч. оплаты труда 11: 949495.51; в т.ч. оплаты труда 12: 1 526 345,04 313 291,72; в т.ч. оплаты труда 13: 21131020.5 | [6 empty] | Итого прямые затраты по разделу в текущих ценах
Накладные расходы |  |  |  | в т.ч. оплаты труда 10: 1275609.93 | [6 empty] | Накладные расходы
Сметная прибыль |  |  |  | в т.ч. оплаты труда 10: 694776.51 | [6 empty] | Сметная прибыль
Итого по разделу 2 Работы по балластировке пути и стрелочных переводов |  |  |  | в т.ч. оплаты труда 10: 25577247.49 | [6 empty] | Итого по разделу 2 Работы по балластировке пути и стрелочных переводов
Раздел 3. Работы по выправке пути и стрелочных переводов | [15 empty] | Раздел 3. Работы по выправке пути и стрелочных переводов
Выправочно-отделочные работы и окончательная выправка пути на железобетонных шпалах, балласт щебеночный в охранной зоне действующей контактной сети, в условиях движения по соседнему пути | [16 empty] | Выправочно-отделочные работы и окончательная выправка пути на железобетонных шпалах, балласт щебеночный в охранной зоне действующей контактной сети, в условиях движения по соседнему пути
32 | ФЕР28-01-031-02 | Выправочно-отделочные работы и окончательная выправка пути на железобетонных шпалах, балласт щебеночный |  | км пути | 0.111 | 13 619,92 1 248,70 | 12 371,22 698,64 |  | (47), ФЕР, 1 кв 2025 (СМР),Письмо Минстроя России от 01.02.2025 года № 5170-ИФ/09, прил.1 Прочие объекты ОЗП=42,7; ЭМ=13,65; ЗПМ=42,7; МАТ=8,85 | 24662.71 | 5918.45 | 18 744,26 3 311,37 | [5 empty] | Выправочно-отделочные работы и окончательная выправка пути на железобетонных шпалах, балласт щебеночный
|  |  | Накладные расходы 109% ФОТ (от 9 229,82) | в т.ч. оплаты труда 10: 10060.5
|  |  | Сметная прибыль 65% ФОТ (от 9 229,82) | в т.ч. оплаты труда 10: 5999.38
|  |  | Итого c накладными и см. прибылью | в т.ч. оплаты труда 10: 40722.59
Выправочно-отделочные работы и окончательная выправка пути на железобетонных шпалах, балласт щебеночный | [16 empty] | Выправочно-отделочные работы и окончательная выправка пути на железобетонных шпалах, балласт щебеночный
33 | ФЕР28-01-031-02 | Выправочно-отделочные работы и окончательная выправка пути на железобетонных шпалах, балласт щебеночный |  | км пути | 5.167 | 10 809,46 991,03 | 9 818,43 554,48 |  | (47), ФЕР, 1 кв 2025 (СМР),Письмо Минстроя России от 01.02.2025 года № 5170-ИФ/09, прил.1 Прочие объекты ОЗП=42,7; ЭМ=13,65; ЗПМ=42,7; МАТ=8,85 | 911141.29 | 218651.84 | 692 489,45 122 335,42 | [5 empty] | Выправочно-отделочные работы и окончательная выправка пути на железобетонных шпалах, балласт щебеночный
|  |  | Накладные расходы 109% ФОТ (от 340 987,26) | в т.ч. оплаты труда 10: 371676.11
|  |  | Сметная прибыль 65% ФОТ (от 340 987,26) | в т.ч. оплаты труда 10: 221641.72
|  |  | Итого c накладными и см. прибылью | в т.ч. оплаты труда 10: 1504459.12
Выправка стрелочного перевода обыкновенного на железобетонных брусьях, балласт щебеночный, марки 1/9 | [16 empty] | Выправка стрелочного перевода обыкновенного на железобетонных брусьях, балласт щебеночный, марки 1/9
34 | ФЕР28-01-032-03 | Выправка стрелочного перевода обыкновенного на железобетонных брусьях, балласт щебеночный, марка перевода: 1/9 |  | стрелочный перевод | 26 | 7 461,84 434,94 | 7 026,90 189,98 |  | (47), ФЕР, 1 кв 2025 (СМР),Письмо Минстроя России от 01.02.2025 года № 5170-ИФ/09, прил.1 Прочие объекты ОЗП=42,7; ЭМ=13,65; ЗПМ=42,7; МАТ=8,85 | 2976717.2 | 482870.39 | 2 493 846,81 210 915,80 | [5 empty] | Выправка стрелочного перевода обыкновенного на железобетонных брусьях, балласт щебеночный, марка перевода: 1/9
|  |  | Накладные расходы 109% ФОТ (от 693 786,19) | в т.ч. оплаты труда 10: 756226.95
|  |  | Сметная прибыль 65% ФОТ (от 693 786,19) | в т.ч. оплаты труда 10: 450961.02
|  |  | Итого c накладными и см. прибылью | в т.ч. оплаты труда 10: 4183905.17
Выправка стрелочного перевода двойного перекрестного на железобетонных брусьях, балласт щебеночный, марки 2/9 в охранной зоне действующей контактной сети, в условиях движения по соседнему пути | [16 empty] | Выправка стрелочного перевода двойного перекрестного на железобетонных брусьях, балласт щебеночный, марки 2/9 в охранной зоне действующей контактной сети, в условиях движения по соседнему пути
35 | ФЕР28-01-032-06 | Выправка стрелочного перевода двойного перекрестного на железобетонных брусьях, балласт щебеночный |  | стрелочный перевод | 1 | 13 472,80 546,60 | 12 926,20 347,09 |  | (47), ФЕР, 1 кв 2025 (СМР),Письмо Минстроя России от 01.02.2025 года № 5170-ИФ/09, прил.1 Прочие объекты ОЗП=42,7; ЭМ=13,65; ЗПМ=42,7; МАТ=8,85 | 199782.5 | 23339.85 | 176 442,65 14 820,84 | [5 empty] | Выправка стрелочного перевода двойного перекрестного на железобетонных брусьях, балласт щебеночный
|  |  | Накладные расходы 109% ФОТ (от 38 160,69) | в т.ч. оплаты труда 10: 41595.15
|  |  | Сметная прибыль 65% ФОТ (от 38 160,69) | в т.ч. оплаты труда 10: 24804.45
|  |  | Итого c накладными и см. прибылью | в т.ч. оплаты труда 10: 266182.1
Итого прямые затраты по разделу в текущих ценах |  |  |  | в т.ч. оплаты труда 10: 4112303.7; в т.ч. оплаты труда 11: 730780.53; в т.ч. оплаты труда 12: 3 381 523,17 351 383,43 | [6 empty] | Итого прямые затраты по разделу в текущих ценах
Накладные расходы |  |  |  | в т.ч. оплаты труда 10: 1179558.72 | [6 empty] | Накладные расходы
Сметная прибыль |  |  |  | в т.ч. оплаты труда 10: 703406.57 | [6 empty] | Сметная прибыль
Итого по разделу 3 Работы по выправке пути и стрелочных переводов |  |  |  | в т.ч. оплаты труда 10: 5995268.99 | [6 empty] | Итого по разделу 3 Работы по выправке пути и стрелочных переводов
Раздел 4. Прочие работы | [15 empty] | Раздел 4. Прочие работы
Устройство путевого упора | [16 empty] | Устройство путевого упора
- устройство призмы тупикового упора (щебень М800, фракция 20-40 мм) | [16 empty] | - устройство призмы тупикового упора (щебень М800, фракция 20-40 мм)
36 | ФЕР28-01-099-01 | Устройство упоров тупиковых рельсовых |  | шт | 3 | 17 648,00 660,34 | 2 600,93 282,81 | 14386.73 | (47), ФЕР, 1 кв 2025 (СМР),Письмо Минстроя России от 01.02.2025 года № 5170-ИФ/09, прил.1 Прочие объекты ОЗП=42,7; ЭМ=13,65; ЗПМ=42,7; МАТ=8,85 | 573065.31 | 84589.55 | 106 508,08 36 227,96 | 381967.68 |  |  |  |  | Устройство упоров тупиковых рельсовых
|  |  | Накладные расходы 109% ФОТ (от 120 817,51) | в т.ч. оплаты труда 10: 131691.09
|  |  | Сметная прибыль 65% ФОТ (от 120 817,51) | в т.ч. оплаты труда 10: 78531.38
|  |  | Итого c накладными и см. прибылью | в т.ч. оплаты труда 10: 783287.78
Д | ФССЦ-02.2.05.04-1777 | Щебень М 800, фракция 20-40 мм, группа 2 |  | м3 | 20 60 | 108.4 |  | 108.4 |  | 6504 |  |  | 6504 | [5 empty] | Щебень М 800, фракция 20-40 мм, группа 2
Установка знаков путевых | [16 empty] | Установка знаков путевых
37 | ФЕР28-01-098-01 | Установка знаков путевых на железобетонных столбах |  | 10 шт | 0.4 | 4 433,83 783,10 | 735,46 89,78 | 2915.27 | (47), ФЕР, 1 кв 2025 (СМР),Письмо Минстроя России от 01.02.2025 года № 5170-ИФ/09, прил.1 Прочие объекты ОЗП=42,7; ЭМ=13,65; ЗПМ=42,7; МАТ=8,85 | 27711.02 | 13375.35 | 4 015,61 1 533,44 | 10320.06 |  |  |  |  | Установка знаков путевых на железобетонных столбах
Объем=4 / 10
|  |  | Накладные расходы 109% ФОТ (от 14 908,79) | в т.ч. оплаты труда 10: 16250.58
|  |  | Сметная прибыль 65% ФОТ (от 14 908,79) | в т.ч. оплаты труда 10: 9690.71
|  |  | Итого c накладными и см. прибылью | в т.ч. оплаты труда 10: 53652.31
Д | ФССЦ-25.1.06.03-0040 | Знак путевой и сигнальный железных дорог: Граница подъездного пути |  | 100 шт | 0,025 0,01 | 22718 |  | 22718 |  | 227.18 |  |  | 227.18 | [5 empty] | Знак путевой и сигнальный железных дорог: Граница подъездного пути
Д | ФССЦ-25.1.06.03-0021 | Знак путевой и сигнальный |  | 100 шт | 0,075 0,03 | 27902 |  | 27902 |  | 837.06 |  |  | 837.06 | [5 empty] | Знак путевой и сигнальный
Установка пикетных столбиков + Установка предельных столбиков | [16 empty] | Установка пикетных столбиков + Установка предельных столбиков
38 | ФЕР27-09-004-01 | Установка столбиков сигнальных: железобетонных |  | 100 шт | 0.28 | 32 115,11 541,44 | 1 430,37 162,00 | 30143.3 | (47), ФЕР, 1 кв 2025 (СМР),Письмо Минстроя России от 01.02.2025 года № 5170-ИФ/09, прил.1 Прочие объекты ОЗП=42,7; ЭМ=13,65; ЗПМ=42,7; МАТ=8,85 | 86635.43 | 6473.46 | 5 466,87 1 936,87 | 74695.1 |  |  |  |  | Установка столбиков сигнальных: железобетонных
Объем=(10+18) / 100
|  |  | Накладные расходы 147% ФОТ (от 8 410,33) | в т.ч. оплаты труда 10: 12363.19
|  |  | Сметная прибыль 134% ФОТ (от 8 410,33) | в т.ч. оплаты труда 10: 11269.84
|  |  | Итого c накладными и см. прибылью | в т.ч. оплаты труда 10: 110268.46
Д | ФССЦ-05.1.02.07-0113 | Столбики сигнальные железобетонные СТ-1, СТ-2 |  | шт | 100 28 | 293.59 |  | 293.59 |  | 8220.52 |  |  | 8220.52 | [5 empty] | Столбики сигнальные железобетонные СТ-1, СТ-2
Установка стыков изолирующих | [16 empty] | Установка стыков изолирующих
39 | ФЕР28-03-035-03 | Установка стыков изолирующих: в пути с полимерными накладками без резки рельсов |  | 10 пар | 0.1 | 53 363,23 1 451,20 | 831,34 83,43 | 51080.69 | (47), ФЕР, 1 кв 2025 (СМР),Письмо Минстроя России от 01.02.2025 года № 5170-ИФ/09, прил.1 Прочие объекты ОЗП=42,7; ЭМ=13,65; ЗПМ=42,7; МАТ=8,85 | 52537.81 | 6196.62 | 1 134,78 356,25 | 45206.41 |  |  |  |  | Установка стыков изолирующих: в пути с полимерными накладками без резки рельсов
Объем=1 / 10
|  |  | Накладные расходы 109% ФОТ (от 6 552,87) | в т.ч. оплаты труда 10: 7142.63
|  |  | Сметная прибыль 65% ФОТ (от 6 552,87) | в т.ч. оплаты труда 10: 4259.37
|  |  | Итого c накладными и см. прибылью | в т.ч. оплаты труда 10: 63939.81
Итого прямые затраты по разделу в текущих ценах |  |  |  | в т.ч. оплаты труда 10: 739949.57; в т.ч. оплаты труда 11: 110634.98; в т.ч. оплаты труда 12: 117 125,34 40 054,52; в т.ч. оплаты труда 13: 512189.25 | [6 empty] | Итого прямые затраты по разделу в текущих ценах
Накладные расходы |  |  |  | в т.ч. оплаты труда 10: 167447.49 | [6 empty] | Накладные расходы
Сметная прибыль |  |  |  | в т.ч. оплаты труда 10: 103751.3 | [6 empty] | Сметная прибыль
Итого по разделу 4 Прочие работы |  |  |  | в т.ч. оплаты труда 10: 1011148.36 | [6 empty] | Итого по разделу 4 Прочие работы
Итого прямые затраты по смете в текущих ценах |  |  |  | в т.ч. оплаты труда 10: 149072813.19; в т.ч. оплаты труда 11: 4603350.82; в т.ч. оплаты труда 12: 10 376 301,67 1 467 995,27; в т.ч. оплаты труда 13: 134093160.7 | [7 empty] | Итого прямые затраты по смете в текущих ценах
Накладные расходы |  |  |  | в т.ч. оплаты труда 10: 6521582.96 | [7 empty] | Накладные расходы
В том числе, справочно: | [21 empty] | В том числе, справочно:
89% ФОТ (от 504140,75) (Поз. 30-31) |  |  |  | в т.ч. оплаты труда 10: 448685.27 | [8 empty] | 89% ФОТ (от 504140,75) (Поз. 30-31)
109% ФОТ (от 5554984,63) (Поз. 1-22, 25-29, 32-37, 39) |  |  |  | в т.ч. оплаты труда 10: 6054933.25 | [8 empty] | 109% ФОТ (от 5554984,63) (Поз. 1-22, 25-29, 32-37, 39)
147% ФОТ (от 12220,71) (Поз. 24, 38) |  |  |  | в т.ч. оплаты труда 10: 17964.44 | [8 empty] | 147% ФОТ (от 12220,71) (Поз. 24, 38)
Сметная прибыль |  |  |  | в т.ч. оплаты труда 10: 3828772.06 | [7 empty] | Сметная прибыль
В том числе, справочно: | [21 empty] | В том числе, справочно:
40% ФОТ (от 504140,75) (Поз. 30-31) |  |  |  | в т.ч. оплаты труда 10: 201656.3 | [8 empty] | 40% ФОТ (от 504140,75) (Поз. 30-31)
65% ФОТ (от 5554984,63) (Поз. 1-22, 25-29, 32-37, 39) |  |  |  | в т.ч. оплаты труда 10: 3610740.01 | [8 empty] | 65% ФОТ (от 5554984,63) (Поз. 1-22, 25-29, 32-37, 39)
134% ФОТ (от 12220,71) (Поз. 24, 38) |  |  |  | в т.ч. оплаты труда 10: 16375.75 | [8 empty] | 134% ФОТ (от 12220,71) (Поз. 24, 38)
Итоги по смете: | [20 empty] | Итоги по смете:
Железные дороги: | [21 empty] | Железные дороги:
Итого Поз. 1-22, 25-29, 32-37, 39 |  |  |  | в т.ч. оплаты труда 10: 125626231.97; в т.ч. оплаты труда 11: 4089646.55; в т.ч. оплаты труда 12: 10 368 330,52 1 465 338,08; в т.ч. оплаты труда 13: 111168254.9 | [8 empty] | Итого Поз. 1-22, 25-29, 32-37, 39
Накладные расходы 109% ФОТ (от 5 554 984,63) |  |  |  | в т.ч. оплаты труда 10: 6054933.25 | [8 empty] | Накладные расходы 109% ФОТ (от 5 554 984,63)
Сметная прибыль 65% ФОТ (от 5 554 984,63) |  |  |  | в т.ч. оплаты труда 10: 3610740.01 | [8 empty] | Сметная прибыль 65% ФОТ (от 5 554 984,63)
Итого c накладными и см. прибылью |  |  |  | в т.ч. оплаты труда 10: 135291905.23 | [8 empty] | Итого c накладными и см. прибылью
Материалы для строительных работ: | [21 empty] | Материалы для строительных работ:
Итого Поз. 23 |  |  |  | в т.ч. оплаты труда 10: 20134902; в т.ч. оплаты труда 13: 20134902 | [8 empty] | Итого Поз. 23
Автомобильные дороги: | [21 empty] | Автомобильные дороги:
Итого Поз. 24, 38 |  |  |  | в т.ч. оплаты труда 10: 133610.3; в т.ч. оплаты труда 11: 9563.52; в т.ч. оплаты труда 12: 7 971,15 2 657,19; в т.ч. оплаты труда 13: 116075.63 | [8 empty] | Итого Поз. 24, 38
Накладные расходы 147% ФОТ (от 12 220,71) |  |  |  | в т.ч. оплаты труда 10: 17964.44 | [8 empty] | Накладные расходы 147% ФОТ (от 12 220,71)
Сметная прибыль 134% ФОТ (от 12 220,71) |  |  |  | в т.ч. оплаты труда 10: 16375.75 | [8 empty] | Сметная прибыль 134% ФОТ (от 12 220,71)
Итого c накладными и см. прибылью |  |  |  | в т.ч. оплаты труда 10: 167950.49 | [8 empty] | Итого c накладными и см. прибылью
Земляные работы, выполняемые ручным способом: | [21 empty] | Земляные работы, выполняемые ручным способом:
Итого Поз. 30-31 |  |  |  | в т.ч. оплаты труда 10: 3178068.92; в т.ч. оплаты труда 11: 504140.75; в т.ч. оплаты труда 13: 2673928.17 | [8 empty] | Итого Поз. 30-31
Накладные расходы 89% ФОТ (от 504 140,75) |  |  |  | в т.ч. оплаты труда 10: 448685.27 | [8 empty] | Накладные расходы 89% ФОТ (от 504 140,75)
Сметная прибыль 40% ФОТ (от 504 140,75) |  |  |  | в т.ч. оплаты труда 10: 201656.3 | [8 empty] | Сметная прибыль 40% ФОТ (от 504 140,75)
Итого c накладными и см. прибылью |  |  |  | в т.ч. оплаты труда 10: 3828410.49 | [8 empty] | Итого c накладными и см. прибылью
Итого |  |  |  | в т.ч. оплаты труда 10: 159423168.21 | [8 empty] | Итого
В том числе: | [21 empty] | В том числе:
Материалы |  |  |  | в т.ч. оплаты труда 10: 134093160.7 | [8 empty] | Материалы
Машины и механизмы |  |  |  | в т.ч. оплаты труда 10: 10376301.67 | [8 empty] | Машины и механизмы
ФОТ |  |  |  | в т.ч. оплаты труда 10: 6071346.09 | [8 empty] | ФОТ
Накладные расходы |  |  |  | в т.ч. оплаты труда 10: 6521582.96 | [8 empty] | Накладные расходы
Сметная прибыль |  |  |  | в т.ч. оплаты труда 10: 3828772.06 | [8 empty] | Сметная прибыль
Непредвиденные затраты 3% |  |  |  | в т.ч. оплаты труда 10: 4782695.05 | [8 empty] | Непредвиденные затраты 3%
Итого с непредвиденными |  |  |  | в т.ч. оплаты труда 10: 164205863.26 | [9 empty] | Итого с непредвиденными
Итого, с договорным коэффициентом (коэффициент применяется на стоимость строительно-монтажных работ, за исключением стоимости материально-технических ресурсов) |  |  |  | в т.ч. оплаты труда 10: 59217243.84
Итого с учетом доп. работ и затрат |  |  |  | в т.ч. оплаты труда 10: 223423107.1 | [9 empty] | Итого с учетом доп. работ и затрат
НДС 20% |  |  |  | в т.ч. оплаты труда 10: 44684621.42 | [8 empty] | НДС 20%
ВСЕГО по смете |  |  |  | в т.ч. оплаты труда 10: 268107728.52 | [10 empty] | ВСЕГО по смете

## 02-05-02-1146-3-ИС.КМ1.ВР
Терминал по перевалке минеральных удобрений в морском торговом порту Усть-Луга. Береговые объекты Терминала. Переустройство железнодорожной инфраструктуры этапа 1.1 | [13 empty] | Терминал по перевалке минеральных удобрений в морском торговом порту Усть-Луга. Береговые объекты Терминала. Переустройство железнодорожной инфраструктуры этапа 1.1
(наименование стройки)
ЛОКАЛЬНАЯ СМЕТА № ЛС-02-05-02
(локальная смета)
на Досмотровая эстакада. Пролётное строение., | [14 empty] | на Досмотровая эстакада. Пролётное строение.,
(наименование работ и затрат, наименование объекта)
| Основание: | 1146-3-ИС.КМ1.ВР
| Сметная стоимость |  | 9265.023 | тыс.руб.
| строительных работ |  | 4453.831 | тыс.руб.
| Средства на оплату труда |  | 480.171 | тыс.руб.
| Сметная трудоемкость |  | 884.32 | чел.час
| Составлен(а) в текущих (прогнозных) ценах по состоянию на |  |  | 1 кв 2025 (СМР),Письмо Минстроя России от 01.02.2025 года № 5170-ИФ/09, прил.1
№ п/п | Обоснование | Наименование работ и затрат |  | Ед. изм. | Кол-во | Стоимость единицы в базисных ценах, руб. |  |  | Обосно- вание, индекс | Общая стоимость в базисных ценах, руб.
[6 empty] | Всего | Экспл. маш. | Мат-лы |  | Всего | в т.ч. оплата труда | Экспл. маш. | Мат-лы
[6 empty] | оплаты труда | в т.ч. оплаты труда |  |  |  |  | в т.ч. оплаты труда
1 | 2 | 3 |  | 4 | 5 | 6 | 7 | 8 | 9 | 10 | 11 | 12 | 13
Раздел 1. Пролетное строение | [15 empty] | Раздел 1. Пролетное строение
Изготовление металлоконструкций пролетного строения (включая транспорттровку, разгрузку) в том числе из стали: С325 по ГОСТ 19281-2014 | [16 empty] | Изготовление металлоконструкций пролетного строения (включая транспорттровку, разгрузку) в том числе из стали: С325 по ГОСТ 19281-2014
1 | ФЕР09-02-018-02 | Монтаж пролетных строений галерей с опорами: горизонтального типа |  | т | 23.05 | 9 626,08 302,64 | 1 030,94 110,00 | 8292.5 | (47), ФЕР, 1 кв 2025 (СМР),Письмо Минстроя России от 01.02.2025 года № 5170-ИФ/09, прил.1 Прочие объекты ОЗП=42,7; ЭМ=13,65; ЗПМ=42,7; МАТ=8,85 | 2313846.07 | 297871.83 | 324 367,86 108 265,85 | 1691606.38 |  |  |  |  | Монтаж пролетных строений галерей с опорами: горизонтального типа
|  |  | Накладные расходы 93% ФОТ (от 406 137,68) | в т.ч. оплаты труда 10: 377708.04
|  |  | Сметная прибыль 62% ФОТ (от 406 137,68) | в т.ч. оплаты труда 10: 251805.36
|  |  | Итого c накладными и см. прибылью | в т.ч. оплаты труда 10: 2943359.47
Д | ФССЦ-07.3.01.01-0002 | Галереи пешеходные пролетные строения, опоры |  | т | 1,1 25,355 | 7320 |  | 7320 |  | 185598.6 |  |  | 185598.6 | [5 empty] | Галереи пешеходные пролетные строения, опоры
Изготовление металлоконструкций пролетного строения (включая транспорттровку, разгрузку) в том числе из стали: С235 по ГОСТ 27772-2015 | [16 empty] | Изготовление металлоконструкций пролетного строения (включая транспорттровку, разгрузку) в том числе из стали: С235 по ГОСТ 27772-2015
2 | ФЕР09-02-018-02 | Монтаж пролетных строений галерей с опорами: горизонтального типа |  | т | 0.26 | 8 750,98 275,13 | 937,22 100,00 | 7538.63 | (47), ФЕР, 1 кв 2025 (СМР),Письмо Минстроя России от 01.02.2025 года № 5170-ИФ/09, прил.1 Прочие объекты ОЗП=42,7; ЭМ=13,65; ЗПМ=42,7; МАТ=8,85 | 23727.07 | 3054.49 | 3 326,19 1 110,20 | 17346.39 |  |  |  |  | Монтаж пролетных строений галерей с опорами: горизонтального типа
|  |  | Накладные расходы 93% ФОТ (от 4 164,69) | в т.ч. оплаты труда 10: 3873.16
|  |  | Сметная прибыль 62% ФОТ (от 4 164,69) | в т.ч. оплаты труда 10: 2582.11
|  |  | Итого c накладными и см. прибылью | в т.ч. оплаты труда 10: 30182.34
Д | ФССЦ-07.3.01.01-0002 | Галереи пешеходные пролетные строения, опоры |  | т | 1 0,26 | 7320 |  | 7320 |  | 1903.2 |  |  | 1903.2 | [5 empty] | Галереи пешеходные пролетные строения, опоры
Изготовление листов настила Р34х33/25х5 тип А 1100х1000 по СТО 23083253-2017 (включая транспортировку, разгрузку) из стали С265 по ГОСТ 19281-2014 | [16 empty] | Изготовление листов настила Р34х33/25х5 тип А 1100х1000 по СТО 23083253-2017 (включая транспортировку, разгрузку) из стали С265 по ГОСТ 19281-2014
Изготовление и транспортировка высокопрочных болтов (болтокомплект) из стали 40Х “Селект” | [16 empty] | Изготовление и транспортировка высокопрочных болтов (болтокомплект) из стали 40Х “Селект”
3 | ФЕР09-03-030-01 | Монтаж площадок с настилом и ограждением из листовой, рифленой, просечной и круглой стали |  | т | 1.42 | 999,79 329,56 | 581,74 59,50 | 88.49 | (47), ФЕР, 1 кв 2025 (СМР),Письмо Минстроя России от 01.02.2025 года № 5170-ИФ/09, прил.1 Прочие объекты ОЗП=42,7; ЭМ=13,65; ЗПМ=42,7; МАТ=8,85 | 32370.46 | 19982.54 | 11 275,87 3 607,72 | 1112.05 |  |  |  |  | Монтаж площадок с настилом и ограждением из листовой, рифленой, просечной и круглой стали
|  |  | Накладные расходы 93% ФОТ (от 23 590,26) | в т.ч. оплаты труда 10: 21938.94
|  |  | Сметная прибыль 62% ФОТ (от 23 590,26) | в т.ч. оплаты труда 10: 14625.96
|  |  | Итого c накладными и см. прибылью | в т.ч. оплаты труда 10: 68935.36
4 | ФССЦ-05.1.06.06-0241 | Ребристые и часторебристые панели и настилы, пролетом 3 метра, расчетной нагрузкой (с учетом собственной массы)-1050 кг/м2 приведенной толщиной 12 см |  | м2 | 40 | 204.93 |  | 204.93 | (47), ФЕР, 1 кв 2025 (СМР),Письмо Минстроя России от 01.02.2025 года № 5170-ИФ/09, прил.1 Прочие объекты ОЗП=42,7; ЭМ=13,65; ЗПМ=42,7; МАТ=8,85 | 72545.22 |  |  | 72545.22 |  |  |  |  | Ребристые и часторебристые панели и настилы, пролетом 3 метра, расчетной нагрузкой (с учетом собственной массы)-1050 кг/м2 приведенной толщиной 12 см
5 | ФССЦ-01.7.15.02-0055 | Болты высокопрочные |  | т | 1.1 | 27595 |  | 27595 | (47), ФЕР, 1 кв 2025 (СМР),Письмо Минстроя России от 01.02.2025 года № 5170-ИФ/09, прил.1 Прочие объекты ОЗП=42,7; ЭМ=13,65; ЗПМ=42,7; МАТ=8,85 | 268637.33 |  |  | 268637.33 |  |  |  |  | Болты высокопрочные
Грунтование на заводе поверхностей металлоконструкций пролетного строения лакокрасочными материалами типа Хемпель или аналог: - 1 слой грунт HEMPADUR TL87/ZP 87431 – 80 мкм, практический расход 0,32 кг/м2 | [16 empty] | Грунтование на заводе поверхностей металлоконструкций пролетного строения лакокрасочными материалами типа Хемпель или аналог: - 1 слой грунт HEMPADUR TL87/ZP 87431 – 80 мкм, практический расход 0,32 кг/м2
6 | ФЕР13-03-002-17 | Огрунтовка металлических поверхностей за один раз: грунтовкой цинконаполненной |  | 100 м2 | 3.75 | 12 048,27 40,02 | 15,90 0,22 | 11992.35 | (47), ФЕР, 1 кв 2025 (СМР),Письмо Минстроя России от 01.02.2025 года № 5170-ИФ/09, прил.1 Прочие объекты ОЗП=42,7; ЭМ=13,65; ЗПМ=42,7; МАТ=8,85 | 405218.2 | 6408.2 | 813,88 35,23 | 397996.12 |  |  |  |  | Огрунтовка металлических поверхностей за один раз: грунтовкой цинконаполненной
Объем=375 / 100
|  |  | Накладные расходы 94% ФОТ (от 6 443,43) | в т.ч. оплаты труда 10: 6056.82
|  |  | Сметная прибыль 51% ФОТ (от 6 443,43) | в т.ч. оплаты труда 10: 3286.15
|  |  | Итого c накладными и см. прибылью | в т.ч. оплаты труда 10: 414561.17
Д | ФССЦ-14.4.01.20-0012 | Грунтовка антикоррозионная цинкнаполненная быстросохнущая, преобразователь ржавчины и окалины |  | т | -0,015 -0,05625 | 86794.72 |  | 86794.72 |  | -4882.2 |  |  | -4882.2 | [5 empty] | Грунтовка антикоррозионная цинкнаполненная быстросохнущая, преобразователь ржавчины и окалины
Д | ФССЦ-14.4.01.09-0425 | Грунтовка эпоксидная двухкомпонентная, марка "HEMPADUR TL87/ZP 87431" |  | кг | 32 120 | 374.54 |  | 374.54 |  | 44944.8 |  |  | 44944.8 | [5 empty] | Грунтовка эпоксидная двухкомпонентная, марка "HEMPADUR TL87/ZP 87431"
Пескоструйная очистка, обеспыливание и обезжиривание поврежденных участков заводского грунтовочного слоя и зон монтажных соединений | [16 empty] | Пескоструйная очистка, обеспыливание и обезжиривание поврежденных участков заводского грунтовочного слоя и зон монтажных соединений
7 | ФЕР13-06-002-02 | Очистка кварцевым песком: решетчатых поверхностей |  | м2 | 38 | 54,80 6,48 | 38,55 4,81 | 9.77 | (47), ФЕР, 1 кв 2025 (СМР),Письмо Минстроя России от 01.02.2025 года № 5170-ИФ/09, прил.1 Прочие объекты ОЗП=42,7; ЭМ=13,65; ЗПМ=42,7; МАТ=8,85 | 33795.99 | 10514.45 | 19 995,89 7 804,71 | 3285.65 |  |  |  |  | Очистка кварцевым песком: решетчатых поверхностей
|  |  | Накладные расходы 94% ФОТ (от 18 319,16) | в т.ч. оплаты труда 10: 17220.01
|  |  | Сметная прибыль 51% ФОТ (от 18 319,16) | в т.ч. оплаты труда 10: 9342.77
|  |  | Итого c накладными и см. прибылью | в т.ч. оплаты труда 10: 60358.77
Д | ФССЦ-02.3.01.07-0002 | Песок кварцевый |  | т | 0,038 1,444 | 257 |  | 257 |  | 371.11 |  |  | 371.11 | [5 empty] | Песок кварцевый
Обеспылевание поврежденных участков заводского грунтовочного слоя и зон монтажных соединений | [16 empty] | Обеспылевание поврежденных участков заводского грунтовочного слоя и зон монтажных соединений
8 | ФЕР13-06-004-01 | Обеспыливание поверхности |  | м2 | 38 | 0,93 0,60 | 0.33 |  | (47), ФЕР, 1 кв 2025 (СМР),Письмо Минстроя России от 01.02.2025 года № 5170-ИФ/09, прил.1 Прочие объекты ОЗП=42,7; ЭМ=13,65; ЗПМ=42,7; МАТ=8,85 | 1144.73 | 973.56 | 171.17 | [5 empty] | Обеспыливание поверхности
|  |  | Накладные расходы 94% ФОТ (от 973,56) | в т.ч. оплаты труда 10: 915.15
|  |  | Сметная прибыль 51% ФОТ (от 973,56) | в т.ч. оплаты труда 10: 496.52
|  |  | Итого c накладными и см. прибылью | в т.ч. оплаты труда 10: 2556.4
Грунтование поврежденных участков заводского грунтовочного слоя и зон монтажных соединений лакокрасочными материалами Хемпель или аналог: - 1 слой грунт HEMPADUR TL87/ZP 87431 – 80 мкм, практический расход 0,32 кг/м2 | [16 empty] | Грунтование поврежденных участков заводского грунтовочного слоя и зон монтажных соединений лакокрасочными материалами Хемпель или аналог: - 1 слой грунт HEMPADUR TL87/ZP 87431 – 80 мкм, практический расход 0,32 кг/м2
9 | ФЕР13-03-002-17 | Огрунтовка металлических поверхностей за один раз: грунтовкой цинконаполненной |  | 100 м2 | 0.38 | 12 048,27 40,02 | 15,90 0,22 | 11992.35 | (47), ФЕР, 1 кв 2025 (СМР),Письмо Минстроя России от 01.02.2025 года № 5170-ИФ/09, прил.1 Прочие объекты ОЗП=42,7; ЭМ=13,65; ЗПМ=42,7; МАТ=8,85 | 41062.1 | 649.36 | 82,47 3,57 | 40330.27 |  |  |  |  | Огрунтовка металлических поверхностей за один раз: грунтовкой цинконаполненной
Объем=38 / 100
|  |  | Накладные расходы 94% ФОТ (от 652,93) | в т.ч. оплаты труда 10: 613.75
|  |  | Сметная прибыль 51% ФОТ (от 652,93) | в т.ч. оплаты труда 10: 332.99
|  |  | Итого c накладными и см. прибылью | в т.ч. оплаты труда 10: 42008.84
Д | ФССЦ-14.4.01.20-0012 | Грунтовка антикоррозионная цинкнаполненная быстросохнущая, преобразователь ржавчины и окалины |  | т | -0,015 -0,0057 | 86794.72 |  | 86794.72 |  | -494.73 |  |  | -494.73 | [5 empty] | Грунтовка антикоррозионная цинкнаполненная быстросохнущая, преобразователь ржавчины и окалины
Д | ФССЦ-14.4.01.09-0425 | Грунтовка эпоксидная двухкомпонентная, марка "HEMPADUR TL87/ZP 87431" |  | кг | 32 12,16 | 374.54 |  | 374.54 |  | 4554.41 |  |  | 4554.41 | [5 empty] | Грунтовка эпоксидная двухкомпонентная, марка "HEMPADUR TL87/ZP 87431"
Обеспыливание и обезжиривание поверхностей пролетного строения | [16 empty] | Обеспыливание и обезжиривание поверхностей пролетного строения
10 | ФЕР13-07-001-02 | Обезжиривание поверхностей аппаратов и трубопроводов диаметром до 500 мм: уайт-спиритом |  | 100 м2 | 3.75 | 304,13 79,36 | 2,23 0,33 | 222.54 | (47), ФЕР, 1 кв 2025 (СМР),Письмо Минстроя России от 01.02.2025 года № 5170-ИФ/09, прил.1 Прочие объекты ОЗП=42,7; ЭМ=13,65; ЗПМ=42,7; МАТ=8,85 | 20207.22 | 12707.52 | 114,15 52,84 | 7385.55 |  |  |  |  | Обезжиривание поверхностей аппаратов и трубопроводов диаметром до 500 мм: уайт-спиритом
Объем=375 / 100
|  |  | Накладные расходы 94% ФОТ (от 12 760,36) | в т.ч. оплаты труда 10: 11994.74
|  |  | Сметная прибыль 51% ФОТ (от 12 760,36) | в т.ч. оплаты труда 10: 6507.78
|  |  | Итого c накладными и см. прибылью | в т.ч. оплаты труда 10: 38709.74
Окраска металлоконструкций пролетных строений лакокрасочными материалами Хемпель или аналог: | [16 empty] | Окраска металлоконструкций пролетных строений лакокрасочными материалами Хемпель или аналог:
- 2-й слой - HEMPADUR MASTIC 45880 – 80 мкм, теоретический расход 0,350 л/м2; | [16 empty] | - 2-й слой - HEMPADUR MASTIC 45880 – 80 мкм, теоретический расход 0,350 л/м2;
11 | ФЕР13-03-004-28 | Окраска металлических огрунтованных поверхностей: грунт-краской цинконаполненной однокомпонентной полиуретановой |  | 100 м2 | 3.75 | 7 469,35 22,04 | 7,39 0,22 | 7439.92 | (47), ФЕР, 1 кв 2025 (СМР),Письмо Минстроя России от 01.02.2025 года № 5170-ИФ/09, прил.1 Прочие объекты ОЗП=42,7; ЭМ=13,65; ЗПМ=42,7; МАТ=8,85 | 250819.79 | 3529.16 | 378,28 35,23 | 246912.35 |  |  |  |  | Окраска металлических огрунтованных поверхностей: грунт-краской цинконаполненной однокомпонентной полиуретановой
Объем=375 / 100
|  |  | Накладные расходы 94% ФОТ (от 3 564,39) | в т.ч. оплаты труда 10: 3350.53
|  |  | Сметная прибыль 51% ФОТ (от 3 564,39) | в т.ч. оплаты труда 10: 1817.84
|  |  | Итого c накладными и см. прибылью | в т.ч. оплаты труда 10: 255988.16
Д | ФССЦ-14.4.01.17-0004 | Грунтовка однокомпонентная цинкнаполненная полиуретановая отверждаемая влагой воздуха для долговременной антикоррозионной защиты металла |  | кг | -32,7 -122,625 | 59.76 |  | 59.76 |  | -7328.07 |  |  | -7328.07 | [5 empty] | Грунтовка однокомпонентная цинкнаполненная полиуретановая отверждаемая влагой воздуха для долговременной антикоррозионной защиты металла
Д | ФССЦ-14.4.02.06-0002 | Краска HEMPADUR MASTIC 45880 |  | кг | 35 131,25 | 212.3 |  | 212.3 |  | 27864.38 |  |  | 27864.38 | [5 empty] | Краска HEMPADUR MASTIC 45880
- 3-й слой – HEMPADUR MASTIC 45880 – 80 мкм, теоретический расход 0,350 л/м2; | [16 empty] | - 3-й слой – HEMPADUR MASTIC 45880 – 80 мкм, теоретический расход 0,350 л/м2;
12 | ФЕР13-03-004-28 | Окраска металлических огрунтованных поверхностей: грунт-краской цинконаполненной однокомпонентной полиуретановой |  | 100 м2 | 3.75 | 7 469,35 22,04 | 7,39 0,22 | 7439.92 | (47), ФЕР, 1 кв 2025 (СМР),Письмо Минстроя России от 01.02.2025 года № 5170-ИФ/09, прил.1 Прочие объекты ОЗП=42,7; ЭМ=13,65; ЗПМ=42,7; МАТ=8,85 | 250819.79 | 3529.16 | 378,28 35,23 | 246912.35 |  |  |  |  | Окраска металлических огрунтованных поверхностей: грунт-краской цинконаполненной однокомпонентной полиуретановой
Объем=375 / 100
|  |  | Накладные расходы 94% ФОТ (от 3 564,39) | в т.ч. оплаты труда 10: 3350.53
|  |  | Сметная прибыль 51% ФОТ (от 3 564,39) | в т.ч. оплаты труда 10: 1817.84
|  |  | Итого c накладными и см. прибылью | в т.ч. оплаты труда 10: 255988.16
Д | ФССЦ-14.4.01.17-0004 | Грунтовка однокомпонентная цинкнаполненная полиуретановая отверждаемая влагой воздуха для долговременной антикоррозионной защиты металла |  | кг | -32,7 -122,625 | 59.76 |  | 59.76 |  | -7328.07 |  |  | -7328.07 | [5 empty] | Грунтовка однокомпонентная цинкнаполненная полиуретановая отверждаемая влагой воздуха для долговременной антикоррозионной защиты металла
Д | ФССЦ-14.4.02.06-0002 | Краска HEMPADUR MASTIC 45880 |  | кг | 35 131,25 | 212.3 |  | 212.3 |  | 27864.38 |  |  | 27864.38 | [5 empty] | Краска HEMPADUR MASTIC 45880
Разбавитель 08450 до 10% по объему (учтено в ФЕР13-03-004-28) | [16 empty] | Разбавитель 08450 до 10% по объему (учтено в ФЕР13-03-004-28)
Итого прямые затраты по смете в текущих ценах |  |  |  | в т.ч. оплаты труда 10: 3714193.97; в т.ч. оплаты труда 11: 359220.27; в т.ч. оплаты труда 12: 360 904,04 120 950,58; в т.ч. оплаты труда 13: 2994069.66 | [6 empty] | Итого прямые затраты по смете в текущих ценах
Накладные расходы |  |  |  | в т.ч. оплаты труда 10: 447021.68 | [6 empty] | Накладные расходы
В том числе, справочно: | [20 empty] | В том числе, справочно:
93% ФОТ (от 433892,63) (Поз. 1-5) |  |  |  | в т.ч. оплаты труда 10: 403520.15 | [7 empty] | 93% ФОТ (от 433892,63) (Поз. 1-5)
94% ФОТ (от 46278,22) (Поз. 6-12) |  |  |  | в т.ч. оплаты труда 10: 43501.53 | [7 empty] | 94% ФОТ (от 46278,22) (Поз. 6-12)
Сметная прибыль |  |  |  | в т.ч. оплаты труда 10: 292615.32 | [6 empty] | Сметная прибыль
В том числе, справочно: | [20 empty] | В том числе, справочно:
51% ФОТ (от 46278,22) (Поз. 6-12) |  |  |  | в т.ч. оплаты труда 10: 23601.89 | [7 empty] | 51% ФОТ (от 46278,22) (Поз. 6-12)
62% ФОТ (от 433892,63) (Поз. 1-5) |  |  |  | в т.ч. оплаты труда 10: 269013.43 | [7 empty] | 62% ФОТ (от 433892,63) (Поз. 1-5)
Итоги по смете: | [19 empty] | Итоги по смете:
Строительные металлические конструкции: | [20 empty] | Строительные металлические конструкции:
Итого Поз. 1-5 |  |  |  | в т.ч. оплаты труда 10: 2711126.15; в т.ч. оплаты труда 11: 320908.86; в т.ч. оплаты труда 12: 338 969,92 112 983,77; в т.ч. оплаты труда 13: 2051247.37 | [7 empty] | Итого Поз. 1-5
Накладные расходы 93% ФОТ (от 433 892,63) |  |  |  | в т.ч. оплаты труда 10: 403520.15 | [7 empty] | Накладные расходы 93% ФОТ (от 433 892,63)
Сметная прибыль 62% ФОТ (от 433 892,63) |  |  |  | в т.ч. оплаты труда 10: 269013.43 | [7 empty] | Сметная прибыль 62% ФОТ (от 433 892,63)
Итого c накладными и см. прибылью |  |  |  | в т.ч. оплаты труда 10: 3383659.73 | [7 empty] | Итого c накладными и см. прибылью
Защита строительных конструкций и оборудования от коррозии: | [20 empty] | Защита строительных конструкций и оборудования от коррозии:
Итого Поз. 6-12 |  |  |  | в т.ч. оплаты труда 10: 1003067.82; в т.ч. оплаты труда 11: 38311.41; в т.ч. оплаты труда 12: 21 934,12 7 966,81; в т.ч. оплаты труда 13: 942822.29 | [7 empty] | Итого Поз. 6-12
Накладные расходы 94% ФОТ (от 46 278,22) |  |  |  | в т.ч. оплаты труда 10: 43501.53 | [7 empty] | Накладные расходы 94% ФОТ (от 46 278,22)
Сметная прибыль 51% ФОТ (от 46 278,22) |  |  |  | в т.ч. оплаты труда 10: 23601.89 | [7 empty] | Сметная прибыль 51% ФОТ (от 46 278,22)
Итого c накладными и см. прибылью |  |  |  | в т.ч. оплаты труда 10: 1070171.24 | [7 empty] | Итого c накладными и см. прибылью
Итого |  |  |  | в т.ч. оплаты труда 10: 4453830.97 | [7 empty] | Итого
В том числе: | [20 empty] | В том числе:
Материалы |  |  |  | в т.ч. оплаты труда 10: 2994069.66 | [7 empty] | Материалы
Машины и механизмы |  |  |  | в т.ч. оплаты труда 10: 360904.04 | [7 empty] | Машины и механизмы
ФОТ |  |  |  | в т.ч. оплаты труда 10: 480170.85 | [7 empty] | ФОТ
Накладные расходы |  |  |  | в т.ч. оплаты труда 10: 447021.68 | [7 empty] | Накладные расходы
Сметная прибыль |  |  |  | в т.ч. оплаты труда 10: 292615.32 | [7 empty] | Сметная прибыль
Непредвиденные затраты 3% |  |  |  | в т.ч. оплаты труда 10: 133614.93 | [7 empty] | Непредвиденные затраты 3%
Итого с непредвиденными |  |  |  | в т.ч. оплаты труда 10: 4587445.9 | [8 empty] | Итого с непредвиденными
Итого, с договорным коэффициентом (коэффициент применяется на стоимость строительно-монтажных работ, за исключением стоимости материально-технических ресурсов) |  |  |  | в т.ч. оплаты труда 10: 3133406.88
Итого с учетом доп. работ и затрат |  |  |  | в т.ч. оплаты труда 10: 7720852.78 | [8 empty] | Итого с учетом доп. работ и затрат
НДС 20% |  |  |  | в т.ч. оплаты труда 10: 1544170.56 | [7 empty] | НДС 20%
ВСЕГО по смете |  |  |  | в т.ч. оплаты труда 10: 9265023.34 | [9 empty] | ВСЕГО по смете

## 02-04-01-1146-АД.ВР
Терминал по перевалке минеральных удобрений в морском торговом порту Усть-Луга. Береговые объекты Терминала. Переустройство железнодорожной инфраструктуры этапа 1.1 | [13 empty] | Терминал по перевалке минеральных удобрений в морском торговом порту Усть-Луга. Береговые объекты Терминала. Переустройство железнодорожной инфраструктуры этапа 1.1
(наименование стройки)
ЛОКАЛЬНАЯ СМЕТА № ЛС-02-04-01
(локальная смета)
на Пожарный проезд вдоль 8 пути., | [14 empty] | на Пожарный проезд вдоль 8 пути.,
(наименование работ и затрат, наименование объекта)
| Основание: | 1146-АД.ВР
| Сметная стоимость |  | 20861.391 | тыс.руб.
| строительных работ |  | 9801.387 | тыс.руб.
| Средства на оплату труда |  | 560.587 | тыс.руб.
| Сметная трудоемкость |  | 1067.49 | чел.час
| Составлен(а) в текущих (прогнозных) ценах по состоянию на |  |  | 1 кв 2025 (СМР),Письмо Минстроя России от 01.02.2025 года № 5170-ИФ/09, прил.1
№ п/п | Обоснование | Наименование работ и затрат |  | Ед. изм. | Кол-во | Стоимость единицы в базисных ценах, руб. |  |  | Обосно- вание, индекс | Общая стоимость в базисных ценах, руб.
[6 empty] | Всего | Экспл. маш. | Мат-лы |  | Всего | в т.ч. оплата труда | Экспл. маш. | Мат-лы
[6 empty] | оплаты труда | в т.ч. оплаты труда |  |  |  |  | в т.ч. оплаты труда
1 | 2 | 3 |  | 4 | 5 | 6 | 7 | 8 | 9 | 10 | 11 | 12 | 13
Раздел 1. Земляные и планировочные работы | [15 empty] | Раздел 1. Земляные и планировочные работы
Разработка выемки | [16 empty] | Разработка выемки
1 | ФЕР01-01-032-01 | Разработка грунта с перемещением до 10 м бульдозерами мощностью: 132 кВт (180 л.с.), группа грунтов 1 |  | 1000 м3 | 0.47875 | 391.73 | 391,73 39,83 |  | (47), ФЕР, 1 кв 2025 (СМР),Письмо Минстроя России от 01.02.2025 года № 5170-ИФ/09, прил.1 Прочие объекты ОЗП=42,7; ЭМ=13,65; ЗПМ=42,7; МАТ=8,85 | 2559.93 |  | 2 559,93 814,23 | [5 empty] | Разработка грунта с перемещением до 10 м бульдозерами мощностью: 132 кВт (180 л.с.), группа грунтов 1
Объем=478,75 / 1000
|  |  | Накладные расходы 92% ФОТ (от 814,23) | в т.ч. оплаты труда 10: 749.09
|  |  | Сметная прибыль 46% ФОТ (от 814,23) | в т.ч. оплаты труда 10: 374.55
|  |  | Итого c накладными и см. прибылью | в т.ч. оплаты труда 10: 3683.57
2 | ФЕР01-01-022-02 | Разработка грунта с погрузкой на автомобили-самосвалы в траншеях экскаватором «обратная лопата» с ковшом вместимостью 1 (1-1,2) м3, группа грунтов: 2 |  | 1000 м3 | 0.32775 | 2335.1 | 2 335,10 256,50 |  | (47), ФЕР, 1 кв 2025 (СМР),Письмо Минстроя России от 01.02.2025 года № 5170-ИФ/09, прил.1 Прочие объекты ОЗП=42,7; ЭМ=13,65; ЗПМ=42,7; МАТ=8,85 | 10446.74 |  | 10 446,74 3 589,70 | [5 empty] | Разработка грунта с погрузкой на автомобили-самосвалы в траншеях экскаватором «обратная лопата» с ковшом вместимостью 1 (1-1,2) м3, группа грунтов: 2
Объем=(478,75-151) / 1000
|  |  | Накладные расходы 92% ФОТ (от 3 589,70) | в т.ч. оплаты труда 10: 3302.52
|  |  | Сметная прибыль 46% ФОТ (от 3 589,70) | в т.ч. оплаты труда 10: 1651.26
|  |  | Итого c накладными и см. прибылью | в т.ч. оплаты труда 10: 15400.52
3 | ФССЦпг-03-21-01-079 | Перевозка грузов I класса автомобилями-самосвалами грузоподъемностью 10 т работающих вне карьера на расстояние до 79 км |  | 1 т груза | 655.5 | 38.58 | 38.58 |  | (47), ФЕР, 1 кв 2025 (ПГ2),Письмо Минстроя России от 01.02.2025 года № 5170-ИФ/09, прил.4 Автомобили-самосвалы ЭМ=15,51; МАТ=15,51 | 392235.34 |  | 392235.34 | [5 empty] | Перевозка грузов I класса автомобилями-самосвалами грузоподъемностью 10 т работающих вне карьера на расстояние до 79 км
Объем=МАСТЕР*1000*2
Планировка верха земляного полотна | [16 empty] | Планировка верха земляного полотна
4 | ФЕР01-01-036-03 | Планировка площадей бульдозерами мощностью: 132 кВт (180 л.с.) |  | 1000 м2 | 2.5055 | 22.57 | 22,57 2,30 |  | (47), ФЕР, 1 кв 2025 (СМР),Письмо Минстроя России от 01.02.2025 года № 5170-ИФ/09, прил.1 Прочие объекты ОЗП=42,7; ЭМ=13,65; ЗПМ=42,7; МАТ=8,85 | 771.89 |  | 771,89 246,06 | [5 empty] | Планировка площадей бульдозерами мощностью: 132 кВт (180 л.с.)
Объем=2505,47 / 1000
|  |  | Накладные расходы 92% ФОТ (от 246,06) | в т.ч. оплаты труда 10: 226.38
|  |  | Сметная прибыль 46% ФОТ (от 246,06) | в т.ч. оплаты труда 10: 113.19
|  |  | Итого c накладными и см. прибылью | в т.ч. оплаты труда 10: 1111.46
Уплотнение основания прицепными катками массой 25 т, до 10 проходов по 1 следу | [16 empty] | Уплотнение основания прицепными катками массой 25 т, до 10 проходов по 1 следу
5 | ФЕР01-02-001-01 | Уплотнение грунта прицепными катками на пневмоколесном ходу 25 т на первый проход по одному следу при толщине слоя: 25 см |  | 1000 м3 | 0.62637 | 1299.08 | 1 299,08 212,78 |  | (47), ФЕР, 1 кв 2025 (СМР),Письмо Минстроя России от 01.02.2025 года № 5170-ИФ/09, прил.1 Прочие объекты ОЗП=42,7; ЭМ=13,65; ЗПМ=42,7; МАТ=8,85 | 11107.03 |  | 11 107,03 5 690,99 | [5 empty] | Уплотнение грунта прицепными катками на пневмоколесном ходу 25 т на первый проход по одному следу при толщине слоя: 25 см
Объем=(2505,47*0,25) / 1000
|  |  | Накладные расходы 92% ФОТ (от 5 690,99) | в т.ч. оплаты труда 10: 5235.71
|  |  | Сметная прибыль 46% ФОТ (от 5 690,99) | в т.ч. оплаты труда 10: 2617.86
|  |  | Итого c накладными и см. прибылью | в т.ч. оплаты труда 10: 18960.6
6 | ФЕР01-02-001-07 | На каждый последующий проход по одному следу добавлять: к расценке 01-02-001-01 |  | 1000 м3 | 0.62637 | 1515.42 | 1 515,42 177,57 |  | (47), ФЕР, 1 кв 2025 (СМР),Письмо Минстроя России от 01.02.2025 года № 5170-ИФ/09, прил.1 Прочие объекты ОЗП=42,7; ЭМ=13,65; ЗПМ=42,7; МАТ=8,85 | 12956.71 |  | 12 956,71 4 749,27 | [5 empty] | На каждый последующий проход по одному следу добавлять: к расценке 01-02-001-01
|  |  | Накладные расходы 92% ФОТ (от 4 749,27) | в т.ч. оплаты труда 10: 4369.33
|  |  | Сметная прибыль 46% ФОТ (от 4 749,27) | в т.ч. оплаты труда 10: 2184.66
|  |  | Итого c накладными и см. прибылью | в т.ч. оплаты труда 10: 19510.7
Итого прямые затраты по разделу в текущих ценах |  |  |  | в т.ч. оплаты труда 10: 430077.64; в т.ч. оплаты труда 12: 430 077,64 15 090,25 | [5 empty] | Итого прямые затраты по разделу в текущих ценах
Накладные расходы |  |  |  | в т.ч. оплаты труда 10: 13883.03 | [5 empty] | Накладные расходы
Сметная прибыль |  |  |  | в т.ч. оплаты труда 10: 6941.52 | [5 empty] | Сметная прибыль
Итого по разделу 1 Земляные и планировочные работы |  |  |  | в т.ч. оплаты труда 10: 450902.19 | [5 empty] | Итого по разделу 1 Земляные и планировочные работы
Раздел 2. Дорожные работы | [15 empty] | Раздел 2. Дорожные работы
Устройство верхнего слоя асфальтобетонного покрытия из асфальтобетона плотного типа Б на БНД 90/130, ГОСТ 9128-2013, толщиной 0,05 м | [16 empty] | Устройство верхнего слоя асфальтобетонного покрытия из асфальтобетона плотного типа Б на БНД 90/130, ГОСТ 9128-2013, толщиной 0,05 м
7 | ФЕР27-06-029-01 | Устройство покрытия из горячих асфальтобетонных смесей асфальтоукладчиками второго типоразмера, толщина слоя 4 см |  | 1000 м2 | 2.0107 | 56 360,50 182,32 | 7 479,03 234,46 | 48699.15 | (47), ФЕР, 1 кв 2025 (СМР),Письмо Минстроя России от 01.02.2025 года № 5170-ИФ/09, прил.1 Прочие объекты ОЗП=42,7; ЭМ=13,65; ЗПМ=42,7; МАТ=8,85 | 1087536.86 | 15653.82 | 205 274,97 20 130,51 | 866608.07 |  |  |  |  | Устройство покрытия из горячих асфальтобетонных смесей асфальтоукладчиками второго типоразмера, толщина слоя 4 см
Объем=2010,75 / 1000
|  |  | Накладные расходы 147% ФОТ (от 35 784,33) | в т.ч. оплаты труда 10: 52602.97
|  |  | Сметная прибыль 134% ФОТ (от 35 784,33) | в т.ч. оплаты труда 10: 47951
|  |  | Итого c накладными и см. прибылью | в т.ч. оплаты труда 10: 1188090.83
Д | ФССЦ-04.2.01.01-0049 | Смеси асфальтобетонные плотные мелкозернистые тип Б марка II |  | т | 97,4 195,84705 | 491.01 |  | 491.01 |  | 96162.86 |  |  | 96162.86 | [6 empty] | Смеси асфальтобетонные плотные мелкозернистые тип Б марка II
8 | ФЕР27-06-030-01 | При изменении толщины покрытия на 0,5 см добавлять или исключать: к расценке 27-06-029-01 |  | 1000 м2 | 2.0107 | 12 404,68 6,58 | 509,78 11,90 | 11888.32 | (47), ФЕР, 1 кв 2025 (СМР),Письмо Минстроя России от 01.02.2025 года № 5170-ИФ/09, прил.1 Прочие объекты ОЗП=42,7; ЭМ=13,65; ЗПМ=42,7; МАТ=8,85 | 226111.04 | 564.95 | 13 991,80 1 021,72 | 211554.29 |  |  |  |  | При изменении толщины покрытия на 0,5 см добавлять или исключать: к расценке 27-06-029-01
|  |  | Накладные расходы 147% ФОТ (от 1 586,67) | в т.ч. оплаты труда 10: 2332.4
|  |  | Сметная прибыль 134% ФОТ (от 1 586,67) | в т.ч. оплаты труда 10: 2126.14
|  |  | Итого c накладными и см. прибылью | в т.ч. оплаты труда 10: 230569.58
Д | ФССЦ-04.2.01.01-0049 | Смеси асфальтобетонные плотные мелкозернистые тип Б марка II |  | т | 24,2 48,66015 | 491.01 |  | 491.01 |  | 23892.62 |  |  | 23892.62 | [6 empty] | Смеси асфальтобетонные плотные мелкозернистые тип Б марка II
Розлив битумной эмульсии ЭБДК Б из расчёта 0,4 л/м² (0,412 кг/м²) | [16 empty] | Розлив битумной эмульсии ЭБДК Б из расчёта 0,4 л/м² (0,412 кг/м²)
9 | ФЕР27-06-035-01 | Подгрунтовочные работы путем розлива битумной эмульсии с применением автогудронатора |  | т | 0.83 | 1724.85 | 124,02 3,90 | 1600.83 | (47), ФЕР, 1 кв 2025 (СМР),Письмо Минстроя России от 01.02.2025 года № 5170-ИФ/09, прил.1 Прочие объекты ОЗП=42,7; ЭМ=13,65; ЗПМ=42,7; МАТ=8,85 | 13163.98 |  | 1 405,08 138,22 | 11758.9 |  |  |  |  | Подгрунтовочные работы путем розлива битумной эмульсии с применением автогудронатора
|  |  | Накладные расходы 147% ФОТ (от 138,22) | в т.ч. оплаты труда 10: 203.18
|  |  | Сметная прибыль 134% ФОТ (от 138,22) | в т.ч. оплаты труда 10: 185.21
|  |  | Итого c накладными и см. прибылью | в т.ч. оплаты труда 10: 13552.37
Устройство нижнего слоя асфальтобетонного покрытия из асфальтобетона пористого крупнозернистого на БНД 90/130, ГОСТ 9128-2013, толщиной 0,07 м | [16 empty] | Устройство нижнего слоя асфальтобетонного покрытия из асфальтобетона пористого крупнозернистого на БНД 90/130, ГОСТ 9128-2013, толщиной 0,07 м
10 | ФЕР27-06-029-01 | Устройство покрытия из горячих асфальтобетонных смесей асфальтоукладчиками второго типоразмера, толщина слоя 4 см |  | 1000 м2 | 2.0107 | 49 627,70 182,32 | 7 479,03 234,46 | 41966.35 | (47), ФЕР, 1 кв 2025 (СМР),Письмо Минстроя России от 01.02.2025 года № 5170-ИФ/09, прил.1 Прочие объекты ОЗП=42,7; ЭМ=13,65; ЗПМ=42,7; МАТ=8,85 | 967725.76 | 15653.82 | 205 274,97 20 130,51 | 746796.97 |  |  |  |  | Устройство покрытия из горячих асфальтобетонных смесей асфальтоукладчиками второго типоразмера, толщина слоя 4 см
Объем=2010,75 / 1000
|  |  | Накладные расходы 147% ФОТ (от 35 784,33) | в т.ч. оплаты труда 10: 52602.97
|  |  | Сметная прибыль 134% ФОТ (от 35 784,33) | в т.ч. оплаты труда 10: 47951
|  |  | Итого c накладными и см. прибылью | в т.ч. оплаты труда 10: 1068279.73
Д | ФССЦ-04.2.01.02-0006 | Смеси асфальтобетонные пористые крупнозернистые марка II |  | т | 91,1 183,179325 | 451.06 |  | 451.06 |  | 82624.87 |  |  | 82624.87 | [6 empty] | Смеси асфальтобетонные пористые крупнозернистые марка II
11 | ФЕР27-06-030-01 | При изменении толщины покрытия на 0,5 см добавлять или исключать: к расценке 27-06-029-01 |  | 1000 м2 | 2.0107 | 32 419,20 19,74 | 1 529,34 35,70 | 30870.12 | (47), ФЕР, 1 кв 2025 (СМР),Письмо Минстроя России от 01.02.2025 года № 5170-ИФ/09, прил.1 Прочие объекты ОЗП=42,7; ЭМ=13,65; ЗПМ=42,7; МАТ=8,85 | 593008.28 | 1694.86 | 41 975,39 3 065,17 | 549338.03 |  |  |  |  | При изменении толщины покрытия на 0,5 см добавлять или исключать: к расценке 27-06-029-01
|  |  | Накладные расходы 147% ФОТ (от 4 760,03) | в т.ч. оплаты труда 10: 6997.24
|  |  | Сметная прибыль 134% ФОТ (от 4 760,03) | в т.ч. оплаты труда 10: 6378.44
|  |  | Итого c накладными и см. прибылью | в т.ч. оплаты труда 10: 606383.96
Д | ФССЦ-04.2.01.02-0006 | Смеси асфальтобетонные пористые крупнозернистые марка II |  | т | 68,4 137,5353 | 451.06 |  | 451.06 |  | 62036.67 |  |  | 62036.67 | [6 empty] | Смеси асфальтобетонные пористые крупнозернистые марка II
Розлив битумной эмульсии ЭБДК Б из расчёта 0,4 л/м² (0,412 кг/м²) | [16 empty] | Розлив битумной эмульсии ЭБДК Б из расчёта 0,4 л/м² (0,412 кг/м²)
12 | ФЕР27-06-035-01 | Подгрунтовочные работы путем розлива битумной эмульсии с применением автогудронатора |  | т | 0.83 | 1724.85 | 124,02 3,90 | 1600.83 | (47), ФЕР, 1 кв 2025 (СМР),Письмо Минстроя России от 01.02.2025 года № 5170-ИФ/09, прил.1 Прочие объекты ОЗП=42,7; ЭМ=13,65; ЗПМ=42,7; МАТ=8,85 | 13163.98 |  | 1 405,08 138,22 | 11758.9 |  |  |  |  | Подгрунтовочные работы путем розлива битумной эмульсии с применением автогудронатора
|  |  | Накладные расходы 147% ФОТ (от 138,22) | в т.ч. оплаты труда 10: 203.18
|  |  | Сметная прибыль 134% ФОТ (от 138,22) | в т.ч. оплаты труда 10: 185.21
|  |  | Итого c накладными и см. прибылью | в т.ч. оплаты труда 10: 13552.37
Устройство верхнего слоя основания из щебня фракции 40-70 мм, марки не менее М800 с заклинкой фракционным мелким щебнем, ГОСТ 8267-93, толщиной 0,15 м | [16 empty] | Устройство верхнего слоя основания из щебня фракции 40-70 мм, марки не менее М800 с заклинкой фракционным мелким щебнем, ГОСТ 8267-93, толщиной 0,15 м
13 | ФЕР27-04-006-02 | Устройство оснований толщиной 15 см из щебня фракции 40-70 мм при укатке каменных материалов с пределом прочности на сжатие свыше 68,6 до 98,1 МПа (свыше 700 до 1000 кгс/см2): верхнего слоя двухслойных |  | 1000 м2 | 2.242 | 30 405,47 269,61 | 7 813,31 458,66 | 22322.55 | (47), ФЕР, 1 кв 2025 (СМР),Письмо Минстроя России от 01.02.2025 года № 5170-ИФ/09, прил.1 Прочие объекты ОЗП=42,7; ЭМ=13,65; ЗПМ=42,7; МАТ=8,85 | 707837.93 | 25810.57 | 239 112,00 43 908,89 | 442915.36 |  |  |  |  | Устройство оснований толщиной 15 см из щебня фракции 40-70 мм при укатке каменных материалов с пределом прочности на сжатие свыше 68,6 до 98,1 МПа (свыше 700 до 1000 кгс/см2): верхнего слоя двухслойных
Объем=2241,99 / 1000
|  |  | Накладные расходы 147% ФОТ (от 69 719,46) | в т.ч. оплаты труда 10: 102487.61
|  |  | Сметная прибыль 134% ФОТ (от 69 719,46) | в т.ч. оплаты труда 10: 93424.08
|  |  | Итого c накладными и см. прибылью | в т.ч. оплаты труда 10: 903749.62
Установка георешётки Армостаб-Грунт Д 100/100 - с учётом 10% запаса на нахлёст и раскрой | [16 empty] | Установка георешётки Армостаб-Грунт Д 100/100 - с учётом 10% запаса на нахлёст и раскрой
14 | ФЕР27-06-009-02 | Укладка геосетки в асфальтобетонное дорожное покрытие |  | 1000 м2 | 2.3138 | 45 442,90 73,89 | 14,65 2,11 | 45354.36 | (47), ФЕР, 1 кв 2025 (СМР),Письмо Минстроя России от 01.02.2025 года № 5170-ИФ/09, прил.1 Прочие объекты ОЗП=42,7; ЭМ=13,65; ЗПМ=42,7; МАТ=8,85 | 936510.35 | 7300.44 | 462,71 208,47 | 928747.2 |  |  |  |  | Укладка геосетки в асфальтобетонное дорожное покрытие
Объем=2313,85 / 1000
|  |  | Накладные расходы 147% ФОТ (от 7 508,91) | в т.ч. оплаты труда 10: 11038.1
|  |  | Сметная прибыль 134% ФОТ (от 7 508,91) | в т.ч. оплаты труда 10: 10061.94
|  |  | Итого c накладными и см. прибылью | в т.ч. оплаты труда 10: 957610.39
Д | ФССЦ-01.7.12.10-1020 | Геосетка полиэфирная с битумной пропиткой, прочность при растяжении 100/100 кН/м |  | м2 | 1100,0021609 2545,24 | 41.17 |  | 41.17 |  | 104787.53 |  |  | 104787.53 | [6 empty] | Геосетка полиэфирная с битумной пропиткой, прочность при растяжении 100/100 кН/м
Устройство нижнего слоя основания из щебня фракции 40-70 мм, марки не менее М800 с заклинкой фракционным мелким щебнем, ГОСТ 8267-93, толщиной 0,20 м | [16 empty] | Устройство нижнего слоя основания из щебня фракции 40-70 мм, марки не менее М800 с заклинкой фракционным мелким щебнем, ГОСТ 8267-93, толщиной 0,20 м
15 | ФЕР27-04-006-03 | Устройство оснований толщиной 15 см из щебня фракции 40-70 мм при укатке каменных материалов с пределом прочности на сжатие свыше 68,6 до 98,1 МПа (свыше 700 до 1000 кгс/см2): нижнего слоя двухслойных |  | 1000 м2 | 2.4097 | 24 704,92 241,83 | 4 947,29 301,70 | 19515.8 | (47), ФЕР, 1 кв 2025 (СМР),Письмо Минстроя России от 01.02.2025 года № 5170-ИФ/09, прил.1 Прочие объекты ОЗП=42,7; ЭМ=13,65; ЗПМ=42,7; МАТ=8,85 | 603792.08 | 24882.49 | 162 725,57 31 042,66 | 416184.02 |  |  |  |  | Устройство оснований толщиной 15 см из щебня фракции 40-70 мм при укатке каменных материалов с пределом прочности на сжатие свыше 68,6 до 98,1 МПа (свыше 700 до 1000 кгс/см2): нижнего слоя двухслойных
Объем=2409,66 / 1000
|  |  | Накладные расходы 147% ФОТ (от 55 925,15) | в т.ч. оплаты труда 10: 82209.97
|  |  | Сметная прибыль 134% ФОТ (от 55 925,15) | в т.ч. оплаты труда 10: 74939.7
|  |  | Итого c накладными и см. прибылью | в т.ч. оплаты труда 10: 760941.75
16 | ФЕР27-04-006-04 | На каждый 1 см изменения толщины слоя добавлять или исключать к расценкам 27-04-006-01, 27-04-006-02, 27-04-006-03 |  | 1000 м2 | 2.4097 | 8833.45 | 2 344,45 139,20 | 6489 | (47), ФЕР, 1 кв 2025 (СМР),Письмо Минстроя России от 01.02.2025 года № 5170-ИФ/09, прил.1 Прочие объекты ОЗП=42,7; ЭМ=13,65; ЗПМ=42,7; МАТ=8,85 | 215494.43 |  | 77 113,32 14 322,63 | 138381.11 |  |  |  |  | На каждый 1 см изменения толщины слоя добавлять или исключать к расценкам 27-04-006-01, 27-04-006-02, 27-04-006-03
|  |  | Накладные расходы 147% ФОТ (от 14 322,63) | в т.ч. оплаты труда 10: 21054.27
|  |  | Сметная прибыль 134% ФОТ (от 14 322,63) | в т.ч. оплаты труда 10: 19192.32
|  |  | Итого c накладными и см. прибылью | в т.ч. оплаты труда 10: 255741.02
Разравнивание нижнего слоя основания из щебня за 1-2 прохода бульдозером мощностью 135 кВт (учтено ФЕР27-04-006-03 в п.13) | [16 empty] | Разравнивание нижнего слоя основания из щебня за 1-2 прохода бульдозером мощностью 135 кВт (учтено ФЕР27-04-006-03 в п.13)
Установка георешётки Армостаб-Грунт Д 100/100 - с учётом 10% запаса на нахлёст и раскрой | [16 empty] | Установка георешётки Армостаб-Грунт Д 100/100 - с учётом 10% запаса на нахлёст и раскрой
17 | ФЕР27-06-009-02 | Укладка геосетки в асфальтобетонное дорожное покрытие |  | 1000 м2 | 2.5055 | 45 442,86 73,89 | 14,65 2,11 | 45354.32 | (47), ФЕР, 1 кв 2025 (СМР),Письмо Минстроя России от 01.02.2025 года № 5170-ИФ/09, прил.1 Прочие объекты ОЗП=42,7; ЭМ=13,65; ЗПМ=42,7; МАТ=8,85 | 1014065.96 | 7905.02 | 501,03 225,74 | 1005659.91 |  |  |  |  | Укладка геосетки в асфальтобетонное дорожное покрытие
Объем=2505,47 / 1000
|  |  | Накладные расходы 147% ФОТ (от 8 130,76) | в т.ч. оплаты труда 10: 11952.22
|  |  | Сметная прибыль 134% ФОТ (от 8 130,76) | в т.ч. оплаты труда 10: 10895.22
|  |  | Итого c накладными и см. прибылью | в т.ч. оплаты труда 10: 1036913.4
Д | ФССЦ-01.7.12.10-1020 | Геосетка полиэфирная с битумной пропиткой, прочность при растяжении 100/100 кН/м |  | м2 | 1100,0011974 2756,02 | 41.17 |  | 41.17 |  | 113465.34 |  |  | 113465.34 | [6 empty] | Геосетка полиэфирная с битумной пропиткой, прочность при растяжении 100/100 кН/м
Устройство укрепленной части обочины из щебня, фракции 40-70 мм, марки не менее М800, с заклинкой фракционным мелким щебнем, ГОСТ 8267-93, толщиной 0,15 м | [16 empty] | Устройство укрепленной части обочины из щебня, фракции 40-70 мм, марки не менее М800, с заклинкой фракционным мелким щебнем, ГОСТ 8267-93, толщиной 0,15 м
18 | ФЕР27-08-001-16 | Укрепление обочин щебнем методом заклинки, толщина слоя 20 см |  | 1000 м2 | 0.4177 | 35 802,80 173,47 | 5 358,94 390,06 | 30270.39 | (47), ФЕР, 1 кв 2025 (СМР),Письмо Минстроя России от 01.02.2025 года № 5170-ИФ/09, прил.1 Прочие объекты ОЗП=42,7; ЭМ=13,65; ЗПМ=42,7; МАТ=8,85 | 145547.42 | 3093.97 | 30 554,56 6 957,03 | 111898.89 |  |  |  |  | Укрепление обочин щебнем методом заклинки, толщина слоя 20 см
Объем=417,7 / 1000
|  |  | Накладные расходы 147% ФОТ (от 10 051,00) | в т.ч. оплаты труда 10: 14774.97
|  |  | Сметная прибыль 134% ФОТ (от 10 051,00) | в т.ч. оплаты труда 10: 13468.34
|  |  | Итого c накладными и см. прибылью | в т.ч. оплаты труда 10: 173790.73
Д | ФССЦ-02.2.05.04-1697 | Щебень М 800, фракция 10-20 мм, группа 2 |  | м3 | 15 6,2655 | 185.49 |  | 185.49 |  | 1162.19 |  |  | 1162.19 | [6 empty] | Щебень М 800, фракция 10-20 мм, группа 2
Д | ФССЦ-02.2.05.04-1817 | Щебень М 800, фракция 40-80(70) мм, группа 2 |  | м3 | 251 104,8427 | 103 |  | 103 |  | 10798.8 |  |  | 10798.8 | [6 empty] | Щебень М 800, фракция 40-80(70) мм, группа 2
Д | ФССЦ-02.2.05.04-1577 | Щебень М 800, фракция 5(3)-10 мм, группа 2 |  | м3 | 10 4,177 | 155.94 |  | 155.94 |  | 651.36 |  |  | 651.36 | [6 empty] | Щебень М 800, фракция 5(3)-10 мм, группа 2
19 | ФЕР27-08-001-17 | На каждый 1 см изменения толщины слоя добавлять или исключать к расценке 27-08-001-16 |  | 1000 м2 | -0.4177 | 6774.1 | 285,10 32,45 | 6489 | (47), ФЕР, 1 кв 2025 (СМР),Письмо Минстроя России от 01.02.2025 года № 5170-ИФ/09, прил.1 Прочие объекты ОЗП=42,7; ЭМ=13,65; ЗПМ=42,7; МАТ=8,85 | -25613.06 |  | -1 625,53 -578,77 | -23987.53 |  |  |  |  | На каждый 1 см изменения толщины слоя добавлять или исключать к расценке 27-08-001-16
|  |  | Накладные расходы 147% ФОТ (от -578,77) | в т.ч. оплаты труда 10: -850.79
|  |  | Сметная прибыль 134% ФОТ (от -578,77) | в т.ч. оплаты труда 10: -775.55
|  |  | Итого c накладными и см. прибылью | в т.ч. оплаты труда 10: -27239.4
Д | ФССЦ-02.2.05.04-1817 | Щебень М 800, фракция 40-80(70) мм, группа 2 |  | м3 | 63 -26,3151 | 103 |  | 103 |  | -2710.46 |  |  | -2710.46 | [6 empty] | Щебень М 800, фракция 40-80(70) мм, группа 2
Уплотнение обочины из щебня ручной трамбовкой, толщиной 0,15 м (учтено ФЕР27-08-001-16 в п.16) | [16 empty] | Уплотнение обочины из щебня ручной трамбовкой, толщиной 0,15 м (учтено ФЕР27-08-001-16 в п.16)
Устройство присыпной обочины из песка средней крупности, ГОСТ 8736-2014 | [16 empty] | Устройство присыпной обочины из песка средней крупности, ГОСТ 8736-2014
20 | ФЕР27-04-001-01 | Устройство подстилающих и выравнивающих слоев оснований: из песка |  | 100 м3 | 1.3196 | 9 989,38 115,49 | 3 262,79 171,22 | 6611.1 | (47), ФЕР, 1 кв 2025 (СМР),Письмо Минстроя России от 01.02.2025 года № 5170-ИФ/09, прил.1 Прочие объекты ОЗП=42,7; ЭМ=13,65; ЗПМ=42,7; МАТ=8,85 | 142486.12 | 6507.51 | 58 771,14 9 647,72 | 77207.47 |  |  |  |  | Устройство подстилающих и выравнивающих слоев оснований: из песка
Объем=131,96 / 100
|  |  | Накладные расходы 147% ФОТ (от 16 155,23) | в т.ч. оплаты труда 10: 23748.19
|  |  | Сметная прибыль 134% ФОТ (от 16 155,23) | в т.ч. оплаты труда 10: 21648.01
|  |  | Итого c накладными и см. прибылью | в т.ч. оплаты труда 10: 187882.32
Д | ФССЦ-02.3.01.02-1012 | Песок природный II класс, средний, круглые сита |  | м3 | 110 145,156 | 59.99 |  | 59.99 |  | 8707.91 |  |  | 8707.91 | [6 empty] | Песок природный II класс, средний, круглые сита
Уплотнение присыпной обочины ручной трамбовкой (учтено ФЕР27-04-001-01 в п.17) | [16 empty] | Уплотнение присыпной обочины ручной трамбовкой (учтено ФЕР27-04-001-01 в п.17)
Установка бортового камня БР100.30.15 | [16 empty] | Установка бортового камня БР100.30.15
21 | ФЕР27-02-010-02 | Установка бортовых камней бетонных: при других видах покрытий |  | 100 м | 8.588 | 10 667,05 590,51 | 73,02 8,70 | 10003.52 | (47), ФЕР, 1 кв 2025 (СМР),Письмо Минстроя России от 01.02.2025 года № 5170-ИФ/09, прил.1 Прочие объекты ОЗП=42,7; ЭМ=13,65; ЗПМ=42,7; МАТ=8,85 | 985409.89 | 216544.5 | 8 559,86 3 190,36 | 760305.53 |  |  |  |  | Установка бортовых камней бетонных: при других видах покрытий
Объем=858,8 / 100
|  |  | Накладные расходы 147% ФОТ (от 219 734,86) | в т.ч. оплаты труда 10: 323010.24
|  |  | Сметная прибыль 134% ФОТ (от 219 734,86) | в т.ч. оплаты труда 10: 294444.71
|  |  | Итого c накладными и см. прибылью | в т.ч. оплаты труда 10: 1602864.84
Д | ФССЦ-05.2.03.03-0032 | Камни бортовые БР 100.30.15, бетон B30 (М400), объем 0,043 м3 |  | шт | 100,02328831 859 | 63.12 |  | 63.12 |  | 54220.08 |  |  | 54220.08 | [6 empty] | Камни бортовые БР 100.30.15, бетон B30 (М400), объем 0,043 м3
Досыпка дренирующим грунтом (местный грунт), (между 8 ж.д путем и пожарным проездом) | [16 empty] | Досыпка дренирующим грунтом (местный грунт), (между 8 ж.д путем и пожарным проездом)
22 | ФЕР01-02-061-01 | Засыпка вручную траншей, пазух котлованов и ям, группа грунтов: 1 |  | 100 м3 | 1.51 | 663,75 663,75 |  |  | (47), ФЕР, 1 кв 2025 (СМР),Письмо Минстроя России от 01.02.2025 года № 5170-ИФ/09, прил.1 Прочие объекты ОЗП=42,7; ЭМ=13,65; ЗПМ=42,7; МАТ=8,85 | 42796.61 | 42796.61 | [6 empty] | Засыпка вручную траншей, пазух котлованов и ям, группа грунтов: 1
Объем=151 / 100
|  |  | Накладные расходы 89% ФОТ (от 42 796,61) | в т.ч. оплаты труда 10: 38088.98
|  |  | Сметная прибыль 40% ФОТ (от 42 796,61) | в т.ч. оплаты труда 10: 17118.64
|  |  | Итого c накладными и см. прибылью | в т.ч. оплаты труда 10: 98004.23
Засыпка (между 8 ж.д путем и пожарным проездом) щебнем, фракции 40-70 мм, марки не менее М800, с заклинкой фракционным мелким щебнем, ГОСТ 8267-93, толщиной 0,15 м | [16 empty] | Засыпка (между 8 ж.д путем и пожарным проездом) щебнем, фракции 40-70 мм, марки не менее М800, с заклинкой фракционным мелким щебнем, ГОСТ 8267-93, толщиной 0,15 м
23 | ФЕР27-04-013-01 | Устройство покрытий толщиной 15 см при укатке щебня с пределом прочности на сжатие свыше 68,6 до 98,1 МПа (свыше 700 до 1000 кгс/см2): однослойных |  | 1000 м2 | 0.63333 | 32 227,87 411,35 | 7 958,97 459,08 | 23857.55 | (47), ФЕР, 1 кв 2025 (СМР),Письмо Минстроя России от 01.02.2025 года № 5170-ИФ/09, прил.1 Прочие объекты ОЗП=42,7; ЭМ=13,65; ЗПМ=42,7; МАТ=8,85 | 213651.12 | 11124.27 | 68 805,29 12 415,05 | 133721.56 |  |  |  |  | Устройство покрытий толщиной 15 см при укатке щебня с пределом прочности на сжатие свыше 68,6 до 98,1 МПа (свыше 700 до 1000 кгс/см2): однослойных
Объем=(95/0,15) / 1000
|  |  | Накладные расходы 147% ФОТ (от 23 539,32) | в т.ч. оплаты труда 10: 34602.8
|  |  | Сметная прибыль 134% ФОТ (от 23 539,32) | в т.ч. оплаты труда 10: 31542.69
|  |  | Итого c накладными и см. прибылью | в т.ч. оплаты труда 10: 279796.61
Итого прямые затраты по разделу в текущих ценах |  |  |  | в т.ч. оплаты труда 10: 7882688.75; в т.ч. оплаты труда 11: 379532.83; в т.ч. оплаты труда 12: 1 114 307,24 165 964,13; в т.ч. оплаты труда 13: 6388848.68 | [5 empty] | Итого прямые затраты по разделу в текущих ценах
Накладные расходы |  |  |  | в т.ч. оплаты труда 10: 777058.49 | [5 empty] | Накладные расходы
Сметная прибыль |  |  |  | в т.ч. оплаты труда 10: 690737.11 | [5 empty] | Сметная прибыль
Итого по разделу 2 Дорожные работы |  |  |  | в т.ч. оплаты труда 10: 9350484.35 | [5 empty] | Итого по разделу 2 Дорожные работы
Итого прямые затраты по смете в текущих ценах |  |  |  | в т.ч. оплаты труда 10: 8312766.39; в т.ч. оплаты труда 11: 379532.83; в т.ч. оплаты труда 12: 1 544 384,88 181 054,38; в т.ч. оплаты труда 13: 6388848.68 | [7 empty] | Итого прямые затраты по смете в текущих ценах
Накладные расходы |  |  |  | в т.ч. оплаты труда 10: 790941.52 | [7 empty] | Накладные расходы
В том числе, справочно: | [21 empty] | В том числе, справочно:
89% ФОТ (от 42796,61) (Поз. 22) |  |  |  | в т.ч. оплаты труда 10: 38088.98 | [8 empty] | 89% ФОТ (от 42796,61) (Поз. 22)
92% ФОТ (от 15090,25) (Поз. 1-2, 4-6) |  |  |  | в т.ч. оплаты труда 10: 13883.03 | [8 empty] | 92% ФОТ (от 15090,25) (Поз. 1-2, 4-6)
147% ФОТ (от 502700,35) (Поз. 7-21, 23) |  |  |  | в т.ч. оплаты труда 10: 738969.51 | [8 empty] | 147% ФОТ (от 502700,35) (Поз. 7-21, 23)
Сметная прибыль |  |  |  | в т.ч. оплаты труда 10: 697678.63 | [7 empty] | Сметная прибыль
В том числе, справочно: | [21 empty] | В том числе, справочно:
40% ФОТ (от 42796,61) (Поз. 22) |  |  |  | в т.ч. оплаты труда 10: 17118.64 | [8 empty] | 40% ФОТ (от 42796,61) (Поз. 22)
46% ФОТ (от 15090,25) (Поз. 1-2, 4-6) |  |  |  | в т.ч. оплаты труда 10: 6941.52 | [8 empty] | 46% ФОТ (от 15090,25) (Поз. 1-2, 4-6)
134% ФОТ (от 502700,35) (Поз. 7-21, 23) |  |  |  | в т.ч. оплаты труда 10: 673618.47 | [8 empty] | 134% ФОТ (от 502700,35) (Поз. 7-21, 23)
Итоги по смете: | [20 empty] | Итоги по смете:
Земляные работы, выполняемые механизированным способом: | [21 empty] | Земляные работы, выполняемые механизированным способом:
Итого Поз. 1-2, 4-6 |  |  |  | в т.ч. оплаты труда 10: 37842.3; в т.ч. оплаты труда 12: 37 842,30 15 090,25 | [8 empty] | Итого Поз. 1-2, 4-6
Накладные расходы 92% ФОТ (от 15 090,25) |  |  |  | в т.ч. оплаты труда 10: 13883.03 | [8 empty] | Накладные расходы 92% ФОТ (от 15 090,25)
Сметная прибыль 46% ФОТ (от 15 090,25) |  |  |  | в т.ч. оплаты труда 10: 6941.52 | [8 empty] | Сметная прибыль 46% ФОТ (от 15 090,25)
Итого c накладными и см. прибылью |  |  |  | в т.ч. оплаты труда 10: 58666.85 | [8 empty] | Итого c накладными и см. прибылью
Перевозка грузов автотранспортом (Автомобили-самосвалы): | [21 empty] | Перевозка грузов автотранспортом (Автомобили-самосвалы):
Итого Поз. 3 |  |  |  | в т.ч. оплаты труда 10: 392235.34; в т.ч. оплаты труда 12: 392235.34 | [8 empty] | Итого Поз. 3
Автомобильные дороги: | [21 empty] | Автомобильные дороги:
Итого Поз. 7-21, 23 |  |  |  | в т.ч. оплаты труда 10: 7839892.14; в т.ч. оплаты труда 11: 336736.22; в т.ч. оплаты труда 12: 1 114 307,24 165 964,13; в т.ч. оплаты труда 13: 6388848.68 | [8 empty] | Итого Поз. 7-21, 23
Накладные расходы 147% ФОТ (от 502 700,35) |  |  |  | в т.ч. оплаты труда 10: 738969.51 | [8 empty] | Накладные расходы 147% ФОТ (от 502 700,35)
Сметная прибыль 134% ФОТ (от 502 700,35) |  |  |  | в т.ч. оплаты труда 10: 673618.47 | [8 empty] | Сметная прибыль 134% ФОТ (от 502 700,35)
Итого c накладными и см. прибылью |  |  |  | в т.ч. оплаты труда 10: 9252480.12 | [8 empty] | Итого c накладными и см. прибылью
Земляные работы, выполняемые ручным способом: | [21 empty] | Земляные работы, выполняемые ручным способом:
Итого Поз. 22 |  |  |  | в т.ч. оплаты труда 10: 42796.61; в т.ч. оплаты труда 11: 42796.61 | [8 empty] | Итого Поз. 22
Накладные расходы 89% ФОТ (от 42 796,61) |  |  |  | в т.ч. оплаты труда 10: 38088.98 | [8 empty] | Накладные расходы 89% ФОТ (от 42 796,61)
Сметная прибыль 40% ФОТ (от 42 796,61) |  |  |  | в т.ч. оплаты труда 10: 17118.64 | [8 empty] | Сметная прибыль 40% ФОТ (от 42 796,61)
Итого c накладными и см. прибылью |  |  |  | в т.ч. оплаты труда 10: 98004.23 | [8 empty] | Итого c накладными и см. прибылью
Итого |  |  |  | в т.ч. оплаты труда 10: 9801386.54 | [8 empty] | Итого
В том числе: | [21 empty] | В том числе:
Материалы |  |  |  | в т.ч. оплаты труда 10: 6388848.68 | [8 empty] | Материалы
Машины и механизмы |  |  |  | в т.ч. оплаты труда 10: 1544384.88 | [8 empty] | Машины и механизмы
ФОТ |  |  |  | в т.ч. оплаты труда 10: 560587.21 | [8 empty] | ФОТ
Накладные расходы |  |  |  | в т.ч. оплаты труда 10: 790941.52 | [8 empty] | Накладные расходы
Сметная прибыль |  |  |  | в т.ч. оплаты труда 10: 697678.63 | [8 empty] | Сметная прибыль
Непредвиденные затраты 3% |  |  |  | в т.ч. оплаты труда 10: 294041.6 | [8 empty] | Непредвиденные затраты 3%
Итого с непредвиденными |  |  |  | в т.ч. оплаты труда 10: 10095428.14 | [9 empty] | Итого с непредвиденными
Итого, с договорным коэффициентом (коэффициент применяется на стоимость строительно-монтажных работ, за исключением стоимости материально-технических ресурсов) |  |  |  | в т.ч. оплаты труда 10: 7289064.12
Итого с учетом доп. работ и затрат |  |  |  | в т.ч. оплаты труда 10: 17384492.26 | [9 empty] | Итого с учетом доп. работ и затрат
НДС 20% |  |  |  | в т.ч. оплаты труда 10: 3476898.45 | [8 empty] | НДС 20%
ВСЕГО по смете |  |  |  | в т.ч. оплаты труда 10: 20861390.71 | [10 empty] | ВСЕГО по смете

## 02-03-01-1146-ПЖ.ВР3
Терминал по перевалке минеральных удобрений в морском торговом порту Усть-Луга. Береговые объекты Терминала. Переустройство железнодорожной инфраструктуры этапа 1.1 | [13 empty] | Терминал по перевалке минеральных удобрений в морском торговом порту Усть-Луга. Береговые объекты Терминала. Переустройство железнодорожной инфраструктуры этапа 1.1
(наименование стройки)
ЛОКАЛЬНАЯ СМЕТА № ЛС-02-03-01
(локальная смета)
на Железнодорожные пути. Водоотвод., | [14 empty] | на Железнодорожные пути. Водоотвод.,
(наименование работ и затрат, наименование объекта)
| Основание: | 1146-ПЖ.ВР3
| Сметная стоимость |  | 135344.359 | тыс.руб.
| строительных работ |  | 44655.56 | тыс.руб.
| Средства на оплату труда |  | 7920.176 | тыс.руб.
| Сметная трудоемкость |  | 18335.57 | чел.час
| Составлен(а) в текущих (прогнозных) ценах по состоянию на |  |  | 1 кв 2025 (СМР),Письмо Минстроя России от 01.02.2025 года № 5170-ИФ/09, прил.1
№ п/п | Обоснование | Наименование работ и затрат |  | Ед. изм. | Кол-во | Стоимость единицы в базисных ценах, руб. |  |  | Обосно- вание, индекс | Общая стоимость в базисных ценах, руб.
[6 empty] | Всего | Экспл. маш. | Мат-лы |  | Всего | в т.ч. оплата труда | Экспл. маш. | Мат-лы
[6 empty] | оплаты труда | в т.ч. оплаты труда |  |  |  |  | в т.ч. оплаты труда
1 | 2 | 3 |  | 4 | 5 | 6 | 7 | 8 | 9 | 10 | 11 | 12 | 13
Раздел 1. Устройство междупутных лотков | [15 empty] | Раздел 1. Устройство междупутных лотков
Устройство железобетонного лотка II типа h-1,25 м (междупутного) | [16 empty] | Устройство железобетонного лотка II типа h-1,25 м (междупутного)
1 | ФЕР30-07-030-05 | Устройство железобетонных водоотводных лотков междупутных глубиной: до 1,25 м |  | 100 м | 13.995 | 75 873,53 8 314,55 | 11 818,93 1 081,89 | 55740.05 | (47), ФЕР, 1 кв 2025 (СМР),Письмо Минстроя России от 01.02.2025 года № 5170-ИФ/09, прил.1 Прочие объекты ОЗП=42,7; ЭМ=13,65; ЗПМ=42,7; МАТ=8,85 | 14130179.41 | 4968662.83 | 2 257 790,88 646 522,86 | 6903725.7 |  |  |  |  | Устройство железобетонных водоотводных лотков междупутных глубиной: до 1,25 м
Объем=1399,5 / 100
|  |  | Накладные расходы 140% ФОТ (от 5 615 185,69) | в т.ч. оплаты труда 10: 7861259.97
|  |  | Сметная прибыль 93% ФОТ (от 5 615 185,69) | в т.ч. оплаты труда 10: 5222122.69
|  |  | Итого c накладными и см. прибылью | в т.ч. оплаты труда 10: 27213562.07
Д | ФССЦ-05.1.01.10-0104 | Лотки железобетонные водопропускные трапецеидального сечения |  | м3 | 27 377,865 | 1520 |  | 1520 |  | 574354.8 |  |  | 574354.8 | [5 empty] | Лотки железобетонные водопропускные трапецеидального сечения
Устройство железобетонного лотка h-1,00 м (междупутного) | [16 empty] | Устройство железобетонного лотка h-1,00 м (междупутного)
2 | ФЕР30-07-030-05 | Устройство железобетонных водоотводных лотков междупутных глубиной: до 1,25 м |  | 100 м | 0.3 | 75 873,53 8 314,55 | 11 818,93 1 081,89 | 55740.05 | (47), ФЕР, 1 кв 2025 (СМР),Письмо Минстроя России от 01.02.2025 года № 5170-ИФ/09, прил.1 Прочие объекты ОЗП=42,7; ЭМ=13,65; ЗПМ=42,7; МАТ=8,85 | 302897.74 | 106509.39 | 48 398,52 13 859,01 | 147989.83 |  |  |  |  | Устройство железобетонных водоотводных лотков междупутных глубиной: до 1,25 м
Объем=30 / 100
|  |  | Накладные расходы 140% ФОТ (от 120 368,40) | в т.ч. оплаты труда 10: 168515.76
|  |  | Сметная прибыль 93% ФОТ (от 120 368,40) | в т.ч. оплаты труда 10: 111942.61
|  |  | Итого c накладными и см. прибылью | в т.ч. оплаты труда 10: 583356.11
Д | ФССЦ-05.1.01.10-0104 | Лотки железобетонные водопропускные трапецеидального сечения |  | м3 | 27 8,1 | 1520 |  | 1520 |  | 12312 |  |  | 12312 | [5 empty] | Лотки железобетонные водопропускные трапецеидального сечения
Устройство железобетонного лотка I типа h-0,70 м (междушпального) | [16 empty] | Устройство железобетонного лотка I типа h-0,70 м (междушпального)
3 | ФЕР30-07-030-03 | Устройство железобетонных водоотводных лотков междушпальных глубиной: до 0,7 м |  | 100 м | 1.185 | 44 965,74 4 216,32 | 9 277,31 915,47 | 31472.11 | (47), ФЕР, 1 кв 2025 (СМР),Письмо Минстроя России от 01.02.2025 года № 5170-ИФ/09, прил.1 Прочие объекты ОЗП=42,7; ЭМ=13,65; ЗПМ=42,7; МАТ=8,85 | 693462.38 | 213343.68 | 150 062,81 46 322,32 | 330055.89 |  |  |  |  | Устройство железобетонных водоотводных лотков междушпальных глубиной: до 0,7 м
Объем=118,5 / 100
|  |  | Накладные расходы 140% ФОТ (от 259 666,00) | в т.ч. оплаты труда 10: 363532.4
|  |  | Сметная прибыль 93% ФОТ (от 259 666,00) | в т.ч. оплаты труда 10: 241489.38
|  |  | Итого c накладными и см. прибылью | в т.ч. оплаты труда 10: 1298484.16
Д | ФССЦ-05.1.01.10-0104 | Лотки железобетонные водопропускные трапецеидального сечения |  | м3 | 15 17,775 | 1520 |  | 1520 |  | 27018 |  |  | 27018 | [5 empty] | Лотки железобетонные водопропускные трапецеидального сечения
Железобетонные крышки для междупутных лотков II типа-0,75 м | [16 empty] | Железобетонные крышки для междупутных лотков II типа-0,75 м
4 | ФЕР30-07-030-04 | Устройство железобетонных водоотводных лотков междупутных глубиной: до 0,75 м |  | 100 м | 1.185 | 55 540,62 5 146,66 | 8 935,28 847,02 | 41458.68 | (47), ФЕР, 1 кв 2025 (СМР),Письмо Минстроя России от 01.02.2025 года № 5170-ИФ/09, прил.1 Прочие объекты ОЗП=42,7; ЭМ=13,65; ЗПМ=42,7; МАТ=8,85 | 839736.35 | 260418.42 | 144 530,39 42 858,79 | 434787.54 |  |  |  |  | Устройство железобетонных водоотводных лотков междупутных глубиной: до 0,75 м
Объем=118,5 / 100
|  |  | Накладные расходы 140% ФОТ (от 303 277,21) | в т.ч. оплаты труда 10: 424588.09
|  |  | Сметная прибыль 93% ФОТ (от 303 277,21) | в т.ч. оплаты труда 10: 282047.81
|  |  | Итого c накладными и см. прибылью | в т.ч. оплаты труда 10: 1546372.25
Д | ФССЦ-05.1.01.10-0104 | Лотки железобетонные водопропускные трапецеидального сечения |  | м3 | 21 24,885 | 1520 |  | 1520 |  | 37825.2 |  |  | 37825.2 | [5 empty] | Лотки железобетонные водопропускные трапецеидального сечения
Железобетонные крышки для междупутных лотков II типа-0,75 м | [16 empty] | Железобетонные крышки для междупутных лотков II типа-0,75 м
5 | ФЕР07-06-002-05 | Устройство плит перекрытий каналов площадью: до 0,5 м2 |  | 100 шт | 19.06 | 6 151,24 863,77 | 102,71 12,02 | 5184.76 | (47), ФЕР, 1 кв 2025 (СМР),Письмо Минстроя России от 01.02.2025 года № 5170-ИФ/09, прил.1 Прочие объекты ОЗП=42,7; ЭМ=13,65; ЗПМ=42,7; МАТ=8,85 | 1604282.04 | 702989.58 | 26 721,96 9 782,62 | 874570.5 |  |  |  |  | Устройство плит перекрытий каналов площадью: до 0,5 м2
Объем=1906 / 100
|  |  | Накладные расходы 110% ФОТ (от 712 772,20) | в т.ч. оплаты труда 10: 784049.42
|  |  | Сметная прибыль 73% ФОТ (от 712 772,20) | в т.ч. оплаты труда 10: 520323.71
|  |  | Итого c накладными и см. прибылью | в т.ч. оплаты труда 10: 2908655.17
Д | ФССЦ-05.1.01.13-0043 | Плита железобетонная покрытий, перекрытий и днищ |  | м3 | 3,7 70,522 | 1382.9 |  | 1382.9 |  | 97524.87 |  |  | 97524.87 | [5 empty] | Плита железобетонная покрытий, перекрытий и днищ
Железобетонные распорные крышки для междушпальных лотков l типа l-0,75 м | [16 empty] | Железобетонные распорные крышки для междушпальных лотков l типа l-0,75 м
6 | ФЕР07-06-002-05 | Устройство плит перекрытий каналов площадью: до 0,5 м2 |  | 100 шт | 1.58 | 3 662,02 863,77 | 102,71 12,02 | 2695.54 | (47), ФЕР, 1 кв 2025 (СМР),Письмо Минстроя России от 01.02.2025 года № 5170-ИФ/09, прил.1 Прочие объекты ОЗП=42,7; ЭМ=13,65; ЗПМ=42,7; МАТ=8,85 | 98182 | 58275.11 | 2 215,15 810,94 | 37691.74 |  |  |  |  | Устройство плит перекрытий каналов площадью: до 0,5 м2
Объем=158 / 100
|  |  | Накладные расходы 110% ФОТ (от 59 086,05) | в т.ч. оплаты труда 10: 64994.66
|  |  | Сметная прибыль 73% ФОТ (от 59 086,05) | в т.ч. оплаты труда 10: 43132.82
|  |  | Итого c накладными и см. прибылью | в т.ч. оплаты труда 10: 206309.48
Д | ФССЦ-05.1.01.13-0043 | Плита железобетонная покрытий, перекрытий и днищ |  | м3 | 1,9 3,002 | 1382.9 |  | 1382.9 |  | 4151.47 |  |  | 4151.47 | [5 empty] | Плита железобетонная покрытий, перекрытий и днищ
Засыпка щебнем фракции 20-40 мм М 800 - работа учтена в ФЕР30-07-030 | [16 empty] | Засыпка щебнем фракции 20-40 мм М 800 - работа учтена в ФЕР30-07-030
7 | ФССЦ-02.2.05.04-1777 | Щебень М 800, фракция 20-40 мм, группа 2 |  | м3 | 2245.32 | 108.4 |  | 108.4 | (47), ФЕР, 1 кв 2025 (СМР),Письмо Минстроя России от 01.02.2025 года № 5170-ИФ/09, прил.1 Прочие объекты ОЗП=42,7; ЭМ=13,65; ЗПМ=42,7; МАТ=8,85 | 2154025.29 |  |  | 2154025.29 |  |  |  |  | Щебень М 800, фракция 20-40 мм, группа 2
Объем=1782*1,26
Щебеночная подготовка лотка (щебень фракции 20-40 мм М 800) - работа учтена в ФЕР30-07-030 | [16 empty] | Щебеночная подготовка лотка (щебень фракции 20-40 мм М 800) - работа учтена в ФЕР30-07-030
8 | ФССЦ-02.2.05.04-1777 | Щебень М 800, фракция 20-40 мм, группа 2 |  | м3 | 90.72 | 108.4 |  | 108.4 | (47), ФЕР, 1 кв 2025 (СМР),Письмо Минстроя России от 01.02.2025 года № 5170-ИФ/09, прил.1 Прочие объекты ОЗП=42,7; ЭМ=13,65; ЗПМ=42,7; МАТ=8,85 | 87031.32 |  |  | 87031.32 |  |  |  |  | Щебень М 800, фракция 20-40 мм, группа 2
Объем=72*1,26
Устройство прилива по дну лотка монолитным бетоном В-15 | [16 empty] | Устройство прилива по дну лотка монолитным бетоном В-15
9 | ФЕР06-01-001-01 | Устройство бетонной подготовки |  | 100 м3 | 0.705 | 63 989,85 1 053,00 | 1 566,06 244,39 | 61370.79 | (47), ФЕР, 1 кв 2025 (СМР),Письмо Минстроя России от 01.02.2025 года № 5170-ИФ/09, прил.1 Прочие объекты ОЗП=42,7; ЭМ=13,65; ЗПМ=42,7; МАТ=8,85 | 429677.28 | 31698.99 | 15 070,59 7 356,99 | 382907.7 |  |  |  |  | Устройство бетонной подготовки
Объем=70,5 / 100
|  |  | Накладные расходы 102% ФОТ (от 39 055,98) | в т.ч. оплаты труда 10: 39837.1
|  |  | Сметная прибыль 58% ФОТ (от 39 055,98) | в т.ч. оплаты труда 10: 22652.47
|  |  | Итого c накладными и см. прибылью | в т.ч. оплаты труда 10: 492166.85
Д | ФССЦ-04.1.02.05-0006 | Смеси бетонные тяжелого бетона (БСТ), класс B15 (М200) |  | м3 | 102 71,91 | 592.76 |  | 592.76 |  | 42625.37 |  |  | 42625.37 | [5 empty] | Смеси бетонные тяжелого бетона (БСТ), класс B15 (М200)
Устройство наполнения начального/конечного звеньев лотка монолитным бетоном B-15 | [16 empty] | Устройство наполнения начального/конечного звеньев лотка монолитным бетоном B-15
10 | ФЕР06-01-001-01 | Устройство бетонной подготовки |  | 100 м3 | 0.034 | 63 989,85 1 053,00 | 1 566,06 244,39 | 61370.79 | (47), ФЕР, 1 кв 2025 (СМР),Письмо Минстроя России от 01.02.2025 года № 5170-ИФ/09, прил.1 Прочие объекты ОЗП=42,7; ЭМ=13,65; ЗПМ=42,7; МАТ=8,85 | 20722.03 | 1528.75 | 726,81 354,81 | 18466.47 |  |  |  |  | Устройство бетонной подготовки
Объем=3,4 / 100
|  |  | Накладные расходы 102% ФОТ (от 1 883,56) | в т.ч. оплаты труда 10: 1921.23
|  |  | Сметная прибыль 58% ФОТ (от 1 883,56) | в т.ч. оплаты труда 10: 1092.46
|  |  | Итого c накладными и см. прибылью | в т.ч. оплаты труда 10: 23735.72
Д | ФССЦ-04.1.02.05-0006 | Смеси бетонные тяжелого бетона (БСТ), класс B15 (М200) |  | м3 | 102 3,468 | 592.76 |  | 592.76 |  | 2055.69 |  |  | 2055.69 | [5 empty] | Смеси бетонные тяжелого бетона (БСТ), класс B15 (М200)
Разработка котлована в грунте механизированным способом - учтено в ФЕР30-07-030 | [16 empty] | Разработка котлована в грунте механизированным способом - учтено в ФЕР30-07-030
Погрузка и вывоз грунта | [16 empty] | Погрузка и вывоз грунта
11 | ФЕР01-02-060-01 | Погрузка вручную неуплотненного грунта из штабелей и отвалов в транспортные средства, группа грунтов: 1 |  | 100 м3 | 15.09 | 401,70 401,70 |  |  | (47), ФЕР, 1 кв 2025 (СМР),Письмо Минстроя России от 01.02.2025 года № 5170-ИФ/09, прил.1 Прочие объекты ОЗП=42,7; ЭМ=13,65; ЗПМ=42,7; МАТ=8,85 | 258832.58 | 258832.58 | [6 empty] | Погрузка вручную неуплотненного грунта из штабелей и отвалов в транспортные средства, группа грунтов: 1
Объем=(220+1289) / 100
|  |  | Накладные расходы 89% ФОТ (от 258 832,58) | в т.ч. оплаты труда 10: 230361
|  |  | Сметная прибыль 40% ФОТ (от 258 832,58) | в т.ч. оплаты труда 10: 103533.03
|  |  | Итого c накладными и см. прибылью | в т.ч. оплаты труда 10: 592726.61
12 | ФССЦпг-03-21-01-079 | Перевозка грузов I класса автомобилями-самосвалами грузоподъемностью 10 т работающих вне карьера на расстояние до 79 км |  | 1 т груза | 352 | 38.58 | 38.58 |  | (47), ФЕР, 1 кв 2025 (ПГ2),Письмо Минстроя России от 01.02.2025 года № 5170-ИФ/09, прил.4 Автомобили-самосвалы ЭМ=15,51; МАТ=15,51 | 210628.28 |  | 210628.28 | [5 empty] | Перевозка грузов I класса автомобилями-самосвалами грузоподъемностью 10 т работающих вне карьера на расстояние до 79 км
Объем=220*1,6
13 | ФССЦпг-03-21-01-154 | Перевозка грузов I класса автомобилями-самосвалами грузоподъемностью 10 т работающих вне карьера на расстояние до 154 км |  | 1 т груза | 2578 | 68.1 | 68.1 |  | (47), ФЕР, 1 кв 2025 (ПГ2),Письмо Минстроя России от 01.02.2025 года № 5170-ИФ/09, прил.4 Автомобили-самосвалы ЭМ=15,51; МАТ=15,51 | 2722963.52 |  | 2722963.52 | [5 empty] | Перевозка грузов I класса автомобилями-самосвалами грузоподъемностью 10 т работающих вне карьера на расстояние до 154 км
Объем=1289*2
14 | ФЕР01-02-060-02 | Погрузка вручную неуплотненного грунта из штабелей и отвалов в транспортные средства, группа грунтов: 2 |  | 100 м3 | 6.46 | 463,50 463,50 |  |  | (47), ФЕР, 1 кв 2025 (СМР),Письмо Минстроя России от 01.02.2025 года № 5170-ИФ/09, прил.1 Прочие объекты ОЗП=42,7; ЭМ=13,65; ЗПМ=42,7; МАТ=8,85 | 127852.77 | 127852.77 | [6 empty] | Погрузка вручную неуплотненного грунта из штабелей и отвалов в транспортные средства, группа грунтов: 2
Объем=646 / 100
|  |  | Накладные расходы 89% ФОТ (от 127 852,77) | в т.ч. оплаты труда 10: 113788.97
|  |  | Сметная прибыль 40% ФОТ (от 127 852,77) | в т.ч. оплаты труда 10: 51141.11
|  |  | Итого c накладными и см. прибылью | в т.ч. оплаты труда 10: 292782.85
15 | ФССЦпг-03-21-01-154 | Перевозка грузов I класса автомобилями-самосвалами грузоподъемностью 10 т работающих вне карьера на расстояние до 154 км |  | 1 т груза | 1292 | 68.1 | 68.1 |  | (47), ФЕР, 1 кв 2025 (ПГ2),Письмо Минстроя России от 01.02.2025 года № 5170-ИФ/09, прил.4 Автомобили-самосвалы ЭМ=15,51; МАТ=15,51 | 1364650.45 |  | 1364650.45 | [5 empty] | Перевозка грузов I класса автомобилями-самосвалами грузоподъемностью 10 т работающих вне карьера на расстояние до 154 км
Объем=МАСТЕР*100*2
16 | ФЕР01-02-060-03 | Погрузка вручную неуплотненного грунта из штабелей и отвалов в транспортные средства, группа грунтов: 3 |  | 100 м3 | 4.66 | 625,73 625,73 |  |  | (47), ФЕР, 1 кв 2025 (СМР),Письмо Минстроя России от 01.02.2025 года № 5170-ИФ/09, прил.1 Прочие объекты ОЗП=42,7; ЭМ=13,65; ЗПМ=42,7; МАТ=8,85 | 124509.01 | 124509.01 | [6 empty] | Погрузка вручную неуплотненного грунта из штабелей и отвалов в транспортные средства, группа грунтов: 3
Объем=466 / 100
|  |  | Накладные расходы 89% ФОТ (от 124 509,01) | в т.ч. оплаты труда 10: 110813.02
|  |  | Сметная прибыль 40% ФОТ (от 124 509,01) | в т.ч. оплаты труда 10: 49803.6
|  |  | Итого c накладными и см. прибылью | в т.ч. оплаты труда 10: 285125.63
17 | ФССЦпг-03-21-01-079 | Перевозка грузов I класса автомобилями-самосвалами грузоподъемностью 10 т работающих вне карьера на расстояние до 79 км |  | 1 т груза | 932 | 38.58 | 38.58 |  | (47), ФЕР, 1 кв 2025 (ПГ2),Письмо Минстроя России от 01.02.2025 года № 5170-ИФ/09, прил.4 Автомобили-самосвалы ЭМ=15,51; МАТ=15,51 | 557686.25 |  | 557686.25 | [5 empty] | Перевозка грузов I класса автомобилями-самосвалами грузоподъемностью 10 т работающих вне карьера на расстояние до 79 км
Объем=МАСТЕР*100*2
Обратная засыпка котлована | [16 empty] | Обратная засыпка котлована
18 | ФЕР01-02-061-02 | Засыпка вручную траншей, пазух котлованов и ям, группа грунтов: 2 |  | 100 м3 | 0.33 | 729,00 729,00 |  |  | (47), ФЕР, 1 кв 2025 (СМР),Письмо Минстроя России от 01.02.2025 года № 5170-ИФ/09, прил.1 Прочие объекты ОЗП=42,7; ЭМ=13,65; ЗПМ=42,7; МАТ=8,85 | 10272.34 | 10272.34 | [6 empty] | Засыпка вручную траншей, пазух котлованов и ям, группа грунтов: 2
Объем=33 / 100
|  |  | Накладные расходы 89% ФОТ (от 10 272,34) | в т.ч. оплаты труда 10: 9142.38
|  |  | Сметная прибыль 40% ФОТ (от 10 272,34) | в т.ч. оплаты труда 10: 4108.94
|  |  | Итого c накладными и см. прибылью | в т.ч. оплаты труда 10: 23523.66
Планировка засыпки | [16 empty] | Планировка засыпки
19 | ФЕР01-01-036-02 | Планировка площадей бульдозерами мощностью: 79 кВт (108 л.с.) |  | 1000 м2 | 1.771 | 18.19 | 18,19 3,11 |  | (47), ФЕР, 1 кв 2025 (СМР),Письмо Минстроя России от 01.02.2025 года № 5170-ИФ/09, прил.1 Прочие объекты ОЗП=42,7; ЭМ=13,65; ЗПМ=42,7; МАТ=8,85 | 439.73 |  | 439,73 235,18 | [5 empty] | Планировка площадей бульдозерами мощностью: 79 кВт (108 л.с.)
Объем=1771 / 1000
|  |  | Накладные расходы 92% ФОТ (от 235,18) | в т.ч. оплаты труда 10: 216.37
|  |  | Сметная прибыль 46% ФОТ (от 235,18) | в т.ч. оплаты труда 10: 108.18
|  |  | Итого c накладными и см. прибылью | в т.ч. оплаты труда 10: 764.28
Итого прямые затраты по разделу в текущих ценах |  |  |  | в т.ч. оплаты труда 10: 25738030.77; в т.ч. оплаты труда 11: 6864893.45; в т.ч. оплаты труда 12: 7 501 885,34 768 103,52; в т.ч. оплаты труда 13: 11371251.98 | [6 empty] | Итого прямые затраты по разделу в текущих ценах
Накладные расходы |  |  |  | в т.ч. оплаты труда 10: 10173020.36 | [6 empty] | Накладные расходы
Сметная прибыль |  |  |  | в т.ч. оплаты труда 10: 6653498.8 | [6 empty] | Сметная прибыль
Итого по разделу 1 Устройство междупутных лотков |  |  |  | в т.ч. оплаты труда 10: 42564549.93 | [6 empty] | Итого по разделу 1 Устройство междупутных лотков
Раздел 2. Устройство водоотвода от централизованных стрелочных переводов | [15 empty] | Раздел 2. Устройство водоотвода от централизованных стрелочных переводов
Устройство железобетонного лотка I типа h-0,35 м (междушпального) | [16 empty] | Устройство железобетонного лотка I типа h-0,35 м (междушпального)
20 | ФЕР30-07-030-01 | Устройство железобетонных водоотводных лотков междушпальных глубиной: до 0,35 м |  | 100 м | 1.125 | 28 134,49 2 030,40 | 7 288,06 745,10 | 18816.03 | (47), ФЕР, 1 кв 2025 (СМР),Письмо Минстроя России от 01.02.2025 года № 5170-ИФ/09, прил.1 Прочие объекты ОЗП=42,7; ЭМ=13,65; ЗПМ=42,7; МАТ=8,85 | 396789.71 | 97535.34 | 111 917,27 35 792,74 | 187337.1 |  |  |  |  | Устройство железобетонных водоотводных лотков междушпальных глубиной: до 0,35 м
Объем=112,5 / 100
|  |  | Накладные расходы 140% ФОТ (от 133 328,08) | в т.ч. оплаты труда 10: 186659.31
|  |  | Сметная прибыль 93% ФОТ (от 133 328,08) | в т.ч. оплаты труда 10: 123995.11
|  |  | Итого c накладными и см. прибылью | в т.ч. оплаты труда 10: 707444.13
Д | ФССЦ-05.1.01.10-0104 | Лотки железобетонные водопропускные трапецеидального сечения |  | м3 | 10 11,25 | 1520 |  | 1520 |  | 17100 |  |  | 17100 | [5 empty] | Лотки железобетонные водопропускные трапецеидального сечения
Железобетонные крышки для междупутных лотков l типа-0,75 м | [16 empty] | Железобетонные крышки для междупутных лотков l типа-0,75 м
21 | ФЕР07-06-002-05 | Устройство плит перекрытий каналов площадью: до 0,5 м2 |  | 100 шт | 0.51 | 6 151,24 863,77 | 102,71 12,02 | 5184.76 | (47), ФЕР, 1 кв 2025 (СМР),Письмо Минстроя России от 01.02.2025 года № 5170-ИФ/09, прил.1 Прочие объекты ОЗП=42,7; ЭМ=13,65; ЗПМ=42,7; МАТ=8,85 | 42926.75 | 18810.32 | 715,02 261,76 | 23401.41 |  |  |  |  | Устройство плит перекрытий каналов площадью: до 0,5 м2
Объем=51 / 100
|  |  | Накладные расходы 110% ФОТ (от 19 072,08) | в т.ч. оплаты труда 10: 20979.29
|  |  | Сметная прибыль 73% ФОТ (от 19 072,08) | в т.ч. оплаты труда 10: 13922.62
|  |  | Итого c накладными и см. прибылью | в т.ч. оплаты труда 10: 77828.66
Д | ФССЦ-05.1.01.13-0043 | Плита железобетонная покрытий, перекрытий и днищ |  | м3 | 3,7 1,887 | 1382.9 |  | 1382.9 |  | 2609.53 |  |  | 2609.53 | [5 empty] | Плита железобетонная покрытий, перекрытий и днищ
Устройство наполнения начального звена лотка монолитным бетоном B-15 | [16 empty] | Устройство наполнения начального звена лотка монолитным бетоном B-15
22 | ФЕР06-01-001-01 | Устройство бетонной подготовки |  | 100 м3 | 0.0017 | 63 989,85 1 053,00 | 1 566,06 244,39 | 61370.79 | (47), ФЕР, 1 кв 2025 (СМР),Письмо Минстроя России от 01.02.2025 года № 5170-ИФ/09, прил.1 Прочие объекты ОЗП=42,7; ЭМ=13,65; ЗПМ=42,7; МАТ=8,85 | 1036.1 | 76.44 | 36,34 17,74 | 923.32 |  |  |  |  | Устройство бетонной подготовки
Объем=0,17 / 100
|  |  | Накладные расходы 102% ФОТ (от 94,18) | в т.ч. оплаты труда 10: 96.06
|  |  | Сметная прибыль 58% ФОТ (от 94,18) | в т.ч. оплаты труда 10: 54.62
|  |  | Итого c накладными и см. прибылью | в т.ч. оплаты труда 10: 1186.78
Д | ФССЦ-04.1.02.05-0006 | Смеси бетонные тяжелого бетона (БСТ), класс B15 (М200) |  | м3 | 102 0,1734 | 592.76 |  | 592.76 |  | 102.78 |  |  | 102.78 | [5 empty] | Смеси бетонные тяжелого бетона (БСТ), класс B15 (М200)
Итого прямые затраты по разделу в текущих ценах |  |  |  | в т.ч. оплаты труда 10: 440752.56; в т.ч. оплаты труда 11: 116422.1; в т.ч. оплаты труда 12: 112 668,63 36 072,24; в т.ч. оплаты труда 13: 211661.83 | [6 empty] | Итого прямые затраты по разделу в текущих ценах
Накладные расходы |  |  |  | в т.ч. оплаты труда 10: 207734.66 | [6 empty] | Накладные расходы
Сметная прибыль |  |  |  | в т.ч. оплаты труда 10: 137972.35 | [6 empty] | Сметная прибыль
Итого по разделу 2 Устройство водоотвода от централизованных стрелочных переводов |  |  |  | в т.ч. оплаты труда 10: 786459.57 | [6 empty] | Итого по разделу 2 Устройство водоотвода от централизованных стрелочных переводов
Раздел 3. Водоотвод 10 пути | [15 empty] | Раздел 3. Водоотвод 10 пути
Установка железобетонного колодца диаметром 1,5 м | [16 empty] | Установка железобетонного колодца диаметром 1,5 м
23 | ФЕР23-03-001-05 | Устройство круглых сборных железобетонных канализационных колодцев диаметром: 1,5 м в сухих грунтах |  | 10 м3 | 0.569 | 20 801,23 875,71 | 1 531,19 202,72 | 18394.33 | (47), ФЕР, 1 кв 2025 (СМР),Письмо Минстроя России от 01.02.2025 года № 5170-ИФ/09, прил.1 Прочие объекты ОЗП=42,7; ЭМ=13,65; ЗПМ=42,7; МАТ=8,85 | 125796.44 | 21276.51 | 11 892,52 4 925,35 | 92627.41 |  |  |  |  | Устройство круглых сборных железобетонных канализационных колодцев диаметром: 1,5 м в сухих грунтах
Объем=(2,8+0,88+0,06+1,14+0,81) / 10
|  |  | Накладные расходы 117% ФОТ (от 26 201,86) | в т.ч. оплаты труда 10: 30656.18
|  |  | Сметная прибыль 74% ФОТ (от 26 201,86) | в т.ч. оплаты труда 10: 19389.38
|  |  | Итого c накладными и см. прибылью | в т.ч. оплаты труда 10: 175842
Д | 02.3.01.02-1012 | Песок природный II класс, средний, круглые сита |  | м3 | -1,45 -0,82505 | 59.99 |  | 59.99 |  | -49.49 |  |  | -49.49 | [5 empty] | Песок природный II класс, средний, круглые сита
Д | ФССЦ-02.3.01.02-1012 | Песок природный II класс, средний, круглые сита |  | м3 | 1,45 0,82505 | 59.99 |  | 59.99 |  | 49.49 |  |  | 49.49 | [5 empty] | Песок природный II класс, средний, круглые сита
Д | ФССЦ-05.1.01.09-0065 | Кольцо стеновое смотровых колодцев КС15.9, бетон B15 (М200), объем 0,40 м3, расход арматуры 7,02 кг |  | шт | 12,3022847 7 | 647.77 |  | 647.77 |  | 4534.39 |  |  | 4534.39 | [5 empty] | Кольцо стеновое смотровых колодцев КС15.9, бетон B15 (М200), объем 0,40 м3, расход арматуры 7,02 кг
Д | ФССЦ-05.1.01.09-0062 | Кольцо стеновое смотровых колодцев КС15-10, бетон B20 (М250), объем 0,5 м3, расход арматуры 9,05 кг |  | шт | 3,5149385 2 | 510.81 |  | 510.81 |  | 1021.62 |  |  | 1021.62 | [5 empty] | Кольцо стеновое смотровых колодцев КС15-10, бетон B20 (М250), объем 0,5 м3, расход арматуры 9,05 кг
Д | ФССЦ-05.1.01.09-0042 | Кольцо опорное КО-6 /бетон B15 (М200), объем 0,02 м3, расход арматуры 1,10 кг |  | шт | 5,2724077 3 | 31.43 |  | 31.43 |  | 94.29 |  |  | 94.29 | [5 empty] | Кольцо опорное КО-6 /бетон B15 (М200), объем 0,02 м3, расход арматуры 1,10 кг
Д | ФССЦ-05.1.01.11-0045 | Плита днища ПН15, бетон B15 (М200), объем 0,38 м3, расход арматуры 33,13 кг |  | шт | 5,2724077 3 | 462.83 |  | 462.83 |  | 1388.49 |  |  | 1388.49 | [5 empty] | Плита днища ПН15, бетон B15 (М200), объем 0,38 м3, расход арматуры 33,13 кг
Д | ФССЦ-08.1.02.06-0013 | Люк чугунный легкий Л(A30)-К-1-60 |  | шт | 5,2724077 3 | 442.11 |  | 442.11 |  | 1326.33 |  |  | 1326.33 | [5 empty] | Люк чугунный легкий Л(A30)-К-1-60
Устройство дренажа | [16 empty] | Устройство дренажа
Разработка котлована в грунте механизированным способом | [16 empty] | Разработка котлована в грунте механизированным способом
Срезка грунта бульдозером ИГЭ (1) (группа грунтов 1) + вывоз согласно транспортной схеме | [16 empty] | Срезка грунта бульдозером ИГЭ (1) (группа грунтов 1) + вывоз согласно транспортной схеме
24 | ФЕР01-01-031-05 | Разработка грунта с перемещением до 10 м бульдозерами мощностью: 121 кВт (165 л.с.), группа грунтов 1 |  | 1000 м3 | 0.2049 | 428.4 | 428,40 47,25 |  | (47), ФЕР, 1 кв 2025 (СМР),Письмо Минстроя России от 01.02.2025 года № 5170-ИФ/09, прил.1 Прочие объекты ОЗП=42,7; ЭМ=13,65; ЗПМ=42,7; МАТ=8,85 | 1198.19 |  | 1 198,19 413,40 | [5 empty] | Разработка грунта с перемещением до 10 м бульдозерами мощностью: 121 кВт (165 л.с.), группа грунтов 1
Объем=204,9 / 1000
|  |  | Накладные расходы 92% ФОТ (от 413,40) | в т.ч. оплаты труда 10: 380.33
|  |  | Сметная прибыль 46% ФОТ (от 413,40) | в т.ч. оплаты труда 10: 190.16
|  |  | Итого c накладными и см. прибылью | в т.ч. оплаты труда 10: 1768.68
25 | ФЕР01-01-020-01 | Разработка грунта с погрузкой на автомобили-самосвалы в котлованах объемом от 1000 до 3000 м3 экскаваторами с ковшом вместимостью 0,65 м3, группа грунтов: 1 |  | 1000 м3 | 0.2049 | 2766.48 | 2 766,48 324,00 |  | (47), ФЕР, 1 кв 2025 (СМР),Письмо Минстроя России от 01.02.2025 года № 5170-ИФ/09, прил.1 Прочие объекты ОЗП=42,7; ЭМ=13,65; ЗПМ=42,7; МАТ=8,85 | 7737.53 |  | 7 737,53 2 834,75 | [5 empty] | Разработка грунта с погрузкой на автомобили-самосвалы в котлованах объемом от 1000 до 3000 м3 экскаваторами с ковшом вместимостью 0,65 м3, группа грунтов: 1
|  |  | Накладные расходы 92% ФОТ (от 2 834,75) | в т.ч. оплаты труда 10: 2607.97
|  |  | Сметная прибыль 46% ФОТ (от 2 834,75) | в т.ч. оплаты труда 10: 1303.99
|  |  | Итого c накладными и см. прибылью | в т.ч. оплаты труда 10: 11649.49
26 | ФССЦпг-03-21-01-154 | Перевозка грузов I класса автомобилями-самосвалами грузоподъемностью 10 т работающих вне карьера на расстояние до 154 км |  | 1 т груза | 368.82 | 68.1 | 68.1 |  | (47), ФЕР, 1 кв 2025 (ПГ2),Письмо Минстроя России от 01.02.2025 года № 5170-ИФ/09, прил.4 Автомобили-самосвалы ЭМ=15,51; МАТ=15,51 | 389559.12 |  | 389559.12 | [5 empty] | Перевозка грузов I класса автомобилями-самосвалами грузоподъемностью 10 т работающих вне карьера на расстояние до 154 км
Объем=МАСТЕР*1000*1,8
Срезка грунта бульдозером ИГЭ (3) (группа грунтов 3) + вывоз согласно транспортной схеме | [16 empty] | Срезка грунта бульдозером ИГЭ (3) (группа грунтов 3) + вывоз согласно транспортной схеме
27 | ФЕР01-01-031-07 | Разработка грунта с перемещением до 10 м бульдозерами мощностью: 121 кВт (165 л.с.), группа грунтов 3 |  | 1000 м3 | 0.1104 | 575.28 | 575,28 63,45 |  | (47), ФЕР, 1 кв 2025 (СМР),Письмо Минстроя России от 01.02.2025 года № 5170-ИФ/09, прил.1 Прочие объекты ОЗП=42,7; ЭМ=13,65; ЗПМ=42,7; МАТ=8,85 | 866.92 |  | 866,92 299,11 | [5 empty] | Разработка грунта с перемещением до 10 м бульдозерами мощностью: 121 кВт (165 л.с.), группа грунтов 3
Объем=110,4 / 1000
|  |  | Накладные расходы 92% ФОТ (от 299,11) | в т.ч. оплаты труда 10: 275.18
|  |  | Сметная прибыль 46% ФОТ (от 299,11) | в т.ч. оплаты труда 10: 137.59
|  |  | Итого c накладными и см. прибылью | в т.ч. оплаты труда 10: 1279.69
28 | ФЕР01-01-020-02 | Разработка грунта с погрузкой на автомобили-самосвалы в котлованах объемом от 1000 до 3000 м3 экскаваторами с ковшом вместимостью 0,65 м3, группа грунтов: 2 |  | 1000 м3 | 0.1104 | 3342.83 | 3 342,83 391,50 |  | (47), ФЕР, 1 кв 2025 (СМР),Письмо Минстроя России от 01.02.2025 года № 5170-ИФ/09, прил.1 Прочие объекты ОЗП=42,7; ЭМ=13,65; ЗПМ=42,7; МАТ=8,85 | 5037.51 |  | 5 037,51 1 845,56 | [5 empty] | Разработка грунта с погрузкой на автомобили-самосвалы в котлованах объемом от 1000 до 3000 м3 экскаваторами с ковшом вместимостью 0,65 м3, группа грунтов: 2
|  |  | Накладные расходы 92% ФОТ (от 1 845,56) | в т.ч. оплаты труда 10: 1697.92
|  |  | Сметная прибыль 46% ФОТ (от 1 845,56) | в т.ч. оплаты труда 10: 848.96
|  |  | Итого c накладными и см. прибылью | в т.ч. оплаты труда 10: 7584.39
29 | ФССЦпг-03-21-01-079 | Перевозка грузов I класса автомобилями-самосвалами грузоподъемностью 10 т работающих вне карьера на расстояние до 79 км |  | 1 т груза | 198.72 | 38.58 | 38.58 |  | (47), ФЕР, 1 кв 2025 (ПГ2),Письмо Минстроя России от 01.02.2025 года № 5170-ИФ/09, прил.4 Автомобили-самосвалы ЭМ=15,51; МАТ=15,51 | 118909.24 |  | 118909.24 | [5 empty] | Перевозка грузов I класса автомобилями-самосвалами грузоподъемностью 10 т работающих вне карьера на расстояние до 79 км
Объем=МАСТЕР*1000*1,8
Срезка грунта бульдозером ИГЭ (3) (группа грунтов 3) в засыпку котлована | [16 empty] | Срезка грунта бульдозером ИГЭ (3) (группа грунтов 3) в засыпку котлована
30 | ФЕР01-01-031-07 | Разработка грунта с перемещением до 10 м бульдозерами мощностью: 121 кВт (165 л.с.), группа грунтов 3 |  | 1000 м3 | 0.015 | 575.28 | 575,28 63,45 |  | (47), ФЕР, 1 кв 2025 (СМР),Письмо Минстроя России от 01.02.2025 года № 5170-ИФ/09, прил.1 Прочие объекты ОЗП=42,7; ЭМ=13,65; ЗПМ=42,7; МАТ=8,85 | 117.79 |  | 117,79 40,64 | [5 empty] | Разработка грунта с перемещением до 10 м бульдозерами мощностью: 121 кВт (165 л.с.), группа грунтов 3
Объем=15 / 1000
|  |  | Накладные расходы 92% ФОТ (от 40,64) | в т.ч. оплаты труда 10: 37.39
|  |  | Сметная прибыль 46% ФОТ (от 40,64) | в т.ч. оплаты труда 10: 18.69
|  |  | Итого c накладными и см. прибылью | в т.ч. оплаты труда 10: 173.87
Труба дренажная ПНД160 | [16 empty] | Труба дренажная ПНД160
31 | ФЕР23-01-020-01 | Укладка канализационных безнапорных раструбных труб из поливинилхлорида (ПВХ) диаметром: 160 мм |  | 100 м | 1.165 | 13 391,66 208,75 | 7,91 1,12 | 13175 | (47), ФЕР, 1 кв 2025 (СМР),Письмо Минстроя России от 01.02.2025 года № 5170-ИФ/09, прил.1 Прочие объекты ОЗП=42,7; ЭМ=13,65; ЗПМ=42,7; МАТ=8,85 | 146347.7 | 10384.37 | 125,79 55,71 | 135837.54 |  |  |  |  | Укладка канализационных безнапорных раструбных труб из поливинилхлорида (ПВХ) диаметром: 160 мм
Объем=116,5 / 100
|  |  | Накладные расходы 117% ФОТ (от 10 440,08) | в т.ч. оплаты труда 10: 12214.89
|  |  | Сметная прибыль 74% ФОТ (от 10 440,08) | в т.ч. оплаты труда 10: 7725.66
|  |  | Итого c накладными и см. прибылью | в т.ч. оплаты труда 10: 166288.25
Д | ФССЦ-24.3.03.13-0421 | Трубы напорные полиэтиленовые, среднего типа, ПНД, номинальный наружный диаметр 160 мм |  | м | 100 116,5 | 131.7 |  | 131.7 |  | 15343.05 |  |  | 15343.05 | [5 empty] | Трубы напорные полиэтиленовые, среднего типа, ПНД, номинальный наружный диаметр 160 мм
Засыпка дренирующим грунтом | [16 empty] | Засыпка дренирующим грунтом
32 | ФЕР01-02-061-01 | Засыпка вручную траншей, пазух котлованов и ям, группа грунтов: 1 |  | 100 м3 | 2.714 | 663,75 663,75 |  |  | (47), ФЕР, 1 кв 2025 (СМР),Письмо Минстроя России от 01.02.2025 года № 5170-ИФ/09, прил.1 Прочие объекты ОЗП=42,7; ЭМ=13,65; ЗПМ=42,7; МАТ=8,85 | 76920.53 | 76920.53 | [6 empty] | Засыпка вручную траншей, пазух котлованов и ям, группа грунтов: 1
Объем=271,4 / 100
|  |  | Накладные расходы 89% ФОТ (от 76 920,53) | в т.ч. оплаты труда 10: 68459.27
|  |  | Сметная прибыль 40% ФОТ (от 76 920,53) | в т.ч. оплаты труда 10: 30768.21
|  |  | Итого c накладными и см. прибылью | в т.ч. оплаты труда 10: 176148.01
33 | ФССЦ-02.3.01.02-1012 | Песок природный II класс, средний, круглые сита |  | м3 | 298.54 | 59.99 |  | 59.99 | (47), ФЕР, 1 кв 2025 (СМР),Письмо Минстроя России от 01.02.2025 года № 5170-ИФ/09, прил.1 Прочие объекты ОЗП=42,7; ЭМ=13,65; ЗПМ=42,7; МАТ=8,85 | 158498.32 |  |  | 158498.32 |  |  |  |  | Песок природный II класс, средний, круглые сита
Объем=МАСТЕР*110
Засыпка щебнем фракции 20-40 мм М 800 | [16 empty] | Засыпка щебнем фракции 20-40 мм М 800
34 | ФЕР01-02-061-02 | Засыпка вручную траншей, пазух котлованов и ям, группа грунтов: 2 |  | 100 м3 | 0.504 | 729,00 729,00 |  |  | (47), ФЕР, 1 кв 2025 (СМР),Письмо Минстроя России от 01.02.2025 года № 5170-ИФ/09, прил.1 Прочие объекты ОЗП=42,7; ЭМ=13,65; ЗПМ=42,7; МАТ=8,85 | 15688.66 | 15688.66 | [6 empty] | Засыпка вручную траншей, пазух котлованов и ям, группа грунтов: 2
Объем=50,4 / 100
|  |  | Накладные расходы 89% ФОТ (от 15 688,66) | в т.ч. оплаты труда 10: 13962.91
|  |  | Сметная прибыль 40% ФОТ (от 15 688,66) | в т.ч. оплаты труда 10: 6275.46
|  |  | Итого c накладными и см. прибылью | в т.ч. оплаты труда 10: 35927.03
35 | ФССЦ-02.2.05.04-1777 | Щебень М 800, фракция 20-40 мм, группа 2 |  | м3 | 63.504 | 108.4 |  | 108.4 | (47), ФЕР, 1 кв 2025 (СМР),Письмо Минстроя России от 01.02.2025 года № 5170-ИФ/09, прил.1 Прочие объекты ОЗП=42,7; ЭМ=13,65; ЗПМ=42,7; МАТ=8,85 | 60921.93 |  |  | 60921.93 |  |  |  |  | Щебень М 800, фракция 20-40 мм, группа 2
Объем=50,4*1,26
Итого прямые затраты по разделу в текущих ценах |  |  |  | в т.ч. оплаты труда 10: 1107599.88; в т.ч. оплаты труда 11: 124270.07; в т.ч. оплаты труда 12: 535 444,61 10 414,52; в т.ч. оплаты труда 13: 447885.2 | [6 empty] | Итого прямые затраты по разделу в текущих ценах
Накладные расходы |  |  |  | в т.ч. оплаты труда 10: 130292.03 | [6 empty] | Накладные расходы
Сметная прибыль |  |  |  | в т.ч. оплаты труда 10: 66658.11 | [6 empty] | Сметная прибыль
Итого по разделу 3 Водоотвод 10 пути |  |  |  | в т.ч. оплаты труда 10: 1304550.02 | [6 empty] | Итого по разделу 3 Водоотвод 10 пути
Итого прямые затраты по смете в текущих ценах |  |  |  | в т.ч. оплаты труда 10: 27286383.21; в т.ч. оплаты труда 11: 7105585.62; в т.ч. оплаты труда 12: 8 149 998,58 814 590,28; в т.ч. оплаты труда 13: 12030799.01 | [7 empty] | Итого прямые затраты по смете в текущих ценах
Накладные расходы |  |  |  | в т.ч. оплаты труда 10: 10511047.04 | [7 empty] | Накладные расходы
В том числе, справочно: | [21 empty] | В том числе, справочно:
89% ФОТ (от 614075,89) (Поз. 11, 14, 16, 18, 32, 34) |  |  |  | в т.ч. оплаты труда 10: 546527.54 | [8 empty] | 89% ФОТ (от 614075,89) (Поз. 11, 14, 16, 18, 32, 34)
92% ФОТ (от 5668,64) (Поз. 19, 24-25, 27-28, 30, 33) |  |  |  | в т.ч. оплаты труда 10: 5215.15 | [8 empty] | 92% ФОТ (от 5668,64) (Поз. 19, 24-25, 27-28, 30, 33)
102% ФОТ (от 41033,72) (Поз. 9-10, 22) |  |  |  | в т.ч. оплаты труда 10: 41854.39 | [8 empty] | 102% ФОТ (от 41033,72) (Поз. 9-10, 22)
110% ФОТ (от 790930,33) (Поз. 5-6, 21) |  |  |  | в т.ч. оплаты труда 10: 870023.36 | [8 empty] | 110% ФОТ (от 790930,33) (Поз. 5-6, 21)
117% ФОТ (от 36641,94) (Поз. 23, 31) |  |  |  | в т.ч. оплаты труда 10: 42871.07 | [8 empty] | 117% ФОТ (от 36641,94) (Поз. 23, 31)
140% ФОТ (от 6431825,38) (Поз. 1-4, 7-8, 20, 35) |  |  |  | в т.ч. оплаты труда 10: 9004555.53 | [8 empty] | 140% ФОТ (от 6431825,38) (Поз. 1-4, 7-8, 20, 35)
Сметная прибыль |  |  |  | в т.ч. оплаты труда 10: 6858129.27 | [7 empty] | Сметная прибыль
В том числе, справочно: | [21 empty] | В том числе, справочно:
40% ФОТ (от 614075,89) (Поз. 11, 14, 16, 18, 32, 34) |  |  |  | в т.ч. оплаты труда 10: 245630.36 | [8 empty] | 40% ФОТ (от 614075,89) (Поз. 11, 14, 16, 18, 32, 34)
46% ФОТ (от 5668,64) (Поз. 19, 24-25, 27-28, 30, 33) |  |  |  | в т.ч. оплаты труда 10: 2607.57 | [8 empty] | 46% ФОТ (от 5668,64) (Поз. 19, 24-25, 27-28, 30, 33)
58% ФОТ (от 41033,72) (Поз. 9-10, 22) |  |  |  | в т.ч. оплаты труда 10: 23799.56 | [8 empty] | 58% ФОТ (от 41033,72) (Поз. 9-10, 22)
73% ФОТ (от 790930,33) (Поз. 5-6, 21) |  |  |  | в т.ч. оплаты труда 10: 577379.14 | [8 empty] | 73% ФОТ (от 790930,33) (Поз. 5-6, 21)
74% ФОТ (от 36641,94) (Поз. 23, 31) |  |  |  | в т.ч. оплаты труда 10: 27115.04 | [8 empty] | 74% ФОТ (от 36641,94) (Поз. 23, 31)
93% ФОТ (от 6431825,38) (Поз. 1-4, 7-8, 20, 35) |  |  |  | в т.ч. оплаты труда 10: 5981597.6 | [8 empty] | 93% ФОТ (от 6431825,38) (Поз. 1-4, 7-8, 20, 35)
Итоги по смете: | [20 empty] | Итоги по смете:
Мосты и трубы: | [21 empty] | Мосты и трубы:
Итого Поз. 1-4, 7-8, 20, 35 |  |  |  | в т.ч. оплаты труда 10: 18665044.13; в т.ч. оплаты труда 11: 5646469.66; в т.ч. оплаты труда 12: 2 712 699,87 785 355,72; в т.ч. оплаты труда 13: 10305874.6 | [8 empty] | Итого Поз. 1-4, 7-8, 20, 35
Накладные расходы 140% ФОТ (от 6 431 825,38) |  |  |  | в т.ч. оплаты труда 10: 9004555.53 | [8 empty] | Накладные расходы 140% ФОТ (от 6 431 825,38)
Сметная прибыль 93% ФОТ (от 6 431 825,38) |  |  |  | в т.ч. оплаты труда 10: 5981597.6 | [8 empty] | Сметная прибыль 93% ФОТ (от 6 431 825,38)
Итого c накладными и см. прибылью |  |  |  | в т.ч. оплаты труда 10: 33651197.26 | [8 empty] | Итого c накладными и см. прибылью
Бетонные и железобетонные сборные конструкции и работы в строительстве: | [21 empty] | Бетонные и железобетонные сборные конструкции и работы в строительстве:
Итого Поз. 5-6, 21 |  |  |  | в т.ч. оплаты труда 10: 1745390.79; в т.ч. оплаты труда 11: 780075.01; в т.ч. оплаты труда 12: 29 652,13 10 855,32; в т.ч. оплаты труда 13: 935663.65 | [8 empty] | Итого Поз. 5-6, 21
Накладные расходы 110% ФОТ (от 790 930,33) |  |  |  | в т.ч. оплаты труда 10: 870023.36 | [8 empty] | Накладные расходы 110% ФОТ (от 790 930,33)
Сметная прибыль 73% ФОТ (от 790 930,33) |  |  |  | в т.ч. оплаты труда 10: 577379.14 | [8 empty] | Сметная прибыль 73% ФОТ (от 790 930,33)
Итого c накладными и см. прибылью |  |  |  | в т.ч. оплаты труда 10: 3192793.29 | [8 empty] | Итого c накладными и см. прибылью
Бетонные и железобетонные монолитные конструкции и работы в строительстве: | [21 empty] | Бетонные и железобетонные монолитные конструкции и работы в строительстве:
Итого Поз. 9-10, 22 |  |  |  | в т.ч. оплаты труда 10: 451435.41; в т.ч. оплаты труда 11: 33304.18; в т.ч. оплаты труда 12: 15 833,74 7 729,54; в т.ч. оплаты труда 13: 402297.49 | [8 empty] | Итого Поз. 9-10, 22
Накладные расходы 102% ФОТ (от 41 033,72) |  |  |  | в т.ч. оплаты труда 10: 41854.39 | [8 empty] | Накладные расходы 102% ФОТ (от 41 033,72)
Сметная прибыль 58% ФОТ (от 41 033,72) |  |  |  | в т.ч. оплаты труда 10: 23799.56 | [8 empty] | Сметная прибыль 58% ФОТ (от 41 033,72)
Итого c накладными и см. прибылью |  |  |  | в т.ч. оплаты труда 10: 517089.36 | [8 empty] | Итого c накладными и см. прибылью
Земляные работы, выполняемые ручным способом: | [21 empty] | Земляные работы, выполняемые ручным способом:
Итого Поз. 11, 14, 16, 18, 32, 34 |  |  |  | в т.ч. оплаты труда 10: 614075.89; в т.ч. оплаты труда 11: 614075.89 | [8 empty] | Итого Поз. 11, 14, 16, 18, 32, 34
Накладные расходы 89% ФОТ (от 614 075,89) |  |  |  | в т.ч. оплаты труда 10: 546527.54 | [8 empty] | Накладные расходы 89% ФОТ (от 614 075,89)
Сметная прибыль 40% ФОТ (от 614 075,89) |  |  |  | в т.ч. оплаты труда 10: 245630.36 | [8 empty] | Сметная прибыль 40% ФОТ (от 614 075,89)
Итого c накладными и см. прибылью |  |  |  | в т.ч. оплаты труда 10: 1406233.79 | [8 empty] | Итого c накладными и см. прибылью
Перевозка грузов автотранспортом (Автомобили-самосвалы): | [21 empty] | Перевозка грузов автотранспортом (Автомобили-самосвалы):
Итого Поз. 12-13, 15, 17, 26, 29 |  |  |  | в т.ч. оплаты труда 10: 5364396.86; в т.ч. оплаты труда 12: 5364396.86 | [8 empty] | Итого Поз. 12-13, 15, 17, 26, 29
Земляные работы, выполняемые механизированным способом: | [21 empty] | Земляные работы, выполняемые механизированным способом:
Итого Поз. 19, 24-25, 27-28, 30, 33 |  |  |  | в т.ч. оплаты труда 10: 173895.99; в т.ч. оплаты труда 12: 15 397,67 5 668,64; в т.ч. оплаты труда 13: 158498.32 | [8 empty] | Итого Поз. 19, 24-25, 27-28, 30, 33
Накладные расходы 92% ФОТ (от 5 668,64) |  |  |  | в т.ч. оплаты труда 10: 5215.15 | [8 empty] | Накладные расходы 92% ФОТ (от 5 668,64)
Сметная прибыль 46% ФОТ (от 5 668,64) |  |  |  | в т.ч. оплаты труда 10: 2607.57 | [8 empty] | Сметная прибыль 46% ФОТ (от 5 668,64)
Итого c накладными и см. прибылью |  |  |  | в т.ч. оплаты труда 10: 181718.71 | [8 empty] | Итого c накладными и см. прибылью
Наружные сети водопровода, канализации, теплоснабжения, газопровода: | [21 empty] | Наружные сети водопровода, канализации, теплоснабжения, газопровода:
Итого Поз. 23, 31 |  |  |  | в т.ч. оплаты труда 10: 272144.14; в т.ч. оплаты труда 11: 31660.88; в т.ч. оплаты труда 12: 12 018,31 4 981,06; в т.ч. оплаты труда 13: 228464.95 | [8 empty] | Итого Поз. 23, 31
Накладные расходы 117% ФОТ (от 36 641,94) |  |  |  | в т.ч. оплаты труда 10: 42871.07 | [8 empty] | Накладные расходы 117% ФОТ (от 36 641,94)
Сметная прибыль 74% ФОТ (от 36 641,94) |  |  |  | в т.ч. оплаты труда 10: 27115.04 | [8 empty] | Сметная прибыль 74% ФОТ (от 36 641,94)
Итого c накладными и см. прибылью |  |  |  | в т.ч. оплаты труда 10: 342130.25 | [8 empty] | Итого c накладными и см. прибылью
Итого |  |  |  | в т.ч. оплаты труда 10: 44655559.52 | [8 empty] | Итого
В том числе: | [21 empty] | В том числе:
Материалы |  |  |  | в т.ч. оплаты труда 10: 12030799.01 | [8 empty] | Материалы
Машины и механизмы |  |  |  | в т.ч. оплаты труда 10: 8149998.58 | [8 empty] | Машины и механизмы
ФОТ |  |  |  | в т.ч. оплаты труда 10: 7920175.9 | [8 empty] | ФОТ
Накладные расходы |  |  |  | в т.ч. оплаты труда 10: 10511047.04 | [8 empty] | Накладные расходы
Сметная прибыль |  |  |  | в т.ч. оплаты труда 10: 6858129.27 | [8 empty] | Сметная прибыль
Непредвиденные затраты 3% |  |  |  | в т.ч. оплаты труда 10: 1339666.79 | [8 empty] | Непредвиденные затраты 3%
Итого с непредвиденными |  |  |  | в т.ч. оплаты труда 10: 45995226.31 | [9 empty] | Итого с непредвиденными
Итого, с договорным коэффициентом (коэффициент применяется на стоимость строительно-монтажных работ, за исключением стоимости материально-технических ресурсов) |  |  |  | в т.ч. оплаты труда 10: 66791739.11
Итого с учетом доп. работ и затрат |  |  |  | в т.ч. оплаты труда 10: 112786965.42 | [9 empty] | Итого с учетом доп. работ и затрат
НДС 20% |  |  |  | в т.ч. оплаты труда 10: 22557393.08 | [8 empty] | НДС 20%
ВСЕГО по смете |  |  |  | в т.ч. оплаты труда 10: 135344358.5 | [10 empty] | ВСЕГО по смете

## 02-04-03-1146-АД.ВР
Терминал по перевалке минеральных удобрений в морском торговом порту Усть-Луга. Береговые объекты Терминала. Переустройство железнодорожной инфраструктуры этапа 1.1 | [13 empty] | Терминал по перевалке минеральных удобрений в морском торговом порту Усть-Луга. Береговые объекты Терминала. Переустройство железнодорожной инфраструктуры этапа 1.1
(наименование стройки)
ЛОКАЛЬНАЯ СМЕТА № ЛС-02-04-03
(локальная смета)
на Пожарный проезд, | [14 empty] | на Пожарный проезд,
(наименование работ и затрат, наименование объекта)
| Основание: | 1146-АД.ВР
| Сметная стоимость |  | 6054.289 | тыс.руб.
| строительных работ |  | 2610.059 | тыс.руб.
| Средства на оплату труда |  | 131.367 | тыс.руб.
| Сметная трудоемкость |  | 229.58 | чел.час
| Составлен(а) в текущих (прогнозных) ценах по состоянию на |  |  | 1 кв 2025 (СМР),Письмо Минстроя России от 01.02.2025 года № 5170-ИФ/09, прил.1
№ п/п | Обоснование | Наименование работ и затрат |  | Ед. изм. | Кол-во | Стоимость единицы в базисных ценах, руб. |  |  | Обосно- вание, индекс | Общая стоимость в базисных ценах, руб.
[6 empty] | Всего | Экспл. маш. | Мат-лы |  | Всего | в т.ч. оплата труда | Экспл. маш. | Мат-лы
[6 empty] | оплаты труда | в т.ч. оплаты труда |  |  |  |  | в т.ч. оплаты труда
1 | 2 | 3 |  | 4 | 5 | 6 | 7 | 8 | 9 | 10 | 11 | 12 | 13
Раздел 1. Земляные и планировочные работы | [15 empty] | Раздел 1. Земляные и планировочные работы
Разработка выемки | [16 empty] | Разработка выемки
1 | ФЕР01-01-032-01 | Разработка грунта с перемещением до 10 м бульдозерами мощностью: 132 кВт (180 л.с.), группа грунтов 1 |  | 1000 м3 | 0.3885 | 391.73 | 391,73 39,83 |  | (47), ФЕР, 1 кв 2025 (СМР),Письмо Минстроя России от 01.02.2025 года № 5170-ИФ/09, прил.1 Прочие объекты ОЗП=42,7; ЭМ=13,65; ЗПМ=42,7; МАТ=8,85 | 2077.35 |  | 2 077,35 660,74 | [5 empty] | Разработка грунта с перемещением до 10 м бульдозерами мощностью: 132 кВт (180 л.с.), группа грунтов 1
Объем=388,5 / 1000
|  |  | Накладные расходы 92% ФОТ (от 660,74) | в т.ч. оплаты труда 10: 607.88
|  |  | Сметная прибыль 46% ФОТ (от 660,74) | в т.ч. оплаты труда 10: 303.94
|  |  | Итого c накладными и см. прибылью | в т.ч. оплаты труда 10: 2989.17
2 | ФЕР01-01-022-02 | Разработка грунта с погрузкой на автомобили-самосвалы в траншеях экскаватором «обратная лопата» с ковшом вместимостью 1 (1-1,2) м3, группа грунтов: 2 |  | 1000 м3 | 0.3885 | 2335.1 | 2 335,10 256,50 |  | (47), ФЕР, 1 кв 2025 (СМР),Письмо Минстроя России от 01.02.2025 года № 5170-ИФ/09, прил.1 Прочие объекты ОЗП=42,7; ЭМ=13,65; ЗПМ=42,7; МАТ=8,85 | 12383.09 |  | 12 383,09 4 255,07 | [5 empty] | Разработка грунта с погрузкой на автомобили-самосвалы в траншеях экскаватором «обратная лопата» с ковшом вместимостью 1 (1-1,2) м3, группа грунтов: 2
Объем=388,5 / 1000
|  |  | Накладные расходы 92% ФОТ (от 4 255,07) | в т.ч. оплаты труда 10: 3914.66
|  |  | Сметная прибыль 46% ФОТ (от 4 255,07) | в т.ч. оплаты труда 10: 1957.33
|  |  | Итого c накладными и см. прибылью | в т.ч. оплаты труда 10: 18255.08
3 | ФССЦпг-03-21-01-079 | Перевозка грузов I класса автомобилями-самосвалами грузоподъемностью 10 т работающих вне карьера на расстояние до 79 км |  | 1 т груза | 777 | 38.58 | 38.58 |  | (47), ФЕР, 1 кв 2025 (ПГ2),Письмо Минстроя России от 01.02.2025 года № 5170-ИФ/09, прил.4 Автомобили-самосвалы ЭМ=15,51; МАТ=15,51 | 464938 |  | 464938 | [5 empty] | Перевозка грузов I класса автомобилями-самосвалами грузоподъемностью 10 т работающих вне карьера на расстояние до 79 км
Объем=МАСТЕР*1000*2
Планировка верха земляного полотна | [16 empty] | Планировка верха земляного полотна
4 | ФЕР01-01-036-03 | Планировка площадей бульдозерами мощностью: 132 кВт (180 л.с.) |  | 1000 м2 | 0.69422 | 22.57 | 22,57 2,30 |  | (47), ФЕР, 1 кв 2025 (СМР),Письмо Минстроя России от 01.02.2025 года № 5170-ИФ/09, прил.1 Прочие объекты ОЗП=42,7; ЭМ=13,65; ЗПМ=42,7; МАТ=8,85 | 213.88 |  | 213,88 68,18 | [5 empty] | Планировка площадей бульдозерами мощностью: 132 кВт (180 л.с.)
Объем=694,22 / 1000
|  |  | Накладные расходы 92% ФОТ (от 68,18) | в т.ч. оплаты труда 10: 62.73
|  |  | Сметная прибыль 46% ФОТ (от 68,18) | в т.ч. оплаты труда 10: 31.36
|  |  | Итого c накладными и см. прибылью | в т.ч. оплаты труда 10: 307.97
Уплотнение основания прицепными катками массой 25 т, до 10 проходов по 1 следу | [16 empty] | Уплотнение основания прицепными катками массой 25 т, до 10 проходов по 1 следу
5 | ФЕР01-02-001-01 | Уплотнение грунта прицепными катками на пневмоколесном ходу 25 т на первый проход по одному следу при толщине слоя: 25 см |  | 1000 м3 | 0.17355 | 1299.08 | 1 299,08 212,78 |  | (47), ФЕР, 1 кв 2025 (СМР),Письмо Минстроя России от 01.02.2025 года № 5170-ИФ/09, прил.1 Прочие объекты ОЗП=42,7; ЭМ=13,65; ЗПМ=42,7; МАТ=8,85 | 3077.55 |  | 3 077,55 1 576,87 | [5 empty] | Уплотнение грунта прицепными катками на пневмоколесном ходу 25 т на первый проход по одному следу при толщине слоя: 25 см
Объем=(694,22*0,25) / 1000
|  |  | Накладные расходы 92% ФОТ (от 1 576,87) | в т.ч. оплаты труда 10: 1450.72
|  |  | Сметная прибыль 46% ФОТ (от 1 576,87) | в т.ч. оплаты труда 10: 725.36
|  |  | Итого c накладными и см. прибылью | в т.ч. оплаты труда 10: 5253.63
6 | ФЕР01-02-001-07 | На каждый последующий проход по одному следу добавлять: к расценке 01-02-001-01 |  | 1000 м3 | 0.17355 | 1515.42 | 1 515,42 177,57 |  | (47), ФЕР, 1 кв 2025 (СМР),Письмо Минстроя России от 01.02.2025 года № 5170-ИФ/09, прил.1 Прочие объекты ОЗП=42,7; ЭМ=13,65; ЗПМ=42,7; МАТ=8,85 | 3590.07 |  | 3 590,07 1 315,94 | [5 empty] | На каждый последующий проход по одному следу добавлять: к расценке 01-02-001-01
|  |  | Накладные расходы 92% ФОТ (от 1 315,94) | в т.ч. оплаты труда 10: 1210.66
|  |  | Сметная прибыль 46% ФОТ (от 1 315,94) | в т.ч. оплаты труда 10: 605.33
|  |  | Итого c накладными и см. прибылью | в т.ч. оплаты труда 10: 5406.06
Итого прямые затраты по разделу в текущих ценах |  |  |  | в т.ч. оплаты труда 10: 486279.94; в т.ч. оплаты труда 12: 486 279,94 7 876,80 | [5 empty] | Итого прямые затраты по разделу в текущих ценах
Накладные расходы |  |  |  | в т.ч. оплаты труда 10: 7246.66 | [5 empty] | Накладные расходы
Сметная прибыль |  |  |  | в т.ч. оплаты труда 10: 3623.33 | [5 empty] | Сметная прибыль
Итого по разделу 1 Земляные и планировочные работы |  |  |  | в т.ч. оплаты труда 10: 497149.93 | [5 empty] | Итого по разделу 1 Земляные и планировочные работы
Раздел 2. Дорожные работы | [15 empty] | Раздел 2. Дорожные работы
Устройство верхнего слоя асфальтобетонного покрытия из асфальтобетона плотного типа Б на БНД 90/130, ГОСТ 9128-2013, толщиной 0,05 м | [16 empty] | Устройство верхнего слоя асфальтобетонного покрытия из асфальтобетона плотного типа Б на БНД 90/130, ГОСТ 9128-2013, толщиной 0,05 м
7 | ФЕР27-06-029-01 | Устройство покрытия из горячих асфальтобетонных смесей асфальтоукладчиками второго типоразмера, толщина слоя 4 см |  | 1000 м2 | 0.56552 | 56 360,50 182,32 | 7 479,03 234,46 | 48699.15 | (47), ФЕР, 1 кв 2025 (СМР),Письмо Минстроя России от 01.02.2025 года № 5170-ИФ/09, прил.1 Прочие объекты ОЗП=42,7; ЭМ=13,65; ЗПМ=42,7; МАТ=8,85 | 305867.89 | 4402.61 | 57 733,24 5 661,67 | 243732.04 |  |  |  |  | Устройство покрытия из горячих асфальтобетонных смесей асфальтоукладчиками второго типоразмера, толщина слоя 4 см
Объем=565,52 / 1000
|  |  | Накладные расходы 147% ФОТ (от 10 064,28) | в т.ч. оплаты труда 10: 14794.49
|  |  | Сметная прибыль 134% ФОТ (от 10 064,28) | в т.ч. оплаты труда 10: 13486.14
|  |  | Итого c накладными и см. прибылью | в т.ч. оплаты труда 10: 334148.52
Д | ФССЦ-04.2.01.01-0049 | Смеси асфальтобетонные плотные мелкозернистые тип Б марка II |  | т | 97,4 55,081648 | 491.01 |  | 491.01 |  | 27045.64 |  |  | 27045.64 | [6 empty] | Смеси асфальтобетонные плотные мелкозернистые тип Б марка II
8 | ФЕР27-06-030-01 | При изменении толщины покрытия на 0,5 см добавлять или исключать: к расценке 27-06-029-01 |  | 1000 м2 | 0.56552 | 12 404,68 6,58 | 509,78 11,90 | 11888.32 | (47), ФЕР, 1 кв 2025 (СМР),Письмо Минстроя России от 01.02.2025 года № 5170-ИФ/09, прил.1 Прочие объекты ОЗП=42,7; ЭМ=13,65; ЗПМ=42,7; МАТ=8,85 | 63593.34 | 158.89 | 3 935,17 287,36 | 59499.28 |  |  |  |  | При изменении толщины покрытия на 0,5 см добавлять или исключать: к расценке 27-06-029-01
|  |  | Накладные расходы 147% ФОТ (от 446,25) | в т.ч. оплаты труда 10: 655.99
|  |  | Сметная прибыль 134% ФОТ (от 446,25) | в т.ч. оплаты труда 10: 597.98
|  |  | Итого c накладными и см. прибылью | в т.ч. оплаты труда 10: 64847.31
Д | ФССЦ-04.2.01.01-0049 | Смеси асфальтобетонные плотные мелкозернистые тип Б марка II |  | т | 24,2 13,685584 | 491.01 |  | 491.01 |  | 6719.76 |  |  | 6719.76 | [6 empty] | Смеси асфальтобетонные плотные мелкозернистые тип Б марка II
Розлив битумной эмульсии ЭБДК Б из расчёта 0,4 л/м² (0,412 кг/м²) | [16 empty] | Розлив битумной эмульсии ЭБДК Б из расчёта 0,4 л/м² (0,412 кг/м²)
9 | ФЕР27-06-035-01 | Подгрунтовочные работы путем розлива битумной эмульсии с применением автогудронатора |  | т | 0.23 | 1724.85 | 124,02 3,90 | 1600.83 | (47), ФЕР, 1 кв 2025 (СМР),Письмо Минстроя России от 01.02.2025 года № 5170-ИФ/09, прил.1 Прочие объекты ОЗП=42,7; ЭМ=13,65; ЗПМ=42,7; МАТ=8,85 | 3647.85 |  | 389,36 38,30 | 3258.49 |  |  |  |  | Подгрунтовочные работы путем розлива битумной эмульсии с применением автогудронатора
|  |  | Накладные расходы 147% ФОТ (от 38,30) | в т.ч. оплаты труда 10: 56.3
|  |  | Сметная прибыль 134% ФОТ (от 38,30) | в т.ч. оплаты труда 10: 51.32
|  |  | Итого c накладными и см. прибылью | в т.ч. оплаты труда 10: 3755.47
Устройство нижнего слоя асфальтобетонного покрытия из асфальтобетона пористого крупнозернистого на БНД 90/130, ГОСТ 9128-2013, толщиной 0,07 м | [16 empty] | Устройство нижнего слоя асфальтобетонного покрытия из асфальтобетона пористого крупнозернистого на БНД 90/130, ГОСТ 9128-2013, толщиной 0,07 м
10 | ФЕР27-06-029-01 | Устройство покрытия из горячих асфальтобетонных смесей асфальтоукладчиками второго типоразмера, толщина слоя 4 см |  | 1000 м2 | 0.56552 | 49 627,70 182,32 | 7 479,03 234,46 | 41966.35 | (47), ФЕР, 1 кв 2025 (СМР),Письмо Минстроя России от 01.02.2025 года № 5170-ИФ/09, прил.1 Прочие объекты ОЗП=42,7; ЭМ=13,65; ЗПМ=42,7; МАТ=8,85 | 272171.22 | 4402.61 | 57 733,24 5 661,67 | 210035.37 |  |  |  |  | Устройство покрытия из горячих асфальтобетонных смесей асфальтоукладчиками второго типоразмера, толщина слоя 4 см
Объем=565,52 / 1000
|  |  | Накладные расходы 147% ФОТ (от 10 064,28) | в т.ч. оплаты труда 10: 14794.49
|  |  | Сметная прибыль 134% ФОТ (от 10 064,28) | в т.ч. оплаты труда 10: 13486.14
|  |  | Итого c накладными и см. прибылью | в т.ч. оплаты труда 10: 300451.85
Д | ФССЦ-04.2.01.02-0006 | Смеси асфальтобетонные пористые крупнозернистые марка II |  | т | 91,1 51,518872 | 451.06 |  | 451.06 |  | 23238.1 |  |  | 23238.1 | [6 empty] | Смеси асфальтобетонные пористые крупнозернистые марка II
11 | ФЕР27-06-030-01 | При изменении толщины покрытия на 0,5 см добавлять или исключать: к расценке 27-06-029-01 |  | 1000 м2 | 0.56552 | 32 419,20 19,74 | 1 529,34 35,70 | 30870.12 | (47), ФЕР, 1 кв 2025 (СМР),Письмо Минстроя России от 01.02.2025 года № 5170-ИФ/09, прил.1 Прочие объекты ОЗП=42,7; ЭМ=13,65; ЗПМ=42,7; МАТ=8,85 | 166782.57 | 476.68 | 11 805,51 862,07 | 154500.38 |  |  |  |  | При изменении толщины покрытия на 0,5 см добавлять или исключать: к расценке 27-06-029-01
|  |  | Накладные расходы 147% ФОТ (от 1 338,75) | в т.ч. оплаты труда 10: 1967.96
|  |  | Сметная прибыль 134% ФОТ (от 1 338,75) | в т.ч. оплаты труда 10: 1793.93
|  |  | Итого c накладными и см. прибылью | в т.ч. оплаты труда 10: 170544.46
Д | ФССЦ-04.2.01.02-0006 | Смеси асфальтобетонные пористые крупнозернистые марка II |  | т | 68,4 38,681568 | 451.06 |  | 451.06 |  | 17447.71 |  |  | 17447.71 | [6 empty] | Смеси асфальтобетонные пористые крупнозернистые марка II
Розлив битумной эмульсии ЭБДК Б из расчёта 0,4 л/м² (0,412 кг/м²) | [16 empty] | Розлив битумной эмульсии ЭБДК Б из расчёта 0,4 л/м² (0,412 кг/м²)
12 | ФЕР27-06-035-01 | Подгрунтовочные работы путем розлива битумной эмульсии с применением автогудронатора |  | т | 0.23 | 1724.85 | 124,02 3,90 | 1600.83 | (47), ФЕР, 1 кв 2025 (СМР),Письмо Минстроя России от 01.02.2025 года № 5170-ИФ/09, прил.1 Прочие объекты ОЗП=42,7; ЭМ=13,65; ЗПМ=42,7; МАТ=8,85 | 3647.85 |  | 389,36 38,30 | 3258.49 |  |  |  |  | Подгрунтовочные работы путем розлива битумной эмульсии с применением автогудронатора
|  |  | Накладные расходы 147% ФОТ (от 38,30) | в т.ч. оплаты труда 10: 56.3
|  |  | Сметная прибыль 134% ФОТ (от 38,30) | в т.ч. оплаты труда 10: 51.32
|  |  | Итого c накладными и см. прибылью | в т.ч. оплаты труда 10: 3755.47
Устройство верхнего слоя основания из щебня фракции 40-70 мм, марки не менее М800 с заклинкой фракционным мелким щебнем, ГОСТ 8267-93, толщиной 0,15 м | [16 empty] | Устройство верхнего слоя основания из щебня фракции 40-70 мм, марки не менее М800 с заклинкой фракционным мелким щебнем, ГОСТ 8267-93, толщиной 0,15 м
13 | ФЕР27-04-006-02 | Устройство оснований толщиной 15 см из щебня фракции 40-70 мм при укатке каменных материалов с пределом прочности на сжатие свыше 68,6 до 98,1 МПа (свыше 700 до 1000 кгс/см2): верхнего слоя двухслойных |  | 1000 м2 | 0.58697 | 30 405,47 269,61 | 7 813,31 458,66 | 22322.55 | (47), ФЕР, 1 кв 2025 (СМР),Письмо Минстроя России от 01.02.2025 года № 5170-ИФ/09, прил.1 Прочие объекты ОЗП=42,7; ЭМ=13,65; ЗПМ=42,7; МАТ=8,85 | 185317.34 | 6757.4 | 62 601,34 11 495,68 | 115958.6 |  |  |  |  | Устройство оснований толщиной 15 см из щебня фракции 40-70 мм при укатке каменных материалов с пределом прочности на сжатие свыше 68,6 до 98,1 МПа (свыше 700 до 1000 кгс/см2): верхнего слоя двухслойных
Объем=586,97 / 1000
|  |  | Накладные расходы 147% ФОТ (от 18 253,08) | в т.ч. оплаты труда 10: 26832.03
|  |  | Сметная прибыль 134% ФОТ (от 18 253,08) | в т.ч. оплаты труда 10: 24459.13
|  |  | Итого c накладными и см. прибылью | в т.ч. оплаты труда 10: 236608.5
Установка георешётки Армостаб-Грунт Д 100/100 - с учётом 10% запаса на нахлёст и раскрой | [16 empty] | Установка георешётки Армостаб-Грунт Д 100/100 - с учётом 10% запаса на нахлёст и раскрой
14 | ФЕР27-06-009-02 | Укладка геосетки в асфальтобетонное дорожное покрытие |  | 1000 м2 | 0.58697 | 155,81 73,89 | 14,65 2,11 | 67.27 | (47), ФЕР, 1 кв 2025 (СМР),Письмо Минстроя России от 01.02.2025 года № 5170-ИФ/09, прил.1 Прочие объекты ОЗП=42,7; ЭМ=13,65; ЗПМ=42,7; МАТ=8,85 | 2318.78 | 1851.95 | 117,38 52,88 | 349.45 |  |  |  |  | Укладка геосетки в асфальтобетонное дорожное покрытие
Объем=586,97 / 1000
|  |  | Накладные расходы 147% ФОТ (от 1 904,83) | в т.ч. оплаты труда 10: 2800.1
|  |  | Сметная прибыль 134% ФОТ (от 1 904,83) | в т.ч. оплаты труда 10: 2552.47
|  |  | Итого c накладными и см. прибылью | в т.ч. оплаты труда 10: 7671.35
15 | ФССЦ-01.7.12.10-1020 | Геосетка полиэфирная с битумной пропиткой, прочность при растяжении 100/100 кН/м |  | м2 | 645.67 | 41.17 |  | 41.17 | (47), ФЕР, 1 кв 2025 (СМР),Письмо Минстроя России от 01.02.2025 года № 5170-ИФ/09, прил.1 Прочие объекты ОЗП=42,7; ЭМ=13,65; ЗПМ=42,7; МАТ=8,85 | 235252.77 |  |  | 235252.77 |  |  |  |  | Геосетка полиэфирная с битумной пропиткой, прочность при растяжении 100/100 кН/м
Устройство нижнего слоя основания из щебня фракции 40-70 мм, марки не менее М800 с заклинкой фракционным мелким щебнем, ГОСТ 8267-93, толщиной 0,20 м | [16 empty] | Устройство нижнего слоя основания из щебня фракции 40-70 мм, марки не менее М800 с заклинкой фракционным мелким щебнем, ГОСТ 8267-93, толщиной 0,20 м
16 | ФЕР27-04-006-03 | Устройство оснований толщиной 15 см из щебня фракции 40-70 мм при укатке каменных материалов с пределом прочности на сжатие свыше 68,6 до 98,1 МПа (свыше 700 до 1000 кгс/см2): нижнего слоя двухслойных |  | 1000 м2 | 0.61506 | 24 704,92 241,83 | 4 947,29 301,70 | 19515.8 | (47), ФЕР, 1 кв 2025 (СМР),Письмо Минстроя России от 01.02.2025 года № 5170-ИФ/09, прил.1 Прочие объекты ОЗП=42,7; ЭМ=13,65; ЗПМ=42,7; МАТ=8,85 | 154116.49 | 6351.2 | 41 535,31 7 923,57 | 106229.98 |  |  |  |  | Устройство оснований толщиной 15 см из щебня фракции 40-70 мм при укатке каменных материалов с пределом прочности на сжатие свыше 68,6 до 98,1 МПа (свыше 700 до 1000 кгс/см2): нижнего слоя двухслойных
Объем=615,06 / 1000
|  |  | Накладные расходы 147% ФОТ (от 14 274,77) | в т.ч. оплаты труда 10: 20983.91
|  |  | Сметная прибыль 134% ФОТ (от 14 274,77) | в т.ч. оплаты труда 10: 19128.19
|  |  | Итого c накладными и см. прибылью | в т.ч. оплаты труда 10: 194228.59
17 | ФЕР27-04-006-04 | На каждый 1 см изменения толщины слоя добавлять или исключать к расценкам 27-04-006-01, 27-04-006-02, 27-04-006-03 |  | 1000 м2 | 0.61506 | 8833.45 | 2 344,45 139,20 | 6489 | (47), ФЕР, 1 кв 2025 (СМР),Письмо Минстроя России от 01.02.2025 года № 5170-ИФ/09, прил.1 Прочие объекты ОЗП=42,7; ЭМ=13,65; ЗПМ=42,7; МАТ=8,85 | 55004.44 |  | 19 682,99 3 655,82 | 35321.45 |  |  |  |  | На каждый 1 см изменения толщины слоя добавлять или исключать к расценкам 27-04-006-01, 27-04-006-02, 27-04-006-03
|  |  | Накладные расходы 147% ФОТ (от 3 655,82) | в т.ч. оплаты труда 10: 5374.06
|  |  | Сметная прибыль 134% ФОТ (от 3 655,82) | в т.ч. оплаты труда 10: 4898.8
|  |  | Итого c накладными и см. прибылью | в т.ч. оплаты труда 10: 65277.3
Разравнивание нижнего слоя основания из щебня за 1-2 прохода бульдозером мощностью 135 кВт (учтено ФЕР27-04-006-03 в п.13) | [16 empty] | Разравнивание нижнего слоя основания из щебня за 1-2 прохода бульдозером мощностью 135 кВт (учтено ФЕР27-04-006-03 в п.13)
Установка георешётки Армостаб-Грунт Д 100/100 - с учётом 10% запаса на нахлёст и раскрой | [16 empty] | Установка георешётки Армостаб-Грунт Д 100/100 - с учётом 10% запаса на нахлёст и раскрой
18 | ФЕР27-06-009-02 | Укладка геосетки в асфальтобетонное дорожное покрытие |  | 1000 м2 | 0.63111 | 45 442,86 73,89 | 14,65 2,11 | 45354.32 | (47), ФЕР, 1 кв 2025 (СМР),Письмо Минстроя России от 01.02.2025 года № 5170-ИФ/09, прил.1 Прочие объекты ОЗП=42,7; ЭМ=13,65; ЗПМ=42,7; МАТ=8,85 | 255435.97 | 1991.22 | 126,20 56,86 | 253318.55 |  |  |  |  | Укладка геосетки в асфальтобетонное дорожное покрытие
Объем=631,11 / 1000
|  |  | Накладные расходы 147% ФОТ (от 2 048,08) | в т.ч. оплаты труда 10: 3010.68
|  |  | Сметная прибыль 134% ФОТ (от 2 048,08) | в т.ч. оплаты труда 10: 2744.43
|  |  | Итого c накладными и см. прибылью | в т.ч. оплаты труда 10: 261191.08
Д | ФССЦ-01.7.12.10-1020 | Геосетка полиэфирная с битумной пропиткой, прочность при растяжении 100/100 кН/м |  | м2 | 1100,0011974 694,2217557 | 41.17 |  | 41.17 |  | 28581.11 |  |  | 28581.11 | [6 empty] | Геосетка полиэфирная с битумной пропиткой, прочность при растяжении 100/100 кН/м
Устройство укрепленной части обочины из щебня, фракции 40-70 мм, марки не менее М800, с заклинкой фракционным мелким щебнем, ГОСТ 8267-93, толщиной 0,15 м | [16 empty] | Устройство укрепленной части обочины из щебня, фракции 40-70 мм, марки не менее М800, с заклинкой фракционным мелким щебнем, ГОСТ 8267-93, толщиной 0,15 м
19 | ФЕР27-08-001-16 | Укрепление обочин щебнем методом заклинки, толщина слоя 20 см |  | 1000 м2 | 0.074 | 35 802,80 173,47 | 5 358,94 390,06 | 30270.39 | (47), ФЕР, 1 кв 2025 (СМР),Письмо Минстроя России от 01.02.2025 года № 5170-ИФ/09, прил.1 Прочие объекты ОЗП=42,7; ЭМ=13,65; ЗПМ=42,7; МАТ=8,85 | 25785.28 | 548.13 | 5 413,07 1 232,51 | 19824.08 |  |  |  |  | Укрепление обочин щебнем методом заклинки, толщина слоя 20 см
Объем=74 / 1000
|  |  | Накладные расходы 147% ФОТ (от 1 780,64) | в т.ч. оплаты труда 10: 2617.54
|  |  | Сметная прибыль 134% ФОТ (от 1 780,64) | в т.ч. оплаты труда 10: 2386.06
|  |  | Итого c накладными и см. прибылью | в т.ч. оплаты труда 10: 30788.88
Д | ФССЦ-02.2.05.04-1697 | Щебень М 800, фракция 10-20 мм, группа 2 |  | м3 | 15 1,11 | 185.49 |  | 185.49 |  | 205.89 |  |  | 205.89 | [6 empty] | Щебень М 800, фракция 10-20 мм, группа 2
Д | ФССЦ-02.2.05.04-1817 | Щебень М 800, фракция 40-80(70) мм, группа 2 |  | м3 | 251 18,574 | 103 |  | 103 |  | 1913.12 |  |  | 1913.12 | [6 empty] | Щебень М 800, фракция 40-80(70) мм, группа 2
Д | ФССЦ-02.2.05.04-1577 | Щебень М 800, фракция 5(3)-10 мм, группа 2 |  | м3 | 10 0,74 | 155.94 |  | 155.94 |  | 115.4 |  |  | 115.4 | [6 empty] | Щебень М 800, фракция 5(3)-10 мм, группа 2
20 | ФЕР27-08-001-17 | На каждый 1 см изменения толщины слоя добавлять или исключать к расценке 27-08-001-16 |  | 1000 м2 | -0.074 | 6774.1 | 285,10 32,45 | 6489 | (47), ФЕР, 1 кв 2025 (СМР),Письмо Минстроя России от 01.02.2025 года № 5170-ИФ/09, прил.1 Прочие объекты ОЗП=42,7; ЭМ=13,65; ЗПМ=42,7; МАТ=8,85 | -4537.63 |  | -287,98 -102,54 | -4249.65 |  |  |  |  | На каждый 1 см изменения толщины слоя добавлять или исключать к расценке 27-08-001-16
|  |  | Накладные расходы 147% ФОТ (от -102,54) | в т.ч. оплаты труда 10: -150.73
|  |  | Сметная прибыль 134% ФОТ (от -102,54) | в т.ч. оплаты труда 10: -137.4
|  |  | Итого c накладными и см. прибылью | в т.ч. оплаты труда 10: -4825.76
Д | ФССЦ-02.2.05.04-1817 | Щебень М 800, фракция 40-80(70) мм, группа 2 |  | м3 | 63 -4,662 | 103 |  | 103 |  | -480.19 |  |  | -480.19 | [6 empty] | Щебень М 800, фракция 40-80(70) мм, группа 2
Уплотнение обочины из щебня ручной трамбовкой, толщиной 0,15 м (учтено ФЕР27-08-001-16 в п.16) | [16 empty] | Уплотнение обочины из щебня ручной трамбовкой, толщиной 0,15 м (учтено ФЕР27-08-001-16 в п.16)
Устройство присыпной обочины из песка средней крупности, ГОСТ 8736-2014 | [16 empty] | Устройство присыпной обочины из песка средней крупности, ГОСТ 8736-2014
21 | ФЕР27-04-001-01 | Устройство подстилающих и выравнивающих слоев оснований: из песка |  | 100 м3 | 0.1671 | 9 989,38 115,49 | 3 262,79 171,22 | 6611.1 | (47), ФЕР, 1 кв 2025 (СМР),Письмо Минстроя России от 01.02.2025 года № 5170-ИФ/09, прил.1 Прочие объекты ОЗП=42,7; ЭМ=13,65; ЗПМ=42,7; МАТ=8,85 | 18042.92 | 824.04 | 7 442,15 1 221,68 | 9776.73 |  |  |  |  | Устройство подстилающих и выравнивающих слоев оснований: из песка
Объем=16,71 / 100
|  |  | Накладные расходы 147% ФОТ (от 2 045,72) | в т.ч. оплаты труда 10: 3007.21
|  |  | Сметная прибыль 134% ФОТ (от 2 045,72) | в т.ч. оплаты труда 10: 2741.26
|  |  | Итого c накладными и см. прибылью | в т.ч. оплаты труда 10: 23791.39
Д | ФССЦ-02.3.01.02-1012 | Песок природный II класс, средний, круглые сита |  | м3 | 110 18,381 | 59.99 |  | 59.99 |  | 1102.68 |  |  | 1102.68 | [6 empty] | Песок природный II класс, средний, круглые сита
Уплотнение присыпной обочины ручной трамбовкой (учтено ФЕР27-04-001-01 в п.17) | [16 empty] | Уплотнение присыпной обочины ручной трамбовкой (учтено ФЕР27-04-001-01 в п.17)
Итого прямые затраты по разделу в текущих ценах |  |  |  | в т.ч. оплаты труда 10: 1742447.08; в т.ч. оплаты труда 11: 27764.73; в т.ч. оплаты труда 12: 268 616,34 38 085,83; в т.ч. оплаты труда 13: 1446066.01 | [5 empty] | Итого прямые затраты по разделу в текущих ценах
Накладные расходы |  |  |  | в т.ч. оплаты труда 10: 96800.32 | [5 empty] | Накладные расходы
Сметная прибыль |  |  |  | в т.ч. оплаты труда 10: 88239.75 | [5 empty] | Сметная прибыль
Итого по разделу 2 Дорожные работы |  |  |  | в т.ч. оплаты труда 10: 1927487.15 | [5 empty] | Итого по разделу 2 Дорожные работы
Раздел 3. Водоотводные сооружения | [15 empty] | Раздел 3. Водоотводные сооружения
Устройство водоотводной канавы | [16 empty] | Устройство водоотводной канавы
Устройство траншеи под водоотводную канаву (учтено ФЕР01-01-048-01 в п.18) | [16 empty] | Устройство траншеи под водоотводную канаву (учтено ФЕР01-01-048-01 в п.18)
22 | ФЕР01-01-048-01 | Разработка продольных водоотводных и нагорных канав, группа грунтов: 1 |  | 1000 м3 | 0.064 | 7 154,55 5 877,17 | 1 277,38 158,76 |  | (47), ФЕР, 1 кв 2025 (СМР),Письмо Минстроя России от 01.02.2025 года № 5170-ИФ/09, прил.1 Прочие объекты ОЗП=42,7; ЭМ=13,65; ЗПМ=42,7; МАТ=8,85 | 17177.05 | 16061.13 | 1 115,92 433,86 | [5 empty] | Разработка продольных водоотводных и нагорных канав, группа грунтов: 1
Объем=64 / 1000
|  |  | Накладные расходы 92% ФОТ (от 16 494,99) | в т.ч. оплаты труда 10: 15175.39
|  |  | Сметная прибыль 46% ФОТ (от 16 494,99) | в т.ч. оплаты труда 10: 7587.7
|  |  | Итого c накладными и см. прибылью | в т.ч. оплаты труда 10: 39940.14
Укрепление дна канавы щебнем М800, фр. 20-40 мм, h-0.10 м | [16 empty] | Укрепление дна канавы щебнем М800, фр. 20-40 мм, h-0.10 м
23 | ФЕР01-02-043-07 | Мощение дна и откосов кюветов камнем и щебнем |  | 100 м2 | 0.36 | 3 468,54 2 157,30 | 10.44 | 1300.8 | (47), ФЕР, 1 кв 2025 (СМР),Письмо Минстроя России от 01.02.2025 года № 5170-ИФ/09, прил.1 Прочие объекты ОЗП=42,7; ЭМ=13,65; ЗПМ=42,7; МАТ=8,85 | 37357.67 | 33162.02 | 51.3 | 4144.35 |  |  |  |  | Мощение дна и откосов кюветов камнем и щебнем
Объем=36 / 100
|  |  | Накладные расходы 89% ФОТ (от 33 162,02) | в т.ч. оплаты труда 10: 29514.2
|  |  | Сметная прибыль 41% ФОТ (от 33 162,02) | в т.ч. оплаты труда 10: 13596.43
|  |  | Итого c накладными и см. прибылью | в т.ч. оплаты труда 10: 80468.3
Д | ФССЦ-02.2.05.04-1777 | Щебень М 800, фракция 20-40 мм, группа 2 |  | м3 | 12 4,32 | 108.4 |  | 108.4 |  | 468.29 |  |  | 468.29 | [6 empty] | Щебень М 800, фракция 20-40 мм, группа 2
Укрепление откосов канавы растительным грунтом с посевом трав, h=0,15 м | [16 empty] | Укрепление откосов канавы растительным грунтом с посевом трав, h=0,15 м
24 | ФЕР01-02-040-02 | Укрепление откосов земляных сооружений посевом многолетних трав: механизированным способом |  | 100 м2 | 1.42 | 2797.57 | 255,18 29,05 | 2542.39 | (47), ФЕР, 1 кв 2025 (СМР),Письмо Минстроя России от 01.02.2025 года № 5170-ИФ/09, прил.1 Прочие объекты ОЗП=42,7; ЭМ=13,65; ЗПМ=42,7; МАТ=8,85 | 36896.37 |  | 4 946,15 1 761,42 | 31950.22 |  |  |  |  | Укрепление откосов земляных сооружений посевом многолетних трав: механизированным способом
Объем=142 / 100
|  |  | Накладные расходы 89% ФОТ (от 1 761,42) | в т.ч. оплаты труда 10: 1567.66
|  |  | Сметная прибыль 41% ФОТ (от 1 761,42) | в т.ч. оплаты труда 10: 722.18
|  |  | Итого c накладными и см. прибылью | в т.ч. оплаты труда 10: 39186.21
Д | ФССЦ-16.2.01.02-0001 | Земля растительная |  | м3 | 15,8 22,436 | 135.6 |  | 135.6 |  | 3042.32 |  |  | 3042.32 | [6 empty] | Земля растительная
Д | ФССЦ-16.2.02.07-0161 | Семена газонных трав (смесь) |  | кг | 2,7 3,834 | 146.25 |  | 146.25 |  | 560.72 |  |  | 560.72 | [6 empty] | Семена газонных трав (смесь)
Итого прямые затраты по разделу в текущих ценах |  |  |  | в т.ч. оплаты труда 10: 91431.09; в т.ч. оплаты труда 11: 49223.15; в т.ч. оплаты труда 12: 6 113,37 2 195,28; в т.ч. оплаты труда 13: 36094.57 | [5 empty] | Итого прямые затраты по разделу в текущих ценах
Накладные расходы |  |  |  | в т.ч. оплаты труда 10: 46257.25 | [5 empty] | Накладные расходы
Сметная прибыль |  |  |  | в т.ч. оплаты труда 10: 21906.31 | [5 empty] | Сметная прибыль
Итого по разделу 3 Водоотводные сооружения |  |  |  | в т.ч. оплаты труда 10: 159594.65 | [5 empty] | Итого по разделу 3 Водоотводные сооружения
Раздел 4. Благоустройство | [15 empty] | Раздел 4. Благоустройство
Устройство газона вдоль обочины на ширину 0,5 м, путем подсыпки растительного грунта с посевом трав, h=0,15 м | [16 empty] | Устройство газона вдоль обочины на ширину 0,5 м, путем подсыпки растительного грунта с посевом трав, h=0,15 м
25 | ФЕР47-01-046-04 | Подготовка почвы для устройства партерного и обыкновенного газона с внесением растительной земли слоем 15 см: вручную |  | 100 м2 | 0.37 | 2 351,60 317,60 |  | 2034 | (47), ФЕР, 1 кв 2025 (СМР),Письмо Минстроя России от 01.02.2025 года № 5170-ИФ/09, прил.1 Прочие объекты ОЗП=42,7; ЭМ=13,65; ЗПМ=42,7; МАТ=8,85 | 11678.09 | 5017.76 |  | 6660.33 |  |  |  |  | Подготовка почвы для устройства партерного и обыкновенного газона с внесением растительной земли слоем 15 см: вручную
Объем=37 / 100
|  |  | Накладные расходы 103% ФОТ (от 5 017,76) | в т.ч. оплаты труда 10: 5168.29
|  |  | Сметная прибыль 72% ФОТ (от 5 017,76) | в т.ч. оплаты труда 10: 3612.79
|  |  | Итого c накладными и см. прибылью | в т.ч. оплаты труда 10: 20459.17
26 | ФЕР47-01-046-06 | Посев газонов партерных, мавританских и обыкновенных вручную |  | 100 м2 | 0.37 | 662,72 44,42 | 301,40 31,78 | 316.9 | (47), ФЕР, 1 кв 2025 (СМР),Письмо Минстроя России от 01.02.2025 года № 5170-ИФ/09, прил.1 Прочие объекты ОЗП=42,7; ЭМ=13,65; ЗПМ=42,7; МАТ=8,85 | 3261.7 | 701.79 | 1 522,22 502,09 | 1037.69 |  |  |  |  | Посев газонов партерных, мавританских и обыкновенных вручную
|  |  | Накладные расходы 103% ФОТ (от 1 203,88) | в т.ч. оплаты труда 10: 1240
|  |  | Сметная прибыль 72% ФОТ (от 1 203,88) | в т.ч. оплаты труда 10: 866.79
|  |  | Итого c накладными и см. прибылью | в т.ч. оплаты труда 10: 5368.49
Д | ФССЦ-16.2.02.07-0161 | Семена газонных трав (смесь) |  | кг | 2 0,74 | 146.25 |  | 146.25 |  | 108.23 |  |  | 108.23 | [6 empty] | Семена газонных трав (смесь)
Итого прямые затраты по разделу в текущих ценах |  |  |  | в т.ч. оплаты труда 10: 14939.79; в т.ч. оплаты труда 11: 5719.55; в т.ч. оплаты труда 12: 1 522,22 502,09; в т.ч. оплаты труда 13: 7698.02 | [5 empty] | Итого прямые затраты по разделу в текущих ценах
Накладные расходы |  |  |  | в т.ч. оплаты труда 10: 6408.29 | [5 empty] | Накладные расходы
Сметная прибыль |  |  |  | в т.ч. оплаты труда 10: 4479.58 | [5 empty] | Сметная прибыль
Итого по разделу 4 Благоустройство |  |  |  | в т.ч. оплаты труда 10: 25827.66 | [5 empty] | Итого по разделу 4 Благоустройство
Итого прямые затраты по смете в текущих ценах |  |  |  | в т.ч. оплаты труда 10: 2335097.9; в т.ч. оплаты труда 11: 82707.43; в т.ч. оплаты труда 12: 762 531,87 48 660,00; в т.ч. оплаты труда 13: 1489858.6 | [7 empty] | Итого прямые затраты по смете в текущих ценах
Накладные расходы |  |  |  | в т.ч. оплаты труда 10: 156712.52 | [7 empty] | Накладные расходы
В том числе, справочно: | [21 empty] | В том числе, справочно:
89% ФОТ (от 34923,44) (Поз. 23-24) |  |  |  | в т.ч. оплаты труда 10: 31081.86 | [8 empty] | 89% ФОТ (от 34923,44) (Поз. 23-24)
92% ФОТ (от 24371,79) (Поз. 1-2, 4-6, 22) |  |  |  | в т.ч. оплаты труда 10: 22422.05 | [8 empty] | 92% ФОТ (от 24371,79) (Поз. 1-2, 4-6, 22)
103% ФОТ (от 6221,64) (Поз. 25-26) |  |  |  | в т.ч. оплаты труда 10: 6408.29 | [8 empty] | 103% ФОТ (от 6221,64) (Поз. 25-26)
147% ФОТ (от 65850,56) (Поз. 7-21) |  |  |  | в т.ч. оплаты труда 10: 96800.32 | [8 empty] | 147% ФОТ (от 65850,56) (Поз. 7-21)
Сметная прибыль |  |  |  | в т.ч. оплаты труда 10: 118248.96 | [7 empty] | Сметная прибыль
В том числе, справочно: | [21 empty] | В том числе, справочно:
41% ФОТ (от 34923,44) (Поз. 23-24) |  |  |  | в т.ч. оплаты труда 10: 14318.61 | [8 empty] | 41% ФОТ (от 34923,44) (Поз. 23-24)
46% ФОТ (от 24371,79) (Поз. 1-2, 4-6, 22) |  |  |  | в т.ч. оплаты труда 10: 11211.02 | [8 empty] | 46% ФОТ (от 24371,79) (Поз. 1-2, 4-6, 22)
72% ФОТ (от 6221,64) (Поз. 25-26) |  |  |  | в т.ч. оплаты труда 10: 4479.58 | [8 empty] | 72% ФОТ (от 6221,64) (Поз. 25-26)
134% ФОТ (от 65850,56) (Поз. 7-21) |  |  |  | в т.ч. оплаты труда 10: 88239.75 | [8 empty] | 134% ФОТ (от 65850,56) (Поз. 7-21)
Итоги по смете: | [20 empty] | Итоги по смете:
Земляные работы, выполняемые механизированным способом: | [21 empty] | Земляные работы, выполняемые механизированным способом:
Итого Поз. 1-2, 4-6, 22 |  |  |  | в т.ч. оплаты труда 10: 38518.99; в т.ч. оплаты труда 11: 16061.13; в т.ч. оплаты труда 12: 22 457,86 8 310,66 | [8 empty] | Итого Поз. 1-2, 4-6, 22
Накладные расходы 92% ФОТ (от 24 371,79) |  |  |  | в т.ч. оплаты труда 10: 22422.05 | [8 empty] | Накладные расходы 92% ФОТ (от 24 371,79)
Сметная прибыль 46% ФОТ (от 24 371,79) |  |  |  | в т.ч. оплаты труда 10: 11211.02 | [8 empty] | Сметная прибыль 46% ФОТ (от 24 371,79)
Итого c накладными и см. прибылью |  |  |  | в т.ч. оплаты труда 10: 72152.06 | [8 empty] | Итого c накладными и см. прибылью
Перевозка грузов автотранспортом (Автомобили-самосвалы): | [21 empty] | Перевозка грузов автотранспортом (Автомобили-самосвалы):
Итого Поз. 3 |  |  |  | в т.ч. оплаты труда 10: 464938; в т.ч. оплаты труда 12: 464938 | [8 empty] | Итого Поз. 3
Автомобильные дороги: | [21 empty] | Автомобильные дороги:
Итого Поз. 7-21 |  |  |  | в т.ч. оплаты труда 10: 1742447.08; в т.ч. оплаты труда 11: 27764.73; в т.ч. оплаты труда 12: 268 616,34 38 085,83; в т.ч. оплаты труда 13: 1446066.01 | [8 empty] | Итого Поз. 7-21
Накладные расходы 147% ФОТ (от 65 850,56) |  |  |  | в т.ч. оплаты труда 10: 96800.32 | [8 empty] | Накладные расходы 147% ФОТ (от 65 850,56)
Сметная прибыль 134% ФОТ (от 65 850,56) |  |  |  | в т.ч. оплаты труда 10: 88239.75 | [8 empty] | Сметная прибыль 134% ФОТ (от 65 850,56)
Итого c накладными и см. прибылью |  |  |  | в т.ч. оплаты труда 10: 1927487.15 | [8 empty] | Итого c накладными и см. прибылью
Земляные работы, выполняемые по другим видам работ (подготовительным, сопутствующим, укрепительным): | [21 empty] | Земляные работы, выполняемые по другим видам работ (подготовительным, сопутствующим, укрепительным):
Итого Поз. 23-24 |  |  |  | в т.ч. оплаты труда 10: 74254.04; в т.ч. оплаты труда 11: 33162.02; в т.ч. оплаты труда 12: 4 997,45 1 761,42; в т.ч. оплаты труда 13: 36094.57 | [8 empty] | Итого Поз. 23-24
Накладные расходы 89% ФОТ (от 34 923,44) |  |  |  | в т.ч. оплаты труда 10: 31081.86 | [8 empty] | Накладные расходы 89% ФОТ (от 34 923,44)
Сметная прибыль 41% ФОТ (от 34 923,44) |  |  |  | в т.ч. оплаты труда 10: 14318.61 | [8 empty] | Сметная прибыль 41% ФОТ (от 34 923,44)
Итого c накладными и см. прибылью |  |  |  | в т.ч. оплаты труда 10: 119654.51 | [8 empty] | Итого c накладными и см. прибылью
Озеленение. Защитные лесонасаждения: | [21 empty] | Озеленение. Защитные лесонасаждения:
Итого Поз. 25-26 |  |  |  | в т.ч. оплаты труда 10: 14939.79; в т.ч. оплаты труда 11: 5719.55; в т.ч. оплаты труда 12: 1 522,22 502,09; в т.ч. оплаты труда 13: 7698.02 | [8 empty] | Итого Поз. 25-26
Накладные расходы 103% ФОТ (от 6 221,64) |  |  |  | в т.ч. оплаты труда 10: 6408.29 | [8 empty] | Накладные расходы 103% ФОТ (от 6 221,64)
Сметная прибыль 72% ФОТ (от 6 221,64) |  |  |  | в т.ч. оплаты труда 10: 4479.58 | [8 empty] | Сметная прибыль 72% ФОТ (от 6 221,64)
Итого c накладными и см. прибылью |  |  |  | в т.ч. оплаты труда 10: 25827.66 | [8 empty] | Итого c накладными и см. прибылью
Итого |  |  |  | в т.ч. оплаты труда 10: 2610059.38 | [8 empty] | Итого
В том числе: | [21 empty] | В том числе:
Материалы |  |  |  | в т.ч. оплаты труда 10: 1489858.6 | [8 empty] | Материалы
Машины и механизмы |  |  |  | в т.ч. оплаты труда 10: 762531.87 | [8 empty] | Машины и механизмы
ФОТ |  |  |  | в т.ч. оплаты труда 10: 131367.43 | [8 empty] | ФОТ
Накладные расходы |  |  |  | в т.ч. оплаты труда 10: 156712.52 | [8 empty] | Накладные расходы
Сметная прибыль |  |  |  | в т.ч. оплаты труда 10: 118248.96 | [8 empty] | Сметная прибыль
Непредвиденные затраты 3% |  |  |  | в т.ч. оплаты труда 10: 78301.78 | [8 empty] | Непредвиденные затраты 3%
Итого с непредвиденными |  |  |  | в т.ч. оплаты труда 10: 2688361.16 | [9 empty] | Итого с непредвиденными
Итого, с договорным коэффициентом (коэффициент применяется на стоимость строительно-монтажных работ, за исключением стоимости материально-технических ресурсов) |  |  |  | в т.ч. оплаты труда 10: 2356879.73
Итого с учетом доп. работ и затрат |  |  |  | в т.ч. оплаты труда 10: 5045240.89 | [9 empty] | Итого с учетом доп. работ и затрат
НДС 20% |  |  |  | в т.ч. оплаты труда 10: 1009048.18 | [8 empty] | НДС 20%
ВСЕГО по смете |  |  |  | в т.ч. оплаты труда 10: 6054289.07 | [10 empty] | ВСЕГО по смете

## 01-01-02-1146-ПЖ.ВР3
Терминал по перевалке минеральных удобрений в морском торговом порту Усть-Луга. Береговые объекты Терминала. Переустройство железнодорожной инфраструктуры этапа 1.1 | [13 empty] | Терминал по перевалке минеральных удобрений в морском торговом порту Усть-Луга. Береговые объекты Терминала. Переустройство железнодорожной инфраструктуры этапа 1.1
(наименование стройки)
ЛОКАЛЬНАЯ СМЕТА № ЛС-01-01-02
(локальная смета)
на Демонтаж водоотвода, | [14 empty] | на Демонтаж водоотвода,
(наименование работ и затрат, наименование объекта)
| Основание: | 1146-ПЖ.ВР3
| Сметная стоимость |  | 33667.575 | тыс.руб.
| строительных работ |  | 9785.954 | тыс.руб.
| Средства на оплату труда |  | 2373.244 | тыс.руб.
| Сметная трудоемкость |  | 5306.12 | чел.час
| Составлен(а) в текущих (прогнозных) ценах по состоянию на |  |  | 1 кв 2025 (СМР),Письмо Минстроя России от 01.02.2025 года № 5170-ИФ/09, прил.1
№ п/п | Обоснование | Наименование работ и затрат |  | Ед. изм. | Кол-во | Стоимость единицы в базисных ценах, руб. |  |  | Обосно- вание, индекс | Общая стоимость в базисных ценах, руб.
[6 empty] | Всего | Экспл. маш. | Мат-лы |  | Всего | в т.ч. оплата труда | Экспл. маш. | Мат-лы
[6 empty] | оплаты труда | в т.ч. оплаты труда |  |  |  |  | в т.ч. оплаты труда
1 | 2 | 3 |  | 4 | 5 | 6 | 7 | 8 | 9 | 10 | 11 | 12 | 13
Раздел 1. Демонтаж лотков | [15 empty] | Раздел 1. Демонтаж лотков
Демонтаж железобетонного лотка II типа h-1,50 м (междупутного) | [16 empty] | Демонтаж железобетонного лотка II типа h-1,50 м (междупутного)
1 | ФЕР30-07-030-06 | Устройство железобетонных водоотводных лотков междупутных глубиной: до 1,5 м |  | 100 м | 1.785 | 36 131,31 7 848,19 | 10 898,45 983,52 | 17384.67 | (47), ФЕР, 1 кв 2025 (СМР),Письмо Минстроя России от 01.02.2025 года № 5170-ИФ/09, прил.1 Прочие объекты ОЗП=42,7; ЭМ=13,65; ЗПМ=42,7; МАТ=8,85 | 1138358.66 | 598185.27 | 265 543,41 74 963,40 | 274629.98 |  |  |  |  | Устройство железобетонных водоотводных лотков междупутных глубиной: до 1,5 м
Объем=178,5 / 100
|  |  | Накладные расходы 140% ФОТ (от 673 148,67) | в т.ч. оплаты труда 10: 942408.14
|  |  | Сметная прибыль 93% ФОТ (от 673 148,67) | в т.ч. оплаты труда 10: 626028.26
|  |  | Итого c накладными и см. прибылью | в т.ч. оплаты труда 10: 2706795.06
Демонтаж железобетонного лотка II типа h-1,25 м (междупутного) | [16 empty] | Демонтаж железобетонного лотка II типа h-1,25 м (междупутного)
2 | ФЕР30-07-030-05 | Устройство железобетонных водоотводных лотков междупутных глубиной: до 1,25 м |  | 100 м | 3.285 | 30 806,83 6 651,64 | 9 455,14 865,51 | 14700.05 | (47), ФЕР, 1 кв 2025 (СМР),Письмо Минстроя России от 01.02.2025 года № 5170-ИФ/09, прил.1 Прочие объекты ОЗП=42,7; ЭМ=13,65; ЗПМ=42,7; МАТ=8,85 | 1784356.77 | 933022.22 | 423 971,02 121 404,94 | 427363.53 |  |  |  |  | Устройство железобетонных водоотводных лотков междупутных глубиной: до 1,25 м
Объем=328,5 / 100
|  |  | Накладные расходы 140% ФОТ (от 1 054 427,16) | в т.ч. оплаты труда 10: 1476198.02
|  |  | Сметная прибыль 93% ФОТ (от 1 054 427,16) | в т.ч. оплаты труда 10: 980617.26
|  |  | Итого c накладными и см. прибылью | в т.ч. оплаты труда 10: 4241172.05
Демонтаж железобетонного лотка h-1,00 м (междупутного) | [16 empty] | Демонтаж железобетонного лотка h-1,00 м (междупутного)
3 | ФЕР30-07-030-05 | Устройство железобетонных водоотводных лотков междупутных глубиной: до 1,25 м |  | 100 м | 1.815 | 30 806,83 6 651,64 | 9 455,14 865,51 | 14700.05 | (47), ФЕР, 1 кв 2025 (СМР),Письмо Минстроя России от 01.02.2025 года № 5170-ИФ/09, прил.1 Прочие объекты ОЗП=42,7; ЭМ=13,65; ЗПМ=42,7; МАТ=8,85 | 985877.49 | 515505.43 | 234 248,83 67 077,61 | 236123.23 |  |  |  |  | Устройство железобетонных водоотводных лотков междупутных глубиной: до 1,25 м
Объем=181,5 / 100
|  |  | Накладные расходы 140% ФОТ (от 582 583,04) | в т.ч. оплаты труда 10: 815616.26
|  |  | Сметная прибыль 93% ФОТ (от 582 583,04) | в т.ч. оплаты труда 10: 541802.23
|  |  | Итого c накладными и см. прибылью | в т.ч. оплаты труда 10: 2343295.98
Вывоз мусора | [16 empty] | Вывоз мусора
4 | ФССЦпг-01-01-01-043 | Погрузка при автомобильных перевозках мусора строительного с погрузкой экскаваторами емкостью ковша до 0,5 м3 |  | 1 т груза | 450.288 | 3.28 | 3.28 |  | (47), ФЕР, 1 кв 2025 (СМР),Письмо Минстроя России от 01.02.2025 года № 5170-ИФ/09, прил.1 Прочие объекты ОЗП=42,7; ЭМ=13,65; ЗПМ=42,7; МАТ=8,85 | 20160.29 |  | 20160.29 | [5 empty] | Погрузка при автомобильных перевозках мусора строительного с погрузкой экскаваторами емкостью ковша до 0,5 м3
Объем=0,3*178,5*2,4+0,27*328,5*2,4+0,25*181,5*2,4
5 | ФССЦпг-03-21-01-079 | Перевозка грузов I класса автомобилями-самосвалами грузоподъемностью 10 т работающих вне карьера на расстояние до 79 км |  | 1 т груза | 450.288 | 38.58 | 38.58 |  | (47), ФЕР, 1 кв 2025 (ПГ2),Письмо Минстроя России от 01.02.2025 года № 5170-ИФ/09, прил.4 Автомобили-самосвалы ЭМ=15,51; МАТ=15,51 | 269441.44 |  | 269441.44 | [5 empty] | Перевозка грузов I класса автомобилями-самосвалами грузоподъемностью 10 т работающих вне карьера на расстояние до 79 км
Итого прямые затраты по разделу в текущих ценах |  |  |  | в т.ч. оплаты труда 10: 4198194.65; в т.ч. оплаты труда 11: 2046712.92; в т.ч. оплаты труда 12: 1 213 364,99 263 445,95; в т.ч. оплаты труда 13: 938116.74 | [5 empty] | Итого прямые затраты по разделу в текущих ценах
Накладные расходы |  |  |  | в т.ч. оплаты труда 10: 3234222.42 | [5 empty] | Накладные расходы
Сметная прибыль |  |  |  | в т.ч. оплаты труда 10: 2148447.75 | [5 empty] | Сметная прибыль
Итого по разделу 1 Демонтаж лотков |  |  |  | в т.ч. оплаты труда 10: 9580864.82 | [5 empty] | Итого по разделу 1 Демонтаж лотков
Раздел 2. Разборка железобетонного колодца | [15 empty] | Раздел 2. Разборка железобетонного колодца
Разборка железобетонного колодца диаметром 1,0 м | [16 empty] | Разборка железобетонного колодца диаметром 1,0 м
6 | ФЕР23-03-001-03 | Устройство круглых сборных железобетонных канализационных колодцев диаметром: 1 м в сухих грунтах |  | 10 м3 | 0.938 | 2 844,57 1 006,34 | 1 838,23 229,07 |  | (47), ФЕР, 1 кв 2025 (СМР),Письмо Минстроя России от 01.02.2025 года № 5170-ИФ/09, прил.1 Прочие объекты ОЗП=42,7; ЭМ=13,65; ЗПМ=42,7; МАТ=8,85 | 63842.54 | 40306.37 | 23 536,17 9 174,93 | [5 empty] | Устройство круглых сборных железобетонных канализационных колодцев диаметром: 1 м в сухих грунтах
Объем=(2,72+3,36+0,3+1,8+1,2) / 10
|  |  | Накладные расходы 117% ФОТ (от 49 481,30) | в т.ч. оплаты труда 10: 57893.12
|  |  | Сметная прибыль 74% ФОТ (от 49 481,30) | в т.ч. оплаты труда 10: 36616.16
|  |  | Итого c накладными и см. прибылью | в т.ч. оплаты труда 10: 158351.82
Засыпка котлована местным грунтом | [16 empty] | Засыпка котлована местным грунтом
7 | ФЕР01-02-061-01 | Засыпка вручную траншей, пазух котлованов и ям, группа грунтов: 1 |  | 100 м3 | 0.48 | 663,75 663,75 |  |  | (47), ФЕР, 1 кв 2025 (СМР),Письмо Минстроя России от 01.02.2025 года № 5170-ИФ/09, прил.1 Прочие объекты ОЗП=42,7; ЭМ=13,65; ЗПМ=42,7; МАТ=8,85 | 13604.22 | 13604.22 | [6 empty] | Засыпка вручную траншей, пазух котлованов и ям, группа грунтов: 1
Объем=(33+15) / 100
|  |  | Накладные расходы 89% ФОТ (от 13 604,22) | в т.ч. оплаты труда 10: 12107.76
|  |  | Сметная прибыль 40% ФОТ (от 13 604,22) | в т.ч. оплаты труда 10: 5441.69
|  |  | Итого c накладными и см. прибылью | в т.ч. оплаты труда 10: 31153.67
Вывоз мусора | [16 empty] | Вывоз мусора
8 | ФССЦпг-01-01-01-043 | Погрузка при автомобильных перевозках мусора строительного с погрузкой экскаваторами емкостью ковша до 0,5 м3 |  | 1 т груза | 24.23 | 3.28 | 3.28 |  | (47), ФЕР, 1 кв 2025 (СМР),Письмо Минстроя России от 01.02.2025 года № 5170-ИФ/09, прил.1 Прочие объекты ОЗП=42,7; ЭМ=13,65; ЗПМ=42,7; МАТ=8,85 | 1084.83 |  | 1084.83 | [5 empty] | Погрузка при автомобильных перевозках мусора строительного с погрузкой экскаваторами емкостью ковша до 0,5 м3
Объем=6,8+8,4+0,75+4,5+3+0,78
9 | ФССЦпг-03-21-01-079 | Перевозка грузов I класса автомобилями-самосвалами грузоподъемностью 10 т работающих вне карьера на расстояние до 79 км |  | 1 т груза | 24.23 | 38.58 | 38.58 |  | (47), ФЕР, 1 кв 2025 (ПГ2),Письмо Минстроя России от 01.02.2025 года № 5170-ИФ/09, прил.4 Автомобили-самосвалы ЭМ=15,51; МАТ=15,51 | 14498.65 |  | 14498.65 | [5 empty] | Перевозка грузов I класса автомобилями-самосвалами грузоподъемностью 10 т работающих вне карьера на расстояние до 79 км
Итого прямые затраты по разделу в текущих ценах |  |  |  | в т.ч. оплаты труда 10: 93030.24; в т.ч. оплаты труда 11: 53910.59; в т.ч. оплаты труда 12: 39 119,65 9 174,93 | [5 empty] | Итого прямые затраты по разделу в текущих ценах
Накладные расходы |  |  |  | в т.ч. оплаты труда 10: 70000.88 | [5 empty] | Накладные расходы
Сметная прибыль |  |  |  | в т.ч. оплаты труда 10: 42057.85 | [5 empty] | Сметная прибыль
Итого по разделу 2 Разборка железобетонного колодца |  |  |  | в т.ч. оплаты труда 10: 205088.97 | [5 empty] | Итого по разделу 2 Разборка железобетонного колодца
Итого прямые затраты по смете в текущих ценах |  |  |  | в т.ч. оплаты труда 10: 4291224.89; в т.ч. оплаты труда 11: 2100623.51; в т.ч. оплаты труда 12: 1 252 484,64 272 620,88; в т.ч. оплаты труда 13: 938116.74 | [6 empty] | Итого прямые затраты по смете в текущих ценах
Накладные расходы |  |  |  | в т.ч. оплаты труда 10: 3304223.3 | [6 empty] | Накладные расходы
В том числе, справочно: | [20 empty] | В том числе, справочно:
89% ФОТ (от 13604,22) (Поз. 7) |  |  |  | в т.ч. оплаты труда 10: 12107.76 | [7 empty] | 89% ФОТ (от 13604,22) (Поз. 7)
117% ФОТ (от 49481,3) (Поз. 6) |  |  |  | в т.ч. оплаты труда 10: 57893.12 | [7 empty] | 117% ФОТ (от 49481,3) (Поз. 6)
140% ФОТ (от 2310158,87) (Поз. 1-3) |  |  |  | в т.ч. оплаты труда 10: 3234222.42 | [7 empty] | 140% ФОТ (от 2310158,87) (Поз. 1-3)
Сметная прибыль |  |  |  | в т.ч. оплаты труда 10: 2190505.6 | [6 empty] | Сметная прибыль
В том числе, справочно: | [20 empty] | В том числе, справочно:
40% ФОТ (от 13604,22) (Поз. 7) |  |  |  | в т.ч. оплаты труда 10: 5441.69 | [7 empty] | 40% ФОТ (от 13604,22) (Поз. 7)
74% ФОТ (от 49481,3) (Поз. 6) |  |  |  | в т.ч. оплаты труда 10: 36616.16 | [7 empty] | 74% ФОТ (от 49481,3) (Поз. 6)
93% ФОТ (от 2310158,87) (Поз. 1-3) |  |  |  | в т.ч. оплаты труда 10: 2148447.75 | [7 empty] | 93% ФОТ (от 2310158,87) (Поз. 1-3)
Итоги по смете: | [19 empty] | Итоги по смете:
Мосты и трубы: | [20 empty] | Мосты и трубы:
Итого Поз. 1-3 |  |  |  | в т.ч. оплаты труда 10: 3908592.92; в т.ч. оплаты труда 11: 2046712.92; в т.ч. оплаты труда 12: 923 763,26 263 445,95; в т.ч. оплаты труда 13: 938116.74 | [7 empty] | Итого Поз. 1-3
Накладные расходы 140% ФОТ (от 2 310 158,87) |  |  |  | в т.ч. оплаты труда 10: 3234222.42 | [7 empty] | Накладные расходы 140% ФОТ (от 2 310 158,87)
Сметная прибыль 93% ФОТ (от 2 310 158,87) |  |  |  | в т.ч. оплаты труда 10: 2148447.75 | [7 empty] | Сметная прибыль 93% ФОТ (от 2 310 158,87)
Итого c накладными и см. прибылью |  |  |  | в т.ч. оплаты труда 10: 9291263.09 | [7 empty] | Итого c накладными и см. прибылью
Погрузо-разгрузочные работы при перевозке грузов (грунт, мусор и подобное): | [20 empty] | Погрузо-разгрузочные работы при перевозке грузов (грунт, мусор и подобное):
Итого Поз. 4, 8 |  |  |  | в т.ч. оплаты труда 10: 21245.12; в т.ч. оплаты труда 12: 21245.12 | [7 empty] | Итого Поз. 4, 8
Перевозка грузов автотранспортом (Автомобили-самосвалы): | [20 empty] | Перевозка грузов автотранспортом (Автомобили-самосвалы):
Итого Поз. 5, 9 |  |  |  | в т.ч. оплаты труда 10: 283940.09; в т.ч. оплаты труда 12: 283940.09 | [7 empty] | Итого Поз. 5, 9
Наружные сети водопровода, канализации, теплоснабжения, газопровода: | [20 empty] | Наружные сети водопровода, канализации, теплоснабжения, газопровода:
Итого Поз. 6 |  |  |  | в т.ч. оплаты труда 10: 63842.54; в т.ч. оплаты труда 11: 40306.37; в т.ч. оплаты труда 12: 23 536,17 9 174,93 | [7 empty] | Итого Поз. 6
Накладные расходы 117% ФОТ (от 49 481,30) |  |  |  | в т.ч. оплаты труда 10: 57893.12 | [7 empty] | Накладные расходы 117% ФОТ (от 49 481,30)
Сметная прибыль 74% ФОТ (от 49 481,30) |  |  |  | в т.ч. оплаты труда 10: 36616.16 | [7 empty] | Сметная прибыль 74% ФОТ (от 49 481,30)
Итого c накладными и см. прибылью |  |  |  | в т.ч. оплаты труда 10: 158351.82 | [7 empty] | Итого c накладными и см. прибылью
Земляные работы, выполняемые ручным способом: | [20 empty] | Земляные работы, выполняемые ручным способом:
Итого Поз. 7 |  |  |  | в т.ч. оплаты труда 10: 13604.22; в т.ч. оплаты труда 11: 13604.22 | [7 empty] | Итого Поз. 7
Накладные расходы 89% ФОТ (от 13 604,22) |  |  |  | в т.ч. оплаты труда 10: 12107.76 | [7 empty] | Накладные расходы 89% ФОТ (от 13 604,22)
Сметная прибыль 40% ФОТ (от 13 604,22) |  |  |  | в т.ч. оплаты труда 10: 5441.69 | [7 empty] | Сметная прибыль 40% ФОТ (от 13 604,22)
Итого c накладными и см. прибылью |  |  |  | в т.ч. оплаты труда 10: 31153.67 | [7 empty] | Итого c накладными и см. прибылью
Итого |  |  |  | в т.ч. оплаты труда 10: 9785953.79 | [7 empty] | Итого
В том числе: | [20 empty] | В том числе:
Материалы |  |  |  | в т.ч. оплаты труда 10: 938116.74 | [7 empty] | Материалы
Машины и механизмы |  |  |  | в т.ч. оплаты труда 10: 1252484.64 | [7 empty] | Машины и механизмы
ФОТ |  |  |  | в т.ч. оплаты труда 10: 2373244.39 | [7 empty] | ФОТ
Накладные расходы |  |  |  | в т.ч. оплаты труда 10: 3304223.3 | [7 empty] | Накладные расходы
Сметная прибыль |  |  |  | в т.ч. оплаты труда 10: 2190505.6 | [7 empty] | Сметная прибыль
Непредвиденные затраты 3% |  |  |  | в т.ч. оплаты труда 10: 293578.61 | [7 empty] | Непредвиденные затраты 3%
Итого с непредвиденными |  |  |  | в т.ч. оплаты труда 10: 10079532.4 | [8 empty] | Итого с непредвиденными
Итого, с договорным коэффициентом (коэффициент применяется на стоимость строительно-монтажных работ, за исключением стоимости материально-технических ресурсов) |  |  |  | в т.ч. оплаты труда 10: 17976780.37
Итого с учетом доп. работ и затрат |  |  |  | в т.ч. оплаты труда 10: 28056312.77 | [8 empty] | Итого с учетом доп. работ и затрат
НДС 20% |  |  |  | в т.ч. оплаты труда 10: 5611262.55 | [7 empty] | НДС 20%
ВСЕГО по смете |  |  |  | в т.ч. оплаты труда 10: 33667575.32 | [9 empty] | ВСЕГО по смете

## 01-01-01-1146-ПЖ.ВР2
Терминал по перевалке минеральных удобрений в морском торговом порту Усть-Луга. Береговые объекты Терминала. Переустройство железнодорожной инфраструктуры этапа 1.1 | [13 empty] | Терминал по перевалке минеральных удобрений в морском торговом порту Усть-Луга. Береговые объекты Терминала. Переустройство железнодорожной инфраструктуры этапа 1.1
(наименование стройки)
ЛОКАЛЬНАЯ СМЕТА № ЛС-01-01-01
(локальная смета)
на Разборка звеньевого пути, | [14 empty] | на Разборка звеньевого пути,
(наименование работ и затрат, наименование объекта)
| Основание: | 1146-ПЖ.ВР2
| Сметная стоимость |  | 17677.729 | тыс.руб.
| строительных работ |  | 4821.288 | тыс.руб.
| Средства на оплату труда |  | 774.523 | тыс.руб.
| Сметная трудоемкость |  | 1394.82 | чел.час
| Составлен(а) в текущих (прогнозных) ценах по состоянию на |  |  | 1 кв 2025 (СМР),Письмо Минстроя России от 01.02.2025 года № 5170-ИФ/09, прил.1
№ п/п | Обоснование | Наименование работ и затрат |  | Ед. изм. | Кол-во | Стоимость единицы в базисных ценах, руб. |  |  | Обосно- вание, индекс | Общая стоимость в базисных ценах, руб.
[6 empty] | Всего | Экспл. маш. | Мат-лы |  | Всего | в т.ч. оплата труда | Экспл. маш. | Мат-лы
[6 empty] | оплаты труда | в т.ч. оплаты труда |  |  |  |  | в т.ч. оплаты труда
1 | 2 | 3 |  | 4 | 5 | 6 | 7 | 8 | 9 | 10 | 11 | 12 | 13
Раздел 1. Работы по звеньевому пути | [15 empty] | Раздел 1. Работы по звеньевому пути
Работы по разборке верхнего строения пути | [16 empty] | Работы по разборке верхнего строения пути
Разборка звеньевого пути из рельсов Р-65 на ж.б. шпалах при 1840 шп/км | [16 empty] | Разборка звеньевого пути из рельсов Р-65 на ж.б. шпалах при 1840 шп/км
1 | ФЕР28-01-006-02 | Разборка пути звеньями рельсошпальной решетки, шпалы: железобетонные |  | км пути | 0.462 | 14 433,19 657,76 | 13 775,43 462,96 |  | (47), ФЕР, 1 кв 2025 (СМР),Письмо Минстроя России от 01.02.2025 года № 5170-ИФ/09, прил.1 Прочие объекты ОЗП=42,7; ЭМ=13,65; ЗПМ=42,7; МАТ=8,85 | 99847.88 | 12975.89 | 86 871,99 9 133,00 | [5 empty] | Разборка пути звеньями рельсошпальной решетки, шпалы: железобетонные
|  |  | Накладные расходы 109% ФОТ (от 22 108,89) | в т.ч. оплаты труда 10: 24098.69
|  |  | Сметная прибыль 65% ФОТ (от 22 108,89) | в т.ч. оплаты труда 10: 14370.78
|  |  | Итого c накладными и см. прибылью | в т.ч. оплаты труда 10: 138317.35
Разборка звеньевого пути из рельсов Р-65 на ж.б. шпалах при 2000 шп/км | [16 empty] | Разборка звеньевого пути из рельсов Р-65 на ж.б. шпалах при 2000 шп/км
2 | ФЕР28-01-006-02 | Разборка пути звеньями рельсошпальной решетки, шпалы: железобетонные |  | км пути | 1.454 | 14 433,19 657,76 | 13 775,43 462,96 |  | (47), ФЕР, 1 кв 2025 (СМР),Письмо Минстроя России от 01.02.2025 года № 5170-ИФ/09, прил.1 Прочие объекты ОЗП=42,7; ЭМ=13,65; ЗПМ=42,7; МАТ=8,85 | 314239.9 | 40837.56 | 273 402,34 28 743,24 | [5 empty] | Разборка пути звеньями рельсошпальной решетки, шпалы: железобетонные
|  |  | Накладные расходы 109% ФОТ (от 69 580,80) | в т.ч. оплаты труда 10: 75843.07
|  |  | Сметная прибыль 65% ФОТ (от 69 580,80) | в т.ч. оплаты труда 10: 45227.52
|  |  | Итого c накладными и см. прибылью | в т.ч. оплаты труда 10: 435310.49
Разборка обыкновенных стрелочных переводов из рельсов Р-65 марки 1/9 на ЖББ с закрестовинными блоками | [16 empty] | Разборка обыкновенных стрелочных переводов из рельсов Р-65 марки 1/9 на ЖББ с закрестовинными блоками
3 | ФЕР28-01-022-01 | Разборка: стрелочных переводов обыкновенных |  | компл | 15 | 2 037,90 315,36 | 1 722,54 159,95 |  | (47), ФЕР, 1 кв 2025 (СМР),Письмо Минстроя России от 01.02.2025 года № 5170-ИФ/09, прил.1 Прочие объекты ОЗП=42,7; ЭМ=13,65; ЗПМ=42,7; МАТ=8,85 | 554678.15 | 201988.08 | 352 690,07 102 447,98 | [5 empty] | Разборка: стрелочных переводов обыкновенных
|  |  | Накладные расходы 109% ФОТ (от 304 436,06) | в т.ч. оплаты труда 10: 331835.31
|  |  | Сметная прибыль 65% ФОТ (от 304 436,06) | в т.ч. оплаты труда 10: 197883.44
|  |  | Итого c накладными и см. прибылью | в т.ч. оплаты труда 10: 1084396.9
Разборка изолирующего стыка | [16 empty] | Разборка изолирующего стыка
4 | ФЕР28-03-035-01 | Установка стыков изолирующих: в пути с металлическими накладками без резки рельсов |  | 10 пар | 0.1 | 1 372,47 1 182,26 | 190,21 19,09 |  | (47), ФЕР, 1 кв 2025 (СМР),Письмо Минстроя России от 01.02.2025 года № 5170-ИФ/09, прил.1 Прочие объекты ОЗП=42,7; ЭМ=13,65; ЗПМ=42,7; МАТ=8,85 | 5307.88 | 5048.24 | 259,64 81,51 | [5 empty] | Установка стыков изолирующих: в пути с металлическими накладками без резки рельсов
Объем=1 / 10
|  |  | Накладные расходы 109% ФОТ (от 5 129,75) | в т.ч. оплаты труда 10: 5591.43
|  |  | Сметная прибыль 65% ФОТ (от 5 129,75) | в т.ч. оплаты труда 10: 3334.34
|  |  | Итого c накладными и см. прибылью | в т.ч. оплаты труда 10: 14233.65
Разборка путевого рельсового упора | [16 empty] | Разборка путевого рельсового упора
5 | ФЕР28-01-100-01 | Разборка упорной призмы и конструкции упора |  | шт | 10 | 3 012,31 524,51 | 2 487,80 272,81 |  | (47), ФЕР, 1 кв 2025 (СМР),Письмо Минстроя России от 01.02.2025 года № 5170-ИФ/09, прил.1 Прочие объекты ОЗП=42,7; ЭМ=13,65; ЗПМ=42,7; МАТ=8,85 | 563550.47 | 223965.77 | 339 584,70 116 489,87 | [5 empty] | Разборка упорной призмы и конструкции упора
|  |  | Накладные расходы 109% ФОТ (от 340 455,64) | в т.ч. оплаты труда 10: 371096.65
|  |  | Сметная прибыль 65% ФОТ (от 340 455,64) | в т.ч. оплаты труда 10: 221296.17
|  |  | Итого c накладными и см. прибылью | в т.ч. оплаты труда 10: 1155943.29
разборка упорной призмы (L-79 км) | [16 empty] | разборка упорной призмы (L-79 км)
6 | ФЕР01-01-012-07 | Разработка грунта с погрузкой на автомобили-самосвалы экскаваторами с ковшом вместимостью: 1,6 (1,25-1,6) м3, группа грунтов 1 |  | 1000 м3 | 0.2 | 1 992,21 32,68 | 1 957,36 274,32 | 2.17 | (47), ФЕР, 1 кв 2025 (СМР),Письмо Минстроя России от 01.02.2025 года № 5170-ИФ/09, прил.1 Прочие объекты ОЗП=42,7; ЭМ=13,65; ЗПМ=42,7; МАТ=8,85 | 5626.52 | 279.09 | 5 343,59 2 342,69 | 3.84 |  |  |  |  | Разработка грунта с погрузкой на автомобили-самосвалы экскаваторами с ковшом вместимостью: 1,6 (1,25-1,6) м3, группа грунтов 1
Объем=200 / 1000
|  |  | Накладные расходы 92% ФОТ (от 2 621,78) | в т.ч. оплаты труда 10: 2412.04
|  |  | Сметная прибыль 46% ФОТ (от 2 621,78) | в т.ч. оплаты труда 10: 1206.02
|  |  | Итого c накладными и см. прибылью | в т.ч. оплаты труда 10: 9244.58
7 | ФССЦпг-03-21-01-079 | Перевозка грузов I класса автомобилями-самосвалами грузоподъемностью 10 т работающих вне карьера на расстояние до 79 км |  | 1 т груза | 400 | 38.58 | 38.58 |  | (47), ФЕР, 1 кв 2025 (ПГ2),Письмо Минстроя России от 01.02.2025 года № 5170-ИФ/09, прил.4 Автомобили-самосвалы ЭМ=15,51; МАТ=15,51 | 239350.32 |  | 239350.32 | [5 empty] | Перевозка грузов I класса автомобилями-самосвалами грузоподъемностью 10 т работающих вне карьера на расстояние до 79 км
Объем=200*2
Срезка щебеночного балласта бульдозером (L-79 км) | [16 empty] | Срезка щебеночного балласта бульдозером (L-79 км)
8 | ФЕР01-01-031-06 | Разработка грунта с перемещением до 10 м бульдозерами мощностью: 121 кВт (165 л.с.), группа грунтов 2 |  | 1000 м3 | 1.9512 | 501.84 | 501,84 55,35 |  | (47), ФЕР, 1 кв 2025 (СМР),Письмо Минстроя России от 01.02.2025 года № 5170-ИФ/09, прил.1 Прочие объекты ОЗП=42,7; ЭМ=13,65; ЗПМ=42,7; МАТ=8,85 | 13365.95 |  | 13 365,95 4 611,55 | [5 empty] | Разработка грунта с перемещением до 10 м бульдозерами мощностью: 121 кВт (165 л.с.), группа грунтов 2
Объем=1951,2 / 1000
|  |  | Накладные расходы 92% ФОТ (от 4 611,55) | в т.ч. оплаты труда 10: 4242.63
|  |  | Сметная прибыль 46% ФОТ (от 4 611,55) | в т.ч. оплаты труда 10: 2121.31
|  |  | Итого c накладными и см. прибылью | в т.ч. оплаты труда 10: 19729.89
9 | ФЕР01-01-012-07 | Разработка грунта с погрузкой на автомобили-самосвалы экскаваторами с ковшом вместимостью: 1,6 (1,25-1,6) м3, группа грунтов 1 |  | 1000 м3 | 1.9512 | 1 992,21 32,68 | 1 957,36 274,32 | 2.17 | (47), ФЕР, 1 кв 2025 (СМР),Письмо Минстроя России от 01.02.2025 года № 5170-ИФ/09, прил.1 Прочие объекты ОЗП=42,7; ЭМ=13,65; ЗПМ=42,7; МАТ=8,85 | 54892.33 | 2722.77 | 52 132,09 22 855,31 | 37.47 |  |  |  |  | Разработка грунта с погрузкой на автомобили-самосвалы экскаваторами с ковшом вместимостью: 1,6 (1,25-1,6) м3, группа грунтов 1
Объем=1951,2 / 1000
|  |  | Накладные расходы 92% ФОТ (от 25 578,08) | в т.ч. оплаты труда 10: 23531.83
|  |  | Сметная прибыль 46% ФОТ (от 25 578,08) | в т.ч. оплаты труда 10: 11765.92
|  |  | Итого c накладными и см. прибылью | в т.ч. оплаты труда 10: 90190.08
10 | ФССЦпг-03-21-01-079 | Перевозка грузов I класса автомобилями-самосвалами грузоподъемностью 10 т работающих вне карьера на расстояние до 79 км |  | 1 т груза | 2731.68 | 38.58 | 38.58 |  | (47), ФЕР, 1 кв 2025 (ПГ2),Письмо Минстроя России от 01.02.2025 года № 5170-ИФ/09, прил.4 Автомобили-самосвалы ЭМ=15,51; МАТ=15,51 | 1634571.21 |  | 1634571.21 | [5 empty] | Перевозка грузов I класса автомобилями-самосвалами грузоподъемностью 10 т работающих вне карьера на расстояние до 79 км
Объем=1951,2*1,4
Итого прямые затраты по смете в текущих ценах |  |  |  | в т.ч. оплаты труда 10: 3485430.61; в т.ч. оплаты труда 11: 487817.4; в т.ч. оплаты труда 12: 2 997 571,90 286 705,15; в т.ч. оплаты труда 13: 41.31 | [5 empty] | Итого прямые затраты по смете в текущих ценах
Накладные расходы |  |  |  | в т.ч. оплаты труда 10: 838651.64 | [5 empty] | Накладные расходы
В том числе, справочно: | [19 empty] | В том числе, справочно:
92% ФОТ (от 32811,41) (Поз. 6, 8-9) |  |  |  | в т.ч. оплаты труда 10: 30186.5 | [6 empty] | 92% ФОТ (от 32811,41) (Поз. 6, 8-9)
109% ФОТ (от 741711,14) (Поз. 1-5) |  |  |  | в т.ч. оплаты труда 10: 808465.14 | [6 empty] | 109% ФОТ (от 741711,14) (Поз. 1-5)
Сметная прибыль |  |  |  | в т.ч. оплаты труда 10: 497205.49 | [5 empty] | Сметная прибыль
В том числе, справочно: | [19 empty] | В том числе, справочно:
46% ФОТ (от 32811,41) (Поз. 6, 8-9) |  |  |  | в т.ч. оплаты труда 10: 15093.25 | [6 empty] | 46% ФОТ (от 32811,41) (Поз. 6, 8-9)
65% ФОТ (от 741711,14) (Поз. 1-5) |  |  |  | в т.ч. оплаты труда 10: 482112.24 | [6 empty] | 65% ФОТ (от 741711,14) (Поз. 1-5)
Итоги по смете: | [18 empty] | Итоги по смете:
Железные дороги: | [19 empty] | Железные дороги:
Итого Поз. 1-5 |  |  |  | в т.ч. оплаты труда 10: 1537624.28; в т.ч. оплаты труда 11: 484815.54; в т.ч. оплаты труда 12: 1 052 808,74 256 895,60 | [6 empty] | Итого Поз. 1-5
Накладные расходы 109% ФОТ (от 741 711,14) |  |  |  | в т.ч. оплаты труда 10: 808465.14 | [6 empty] | Накладные расходы 109% ФОТ (от 741 711,14)
Сметная прибыль 65% ФОТ (от 741 711,14) |  |  |  | в т.ч. оплаты труда 10: 482112.24 | [6 empty] | Сметная прибыль 65% ФОТ (от 741 711,14)
Итого c накладными и см. прибылью |  |  |  | в т.ч. оплаты труда 10: 2828201.66 | [6 empty] | Итого c накладными и см. прибылью
Земляные работы, выполняемые механизированным способом: | [19 empty] | Земляные работы, выполняемые механизированным способом:
Итого Поз. 6, 8-9 |  |  |  | в т.ч. оплаты труда 10: 73884.8; в т.ч. оплаты труда 11: 3001.86; в т.ч. оплаты труда 12: 70 841,63 29 809,55; в т.ч. оплаты труда 13: 41.31 | [6 empty] | Итого Поз. 6, 8-9
Накладные расходы 92% ФОТ (от 32 811,41) |  |  |  | в т.ч. оплаты труда 10: 30186.5 | [6 empty] | Накладные расходы 92% ФОТ (от 32 811,41)
Сметная прибыль 46% ФОТ (от 32 811,41) |  |  |  | в т.ч. оплаты труда 10: 15093.25 | [6 empty] | Сметная прибыль 46% ФОТ (от 32 811,41)
Итого c накладными и см. прибылью |  |  |  | в т.ч. оплаты труда 10: 119164.55 | [6 empty] | Итого c накладными и см. прибылью
Перевозка грузов автотранспортом (Автомобили-самосвалы): | [19 empty] | Перевозка грузов автотранспортом (Автомобили-самосвалы):
Итого Поз. 7, 10 |  |  |  | в т.ч. оплаты труда 10: 1873921.53; в т.ч. оплаты труда 12: 1873921.53 | [6 empty] | Итого Поз. 7, 10
Итого |  |  |  | в т.ч. оплаты труда 10: 4821287.74 | [6 empty] | Итого
В том числе: | [19 empty] | В том числе:
Материалы |  |  |  | в т.ч. оплаты труда 10: 41.31 | [6 empty] | Материалы
Машины и механизмы |  |  |  | в т.ч. оплаты труда 10: 2997571.9 | [6 empty] | Машины и механизмы
ФОТ |  |  |  | в т.ч. оплаты труда 10: 774522.55 | [6 empty] | ФОТ
Накладные расходы |  |  |  | в т.ч. оплаты труда 10: 838651.64 | [6 empty] | Накладные расходы
Сметная прибыль |  |  |  | в т.ч. оплаты труда 10: 497205.49 | [6 empty] | Сметная прибыль
Непредвиденные затраты 3% |  |  |  | в т.ч. оплаты труда 10: 144638.63 | [6 empty] | Непредвиденные затраты 3%
Итого с непредвиденными |  |  |  | в т.ч. оплаты труда 10: 4965926.37 | [7 empty] | Итого с непредвиденными
Итого, с договорным коэффициентом (коэффициент применяется на стоимость строительно-монтажных работ, за исключением стоимости материально-технических ресурсов) |  |  |  | в т.ч. оплаты труда 10: 9765514.27
Итого с учетом доп. работ и затрат |  |  |  | в т.ч. оплаты труда 10: 14731440.64 | [7 empty] | Итого с учетом доп. работ и затрат
НДС 20% |  |  |  | в т.ч. оплаты труда 10: 2946288.13 | [6 empty] | НДС 20%
ВСЕГО по смете |  |  |  | в т.ч. оплаты труда 10: 17677728.77 | [8 empty] | ВСЕГО по смете

## 02-05-01-1146-3-ИС.КЖ.ВР
Терминал по перевалке минеральных удобрений в морском торговом порту Усть-Луга. Береговые объекты Терминала. Переустройство железнодорожной инфраструктуры этапа 1.1 | [13 empty] | Терминал по перевалке минеральных удобрений в морском торговом порту Усть-Луга. Береговые объекты Терминала. Переустройство железнодорожной инфраструктуры этапа 1.1
(наименование стройки)
ЛОКАЛЬНАЯ СМЕТА № ЛС-02-05-01
(локальная смета)
на Досмотровая эстакада. Опоры., | [14 empty] | на Досмотровая эстакада. Опоры.,
(наименование работ и затрат, наименование объекта)
| Основание: | 1146-3-ИС.КЖ.ВР
| Сметная стоимость |  | 1588.79 | тыс.руб.
| строительных работ |  | 770.065 | тыс.руб.
| Средства на оплату труда |  | 56.027 | тыс.руб.
| Сметная трудоемкость |  | 90.99 | чел.час
| Составлен(а) в текущих (прогнозных) ценах по состоянию на |  |  | 1 кв 2025 (СМР),Письмо Минстроя России от 01.02.2025 года № 5170-ИФ/09, прил.1
№ п/п | Обоснование | Наименование работ и затрат |  | Ед. изм. | Кол-во | Стоимость единицы в базисных ценах, руб. |  |  | Обосно- вание, индекс | Общая стоимость в базисных ценах, руб.
[6 empty] | Всего | Экспл. маш. | Мат-лы |  | Всего | в т.ч. оплата труда | Экспл. маш. | Мат-лы
[6 empty] | оплаты труда | в т.ч. оплаты труда |  |  |  |  | в т.ч. оплаты труда
1 | 2 | 3 |  | 4 | 5 | 6 | 7 | 8 | 9 | 10 | 11 | 12 | 13
Раздел 1. 1146-3-ИС.КЖ.ВР - Фундаменты опор 1 и 2 | [15 empty] | Раздел 1. 1146-3-ИС.КЖ.ВР - Фундаменты опор 1 и 2
Разработка котлована экскаватором емкостью ковша 0,65 м³ в грунтах I группы | [16 empty] | Разработка котлована экскаватором емкостью ковша 0,65 м³ в грунтах I группы
1 | ФЕР01-01-020-01 | Разработка грунта с погрузкой на автомобили-самосвалы в котлованах объемом от 1000 до 3000 м3 экскаваторами с ковшом вместимостью 0,65 м3, группа грунтов: 1 |  | 1000 м3 | 0.048 | 2766.48 | 2 766,48 324,00 |  | (47), ФЕР, 1 кв 2025 (СМР),Письмо Минстроя России от 01.02.2025 года № 5170-ИФ/09, прил.1 Прочие объекты ОЗП=42,7; ЭМ=13,65; ЗПМ=42,7; МАТ=8,85 | 1812.6 |  | 1 812,60 664,07 | [5 empty] | Разработка грунта с погрузкой на автомобили-самосвалы в котлованах объемом от 1000 до 3000 м3 экскаваторами с ковшом вместимостью 0,65 м3, группа грунтов: 1
Объем=48 / 1000
|  |  | Накладные расходы 92% ФОТ (от 664,07) | в т.ч. оплаты труда 10: 610.94
|  |  | Сметная прибыль 46% ФОТ (от 664,07) | в т.ч. оплаты труда 10: 305.47
|  |  | Итого c накладными и см. прибылью | в т.ч. оплаты труда 10: 2729.01
Погрузка и вывоз разработанного грунта на ТБО, согласно транспортной схеме на свалку ТБО, согласно транспортной схемы | [16 empty] | Погрузка и вывоз разработанного грунта на ТБО, согласно транспортной схеме на свалку ТБО, согласно транспортной схемы
2 | ФССЦпг-03-21-01-079 | Перевозка грузов I класса автомобилями-самосвалами грузоподъемностью 10 т работающих вне карьера на расстояние до 79 км |  | 1 т груза | 38.2 | 38.58 | 38.58 |  | (47), ФЕР, 1 кв 2025 (ПГ2),Письмо Минстроя России от 01.02.2025 года № 5170-ИФ/09, прил.4 Автомобили-самосвалы ЭМ=15,51; МАТ=15,51 | 22857.96 |  | 22857.96 | [5 empty] | Перевозка грузов I класса автомобилями-самосвалами грузоподъемностью 10 т работающих вне карьера на расстояние до 79 км
Объем=19,1*2
Погрузка и вывоз разработанного грунта на ТБО, согласно транспортной схеме в отвал на расстояние до 1,0 км | [16 empty] | Погрузка и вывоз разработанного грунта на ТБО, согласно транспортной схеме в отвал на расстояние до 1,0 км
3 | ФССЦпг-03-21-01-001 | Перевозка грузов I класса автомобилями-самосвалами грузоподъемностью 10 т работающих вне карьера на расстояние до 1 км |  | 1 т груза | 62.4 | 2.91 | 2.91 |  | (47), ФЕР, 1 кв 2025 (ПГ2),Письмо Минстроя России от 01.02.2025 года № 5170-ИФ/09, прил.4 Автомобили-самосвалы ЭМ=15,51; МАТ=15,51 | 2816.37 |  | 2816.37 | [5 empty] | Перевозка грузов I класса автомобилями-самосвалами грузоподъемностью 10 т работающих вне карьера на расстояние до 1 км
Объем=31,2*2
Роторное бурение лидерных скважин ø30 см на глубину до 5 м в грунтах I-II группы | [16 empty] | Роторное бурение лидерных скважин ø30 см на глубину до 5 м в грунтах I-II группы
4 | ФЕР05-01-053-01 | Бурение скважин диаметром 300 мм вращательным (роторным) способом в грунтах и породах группы: 1 |  | м | 32 | 52,89 3,99 | 40,15 3,55 | 8.75 | (47), ФЕР, 1 кв 2025 (СМР),Письмо Минстроя России от 01.02.2025 года № 5170-ИФ/09, прил.1 Прочие объекты ОЗП=42,7; ЭМ=13,65; ЗПМ=42,7; МАТ=8,85 | 25467.46 | 5451.94 | 17 537,52 4 850,72 | 2478 |  |  |  |  | Бурение скважин диаметром 300 мм вращательным (роторным) способом в грунтах и породах группы: 1
|  |  | Накладные расходы 117% ФОТ (от 10 302,66) | в т.ч. оплаты труда 10: 12054.11
|  |  | Сметная прибыль 70% ФОТ (от 10 302,66) | в т.ч. оплаты труда 10: 7211.86
|  |  | Итого c накладными и см. прибылью | в т.ч. оплаты труда 10: 44733.43
Изготовление и транспортировка забивных железобетонных свай 35x35 см длиной 8 м С8-35Т5 применительно к серии 3.500.1-1.93 | [16 empty] | Изготовление и транспортировка забивных железобетонных свай 35x35 см длиной 8 м С8-35Т5 применительно к серии 3.500.1-1.93
Погружение вертикальных железобетонных свай 35х35 см длиной 8 м на глубину до 5 м дизель-молотом в лидерные скважины в грунты I группы | [16 empty] | Погружение вертикальных железобетонных свай 35х35 см длиной 8 м на глубину до 5 м дизель-молотом в лидерные скважины в грунты I группы
5 | ФЕР05-01-001-03 | Погружение дизель-молотом копровой установки на базе трактора железобетонных свай длиной: до 8 м в грунты группы 1 |  | м3 | 1.2 | 7 670,18 30,53 | 469,25 28,55 | 7170.4 | (47), ФЕР, 1 кв 2025 (СМР),Письмо Минстроя России от 01.02.2025 года № 5170-ИФ/09, прил.1 Прочие объекты ОЗП=42,7; ЭМ=13,65; ЗПМ=42,7; МАТ=8,85 | 85400.33 | 1564.36 | 7 686,32 1 462,90 | 76149.65 |  |  |  |  | Погружение дизель-молотом копровой установки на базе трактора железобетонных свай длиной: до 8 м в грунты группы 1
Объем=6-4,8
|  |  | Накладные расходы 117% ФОТ (от 3 027,26) | в т.ч. оплаты труда 10: 3541.89
|  |  | Сметная прибыль 70% ФОТ (от 3 027,26) | в т.ч. оплаты труда 10: 2119.08
|  |  | Итого c накладными и см. прибылью | в т.ч. оплаты труда 10: 91061.3
Д | ФССЦ-05.1.05.08-0037 | Свая мостовая длиной 8 м, сечением 35х35 см, объем бетона 1,0 м3, тип Т-7 |  | шт | 1,6666667 2 | 4298.47 |  | 4298.47 |  | 8596.94 |  |  | 8596.94 | [5 empty] | Свая мостовая длиной 8 м, сечением 35х35 см, объем бетона 1,0 м3, тип Т-7
Погружение вертикальных железобетонных свай 35х35 см длиной 8 м на глубину до 5 м дизель-молотом в лидерные скважины в грунты II группы | [16 empty] | Погружение вертикальных железобетонных свай 35х35 см длиной 8 м на глубину до 5 м дизель-молотом в лидерные скважины в грунты II группы
6 | ФЕР05-01-001-04 | Погружение дизель-молотом копровой установки на базе трактора железобетонных свай длиной: до 8 м в грунты группы 2 |  | м3 | 4.8 | 6 057,30 41,37 | 635,04 37,41 | 5380.89 | (47), ФЕР, 1 кв 2025 (СМР),Письмо Минстроя России от 01.02.2025 года № 5170-ИФ/09, прил.1 Прочие объекты ОЗП=42,7; ЭМ=13,65; ЗПМ=42,7; МАТ=8,85 | 278667.23 | 8479.2 | 41 607,82 7 667,55 | 228580.21 |  |  |  |  | Погружение дизель-молотом копровой установки на базе трактора железобетонных свай длиной: до 8 м в грунты группы 2
|  |  | Накладные расходы 117% ФОТ (от 16 146,75) | в т.ч. оплаты труда 10: 18891.7
|  |  | Сметная прибыль 70% ФОТ (от 16 146,75) | в т.ч. оплаты труда 10: 11302.73
|  |  | Итого c накладными и см. прибылью | в т.ч. оплаты труда 10: 308861.66
Д | ФССЦ-05.1.05.08-0037 | Свая мостовая длиной 8 м, сечением 35х35 см, объем бетона 1,0 м3, тип Т-7 |  | шт | 1,25 6 | 4298.47 |  | 4298.47 |  | 25790.82 |  |  | 25790.82 | [5 empty] | Свая мостовая длиной 8 м, сечением 35х35 см, объем бетона 1,0 м3, тип Т-7
Проведение статических испытаний свай - расчёт в ССРСС | [16 empty] | Проведение статических испытаний свай - расчёт в ССРСС
Проведение динамических испытаний свай - расчёт в ССРСС | [16 empty] | Проведение динамических испытаний свай - расчёт в ССРСС
Срубка голов забивных свай на высоту 0,9 м с погрузкой шлама в автосамосвал и вывозом на свалку ТБО согласно транспортной схеме | [16 empty] | Срубка голов забивных свай на высоту 0,9 м с погрузкой шлама в автосамосвал и вывозом на свалку ТБО согласно транспортной схеме
7 | ФЕР05-01-010-02 | Вырубка бетона из арматурного каркаса железобетонных: свай площадью сечения свыше 0,1 м2 |  | шт | 8 | 62,74 13,50 | 48,46 5,23 | 0.78 | (47), ФЕР, 1 кв 2025 (СМР),Письмо Минстроя России от 01.02.2025 года № 5170-ИФ/09, прил.1 Прочие объекты ОЗП=42,7; ЭМ=13,65; ЗПМ=42,7; МАТ=8,85 | 9958.65 | 4611.6 | 5 291,83 1 786,57 | 55.22 |  |  |  |  | Вырубка бетона из арматурного каркаса железобетонных: свай площадью сечения свыше 0,1 м2
|  |  | Накладные расходы 117% ФОТ (от 6 398,17) | в т.ч. оплаты труда 10: 7485.86
|  |  | Сметная прибыль 70% ФОТ (от 6 398,17) | в т.ч. оплаты труда 10: 4478.72
|  |  | Итого c накладными и см. прибылью | в т.ч. оплаты труда 10: 21923.23
8 | ФССЦпг-01-01-01-043 | Погрузка при автомобильных перевозках мусора строительного с погрузкой экскаваторами емкостью ковша до 0,5 м3 |  | 1 т груза | 1.68 | 3.28 | 3.28 |  | (47), ФЕР, 1 кв 2025 (СМР),Письмо Минстроя России от 01.02.2025 года № 5170-ИФ/09, прил.1 Прочие объекты ОЗП=42,7; ЭМ=13,65; ЗПМ=42,7; МАТ=8,85 | 75.22 |  | 75.22 | [5 empty] | Погрузка при автомобильных перевозках мусора строительного с погрузкой экскаваторами емкостью ковша до 0,5 м3
Объем=0,7*2,4
9 | ФССЦпг-03-21-01-079 | Перевозка грузов I класса автомобилями-самосвалами грузоподъемностью 10 т работающих вне карьера на расстояние до 79 км |  | 1 т груза | 1.68 | 38.58 | 38.58 |  | (47), ФЕР, 1 кв 2025 (ПГ2),Письмо Минстроя России от 01.02.2025 года № 5170-ИФ/09, прил.4 Автомобили-самосвалы ЭМ=15,51; МАТ=15,51 | 1005.27 |  | 1005.27 | [5 empty] | Перевозка грузов I класса автомобилями-самосвалами грузоподъемностью 10 т работающих вне карьера на расстояние до 79 км
Объем=0,7*2,4
Устройство в основании ростверков щебеночной подготовки h = 100 мм из щебня фракции 20-40 мм марки 400 по ГОСТ 8267-93 (удельный вес 1,6 т/м³) | [16 empty] | Устройство в основании ростверков щебеночной подготовки h = 100 мм из щебня фракции 20-40 мм марки 400 по ГОСТ 8267-93 (удельный вес 1,6 т/м³)
10 | ФЕР08-01-002-02 | Устройство основания под фундаменты: щебеночного |  | м3 | 2.6 | 120,64 6,75 | 8,29 0,81 | 105.6 | (47), ФЕР, 1 кв 2025 (СМР),Письмо Минстроя России от 01.02.2025 года № 5170-ИФ/09, прил.1 Прочие объекты ОЗП=42,7; ЭМ=13,65; ЗПМ=42,7; МАТ=8,85 | 3473.46 | 749.39 | 294,21 89,93 | 2429.86 |  |  |  |  | Устройство основания под фундаменты: щебеночного
|  |  | Накладные расходы 110% ФОТ (от 839,32) | в т.ч. оплаты труда 10: 923.25
|  |  | Сметная прибыль 69% ФОТ (от 839,32) | в т.ч. оплаты труда 10: 579.13
|  |  | Итого c накладными и см. прибылью | в т.ч. оплаты труда 10: 4975.84
Д | ФССЦ-02.2.05.04-1767 | Щебень М 400, фракция 20-40 мм, группа 2 |  | м3 | 1,15 2,99 | 91.5 |  | 91.5 |  | 273.59 |  |  | 273.59 | [5 empty] | Щебень М 400, фракция 20-40 мм, группа 2
Устройство в основании ростверков бетонной подготовки толщиной 100 мм:- Бетон класса В15 по ГОСТ 26633-2015 | [16 empty] | Устройство в основании ростверков бетонной подготовки толщиной 100 мм:- Бетон класса В15 по ГОСТ 26633-2015
11 | ФЕР06-01-001-01 | Устройство бетонной подготовки |  | 100 м3 | 0.019 | 63 989,85 1 053,00 | 1 566,06 244,39 | 61370.79 | (47), ФЕР, 1 кв 2025 (СМР),Письмо Минстроя России от 01.02.2025 года № 5170-ИФ/09, прил.1 Прочие объекты ОЗП=42,7; ЭМ=13,65; ЗПМ=42,7; МАТ=8,85 | 11579.96 | 854.3 | 406,16 198,27 | 10319.5 |  |  |  |  | Устройство бетонной подготовки
Объем=1,9 / 100
|  |  | Накладные расходы 102% ФОТ (от 1 052,57) | в т.ч. оплаты труда 10: 1073.62
|  |  | Сметная прибыль 58% ФОТ (от 1 052,57) | в т.ч. оплаты труда 10: 610.49
|  |  | Итого c накладными и см. прибылью | в т.ч. оплаты труда 10: 13264.07
Д | ФССЦ-04.1.02.05-0006 | Смеси бетонные тяжелого бетона (БСТ), класс B15 (М200) |  | м3 | 102 1,938 | 592.76 |  | 592.76 |  | 1148.77 |  |  | 1148.77 | [5 empty] | Смеси бетонные тяжелого бетона (БСТ), класс B15 (М200)
Устройство монолитных ростверков в деревометаллической опалубке | [16 empty] | Устройство монолитных ростверков в деревометаллической опалубке
12 | ФЕР06-01-001-16 | Устройство фундаментных плит железобетонных: плоских |  | 100 м3 | 0.168 | 4 533,87 1 526,87 | 2 518,58 382,14 | 488.42 | (47), ФЕР, 1 кв 2025 (СМР),Письмо Минстроя России от 01.02.2025 года № 5170-ИФ/09, прил.1 Прочие объекты ОЗП=42,7; ЭМ=13,65; ЗПМ=42,7; МАТ=8,85 | 17454.94 | 10953.15 | 5 775,61 2 741,32 | 726.18 |  |  |  |  | Устройство фундаментных плит железобетонных: плоских
Объем=16,8 / 100
|  |  | Накладные расходы 102% ФОТ (от 13 694,47) | в т.ч. оплаты труда 10: 13968.36
|  |  | Сметная прибыль 58% ФОТ (от 13 694,47) | в т.ч. оплаты труда 10: 7942.79
|  |  | Итого c накладными и см. прибылью | в т.ч. оплаты труда 10: 39366.09
13 | ФССЦ-04.1.02.05-0011_2020-0-ФССЦ-ПР-15-4-2-002 | Надбавка за 1 м3 бетона в плотном теле по морозостойкости - за каждые 50 циклов попеременного замораживания и оттаивания, Мрз выше 200 |  | поправка | 16.8 | 28.35 |  | 28.35 | (47), ФЕР, 1 кв 2025 (СМР),Письмо Минстроя России от 01.02.2025 года № 5170-ИФ/09, прил.1 Прочие объекты ОЗП=42,7; ЭМ=13,65; ЗПМ=42,7; МАТ=8,85 | 4215.08 |  |  | 4215.08 |  |  |  |  | Надбавка за 1 м3 бетона в плотном теле по морозостойкости - за каждые 50 циклов попеременного замораживания и оттаивания, Мрз выше 200
Объем=МАСТЕР*100
14 | ФССЦ-04.1.02.05-0001 | Смеси бетонные тяжелого бетона (БСТ), класс B3,5 (М50) |  | м3 | 17.052 | 545.6 |  | 545.6 | (47), ФЕР, 1 кв 2025 (СМР),Письмо Минстроя России от 01.02.2025 года № 5170-ИФ/09, прил.1 Прочие объекты ОЗП=42,7; ЭМ=13,65; ЗПМ=42,7; МАТ=8,85 | 82336.61 |  |  | 82336.61 |  |  |  |  | Смеси бетонные тяжелого бетона (БСТ), класс B3,5 (М50)
15 | ФССЦ-08.4.03.03-0034 | Сталь арматурная, горячекатаная, периодического профиля, класс А-III, диаметр 16-18 мм |  | т | 1.06 | 7956.21 |  | 7956.21 | (47), ФЕР, 1 кв 2025 (СМР),Письмо Минстроя России от 01.02.2025 года № 5170-ИФ/09, прил.1 Прочие объекты ОЗП=42,7; ЭМ=13,65; ЗПМ=42,7; МАТ=8,85 | 74637.21 |  |  | 74637.21 |  |  |  |  | Сталь арматурная, горячекатаная, периодического профиля, класс А-III, диаметр 16-18 мм
16 | ФССЦ-08.4.03.03-0033 | Сталь арматурная, горячекатаная, периодического профиля, класс А-III, диаметр 14 мм |  | т | 0.16 | 7997.23 |  | 7997.23 | (47), ФЕР, 1 кв 2025 (СМР),Письмо Минстроя России от 01.02.2025 года № 5170-ИФ/09, прил.1 Прочие объекты ОЗП=42,7; ЭМ=13,65; ЗПМ=42,7; МАТ=8,85 | 11324.08 |  |  | 11324.08 |  |  |  |  | Сталь арматурная, горячекатаная, периодического профиля, класс А-III, диаметр 14 мм
17 | ФССЦ-08.4.02.06-0003 | Сетка сварная из холоднотянутой проволоки 4-5 мм |  | т | 0.05 | 8780.09 |  | 8780.09 | (47), ФЕР, 1 кв 2025 (СМР),Письмо Минстроя России от 01.02.2025 года № 5170-ИФ/09, прил.1 Прочие объекты ОЗП=42,7; ЭМ=13,65; ЗПМ=42,7; МАТ=8,85 | 3885.19 |  |  | 3885.19 |  |  |  |  | Сетка сварная из холоднотянутой проволоки 4-5 мм
Обратная засыпка котлованов, ранее разработанным грунтом, бульдозером мощностью 96кВт | [16 empty] | Обратная засыпка котлованов, ранее разработанным грунтом, бульдозером мощностью 96кВт
18 | ФЕР01-01-020-01 | Разработка грунта с погрузкой на автомобили-самосвалы в котлованах объемом от 1000 до 3000 м3 экскаваторами с ковшом вместимостью 0,65 м3, группа грунтов: 1 |  | 1000 м3 | 0.0312 | 2766.48 | 2 766,48 324,00 |  | (47), ФЕР, 1 кв 2025 (СМР),Письмо Минстроя России от 01.02.2025 года № 5170-ИФ/09, прил.1 Прочие объекты ОЗП=42,7; ЭМ=13,65; ЗПМ=42,7; МАТ=8,85 | 1178.19 |  | 1 178,19 431,65 | [5 empty] | Разработка грунта с погрузкой на автомобили-самосвалы в котлованах объемом от 1000 до 3000 м3 экскаваторами с ковшом вместимостью 0,65 м3, группа грунтов: 1
Объем=31,2 / 1000
|  |  | Накладные расходы 92% ФОТ (от 431,65) | в т.ч. оплаты труда 10: 397.12
|  |  | Сметная прибыль 46% ФОТ (от 431,65) | в т.ч. оплаты труда 10: 198.56
|  |  | Итого c накладными и см. прибылью | в т.ч. оплаты труда 10: 1773.87
19 | ФССЦпг-03-21-01-001 | Перевозка грузов I класса автомобилями-самосвалами грузоподъемностью 10 т работающих вне карьера на расстояние до 1 км |  | 1 т груза | 62.4 | 2.91 | 2.91 |  | (47), ФЕР, 1 кв 2025 (ПГ2),Письмо Минстроя России от 01.02.2025 года № 5170-ИФ/09, прил.4 Автомобили-самосвалы ЭМ=15,51; МАТ=15,51 | 2816.37 |  | 2816.37 | [5 empty] | Перевозка грузов I класса автомобилями-самосвалами грузоподъемностью 10 т работающих вне карьера на расстояние до 1 км
Объем=31,2*2
20 | ФЕР01-01-034-01 | Засыпка траншей и котлованов с перемещением грунта до 5 м бульдозерами мощностью: 96 кВт (130 л.с.), группа грунтов 1 |  | 1000 м3 | 0.0312 | 505.05 | 505,05 72,50 |  | (47), ФЕР, 1 кв 2025 (СМР),Письмо Минстроя России от 01.02.2025 года № 5170-ИФ/09, прил.1 Прочие объекты ОЗП=42,7; ЭМ=13,65; ЗПМ=42,7; МАТ=8,85 | 215.09 |  | 215,09 96,59 | [5 empty] | Засыпка траншей и котлованов с перемещением грунта до 5 м бульдозерами мощностью: 96 кВт (130 л.с.), группа грунтов 1
Объем=31,2 / 1000
|  |  | Накладные расходы 92% ФОТ (от 96,59) | в т.ч. оплаты труда 10: 88.86
|  |  | Сметная прибыль 46% ФОТ (от 96,59) | в т.ч. оплаты труда 10: 44.43
|  |  | Итого c накладными и см. прибылью | в т.ч. оплаты труда 10: 348.38
Устройство гидроизоляции битумной мастикой по типу БМ-3 поверхностей, соприкасающихся с грунтом в 2 слоя | [16 empty] | Устройство гидроизоляции битумной мастикой по типу БМ-3 поверхностей, соприкасающихся с грунтом в 2 слоя
21 | ФЕР08-01-003-07 | Гидроизоляция боковая обмазочная битумная в 2 слоя по выровненной поверхности бутовой кладки, кирпичу, бетону |  | 100 м2 | 0.162 | 1 163,12 201,61 | 71,64 2,32 | 889.87 | (47), ФЕР, 1 кв 2025 (СМР),Письмо Минстроя России от 01.02.2025 года № 5170-ИФ/09, прил.1 Прочие объекты ОЗП=42,7; ЭМ=13,65; ЗПМ=42,7; МАТ=8,85 | 2828.85 | 1394.62 | 158,42 16,05 | 1275.81 |  |  |  |  | Гидроизоляция боковая обмазочная битумная в 2 слоя по выровненной поверхности бутовой кладки, кирпичу, бетону
Объем=16,2 / 100
|  |  | Накладные расходы 110% ФОТ (от 1 410,67) | в т.ч. оплаты труда 10: 1551.74
|  |  | Сметная прибыль 69% ФОТ (от 1 410,67) | в т.ч. оплаты труда 10: 973.36
|  |  | Итого c накладными и см. прибылью | в т.ч. оплаты труда 10: 5353.95
Д | ФССЦ-01.2.01.02-0001 | Битум горячий |  | т | 0,016 0,002592 | 1946.91 |  | 1946.91 |  | 5.05 |  |  | 5.05 | [5 empty] | Битум горячий
Д | ФССЦ-01.2.03.03-0007 | Мастика битумная |  | т | 0,24 0,03888 | 3316.55 |  | 3316.55 |  | 128.95 |  |  | 128.95 | [5 empty] | Мастика битумная
Окраска защитными материалами фирмы АО «Хемпель» (или аналога) видимых бетонных поверхностей в 3 слоя, с устройством подмостей | [16 empty] | Окраска защитными материалами фирмы АО «Хемпель» (или аналога) видимых бетонных поверхностей в 3 слоя, с устройством подмостей
- 1-й слой – грунт HEMPEL’S CONTEX SEALER 26600 – 50 микрон сухой пленки, практический расход 0,40 кг/м2 | [16 empty] | - 1-й слой – грунт HEMPEL’S CONTEX SEALER 26600 – 50 микрон сухой пленки, практический расход 0,40 кг/м2
22 | ФЕР13-03-001-03 | Огрунтовка бетонных и оштукатуренных поверхностей: лаком БТ-577, первый слой |  | 100 м2 | 0.238 | 4 930,63 56,89 | 11,13 0,22 | 4862.61 | (47), ФЕР, 1 кв 2025 (СМР),Письмо Минстроя России от 01.02.2025 года № 5170-ИФ/09, прил.1 Прочие объекты ОЗП=42,7; ЭМ=13,65; ЗПМ=42,7; МАТ=8,85 | 10856.43 | 578.15 | 36,16 2,24 | 10242.12 |  |  |  |  | Огрунтовка бетонных и оштукатуренных поверхностей: лаком БТ-577, первый слой
Объем=23,8 / 100
|  |  | Накладные расходы 94% ФОТ (от 580,39) | в т.ч. оплаты труда 10: 545.57
|  |  | Сметная прибыль 51% ФОТ (от 580,39) | в т.ч. оплаты труда 10: 296
|  |  | Итого c накладными и см. прибылью | в т.ч. оплаты труда 10: 11698
Д | ФССЦ-14.4.03.03-0102 | Лак битумный БТ-577 |  | т | -0,013 -0,003094 | 9550.01 |  | 9550.01 |  | -29.55 |  |  | -29.55 | [5 empty] | Лак битумный БТ-577
Д | ФССЦ-14.4.01.05-0103 | Грунт HEMPEL’S CONTEX SEALER 26600 |  | кг | 40 9,52 | 121.24 |  | 121.24 |  | 1154.2 |  |  | 1154.2 | [5 empty] | Грунт HEMPEL’S CONTEX SEALER 26600
- 2-й слой – эмаль HEMPEL’S CONTEX SMOOTH 46600 – 50 микрон сухой пленки, практический расход 0,33 кг/м2 | [16 empty] | - 2-й слой – эмаль HEMPEL’S CONTEX SMOOTH 46600 – 50 микрон сухой пленки, практический расход 0,33 кг/м2
23 | ФЕР13-03-003-09 | Окраска огрунтованных бетонных и оштукатуренных поверхностей: эмалью ЭП-1236 |  | 100 м2 | 0.238 | 3 536,12 67,57 | 7,32 0,45 | 3461.23 | (47), ФЕР, 1 кв 2025 (СМР),Письмо Минстроя России от 01.02.2025 года № 5170-ИФ/09, прил.1 Прочие объекты ОЗП=42,7; ЭМ=13,65; ЗПМ=42,7; МАТ=8,85 | 8000.86 | 686.69 | 23,78 4,57 | 7290.39 |  |  |  |  | Окраска огрунтованных бетонных и оштукатуренных поверхностей: эмалью ЭП-1236
Объем=23,8 / 100
|  |  | Накладные расходы 94% ФОТ (от 691,26) | в т.ч. оплаты труда 10: 649.78
|  |  | Сметная прибыль 51% ФОТ (от 691,26) | в т.ч. оплаты труда 10: 352.54
|  |  | Итого c накладными и см. прибылью | в т.ч. оплаты труда 10: 9003.18
Д | ФССЦ-14.4.04.12-0014 | Эмаль эпоксидная, ЭП-1236 |  | т | -0,04 -0,00952 | 36000 |  | 36000 |  | -342.72 |  |  | -342.72 | [5 empty] | Эмаль эпоксидная, ЭП-1236
Д | ФССЦ-14.4.04.10-0107 | Эмаль HEMPEL'S CONTEX SMOOTH 46600 серая |  | кг | 33 7,854 | 102.51 |  | 102.51 |  | 805.11 |  |  | 805.11 | [5 empty] | Эмаль HEMPEL'S CONTEX SMOOTH 46600 серая
3-й слой – эмаль HEMPEL’S CONTEX SMOOTH 46600 – 50 микрон сухой пленки, практический расход 0,33 кг/м2 | [16 empty] | 3-й слой – эмаль HEMPEL’S CONTEX SMOOTH 46600 – 50 микрон сухой пленки, практический расход 0,33 кг/м2
24 | ФЕР13-03-003-09 | Окраска огрунтованных бетонных и оштукатуренных поверхностей: эмалью ЭП-1236 |  | 100 м2 | 0.238 | 3 536,12 67,57 | 7,32 0,45 | 3461.23 | (47), ФЕР, 1 кв 2025 (СМР),Письмо Минстроя России от 01.02.2025 года № 5170-ИФ/09, прил.1 Прочие объекты ОЗП=42,7; ЭМ=13,65; ЗПМ=42,7; МАТ=8,85 | 8000.86 | 686.69 | 23,78 4,57 | 7290.39 |  |  |  |  | Окраска огрунтованных бетонных и оштукатуренных поверхностей: эмалью ЭП-1236
Объем=23,8 / 100
|  |  | Накладные расходы 94% ФОТ (от 691,26) | в т.ч. оплаты труда 10: 649.78
|  |  | Сметная прибыль 51% ФОТ (от 691,26) | в т.ч. оплаты труда 10: 352.54
|  |  | Итого c накладными и см. прибылью | в т.ч. оплаты труда 10: 9003.18
Д | ФССЦ-14.4.04.12-0014 | Эмаль эпоксидная, ЭП-1236 |  | т | -0,04 -0,00952 | 36000 |  | 36000 |  | -342.72 |  |  | -342.72 | [5 empty] | Эмаль эпоксидная, ЭП-1236
Д | ФССЦ-14.4.04.10-0107 | Эмаль HEMPEL'S CONTEX SMOOTH 46600 серая |  | кг | 33 7,854 | 102.51 |  | 102.51 |  | 805.11 |  |  | 805.11 | [5 empty] | Эмаль HEMPEL'S CONTEX SMOOTH 46600 серая
Разбавитель Hempel 08080 (для HEMPEL’S CONTEX SEALER 26600) до 15% по объему. Разбавитель Hempel 08080 (для HEMPEL’S CONTEX SMOOTH 46600) до 10% по объему (учтено ФЕР13-03-003-09) | [16 empty] | Разбавитель Hempel 08080 (для HEMPEL’S CONTEX SEALER 26600) до 15% по объему. Разбавитель Hempel 08080 (для HEMPEL’S CONTEX SMOOTH 46600) до 10% по объему (учтено ФЕР13-03-003-09)
Итого прямые затраты по смете в текущих ценах |  |  |  | в т.ч. оплаты труда 10: 670864.27; в т.ч. оплаты труда 11: 36010.09; в т.ч. оплаты труда 12: 111 618,68 20 017,00; в т.ч. оплаты труда 13: 523235.5 | [6 empty] | Итого прямые затраты по смете в текущих ценах
Накладные расходы |  |  |  | в т.ч. оплаты труда 10: 62432.6 | [6 empty] | Накладные расходы
В том числе, справочно: | [20 empty] | В том числе, справочно:
92% ФОТ (от 1192,31) (Поз. 1, 18, 20) |  |  |  | в т.ч. оплаты труда 10: 1096.93 | [7 empty] | 92% ФОТ (от 1192,31) (Поз. 1, 18, 20)
94% ФОТ (от 1962,91) (Поз. 22-24) |  |  |  | в т.ч. оплаты труда 10: 1845.14 | [7 empty] | 94% ФОТ (от 1962,91) (Поз. 22-24)
102% ФОТ (от 14747,04) (Поз. 11-12) |  |  |  | в т.ч. оплаты труда 10: 15041.98 | [7 empty] | 102% ФОТ (от 14747,04) (Поз. 11-12)
110% ФОТ (от 2249,99) (Поз. 10, 21) |  |  |  | в т.ч. оплаты труда 10: 2474.99 | [7 empty] | 110% ФОТ (от 2249,99) (Поз. 10, 21)
117% ФОТ (от 35874,84) (Поз. 4-7) |  |  |  | в т.ч. оплаты труда 10: 41973.56 | [7 empty] | 117% ФОТ (от 35874,84) (Поз. 4-7)
Сметная прибыль |  |  |  | в т.ч. оплаты труда 10: 36767.7 | [6 empty] | Сметная прибыль
В том числе, справочно: | [20 empty] | В том числе, справочно:
46% ФОТ (от 1192,31) (Поз. 1, 18, 20) |  |  |  | в т.ч. оплаты труда 10: 548.46 | [7 empty] | 46% ФОТ (от 1192,31) (Поз. 1, 18, 20)
51% ФОТ (от 1962,91) (Поз. 22-24) |  |  |  | в т.ч. оплаты труда 10: 1001.08 | [7 empty] | 51% ФОТ (от 1962,91) (Поз. 22-24)
58% ФОТ (от 14747,04) (Поз. 11-12) |  |  |  | в т.ч. оплаты труда 10: 8553.28 | [7 empty] | 58% ФОТ (от 14747,04) (Поз. 11-12)
69% ФОТ (от 2249,99) (Поз. 10, 21) |  |  |  | в т.ч. оплаты труда 10: 1552.49 | [7 empty] | 69% ФОТ (от 2249,99) (Поз. 10, 21)
70% ФОТ (от 35874,84) (Поз. 4-7) |  |  |  | в т.ч. оплаты труда 10: 25112.39 | [7 empty] | 70% ФОТ (от 35874,84) (Поз. 4-7)
Итоги по смете: | [19 empty] | Итоги по смете:
Земляные работы, выполняемые механизированным способом: | [20 empty] | Земляные работы, выполняемые механизированным способом:
Итого Поз. 1, 18, 20 |  |  |  | в т.ч. оплаты труда 10: 3205.88; в т.ч. оплаты труда 12: 3 205,88 1 192,31 | [7 empty] | Итого Поз. 1, 18, 20
Накладные расходы 92% ФОТ (от 1 192,31) |  |  |  | в т.ч. оплаты труда 10: 1096.93 | [7 empty] | Накладные расходы 92% ФОТ (от 1 192,31)
Сметная прибыль 46% ФОТ (от 1 192,31) |  |  |  | в т.ч. оплаты труда 10: 548.46 | [7 empty] | Сметная прибыль 46% ФОТ (от 1 192,31)
Итого c накладными и см. прибылью |  |  |  | в т.ч. оплаты труда 10: 4851.27 | [7 empty] | Итого c накладными и см. прибылью
Перевозка грузов автотранспортом (Автомобили-самосвалы): | [20 empty] | Перевозка грузов автотранспортом (Автомобили-самосвалы):
Итого Поз. 2-3, 9, 19 |  |  |  | в т.ч. оплаты труда 10: 29495.97; в т.ч. оплаты труда 12: 29495.97 | [7 empty] | Итого Поз. 2-3, 9, 19
Свайные работы: | [20 empty] | Свайные работы:
Итого Поз. 4-7 |  |  |  | в т.ч. оплаты труда 10: 399493.67; в т.ч. оплаты труда 11: 20107.1; в т.ч. оплаты труда 12: 72 123,49 15 767,74; в т.ч. оплаты труда 13: 307263.08 | [7 empty] | Итого Поз. 4-7
Накладные расходы 117% ФОТ (от 35 874,84) |  |  |  | в т.ч. оплаты труда 10: 41973.56 | [7 empty] | Накладные расходы 117% ФОТ (от 35 874,84)
Сметная прибыль 70% ФОТ (от 35 874,84) |  |  |  | в т.ч. оплаты труда 10: 25112.39 | [7 empty] | Сметная прибыль 70% ФОТ (от 35 874,84)
Итого c накладными и см. прибылью |  |  |  | в т.ч. оплаты труда 10: 466579.62 | [7 empty] | Итого c накладными и см. прибылью
Погрузо-разгрузочные работы при перевозке грузов (грунт, мусор и подобное): | [20 empty] | Погрузо-разгрузочные работы при перевозке грузов (грунт, мусор и подобное):
Итого Поз. 8 |  |  |  | в т.ч. оплаты труда 10: 75.22; в т.ч. оплаты труда 12: 75.22 | [7 empty] | Итого Поз. 8
Конструкции из кирпича и блоков: | [20 empty] | Конструкции из кирпича и блоков:
Итого Поз. 10, 21 |  |  |  | в т.ч. оплаты труда 10: 6302.31; в т.ч. оплаты труда 11: 2144.01; в т.ч. оплаты труда 12: 452,63 105,98; в т.ч. оплаты труда 13: 3705.67 | [7 empty] | Итого Поз. 10, 21
Накладные расходы 110% ФОТ (от 2 249,99) |  |  |  | в т.ч. оплаты труда 10: 2474.99 | [7 empty] | Накладные расходы 110% ФОТ (от 2 249,99)
Сметная прибыль 69% ФОТ (от 2 249,99) |  |  |  | в т.ч. оплаты труда 10: 1552.49 | [7 empty] | Сметная прибыль 69% ФОТ (от 2 249,99)
Итого c накладными и см. прибылью |  |  |  | в т.ч. оплаты труда 10: 10329.79 | [7 empty] | Итого c накладными и см. прибылью
Бетонные и железобетонные монолитные конструкции и работы в строительстве: | [20 empty] | Бетонные и железобетонные монолитные конструкции и работы в строительстве:
Итого Поз. 11-12 |  |  |  | в т.ч. оплаты труда 10: 29034.9; в т.ч. оплаты труда 11: 11807.45; в т.ч. оплаты труда 12: 6 181,77 2 939,59; в т.ч. оплаты труда 13: 11045.68 | [7 empty] | Итого Поз. 11-12
Накладные расходы 102% ФОТ (от 14 747,04) |  |  |  | в т.ч. оплаты труда 10: 15041.98 | [7 empty] | Накладные расходы 102% ФОТ (от 14 747,04)
Сметная прибыль 58% ФОТ (от 14 747,04) |  |  |  | в т.ч. оплаты труда 10: 8553.28 | [7 empty] | Сметная прибыль 58% ФОТ (от 14 747,04)
Итого c накладными и см. прибылью |  |  |  | в т.ч. оплаты труда 10: 52630.16 | [7 empty] | Итого c накладными и см. прибылью
Материалы для строительных работ: | [20 empty] | Материалы для строительных работ:
Итого Поз. 13-17 |  |  |  | в т.ч. оплаты труда 10: 176398.17; в т.ч. оплаты труда 13: 176398.17 | [7 empty] | Итого Поз. 13-17
Защита строительных конструкций и оборудования от коррозии: | [20 empty] | Защита строительных конструкций и оборудования от коррозии:
Итого Поз. 22-24 |  |  |  | в т.ч. оплаты труда 10: 26858.15; в т.ч. оплаты труда 11: 1951.53; в т.ч. оплаты труда 12: 83,72 11,38; в т.ч. оплаты труда 13: 24822.9 | [7 empty] | Итого Поз. 22-24
Накладные расходы 94% ФОТ (от 1 962,91) |  |  |  | в т.ч. оплаты труда 10: 1845.14 | [7 empty] | Накладные расходы 94% ФОТ (от 1 962,91)
Сметная прибыль 51% ФОТ (от 1 962,91) |  |  |  | в т.ч. оплаты труда 10: 1001.08 | [7 empty] | Сметная прибыль 51% ФОТ (от 1 962,91)
Итого c накладными и см. прибылью |  |  |  | в т.ч. оплаты труда 10: 29704.37 | [7 empty] | Итого c накладными и см. прибылью
Итого |  |  |  | в т.ч. оплаты труда 10: 770064.57 | [7 empty] | Итого
В том числе: | [20 empty] | В том числе:
Материалы |  |  |  | в т.ч. оплаты труда 10: 523235.5 | [7 empty] | Материалы
Машины и механизмы |  |  |  | в т.ч. оплаты труда 10: 111618.68 | [7 empty] | Машины и механизмы
ФОТ |  |  |  | в т.ч. оплаты труда 10: 56027.09 | [7 empty] | ФОТ
Накладные расходы |  |  |  | в т.ч. оплаты труда 10: 62432.6 | [7 empty] | Накладные расходы
Сметная прибыль |  |  |  | в т.ч. оплаты труда 10: 36767.7 | [7 empty] | Сметная прибыль
Непредвиденные затраты 3% |  |  |  | в т.ч. оплаты труда 10: 23101.94 | [7 empty] | Непредвиденные затраты 3%
Итого с непредвиденными |  |  |  | в т.ч. оплаты труда 10: 793166.51 | [8 empty] | Итого с непредвиденными
Итого, с договорным коэффициентом (коэффициент применяется на стоимость строительно-монтажных работ, за исключением стоимости материально-технических ресурсов) |  |  |  | в т.ч. оплаты труда 10: 530824.84
Итого с учетом доп. работ и затрат |  |  |  | в т.ч. оплаты труда 10: 1323991.35 | [8 empty] | Итого с учетом доп. работ и затрат
НДС 20% |  |  |  | в т.ч. оплаты труда 10: 264798.27 | [7 empty] | НДС 20%
ВСЕГО по смете |  |  |  | в т.ч. оплаты труда 10: 1588789.62 | [9 empty] | ВСЕГО по смете

## 01-02-05-1146-ЭС2.ВР3
Терминал по перевалке минеральных удобрений в морском торговом порту Усть-Луга. Береговые объекты Терминала. Переустройство железнодорожной инфраструктуры этапа 1.1 | [13 empty] | Терминал по перевалке минеральных удобрений в морском торговом порту Усть-Луга. Береговые объекты Терминала. Переустройство железнодорожной инфраструктуры этапа 1.1
(наименование стройки)
ЛОКАЛЬНАЯ СМЕТА № ЛС-01-02-05
(локальная смета)
на Демонтаж.Наружное электроснабжение и освещение., | [14 empty] | на Демонтаж.Наружное электроснабжение и освещение.,
(наименование работ и затрат, наименование объекта)
| Основание: | 1146-ЭС2.ВР3
| Сметная стоимость |  | 131.524 | тыс.руб.
| строительных работ |  | 14.221 | тыс.руб.
| монтажных работ |  | 21.65 | тыс.руб.
| Средства на оплату труда |  | 11.176 | тыс.руб.
| Составлен(а) в текущих (прогнозных) ценах по состоянию на |  |  | 1 кв 2025 (СМР),Письмо Минстроя России от 01.02.2025 года № 5170-ИФ/09, прил.1
№ п/п | Обоснование | Наименование работ и затрат |  | Ед. изм. | Кол-во | Стоимость единицы в базисных ценах, руб. |  |  | Обосно- вание, индекс | Общая стоимость в базисных ценах, руб.
[6 empty] | Всего | Экспл. маш. | Мат-лы |  | Всего | в т.ч. оплата труда | Экспл. маш. | Мат-лы
[6 empty] | оплаты труда | в т.ч. оплаты труда |  |  |  |  | в т.ч. оплаты труда
1 | 2 | 3 |  | 4 | 5 | 6 | 7 | 8 | 9 | 10 | 11 | 12 | 13
Раздел 1. Демонтаж кабельной линии 0,4 кВ | [15 empty] | Раздел 1. Демонтаж кабельной линии 0,4 кВ
Разработка грунта с обратной засыпкой | [16 empty] | Разработка грунта с обратной засыпкой
1 | ФЕР01-01-009-02 | Разработка грунта в траншеях экскаватором «обратная лопата» с ковшом вместимостью 1 (1-1,2) м3, группа грунтов: 2 |  | 1000 м3 | 0.2637 | 1843.5 | 1 843,50 202,50 |  | (47), ФЕР, 1 кв 2025 (СМР),Письмо Минстроя России от 01.02.2025 года № 5170-ИФ/09, прил.1 Прочие объекты ОЗП=42,7; ЭМ=13,65; ЗПМ=42,7; МАТ=8,85 | 6635.69 |  | 6 635,69 2 280,15 | [5 empty] | Разработка грунта в траншеях экскаватором «обратная лопата» с ковшом вместимостью 1 (1-1,2) м3, группа грунтов: 2
Объем=263,7 / 1000
|  |  | Накладные расходы 92% ФОТ (от 2 280,15) | в т.ч. оплаты труда 10: 2097.74
|  |  | Сметная прибыль 46% ФОТ (от 2 280,15) | в т.ч. оплаты труда 10: 1048.87
|  |  | Итого c накладными и см. прибылью | в т.ч. оплаты труда 10: 9782.3
2 | ФЕР01-01-033-05 | Засыпка траншей и котлованов с перемещением грунта до 5 м бульдозерами мощностью: 79 кВт (108 л.с.), группа грунтов 2 |  | 1000 м3 | 0.2637 | 300.47 | 300,47 51,30 |  | (47), ФЕР, 1 кв 2025 (СМР),Письмо Минстроя России от 01.02.2025 года № 5170-ИФ/09, прил.1 Прочие объекты ОЗП=42,7; ЭМ=13,65; ЗПМ=42,7; МАТ=8,85 | 1081.54 |  | 1 081,54 577,64 | [5 empty] | Засыпка траншей и котлованов с перемещением грунта до 5 м бульдозерами мощностью: 79 кВт (108 л.с.), группа грунтов 2
|  |  | Накладные расходы 92% ФОТ (от 577,64) | в т.ч. оплаты труда 10: 531.43
|  |  | Сметная прибыль 46% ФОТ (от 577,64) | в т.ч. оплаты труда 10: 265.71
|  |  | Итого c накладными и см. прибылью | в т.ч. оплаты труда 10: 1878.68
Демонтаж кабельных линий | [16 empty] | Демонтаж кабельных линий
3 | ФЕРм08-02-141-01 | Кабель до 35 кВ в готовых траншеях без покрытий, масса 1 м: до 1 кг |  | 100 м | 5.86 | 50,98 30,91 | 20,07 2,34 |  | (47), ФЕР, 1 кв 2025 (СМР),Письмо Минстроя России от 01.02.2025 года № 5170-ИФ/09, прил.1 Прочие объекты ОЗП=42,7; ЭМ=13,65; ЗПМ=42,7; МАТ=8,85 | 9339.22 | 7733.36 | 1 605,86 584,77 | [5 empty] | Кабель до 35 кВ в готовых траншеях без покрытий, масса 1 м: до 1 кг
Объем=586 / 100
|  |  | Накладные расходы 97% ФОТ (от 8 318,13) | в т.ч. оплаты труда 10: 8068.59
|  |  | Сметная прибыль 51% ФОТ (от 8 318,13) | в т.ч. оплаты труда 10: 4242.25
|  |  | Итого c накладными и см. прибылью | в т.ч. оплаты труда 10: 21650.06
Погрузка и вывоз с площадки | [16 empty] | Погрузка и вывоз с площадки
4 | ФССЦпг-01-01-01-043 | Погрузка при автомобильных перевозках мусора строительного с погрузкой экскаваторами емкостью ковша до 0,5 м3 |  | 1 т груза | 3.98 | 3.28 | 3.28 |  | (47), ФЕР, 1 кв 2025 (СМР),Письмо Минстроя России от 01.02.2025 года № 5170-ИФ/09, прил.1 Прочие объекты ОЗП=42,7; ЭМ=13,65; ЗПМ=42,7; МАТ=8,85 | 178.19 |  | 178.19 | [5 empty] | Погрузка при автомобильных перевозках мусора строительного с погрузкой экскаваторами емкостью ковша до 0,5 м3
5 | ФССЦпг-03-21-01-079 | Перевозка грузов I класса автомобилями-самосвалами грузоподъемностью 10 т работающих вне карьера на расстояние до 79 км |  | 1 т груза | 3.98 | 38.58 | 38.58 |  | (47), ФЕР, 1 кв 2025 (ПГ2),Письмо Минстроя России от 01.02.2025 года № 5170-ИФ/09, прил.4 Автомобили-самосвалы ЭМ=15,51; МАТ=15,51 | 2381.54 |  | 2381.54 | [5 empty] | Перевозка грузов I класса автомобилями-самосвалами грузоподъемностью 10 т работающих вне карьера на расстояние до 79 км
Итого прямые затраты по разделу в текущих ценах |  |  |  | в т.ч. оплаты труда 10: 19616.18; в т.ч. оплаты труда 11: 7733.36; в т.ч. оплаты труда 12: 11 882,82 3 442,56 | [5 empty] | Итого прямые затраты по разделу в текущих ценах
Накладные расходы |  |  |  | в т.ч. оплаты труда 10: 10697.76 | [5 empty] | Накладные расходы
Сметная прибыль |  |  |  | в т.ч. оплаты труда 10: 5556.83 | [5 empty] | Сметная прибыль
Итого по разделу 1 Демонтаж кабельной линии 0,4 кВ |  |  |  | в т.ч. оплаты труда 10: 35870.77 | [5 empty] | Итого по разделу 1 Демонтаж кабельной линии 0,4 кВ
Раздел 2. Демонтаж стальной прожекторной мачты | [15 empty] | Раздел 2. Демонтаж стальной прожекторной мачты
Демонтаж стальной прожекторной мачты высотой 40м | [16 empty] | Демонтаж стальной прожекторной мачты высотой 40м
Разработка грунта механизированным способом | [16 empty] | Разработка грунта механизированным способом
Демонтаж железобетонного фундамента | [16 empty] | Демонтаж железобетонного фундамента
Обратная засыпка грунтом механизированным способом с уплотнением | [16 empty] | Обратная засыпка грунтом механизированным способом с уплотнением
Обратная засыпка грунтом механизированным способом с уплотнением | [16 empty] | Обратная засыпка грунтом механизированным способом с уплотнением
Погрузка и вывоз с площадки | [16 empty] | Погрузка и вывоз с площадки
Итого прямые затраты по смете в текущих ценах |  |  |  | в т.ч. оплаты труда 10: 19616.18; в т.ч. оплаты труда 11: 7733.36; в т.ч. оплаты труда 12: 11 882,82 3 442,56 | [6 empty] | Итого прямые затраты по смете в текущих ценах
Накладные расходы |  |  |  | в т.ч. оплаты труда 10: 10697.76 | [6 empty] | Накладные расходы
В том числе, справочно: | [20 empty] | В том числе, справочно:
92% ФОТ (от 2857,79) (Поз. 1-2) |  |  |  | в т.ч. оплаты труда 10: 2629.17 | [7 empty] | 92% ФОТ (от 2857,79) (Поз. 1-2)
97% ФОТ (от 8318,13) (Поз. 3) |  |  |  | в т.ч. оплаты труда 10: 8068.59 | [7 empty] | 97% ФОТ (от 8318,13) (Поз. 3)
Сметная прибыль |  |  |  | в т.ч. оплаты труда 10: 5556.83 | [6 empty] | Сметная прибыль
В том числе, справочно: | [20 empty] | В том числе, справочно:
46% ФОТ (от 2857,79) (Поз. 1-2) |  |  |  | в т.ч. оплаты труда 10: 1314.58 | [7 empty] | 46% ФОТ (от 2857,79) (Поз. 1-2)
51% ФОТ (от 8318,13) (Поз. 3) |  |  |  | в т.ч. оплаты труда 10: 4242.25 | [7 empty] | 51% ФОТ (от 8318,13) (Поз. 3)
Итоги по смете: | [19 empty] | Итоги по смете:
Итоги по Строительным работам | [20 empty] | Итоги по Строительным работам
Земляные работы, выполняемые механизированным способом: | [20 empty] | Земляные работы, выполняемые механизированным способом:
Итого Поз. 1-2 |  |  |  | в т.ч. оплаты труда 10: 7717.23; в т.ч. оплаты труда 12: 7 717,23 2 857,79 | [7 empty] | Итого Поз. 1-2
Накладные расходы 92% ФОТ (от 2 857,79) |  |  |  | в т.ч. оплаты труда 10: 2629.17 | [7 empty] | Накладные расходы 92% ФОТ (от 2 857,79)
Сметная прибыль 46% ФОТ (от 2 857,79) |  |  |  | в т.ч. оплаты труда 10: 1314.58 | [7 empty] | Сметная прибыль 46% ФОТ (от 2 857,79)
Итого c накладными и см. прибылью |  |  |  | в т.ч. оплаты труда 10: 11660.98 | [7 empty] | Итого c накладными и см. прибылью
Погрузо-разгрузочные работы при перевозке грузов (грунт, мусор и подобное): | [20 empty] | Погрузо-разгрузочные работы при перевозке грузов (грунт, мусор и подобное):
Итого Поз. 4 |  |  |  | в т.ч. оплаты труда 10: 178.19; в т.ч. оплаты труда 12: 178.19 | [7 empty] | Итого Поз. 4
Перевозка грузов автотранспортом (Автомобили-самосвалы): | [20 empty] | Перевозка грузов автотранспортом (Автомобили-самосвалы):
Итого Поз. 5 |  |  |  | в т.ч. оплаты труда 10: 2381.54; в т.ч. оплаты труда 12: 2381.54 | [7 empty] | Итого Поз. 5
Итого |  |  |  | в т.ч. оплаты труда 10: 14220.71 | [7 empty] | Итого
Итоги по Монтажным работам | [20 empty] | Итоги по Монтажным работам
Электротехнические установки на других объектах: | [20 empty] | Электротехнические установки на других объектах:
Итого Поз. 3 |  |  |  | в т.ч. оплаты труда 10: 9339.22; в т.ч. оплаты труда 11: 7733.36; в т.ч. оплаты труда 12: 1 605,86 584,77 | [7 empty] | Итого Поз. 3
Накладные расходы 97% ФОТ (от 8 318,13) |  |  |  | в т.ч. оплаты труда 10: 8068.59 | [7 empty] | Накладные расходы 97% ФОТ (от 8 318,13)
Сметная прибыль 51% ФОТ (от 8 318,13) |  |  |  | в т.ч. оплаты труда 10: 4242.25 | [7 empty] | Сметная прибыль 51% ФОТ (от 8 318,13)
Итого c накладными и см. прибылью |  |  |  | в т.ч. оплаты труда 10: 21650.06 | [7 empty] | Итого c накладными и см. прибылью
Итого |  |  |  | в т.ч. оплаты труда 10: 21650.06 | [7 empty] | Итого
Итого |  |  |  | в т.ч. оплаты труда 10: 35870.77 | [7 empty] | Итого
В том числе: | [20 empty] | В том числе:
Машины и механизмы |  |  |  | в т.ч. оплаты труда 10: 11882.82 | [7 empty] | Машины и механизмы
ФОТ |  |  |  | в т.ч. оплаты труда 10: 11175.92 | [7 empty] | ФОТ
Накладные расходы |  |  |  | в т.ч. оплаты труда 10: 10697.76 | [7 empty] | Накладные расходы
Сметная прибыль |  |  |  | в т.ч. оплаты труда 10: 5556.83 | [7 empty] | Сметная прибыль
Непредвиденные затраты 3% |  |  |  | в т.ч. оплаты труда 10: 1076.12 | [7 empty] | Непредвиденные затраты 3%
Итого с непредвиденными |  |  |  | в т.ч. оплаты труда 10: 36946.89 | [8 empty] | Итого с непредвиденными
Итого, с договорным коэффициентом (коэффициент применяется на стоимость строительно-монтажных работ, за исключением стоимости материально-технических ресурсов) |  |  |  | в т.ч. оплаты труда 10: 72656.81
Итого с учетом доп. работ и затрат |  |  |  | в т.ч. оплаты труда 10: 109603.7 | [8 empty] | Итого с учетом доп. работ и затрат
НДС 20% |  |  |  | в т.ч. оплаты труда 10: 21920.74 | [7 empty] | НДС 20%
ВСЕГО по смете |  |  |  | в т.ч. оплаты труда 10: 131524.44 | [9 empty] | ВСЕГО по смете

## 02-04-02-1146-АД.ВР
Терминал по перевалке минеральных удобрений в морском торговом порту Усть-Луга. Береговые объекты Терминала. Переустройство железнодорожной инфраструктуры этапа 1.1 | [13 empty] | Терминал по перевалке минеральных удобрений в морском торговом порту Усть-Луга. Береговые объекты Терминала. Переустройство железнодорожной инфраструктуры этапа 1.1
(наименование стройки)
ЛОКАЛЬНАЯ СМЕТА № ЛС-02-04-02
(локальная смета)
на Пожарный проезд вдоль 9 пути., | [14 empty] | на Пожарный проезд вдоль 9 пути.,
(наименование работ и затрат, наименование объекта)
| Основание: | 1146-АД.ВР
| Сметная стоимость |  | 7607.761 | тыс.руб.
| строительных работ |  | 3337.935 | тыс.руб.
| Средства на оплату труда |  | 160.728 | тыс.руб.
| Сметная трудоемкость |  | 299.95 | чел.час
| Составлен(а) в текущих (прогнозных) ценах по состоянию на |  |  | 1 кв 2025 (СМР),Письмо Минстроя России от 01.02.2025 года № 5170-ИФ/09, прил.1
№ п/п | Обоснование | Наименование работ и затрат |  | Ед. изм. | Кол-во | Стоимость единицы в базисных ценах, руб. |  |  | Обосно- вание, индекс | Общая стоимость в базисных ценах, руб.
[6 empty] | Всего | Экспл. маш. | Мат-лы |  | Всего | в т.ч. оплата труда | Экспл. маш. | Мат-лы
[6 empty] | оплаты труда | в т.ч. оплаты труда |  |  |  |  | в т.ч. оплаты труда
1 | 2 | 3 |  | 4 | 5 | 6 | 7 | 8 | 9 | 10 | 11 | 12 | 13
Раздел 1. Земляные и планировочные работы | [15 empty] | Раздел 1. Земляные и планировочные работы
Разработка выемки | [16 empty] | Разработка выемки
1 | ФЕР01-01-032-01 | Разработка грунта с перемещением до 10 м бульдозерами мощностью: 132 кВт (180 л.с.), группа грунтов 1 |  | 1000 м3 | 0.41767 | 391.73 | 391,73 39,83 |  | (47), ФЕР, 1 кв 2025 (СМР),Письмо Минстроя России от 01.02.2025 года № 5170-ИФ/09, прил.1 Прочие объекты ОЗП=42,7; ЭМ=13,65; ЗПМ=42,7; МАТ=8,85 | 2233.33 |  | 2 233,33 710,35 | [5 empty] | Разработка грунта с перемещением до 10 м бульдозерами мощностью: 132 кВт (180 л.с.), группа грунтов 1
Объем=417,67 / 1000
|  |  | Накладные расходы 92% ФОТ (от 710,35) | в т.ч. оплаты труда 10: 653.52
|  |  | Сметная прибыль 46% ФОТ (от 710,35) | в т.ч. оплаты труда 10: 326.76
|  |  | Итого c накладными и см. прибылью | в т.ч. оплаты труда 10: 3213.61
2 | ФЕР01-01-022-02 | Разработка грунта с погрузкой на автомобили-самосвалы в траншеях экскаватором «обратная лопата» с ковшом вместимостью 1 (1-1,2) м3, группа грунтов: 2 |  | 1000 м3 | 0.41767 | 2335.1 | 2 335,10 256,50 |  | (47), ФЕР, 1 кв 2025 (СМР),Письмо Минстроя России от 01.02.2025 года № 5170-ИФ/09, прил.1 Прочие объекты ОЗП=42,7; ЭМ=13,65; ЗПМ=42,7; МАТ=8,85 | 13312.86 |  | 13 312,86 4 574,55 | [5 empty] | Разработка грунта с погрузкой на автомобили-самосвалы в траншеях экскаватором «обратная лопата» с ковшом вместимостью 1 (1-1,2) м3, группа грунтов: 2
Объем=417,67 / 1000
|  |  | Накладные расходы 92% ФОТ (от 4 574,55) | в т.ч. оплаты труда 10: 4208.59
|  |  | Сметная прибыль 46% ФОТ (от 4 574,55) | в т.ч. оплаты труда 10: 2104.29
|  |  | Итого c накладными и см. прибылью | в т.ч. оплаты труда 10: 19625.74
3 | ФССЦпг-03-21-01-079 | Перевозка грузов I класса автомобилями-самосвалами грузоподъемностью 10 т работающих вне карьера на расстояние до 79 км |  | 1 т груза | 835.34 | 38.58 | 38.58 |  | (47), ФЕР, 1 кв 2025 (ПГ2),Письмо Минстроя России от 01.02.2025 года № 5170-ИФ/09, прил.4 Автомобили-самосвалы ЭМ=15,51; МАТ=15,51 | 499847.24 |  | 499847.24 | [5 empty] | Перевозка грузов I класса автомобилями-самосвалами грузоподъемностью 10 т работающих вне карьера на расстояние до 79 км
Объем=МАСТЕР*1000*2
Планировка верха земляного полотна | [16 empty] | Планировка верха земляного полотна
4 | ФЕР01-01-036-03 | Планировка площадей бульдозерами мощностью: 132 кВт (180 л.с.) |  | 1000 м2 | 0.79339 | 22.57 | 22,57 2,30 |  | (47), ФЕР, 1 кв 2025 (СМР),Письмо Минстроя России от 01.02.2025 года № 5170-ИФ/09, прил.1 Прочие объекты ОЗП=42,7; ЭМ=13,65; ЗПМ=42,7; МАТ=8,85 | 244.43 |  | 244,43 77,92 | [5 empty] | Планировка площадей бульдозерами мощностью: 132 кВт (180 л.с.)
Объем=793,39 / 1000
|  |  | Накладные расходы 92% ФОТ (от 77,92) | в т.ч. оплаты труда 10: 71.69
|  |  | Сметная прибыль 46% ФОТ (от 77,92) | в т.ч. оплаты труда 10: 35.84
|  |  | Итого c накладными и см. прибылью | в т.ч. оплаты труда 10: 351.96
Уплотнение основания прицепными катками массой 25 т, до 10 проходов по 1 следу | [16 empty] | Уплотнение основания прицепными катками массой 25 т, до 10 проходов по 1 следу
5 | ФЕР01-02-001-01 | Уплотнение грунта прицепными катками на пневмоколесном ходу 25 т на первый проход по одному следу при толщине слоя: 25 см |  | 1000 м3 | 0.19835 | 1299.08 | 1 299,08 212,78 |  | (47), ФЕР, 1 кв 2025 (СМР),Письмо Минстроя России от 01.02.2025 года № 5170-ИФ/09, прил.1 Прочие объекты ОЗП=42,7; ЭМ=13,65; ЗПМ=42,7; МАТ=8,85 | 3517.19 |  | 3 517,19 1 802,13 | [5 empty] | Уплотнение грунта прицепными катками на пневмоколесном ходу 25 т на первый проход по одному следу при толщине слоя: 25 см
Объем=(793,39*0,25) / 1000
|  |  | Накладные расходы 92% ФОТ (от 1 802,13) | в т.ч. оплаты труда 10: 1657.96
|  |  | Сметная прибыль 46% ФОТ (от 1 802,13) | в т.ч. оплаты труда 10: 828.98
|  |  | Итого c накладными и см. прибылью | в т.ч. оплаты труда 10: 6004.13
6 | ФЕР01-02-001-07 | На каждый последующий проход по одному следу добавлять: к расценке 01-02-001-01 |  | 1000 м3 | 0.19835 | 1515.42 | 1 515,42 177,57 |  | (47), ФЕР, 1 кв 2025 (СМР),Письмо Минстроя России от 01.02.2025 года № 5170-ИФ/09, прил.1 Прочие объекты ОЗП=42,7; ЭМ=13,65; ЗПМ=42,7; МАТ=8,85 | 4102.91 |  | 4 102,91 1 503,92 | [5 empty] | На каждый последующий проход по одному следу добавлять: к расценке 01-02-001-01
|  |  | Накладные расходы 92% ФОТ (от 1 503,92) | в т.ч. оплаты труда 10: 1383.61
|  |  | Сметная прибыль 46% ФОТ (от 1 503,92) | в т.ч. оплаты труда 10: 691.8
|  |  | Итого c накладными и см. прибылью | в т.ч. оплаты труда 10: 6178.32
Итого прямые затраты по разделу в текущих ценах |  |  |  | в т.ч. оплаты труда 10: 523257.96; в т.ч. оплаты труда 12: 523 257,96 8 668,87 | [5 empty] | Итого прямые затраты по разделу в текущих ценах
Накладные расходы |  |  |  | в т.ч. оплаты труда 10: 7975.36 | [5 empty] | Накладные расходы
Сметная прибыль |  |  |  | в т.ч. оплаты труда 10: 3987.68 | [5 empty] | Сметная прибыль
Итого по разделу 1 Земляные и планировочные работы |  |  |  | в т.ч. оплаты труда 10: 535221 | [5 empty] | Итого по разделу 1 Земляные и планировочные работы
Раздел 2. Дорожные работы | [15 empty] | Раздел 2. Дорожные работы
Устройство верхнего слоя асфальтобетонного покрытия из асфальтобетона плотного типа Б на БНД 90/130, ГОСТ 9128-2013, толщиной 0,05 м | [16 empty] | Устройство верхнего слоя асфальтобетонного покрытия из асфальтобетона плотного типа Б на БНД 90/130, ГОСТ 9128-2013, толщиной 0,05 м
7 | ФЕР27-06-029-01 | Устройство покрытия из горячих асфальтобетонных смесей асфальтоукладчиками второго типоразмера, толщина слоя 4 см |  | 1000 м2 | 0.64514 | 56 360,50 182,32 | 7 479,03 234,46 | 48699.15 | (47), ФЕР, 1 кв 2025 (СМР),Письмо Минстроя России от 01.02.2025 года № 5170-ИФ/09, прил.1 Прочие объекты ОЗП=42,7; ЭМ=13,65; ЗПМ=42,7; МАТ=8,85 | 348931.26 | 5022.46 | 65 861,54 6 458,78 | 278047.26 |  |  |  |  | Устройство покрытия из горячих асфальтобетонных смесей асфальтоукладчиками второго типоразмера, толщина слоя 4 см
Объем=645,14 / 1000
|  |  | Накладные расходы 147% ФОТ (от 11 481,24) | в т.ч. оплаты труда 10: 16877.42
|  |  | Сметная прибыль 134% ФОТ (от 11 481,24) | в т.ч. оплаты труда 10: 15384.86
|  |  | Итого c накладными и см. прибылью | в т.ч. оплаты труда 10: 381193.54
Д | ФССЦ-04.2.01.01-0049 | Смеси асфальтобетонные плотные мелкозернистые тип Б марка II |  | т | 97,4 62,836636 | 491.01 |  | 491.01 |  | 30853.42 |  |  | 30853.42 | [6 empty] | Смеси асфальтобетонные плотные мелкозернистые тип Б марка II
8 | ФЕР27-06-030-01 | При изменении толщины покрытия на 0,5 см добавлять или исключать: к расценке 27-06-029-01 |  | 1000 м2 | 0.64514 | 12 404,68 6,58 | 509,78 11,90 | 11888.32 | (47), ФЕР, 1 кв 2025 (СМР),Письмо Минстроя России от 01.02.2025 года № 5170-ИФ/09, прил.1 Прочие объекты ОЗП=42,7; ЭМ=13,65; ЗПМ=42,7; МАТ=8,85 | 72546.69 | 181.26 | 4 489,20 327,81 | 67876.23 |  |  |  |  | При изменении толщины покрытия на 0,5 см добавлять или исключать: к расценке 27-06-029-01
|  |  | Накладные расходы 147% ФОТ (от 509,07) | в т.ч. оплаты труда 10: 748.33
|  |  | Сметная прибыль 134% ФОТ (от 509,07) | в т.ч. оплаты труда 10: 682.15
|  |  | Итого c накладными и см. прибылью | в т.ч. оплаты труда 10: 73977.17
Д | ФССЦ-04.2.01.01-0049 | Смеси асфальтобетонные плотные мелкозернистые тип Б марка II |  | т | 24,2 15,612388 | 491.01 |  | 491.01 |  | 7665.84 |  |  | 7665.84 | [6 empty] | Смеси асфальтобетонные плотные мелкозернистые тип Б марка II
Розлив битумной эмульсии ЭБДК Б из расчёта 0,4 л/м² (0,412 кг/м²) | [16 empty] | Розлив битумной эмульсии ЭБДК Б из расчёта 0,4 л/м² (0,412 кг/м²)
9 | ФЕР27-06-035-01 | Подгрунтовочные работы путем розлива битумной эмульсии с применением автогудронатора |  | т | 0.27 | 1724.85 | 124,02 3,90 | 1600.83 | (47), ФЕР, 1 кв 2025 (СМР),Письмо Минстроя России от 01.02.2025 года № 5170-ИФ/09, прил.1 Прочие объекты ОЗП=42,7; ЭМ=13,65; ЗПМ=42,7; МАТ=8,85 | 4282.26 |  | 457,08 44,96 | 3825.18 |  |  |  |  | Подгрунтовочные работы путем розлива битумной эмульсии с применением автогудронатора
|  |  | Накладные расходы 147% ФОТ (от 44,96) | в т.ч. оплаты труда 10: 66.09
|  |  | Сметная прибыль 134% ФОТ (от 44,96) | в т.ч. оплаты труда 10: 60.25
|  |  | Итого c накладными и см. прибылью | в т.ч. оплаты труда 10: 4408.6
Устройство нижнего слоя асфальтобетонного покрытия из асфальтобетона пористого крупнозернистого на БНД 90/130, ГОСТ 9128-2013, толщиной 0,07 м | [16 empty] | Устройство нижнего слоя асфальтобетонного покрытия из асфальтобетона пористого крупнозернистого на БНД 90/130, ГОСТ 9128-2013, толщиной 0,07 м
10 | ФЕР27-06-029-01 | Устройство покрытия из горячих асфальтобетонных смесей асфальтоукладчиками второго типоразмера, толщина слоя 4 см |  | 1000 м2 | 0.64514 | 49 627,70 182,32 | 7 479,03 234,46 | 41966.35 | (47), ФЕР, 1 кв 2025 (СМР),Письмо Минстроя России от 01.02.2025 года № 5170-ИФ/09, прил.1 Прочие объекты ОЗП=42,7; ЭМ=13,65; ЗПМ=42,7; МАТ=8,85 | 310490.41 | 5022.46 | 65 861,54 6 458,78 | 239606.41 |  |  |  |  | Устройство покрытия из горячих асфальтобетонных смесей асфальтоукладчиками второго типоразмера, толщина слоя 4 см
Объем=645,14 / 1000
|  |  | Накладные расходы 147% ФОТ (от 11 481,24) | в т.ч. оплаты труда 10: 16877.42
|  |  | Сметная прибыль 134% ФОТ (от 11 481,24) | в т.ч. оплаты труда 10: 15384.86
|  |  | Итого c накладными и см. прибылью | в т.ч. оплаты труда 10: 342752.69
Д | ФССЦ-04.2.01.02-0006 | Смеси асфальтобетонные пористые крупнозернистые марка II |  | т | 91,1 58,772254 | 451.06 |  | 451.06 |  | 26509.81 |  |  | 26509.81 | [6 empty] | Смеси асфальтобетонные пористые крупнозернистые марка II
11 | ФЕР27-06-030-01 | При изменении толщины покрытия на 0,5 см добавлять или исключать: к расценке 27-06-029-01 |  | 1000 м2 | 0.64514 | 32 419,20 19,74 | 1 529,34 35,70 | 30870.12 | (47), ФЕР, 1 кв 2025 (СМР),Письмо Минстроя России от 01.02.2025 года № 5170-ИФ/09, прил.1 Прочие объекты ОЗП=42,7; ЭМ=13,65; ЗПМ=42,7; МАТ=8,85 | 190264.01 | 543.79 | 13 467,61 983,44 | 176252.61 |  |  |  |  | При изменении толщины покрытия на 0,5 см добавлять или исключать: к расценке 27-06-029-01
|  |  | Накладные расходы 147% ФОТ (от 1 527,23) | в т.ч. оплаты труда 10: 2245.03
|  |  | Сметная прибыль 134% ФОТ (от 1 527,23) | в т.ч. оплаты труда 10: 2046.49
|  |  | Итого c накладными и см. прибылью | в т.ч. оплаты труда 10: 194555.53
Д | ФССЦ-04.2.01.02-0006 | Смеси асфальтобетонные пористые крупнозернистые марка II |  | т | 68,4 44,127576 | 451.06 |  | 451.06 |  | 19904.18 |  |  | 19904.18 | [6 empty] | Смеси асфальтобетонные пористые крупнозернистые марка II
Розлив битумной эмульсии ЭБДК Б из расчёта 0,4 л/м² (0,412 кг/м²) | [16 empty] | Розлив битумной эмульсии ЭБДК Б из расчёта 0,4 л/м² (0,412 кг/м²)
12 | ФЕР27-06-035-01 | Подгрунтовочные работы путем розлива битумной эмульсии с применением автогудронатора |  | т | 0.27 | 1724.85 | 124,02 3,90 | 1600.83 | (47), ФЕР, 1 кв 2025 (СМР),Письмо Минстроя России от 01.02.2025 года № 5170-ИФ/09, прил.1 Прочие объекты ОЗП=42,7; ЭМ=13,65; ЗПМ=42,7; МАТ=8,85 | 4282.26 |  | 457,08 44,96 | 3825.18 |  |  |  |  | Подгрунтовочные работы путем розлива битумной эмульсии с применением автогудронатора
|  |  | Накладные расходы 147% ФОТ (от 44,96) | в т.ч. оплаты труда 10: 66.09
|  |  | Сметная прибыль 134% ФОТ (от 44,96) | в т.ч. оплаты труда 10: 60.25
|  |  | Итого c накладными и см. прибылью | в т.ч. оплаты труда 10: 4408.6
Устройство верхнего слоя основания из щебня фракции 40-70 мм, марки не менее М800 с заклинкой фракционным мелким щебнем, ГОСТ 8267-93, толщиной 0,15 м | [16 empty] | Устройство верхнего слоя основания из щебня фракции 40-70 мм, марки не менее М800 с заклинкой фракционным мелким щебнем, ГОСТ 8267-93, толщиной 0,15 м
13 | ФЕР27-04-006-02 | Устройство оснований толщиной 15 см из щебня фракции 40-70 мм при укатке каменных материалов с пределом прочности на сжатие свыше 68,6 до 98,1 МПа (свыше 700 до 1000 кгс/см2): верхнего слоя двухслойных |  | 1000 м2 | 0.70038 | 30 405,47 269,61 | 7 813,31 458,66 | 22322.55 | (47), ФЕР, 1 кв 2025 (СМР),Письмо Минстроя России от 01.02.2025 года № 5170-ИФ/09, прил.1 Прочие объекты ОЗП=42,7; ЭМ=13,65; ЗПМ=42,7; МАТ=8,85 | 221122.99 | 8063.02 | 74 696,70 13 716,79 | 138363.27 |  |  |  |  | Устройство оснований толщиной 15 см из щебня фракции 40-70 мм при укатке каменных материалов с пределом прочности на сжатие свыше 68,6 до 98,1 МПа (свыше 700 до 1000 кгс/см2): верхнего слоя двухслойных
Объем=700,38 / 1000
|  |  | Накладные расходы 147% ФОТ (от 21 779,81) | в т.ч. оплаты труда 10: 32016.32
|  |  | Сметная прибыль 134% ФОТ (от 21 779,81) | в т.ч. оплаты труда 10: 29184.95
|  |  | Итого c накладными и см. прибылью | в т.ч. оплаты труда 10: 282324.26
Установка георешётки Армостаб-Грунт Д 100/100 - с учётом 10% запаса на нахлёст и раскрой | [16 empty] | Установка георешётки Армостаб-Грунт Д 100/100 - с учётом 10% запаса на нахлёст и раскрой
14 | ФЕР27-06-009-02 | Укладка геосетки в асфальтобетонное дорожное покрытие |  | 1000 м2 | 0.72452 | 155,81 73,89 | 14,65 2,11 | 67.27 | (47), ФЕР, 1 кв 2025 (СМР),Письмо Минстроя России от 01.02.2025 года № 5170-ИФ/09, прил.1 Прочие объекты ОЗП=42,7; ЭМ=13,65; ЗПМ=42,7; МАТ=8,85 | 2862.16 | 2285.94 | 144,88 65,28 | 431.34 |  |  |  |  | Укладка геосетки в асфальтобетонное дорожное покрытие
Объем=724,52 / 1000
|  |  | Накладные расходы 147% ФОТ (от 2 351,22) | в т.ч. оплаты труда 10: 3456.29
|  |  | Сметная прибыль 134% ФОТ (от 2 351,22) | в т.ч. оплаты труда 10: 3150.63
|  |  | Итого c накладными и см. прибылью | в т.ч. оплаты труда 10: 9469.08
15 | ФССЦ-01.7.12.10-1020 | Геосетка полиэфирная с битумной пропиткой, прочность при растяжении 100/100 кН/м |  | м2 | 796.97 | 41.17 |  | 41.17 | (47), ФЕР, 1 кв 2025 (СМР),Письмо Минстроя России от 01.02.2025 года № 5170-ИФ/09, прил.1 Прочие объекты ОЗП=42,7; ЭМ=13,65; ЗПМ=42,7; МАТ=8,85 | 290379.61 |  |  | 290379.61 |  |  |  |  | Геосетка полиэфирная с битумной пропиткой, прочность при растяжении 100/100 кН/м
Устройство нижнего слоя основания из щебня фракции 40-70 мм, марки не менее М800 с заклинкой фракционным мелким щебнем, ГОСТ 8267-93, толщиной 0,20 м | [16 empty] | Устройство нижнего слоя основания из щебня фракции 40-70 мм, марки не менее М800 с заклинкой фракционным мелким щебнем, ГОСТ 8267-93, толщиной 0,20 м
16 | ФЕР27-04-006-03 | Устройство оснований толщиной 15 см из щебня фракции 40-70 мм при укатке каменных материалов с пределом прочности на сжатие свыше 68,6 до 98,1 МПа (свыше 700 до 1000 кгс/см2): нижнего слоя двухслойных |  | 1000 м2 | 0.76242 | 24 704,92 241,83 | 4 947,29 301,70 | 19515.8 | (47), ФЕР, 1 кв 2025 (СМР),Письмо Минстроя России от 01.02.2025 года № 5170-ИФ/09, прил.1 Прочие объекты ОЗП=42,7; ЭМ=13,65; ЗПМ=42,7; МАТ=8,85 | 191040.71 | 7872.86 | 51 486,61 9 821,94 | 131681.24 |  |  |  |  | Устройство оснований толщиной 15 см из щебня фракции 40-70 мм при укатке каменных материалов с пределом прочности на сжатие свыше 68,6 до 98,1 МПа (свыше 700 до 1000 кгс/см2): нижнего слоя двухслойных
Объем=762,42 / 1000
|  |  | Накладные расходы 147% ФОТ (от 17 694,80) | в т.ч. оплаты труда 10: 26011.36
|  |  | Сметная прибыль 134% ФОТ (от 17 694,80) | в т.ч. оплаты труда 10: 23711.03
|  |  | Итого c накладными и см. прибылью | в т.ч. оплаты труда 10: 240763.1
17 | ФЕР27-04-006-04 | На каждый 1 см изменения толщины слоя добавлять или исключать к расценкам 27-04-006-01, 27-04-006-02, 27-04-006-03 |  | 1000 м2 | 0.76242 | 8833.45 | 2 344,45 139,20 | 6489 | (47), ФЕР, 1 кв 2025 (СМР),Письмо Минстроя России от 01.02.2025 года № 5170-ИФ/09, прил.1 Прочие объекты ОЗП=42,7; ЭМ=13,65; ЗПМ=42,7; МАТ=8,85 | 68182.76 |  | 24 398,77 4 531,70 | 43783.99 |  |  |  |  | На каждый 1 см изменения толщины слоя добавлять или исключать к расценкам 27-04-006-01, 27-04-006-02, 27-04-006-03
|  |  | Накладные расходы 147% ФОТ (от 4 531,70) | в т.ч. оплаты труда 10: 6661.6
|  |  | Сметная прибыль 134% ФОТ (от 4 531,70) | в т.ч. оплаты труда 10: 6072.48
|  |  | Итого c накладными и см. прибылью | в т.ч. оплаты труда 10: 80916.84
Разравнивание нижнего слоя основания из щебня за 1-2 прохода бульдозером мощностью 135 кВт (учтено ФЕР27-04-006-03 в п.13) | [16 empty] | Разравнивание нижнего слоя основания из щебня за 1-2 прохода бульдозером мощностью 135 кВт (учтено ФЕР27-04-006-03 в п.13)
Установка георешётки Армостаб-Грунт Д 100/100 - с учётом 10% запаса на нахлёст и раскрой | [16 empty] | Установка георешётки Армостаб-Грунт Д 100/100 - с учётом 10% запаса на нахлёст и раскрой
18 | ФЕР27-06-009-02 | Укладка геосетки в асфальтобетонное дорожное покрытие |  | 1000 м2 | 0.79339 | 45 442,86 73,89 | 14,65 2,11 | 45354.32 | (47), ФЕР, 1 кв 2025 (СМР),Письмо Минстроя России от 01.02.2025 года № 5170-ИФ/09, прил.1 Прочие объекты ОЗП=42,7; ЭМ=13,65; ЗПМ=42,7; МАТ=8,85 | 321117.32 | 2503.23 | 158,66 71,48 | 318455.43 |  |  |  |  | Укладка геосетки в асфальтобетонное дорожное покрытие
Объем=793,39 / 1000
|  |  | Накладные расходы 147% ФОТ (от 2 574,71) | в т.ч. оплаты труда 10: 3784.82
|  |  | Сметная прибыль 134% ФОТ (от 2 574,71) | в т.ч. оплаты труда 10: 3450.11
|  |  | Итого c накладными и см. прибылью | в т.ч. оплаты труда 10: 328352.25
Д | ФССЦ-01.7.12.10-1020 | Геосетка полиэфирная с битумной пропиткой, прочность при растяжении 100/100 кН/м |  | м2 | 1100,0011974 872,72995 | 41.17 |  | 41.17 |  | 35930.29 |  |  | 35930.29 | [6 empty] | Геосетка полиэфирная с битумной пропиткой, прочность при растяжении 100/100 кН/м
Установка бортового камня БР100.30.15 | [16 empty] | Установка бортового камня БР100.30.15
19 | ФЕР27-02-010-02 | Установка бортовых камней бетонных: при других видах покрытий |  | 100 м | 3.05 | 10 665,58 590,51 | 73,02 8,70 | 10002.05 | (47), ФЕР, 1 кв 2025 (СМР),Письмо Минстроя России от 01.02.2025 года № 5170-ИФ/09, прил.1 Прочие объекты ОЗП=42,7; ЭМ=13,65; ЗПМ=42,7; МАТ=8,85 | 349925.41 | 76905.07 | 3 040,01 1 133,04 | 269980.33 |  |  |  |  | Установка бортовых камней бетонных: при других видах покрытий
Объем=305 / 100
|  |  | Накладные расходы 147% ФОТ (от 78 038,11) | в т.ч. оплаты труда 10: 114716.02
|  |  | Сметная прибыль 134% ФОТ (от 78 038,11) | в т.ч. оплаты труда 10: 104571.07
|  |  | Итого c накладными и см. прибылью | в т.ч. оплаты труда 10: 569212.5
Д | ФССЦ-05.2.03.03-0032 | Камни бортовые БР 100.30.15, бетон B30 (М400), объем 0,043 м3 |  | шт | 100 305 | 63.12 |  | 63.12 |  | 19251.6 |  |  | 19251.6 | [6 empty] | Камни бортовые БР 100.30.15, бетон B30 (М400), объем 0,043 м3
Итого прямые затраты по разделу в текущих ценах |  |  |  | в т.ч. оплаты труда 10: 2375427.85; в т.ч. оплаты труда 11: 108400.09; в т.ч. оплаты труда 12: 304 519,68 43 658,96; в т.ч. оплаты труда 13: 1962508.08 | [5 empty] | Итого прямые затраты по разделу в текущих ценах
Накладные расходы |  |  |  | в т.ч. оплаты труда 10: 223526.8 | [5 empty] | Накладные расходы
Сметная прибыль |  |  |  | в т.ч. оплаты труда 10: 203759.13 | [5 empty] | Сметная прибыль
Итого по разделу 2 Дорожные работы |  |  |  | в т.ч. оплаты труда 10: 2802713.78 | [5 empty] | Итого по разделу 2 Дорожные работы
Итого прямые затраты по смете в текущих ценах |  |  |  | в т.ч. оплаты труда 10: 2898685.81; в т.ч. оплаты труда 11: 108400.09; в т.ч. оплаты труда 12: 827 777,64 52 327,83; в т.ч. оплаты труда 13: 1962508.08 | [7 empty] | Итого прямые затраты по смете в текущих ценах
Накладные расходы |  |  |  | в т.ч. оплаты труда 10: 231502.16 | [7 empty] | Накладные расходы
В том числе, справочно: | [21 empty] | В том числе, справочно:
92% ФОТ (от 8668,87) (Поз. 1-2, 4-6) |  |  |  | в т.ч. оплаты труда 10: 7975.36 | [8 empty] | 92% ФОТ (от 8668,87) (Поз. 1-2, 4-6)
147% ФОТ (от 152059,05) (Поз. 7-19) |  |  |  | в т.ч. оплаты труда 10: 223526.8 | [8 empty] | 147% ФОТ (от 152059,05) (Поз. 7-19)
Сметная прибыль |  |  |  | в т.ч. оплаты труда 10: 207746.81 | [7 empty] | Сметная прибыль
В том числе, справочно: | [21 empty] | В том числе, справочно:
46% ФОТ (от 8668,87) (Поз. 1-2, 4-6) |  |  |  | в т.ч. оплаты труда 10: 3987.68 | [8 empty] | 46% ФОТ (от 8668,87) (Поз. 1-2, 4-6)
134% ФОТ (от 152059,05) (Поз. 7-19) |  |  |  | в т.ч. оплаты труда 10: 203759.13 | [8 empty] | 134% ФОТ (от 152059,05) (Поз. 7-19)
Итоги по смете: | [20 empty] | Итоги по смете:
Земляные работы, выполняемые механизированным способом: | [21 empty] | Земляные работы, выполняемые механизированным способом:
Итого Поз. 1-2, 4-6 |  |  |  | в т.ч. оплаты труда 10: 23410.72; в т.ч. оплаты труда 12: 23 410,72 8 668,87 | [8 empty] | Итого Поз. 1-2, 4-6
Накладные расходы 92% ФОТ (от 8 668,87) |  |  |  | в т.ч. оплаты труда 10: 7975.36 | [8 empty] | Накладные расходы 92% ФОТ (от 8 668,87)
Сметная прибыль 46% ФОТ (от 8 668,87) |  |  |  | в т.ч. оплаты труда 10: 3987.68 | [8 empty] | Сметная прибыль 46% ФОТ (от 8 668,87)
Итого c накладными и см. прибылью |  |  |  | в т.ч. оплаты труда 10: 35373.76 | [8 empty] | Итого c накладными и см. прибылью
Перевозка грузов автотранспортом (Автомобили-самосвалы): | [21 empty] | Перевозка грузов автотранспортом (Автомобили-самосвалы):
Итого Поз. 3 |  |  |  | в т.ч. оплаты труда 10: 499847.24; в т.ч. оплаты труда 12: 499847.24 | [8 empty] | Итого Поз. 3
Автомобильные дороги: | [21 empty] | Автомобильные дороги:
Итого Поз. 7-19 |  |  |  | в т.ч. оплаты труда 10: 2375427.85; в т.ч. оплаты труда 11: 108400.09; в т.ч. оплаты труда 12: 304 519,68 43 658,96; в т.ч. оплаты труда 13: 1962508.08 | [8 empty] | Итого Поз. 7-19
Накладные расходы 147% ФОТ (от 152 059,05) |  |  |  | в т.ч. оплаты труда 10: 223526.8 | [8 empty] | Накладные расходы 147% ФОТ (от 152 059,05)
Сметная прибыль 134% ФОТ (от 152 059,05) |  |  |  | в т.ч. оплаты труда 10: 203759.13 | [8 empty] | Сметная прибыль 134% ФОТ (от 152 059,05)
Итого c накладными и см. прибылью |  |  |  | в т.ч. оплаты труда 10: 2802713.78 | [8 empty] | Итого c накладными и см. прибылью
Итого |  |  |  | в т.ч. оплаты труда 10: 3337934.78 | [8 empty] | Итого
В том числе: | [21 empty] | В том числе:
Материалы |  |  |  | в т.ч. оплаты труда 10: 1962508.08 | [8 empty] | Материалы
Машины и механизмы |  |  |  | в т.ч. оплаты труда 10: 827777.64 | [8 empty] | Машины и механизмы
ФОТ |  |  |  | в т.ч. оплаты труда 10: 160727.92 | [8 empty] | ФОТ
Накладные расходы |  |  |  | в т.ч. оплаты труда 10: 231502.16 | [8 empty] | Накладные расходы
Сметная прибыль |  |  |  | в т.ч. оплаты труда 10: 207746.81 | [8 empty] | Сметная прибыль
Непредвиденные затраты 3% |  |  |  | в т.ч. оплаты труда 10: 100138.04 | [8 empty] | Непредвиденные затраты 3%
Итого с непредвиденными |  |  |  | в т.ч. оплаты труда 10: 3438072.82 | [9 empty] | Итого с непредвиденными
Итого, с договорным коэффициентом (коэффициент применяется на стоимость строительно-монтажных работ, за исключением стоимости материально-технических ресурсов) |  |  |  | в т.ч. оплаты труда 10: 2901728.16
Итого с учетом доп. работ и затрат |  |  |  | в т.ч. оплаты труда 10: 6339800.98 | [9 empty] | Итого с учетом доп. работ и затрат
НДС 20% |  |  |  | в т.ч. оплаты труда 10: 1267960.2 | [8 empty] | НДС 20%
ВСЕГО по смете |  |  |  | в т.ч. оплаты труда 10: 7607761.18 | [10 empty] | ВСЕГО по смете

## 05-01-02-1146-СС.ВР2
Терминал по перевалке минеральных удобрений в морском торговом порту Усть-Луга. Береговые объекты Терминала. Переустройство железнодорожной инфраструктуры этапа 1.1 | [13 empty] | Терминал по перевалке минеральных удобрений в морском торговом порту Усть-Луга. Береговые объекты Терминала. Переустройство железнодорожной инфраструктуры этапа 1.1
(наименование стройки)
ЛОКАЛЬНАЯ СМЕТА № ЛС-05-01-02
(локальная смета)
на Устройство двухсторонней парковой связи, | [14 empty] | на Устройство двухсторонней парковой связи,
(наименование работ и затрат, наименование объекта)
| Основание: | 1146-СС.ВР2
| Сметная стоимость |  | 7760.016 | тыс.руб.
| строительных работ |  | 36.33 | тыс.руб.
| монтажных работ |  | 1058.274 | тыс.руб.
| оборудования |  | 4197.796 | тыс.руб.
| Составлен(а) в текущих (прогнозных) ценах по состоянию на |  |  | 1 кв 2025 (СМР),Письмо Минстроя России от 01.02.2025 года № 5170-ИФ/09, прил.1
№ п/п | Обоснование | Наименование работ и затрат |  | Ед. изм. | Кол-во | Стоимость единицы в базисных ценах, руб. |  |  | Обосно- вание, индекс | Общая стоимость в базисных ценах, руб.
[6 empty] | Всего | Экспл. маш. | Мат-лы |  | Всего | в т.ч. оплата труда | Экспл. маш. | Мат-лы
[6 empty] | оплаты труда | в т.ч. оплаты труда |  |  |  |  | в т.ч. оплаты труда
1 | 2 | 3 |  | 4 | 5 | 6 | 7 | 8 | 9 | 10 | 11 | 12 | 13
Раздел 1. | [15 empty] | Раздел 1.
Копание ям вручную без креплений для стоек и столбов с откосами глубиной до 1,5 м группа грунта 2 с последующей засыпкой | [16 empty] | Копание ям вручную без креплений для стоек и столбов с откосами глубиной до 1,5 м группа грунта 2 с последующей засыпкой
1 | ФЕР01-02-058-06 | Копание ям вручную без креплений для стоек и столбов: с откосами глубиной до 1,5 м, группа грунтов 2 |  | 100 м3 | 0.0522 | 1 201,20 1 201,20 |  |  | (47), ФЕР, 1 кв 2025 (СМР),Письмо Минстроя России от 01.02.2025 года № 5170-ИФ/09, прил.1 Прочие объекты ОЗП=42,7; ЭМ=13,65; ЗПМ=42,7; МАТ=8,85 | 2677.4 | 2677.4 | [6 empty] | Копание ям вручную без креплений для стоек и столбов: с откосами глубиной до 1,5 м, группа грунтов 2
Объем=5,22 / 100
|  |  | Накладные расходы 89% ФОТ (от 2 677,40) | в т.ч. оплаты труда 10: 2382.89
|  |  | Сметная прибыль 40% ФОТ (от 2 677,40) | в т.ч. оплаты труда 10: 1070.96
|  |  | Итого c накладными и см. прибылью | в т.ч. оплаты труда 10: 6131.25
2 | ФЕР01-02-061-01 | Засыпка вручную траншей, пазух котлованов и ям, группа грунтов: 1 |  | 100 м3 | 0.0522 | 663,75 663,75 |  |  | (47), ФЕР, 1 кв 2025 (СМР),Письмо Минстроя России от 01.02.2025 года № 5170-ИФ/09, прил.1 Прочие объекты ОЗП=42,7; ЭМ=13,65; ЗПМ=42,7; МАТ=8,85 | 1479.46 | 1479.46 | [6 empty] | Засыпка вручную траншей, пазух котлованов и ям, группа грунтов: 1
|  |  | Накладные расходы 89% ФОТ (от 1 479,46) | в т.ч. оплаты труда 10: 1316.72
|  |  | Сметная прибыль 40% ФОТ (от 1 479,46) | в т.ч. оплаты труда 10: 591.78
|  |  | Итого c накладными и см. прибылью | в т.ч. оплаты труда 10: 3387.96
Установка опоры парковой связи | [16 empty] | Установка опоры парковой связи
3 | ФЕР33-05-008-01 | Установка опор наружного освещения композитных фланцевых |  | шт | 9 | 95,23 12,11 | 83,12 6,96 |  | (47), ФЕР, 1 кв 2025 (СМР),Письмо Минстроя России от 01.02.2025 года № 5170-ИФ/09, прил.1 Прочие объекты ОЗП=42,7; ЭМ=13,65; ЗПМ=42,7; МАТ=8,85 | 14865.16 | 4653.87 | 10 211,29 2 674,73 | [5 empty] | Установка опор наружного освещения композитных фланцевых
|  |  | Накладные расходы 103% ФОТ (от 7 328,60) | в т.ч. оплаты труда 10: 7548.46
|  |  | Сметная прибыль 60% ФОТ (от 7 328,60) | в т.ч. оплаты труда 10: 4397.16
|  |  | Итого c накладными и см. прибылью | в т.ч. оплаты труда 10: 26810.78
4 | ТЦ_05.1.02.05_77_7702415231_05.03.2025_01_37.1 | Опора, длиной 6,5 м ИДПСГО ТС 04-01-01(У) |  | шт. | 9 | 7393.87 |  | 7393.87 | (47), ФЕР, 1 кв 2025 (СМР),Письмо Минстроя России от 01.02.2025 года № 5170-ИФ/09, прил.1 Прочие объекты ОЗП=42,7; ЭМ=13,65; ЗПМ=42,7; МАТ=8,85 | 588921.75 |  |  | 588921.75 |  |  |  |  | Опора, длиной 6,5 м ИДПСГО ТС 04-01-01(У)
Установка пункта переговорного парковой связи совмещенного с громкоговорителем | [16 empty] | Установка пункта переговорного парковой связи совмещенного с громкоговорителем
5 | ФЕРм10-07-016-01 | Пункт переговорной парковой связи (3 фазы), наружный: совмещенный с громкоговорителем |  | компл | 9 | 235,18 158,73 |  | 76.45 | (47), ФЕР, 1 кв 2025 (СМР),Письмо Минстроя России от 01.02.2025 года № 5170-ИФ/09, прил.1 Прочие объекты ОЗП=42,7; ЭМ=13,65; ЗПМ=42,7; МАТ=8,85 | 67089.18 | 60999.94 |  | 6089.24 |  |  |  |  | Пункт переговорной парковой связи (3 фазы), наружный: совмещенный с громкоговорителем
|  |  | Накладные расходы 94% ФОТ (от 60 999,94) | в т.ч. оплаты труда 10: 57339.94
|  |  | Сметная прибыль 45% ФОТ (от 60 999,94) | в т.ч. оплаты труда 10: 27449.97
|  |  | Итого c накладными и см. прибылью | в т.ч. оплаты труда 10: 151879.09
6 О | ТЦ_77.3.03.01_77_7702415231_05.03.2025_01_8.1 | Устройство переговорное парковое, исполнение для встраивания в столб ППУ/А-ВС |  | 4: шт.; 5: 9; оплаты труда 6: 19411.56; в т.ч. оплаты труда 9: 1 кв 2025 (ОБ), Письмо Минстроя России от 19.02.2025 года № 8980-ИФ/09, прил.3 Транспорт МАТ=6,23; в т.ч. оплаты труда 10: 1088406.17 |  |  |  |  | Устройство переговорное парковое, исполнение для встраивания в столб ППУ/А-ВС
Установка громкоговорителя мощностью до 10 Вт на опоре | [16 empty] | Установка громкоговорителя мощностью до 10 Вт на опоре
7 | ФЕРм10-04-101-08 | Громкоговоритель или звуковая колонка: на столбе или на крыше, мощность до 10 Вт |  | шт | 18 | 54,73 36,28 |  | 18.45 | (47), ФЕР, 1 кв 2025 (СМР),Письмо Минстроя России от 01.02.2025 года № 5170-ИФ/09, прил.1 Прочие объекты ОЗП=42,7; ЭМ=13,65; ЗПМ=42,7; МАТ=8,85 | 30823.9 | 27884.81 |  | 2939.09 |  |  |  |  | Громкоговоритель или звуковая колонка: на столбе или на крыше, мощность до 10 Вт
|  |  | Накладные расходы 95% ФОТ (от 27 884,81) | в т.ч. оплаты труда 10: 26490.57
|  |  | Сметная прибыль 53% ФОТ (от 27 884,81) | в т.ч. оплаты труда 10: 14778.95
|  |  | Итого c накладными и см. прибылью | в т.ч. оплаты труда 10: 72093.42
8 О | ТЦ_77.3.03.01_77_7702415231_05.03.2025_01_9.1 | Устройство звуковоспроизводящее 10ГР-38СЭ |  | 4: шт.; 5: 18; оплаты труда 6: 1491.02; в т.ч. оплаты труда 9: 1 кв 2025 (ОБ), Письмо Минстроя России от 19.02.2025 года № 8980-ИФ/09, прил.3 Транспорт МАТ=6,23; в т.ч. оплаты труда 10: 167202.98 |  |  |  |  | Устройство звуковоспроизводящее 10ГР-38СЭ
Прокладка гофрированной трубы диаметром 36 мм по стенам | [16 empty] | Прокладка гофрированной трубы диаметром 36 мм по стенам
9 | ФЕРм08-02-409-09 | Труба гофрированная ПВХ для защиты проводов и кабелей по установленным конструкциям, по стенам, колоннам, потолкам, основанию пола |  | 100 м | 0.6 | 156,33 139,54 |  | 16.79 | (47), ФЕР, 1 кв 2025 (СМР),Письмо Минстроя России от 01.02.2025 года № 5170-ИФ/09, прил.1 Прочие объекты ОЗП=42,7; ЭМ=13,65; ЗПМ=42,7; МАТ=8,85 | 3664.16 | 3575.01 |  | 89.15 |  |  |  |  | Труба гофрированная ПВХ для защиты проводов и кабелей по установленным конструкциям, по стенам, колоннам, потолкам, основанию пола
Объем=60 / 100
|  |  | Накладные расходы 97% ФОТ (от 3 575,01) | в т.ч. оплаты труда 10: 3467.76
|  |  | Сметная прибыль 51% ФОТ (от 3 575,01) | в т.ч. оплаты труда 10: 1823.26
|  |  | Итого c накладными и см. прибылью | в т.ч. оплаты труда 10: 8955.18
10 | ТЦ_24.3.01.02_50_5001112612_03.03.2025_01_36.1 | Труба ПА 6 гофр. DN36мм, ПВ-2, Dвн 36,3 мм, Dнар 42,5 мм, цвет чёрный, с протяжкой |  | м | 61.2 | 67.38 |  | 67.38 | (47), ФЕР, 1 кв 2025 (СМР),Письмо Минстроя России от 01.02.2025 года № 5170-ИФ/09, прил.1 Прочие объекты ОЗП=42,7; ЭМ=13,65; ЗПМ=42,7; МАТ=8,85 | 36494.36 |  |  | 36494.36 |  |  |  |  | Труба ПА 6 гофр. DN36мм, ПВ-2, Dвн 36,3 мм, Dнар 42,5 мм, цвет чёрный, с протяжкой
Объем=60*1,02
Прокладка кабеля ВВГнг(A)-LS 3х2,5 в существующем кабельном лотке | [16 empty] | Прокладка кабеля ВВГнг(A)-LS 3х2,5 в существующем кабельном лотке
11 | ФЕРм08-02-148-01 | Кабель до 35 кВ в проложенных трубах, блоках и коробах, масса 1 м кабеля: до 1 кг |  | 100 м | 0.3 | 176,53 93,25 | 46,25 5,02 | 37.03 | (47), ФЕР, 1 кв 2025 (СМР),Письмо Минстроя России от 01.02.2025 года № 5170-ИФ/09, прил.1 Прочие объекты ОЗП=42,7; ЭМ=13,65; ЗПМ=42,7; МАТ=8,85 | 1482.23 | 1194.53 | 189,39 64,31 | 98.31 |  |  |  |  | Кабель до 35 кВ в проложенных трубах, блоках и коробах, масса 1 м кабеля: до 1 кг
Объем=30 / 100
|  |  | Накладные расходы 97% ФОТ (от 1 258,84) | в т.ч. оплаты труда 10: 1221.07
|  |  | Сметная прибыль 51% ФОТ (от 1 258,84) | в т.ч. оплаты труда 10: 642.01
|  |  | Итого c накладными и см. прибылью | в т.ч. оплаты труда 10: 3345.31
12 | ФССЦ-21.1.06.09-0152 | Кабель силовой с медными жилами ВВГнг(A)-LS 3х2,5-660 |  | 1000 м | 0.0306 | 6920.41 |  | 6920.41 | (47), ФЕР, 1 кв 2025 (СМР),Письмо Минстроя России от 01.02.2025 года № 5170-ИФ/09, прил.1 Прочие объекты ОЗП=42,7; ЭМ=13,65; ЗПМ=42,7; МАТ=8,85 | 1874.12 |  |  | 1874.12 |  |  |  |  | Кабель силовой с медными жилами ВВГнг(A)-LS 3х2,5-660
Объем=(30*1,02) / 1000
Прокладка провода ПуГВнг(А)-LS 1х16 в существующем кабельном лотке | [16 empty] | Прокладка провода ПуГВнг(А)-LS 1х16 в существующем кабельном лотке
13 | ФЕРм08-02-148-01 | Кабель до 35 кВ в проложенных трубах, блоках и коробах, масса 1 м кабеля: до 1 кг |  | 100 м | 0.28 | 176,53 93,25 | 46,25 5,02 | 37.03 | (47), ФЕР, 1 кв 2025 (СМР),Письмо Минстроя России от 01.02.2025 года № 5170-ИФ/09, прил.1 Прочие объекты ОЗП=42,7; ЭМ=13,65; ЗПМ=42,7; МАТ=8,85 | 1383.43 | 1114.9 | 176,77 60,02 | 91.76 |  |  |  |  | Кабель до 35 кВ в проложенных трубах, блоках и коробах, масса 1 м кабеля: до 1 кг
Объем=28 / 100
|  |  | Накладные расходы 97% ФОТ (от 1 174,92) | в т.ч. оплаты труда 10: 1139.67
|  |  | Сметная прибыль 51% ФОТ (от 1 174,92) | в т.ч. оплаты труда 10: 599.21
|  |  | Итого c накладными и см. прибылью | в т.ч. оплаты труда 10: 3122.31
14 | ТЦ_21.2.03.02_50_5001112612_03.03.2025_01_25.1 | Провод силовой монтажный ПуГВнг(А)-LS 1х16 |  | м | 28.56 | 25.48 |  | 25.48 | (47), ФЕР, 1 кв 2025 (СМР),Письмо Минстроя России от 01.02.2025 года № 5170-ИФ/09, прил.1 Прочие объекты ОЗП=42,7; ЭМ=13,65; ЗПМ=42,7; МАТ=8,85 | 6440.22 |  |  | 6440.22 |  |  |  |  | Провод силовой монтажный ПуГВнг(А)-LS 1х16
Объем=28*1,02
Прокладка кабеля КВПЭфнг(А)-LS-5е 4х2х0,52 в существующем кабельном лотке и в гибкой гофрированной трубе диаметром 36 мм | [16 empty] | Прокладка кабеля КВПЭфнг(А)-LS-5е 4х2х0,52 в существующем кабельном лотке и в гибкой гофрированной трубе диаметром 36 мм
15 | ФЕРм08-02-148-01 | Кабель до 35 кВ в проложенных трубах, блоках и коробах, масса 1 м кабеля: до 1 кг |  | 100 м | 0.74 | 176,53 93,25 | 46,25 5,02 | 37.03 | (47), ФЕР, 1 кв 2025 (СМР),Письмо Минстроя России от 01.02.2025 года № 5170-ИФ/09, прил.1 Прочие объекты ОЗП=42,7; ЭМ=13,65; ЗПМ=42,7; МАТ=8,85 | 3656.19 | 2946.51 | 467,17 158,62 | 242.51 |  |  |  |  | Кабель до 35 кВ в проложенных трубах, блоках и коробах, масса 1 м кабеля: до 1 кг
Объем=74 / 100
|  |  | Накладные расходы 97% ФОТ (от 3 105,13) | в т.ч. оплаты труда 10: 3011.98
|  |  | Сметная прибыль 51% ФОТ (от 3 105,13) | в т.ч. оплаты труда 10: 1583.62
|  |  | Итого c накладными и см. прибылью | в т.ч. оплаты труда 10: 8251.79
16 | ТЦ_21.1.04.01_50_5001112612_03.03.2025_01_26.1 | Кабель категории 5е для локальных компьютерных сетей (FTP) групповой прокладки, пожаробезопасный КВПЭфнг(А)-LS-5е 4х2х0,52 |  | м | 75.48 | 14.48 |  | 14.48 | (47), ФЕР, 1 кв 2025 (СМР),Письмо Минстроя России от 01.02.2025 года № 5170-ИФ/09, прил.1 Прочие объекты ОЗП=42,7; ЭМ=13,65; ЗПМ=42,7; МАТ=8,85 | 9672.61 |  |  | 9672.61 |  |  |  |  | Кабель категории 5е для локальных компьютерных сетей (FTP) групповой прокладки, пожаробезопасный КВПЭфнг(А)-LS-5е 4х2х0,52
Объем=74*1,02
Прокладка кабеля КВПЭфнг(А)-LS-5е 4х2х0,52 в гибкой гофрированной трубе диаметром 36 мм | [16 empty] | Прокладка кабеля КВПЭфнг(А)-LS-5е 4х2х0,52 в гибкой гофрированной трубе диаметром 36 мм
17 | ФЕРм08-02-148-01 | Кабель до 35 кВ в проложенных трубах, блоках и коробах, масса 1 м кабеля: до 1 кг |  | 100 м | 0.6 | 176,53 93,25 | 46,25 5,02 | 37.03 | (47), ФЕР, 1 кв 2025 (СМР),Письмо Минстроя России от 01.02.2025 года № 5170-ИФ/09, прил.1 Прочие объекты ОЗП=42,7; ЭМ=13,65; ЗПМ=42,7; МАТ=8,85 | 2964.49 | 2389.07 | 378,79 128,61 | 196.63 |  |  |  |  | Кабель до 35 кВ в проложенных трубах, блоках и коробах, масса 1 м кабеля: до 1 кг
Объем=60 / 100
|  |  | Накладные расходы 97% ФОТ (от 2 517,68) | в т.ч. оплаты труда 10: 2442.15
|  |  | Сметная прибыль 51% ФОТ (от 2 517,68) | в т.ч. оплаты труда 10: 1284.02
|  |  | Итого c накладными и см. прибылью | в т.ч. оплаты труда 10: 6690.66
18 | ТЦ_21.1.04.01_50_5001112612_03.03.2025_01_26.1 | Кабель категории 5е для локальных компьютерных сетей (FTP) групповой прокладки, пожаробезопасный КВПЭфнг(А)-LS-5е 4х2х0,52 |  | м | 61.2 | 14.48 |  | 14.48 | (47), ФЕР, 1 кв 2025 (СМР),Письмо Минстроя России от 01.02.2025 года № 5170-ИФ/09, прил.1 Прочие объекты ОЗП=42,7; ЭМ=13,65; ЗПМ=42,7; МАТ=8,85 | 7842.66 |  |  | 7842.66 |  |  |  |  | Кабель категории 5е для локальных компьютерных сетей (FTP) групповой прокладки, пожаробезопасный КВПЭфнг(А)-LS-5е 4х2х0,52
Объем=60*1,02
Прокладка кабеля СБВнг(А)-LS 2х2х0,9 массой 1 м до 1 кг в помещении по установленным конструкциям | [16 empty] | Прокладка кабеля СБВнг(А)-LS 2х2х0,9 массой 1 м до 1 кг в помещении по установленным конструкциям
19 | ФЕРм08-02-147-01 | Кабель до 35 кВ по установленным конструкциям и лоткам с креплением на поворотах и в конце трассы, масса 1 м кабеля: до 1 кг |  | 100 м | 0.24 | 160,78 87,23 | 45,42 5,02 | 28.13 | (47), ФЕР, 1 кв 2025 (СМР),Письмо Минстроя России от 01.02.2025 года № 5170-ИФ/09, прил.1 Прочие объекты ОЗП=42,7; ЭМ=13,65; ЗПМ=42,7; МАТ=8,85 | 1102.48 | 893.93 | 148,80 51,44 | 59.75 |  |  |  |  | Кабель до 35 кВ по установленным конструкциям и лоткам с креплением на поворотах и в конце трассы, масса 1 м кабеля: до 1 кг
Объем=24 / 100
|  |  | Накладные расходы 97% ФОТ (от 945,37) | в т.ч. оплаты труда 10: 917.01
|  |  | Сметная прибыль 51% ФОТ (от 945,37) | в т.ч. оплаты труда 10: 482.14
|  |  | Итого c накладными и см. прибылью | в т.ч. оплаты труда 10: 2501.63
20 | ТЦ_21.1.08.01_50_5001112612_03.03.2025_01_27.1 | Кабель для сигнализации и блокировки, с медными жилами, с изоляцией жил из полиэтилена (ПЭ), в оболочке из поливинилхлоридного пластиката (ПВХ) пониженной пожароопасности СБВнг(А)-LS 2х2х0,9 ТУ 16.К71-369-2006 |  | м | 16.32 | 5 |  | 5 | (47), ФЕР, 1 кв 2025 (СМР),Письмо Минстроя России от 01.02.2025 года № 5170-ИФ/09, прил.1 Прочие объекты ОЗП=42,7; ЭМ=13,65; ЗПМ=42,7; МАТ=8,85 | 722.16 |  |  | 722.16 |  |  |  |  | Кабель для сигнализации и блокировки, с медными жилами, с изоляцией жил из полиэтилена (ПЭ), в оболочке из поливинилхлоридного пластиката (ПВХ) пониженной пожароопасности СБВнг(А)-LS 2х2х0,9 ТУ 16.К71-369-2006
Объем=16*1,02
Установка внутреннего переговорного устройства | [16 empty] | Установка внутреннего переговорного устройства
21 | ФЕРм10-02-030-01 | Аппарат телефонный системы ЦБ или АТС: настольный |  | шт | 1 | 17,57 6,93 |  | 10.64 | (47), ФЕР, 1 кв 2025 (СМР),Письмо Минстроя России от 01.02.2025 года № 5170-ИФ/09, прил.1 Прочие объекты ОЗП=42,7; ЭМ=13,65; ЗПМ=42,7; МАТ=8,85 | 390.07 | 295.91 |  | 94.16 |  |  |  |  | Аппарат телефонный системы ЦБ или АТС: настольный
|  |  | Накладные расходы 90% ФОТ (от 295,91) | в т.ч. оплаты труда 10: 266.32
|  |  | Сметная прибыль 46% ФОТ (от 295,91) | в т.ч. оплаты труда 10: 136.12
|  |  | Итого c накладными и см. прибылью | в т.ч. оплаты труда 10: 792.51
22 О | ТЦ_77.3.03.01_77_7702415231_05.03.2025_01_10.1 | Устройство переговорное внутреннее УПВ |  | 4: шт.; 5: 1; оплаты труда 6: 19777.05; в т.ч. оплаты труда 9: 1 кв 2025 (ОБ), Письмо Минстроя России от 19.02.2025 года № 8980-ИФ/09, прил.3 Транспорт МАТ=6,23; в т.ч. оплаты труда 10: 123211.02 |  |  |  |  | Устройство переговорное внутреннее УПВ
Установка телекоммуникационного шкафа | [16 empty] | Установка телекоммуникационного шкафа
23 | ФЕРм08-03-572-03 | Блок управления шкафного исполнения или распределительный пункт (шкаф), устанавливаемый: на стене, высота и ширина до 600х600 мм |  | шт | 1 | 218,99 20,44 | 21,65 2,26 | 176.9 | (47), ФЕР, 1 кв 2025 (СМР),Письмо Минстроя России от 01.02.2025 года № 5170-ИФ/09, прил.1 Прочие объекты ОЗП=42,7; ЭМ=13,65; ЗПМ=42,7; МАТ=8,85 | 2733.88 | 872.79 | 295,52 96,50 | 1565.57 |  |  |  |  | Блок управления шкафного исполнения или распределительный пункт (шкаф), устанавливаемый: на стене, высота и ширина до 600х600 мм
|  |  | Накладные расходы 97% ФОТ (от 969,29) | в т.ч. оплаты труда 10: 940.21
|  |  | Сметная прибыль 51% ФОТ (от 969,29) | в т.ч. оплаты труда 10: 494.34
|  |  | Итого c накладными и см. прибылью | в т.ч. оплаты труда 10: 4168.43
24 О | ТЦ_61.1.04.08_77_7704588494_27.02.2025_01_21.1 | Шкаф телекоммуникационный напольный 19", 24U(600x600), ШТ-НП-24U-600-600-С. |  | 4: шт.; 5: 1; оплаты труда 6: 4980.58; в т.ч. оплаты труда 9: 1 кв 2025 (ОБ), Письмо Минстроя России от 19.02.2025 года № 8980-ИФ/09, прил.3 Транспорт МАТ=6,23; в т.ч. оплаты труда 10: 31029.01 |  |  |  |  | Шкаф телекоммуникационный напольный 19", 24U(600x600), ШТ-НП-24U-600-600-С.
Установка вентиляторного модуля в шкаф | [16 empty] | Установка вентиляторного модуля в шкаф
25 | ФЕРм10-03-001-04 | Плата дополнительная, устанавливаемая на готовом месте стойки |  | шт | 1 | 25,47 17,91 | 7,20 0,80 | 0.36 | (47), ФЕР, 1 кв 2025 (СМР),Письмо Минстроя России от 01.02.2025 года № 5170-ИФ/09, прил.1 Прочие объекты ОЗП=42,7; ЭМ=13,65; ЗПМ=42,7; МАТ=8,85 | 866.23 | 764.76 | 98,28 34,16 | 3.19 |  |  |  |  | Плата дополнительная, устанавливаемая на готовом месте стойки
|  |  | Накладные расходы 90% ФОТ (от 798,92) | в т.ч. оплаты труда 10: 719.03
|  |  | Сметная прибыль 46% ФОТ (от 798,92) | в т.ч. оплаты труда 10: 367.5
|  |  | Итого c накладными и см. прибылью | в т.ч. оплаты труда 10: 1952.76
26 О | ТЦ_64.4.02.03_77_7704588494_27.02.2025_01_22.1 | Вентиляторный модуль, 3 вентилятора с термодатчиком 35С ВМ-3-19" |  | 4: шт.; 5: 1; оплаты труда 6: 1088.2; в т.ч. оплаты труда 9: 1 кв 2025 (ОБ), Письмо Минстроя России от 19.02.2025 года № 8980-ИФ/09, прил.3 Транспорт МАТ=6,23; в т.ч. оплаты труда 10: 6779.49 |  |  |  |  | Вентиляторный модуль, 3 вентилятора с термодатчиком 35С ВМ-3-19"
Установка кросса на 60 пар в шкаф, шнур оптический | [16 empty] | Установка кросса на 60 пар в шкаф, шнур оптический
27 | ФЕРм10-06-060-01 | Монтаж оптического кросса с учетом измерений на волоконно-оптическом кабеле с числом волокон: 4 |  | шт | 3 | 30,98 24,03 | 5.3 | 1.65 | (47), ФЕР, 1 кв 2025 (СМР),Письмо Минстроя России от 01.02.2025 года № 5170-ИФ/09, прил.1 Прочие объекты ОЗП=42,7; ЭМ=13,65; ЗПМ=42,7; МАТ=8,85 | 3339.09 | 3078.24 | 217.04 | 43.81 |  |  |  |  | Монтаж оптического кросса с учетом измерений на волоконно-оптическом кабеле с числом волокон: 4
Объем=1+2
|  |  | Накладные расходы 90% ФОТ (от 3 078,24) | в т.ч. оплаты труда 10: 2770.42
|  |  | Сметная прибыль 46% ФОТ (от 3 078,24) | в т.ч. оплаты труда 10: 1415.99
|  |  | Итого c накладными и см. прибылью | в т.ч. оплаты труда 10: 7525.5
28 О | ТЦ_77.3.03.01_77_7702415231_05.03.2025_01_24.1 | Кросс 19", 60 пар |  | 4: шт.; 5: 1; оплаты труда 6: 2452.84; в т.ч. оплаты труда 9: 1 кв 2025 (ОБ), Письмо Минстроя России от 19.02.2025 года № 8980-ИФ/09, прил.3 Транспорт МАТ=6,23; в т.ч. оплаты труда 10: 15281.19 |  |  |  |  | Кросс 19", 60 пар
29 | ТЦ_21.1.01.01_50_5001112612_03.03.2025_01_33.1 | Шнур оптический, 1 м ШОС-SM/2.0 мм-FC/UPC-SC/APC-1.0 м |  | шт. | 2 | 10.55 |  | 10.55 | (47), ФЕР, 1 кв 2025 (СМР),Письмо Минстроя России от 01.02.2025 года № 5170-ИФ/09, прил.1 Прочие объекты ОЗП=42,7; ЭМ=13,65; ЗПМ=42,7; МАТ=8,85 | 186.74 |  |  | 186.74 |  |  |  |  | Шнур оптический, 1 м ШОС-SM/2.0 мм-FC/UPC-SC/APC-1.0 м
Установка усилителя УМК-4 в шкаф, модули, трансивер, медиаконвертер, шина заземления, блок розеток | [16 empty] | Установка усилителя УМК-4 в шкаф, модули, трансивер, медиаконвертер, шина заземления, блок розеток
30 | ФЕРм11-04-008-01 | Съемные и выдвижные блоки (модули, ячейки, ТЭЗ), масса: до 5 кг |  | шт | 19 | 9,74 8,90 | 0,66 0,12 | 0.18 | (47), ФЕР, 1 кв 2025 (СМР),Письмо Минстроя России от 01.02.2025 года № 5170-ИФ/09, прил.1 Прочие объекты ОЗП=42,7; ЭМ=13,65; ЗПМ=42,7; МАТ=8,85 | 7422.01 | 7220.57 | 171,17 97,36 | 30.27 |  |  |  |  | Съемные и выдвижные блоки (модули, ячейки, ТЭЗ), масса: до 5 кг
Объем=1+3+2+1+1+2+1+1+4+1+1+1
|  |  | Накладные расходы 90% ФОТ (от 7 317,93) | в т.ч. оплаты труда 10: 6586.14
|  |  | Сметная прибыль 46% ФОТ (от 7 317,93) | в т.ч. оплаты труда 10: 3366.25
|  |  | Итого c накладными и см. прибылью | в т.ч. оплаты труда 10: 17374.4
31 О | ТЦ_77.3.03.01_77_7702415231_05.03.2025_01_1.1 | Усилитель модульный комбинированный четырёхканальный (Крейт УМК-4х250 -1 шт., БП-220/1000 – 1шт., МКО – 1 шт., МРП – 1 шт) УМК-4х250 |  | 4: шт.; 5: 1; оплаты труда 6: 104895.51; в т.ч. оплаты труда 9: 1 кв 2025 (ОБ), Письмо Минстроя России от 19.02.2025 года № 8980-ИФ/09, прил.3 Транспорт МАТ=6,23; в т.ч. оплаты труда 10: 653499.03 |  |  |  |  | Усилитель модульный комбинированный четырёхканальный (Крейт УМК-4х250 -1 шт., БП-220/1000 – 1шт., МКО – 1 шт., МРП – 1 шт) УМК-4х250
32 О | ТЦ_77.3.03.01_77_7702415231_05.03.2025_01_16.1 | Модуль защиты МЗФ-1 |  | 4: шт.; 5: 3; оплаты труда 6: 2046.74; в т.ч. оплаты труда 9: 1 кв 2025 (ОБ), Письмо Минстроя России от 19.02.2025 года № 8980-ИФ/09, прил.3 Транспорт МАТ=6,23; в т.ч. оплаты труда 10: 38253.57 |  |  |  |  | Модуль защиты МЗФ-1
33 О | ТЦ_77.3.03.01_77_7702415231_05.03.2025_01_17.1 | Модуль защиты МЗППУ-2-90 |  | 4: шт.; 5: 2; оплаты труда 6: 2980.77; в т.ч. оплаты труда 9: 1 кв 2025 (ОБ), Письмо Минстроя России от 19.02.2025 года № 8980-ИФ/09, прил.3 Транспорт МАТ=6,23; в т.ч. оплаты труда 10: 37140.39 |  |  |  |  | Модуль защиты МЗППУ-2-90
34 О | ТЦ_61.1.04.00_77_7702415231_05.03.2025_01_12.1 | Трансивер SC-15/13-19 |  | 4: шт.; 5: 1; оплаты труда 6: 1583.79; в т.ч. оплаты труда 9: 1 кв 2025 (ОБ), Письмо Минстроя России от 19.02.2025 года № 8980-ИФ/09, прил.3 Транспорт МАТ=6,23; в т.ч. оплаты труда 10: 9867.01 |  |  |  |  | Трансивер SC-15/13-19
35 О | ТЦ_61.1.04.00_77_7702415231_05.03.2025_01_13.1 | Трансивер SC-13/15-19 |  | 4: шт.; 5: 1; оплаты труда 6: 1583.79; в т.ч. оплаты труда 9: 1 кв 2025 (ОБ), Письмо Минстроя России от 19.02.2025 года № 8980-ИФ/09, прил.3 Транспорт МАТ=6,23; в т.ч. оплаты труда 10: 9867.01 |  |  |  |  | Трансивер SC-13/15-19
36 О | ТЦ_77.3.03.01_77_7702415231_05.03.2025_01_11.1 | Медиаконвертер МК-4 |  | 4: шт.; 5: 2; оплаты труда 6: 11939.33; в т.ч. оплаты труда 9: 1 кв 2025 (ОБ), Письмо Минстроя России от 19.02.2025 года № 8980-ИФ/09, прил.3 Транспорт МАТ=6,23; в т.ч. оплаты труда 10: 148764.05 |  |  |  |  | Медиаконвертер МК-4
37 | ТЦ_22.2.02.00_77_7702415231_05.03.2025_01_23.1 | Шина заземления 19" ШЗ-19 |  | шт. | 1 | 260.06 |  | 260.06 | (47), ФЕР, 1 кв 2025 (СМР),Письмо Минстроя России от 01.02.2025 года № 5170-ИФ/09, прил.1 Прочие объекты ОЗП=42,7; ЭМ=13,65; ЗПМ=42,7; МАТ=8,85 | 2301.53 |  |  | 2301.53 |  |  |  |  | Шина заземления 19" ШЗ-19
38 О | ТЦ_61.2.07.05_77_7702415231_05.03.2025_01_2.1 | Модуль БП-48/1000 |  | 4: шт.; 5: 1; оплаты труда 6: 18680.58; в т.ч. оплаты труда 9: 1 кв 2025 (ОБ), Письмо Минстроя России от 19.02.2025 года № 8980-ИФ/09, прил.3 Транспорт МАТ=6,23; в т.ч. оплаты труда 10: 116380.01 |  |  |  |  | Модуль БП-48/1000
39 О | ТЦ_61.2.07.05_77_7702415231_05.03.2025_01_3.1 | Модуль УТЦ-130 |  | 4: шт.; 5: 4; оплаты труда 6: 13060.16; в т.ч. оплаты труда 9: 1 кв 2025 (ОБ), Письмо Минстроя России от 19.02.2025 года № 8980-ИФ/09, прил.3 Транспорт МАТ=6,23; в т.ч. оплаты труда 10: 325459.19 |  |  |  |  | Модуль УТЦ-130
40 О | ТЦ_61.2.07.05_77_7702415231_05.03.2025_01_4.1 | Модуль МИ-4П |  | 4: шт.; 5: 1; оплаты труда 6: 24772.07; в т.ч. оплаты труда 9: 1 кв 2025 (ОБ), Письмо Минстроя России от 19.02.2025 года № 8980-ИФ/09, прил.3 Транспорт МАТ=6,23; в т.ч. оплаты труда 10: 154330 |  |  |  |  | Модуль МИ-4П
41 О | ТЦ_61.2.07.05_77_7451052269_26.03.2025_02_6.3 | Модуль МИ-16К |  | 4: шт.; 5: 1; оплаты труда 6: 1823.39; в т.ч. оплаты труда 9: 1 кв 2025 (ОБ), Письмо Минстроя России от 19.02.2025 года № 8980-ИФ/09, прил.3 Транспорт МАТ=6,23; в т.ч. оплаты труда 10: 11359.72 |  |  |  |  | Модуль МИ-16К
42 О | ТЦ_61.2.07.05_77_7702415231_05.03.2025_01_5.1 | Модуль МИ-4УК |  | 4: шт.; 5: 1; оплаты труда 6: 37686.04; в т.ч. оплаты труда 9: 1 кв 2025 (ОБ), Письмо Минстроя России от 19.02.2025 года № 8980-ИФ/09, прил.3 Транспорт МАТ=6,23; в т.ч. оплаты труда 10: 234784.03 |  |  |  |  | Модуль МИ-4УК
43 | ТЦ_20.4.03.07_78_7811401510_06.03.2025_02_38.1 | Блок розеток БР-7SCH-10А-C14 |  | шт. | 1 | 309.75 |  | 309.75 | (47), ФЕР, 1 кв 2025 (СМР),Письмо Минстроя России от 01.02.2025 года № 5170-ИФ/09, прил.1 Прочие объекты ОЗП=42,7; ЭМ=13,65; ЗПМ=42,7; МАТ=8,85 | 2741.29 |  |  | 2741.29 |  |  |  |  | Блок розеток БР-7SCH-10А-C14
44 | ТЦ_21.1.00.00_77_7702415231_05.03.2025_01_28.1 | Кабель подключения МИ-4П длиной 2м |  | шт. | 1 | 558.98 |  | 558.98 | (47), ФЕР, 1 кв 2025 (СМР),Письмо Минстроя России от 01.02.2025 года № 5170-ИФ/09, прил.1 Прочие объекты ОЗП=42,7; ЭМ=13,65; ЗПМ=42,7; МАТ=8,85 | 4946.97 |  |  | 4946.97 |  |  |  |  | Кабель подключения МИ-4П длиной 2м
45 | ТЦ_21.1.00.00_77_7702415231_05.03.2025_01_29.1 | Кабель подключения МИ-4УК длиной 2м |  | шт. | 2 | 2448 |  | 2448 | (47), ФЕР, 1 кв 2025 (СМР),Письмо Минстроя России от 01.02.2025 года № 5170-ИФ/09, прил.1 Прочие объекты ОЗП=42,7; ЭМ=13,65; ЗПМ=42,7; МАТ=8,85 | 43329.6 |  |  | 43329.6 |  |  |  |  | Кабель подключения МИ-4УК длиной 2м
Объем=1+1
46 | ТЦ_21.1.00.00_97_9715231387_21.03.2025_01_30.1 | Кабель интерфейсного модуля МИ-16К длиной 2м. |  | шт. | 1 | 1200.56 |  | 1200.56 | (47), ФЕР, 1 кв 2025 (СМР),Письмо Минстроя России от 01.02.2025 года № 5170-ИФ/09, прил.1 Прочие объекты ОЗП=42,7; ЭМ=13,65; ЗПМ=42,7; МАТ=8,85 | 10624.96 |  |  | 10624.96 |  |  |  |  | Кабель интерфейсного модуля МИ-16К длиной 2м.
47 | ТЦ_21.1.00.00_77_7702415231_05.03.2025_01_31.1 | Кабель подключения РП УМК-4 длиной 2м |  | шт. | 1 | 236.27 |  | 236.27 | (47), ФЕР, 1 кв 2025 (СМР),Письмо Минстроя России от 01.02.2025 года № 5170-ИФ/09, прил.1 Прочие объекты ОЗП=42,7; ЭМ=13,65; ЗПМ=42,7; МАТ=8,85 | 2090.99 |  |  | 2090.99 |  |  |  |  | Кабель подключения РП УМК-4 длиной 2м
48 | ТЦ_21.1.00.00_77_7702415231_05.03.2025_01_32.1 | Кабель резервного питания УМК-4 длиной 2м |  | шт. | 1 | 432.2 |  | 432.2 | (47), ФЕР, 1 кв 2025 (СМР),Письмо Минстроя России от 01.02.2025 года № 5170-ИФ/09, прил.1 Прочие объекты ОЗП=42,7; ЭМ=13,65; ЗПМ=42,7; МАТ=8,85 | 3824.97 |  |  | 3824.97 |  |  |  |  | Кабель резервного питания УМК-4 длиной 2м
Установка пульта руководителя | [16 empty] | Установка пульта руководителя
49 | ФЕРм10-02-030-01 | Аппарат телефонный системы ЦБ или АТС: настольный |  | шт | 1 | 17,57 6,93 |  | 10.64 | (47), ФЕР, 1 кв 2025 (СМР),Письмо Минстроя России от 01.02.2025 года № 5170-ИФ/09, прил.1 Прочие объекты ОЗП=42,7; ЭМ=13,65; ЗПМ=42,7; МАТ=8,85 | 390.07 | 295.91 |  | 94.16 |  |  |  |  | Аппарат телефонный системы ЦБ или АТС: настольный
|  |  | Накладные расходы 90% ФОТ (от 295,91) | в т.ч. оплаты труда 10: 266.32
|  |  | Сметная прибыль 46% ФОТ (от 295,91) | в т.ч. оплаты труда 10: 136.12
|  |  | Итого c накладными и см. прибылью | в т.ч. оплаты труда 10: 792.51
50 О | ТЦ_77.3.03.01_77_7702415231_05.03.2025_01_7.1 | Пульт руководителя, комплектация 2 ПР/И |  | 4: шт.; 5: 1; оплаты труда 6: 30619.9; в т.ч. оплаты труда 9: 1 кв 2025 (ОБ), Письмо Минстроя России от 19.02.2025 года № 8980-ИФ/09, прил.3 Транспорт МАТ=6,23; в т.ч. оплаты труда 10: 190761.98 |  |  |  |  | Пульт руководителя, комплектация 2 ПР/И
Установка щита распределения питания в шкафу | [16 empty] | Установка щита распределения питания в шкафу
51 | ФЕРм08-03-572-03 | Блок управления шкафного исполнения или распределительный пункт (шкаф), устанавливаемый: на стене, высота и ширина до 600х600 мм |  | шт | 1 | 218,99 20,44 | 21,65 2,26 | 176.9 | (47), ФЕР, 1 кв 2025 (СМР),Письмо Минстроя России от 01.02.2025 года № 5170-ИФ/09, прил.1 Прочие объекты ОЗП=42,7; ЭМ=13,65; ЗПМ=42,7; МАТ=8,85 | 2733.88 | 872.79 | 295,52 96,50 | 1565.57 |  |  |  |  | Блок управления шкафного исполнения или распределительный пункт (шкаф), устанавливаемый: на стене, высота и ширина до 600х600 мм
|  |  | Накладные расходы 97% ФОТ (от 969,29) | в т.ч. оплаты труда 10: 940.21
|  |  | Сметная прибыль 51% ФОТ (от 969,29) | в т.ч. оплаты труда 10: 494.34
|  |  | Итого c накладными и см. прибылью | в т.ч. оплаты труда 10: 4168.43
52 О | ТЦ_77.3.03.01_77_7702415231_05.03.2025_01_18.1 | Щит распределения питания 19" ЩРП-81 |  | 4: шт.; 5: 1; оплаты труда 6: 10453; в т.ч. оплаты труда 9: 1 кв 2025 (ОБ), Письмо Минстроя России от 19.02.2025 года № 8980-ИФ/09, прил.3 Транспорт МАТ=6,23; в т.ч. оплаты труда 10: 65122.19 |  |  |  |  | Щит распределения питания 19" ЩРП-81
Установка источника электропитания в шкафу и блок питания | [16 empty] | Установка источника электропитания в шкафу и блок питания
53 | ФЕРм10-02-016-06 | Отдельно устанавливаемый: преобразователь или блок питания |  | шт | 3 | 187,30 103,14 | 36,00 4,02 | 48.16 | (47), ФЕР, 1 кв 2025 (СМР),Письмо Минстроя России от 01.02.2025 года № 5170-ИФ/09, прил.1 Прочие объекты ОЗП=42,7; ЭМ=13,65; ЗПМ=42,7; МАТ=8,85 | 15965.08 | 13212.23 | 1 474,20 514,96 | 1278.65 |  |  |  |  | Отдельно устанавливаемый: преобразователь или блок питания
Объем=1+2
|  |  | Накладные расходы 90% ФОТ (от 13 727,19) | в т.ч. оплаты труда 10: 12354.47
|  |  | Сметная прибыль 46% ФОТ (от 13 727,19) | в т.ч. оплаты труда 10: 6314.51
|  |  | Итого c накладными и см. прибылью | в т.ч. оплаты труда 10: 34634.06
54 О | ТЦ_62.4.02.03_50_5001112612_03.03.2025_01_19.1 | Источник электропитания УЭПС-2К 48/40-55 |  | 4: шт.; 5: 1; оплаты труда 6: 91070.82; в т.ч. оплаты труда 9: 1 кв 2025 (ОБ), Письмо Минстроя России от 19.02.2025 года № 8980-ИФ/09, прил.3 Транспорт МАТ=6,23; в т.ч. оплаты труда 10: 567371.21 |  |  |  |  | Источник электропитания УЭПС-2К 48/40-55
55 О | ТЦ_62.4.02.00_77_7702415231_05.03.2025_01_14.1 | Блок питания БПМК-150/54 |  | 4: шт.; 5: 2; оплаты труда 6: 4174.7; в т.ч. оплаты труда 9: 1 кв 2025 (ОБ), Письмо Минстроя России от 19.02.2025 года № 8980-ИФ/09, прил.3 Транспорт МАТ=6,23; в т.ч. оплаты труда 10: 52016.76 |  |  |  |  | Блок питания БПМК-150/54
Установка аккумуляторной батареи в шкафу | [16 empty] | Установка аккумуляторной батареи в шкафу
56 | ФЕРм08-03-575-01 | Прибор или аппарат |  | шт | 4 | 10,60 10,22 |  | 0.38 | (47), ФЕР, 1 кв 2025 (СМР),Письмо Минстроя России от 01.02.2025 года № 5170-ИФ/09, прил.1 Прочие объекты ОЗП=42,7; ЭМ=13,65; ЗПМ=42,7; МАТ=8,85 | 1759.03 | 1745.58 |  | 13.45 |  |  |  |  | Прибор или аппарат
|  |  | Накладные расходы 97% ФОТ (от 1 745,58) | в т.ч. оплаты труда 10: 1693.21
|  |  | Сметная прибыль 51% ФОТ (от 1 745,58) | в т.ч. оплаты труда 10: 890.25
|  |  | Итого c накладными и см. прибылью | в т.ч. оплаты труда 10: 4342.49
57 О | ТЦ_62.4.01.01_50_5001112612_03.03.2025_01_20.1 | Аккумуляторная батарея 12V / 50Ah Delta FT 12-50 |  | 4: шт.; 5: 4; оплаты труда 6: 3280.07; в т.ч. оплаты труда 9: 1 кв 2025 (ОБ), Письмо Минстроя России от 19.02.2025 года № 8980-ИФ/09, прил.3 Транспорт МАТ=6,23; в т.ч. оплаты труда 10: 81739.34 |  |  |  |  | Аккумуляторная батарея 12V / 50Ah Delta FT 12-50
Установка вводно-защитного шкафа на стене | [16 empty] | Установка вводно-защитного шкафа на стене
58 | ФЕРм08-03-573-04 | Шкаф (пульт) управления навесной, высота, ширина и глубина: до 600х600х350 мм |  | шт | 1 | 56,85 20,44 | 33,47 3,42 | 2.94 | (47), ФЕР, 1 кв 2025 (СМР),Письмо Минстроя России от 01.02.2025 года № 5170-ИФ/09, прил.1 Прочие объекты ОЗП=42,7; ЭМ=13,65; ЗПМ=42,7; МАТ=8,85 | 1355.68 | 872.79 | 456,87 146,03 | 26.02 |  |  |  |  | Шкаф (пульт) управления навесной, высота, ширина и глубина: до 600х600х350 мм
|  |  | Накладные расходы 97% ФОТ (от 1 018,82) | в т.ч. оплаты труда 10: 988.26
|  |  | Сметная прибыль 51% ФОТ (от 1 018,82) | в т.ч. оплаты труда 10: 519.6
|  |  | Итого c накладными и см. прибылью | в т.ч. оплаты труда 10: 2863.54
59 О | ТЦ_77.3.03.01_77_7702415231_05.03.2025_01_15.1 | Шкаф вводно-защитный навесной ШВЗ-4-8х25 |  | 4: шт.; 5: 1; оплаты труда 6: 11102.76; в т.ч. оплаты труда 9: 1 кв 2025 (ОБ), Письмо Минстроя России от 19.02.2025 года № 8980-ИФ/09, прил.3 Транспорт МАТ=6,23; в т.ч. оплаты труда 10: 69170.19 |  |  |  |  | Шкаф вводно-защитный навесной ШВЗ-4-8х25
Установка розеток | [16 empty] | Установка розеток
60 | ФЕРм08-03-591-08 | Розетка штепсельная: неутопленного типа при открытой проводке |  | 100 шт | 0.01 | 454,03 342,84 | 4,77 0,64 | 106.42 | (47), ФЕР, 1 кв 2025 (СМР),Письмо Минстроя России от 01.02.2025 года № 5170-ИФ/09, прил.1 Прочие объекты ОЗП=42,7; ЭМ=13,65; ЗПМ=42,7; МАТ=8,85 | 156.46 | 146.39 | 0,65 0,27 | 9.42 |  |  |  |  | Розетка штепсельная: неутопленного типа при открытой проводке
Объем=1 / 100
|  |  | Накладные расходы 97% ФОТ (от 146,66) | в т.ч. оплаты труда 10: 142.26
|  |  | Сметная прибыль 51% ФОТ (от 146,66) | в т.ч. оплаты труда 10: 74.8
|  |  | Итого c накладными и см. прибылью | в т.ч. оплаты труда 10: 373.52
61 | ТЦ_20.4.03.03_50_5001112612_03.03.2025_01_35.1 | Розетка компьютерная, категория 5e, одинарная, внешняя RJ-45(8P8C) |  | шт. | 1 | 41.16 |  | 41.16 | (47), ФЕР, 1 кв 2025 (СМР),Письмо Минстроя России от 01.02.2025 года № 5170-ИФ/09, прил.1 Прочие объекты ОЗП=42,7; ЭМ=13,65; ЗПМ=42,7; МАТ=8,85 | 364.27 |  |  | 364.27 |  |  |  |  | Розетка компьютерная, категория 5e, одинарная, внешняя RJ-45(8P8C)
62 | ТЦ_59.1.22.01_50_5001112612_03.03.2025_01_34.1 | Разъем RJ-45 8P8C CAT 5e (экран) |  | шт. | 4 | 1.9 |  | 1.9 | (47), ФЕР, 1 кв 2025 (СМР),Письмо Минстроя России от 01.02.2025 года № 5170-ИФ/09, прил.1 Прочие объекты ОЗП=42,7; ЭМ=13,65; ЗПМ=42,7; МАТ=8,85 | 67.26 |  |  | 67.26 |  |  |  |  | Разъем RJ-45 8P8C CAT 5e (экран)
Итого прямые затраты по смете в текущих ценах |  |  |  | в т.ч. оплаты труда 10: 5088541.56; в т.ч. оплаты труда 11: 139187.39; в т.ч. оплаты труда 12: 14 581,46 4 123,51; в т.ч. оплаты труда 13: 736977.17 | [5 empty] | Итого прямые затраты по смете в текущих ценах
Накладные расходы |  |  |  | в т.ч. оплаты труда 10: 134945.06 | [5 empty] | Накладные расходы
В том числе, справочно: | [19 empty] | В том числе, справочно:
89% ФОТ (от 4156,86) (Поз. 1-2) |  |  |  | в т.ч. оплаты труда 10: 3699.61 | [6 empty] | 89% ФОТ (от 4156,86) (Поз. 1-2)
90% ФОТ (от 25514,1) (Поз. 21, 25, 27, 29, 37, 43-49, 53, 30) |  |  |  | в т.ч. оплаты труда 10: 22962.69 | [6 empty] | 90% ФОТ (от 25514,1) (Поз. 21, 25, 27, 29, 37, 43-49, 53, 30)
94% ФОТ (от 60999,94) (Поз. 5) |  |  |  | в т.ч. оплаты труда 10: 57339.94 | [6 empty] | 94% ФОТ (от 60999,94) (Поз. 5)
95% ФОТ (от 27884,81) (Поз. 7) |  |  |  | в т.ч. оплаты труда 10: 26490.57 | [6 empty] | 95% ФОТ (от 27884,81) (Поз. 7)
97% ФОТ (от 17426,59) (Поз. 9-20, 23, 51, 56, 58, 60-62) |  |  |  | в т.ч. оплаты труда 10: 16903.79 | [6 empty] | 97% ФОТ (от 17426,59) (Поз. 9-20, 23, 51, 56, 58, 60-62)
103% ФОТ (от 7328,6) (Поз. 3) |  |  |  | в т.ч. оплаты труда 10: 7548.46 | [6 empty] | 103% ФОТ (от 7328,6) (Поз. 3)
Сметная прибыль |  |  |  | в т.ч. оплаты труда 10: 68912.87 | [5 empty] | Сметная прибыль
В том числе, справочно: | [19 empty] | В том числе, справочно:
40% ФОТ (от 4156,86) (Поз. 1-2) |  |  |  | в т.ч. оплаты труда 10: 1662.74 | [6 empty] | 40% ФОТ (от 4156,86) (Поз. 1-2)
45% ФОТ (от 60999,94) (Поз. 5) |  |  |  | в т.ч. оплаты труда 10: 27449.97 | [6 empty] | 45% ФОТ (от 60999,94) (Поз. 5)
46% ФОТ (от 25514,1) (Поз. 21, 25, 27, 29, 37, 43-49, 53, 30) |  |  |  | в т.ч. оплаты труда 10: 11736.49 | [6 empty] | 46% ФОТ (от 25514,1) (Поз. 21, 25, 27, 29, 37, 43-49, 53, 30)
51% ФОТ (от 17426,59) (Поз. 9-20, 23, 51, 56, 58, 60-62) |  |  |  | в т.ч. оплаты труда 10: 8887.56 | [6 empty] | 51% ФОТ (от 17426,59) (Поз. 9-20, 23, 51, 56, 58, 60-62)
53% ФОТ (от 27884,81) (Поз. 7) |  |  |  | в т.ч. оплаты труда 10: 14778.95 | [6 empty] | 53% ФОТ (от 27884,81) (Поз. 7)
60% ФОТ (от 7328,6) (Поз. 3) |  |  |  | в т.ч. оплаты труда 10: 4397.16 | [6 empty] | 60% ФОТ (от 7328,6) (Поз. 3)
Итоги по смете: | [18 empty] | Итоги по смете:
Итоги по Строительным работам | [19 empty] | Итоги по Строительным работам
Земляные работы, выполняемые ручным способом: | [19 empty] | Земляные работы, выполняемые ручным способом:
Итого Поз. 1-2 |  |  |  | в т.ч. оплаты труда 10: 4156.86; в т.ч. оплаты труда 11: 4156.86 | [6 empty] | Итого Поз. 1-2
Накладные расходы 89% ФОТ (от 4 156,86) |  |  |  | в т.ч. оплаты труда 10: 3699.61 | [6 empty] | Накладные расходы 89% ФОТ (от 4 156,86)
Сметная прибыль 40% ФОТ (от 4 156,86) |  |  |  | в т.ч. оплаты труда 10: 1662.74 | [6 empty] | Сметная прибыль 40% ФОТ (от 4 156,86)
Итого c накладными и см. прибылью |  |  |  | в т.ч. оплаты труда 10: 9519.21 | [6 empty] | Итого c накладными и см. прибылью
Линии электропередачи: | [19 empty] | Линии электропередачи:
Итого Поз. 3 |  |  |  | в т.ч. оплаты труда 10: 14865.16; в т.ч. оплаты труда 11: 4653.87; в т.ч. оплаты труда 12: 10 211,29 2 674,73 | [6 empty] | Итого Поз. 3
Накладные расходы 103% ФОТ (от 7 328,60) |  |  |  | в т.ч. оплаты труда 10: 7548.46 | [6 empty] | Накладные расходы 103% ФОТ (от 7 328,60)
Сметная прибыль 60% ФОТ (от 7 328,60) |  |  |  | в т.ч. оплаты труда 10: 4397.16 | [6 empty] | Сметная прибыль 60% ФОТ (от 7 328,60)
Итого c накладными и см. прибылью |  |  |  | в т.ч. оплаты труда 10: 26810.78 | [6 empty] | Итого c накладными и см. прибылью
Итого |  |  |  | в т.ч. оплаты труда 10: 36329.99 | [6 empty] | Итого
Итоги по Монтажным работам | [19 empty] | Итоги по Монтажным работам
Материалы для монтажных работ: | [19 empty] | Материалы для монтажных работ:
Итого Поз. 4 |  |  |  | в т.ч. оплаты труда 10: 588921.75; в т.ч. оплаты труда 13: 588921.75 | [6 empty] | Итого Поз. 4
Устройство сигнализации, централизации, блокировки и связи на железных дорогах: | [19 empty] | Устройство сигнализации, централизации, блокировки и связи на железных дорогах:
Итого Поз. 5 |  |  |  | в т.ч. оплаты труда 10: 67089.18; в т.ч. оплаты труда 11: 60999.94; в т.ч. оплаты труда 13: 6089.24 | [6 empty] | Итого Поз. 5
Накладные расходы 94% ФОТ (от 60 999,94) |  |  |  | в т.ч. оплаты труда 10: 57339.94 | [6 empty] | Накладные расходы 94% ФОТ (от 60 999,94)
Сметная прибыль 45% ФОТ (от 60 999,94) |  |  |  | в т.ч. оплаты труда 10: 27449.97 | [6 empty] | Сметная прибыль 45% ФОТ (от 60 999,94)
Итого c накладными и см. прибылью |  |  |  | в т.ч. оплаты труда 10: 151879.09 | [6 empty] | Итого c накладными и см. прибылью
Монтаж радиотелевизионного и электронного оборудования: | [19 empty] | Монтаж радиотелевизионного и электронного оборудования:
Итого Поз. 7 |  |  |  | в т.ч. оплаты труда 10: 30823.9; в т.ч. оплаты труда 11: 27884.81; в т.ч. оплаты труда 13: 2939.09 | [6 empty] | Итого Поз. 7
Накладные расходы 95% ФОТ (от 27 884,81) |  |  |  | в т.ч. оплаты труда 10: 26490.57 | [6 empty] | Накладные расходы 95% ФОТ (от 27 884,81)
Сметная прибыль 53% ФОТ (от 27 884,81) |  |  |  | в т.ч. оплаты труда 10: 14778.95 | [6 empty] | Сметная прибыль 53% ФОТ (от 27 884,81)
Итого c накладными и см. прибылью |  |  |  | в т.ч. оплаты труда 10: 72093.42 | [6 empty] | Итого c накладными и см. прибылью
Электротехнические установки на других объектах: | [19 empty] | Электротехнические установки на других объектах:
Итого Поз. 9-20, 23, 51, 56, 58, 60-62 |  |  |  | в т.ч. оплаты труда 10: 86469.57; в т.ч. оплаты труда 11: 16624.29; в т.ч. оплаты труда 12: 2 409,48 802,30; в т.ч. оплаты труда 13: 67435.8 | [6 empty] | Итого Поз. 9-20, 23, 51, 56, 58, 60-62
Накладные расходы 97% ФОТ (от 17 426,59) |  |  |  | в т.ч. оплаты труда 10: 16903.79 | [6 empty] | Накладные расходы 97% ФОТ (от 17 426,59)
Сметная прибыль 51% ФОТ (от 17 426,59) |  |  |  | в т.ч. оплаты труда 10: 8887.56 | [6 empty] | Сметная прибыль 51% ФОТ (от 17 426,59)
Итого c накладными и см. прибылью |  |  |  | в т.ч. оплаты труда 10: 112260.92 | [6 empty] | Итого c накладными и см. прибылью
Прокладка и монтаж сетей связи: | [19 empty] | Прокладка и монтаж сетей связи:
Итого Поз. 21, 25, 27, 29, 37, 43-49, 53 |  |  |  | в т.ч. оплаты труда 10: 90997.59; в т.ч. оплаты труда 11: 17647.05; в т.ч. оплаты труда 12: 1 789,52 549,12; в т.ч. оплаты труда 13: 71561.02 | [6 empty] | Итого Поз. 21, 25, 27, 29, 37, 43-49, 53
Накладные расходы 90% ФОТ (от 18 196,17) |  |  |  | в т.ч. оплаты труда 10: 16376.55 | [6 empty] | Накладные расходы 90% ФОТ (от 18 196,17)
Сметная прибыль 46% ФОТ (от 18 196,17) |  |  |  | в т.ч. оплаты труда 10: 8370.24 | [6 empty] | Сметная прибыль 46% ФОТ (от 18 196,17)
Итого c накладными и см. прибылью |  |  |  | в т.ч. оплаты труда 10: 115744.38 | [6 empty] | Итого c накладными и см. прибылью
Приборы, средства автоматизации и вычислительной техники: | [19 empty] | Приборы, средства автоматизации и вычислительной техники:
Итого Поз. 30 |  |  |  | в т.ч. оплаты труда 10: 7422.01; в т.ч. оплаты труда 11: 7220.57; в т.ч. оплаты труда 12: 171,17 97,36; в т.ч. оплаты труда 13: 30.27 | [6 empty] | Итого Поз. 30
Накладные расходы 90% ФОТ (от 7 317,93) |  |  |  | в т.ч. оплаты труда 10: 6586.14 | [6 empty] | Накладные расходы 90% ФОТ (от 7 317,93)
Сметная прибыль 46% ФОТ (от 7 317,93) |  |  |  | в т.ч. оплаты труда 10: 3366.25 | [6 empty] | Сметная прибыль 46% ФОТ (от 7 317,93)
Итого c накладными и см. прибылью |  |  |  | в т.ч. оплаты труда 10: 17374.4 | [6 empty] | Итого c накладными и см. прибылью
Итого |  |  |  | в т.ч. оплаты труда 10: 1058273.96 | [6 empty] | Итого
Итоги по Оборудованию | [19 empty] | Итоги по Оборудованию
Оборудование: | [19 empty] | Оборудование:
Итого Поз. 6, 8, 24, 26, 28, 31-36, 38-42, 50, 52, 54-55, 57, 59 |  |  |  | в т.ч. оплаты труда 10: 4074584.52 | [6 empty] | Итого Поз. 6, 8, 24, 26, 28, 31-36, 38-42, 50, 52, 54-55, 57, 59
Инженерное оборудование: | [19 empty] | Инженерное оборудование:
Итого Поз. 22 |  |  |  | в т.ч. оплаты труда 10: 123211.02 | [6 empty] | Итого Поз. 22
Итого |  |  |  | в т.ч. оплаты труда 10: 4197795.54 | [6 empty] | Итого
Итого |  |  |  | в т.ч. оплаты труда 10: 5292399.49 | [6 empty] | Итого
В том числе: | [19 empty] | В том числе:
Материалы |  |  |  | в т.ч. оплаты труда 10: 736977.17 | [6 empty] | Материалы
Машины и механизмы |  |  |  | в т.ч. оплаты труда 10: 14581.46 | [6 empty] | Машины и механизмы
ФОТ |  |  |  | в т.ч. оплаты труда 10: 143310.9 | [6 empty] | ФОТ
Оборудование |  |  |  | в т.ч. оплаты труда 10: 4197795.54 | [6 empty] | Оборудование
Накладные расходы |  |  |  | в т.ч. оплаты труда 10: 134945.06 | [6 empty] | Накладные расходы
Сметная прибыль |  |  |  | в т.ч. оплаты труда 10: 68912.87 | [6 empty] | Сметная прибыль
Непредвиденные затраты 3% |  |  |  | в т.ч. оплаты труда 10: 158771.98 | [6 empty] | Непредвиденные затраты 3%
Итого с непредвиденными |  |  |  | в т.ч. оплаты труда 10: 5451171.47 | [7 empty] | Итого с непредвиденными
Итого, с договорным коэффициентом (коэффициент применяется на стоимость строительно-монтажных работ, за исключением стоимости материально-технических ресурсов) |  |  |  | в т.ч. оплаты труда 10: 1015508.7
Итого с учетом доп. работ и затрат |  |  |  | в т.ч. оплаты труда 10: 6466680.17 | [7 empty] | Итого с учетом доп. работ и затрат
НДС 20% |  |  |  | в т.ч. оплаты труда 10: 1293336.03 | [6 empty] | НДС 20%
ВСЕГО по смете |  |  |  | в т.ч. оплаты труда 10: 7760016.2 | [8 empty] | ВСЕГО по смете