## +01-01-01-1146-ПЖ.ВР2 Разборка
Терминал по перевалке минеральных удобрений в морском торговом порту Усть-Луга. Береговые объекты Терминала. Переустройство железнодорожной инфраструктуры этапа 1.1 | [13 empty] | Терминал по перевалке минеральных удобрений в морском торговом порту Усть-Луга. Береговые объекты Терминала. Переустройство железнодорожной инфраструктуры этапа 1.1
(наименование стройки)
ЛОКАЛЬНАЯ СМЕТА № ЛС-01-01-01
(локальная смета)
на Разборка звеньевого пути, | [14 empty] | на Разборка звеньевого пути,
(наименование работ и затрат, наименование объекта)
| Основание: | 1146-ПЖ.ВР2
| Сметная стоимость |  | 15154.877 | тыс.руб.
| строительных работ |  | 4821.288 | тыс.руб.
| Средства на оплату труда |  | 774.523 | тыс.руб.
| Сметная трудоемкость |  | 1394.82 | чел.час
Составлен(а) в текущих (прогнозных) ценах по состоянию на
№ п/п | Обоснование | Наименование работ и затрат |  | Ед. изм. | Кол-во | Стоимость единицы в базисных ценах, руб. |  |  | Обосно- вание, индекс | Общая стоимость в базисных ценах, руб.
[6 empty] | Всего | Экспл. маш. | Мат-лы |  | Всего | в т.ч. оплата труда | Экспл. маш. | Мат-лы
[6 empty] | оплаты труда | в т.ч. оплаты труда |  |  |  |  | в т.ч. оплаты труда
1 | 2 | 3 |  | 4 | 5 | 6 | 7 | 8 | 9 | 10 | 11 | 12 | 13
Раздел 1. Работы по звеньевому пути | [15 empty] | Раздел 1. Работы по звеньевому пути
Работы по разборке верхнего строения пути | [16 empty] | Работы по разборке верхнего строения пути
Разборка звеньевого пути из рельсов Р-65 на ж.б. шпалах при 1840 шп/км | [16 empty] | Разборка звеньевого пути из рельсов Р-65 на ж.б. шпалах при 1840 шп/км
1 | ФЕР28-01-006-02 | Разборка пути звеньями рельсошпальной решетки, шпалы: железобетонные |  | км пути | 0.462 | 14 433,19 657,76 | 13 775,43 462,96 |  | (47), ФЕР, 1 кв 2025 (СМР),Письмо Минстроя России от 01.02.2025 года № 5170-ИФ/09, прил.1 Прочие объекты ОЗП=42,7; ЭМ=13,65; ЗПМ=42,7; МАТ=8,85 | 99847.88 | 12975.89 | 86 871,99 9 133,00 | [5 empty] | Разборка пути звеньями рельсошпальной решетки, шпалы: железобетонные
|  |  | Накладные расходы 109% ФОТ (от 22 108,89) | в т.ч. оплаты труда 10: 24098.69
|  |  | Сметная прибыль 65% ФОТ (от 22 108,89) | в т.ч. оплаты труда 10: 14370.78
|  |  | Итого c накладными и см. прибылью | в т.ч. оплаты труда 10: 138317.35
Разборка звеньевого пути из рельсов Р-65 на ж.б. шпалах при 2000 шп/км | [16 empty] | Разборка звеньевого пути из рельсов Р-65 на ж.б. шпалах при 2000 шп/км
2 | ФЕР28-01-006-02 | Разборка пути звеньями рельсошпальной решетки, шпалы: железобетонные |  | км пути | 1.454 | 14 433,19 657,76 | 13 775,43 462,96 |  | (47), ФЕР, 1 кв 2025 (СМР),Письмо Минстроя России от 01.02.2025 года № 5170-ИФ/09, прил.1 Прочие объекты ОЗП=42,7; ЭМ=13,65; ЗПМ=42,7; МАТ=8,85 | 314239.9 | 40837.56 | 273 402,34 28 743,24 | [5 empty] | Разборка пути звеньями рельсошпальной решетки, шпалы: железобетонные
|  |  | Накладные расходы 109% ФОТ (от 69 580,80) | в т.ч. оплаты труда 10: 75843.07
|  |  | Сметная прибыль 65% ФОТ (от 69 580,80) | в т.ч. оплаты труда 10: 45227.52
|  |  | Итого c накладными и см. прибылью | в т.ч. оплаты труда 10: 435310.49
Разборка обыкновенных стрелочных переводов из рельсов Р-65 марки 1/9 на ЖББ с закрестовинными блоками | [16 empty] | Разборка обыкновенных стрелочных переводов из рельсов Р-65 марки 1/9 на ЖББ с закрестовинными блоками
3 | ФЕР28-01-022-01 | Разборка: стрелочных переводов обыкновенных |  | компл | 15 | 2 037,90 315,36 | 1 722,54 159,95 |  | (47), ФЕР, 1 кв 2025 (СМР),Письмо Минстроя России от 01.02.2025 года № 5170-ИФ/09, прил.1 Прочие объекты ОЗП=42,7; ЭМ=13,65; ЗПМ=42,7; МАТ=8,85 | 554678.15 | 201988.08 | 352 690,07 102 447,98 | [5 empty] | Разборка: стрелочных переводов обыкновенных
|  |  | Накладные расходы 109% ФОТ (от 304 436,06) | в т.ч. оплаты труда 10: 331835.31
|  |  | Сметная прибыль 65% ФОТ (от 304 436,06) | в т.ч. оплаты труда 10: 197883.44
|  |  | Итого c накладными и см. прибылью | в т.ч. оплаты труда 10: 1084396.9
Разборка изолирующего стыка | [16 empty] | Разборка изолирующего стыка
4 | ФЕР28-03-035-01 | Установка стыков изолирующих: в пути с металлическими накладками без резки рельсов |  | 10 пар | 0.1 | 1 372,47 1 182,26 | 190,21 19,09 |  | (47), ФЕР, 1 кв 2025 (СМР),Письмо Минстроя России от 01.02.2025 года № 5170-ИФ/09, прил.1 Прочие объекты ОЗП=42,7; ЭМ=13,65; ЗПМ=42,7; МАТ=8,85 | 5307.88 | 5048.24 | 259,64 81,51 | [5 empty] | Установка стыков изолирующих: в пути с металлическими накладками без резки рельсов
Объем=1 / 10
| 648/пр_2022_п.144_т.2_стр.4_стб.3 | Демонтаж (разборка) металлических, металлокомпозитных, композитных конструкций ОЗП=0,7; ЭМ=0,7 к расх.; ЗПМ=0,7; МАТ=0 к расх.; ТЗ=0,7; ТЗМ=0,7 | [16 empty] | Демонтаж (разборка) металлических, металлокомпозитных, композитных конструкций ОЗП=0,7; ЭМ=0,7 к расх.; ЗПМ=0,7; МАТ=0 к расх.; ТЗ=0,7; ТЗМ=0,7
|  |  | Накладные расходы 109% ФОТ (от 5 129,75) | в т.ч. оплаты труда 10: 5591.43
|  |  | Сметная прибыль 65% ФОТ (от 5 129,75) | в т.ч. оплаты труда 10: 3334.34
|  |  | Итого c накладными и см. прибылью | в т.ч. оплаты труда 10: 14233.65
Разборка путевого рельсового упора | [16 empty] | Разборка путевого рельсового упора
5 | ФЕР28-01-100-01 | Разборка упорной призмы и конструкции упора |  | шт | 10 | 3 012,31 524,51 | 2 487,80 272,81 |  | (47), ФЕР, 1 кв 2025 (СМР),Письмо Минстроя России от 01.02.2025 года № 5170-ИФ/09, прил.1 Прочие объекты ОЗП=42,7; ЭМ=13,65; ЗПМ=42,7; МАТ=8,85 | 563550.47 | 223965.77 | 339 584,70 116 489,87 | [5 empty] | Разборка упорной призмы и конструкции упора
|  |  | Накладные расходы 109% ФОТ (от 340 455,64) | в т.ч. оплаты труда 10: 371096.65
|  |  | Сметная прибыль 65% ФОТ (от 340 455,64) | в т.ч. оплаты труда 10: 221296.17
|  |  | Итого c накладными и см. прибылью | в т.ч. оплаты труда 10: 1155943.29
разборка упорной призмы (L-79 км) | [16 empty] | разборка упорной призмы (L-79 км)
6 | ФЕР01-01-012-07 | Разработка грунта с погрузкой на автомобили-самосвалы экскаваторами с ковшом вместимостью: 1,6 (1,25-1,6) м3, группа грунтов 1 |  | 1000 м3 | 0.2 | 1 992,21 32,68 | 1 957,36 274,32 | 2.17 | (47), ФЕР, 1 кв 2025 (СМР),Письмо Минстроя России от 01.02.2025 года № 5170-ИФ/09, прил.1 Прочие объекты ОЗП=42,7; ЭМ=13,65; ЗПМ=42,7; МАТ=8,85 | 5626.52 | 279.09 | 5 343,59 2 342,69 | 3.84 |  |  |  |  | Разработка грунта с погрузкой на автомобили-самосвалы экскаваторами с ковшом вместимостью: 1,6 (1,25-1,6) м3, группа грунтов 1
Объем=200 / 1000
|  |  | Накладные расходы 92% ФОТ (от 2 621,78) | в т.ч. оплаты труда 10: 2412.04
|  |  | Сметная прибыль 46% ФОТ (от 2 621,78) | в т.ч. оплаты труда 10: 1206.02
|  |  | Итого c накладными и см. прибылью | в т.ч. оплаты труда 10: 9244.58
7 | ФССЦпг-03-21-01-079 | Перевозка грузов I класса автомобилями-самосвалами грузоподъемностью 10 т работающих вне карьера на расстояние до 79 км |  | 1 т груза | 400 | 38.58 | 38.58 |  | (47), ФЕР, 1 кв 2025 (ПГ2),Письмо Минстроя России от 01.02.2025 года № 5170-ИФ/09, прил.4 Автомобили-самосвалы ЭМ=15,51; МАТ=15,51 | 239350.32 |  | 239350.32 | [5 empty] | Перевозка грузов I класса автомобилями-самосвалами грузоподъемностью 10 т работающих вне карьера на расстояние до 79 км
Объем=200*2
Срезка щебеночного балласта бульдозером (L-79 км) | [16 empty] | Срезка щебеночного балласта бульдозером (L-79 км)
8 | ФЕР01-01-031-06 | Разработка грунта с перемещением до 10 м бульдозерами мощностью: 121 кВт (165 л.с.), группа грунтов 2 |  | 1000 м3 | 1.9512 | 501.84 | 501,84 55,35 |  | (47), ФЕР, 1 кв 2025 (СМР),Письмо Минстроя России от 01.02.2025 года № 5170-ИФ/09, прил.1 Прочие объекты ОЗП=42,7; ЭМ=13,65; ЗПМ=42,7; МАТ=8,85 | 13365.95 |  | 13 365,95 4 611,55 | [5 empty] | Разработка грунта с перемещением до 10 м бульдозерами мощностью: 121 кВт (165 л.с.), группа грунтов 2
Объем=1951,2 / 1000
|  |  | Накладные расходы 92% ФОТ (от 4 611,55) | в т.ч. оплаты труда 10: 4242.63
|  |  | Сметная прибыль 46% ФОТ (от 4 611,55) | в т.ч. оплаты труда 10: 2121.31
|  |  | Итого c накладными и см. прибылью | в т.ч. оплаты труда 10: 19729.89
9 | ФЕР01-01-012-07 | Разработка грунта с погрузкой на автомобили-самосвалы экскаваторами с ковшом вместимостью: 1,6 (1,25-1,6) м3, группа грунтов 1 |  | 1000 м3 | 1.9512 | 1 992,21 32,68 | 1 957,36 274,32 | 2.17 | (47), ФЕР, 1 кв 2025 (СМР),Письмо Минстроя России от 01.02.2025 года № 5170-ИФ/09, прил.1 Прочие объекты ОЗП=42,7; ЭМ=13,65; ЗПМ=42,7; МАТ=8,85 | 54892.33 | 2722.77 | 52 132,09 22 855,31 | 37.47 |  |  |  |  | Разработка грунта с погрузкой на автомобили-самосвалы экскаваторами с ковшом вместимостью: 1,6 (1,25-1,6) м3, группа грунтов 1
Объем=1951,2 / 1000
|  |  | Накладные расходы 92% ФОТ (от 25 578,08) | в т.ч. оплаты труда 10: 23531.83
|  |  | Сметная прибыль 46% ФОТ (от 25 578,08) | в т.ч. оплаты труда 10: 11765.92
|  |  | Итого c накладными и см. прибылью | в т.ч. оплаты труда 10: 90190.08
10 | ФССЦпг-03-21-01-079 | Перевозка грузов I класса автомобилями-самосвалами грузоподъемностью 10 т работающих вне карьера на расстояние до 79 км |  | 1 т груза | 2731.68 | 38.58 | 38.58 |  | (47), ФЕР, 1 кв 2025 (ПГ2),Письмо Минстроя России от 01.02.2025 года № 5170-ИФ/09, прил.4 Автомобили-самосвалы ЭМ=15,51; МАТ=15,51 | 1634571.21 |  | 1634571.21 | [5 empty] | Перевозка грузов I класса автомобилями-самосвалами грузоподъемностью 10 т работающих вне карьера на расстояние до 79 км
Объем=1951,2*1,4
Итого прямые затраты по смете в текущих ценах |  |  |  | в т.ч. оплаты труда 10: 3485430.61; в т.ч. оплаты труда 11: 487817.4; в т.ч. оплаты труда 12: 2 997 571,90 286 705,15; в т.ч. оплаты труда 13: 41.31 | [6 empty] | Итого прямые затраты по смете в текущих ценах
Накладные расходы |  |  |  | в т.ч. оплаты труда 10: 838651.64 | [6 empty] | Накладные расходы
В том числе, справочно: | [20 empty] | В том числе, справочно:
92% ФОТ (от 32811,41) (Поз. 6, 8-9) |  |  |  | в т.ч. оплаты труда 10: 30186.5 | [7 empty] | 92% ФОТ (от 32811,41) (Поз. 6, 8-9)
109% ФОТ (от 741711,14) (Поз. 1-5) |  |  |  | в т.ч. оплаты труда 10: 808465.14 | [7 empty] | 109% ФОТ (от 741711,14) (Поз. 1-5)
Сметная прибыль |  |  |  | в т.ч. оплаты труда 10: 497205.49 | [6 empty] | Сметная прибыль
В том числе, справочно: | [20 empty] | В том числе, справочно:
46% ФОТ (от 32811,41) (Поз. 6, 8-9) |  |  |  | в т.ч. оплаты труда 10: 15093.25 | [7 empty] | 46% ФОТ (от 32811,41) (Поз. 6, 8-9)
65% ФОТ (от 741711,14) (Поз. 1-5) |  |  |  | в т.ч. оплаты труда 10: 482112.24 | [7 empty] | 65% ФОТ (от 741711,14) (Поз. 1-5)
Итоги по смете: | [19 empty] | Итоги по смете:
Железные дороги: | [20 empty] | Железные дороги:
Итого Поз. 1-5 |  |  |  | в т.ч. оплаты труда 10: 1537624.28; в т.ч. оплаты труда 11: 484815.54; в т.ч. оплаты труда 12: 1 052 808,74 256 895,60 | [7 empty] | Итого Поз. 1-5
Накладные расходы 109% ФОТ (от 741 711,14) |  |  |  | в т.ч. оплаты труда 10: 808465.14 | [7 empty] | Накладные расходы 109% ФОТ (от 741 711,14)
Сметная прибыль 65% ФОТ (от 741 711,14) |  |  |  | в т.ч. оплаты труда 10: 482112.24 | [7 empty] | Сметная прибыль 65% ФОТ (от 741 711,14)
Итого c накладными и см. прибылью |  |  |  | в т.ч. оплаты труда 10: 2828201.66 | [7 empty] | Итого c накладными и см. прибылью
Земляные работы, выполняемые механизированным способом: | [20 empty] | Земляные работы, выполняемые механизированным способом:
Итого Поз. 6, 8-9 |  |  |  | в т.ч. оплаты труда 10: 73884.8; в т.ч. оплаты труда 11: 3001.86; в т.ч. оплаты труда 12: 70 841,63 29 809,55; в т.ч. оплаты труда 13: 41.31 | [7 empty] | Итого Поз. 6, 8-9
Накладные расходы 92% ФОТ (от 32 811,41) |  |  |  | в т.ч. оплаты труда 10: 30186.5 | [7 empty] | Накладные расходы 92% ФОТ (от 32 811,41)
Сметная прибыль 46% ФОТ (от 32 811,41) |  |  |  | в т.ч. оплаты труда 10: 15093.25 | [7 empty] | Сметная прибыль 46% ФОТ (от 32 811,41)
Итого c накладными и см. прибылью |  |  |  | в т.ч. оплаты труда 10: 119164.55 | [7 empty] | Итого c накладными и см. прибылью
Перевозка грузов автотранспортом (Автомобили-самосвалы): | [20 empty] | Перевозка грузов автотранспортом (Автомобили-самосвалы):
Итого Поз. 7, 10 |  |  |  | в т.ч. оплаты труда 10: 1873921.53; в т.ч. оплаты труда 12: 1873921.53 | [7 empty] | Итого Поз. 7, 10
Итого |  |  |  | в т.ч. оплаты труда 10: 4821287.74 | [7 empty] | Итого
В том числе: | [20 empty] | В том числе:
Материалы |  |  |  | в т.ч. оплаты труда 10: 41.31 | [7 empty] | Материалы
Машины и механизмы |  |  |  | в т.ч. оплаты труда 10: 2997571.9 | [7 empty] | Машины и механизмы
ФОТ |  |  |  | в т.ч. оплаты труда 10: 774522.55 | [7 empty] | ФОТ
Накладные расходы |  |  |  | в т.ч. оплаты труда 10: 838651.64 | [7 empty] | Накладные расходы
Сметная прибыль |  |  |  | в т.ч. оплаты труда 10: 497205.49 | [7 empty] | Сметная прибыль
-МАТ |  |  |  | в т.ч. оплаты труда 10: -41.31 | [7 empty] | -МАТ
Итого с учетом доп. работ и затрат |  |  |  | в т.ч. оплаты труда 10: 4821246.43 | [8 empty] | Итого с учетом доп. работ и затрат
Кдог= 3,143344 |  |  |  | в т.ч. оплаты труда 10: 10333589.61 | [7 empty] | 3,143344
+МАТ |  |  |  | в т.ч. оплаты труда 10: 41.31 | [7 empty] | +МАТ
ВСЕГО по смете,с учетом К дог (коэффициент применяется на стоимость строительно-монтажных работ, за исключением стоимости материально-технических ресурсов) |  |  |  | в т.ч. оплаты труда 10: 15154877.35 | [9 empty] | ВСЕГО по смете