## КП_3.1_ЛСР
Терминал по перевалке минеральных удобрений в морском торговом порту Усть-Луга. Береговые объекты терминала | [13 empty] | Терминал по перевалке минеральных удобрений в морском торговом порту Усть-Луга. Береговые объекты терминала
(наименование стройки)
ЛОКАЛЬНАЯ СМЕТА № 1632-2021-3.1-КЖ1_07.03.010-В02
(локальная смета)
на Конструкции железобетонные. Ростверк., 07.03.010 Крытый склад № 1 (код SAP 01.01.001) код ГП 3.1, | [14 empty] | на на Конструкции железобетонные. Ростверк., 07.03.010 Крытый склад № 1 (код SAP 01.01.001) код ГП 3.1,
(наименование работ и затрат, наименование объекта)
| Основание: | 1632-2021-3.1-КЖ1 | [13 empty] | 1632-2021-2.1.3-КМ_0_0_RU_IFC
| Сметная стоимость |  | 23609713.67 | руб.
| строительных работ |  | 45662255.36 | руб.
| монтажных работ |  | 2819034.35 | руб.
| Средства на оплату труда |  | 6780788.75 | руб.
| Сметная трудоемкость |  | 11522.03 | чел.час
| Трудозатраты механизаторов |  | 696.32 | чел.час
| Составлен(а) в текущих (прогнозных) ценах по состоянию на |  |  | 3 кв. 2025 г. | [12 empty] | 1 кв. 2000г.
№ п/п | Обоснование | Наименование работ и затрат |  | Единица измерения | Кол-во | Стоимость единицы, руб. |  |  |  | Общая стоимость, руб.
[6 empty] | Всего | В том числе |  |  | Всего | В том числе
[7 empty] | Осн.З/п | Эк.Маш | З/пМех |  | Осн.З/п | Эк.Маш | З/пМех
1 | 2 | 3 |  | 4 | 5 | 6 | 7 | 8 | 9 | 10 | 11 | 12 | 13
Раздел 1. Рельсовый путь № 1 | [17 empty] | Раздел 1. Рельсовый путь № 1
1 | ТЕР09-03-005-02 Приказ Администрации ЛО от 20.10.15 №28 | Монтаж подкрановых путей: по металлическим подкрановым балкам для рельсов типа КР //вес 83,09 кг./м |  | 100 м рельса в одну нитку | 3.347 | 21371.83 | 10079.87 | 9774.84 | 1214.85 | 1448985.02 | 1020211.63 | 384088.65 | 122958.25 | [5 empty] | Монтаж подкрановых путей: по металлическим подкрановым балкам для рельсов типа КР //вес 83,09 кг./м
| Приказ от 30.01.2024 № 55/пр прил.5 табл.1 п.2 | Производство работ осуществляется на территории действующего предприятия с наличием в зоне производства работ одного или нескольких из следующих факторов: - разветвленной сети транспортных и инженерных коммуникаций; - стесненных условий для складирования материалов; - действующего технологического оборудования; - движения технологического транспорта ОЗП=1,15; ЭМ=1,15 к расх.; ЗПМ=1,15; ТЗ=1,15; ТЗМ=1,15 | [17 empty] | Производство работ осуществляется на территории действующего предприятия с наличием в зоне производства работ одного или нескольких из следующих факторов: - разветвленной сети транспортных и инженерных коммуникаций; - стесненных условий для складирования материалов; - действующего технологического оборудования; - движения технологического транспорта ОЗП=1,15; ЭМ=1,15 к расх.; ЗПМ=1,15; ТЗ=1,15; ТЗМ=1,15
| 1 | ИНДЕКС К ПОЗИЦИИ: Индексы пересчета в т.у.ц. по статьям затрат СМР/ПНР ОЗП=30,24; ЭМ=11,74; ЗПМ=30,24; МАТ=8,8 | [18 empty] | ИНДЕКС К ПОЗИЦИИ: Индексы пересчета в т.у.ц. по статьям затрат СМР/ПНР ОЗП=30,24; ЭМ=11,74; ЗПМ=30,24; МАТ=8,8
|  |  | Накладные расходы 93% ФОТ (от 1 143 169,88) | 10: 1063147.99
|  |  | Сметная прибыль 62% ФОТ (от 1 143 169,88) | 10: 708765.33
2 * | ТССЦ-202-0017 Приказ Администрации ЛО от 20.10.15 №28 | Пути подкрановые, марка стали: С 255, крепления и упоры//Рельсовые комплекты |  | 4: т; 5: 25.9279; 6: 28461.8; 10: 6493999.22 | [5 empty] | Пути подкрановые, марка стали: С 255, крепления и упоры//Рельсовые комплекты
| 1 | ИНДЕКС К ПОЗИЦИИ: Индексы пересчета в т.у.ц. по статьям затрат СМР/ПНР ОЗП=30,24; ЭМ=11,74; ЗПМ=30,24; МАТ=8,8 | [18 empty] | ИНДЕКС К ПОЗИЦИИ: Индексы пересчета в т.у.ц. по статьям затрат СМР/ПНР ОЗП=30,24; ЭМ=11,74; ЗПМ=30,24; МАТ=8,8
3 * | ТССЦ-202-0016 Приказ Администрации ЛО от 20.10.15 №28 | Пути подкрановые, марка стали: С 255, рельсы железнодорожные |  | 4: т; 5: 27.8101; 6: 11986.77; 10: 2933508.63 | [5 empty] | Пути подкрановые, марка стали: С 255, рельсы железнодорожные
| 1 | ИНДЕКС К ПОЗИЦИИ: Индексы пересчета в т.у.ц. по статьям затрат СМР/ПНР ОЗП=30,24; ЭМ=11,74; ЗПМ=30,24; МАТ=8,8 | [18 empty] | ИНДЕКС К ПОЗИЦИИ: Индексы пересчета в т.у.ц. по статьям затрат СМР/ПНР ОЗП=30,24; ЭМ=11,74; ЗПМ=30,24; МАТ=8,8
4 | ТЕРм38-01-002-01 Приказ Администрации ЛО от 20.10.15 №28 | Монорельсы, балки и другие аналогичные конструкции промышленных зданий, сборка с помощью: крана на автомобильном ходу |  | 1 т конструкций | 27.0001 | 875.69 | 488.74 | 334.64 | 28.21 | 517549.62 | 399046.63 | 106074.09 | 23032.57 | [5 empty] | Монорельсы, балки и другие аналогичные конструкции промышленных зданий, сборка с помощью: крана на автомобильном ходу
|  | 768,29 = 5 177,26 - 1,02 x 4 322,52 | [19 empty] | 768,29 = 5 177,26 - 1,02 x 4 322,52
| Приказ от 30.01.2024 № 55/пр прил.5 табл.1 п.2 | Производство работ осуществляется на территории действующего предприятия с наличием в зоне производства работ одного или нескольких из следующих факторов: - разветвленной сети транспортных и инженерных коммуникаций; - стесненных условий для складирования материалов; - действующего технологического оборудования; - движения технологического транспорта ОЗП=1,15; ЭМ=1,15 к расх.; ЗПМ=1,15; ТЗ=1,15; ТЗМ=1,15 | [17 empty] | Производство работ осуществляется на территории действующего предприятия с наличием в зоне производства работ одного или нескольких из следующих факторов: - разветвленной сети транспортных и инженерных коммуникаций; - стесненных условий для складирования материалов; - действующего технологического оборудования; - движения технологического транспорта ОЗП=1,15; ЭМ=1,15 к расх.; ЗПМ=1,15; ТЗ=1,15; ТЗМ=1,15
| 1 | ИНДЕКС К ПОЗИЦИИ: Индексы пересчета в т.у.ц. по статьям затрат СМР/ПНР ОЗП=30,24; ЭМ=11,74; ЗПМ=30,24; МАТ=8,8 | [18 empty] | ИНДЕКС К ПОЗИЦИИ: Индексы пересчета в т.у.ц. по статьям затрат СМР/ПНР ОЗП=30,24; ЭМ=11,74; ЗПМ=30,24; МАТ=8,8
|  |  | Накладные расходы 90% ФОТ (от 422 079,20) | 10: 379871.28
|  |  | Сметная прибыль 45% ФОТ (от 422 079,20) | 10: 189935.64
Итого по разделу 1 Рельсовый путь № 1 |  |  |  | 10: 13735762.73 | [9 empty] | Итого по разделу 1 Рельсовый путь № 1
Раздел 2. Рельсовый путь № 2 | [17 empty] | Раздел 2. Рельсовый путь № 2
5 | ТЕР09-03-005-02 Приказ Администрации ЛО от 20.10.15 №28 | Монтаж подкрановых путей: по металлическим подкрановым балкам для рельсов типа КР //вес 83,09 кг./м |  | 100 м рельса в одну нитку | 3.5301 | 21371.82 | 10079.87 | 9774.83 | 1214.85 | 1528267.37 | 1076033.64 | 405104.01 | 129686.05 | [5 empty] | Монтаж подкрановых путей: по металлическим подкрановым балкам для рельсов типа КР //вес 83,09 кг./м
| Приказ от 30.01.2024 № 55/пр прил.5 табл.1 п.2 | Производство работ осуществляется на территории действующего предприятия с наличием в зоне производства работ одного или нескольких из следующих факторов: - разветвленной сети транспортных и инженерных коммуникаций; - стесненных условий для складирования материалов; - действующего технологического оборудования; - движения технологического транспорта ОЗП=1,15; ЭМ=1,15 к расх.; ЗПМ=1,15; ТЗ=1,15; ТЗМ=1,15 | [17 empty] | Производство работ осуществляется на территории действующего предприятия с наличием в зоне производства работ одного или нескольких из следующих факторов: - разветвленной сети транспортных и инженерных коммуникаций; - стесненных условий для складирования материалов; - действующего технологического оборудования; - движения технологического транспорта ОЗП=1,15; ЭМ=1,15 к расх.; ЗПМ=1,15; ТЗ=1,15; ТЗМ=1,15
| 1 | ИНДЕКС К ПОЗИЦИИ: Индексы пересчета в т.у.ц. по статьям затрат СМР/ПНР ОЗП=30,24; ЭМ=11,74; ЗПМ=30,24; МАТ=8,8 | [18 empty] | ИНДЕКС К ПОЗИЦИИ: Индексы пересчета в т.у.ц. по статьям затрат СМР/ПНР ОЗП=30,24; ЭМ=11,74; ЗПМ=30,24; МАТ=8,8
|  |  | Накладные расходы 93% ФОТ (от 1 205 719,69) | 10: 1121319.31
|  |  | Сметная прибыль 62% ФОТ (от 1 205 719,69) | 10: 747546.21
6 * | ТССЦ-202-0017 Приказ Администрации ЛО от 20.10.15 №28 | Пути подкрановые, марка стали: С 255, крепления и упоры//Рельсовые комплекты |  | 4: т; 5: 27.3015; 6: 28461.8; 10: 6838046.09 | [5 empty] | Пути подкрановые, марка стали: С 255, крепления и упоры//Рельсовые комплекты
| 1 | ИНДЕКС К ПОЗИЦИИ: Индексы пересчета в т.у.ц. по статьям затрат СМР/ПНР ОЗП=30,24; ЭМ=11,74; ЗПМ=30,24; МАТ=8,8 | [18 empty] | ИНДЕКС К ПОЗИЦИИ: Индексы пересчета в т.у.ц. по статьям затрат СМР/ПНР ОЗП=30,24; ЭМ=11,74; ЗПМ=30,24; МАТ=8,8
7 * | ТССЦ-202-0016 Приказ Администрации ЛО от 20.10.15 №28 | Пути подкрановые, марка стали: С 255, рельсы железнодорожные |  | 4: т; 5: 40.0563; 6: 11986.77; 10: 4225277.58 | [5 empty] | Пути подкрановые, марка стали: С 255, рельсы железнодорожные
| 1 | ИНДЕКС К ПОЗИЦИИ: Индексы пересчета в т.у.ц. по статьям затрат СМР/ПНР ОЗП=30,24; ЭМ=11,74; ЗПМ=30,24; МАТ=8,8 | [18 empty] | ИНДЕКС К ПОЗИЦИИ: Индексы пересчета в т.у.ц. по статьям затрат СМР/ПНР ОЗП=30,24; ЭМ=11,74; ЗПМ=30,24; МАТ=8,8
8 | ТЕРм38-01-002-01 Приказ Администрации ЛО от 20.10.15 №28 | Монорельсы, балки и другие аналогичные конструкции промышленных зданий, сборка с помощью: крана на автомобильном ходу |  | 1 т конструкций | 38.8896 | 875.69 | 488.74 | 334.64 | 28.21 | 745452.3 | 574766.59 | 152783.75 | 33174.96 | [5 empty] | Монорельсы, балки и другие аналогичные конструкции промышленных зданий, сборка с помощью: крана на автомобильном ходу
|  | 768,29 = 5 177,26 - 1,02 x 4 322,52 | [19 empty] | 768,29 = 5 177,26 - 1,02 x 4 322,52
| Приказ от 30.01.2024 № 55/пр прил.5 табл.1 п.2 | Производство работ осуществляется на территории действующего предприятия с наличием в зоне производства работ одного или нескольких из следующих факторов: - разветвленной сети транспортных и инженерных коммуникаций; - стесненных условий для складирования материалов; - действующего технологического оборудования; - движения технологического транспорта ОЗП=1,15; ЭМ=1,15 к расх.; ЗПМ=1,15; ТЗ=1,15; ТЗМ=1,15 | [17 empty] | Производство работ осуществляется на территории действующего предприятия с наличием в зоне производства работ одного или нескольких из следующих факторов: - разветвленной сети транспортных и инженерных коммуникаций; - стесненных условий для складирования материалов; - действующего технологического оборудования; - движения технологического транспорта ОЗП=1,15; ЭМ=1,15 к расх.; ЗПМ=1,15; ТЗ=1,15; ТЗМ=1,15
| 1 | ИНДЕКС К ПОЗИЦИИ: Индексы пересчета в т.у.ц. по статьям затрат СМР/ПНР ОЗП=30,24; ЭМ=11,74; ЗПМ=30,24; МАТ=8,8 | [18 empty] | ИНДЕКС К ПОЗИЦИИ: Индексы пересчета в т.у.ц. по статьям затрат СМР/ПНР ОЗП=30,24; ЭМ=11,74; ЗПМ=30,24; МАТ=8,8
|  |  | Накладные расходы 90% ФОТ (от 607 941,55) | 10: 547147.4
|  |  | Сметная прибыль 45% ФОТ (от 607 941,55) | 10: 273573.7
Итого по разделу 2 Рельсовый путь № 2 |  |  |  | 10: 16026629.96 | [9 empty] | Итого по разделу 2 Рельсовый путь № 2
Раздел 3. Рельсовый путь № 3 | [17 empty] | Раздел 3. Рельсовый путь № 3
9 | ТЕР09-03-005-02 Приказ Администрации ЛО от 20.10.15 №28 | Монтаж подкрановых путей: по металлическим подкрановым балкам для рельсов типа КР //вес 83,09 кг./м |  | 100 м рельса в одну нитку | 3.3702 | 21371.82 | 10079.87 | 9774.83 | 1214.85 | 1459017.54 | 1027275.72 | 386747.68 | 123809.63 | [5 empty] | Монтаж подкрановых путей: по металлическим подкрановым балкам для рельсов типа КР //вес 83,09 кг./м
| Приказ от 30.01.2024 № 55/пр прил.5 табл.1 п.2 | Производство работ осуществляется на территории действующего предприятия с наличием в зоне производства работ одного или нескольких из следующих факторов: - разветвленной сети транспортных и инженерных коммуникаций; - стесненных условий для складирования материалов; - действующего технологического оборудования; - движения технологического транспорта ОЗП=1,15; ЭМ=1,15 к расх.; ЗПМ=1,15; ТЗ=1,15; ТЗМ=1,15 | [17 empty] | Производство работ осуществляется на территории действующего предприятия с наличием в зоне производства работ одного или нескольких из следующих факторов: - разветвленной сети транспортных и инженерных коммуникаций; - стесненных условий для складирования материалов; - действующего технологического оборудования; - движения технологического транспорта ОЗП=1,15; ЭМ=1,15 к расх.; ЗПМ=1,15; ТЗ=1,15; ТЗМ=1,15
| 1 | ИНДЕКС К ПОЗИЦИИ: Индексы пересчета в т.у.ц. по статьям затрат СМР/ПНР ОЗП=30,24; ЭМ=11,74; ЗПМ=30,24; МАТ=8,8 | [18 empty] | ИНДЕКС К ПОЗИЦИИ: Индексы пересчета в т.у.ц. по статьям затрат СМР/ПНР ОЗП=30,24; ЭМ=11,74; ЗПМ=30,24; МАТ=8,8
|  |  | Накладные расходы 93% ФОТ (от 1 151 085,35) | 10: 1070509.38
|  |  | Сметная прибыль 62% ФОТ (от 1 151 085,35) | 10: 713672.92
10 * | ТССЦ-202-0017 Приказ Администрации ЛО от 20.10.15 №28 | Пути подкрановые, марка стали: С 255, крепления и упоры//Рельсовые комплекты |  | 4: т; 5: 12.464; 6: 28461.8; 10: 3121788.82 | [5 empty] | Пути подкрановые, марка стали: С 255, крепления и упоры//Рельсовые комплекты
| 1 | ИНДЕКС К ПОЗИЦИИ: Индексы пересчета в т.у.ц. по статьям затрат СМР/ПНР ОЗП=30,24; ЭМ=11,74; ЗПМ=30,24; МАТ=8,8 | [18 empty] | ИНДЕКС К ПОЗИЦИИ: Индексы пересчета в т.у.ц. по статьям затрат СМР/ПНР ОЗП=30,24; ЭМ=11,74; ЗПМ=30,24; МАТ=8,8
11 * | ТССЦ-202-0016 Приказ Администрации ЛО от 20.10.15 №28 | Пути подкрановые, марка стали: С 255, рельсы железнодорожные |  | 4: т; 5: 4.2329; 6: 11986.77; 10: 446503.64 | [5 empty] | Пути подкрановые, марка стали: С 255, рельсы железнодорожные
| 1 | ИНДЕКС К ПОЗИЦИИ: Индексы пересчета в т.у.ц. по статьям затрат СМР/ПНР ОЗП=30,24; ЭМ=11,74; ЗПМ=30,24; МАТ=8,8 | [18 empty] | ИНДЕКС К ПОЗИЦИИ: Индексы пересчета в т.у.ц. по статьям затрат СМР/ПНР ОЗП=30,24; ЭМ=11,74; ЗПМ=30,24; МАТ=8,8
12 | ТЕРм38-01-002-01 Приказ Администрации ЛО от 20.10.15 №28 | Монорельсы, балки и другие аналогичные конструкции промышленных зданий, сборка с помощью: крана на автомобильном ходу |  | 1 т конструкций | 4.1096 | 875.69 | 488.74 | 334.64 | 28.21 | 78775.22 | 60738.11 | 16145.33 | 3505.74 | [5 empty] | Монорельсы, балки и другие аналогичные конструкции промышленных зданий, сборка с помощью: крана на автомобильном ходу
|  | 768,29 = 5 177,26 - 1,02 x 4 322,52 | [19 empty] | 768,29 = 5 177,26 - 1,02 x 4 322,52
| Приказ от 30.01.2024 № 55/пр прил.5 табл.1 п.2 | Производство работ осуществляется на территории действующего предприятия с наличием в зоне производства работ одного или нескольких из следующих факторов: - разветвленной сети транспортных и инженерных коммуникаций; - стесненных условий для складирования материалов; - действующего технологического оборудования; - движения технологического транспорта ОЗП=1,15; ЭМ=1,15 к расх.; ЗПМ=1,15; ТЗ=1,15; ТЗМ=1,15 | [17 empty] | Производство работ осуществляется на территории действующего предприятия с наличием в зоне производства работ одного или нескольких из следующих факторов: - разветвленной сети транспортных и инженерных коммуникаций; - стесненных условий для складирования материалов; - действующего технологического оборудования; - движения технологического транспорта ОЗП=1,15; ЭМ=1,15 к расх.; ЗПМ=1,15; ТЗ=1,15; ТЗМ=1,15
| 1 | ИНДЕКС К ПОЗИЦИИ: Индексы пересчета в т.у.ц. по статьям затрат СМР/ПНР ОЗП=30,24; ЭМ=11,74; ЗПМ=30,24; МАТ=8,8 | [18 empty] | ИНДЕКС К ПОЗИЦИИ: Индексы пересчета в т.у.ц. по статьям затрат СМР/ПНР ОЗП=30,24; ЭМ=11,74; ЗПМ=30,24; МАТ=8,8
|  |  | Накладные расходы 90% ФОТ (от 64 243,85) | 10: 57819.47
|  |  | Сметная прибыль 45% ФОТ (от 64 243,85) | 10: 28909.73
13 | ТЕР46-08-012-05 Приказ Администрации ЛО от 20.10.15 №28 | Установка анкеров в отверстия глубиной 100 мм с применением смесей серии MASTERFLOW, диаметр анкера: 20 мм и более |  | 100 шт. | 13.06 | 341.58 | 296.6 | 44.98 |  | 124033.92 | 117136.16 | 6897.76 | [6 empty] | Установка анкеров в отверстия глубиной 100 мм с применением смесей серии MASTERFLOW, диаметр анкера: 20 мм и более
| Приказ от 30.01.2024 № 55/пр прил.5 табл.1 п.2 | Производство работ осуществляется на территории действующего предприятия с наличием в зоне производства работ одного или нескольких из следующих факторов: - разветвленной сети транспортных и инженерных коммуникаций; - стесненных условий для складирования материалов; - действующего технологического оборудования; - движения технологического транспорта ОЗП=1,15; ЭМ=1,15 к расх.; ЗПМ=1,15; ТЗ=1,15; ТЗМ=1,15 | [17 empty] | Производство работ осуществляется на территории действующего предприятия с наличием в зоне производства работ одного или нескольких из следующих факторов: - разветвленной сети транспортных и инженерных коммуникаций; - стесненных условий для складирования материалов; - действующего технологического оборудования; - движения технологического транспорта ОЗП=1,15; ЭМ=1,15 к расх.; ЗПМ=1,15; ТЗ=1,15; ТЗМ=1,15
| 1 | ИНДЕКС К ПОЗИЦИИ: Индексы пересчета в т.у.ц. по статьям затрат СМР/ПНР ОЗП=30,24; ЭМ=11,74; ЗПМ=30,24; МАТ=8,8 | [18 empty] | ИНДЕКС К ПОЗИЦИИ: Индексы пересчета в т.у.ц. по статьям затрат СМР/ПНР ОЗП=30,24; ЭМ=11,74; ЗПМ=30,24; МАТ=8,8
|  |  | Накладные расходы 103% ФОТ (от 117 136,16) | 10: 120650.24
|  |  | Сметная прибыль 59% ФОТ (от 117 136,16) | 10: 69110.33
14 | ТЕР46-08-012-10 Приказ Администрации ЛО от 20.10.15 №28 | На каждые 10 мм изменения глубины отверстия добавлять (уменьшать) к расценке: 46-08-012-05 |  | 100 шт. | 13.06 | 923.57 | 809.03 | 114.54 |  | 337073.58 | 319511.8 | 17561.78 | [6 empty] | На каждые 10 мм изменения глубины отверстия добавлять (уменьшать) к расценке: 46-08-012-05
| глубина 400: 400-100=300/10=30 ПЗ=30 | ПЗ=30 (ОЗП=30; ЭМ=30 к расх.; ЗПМ=30; МАТ=30 к расх.; ТЗ=30; ТЗМ=30) | [17 empty] | ПЗ=30 (ОЗП=30; ЭМ=30 к расх.; ЗПМ=30; МАТ=30 к расх.; ТЗ=30; ТЗМ=30)
| Приказ от 30.01.2024 № 55/пр прил.5 табл.1 п.2 | Производство работ осуществляется на территории действующего предприятия с наличием в зоне производства работ одного или нескольких из следующих факторов: - разветвленной сети транспортных и инженерных коммуникаций; - стесненных условий для складирования материалов; - действующего технологического оборудования; - движения технологического транспорта ОЗП=1,15; ЭМ=1,15 к расх.; ЗПМ=1,15; ТЗ=1,15; ТЗМ=1,15 | [17 empty] | Производство работ осуществляется на территории действующего предприятия с наличием в зоне производства работ одного или нескольких из следующих факторов: - разветвленной сети транспортных и инженерных коммуникаций; - стесненных условий для складирования материалов; - действующего технологического оборудования; - движения технологического транспорта ОЗП=1,15; ЭМ=1,15 к расх.; ЗПМ=1,15; ТЗ=1,15; ТЗМ=1,15
| 1 | ИНДЕКС К ПОЗИЦИИ: Индексы пересчета в т.у.ц. по статьям затрат СМР/ПНР ОЗП=30,24; ЭМ=11,74; ЗПМ=30,24; МАТ=8,8 | [18 empty] | ИНДЕКС К ПОЗИЦИИ: Индексы пересчета в т.у.ц. по статьям затрат СМР/ПНР ОЗП=30,24; ЭМ=11,74; ЗПМ=30,24; МАТ=8,8
|  |  | Накладные расходы 103% ФОТ (от 319 511,80) | 10: 329097.15
|  |  | Сметная прибыль 59% ФОТ (от 319 511,80) | 10: 188511.96
15 * | ТССЦ-509-5787 Приказ Администрации ЛО от 20.10.15 №28 | Анкер химический (капсула с клеевым составом) Hilti HIT-HY 150/330 |  | 4: шт.; 5: 1306; 6: 346.8; 10: 3985703.04 | [5 empty] | Анкер химический (капсула с клеевым составом) Hilti HIT-HY 150/330
| 1 | ИНДЕКС К ПОЗИЦИИ: Индексы пересчета в т.у.ц. по статьям затрат СМР/ПНР ОЗП=30,24; ЭМ=11,74; ЗПМ=30,24; МАТ=8,8 | [18 empty] | ИНДЕКС К ПОЗИЦИИ: Индексы пересчета в т.у.ц. по статьям затрат СМР/ПНР ОЗП=30,24; ЭМ=11,74; ЗПМ=30,24; МАТ=8,8
16 * | ТССЦ-509-4617 Приказ Администрации ЛО от 20.10.15 №28 | Шпилька анкерная Hilti: HIT-V-5,8 М24х450 (HAS) для использования с химическими анкерами HIT |  | 4: шт.; 5: 1306; 6: 133.4; 10: 1533139.52 | [5 empty] | Шпилька анкерная Hilti: HIT-V-5,8 М24х450 (HAS) для использования с химическими анкерами HIT
| 1 | ИНДЕКС К ПОЗИЦИИ: Индексы пересчета в т.у.ц. по статьям затрат СМР/ПНР ОЗП=30,24; ЭМ=11,74; ЗПМ=30,24; МАТ=8,8 | [18 empty] | ИНДЕКС К ПОЗИЦИИ: Индексы пересчета в т.у.ц. по статьям затрат СМР/ПНР ОЗП=30,24; ЭМ=11,74; ЗПМ=30,24; МАТ=8,8
Итого по разделу 3 Рельсовый путь № 3 |  |  |  | 10: 13664316.48 | [9 empty] | Итого по разделу 3 Рельсовый путь № 3
Раздел 4. Монтаж пластин | [17 empty] | Раздел 4. Монтаж пластин
Рельсовый путь № 1, №2 | [23 empty] | Рельсовый путь № 1, №2
17 | ТЕР06-01-015-06 Приказ Администрации ЛО от 20.10.15 №28 | Установка стальных конструкций, остающихся в теле бетона |  | 1 т | 41.769 | 1758.17 | 971.82 | 700.11 | 49.37 | 1602507.98 | 1227498.41 | 343310.6 | 62358.3 | [5 empty] | Установка стальных конструкций, остающихся в теле бетона
|  | 1 540,09 = 14 622,46 - 1 x 13 082,37 | [19 empty] | 1 540,09 = 14 622,46 - 1 x 13 082,37
| Приказ от 30.01.2024 № 55/пр прил.5 табл.1 п.2 | Производство работ осуществляется на территории действующего предприятия с наличием в зоне производства работ одного или нескольких из следующих факторов: - разветвленной сети транспортных и инженерных коммуникаций; - стесненных условий для складирования материалов; - действующего технологического оборудования; - движения технологического транспорта ОЗП=1,15; ЭМ=1,15 к расх.; ЗПМ=1,15; ТЗ=1,15; ТЗМ=1,15 | [17 empty] | Производство работ осуществляется на территории действующего предприятия с наличием в зоне производства работ одного или нескольких из следующих факторов: - разветвленной сети транспортных и инженерных коммуникаций; - стесненных условий для складирования материалов; - действующего технологического оборудования; - движения технологического транспорта ОЗП=1,15; ЭМ=1,15 к расх.; ЗПМ=1,15; ТЗ=1,15; ТЗМ=1,15
| 1 | ИНДЕКС К ПОЗИЦИИ: Индексы пересчета в т.у.ц. по статьям затрат СМР/ПНР ОЗП=30,24; ЭМ=11,74; ЗПМ=30,24; МАТ=8,8 | [18 empty] | ИНДЕКС К ПОЗИЦИИ: Индексы пересчета в т.у.ц. по статьям затрат СМР/ПНР ОЗП=30,24; ЭМ=11,74; ЗПМ=30,24; МАТ=8,8
|  |  | Накладные расходы 102% ФОТ (от 1 289 856,71) | 10: 1315653.84
|  |  | Сметная прибыль 58% ФОТ (от 1 289 856,71) | 10: 748116.89
Рельсовый путь № 3 | [23 empty] | Рельсовый путь № 3
18 | ТЕР06-01-015-06 Приказ Администрации ЛО от 20.10.15 №28 | Установка стальных конструкций, остающихся в теле бетона |  | 1 т | 12.101 | 1758.17 | 971.82 | 700.11 | 49.37 | 464266.87 | 355621.85 | 99461.43 | 18065.99 | [5 empty] | Установка стальных конструкций, остающихся в теле бетона
|  | 1 540,09 = 14 622,46 - 1 x 13 082,37 | [19 empty] | 1 540,09 = 14 622,46 - 1 x 13 082,37
| Приказ от 30.01.2024 № 55/пр прил.5 табл.1 п.2 | Производство работ осуществляется на территории действующего предприятия с наличием в зоне производства работ одного или нескольких из следующих факторов: - разветвленной сети транспортных и инженерных коммуникаций; - стесненных условий для складирования материалов; - действующего технологического оборудования; - движения технологического транспорта ОЗП=1,15; ЭМ=1,15 к расх.; ЗПМ=1,15; ТЗ=1,15; ТЗМ=1,15 | [17 empty] | Производство работ осуществляется на территории действующего предприятия с наличием в зоне производства работ одного или нескольких из следующих факторов: - разветвленной сети транспортных и инженерных коммуникаций; - стесненных условий для складирования материалов; - действующего технологического оборудования; - движения технологического транспорта ОЗП=1,15; ЭМ=1,15 к расх.; ЗПМ=1,15; ТЗ=1,15; ТЗМ=1,15
| 1 | ИНДЕКС К ПОЗИЦИИ: Индексы пересчета в т.у.ц. по статьям затрат СМР/ПНР ОЗП=30,24; ЭМ=11,74; ЗПМ=30,24; МАТ=8,8 | [18 empty] | ИНДЕКС К ПОЗИЦИИ: Индексы пересчета в т.у.ц. по статьям затрат СМР/ПНР ОЗП=30,24; ЭМ=11,74; ЗПМ=30,24; МАТ=8,8
|  |  | Накладные расходы 102% ФОТ (от 373 687,84) | 10: 381161.6
|  |  | Сметная прибыль 58% ФОТ (от 373 687,84) | 10: 216738.95
Итого по разделу 4 Монтаж пластин |  |  |  | 10: 4728446.13 | [9 empty] | Итого по разделу 4 Монтаж пластин
Раздел 5. АКЗ | [17 empty] | Раздел 5. АКЗ
М-1 145 шт (лист 20.5) | [23 empty] | М-1 145 шт (лист 20.5)
19 | ТЕР13-03-002-04 Приказ Администрации ЛО от 20.10.15 №28 | Огрунтовка металлических поверхностей за один раз: грунтовкой ГФ-021 |  | 100 м2 окрашиваемой поверхности | 3.4432 | 389.43 | 123.29 | 11.41 | 0.21 | 21016.78 | 12837.33 | 461.14 | 21.55 | [5 empty] | Огрунтовка металлических поверхностей за один раз: грунтовкой ГФ-021
| Приказ от 30.01.2024 № 55/пр прил.5 табл.1 п.2 | Производство работ осуществляется на территории действующего предприятия с наличием в зоне производства работ одного или нескольких из следующих факторов: - разветвленной сети транспортных и инженерных коммуникаций; - стесненных условий для складирования материалов; - действующего технологического оборудования; - движения технологического транспорта ОЗП=1,15; ЭМ=1,15 к расх.; ЗПМ=1,15; ТЗ=1,15; ТЗМ=1,15 | [17 empty] | Производство работ осуществляется на территории действующего предприятия с наличием в зоне производства работ одного или нескольких из следующих факторов: - разветвленной сети транспортных и инженерных коммуникаций; - стесненных условий для складирования материалов; - действующего технологического оборудования; - движения технологического транспорта ОЗП=1,15; ЭМ=1,15 к расх.; ЗПМ=1,15; ТЗ=1,15; ТЗМ=1,15
| 1 | ИНДЕКС К ПОЗИЦИИ: Индексы пересчета в т.у.ц. по статьям затрат СМР/ПНР ОЗП=30,24; ЭМ=11,74; ЗПМ=30,24; МАТ=8,8 | [18 empty] | ИНДЕКС К ПОЗИЦИИ: Индексы пересчета в т.у.ц. по статьям затрат СМР/ПНР ОЗП=30,24; ЭМ=11,74; ЗПМ=30,24; МАТ=8,8
|  |  | Накладные расходы 94% ФОТ (от 12 858,88) | 10: 12087.35
|  |  | Сметная прибыль 51% ФОТ (от 12 858,88) | 10: 6558.03
20 | ТЕР13-03-004-26 Приказ Администрации ЛО от 20.10.15 №28 | Окраска металлических огрунтованных поверхностей: эмалью ПФ-115 (за 2 раза) |  | 100 м2 окрашиваемой поверхности | 3.4432 | 1142.15 | 151.52 | 15.41 | 0.41 | 45949.02 | 15776.95 | 622.92 | 43.11 | [5 empty] | Окраска металлических огрунтованных поверхностей: эмалью ПФ-115 (за 2 раза)
|  | ПЗ=2 (ОЗП=2; ЭМ=2 к расх.; ЗПМ=2; МАТ=2 к расх.; ТЗ=2; ТЗМ=2) | [17 empty] | ПЗ=2 (ОЗП=2; ЭМ=2 к расх.; ЗПМ=2; МАТ=2 к расх.; ТЗ=2; ТЗМ=2)
| Приказ от 30.01.2024 № 55/пр прил.5 табл.1 п.2 | Производство работ осуществляется на территории действующего предприятия с наличием в зоне производства работ одного или нескольких из следующих факторов: - разветвленной сети транспортных и инженерных коммуникаций; - стесненных условий для складирования материалов; - действующего технологического оборудования; - движения технологического транспорта ОЗП=1,15; ЭМ=1,15 к расх.; ЗПМ=1,15; ТЗ=1,15; ТЗМ=1,15 | [17 empty] | Производство работ осуществляется на территории действующего предприятия с наличием в зоне производства работ одного или нескольких из следующих факторов: - разветвленной сети транспортных и инженерных коммуникаций; - стесненных условий для складирования материалов; - действующего технологического оборудования; - движения технологического транспорта ОЗП=1,15; ЭМ=1,15 к расх.; ЗПМ=1,15; ТЗ=1,15; ТЗМ=1,15
| 1 | ИНДЕКС К ПОЗИЦИИ: Индексы пересчета в т.у.ц. по статьям затрат СМР/ПНР ОЗП=30,24; ЭМ=11,74; ЗПМ=30,24; МАТ=8,8 | [18 empty] | ИНДЕКС К ПОЗИЦИИ: Индексы пересчета в т.у.ц. по статьям затрат СМР/ПНР ОЗП=30,24; ЭМ=11,74; ЗПМ=30,24; МАТ=8,8
|  |  | Накладные расходы 94% ФОТ (от 15 820,06) | 10: 14870.86
|  |  | Сметная прибыль 51% ФОТ (от 15 820,06) | 10: 8068.23
М-2 12 шт (лист 20.5) | [23 empty] | М-2 12 шт (лист 20.5)
21 | ТЕР13-03-002-04 Приказ Администрации ЛО от 20.10.15 №28 | Огрунтовка металлических поверхностей за один раз: грунтовкой ГФ-021 |  | 100 м2 окрашиваемой поверхности | 0.2778 | 389.5 | 123.29 | 11.41 | 0.21 | 1695.83 | 1035.73 | 37.21 | 1.74 | [5 empty] | Огрунтовка металлических поверхностей за один раз: грунтовкой ГФ-021
| Приказ от 30.01.2024 № 55/пр прил.5 табл.1 п.2 | Производство работ осуществляется на территории действующего предприятия с наличием в зоне производства работ одного или нескольких из следующих факторов: - разветвленной сети транспортных и инженерных коммуникаций; - стесненных условий для складирования материалов; - действующего технологического оборудования; - движения технологического транспорта ОЗП=1,15; ЭМ=1,15 к расх.; ЗПМ=1,15; ТЗ=1,15; ТЗМ=1,15 | [17 empty] | Производство работ осуществляется на территории действующего предприятия с наличием в зоне производства работ одного или нескольких из следующих факторов: - разветвленной сети транспортных и инженерных коммуникаций; - стесненных условий для складирования материалов; - действующего технологического оборудования; - движения технологического транспорта ОЗП=1,15; ЭМ=1,15 к расх.; ЗПМ=1,15; ТЗ=1,15; ТЗМ=1,15
| 1 | ИНДЕКС К ПОЗИЦИИ: Индексы пересчета в т.у.ц. по статьям затрат СМР/ПНР ОЗП=30,24; ЭМ=11,74; ЗПМ=30,24; МАТ=8,8 | [18 empty] | ИНДЕКС К ПОЗИЦИИ: Индексы пересчета в т.у.ц. по статьям затрат СМР/ПНР ОЗП=30,24; ЭМ=11,74; ЗПМ=30,24; МАТ=8,8
|  |  | Накладные расходы 94% ФОТ (от 1 037,47) | 10: 975.22
|  |  | Сметная прибыль 51% ФОТ (от 1 037,47) | 10: 529.11
22 | ТЕР13-03-004-26 Приказ Администрации ЛО от 20.10.15 №28 | Окраска металлических огрунтованных поверхностей: эмалью ПФ-115 (за 2 раза) |  | 100 м2 окрашиваемой поверхности | 0.2778 | 1142.17 | 151.52 | 15.41 | 0.41 | 3707.26 | 1272.9 | 50.26 | 3.48 | [5 empty] | Окраска металлических огрунтованных поверхностей: эмалью ПФ-115 (за 2 раза)
|  | ПЗ=2 (ОЗП=2; ЭМ=2 к расх.; ЗПМ=2; МАТ=2 к расх.; ТЗ=2; ТЗМ=2) | [17 empty] | ПЗ=2 (ОЗП=2; ЭМ=2 к расх.; ЗПМ=2; МАТ=2 к расх.; ТЗ=2; ТЗМ=2)
| Приказ от 30.01.2024 № 55/пр прил.5 табл.1 п.2 | Производство работ осуществляется на территории действующего предприятия с наличием в зоне производства работ одного или нескольких из следующих факторов: - разветвленной сети транспортных и инженерных коммуникаций; - стесненных условий для складирования материалов; - действующего технологического оборудования; - движения технологического транспорта ОЗП=1,15; ЭМ=1,15 к расх.; ЗПМ=1,15; ТЗ=1,15; ТЗМ=1,15 | [17 empty] | Производство работ осуществляется на территории действующего предприятия с наличием в зоне производства работ одного или нескольких из следующих факторов: - разветвленной сети транспортных и инженерных коммуникаций; - стесненных условий для складирования материалов; - действующего технологического оборудования; - движения технологического транспорта ОЗП=1,15; ЭМ=1,15 к расх.; ЗПМ=1,15; ТЗ=1,15; ТЗМ=1,15
| 1 | ИНДЕКС К ПОЗИЦИИ: Индексы пересчета в т.у.ц. по статьям затрат СМР/ПНР ОЗП=30,24; ЭМ=11,74; ЗПМ=30,24; МАТ=8,8 | [18 empty] | ИНДЕКС К ПОЗИЦИИ: Индексы пересчета в т.у.ц. по статьям затрат СМР/ПНР ОЗП=30,24; ЭМ=11,74; ЗПМ=30,24; МАТ=8,8
|  |  | Накладные расходы 94% ФОТ (от 1 276,38) | 10: 1199.8
|  |  | Сметная прибыль 51% ФОТ (от 1 276,38) | 10: 650.95
М-3 4 шт (лист 20.5) | [23 empty] | М-3 4 шт (лист 20.5)
23 | ТЕР13-03-002-04 Приказ Администрации ЛО от 20.10.15 №28 | Огрунтовка металлических поверхностей за один раз: грунтовкой ГФ-021 |  | 100 м2 окрашиваемой поверхности | 0.063962 | 389.42 | 123.29 | 11.41 | 0.21 | 390.41 | 238.47 | 8.57 | 0.4 | [5 empty] | Огрунтовка металлических поверхностей за один раз: грунтовкой ГФ-021
| Приказ от 30.01.2024 № 55/пр прил.5 табл.1 п.2 | Производство работ осуществляется на территории действующего предприятия с наличием в зоне производства работ одного или нескольких из следующих факторов: - разветвленной сети транспортных и инженерных коммуникаций; - стесненных условий для складирования материалов; - действующего технологического оборудования; - движения технологического транспорта ОЗП=1,15; ЭМ=1,15 к расх.; ЗПМ=1,15; ТЗ=1,15; ТЗМ=1,15 | [17 empty] | Производство работ осуществляется на территории действующего предприятия с наличием в зоне производства работ одного или нескольких из следующих факторов: - разветвленной сети транспортных и инженерных коммуникаций; - стесненных условий для складирования материалов; - действующего технологического оборудования; - движения технологического транспорта ОЗП=1,15; ЭМ=1,15 к расх.; ЗПМ=1,15; ТЗ=1,15; ТЗМ=1,15
| 1 | ИНДЕКС К ПОЗИЦИИ: Индексы пересчета в т.у.ц. по статьям затрат СМР/ПНР ОЗП=30,24; ЭМ=11,74; ЗПМ=30,24; МАТ=8,8 | [18 empty] | ИНДЕКС К ПОЗИЦИИ: Индексы пересчета в т.у.ц. по статьям затрат СМР/ПНР ОЗП=30,24; ЭМ=11,74; ЗПМ=30,24; МАТ=8,8
|  |  | Накладные расходы 94% ФОТ (от 238,87) | 10: 224.54
|  |  | Сметная прибыль 51% ФОТ (от 238,87) | 10: 121.82
24 | ТЕР13-03-004-26 Приказ Администрации ЛО от 20.10.15 №28 | Окраска металлических огрунтованных поверхностей: эмалью ПФ-115 (за 2 раза) |  | 100 м2 окрашиваемой поверхности | 0.063962 | 1142.15 | 151.52 | 15.41 | 0.41 | 853.57 | 293.08 | 11.57 | 0.8 | [5 empty] | Окраска металлических огрунтованных поверхностей: эмалью ПФ-115 (за 2 раза)
|  | ПЗ=2 (ОЗП=2; ЭМ=2 к расх.; ЗПМ=2; МАТ=2 к расх.; ТЗ=2; ТЗМ=2) | [17 empty] | ПЗ=2 (ОЗП=2; ЭМ=2 к расх.; ЗПМ=2; МАТ=2 к расх.; ТЗ=2; ТЗМ=2)
| Приказ от 30.01.2024 № 55/пр прил.5 табл.1 п.2 | Производство работ осуществляется на территории действующего предприятия с наличием в зоне производства работ одного или нескольких из следующих факторов: - разветвленной сети транспортных и инженерных коммуникаций; - стесненных условий для складирования материалов; - действующего технологического оборудования; - движения технологического транспорта ОЗП=1,15; ЭМ=1,15 к расх.; ЗПМ=1,15; ТЗ=1,15; ТЗМ=1,15 | [17 empty] | Производство работ осуществляется на территории действующего предприятия с наличием в зоне производства работ одного или нескольких из следующих факторов: - разветвленной сети транспортных и инженерных коммуникаций; - стесненных условий для складирования материалов; - действующего технологического оборудования; - движения технологического транспорта ОЗП=1,15; ЭМ=1,15 к расх.; ЗПМ=1,15; ТЗ=1,15; ТЗМ=1,15
| 1 | ИНДЕКС К ПОЗИЦИИ: Индексы пересчета в т.у.ц. по статьям затрат СМР/ПНР ОЗП=30,24; ЭМ=11,74; ЗПМ=30,24; МАТ=8,8 | [18 empty] | ИНДЕКС К ПОЗИЦИИ: Индексы пересчета в т.у.ц. по статьям затрат СМР/ПНР ОЗП=30,24; ЭМ=11,74; ЗПМ=30,24; МАТ=8,8
|  |  | Накладные расходы 94% ФОТ (от 293,88) | 10: 276.25
|  |  | Сметная прибыль 51% ФОТ (от 293,88) | 10: 149.88
М-4 1 шт (лист 20.5) | [23 empty] | М-4 1 шт (лист 20.5)
25 | ТЕР13-03-002-04 Приказ Администрации ЛО от 20.10.15 №28 | Огрунтовка металлических поверхностей за один раз: грунтовкой ГФ-021 |  | 100 м2 окрашиваемой поверхности | 0.029712 | 389.42 | 123.29 | 11.41 | 0.21 | 181.36 | 110.78 | 3.98 | 0.19 | [5 empty] | Огрунтовка металлических поверхностей за один раз: грунтовкой ГФ-021
| Приказ от 30.01.2024 № 55/пр прил.5 табл.1 п.2 | Производство работ осуществляется на территории действующего предприятия с наличием в зоне производства работ одного или нескольких из следующих факторов: - разветвленной сети транспортных и инженерных коммуникаций; - стесненных условий для складирования материалов; - действующего технологического оборудования; - движения технологического транспорта ОЗП=1,15; ЭМ=1,15 к расх.; ЗПМ=1,15; ТЗ=1,15; ТЗМ=1,15 | [17 empty] | Производство работ осуществляется на территории действующего предприятия с наличием в зоне производства работ одного или нескольких из следующих факторов: - разветвленной сети транспортных и инженерных коммуникаций; - стесненных условий для складирования материалов; - действующего технологического оборудования; - движения технологического транспорта ОЗП=1,15; ЭМ=1,15 к расх.; ЗПМ=1,15; ТЗ=1,15; ТЗМ=1,15
| 1 | ИНДЕКС К ПОЗИЦИИ: Индексы пересчета в т.у.ц. по статьям затрат СМР/ПНР ОЗП=30,24; ЭМ=11,74; ЗПМ=30,24; МАТ=8,8 | [18 empty] | ИНДЕКС К ПОЗИЦИИ: Индексы пересчета в т.у.ц. по статьям затрат СМР/ПНР ОЗП=30,24; ЭМ=11,74; ЗПМ=30,24; МАТ=8,8
|  |  | Накладные расходы 94% ФОТ (от 110,97) | 10: 104.31
|  |  | Сметная прибыль 51% ФОТ (от 110,97) | 10: 56.59
26 | ТЕР13-03-004-26 Приказ Администрации ЛО от 20.10.15 №28 | Окраска металлических огрунтованных поверхностей: эмалью ПФ-115 (за 2 раза) |  | 100 м2 окрашиваемой поверхности | 0.029712 | 1142.15 | 151.52 | 15.41 | 0.41 | 396.51 | 136.14 | 5.38 | 0.37 | [5 empty] | Окраска металлических огрунтованных поверхностей: эмалью ПФ-115 (за 2 раза)
|  | ПЗ=2 (ОЗП=2; ЭМ=2 к расх.; ЗПМ=2; МАТ=2 к расх.; ТЗ=2; ТЗМ=2) | [17 empty] | ПЗ=2 (ОЗП=2; ЭМ=2 к расх.; ЗПМ=2; МАТ=2 к расх.; ТЗ=2; ТЗМ=2)
| Приказ от 30.01.2024 № 55/пр прил.5 табл.1 п.2 | Производство работ осуществляется на территории действующего предприятия с наличием в зоне производства работ одного или нескольких из следующих факторов: - разветвленной сети транспортных и инженерных коммуникаций; - стесненных условий для складирования материалов; - действующего технологического оборудования; - движения технологического транспорта ОЗП=1,15; ЭМ=1,15 к расх.; ЗПМ=1,15; ТЗ=1,15; ТЗМ=1,15 | [17 empty] | Производство работ осуществляется на территории действующего предприятия с наличием в зоне производства работ одного или нескольких из следующих факторов: - разветвленной сети транспортных и инженерных коммуникаций; - стесненных условий для складирования материалов; - действующего технологического оборудования; - движения технологического транспорта ОЗП=1,15; ЭМ=1,15 к расх.; ЗПМ=1,15; ТЗ=1,15; ТЗМ=1,15
| 1 | ИНДЕКС К ПОЗИЦИИ: Индексы пересчета в т.у.ц. по статьям затрат СМР/ПНР ОЗП=30,24; ЭМ=11,74; ЗПМ=30,24; МАТ=8,8 | [18 empty] | ИНДЕКС К ПОЗИЦИИ: Индексы пересчета в т.у.ц. по статьям затрат СМР/ПНР ОЗП=30,24; ЭМ=11,74; ЗПМ=30,24; МАТ=8,8
|  |  | Накладные расходы 94% ФОТ (от 136,51) | 10: 128.32
|  |  | Сметная прибыль 51% ФОТ (от 136,51) | 10: 69.62
М-5 1 шт (лист 20.5) | [23 empty] | М-5 1 шт (лист 20.5)
27 | ТЕР13-03-002-04 Приказ Администрации ЛО от 20.10.15 №28 | Огрунтовка металлических поверхностей за один раз: грунтовкой ГФ-021 |  | 100 м2 окрашиваемой поверхности | 0.016587 | 389.42 | 123.29 | 11.41 | 0.21 | 101.24 | 61.84 | 2.22 | 0.1 | [5 empty] | Огрунтовка металлических поверхностей за один раз: грунтовкой ГФ-021
| Приказ от 30.01.2024 № 55/пр прил.5 табл.1 п.2 | Производство работ осуществляется на территории действующего предприятия с наличием в зоне производства работ одного или нескольких из следующих факторов: - разветвленной сети транспортных и инженерных коммуникаций; - стесненных условий для складирования материалов; - действующего технологического оборудования; - движения технологического транспорта ОЗП=1,15; ЭМ=1,15 к расх.; ЗПМ=1,15; ТЗ=1,15; ТЗМ=1,15 | [17 empty] | Производство работ осуществляется на территории действующего предприятия с наличием в зоне производства работ одного или нескольких из следующих факторов: - разветвленной сети транспортных и инженерных коммуникаций; - стесненных условий для складирования материалов; - действующего технологического оборудования; - движения технологического транспорта ОЗП=1,15; ЭМ=1,15 к расх.; ЗПМ=1,15; ТЗ=1,15; ТЗМ=1,15
| 1 | ИНДЕКС К ПОЗИЦИИ: Индексы пересчета в т.у.ц. по статьям затрат СМР/ПНР ОЗП=30,24; ЭМ=11,74; ЗПМ=30,24; МАТ=8,8 | [18 empty] | ИНДЕКС К ПОЗИЦИИ: Индексы пересчета в т.у.ц. по статьям затрат СМР/ПНР ОЗП=30,24; ЭМ=11,74; ЗПМ=30,24; МАТ=8,8
|  |  | Накладные расходы 94% ФОТ (от 61,94) | 10: 58.22
|  |  | Сметная прибыль 51% ФОТ (от 61,94) | 10: 31.59
28 | ТЕР13-03-004-26 Приказ Администрации ЛО от 20.10.15 №28 | Окраска металлических огрунтованных поверхностей: эмалью ПФ-115 (за 2 раза) |  | 100 м2 окрашиваемой поверхности | 0.016587 | 1142.15 | 151.52 | 15.41 | 0.41 | 221.35 | 76 | 3 | 0.21 | [5 empty] | Окраска металлических огрунтованных поверхностей: эмалью ПФ-115 (за 2 раза)
|  | ПЗ=2 (ОЗП=2; ЭМ=2 к расх.; ЗПМ=2; МАТ=2 к расх.; ТЗ=2; ТЗМ=2) | [17 empty] | ПЗ=2 (ОЗП=2; ЭМ=2 к расх.; ЗПМ=2; МАТ=2 к расх.; ТЗ=2; ТЗМ=2)
| Приказ от 30.01.2024 № 55/пр прил.5 табл.1 п.2 | Производство работ осуществляется на территории действующего предприятия с наличием в зоне производства работ одного или нескольких из следующих факторов: - разветвленной сети транспортных и инженерных коммуникаций; - стесненных условий для складирования материалов; - действующего технологического оборудования; - движения технологического транспорта ОЗП=1,15; ЭМ=1,15 к расх.; ЗПМ=1,15; ТЗ=1,15; ТЗМ=1,15 | [17 empty] | Производство работ осуществляется на территории действующего предприятия с наличием в зоне производства работ одного или нескольких из следующих факторов: - разветвленной сети транспортных и инженерных коммуникаций; - стесненных условий для складирования материалов; - действующего технологического оборудования; - движения технологического транспорта ОЗП=1,15; ЭМ=1,15 к расх.; ЗПМ=1,15; ТЗ=1,15; ТЗМ=1,15
| 1 | ИНДЕКС К ПОЗИЦИИ: Индексы пересчета в т.у.ц. по статьям затрат СМР/ПНР ОЗП=30,24; ЭМ=11,74; ЗПМ=30,24; МАТ=8,8 | [18 empty] | ИНДЕКС К ПОЗИЦИИ: Индексы пересчета в т.у.ц. по статьям затрат СМР/ПНР ОЗП=30,24; ЭМ=11,74; ЗПМ=30,24; МАТ=8,8
|  |  | Накладные расходы 94% ФОТ (от 76,21) | 10: 71.64
|  |  | Сметная прибыль 51% ФОТ (от 76,21) | 10: 38.87
М-6 1 шт (лист 20.5) | [23 empty] | М-6 1 шт (лист 20.5)
29 | ТЕР13-03-002-04 Приказ Администрации ЛО от 20.10.15 №28 | Огрунтовка металлических поверхностей за один раз: грунтовкой ГФ-021 |  | 100 м2 окрашиваемой поверхности | 0.025536 | 389.42 | 123.29 | 11.41 | 0.21 | 155.87 | 95.21 | 3.42 | 0.16 | [5 empty] | Огрунтовка металлических поверхностей за один раз: грунтовкой ГФ-021
| Приказ от 30.01.2024 № 55/пр прил.5 табл.1 п.2 | Производство работ осуществляется на территории действующего предприятия с наличием в зоне производства работ одного или нескольких из следующих факторов: - разветвленной сети транспортных и инженерных коммуникаций; - стесненных условий для складирования материалов; - действующего технологического оборудования; - движения технологического транспорта ОЗП=1,15; ЭМ=1,15 к расх.; ЗПМ=1,15; ТЗ=1,15; ТЗМ=1,15 | [17 empty] | Производство работ осуществляется на территории действующего предприятия с наличием в зоне производства работ одного или нескольких из следующих факторов: - разветвленной сети транспортных и инженерных коммуникаций; - стесненных условий для складирования материалов; - действующего технологического оборудования; - движения технологического транспорта ОЗП=1,15; ЭМ=1,15 к расх.; ЗПМ=1,15; ТЗ=1,15; ТЗМ=1,15
| 1 | ИНДЕКС К ПОЗИЦИИ: Индексы пересчета в т.у.ц. по статьям затрат СМР/ПНР ОЗП=30,24; ЭМ=11,74; ЗПМ=30,24; МАТ=8,8 | [18 empty] | ИНДЕКС К ПОЗИЦИИ: Индексы пересчета в т.у.ц. по статьям затрат СМР/ПНР ОЗП=30,24; ЭМ=11,74; ЗПМ=30,24; МАТ=8,8
|  |  | Накладные расходы 94% ФОТ (от 95,37) | 10: 89.65
|  |  | Сметная прибыль 51% ФОТ (от 95,37) | 10: 48.64
30 | ТЕР13-03-004-26 Приказ Администрации ЛО от 20.10.15 №28 | Окраска металлических огрунтованных поверхностей: эмалью ПФ-115 (за 2 раза) |  | 100 м2 окрашиваемой поверхности | 0.025536 | 1142.15 | 151.52 | 15.41 | 0.41 | 340.78 | 117.01 | 4.62 | 0.32 | [5 empty] | Окраска металлических огрунтованных поверхностей: эмалью ПФ-115 (за 2 раза)
|  | ПЗ=2 (ОЗП=2; ЭМ=2 к расх.; ЗПМ=2; МАТ=2 к расх.; ТЗ=2; ТЗМ=2) | [17 empty] | ПЗ=2 (ОЗП=2; ЭМ=2 к расх.; ЗПМ=2; МАТ=2 к расх.; ТЗ=2; ТЗМ=2)
| Приказ от 30.01.2024 № 55/пр прил.5 табл.1 п.2 | Производство работ осуществляется на территории действующего предприятия с наличием в зоне производства работ одного или нескольких из следующих факторов: - разветвленной сети транспортных и инженерных коммуникаций; - стесненных условий для складирования материалов; - действующего технологического оборудования; - движения технологического транспорта ОЗП=1,15; ЭМ=1,15 к расх.; ЗПМ=1,15; ТЗ=1,15; ТЗМ=1,15 | [17 empty] | Производство работ осуществляется на территории действующего предприятия с наличием в зоне производства работ одного или нескольких из следующих факторов: - разветвленной сети транспортных и инженерных коммуникаций; - стесненных условий для складирования материалов; - действующего технологического оборудования; - движения технологического транспорта ОЗП=1,15; ЭМ=1,15 к расх.; ЗПМ=1,15; ТЗ=1,15; ТЗМ=1,15
| 1 | ИНДЕКС К ПОЗИЦИИ: Индексы пересчета в т.у.ц. по статьям затрат СМР/ПНР ОЗП=30,24; ЭМ=11,74; ЗПМ=30,24; МАТ=8,8 | [18 empty] | ИНДЕКС К ПОЗИЦИИ: Индексы пересчета в т.у.ц. по статьям затрат СМР/ПНР ОЗП=30,24; ЭМ=11,74; ЗПМ=30,24; МАТ=8,8
|  |  | Накладные расходы 94% ФОТ (от 117,33) | 10: 110.29
|  |  | Сметная прибыль 51% ФОТ (от 117,33) | 10: 59.84
М-7 1 шт (лист 20.5) | [23 empty] | М-7 1 шт (лист 20.5)
31 | ТЕР13-03-002-04 Приказ Администрации ЛО от 20.10.15 №28 | Огрунтовка металлических поверхностей за один раз: грунтовкой ГФ-021 |  | 100 м2 окрашиваемой поверхности | 0.018377 | 389.42 | 123.29 | 11.41 | 0.21 | 112.17 | 68.52 | 2.46 | 0.12 | [5 empty] | Огрунтовка металлических поверхностей за один раз: грунтовкой ГФ-021
| Приказ от 30.01.2024 № 55/пр прил.5 табл.1 п.2 | Производство работ осуществляется на территории действующего предприятия с наличием в зоне производства работ одного или нескольких из следующих факторов: - разветвленной сети транспортных и инженерных коммуникаций; - стесненных условий для складирования материалов; - действующего технологического оборудования; - движения технологического транспорта ОЗП=1,15; ЭМ=1,15 к расх.; ЗПМ=1,15; ТЗ=1,15; ТЗМ=1,15 | [17 empty] | Производство работ осуществляется на территории действующего предприятия с наличием в зоне производства работ одного или нескольких из следующих факторов: - разветвленной сети транспортных и инженерных коммуникаций; - стесненных условий для складирования материалов; - действующего технологического оборудования; - движения технологического транспорта ОЗП=1,15; ЭМ=1,15 к расх.; ЗПМ=1,15; ТЗ=1,15; ТЗМ=1,15
| 1 | ИНДЕКС К ПОЗИЦИИ: Индексы пересчета в т.у.ц. по статьям затрат СМР/ПНР ОЗП=30,24; ЭМ=11,74; ЗПМ=30,24; МАТ=8,8 | [18 empty] | ИНДЕКС К ПОЗИЦИИ: Индексы пересчета в т.у.ц. по статьям затрат СМР/ПНР ОЗП=30,24; ЭМ=11,74; ЗПМ=30,24; МАТ=8,8
|  |  | Накладные расходы 94% ФОТ (от 68,64) | 10: 64.52
|  |  | Сметная прибыль 51% ФОТ (от 68,64) | 10: 35.01
32 | ТЕР13-03-004-26 Приказ Администрации ЛО от 20.10.15 №28 | Окраска металлических огрунтованных поверхностей: эмалью ПФ-115 (за 2 раза) |  | 100 м2 окрашиваемой поверхности | 0.018377 | 1142.15 | 151.52 | 15.41 | 0.41 | 245.23 | 84.2 | 3.32 | 0.23 | [5 empty] | Окраска металлических огрунтованных поверхностей: эмалью ПФ-115 (за 2 раза)
|  | ПЗ=2 (ОЗП=2; ЭМ=2 к расх.; ЗПМ=2; МАТ=2 к расх.; ТЗ=2; ТЗМ=2) | [17 empty] | ПЗ=2 (ОЗП=2; ЭМ=2 к расх.; ЗПМ=2; МАТ=2 к расх.; ТЗ=2; ТЗМ=2)
| Приказ от 30.01.2024 № 55/пр прил.5 табл.1 п.2 | Производство работ осуществляется на территории действующего предприятия с наличием в зоне производства работ одного или нескольких из следующих факторов: - разветвленной сети транспортных и инженерных коммуникаций; - стесненных условий для складирования материалов; - действующего технологического оборудования; - движения технологического транспорта ОЗП=1,15; ЭМ=1,15 к расх.; ЗПМ=1,15; ТЗ=1,15; ТЗМ=1,15 | [17 empty] | Производство работ осуществляется на территории действующего предприятия с наличием в зоне производства работ одного или нескольких из следующих факторов: - разветвленной сети транспортных и инженерных коммуникаций; - стесненных условий для складирования материалов; - действующего технологического оборудования; - движения технологического транспорта ОЗП=1,15; ЭМ=1,15 к расх.; ЗПМ=1,15; ТЗ=1,15; ТЗМ=1,15
| 1 | ИНДЕКС К ПОЗИЦИИ: Индексы пересчета в т.у.ц. по статьям затрат СМР/ПНР ОЗП=30,24; ЭМ=11,74; ЗПМ=30,24; МАТ=8,8 | [18 empty] | ИНДЕКС К ПОЗИЦИИ: Индексы пересчета в т.у.ц. по статьям затрат СМР/ПНР ОЗП=30,24; ЭМ=11,74; ЗПМ=30,24; МАТ=8,8
|  |  | Накладные расходы 94% ФОТ (от 84,43) | 10: 79.36
|  |  | Сметная прибыль 51% ФОТ (от 84,43) | 10: 43.06
М-8 1 шт (лист 20.6) | [23 empty] | М-8 1 шт (лист 20.6)
33 | ТЕР13-03-002-04 Приказ Администрации ЛО от 20.10.15 №28 | Огрунтовка металлических поверхностей за один раз: грунтовкой ГФ-021 |  | 100 м2 окрашиваемой поверхности | 0.03556 | 389.42 | 123.29 | 11.41 | 0.21 | 217.05 | 132.58 | 4.76 | 0.22 | [5 empty] | Огрунтовка металлических поверхностей за один раз: грунтовкой ГФ-021
| Приказ от 30.01.2024 № 55/пр прил.5 табл.1 п.2 | Производство работ осуществляется на территории действующего предприятия с наличием в зоне производства работ одного или нескольких из следующих факторов: - разветвленной сети транспортных и инженерных коммуникаций; - стесненных условий для складирования материалов; - действующего технологического оборудования; - движения технологического транспорта ОЗП=1,15; ЭМ=1,15 к расх.; ЗПМ=1,15; ТЗ=1,15; ТЗМ=1,15 | [17 empty] | Производство работ осуществляется на территории действующего предприятия с наличием в зоне производства работ одного или нескольких из следующих факторов: - разветвленной сети транспортных и инженерных коммуникаций; - стесненных условий для складирования материалов; - действующего технологического оборудования; - движения технологического транспорта ОЗП=1,15; ЭМ=1,15 к расх.; ЗПМ=1,15; ТЗ=1,15; ТЗМ=1,15
| 1 | ИНДЕКС К ПОЗИЦИИ: Индексы пересчета в т.у.ц. по статьям затрат СМР/ПНР ОЗП=30,24; ЭМ=11,74; ЗПМ=30,24; МАТ=8,8 | [18 empty] | ИНДЕКС К ПОЗИЦИИ: Индексы пересчета в т.у.ц. по статьям затрат СМР/ПНР ОЗП=30,24; ЭМ=11,74; ЗПМ=30,24; МАТ=8,8
|  |  | Накладные расходы 94% ФОТ (от 132,80) | 10: 124.83
|  |  | Сметная прибыль 51% ФОТ (от 132,80) | 10: 67.73
34 | ТЕР13-03-004-26 Приказ Администрации ЛО от 20.10.15 №28 | Окраска металлических огрунтованных поверхностей: эмалью ПФ-115 (за 2 раза) |  | 100 м2 окрашиваемой поверхности | 0.03556 | 1142.15 | 151.52 | 15.41 | 0.41 | 474.54 | 162.94 | 6.43 | 0.45 | [5 empty] | Окраска металлических огрунтованных поверхностей: эмалью ПФ-115 (за 2 раза)
|  | ПЗ=2 (ОЗП=2; ЭМ=2 к расх.; ЗПМ=2; МАТ=2 к расх.; ТЗ=2; ТЗМ=2) | [17 empty] | ПЗ=2 (ОЗП=2; ЭМ=2 к расх.; ЗПМ=2; МАТ=2 к расх.; ТЗ=2; ТЗМ=2)
| Приказ от 30.01.2024 № 55/пр прил.5 табл.1 п.2 | Производство работ осуществляется на территории действующего предприятия с наличием в зоне производства работ одного или нескольких из следующих факторов: - разветвленной сети транспортных и инженерных коммуникаций; - стесненных условий для складирования материалов; - действующего технологического оборудования; - движения технологического транспорта ОЗП=1,15; ЭМ=1,15 к расх.; ЗПМ=1,15; ТЗ=1,15; ТЗМ=1,15 | [17 empty] | Производство работ осуществляется на территории действующего предприятия с наличием в зоне производства работ одного или нескольких из следующих факторов: - разветвленной сети транспортных и инженерных коммуникаций; - стесненных условий для складирования материалов; - действующего технологического оборудования; - движения технологического транспорта ОЗП=1,15; ЭМ=1,15 к расх.; ЗПМ=1,15; ТЗ=1,15; ТЗМ=1,15
| 1 | ИНДЕКС К ПОЗИЦИИ: Индексы пересчета в т.у.ц. по статьям затрат СМР/ПНР ОЗП=30,24; ЭМ=11,74; ЗПМ=30,24; МАТ=8,8 | [18 empty] | ИНДЕКС К ПОЗИЦИИ: Индексы пересчета в т.у.ц. по статьям затрат СМР/ПНР ОЗП=30,24; ЭМ=11,74; ЗПМ=30,24; МАТ=8,8
|  |  | Накладные расходы 94% ФОТ (от 163,39) | 10: 153.59
|  |  | Сметная прибыль 51% ФОТ (от 163,39) | 10: 83.33
М-9 1 шт (лист 20.6) | [23 empty] | М-9 1 шт (лист 20.6)
35 | ТЕР13-03-002-04 Приказ Администрации ЛО от 20.10.15 №28 | Огрунтовка металлических поверхностей за один раз: грунтовкой ГФ-021 |  | 100 м2 окрашиваемой поверхности | 0.026133 | 389.42 | 123.29 | 11.41 | 0.21 | 159.51 | 97.43 | 3.5 | 0.16 | [5 empty] | Огрунтовка металлических поверхностей за один раз: грунтовкой ГФ-021
| Приказ от 30.01.2024 № 55/пр прил.5 табл.1 п.2 | Производство работ осуществляется на территории действующего предприятия с наличием в зоне производства работ одного или нескольких из следующих факторов: - разветвленной сети транспортных и инженерных коммуникаций; - стесненных условий для складирования материалов; - действующего технологического оборудования; - движения технологического транспорта ОЗП=1,15; ЭМ=1,15 к расх.; ЗПМ=1,15; ТЗ=1,15; ТЗМ=1,15 | [17 empty] | Производство работ осуществляется на территории действующего предприятия с наличием в зоне производства работ одного или нескольких из следующих факторов: - разветвленной сети транспортных и инженерных коммуникаций; - стесненных условий для складирования материалов; - действующего технологического оборудования; - движения технологического транспорта ОЗП=1,15; ЭМ=1,15 к расх.; ЗПМ=1,15; ТЗ=1,15; ТЗМ=1,15
| 1 | ИНДЕКС К ПОЗИЦИИ: Индексы пересчета в т.у.ц. по статьям затрат СМР/ПНР ОЗП=30,24; ЭМ=11,74; ЗПМ=30,24; МАТ=8,8 | [18 empty] | ИНДЕКС К ПОЗИЦИИ: Индексы пересчета в т.у.ц. по статьям затрат СМР/ПНР ОЗП=30,24; ЭМ=11,74; ЗПМ=30,24; МАТ=8,8
|  |  | Накладные расходы 94% ФОТ (от 97,59) | 10: 91.73
|  |  | Сметная прибыль 51% ФОТ (от 97,59) | 10: 49.77
36 | ТЕР13-03-004-26 Приказ Администрации ЛО от 20.10.15 №28 | Окраска металлических огрунтованных поверхностей: эмалью ПФ-115 (за 2 раза) |  | 100 м2 окрашиваемой поверхности | 0.026133 | 1142.15 | 151.52 | 15.41 | 0.41 | 348.74 | 119.74 | 4.73 | 0.33 | [5 empty] | Окраска металлических огрунтованных поверхностей: эмалью ПФ-115 (за 2 раза)
|  | ПЗ=2 (ОЗП=2; ЭМ=2 к расх.; ЗПМ=2; МАТ=2 к расх.; ТЗ=2; ТЗМ=2) | [17 empty] | ПЗ=2 (ОЗП=2; ЭМ=2 к расх.; ЗПМ=2; МАТ=2 к расх.; ТЗ=2; ТЗМ=2)
| Приказ от 30.01.2024 № 55/пр прил.5 табл.1 п.2 | Производство работ осуществляется на территории действующего предприятия с наличием в зоне производства работ одного или нескольких из следующих факторов: - разветвленной сети транспортных и инженерных коммуникаций; - стесненных условий для складирования материалов; - действующего технологического оборудования; - движения технологического транспорта ОЗП=1,15; ЭМ=1,15 к расх.; ЗПМ=1,15; ТЗ=1,15; ТЗМ=1,15 | [17 empty] | Производство работ осуществляется на территории действующего предприятия с наличием в зоне производства работ одного или нескольких из следующих факторов: - разветвленной сети транспортных и инженерных коммуникаций; - стесненных условий для складирования материалов; - действующего технологического оборудования; - движения технологического транспорта ОЗП=1,15; ЭМ=1,15 к расх.; ЗПМ=1,15; ТЗ=1,15; ТЗМ=1,15
| 1 | ИНДЕКС К ПОЗИЦИИ: Индексы пересчета в т.у.ц. по статьям затрат СМР/ПНР ОЗП=30,24; ЭМ=11,74; ЗПМ=30,24; МАТ=8,8 | [18 empty] | ИНДЕКС К ПОЗИЦИИ: Индексы пересчета в т.у.ц. по статьям затрат СМР/ПНР ОЗП=30,24; ЭМ=11,74; ЗПМ=30,24; МАТ=8,8
|  |  | Накладные расходы 94% ФОТ (от 120,07) | 10: 112.87
|  |  | Сметная прибыль 51% ФОТ (от 120,07) | 10: 61.24
М-10 1 шт (лист 20.6) | [23 empty] | М-10 1 шт (лист 20.6)
37 | ТЕР13-03-002-04 Приказ Администрации ЛО от 20.10.15 №28 | Огрунтовка металлических поверхностей за один раз: грунтовкой ГФ-021 |  | 100 м2 окрашиваемой поверхности | 0.026908 | 389.42 | 123.29 | 11.41 | 0.21 | 164.24 | 100.32 | 3.6 | 0.17 | [5 empty] | Огрунтовка металлических поверхностей за один раз: грунтовкой ГФ-021
| Приказ от 30.01.2024 № 55/пр прил.5 табл.1 п.2 | Производство работ осуществляется на территории действующего предприятия с наличием в зоне производства работ одного или нескольких из следующих факторов: - разветвленной сети транспортных и инженерных коммуникаций; - стесненных условий для складирования материалов; - действующего технологического оборудования; - движения технологического транспорта ОЗП=1,15; ЭМ=1,15 к расх.; ЗПМ=1,15; ТЗ=1,15; ТЗМ=1,15 | [17 empty] | Производство работ осуществляется на территории действующего предприятия с наличием в зоне производства работ одного или нескольких из следующих факторов: - разветвленной сети транспортных и инженерных коммуникаций; - стесненных условий для складирования материалов; - действующего технологического оборудования; - движения технологического транспорта ОЗП=1,15; ЭМ=1,15 к расх.; ЗПМ=1,15; ТЗ=1,15; ТЗМ=1,15
| 1 | ИНДЕКС К ПОЗИЦИИ: Индексы пересчета в т.у.ц. по статьям затрат СМР/ПНР ОЗП=30,24; ЭМ=11,74; ЗПМ=30,24; МАТ=8,8 | [18 empty] | ИНДЕКС К ПОЗИЦИИ: Индексы пересчета в т.у.ц. по статьям затрат СМР/ПНР ОЗП=30,24; ЭМ=11,74; ЗПМ=30,24; МАТ=8,8
|  |  | Накладные расходы 94% ФОТ (от 100,49) | 10: 94.46
|  |  | Сметная прибыль 51% ФОТ (от 100,49) | 10: 51.25
38 | ТЕР13-03-004-26 Приказ Администрации ЛО от 20.10.15 №28 | Окраска металлических огрунтованных поверхностей: эмалью ПФ-115 (за 2 раза) |  | 100 м2 окрашиваемой поверхности | 0.026908 | 1142.15 | 151.52 | 15.41 | 0.41 | 359.08 | 123.29 | 4.87 | 0.34 | [5 empty] | Окраска металлических огрунтованных поверхностей: эмалью ПФ-115 (за 2 раза)
|  | ПЗ=2 (ОЗП=2; ЭМ=2 к расх.; ЗПМ=2; МАТ=2 к расх.; ТЗ=2; ТЗМ=2) | [17 empty] | ПЗ=2 (ОЗП=2; ЭМ=2 к расх.; ЗПМ=2; МАТ=2 к расх.; ТЗ=2; ТЗМ=2)
| Приказ от 30.01.2024 № 55/пр прил.5 табл.1 п.2 | Производство работ осуществляется на территории действующего предприятия с наличием в зоне производства работ одного или нескольких из следующих факторов: - разветвленной сети транспортных и инженерных коммуникаций; - стесненных условий для складирования материалов; - действующего технологического оборудования; - движения технологического транспорта ОЗП=1,15; ЭМ=1,15 к расх.; ЗПМ=1,15; ТЗ=1,15; ТЗМ=1,15 | [17 empty] | Производство работ осуществляется на территории действующего предприятия с наличием в зоне производства работ одного или нескольких из следующих факторов: - разветвленной сети транспортных и инженерных коммуникаций; - стесненных условий для складирования материалов; - действующего технологического оборудования; - движения технологического транспорта ОЗП=1,15; ЭМ=1,15 к расх.; ЗПМ=1,15; ТЗ=1,15; ТЗМ=1,15
| 1 | ИНДЕКС К ПОЗИЦИИ: Индексы пересчета в т.у.ц. по статьям затрат СМР/ПНР ОЗП=30,24; ЭМ=11,74; ЗПМ=30,24; МАТ=8,8 | [18 empty] | ИНДЕКС К ПОЗИЦИИ: Индексы пересчета в т.у.ц. по статьям затрат СМР/ПНР ОЗП=30,24; ЭМ=11,74; ЗПМ=30,24; МАТ=8,8
|  |  | Накладные расходы 94% ФОТ (от 123,63) | 10: 116.21
|  |  | Сметная прибыль 51% ФОТ (от 123,63) | 10: 63.05
М-11 1 шт (лист 20.6) | [23 empty] | М-11 1 шт (лист 20.6)
39 | ТЕР13-03-002-04 Приказ Администрации ЛО от 20.10.15 №28 | Огрунтовка металлических поверхностей за один раз: грунтовкой ГФ-021 |  | 100 м2 окрашиваемой поверхности | 0.017362 | 389.42 | 123.29 | 11.41 | 0.21 | 105.98 | 64.73 | 2.33 | 0.11 | [5 empty] | Огрунтовка металлических поверхностей за один раз: грунтовкой ГФ-021
| Приказ от 30.01.2024 № 55/пр прил.5 табл.1 п.2 | Производство работ осуществляется на территории действующего предприятия с наличием в зоне производства работ одного или нескольких из следующих факторов: - разветвленной сети транспортных и инженерных коммуникаций; - стесненных условий для складирования материалов; - действующего технологического оборудования; - движения технологического транспорта ОЗП=1,15; ЭМ=1,15 к расх.; ЗПМ=1,15; ТЗ=1,15; ТЗМ=1,15 | [17 empty] | Производство работ осуществляется на территории действующего предприятия с наличием в зоне производства работ одного или нескольких из следующих факторов: - разветвленной сети транспортных и инженерных коммуникаций; - стесненных условий для складирования материалов; - действующего технологического оборудования; - движения технологического транспорта ОЗП=1,15; ЭМ=1,15 к расх.; ЗПМ=1,15; ТЗ=1,15; ТЗМ=1,15
| 1 | ИНДЕКС К ПОЗИЦИИ: Индексы пересчета в т.у.ц. по статьям затрат СМР/ПНР ОЗП=30,24; ЭМ=11,74; ЗПМ=30,24; МАТ=8,8 | [18 empty] | ИНДЕКС К ПОЗИЦИИ: Индексы пересчета в т.у.ц. по статьям затрат СМР/ПНР ОЗП=30,24; ЭМ=11,74; ЗПМ=30,24; МАТ=8,8
|  |  | Накладные расходы 94% ФОТ (от 64,84) | 10: 60.95
|  |  | Сметная прибыль 51% ФОТ (от 64,84) | 10: 33.07
40 | ТЕР13-03-004-26 Приказ Администрации ЛО от 20.10.15 №28 | Окраска металлических огрунтованных поверхностей: эмалью ПФ-115 (за 2 раза) |  | 100 м2 окрашиваемой поверхности | 0.017362 | 1142.15 | 151.52 | 15.41 | 0.41 | 231.69 | 79.55 | 3.14 | 0.22 | [5 empty] | Окраска металлических огрунтованных поверхностей: эмалью ПФ-115 (за 2 раза)
|  | ПЗ=2 (ОЗП=2; ЭМ=2 к расх.; ЗПМ=2; МАТ=2 к расх.; ТЗ=2; ТЗМ=2) | [17 empty] | ПЗ=2 (ОЗП=2; ЭМ=2 к расх.; ЗПМ=2; МАТ=2 к расх.; ТЗ=2; ТЗМ=2)
| Приказ от 30.01.2024 № 55/пр прил.5 табл.1 п.2 | Производство работ осуществляется на территории действующего предприятия с наличием в зоне производства работ одного или нескольких из следующих факторов: - разветвленной сети транспортных и инженерных коммуникаций; - стесненных условий для складирования материалов; - действующего технологического оборудования; - движения технологического транспорта ОЗП=1,15; ЭМ=1,15 к расх.; ЗПМ=1,15; ТЗ=1,15; ТЗМ=1,15 | [17 empty] | Производство работ осуществляется на территории действующего предприятия с наличием в зоне производства работ одного или нескольких из следующих факторов: - разветвленной сети транспортных и инженерных коммуникаций; - стесненных условий для складирования материалов; - действующего технологического оборудования; - движения технологического транспорта ОЗП=1,15; ЭМ=1,15 к расх.; ЗПМ=1,15; ТЗ=1,15; ТЗМ=1,15
| 1 | ИНДЕКС К ПОЗИЦИИ: Индексы пересчета в т.у.ц. по статьям затрат СМР/ПНР ОЗП=30,24; ЭМ=11,74; ЗПМ=30,24; МАТ=8,8 | [18 empty] | ИНДЕКС К ПОЗИЦИИ: Индексы пересчета в т.у.ц. по статьям затрат СМР/ПНР ОЗП=30,24; ЭМ=11,74; ЗПМ=30,24; МАТ=8,8
|  |  | Накладные расходы 94% ФОТ (от 79,77) | 10: 74.98
|  |  | Сметная прибыль 51% ФОТ (от 79,77) | 10: 40.68
М-12 1 шт (лист 20.6) | [23 empty] | М-12 1 шт (лист 20.6)
41 | ТЕР13-03-002-04 Приказ Администрации ЛО от 20.10.15 №28 | Огрунтовка металлических поверхностей за один раз: грунтовкой ГФ-021 |  | 100 м2 окрашиваемой поверхности | 0.022851 | 389.42 | 123.29 | 11.41 | 0.21 | 139.48 | 85.2 | 3.06 | 0.14 | [5 empty] | Огрунтовка металлических поверхностей за один раз: грунтовкой ГФ-021
| Приказ от 30.01.2024 № 55/пр прил.5 табл.1 п.2 | Производство работ осуществляется на территории действующего предприятия с наличием в зоне производства работ одного или нескольких из следующих факторов: - разветвленной сети транспортных и инженерных коммуникаций; - стесненных условий для складирования материалов; - действующего технологического оборудования; - движения технологического транспорта ОЗП=1,15; ЭМ=1,15 к расх.; ЗПМ=1,15; ТЗ=1,15; ТЗМ=1,15 | [17 empty] | Производство работ осуществляется на территории действующего предприятия с наличием в зоне производства работ одного или нескольких из следующих факторов: - разветвленной сети транспортных и инженерных коммуникаций; - стесненных условий для складирования материалов; - действующего технологического оборудования; - движения технологического транспорта ОЗП=1,15; ЭМ=1,15 к расх.; ЗПМ=1,15; ТЗ=1,15; ТЗМ=1,15
| 1 | ИНДЕКС К ПОЗИЦИИ: Индексы пересчета в т.у.ц. по статьям затрат СМР/ПНР ОЗП=30,24; ЭМ=11,74; ЗПМ=30,24; МАТ=8,8 | [18 empty] | ИНДЕКС К ПОЗИЦИИ: Индексы пересчета в т.у.ц. по статьям затрат СМР/ПНР ОЗП=30,24; ЭМ=11,74; ЗПМ=30,24; МАТ=8,8
|  |  | Накладные расходы 94% ФОТ (от 85,34) | 10: 80.22
|  |  | Сметная прибыль 51% ФОТ (от 85,34) | 10: 43.52
42 | ТЕР13-03-004-26 Приказ Администрации ЛО от 20.10.15 №28 | Окраска металлических огрунтованных поверхностей: эмалью ПФ-115 (за 2 раза) |  | 100 м2 окрашиваемой поверхности | 0.022851 | 1142.15 | 151.52 | 15.41 | 0.41 | 304.95 | 104.71 | 4.13 | 0.29 | [5 empty] | Окраска металлических огрунтованных поверхностей: эмалью ПФ-115 (за 2 раза)
|  | ПЗ=2 (ОЗП=2; ЭМ=2 к расх.; ЗПМ=2; МАТ=2 к расх.; ТЗ=2; ТЗМ=2) | [17 empty] | ПЗ=2 (ОЗП=2; ЭМ=2 к расх.; ЗПМ=2; МАТ=2 к расх.; ТЗ=2; ТЗМ=2)
| Приказ от 30.01.2024 № 55/пр прил.5 табл.1 п.2 | Производство работ осуществляется на территории действующего предприятия с наличием в зоне производства работ одного или нескольких из следующих факторов: - разветвленной сети транспортных и инженерных коммуникаций; - стесненных условий для складирования материалов; - действующего технологического оборудования; - движения технологического транспорта ОЗП=1,15; ЭМ=1,15 к расх.; ЗПМ=1,15; ТЗ=1,15; ТЗМ=1,15 | [17 empty] | Производство работ осуществляется на территории действующего предприятия с наличием в зоне производства работ одного или нескольких из следующих факторов: - разветвленной сети транспортных и инженерных коммуникаций; - стесненных условий для складирования материалов; - действующего технологического оборудования; - движения технологического транспорта ОЗП=1,15; ЭМ=1,15 к расх.; ЗПМ=1,15; ТЗ=1,15; ТЗМ=1,15
| 1 | ИНДЕКС К ПОЗИЦИИ: Индексы пересчета в т.у.ц. по статьям затрат СМР/ПНР ОЗП=30,24; ЭМ=11,74; ЗПМ=30,24; МАТ=8,8 | [18 empty] | ИНДЕКС К ПОЗИЦИИ: Индексы пересчета в т.у.ц. по статьям затрат СМР/ПНР ОЗП=30,24; ЭМ=11,74; ЗПМ=30,24; МАТ=8,8
|  |  | Накладные расходы 94% ФОТ (от 105,00) | 10: 98.7
|  |  | Сметная прибыль 51% ФОТ (от 105,00) | 10: 53.55
М-13 1 шт (лист 20.6) | [23 empty] | М-13 1 шт (лист 20.6)
43 | ТЕР13-03-002-04 Приказ Администрации ЛО от 20.10.15 №28 | Огрунтовка металлических поверхностей за один раз: грунтовкой ГФ-021 |  | 100 м2 окрашиваемой поверхности | 0.018079 | 389.42 | 123.29 | 11.41 | 0.21 | 110.34 | 67.4 | 2.42 | 0.11 | [5 empty] | Огрунтовка металлических поверхностей за один раз: грунтовкой ГФ-021
| Приказ от 30.01.2024 № 55/пр прил.5 табл.1 п.2 | Производство работ осуществляется на территории действующего предприятия с наличием в зоне производства работ одного или нескольких из следующих факторов: - разветвленной сети транспортных и инженерных коммуникаций; - стесненных условий для складирования материалов; - действующего технологического оборудования; - движения технологического транспорта ОЗП=1,15; ЭМ=1,15 к расх.; ЗПМ=1,15; ТЗ=1,15; ТЗМ=1,15 | [17 empty] | Производство работ осуществляется на территории действующего предприятия с наличием в зоне производства работ одного или нескольких из следующих факторов: - разветвленной сети транспортных и инженерных коммуникаций; - стесненных условий для складирования материалов; - действующего технологического оборудования; - движения технологического транспорта ОЗП=1,15; ЭМ=1,15 к расх.; ЗПМ=1,15; ТЗ=1,15; ТЗМ=1,15
| 1 | ИНДЕКС К ПОЗИЦИИ: Индексы пересчета в т.у.ц. по статьям затрат СМР/ПНР ОЗП=30,24; ЭМ=11,74; ЗПМ=30,24; МАТ=8,8 | [18 empty] | ИНДЕКС К ПОЗИЦИИ: Индексы пересчета в т.у.ц. по статьям затрат СМР/ПНР ОЗП=30,24; ЭМ=11,74; ЗПМ=30,24; МАТ=8,8
|  |  | Накладные расходы 94% ФОТ (от 67,51) | 10: 63.46
|  |  | Сметная прибыль 51% ФОТ (от 67,51) | 10: 34.43
44 | ТЕР13-03-004-26 Приказ Администрации ЛО от 20.10.15 №28 | Окраска металлических огрунтованных поверхностей: эмалью ПФ-115 (за 2 раза) |  | 100 м2 окрашиваемой поверхности | 0.018079 | 1142.15 | 151.52 | 15.41 | 0.41 | 241.26 | 82.84 | 3.27 | 0.23 | [5 empty] | Окраска металлических огрунтованных поверхностей: эмалью ПФ-115 (за 2 раза)
|  | ПЗ=2 (ОЗП=2; ЭМ=2 к расх.; ЗПМ=2; МАТ=2 к расх.; ТЗ=2; ТЗМ=2) | [17 empty] | ПЗ=2 (ОЗП=2; ЭМ=2 к расх.; ЗПМ=2; МАТ=2 к расх.; ТЗ=2; ТЗМ=2)
| Приказ от 30.01.2024 № 55/пр прил.5 табл.1 п.2 | Производство работ осуществляется на территории действующего предприятия с наличием в зоне производства работ одного или нескольких из следующих факторов: - разветвленной сети транспортных и инженерных коммуникаций; - стесненных условий для складирования материалов; - действующего технологического оборудования; - движения технологического транспорта ОЗП=1,15; ЭМ=1,15 к расх.; ЗПМ=1,15; ТЗ=1,15; ТЗМ=1,15 | [17 empty] | Производство работ осуществляется на территории действующего предприятия с наличием в зоне производства работ одного или нескольких из следующих факторов: - разветвленной сети транспортных и инженерных коммуникаций; - стесненных условий для складирования материалов; - действующего технологического оборудования; - движения технологического транспорта ОЗП=1,15; ЭМ=1,15 к расх.; ЗПМ=1,15; ТЗ=1,15; ТЗМ=1,15
| 1 | ИНДЕКС К ПОЗИЦИИ: Индексы пересчета в т.у.ц. по статьям затрат СМР/ПНР ОЗП=30,24; ЭМ=11,74; ЗПМ=30,24; МАТ=8,8 | [18 empty] | ИНДЕКС К ПОЗИЦИИ: Индексы пересчета в т.у.ц. по статьям затрат СМР/ПНР ОЗП=30,24; ЭМ=11,74; ЗПМ=30,24; МАТ=8,8
|  |  | Накладные расходы 94% ФОТ (от 83,07) | 10: 78.09
|  |  | Сметная прибыль 51% ФОТ (от 83,07) | 10: 42.37
М-14 140 шт (лист 20.6) | [23 empty] | М-14 140 шт (лист 20.6)
45 | ТЕР13-03-002-04 Приказ Администрации ЛО от 20.10.15 №28 | Огрунтовка металлических поверхностей за один раз: грунтовкой ГФ-021 |  | 100 м2 окрашиваемой поверхности | 3.3244 | 389.42 | 123.29 | 11.41 | 0.21 | 20291.66 | 12394.59 | 445.24 | 20.81 | [5 empty] | Огрунтовка металлических поверхностей за один раз: грунтовкой ГФ-021
| Приказ от 30.01.2024 № 55/пр прил.5 табл.1 п.2 | Производство работ осуществляется на территории действующего предприятия с наличием в зоне производства работ одного или нескольких из следующих факторов: - разветвленной сети транспортных и инженерных коммуникаций; - стесненных условий для складирования материалов; - действующего технологического оборудования; - движения технологического транспорта ОЗП=1,15; ЭМ=1,15 к расх.; ЗПМ=1,15; ТЗ=1,15; ТЗМ=1,15 | [17 empty] | Производство работ осуществляется на территории действующего предприятия с наличием в зоне производства работ одного или нескольких из следующих факторов: - разветвленной сети транспортных и инженерных коммуникаций; - стесненных условий для складирования материалов; - действующего технологического оборудования; - движения технологического транспорта ОЗП=1,15; ЭМ=1,15 к расх.; ЗПМ=1,15; ТЗ=1,15; ТЗМ=1,15
| 1 | ИНДЕКС К ПОЗИЦИИ: Индексы пересчета в т.у.ц. по статьям затрат СМР/ПНР ОЗП=30,24; ЭМ=11,74; ЗПМ=30,24; МАТ=8,8 | [18 empty] | ИНДЕКС К ПОЗИЦИИ: Индексы пересчета в т.у.ц. по статьям затрат СМР/ПНР ОЗП=30,24; ЭМ=11,74; ЗПМ=30,24; МАТ=8,8
|  |  | Накладные расходы 94% ФОТ (от 12 415,40) | 10: 11670.48
|  |  | Сметная прибыль 51% ФОТ (от 12 415,40) | 10: 6331.85
46 | ТЕР13-03-004-26 Приказ Администрации ЛО от 20.10.15 №28 | Окраска металлических огрунтованных поверхностей: эмалью ПФ-115 (за 2 раза) |  | 100 м2 окрашиваемой поверхности | 3.3244 | 1142.15 | 151.52 | 15.41 | 0.41 | 44364.3 | 15232.82 | 601.43 | 41.62 | [5 empty] | Окраска металлических огрунтованных поверхностей: эмалью ПФ-115 (за 2 раза)
|  | ПЗ=2 (ОЗП=2; ЭМ=2 к расх.; ЗПМ=2; МАТ=2 к расх.; ТЗ=2; ТЗМ=2) | [17 empty] | ПЗ=2 (ОЗП=2; ЭМ=2 к расх.; ЗПМ=2; МАТ=2 к расх.; ТЗ=2; ТЗМ=2)
| Приказ от 30.01.2024 № 55/пр прил.5 табл.1 п.2 | Производство работ осуществляется на территории действующего предприятия с наличием в зоне производства работ одного или нескольких из следующих факторов: - разветвленной сети транспортных и инженерных коммуникаций; - стесненных условий для складирования материалов; - действующего технологического оборудования; - движения технологического транспорта ОЗП=1,15; ЭМ=1,15 к расх.; ЗПМ=1,15; ТЗ=1,15; ТЗМ=1,15 | [17 empty] | Производство работ осуществляется на территории действующего предприятия с наличием в зоне производства работ одного или нескольких из следующих факторов: - разветвленной сети транспортных и инженерных коммуникаций; - стесненных условий для складирования материалов; - действующего технологического оборудования; - движения технологического транспорта ОЗП=1,15; ЭМ=1,15 к расх.; ЗПМ=1,15; ТЗ=1,15; ТЗМ=1,15
| 1 | ИНДЕКС К ПОЗИЦИИ: Индексы пересчета в т.у.ц. по статьям затрат СМР/ПНР ОЗП=30,24; ЭМ=11,74; ЗПМ=30,24; МАТ=8,8 | [18 empty] | ИНДЕКС К ПОЗИЦИИ: Индексы пересчета в т.у.ц. по статьям затрат СМР/ПНР ОЗП=30,24; ЭМ=11,74; ЗПМ=30,24; МАТ=8,8
|  |  | Накладные расходы 94% ФОТ (от 15 274,44) | 10: 14357.97
|  |  | Сметная прибыль 51% ФОТ (от 15 274,44) | 10: 7789.96
М-15 12 шт (лист 20.7) | [23 empty] | М-15 12 шт (лист 20.7)
47 | ТЕР13-03-002-04 Приказ Администрации ЛО от 20.10.15 №28 | Огрунтовка металлических поверхностей за один раз: грунтовкой ГФ-021 |  | 100 м2 окрашиваемой поверхности | 0.2778 | 389.42 | 123.29 | 11.41 | 0.21 | 1695.61 | 1035.71 | 37.21 | 1.74 | [5 empty] | Огрунтовка металлических поверхностей за один раз: грунтовкой ГФ-021
| Приказ от 30.01.2024 № 55/пр прил.5 табл.1 п.2 | Производство работ осуществляется на территории действующего предприятия с наличием в зоне производства работ одного или нескольких из следующих факторов: - разветвленной сети транспортных и инженерных коммуникаций; - стесненных условий для складирования материалов; - действующего технологического оборудования; - движения технологического транспорта ОЗП=1,15; ЭМ=1,15 к расх.; ЗПМ=1,15; ТЗ=1,15; ТЗМ=1,15 | [17 empty] | Производство работ осуществляется на территории действующего предприятия с наличием в зоне производства работ одного или нескольких из следующих факторов: - разветвленной сети транспортных и инженерных коммуникаций; - стесненных условий для складирования материалов; - действующего технологического оборудования; - движения технологического транспорта ОЗП=1,15; ЭМ=1,15 к расх.; ЗПМ=1,15; ТЗ=1,15; ТЗМ=1,15
| 1 | ИНДЕКС К ПОЗИЦИИ: Индексы пересчета в т.у.ц. по статьям затрат СМР/ПНР ОЗП=30,24; ЭМ=11,74; ЗПМ=30,24; МАТ=8,8 | [18 empty] | ИНДЕКС К ПОЗИЦИИ: Индексы пересчета в т.у.ц. по статьям затрат СМР/ПНР ОЗП=30,24; ЭМ=11,74; ЗПМ=30,24; МАТ=8,8
|  |  | Накладные расходы 94% ФОТ (от 1 037,45) | 10: 975.2
|  |  | Сметная прибыль 51% ФОТ (от 1 037,45) | 10: 529.1
48 | ТЕР13-03-004-26 Приказ Администрации ЛО от 20.10.15 №28 | Окраска металлических огрунтованных поверхностей: эмалью ПФ-115 (за 2 раза) |  | 100 м2 окрашиваемой поверхности | 0.2778 | 1142.15 | 151.52 | 15.41 | 0.41 | 3707.16 | 1272.88 | 50.26 | 3.48 | [5 empty] | Окраска металлических огрунтованных поверхностей: эмалью ПФ-115 (за 2 раза)
|  | ПЗ=2 (ОЗП=2; ЭМ=2 к расх.; ЗПМ=2; МАТ=2 к расх.; ТЗ=2; ТЗМ=2) | [17 empty] | ПЗ=2 (ОЗП=2; ЭМ=2 к расх.; ЗПМ=2; МАТ=2 к расх.; ТЗ=2; ТЗМ=2)
| Приказ от 30.01.2024 № 55/пр прил.5 табл.1 п.2 | Производство работ осуществляется на территории действующего предприятия с наличием в зоне производства работ одного или нескольких из следующих факторов: - разветвленной сети транспортных и инженерных коммуникаций; - стесненных условий для складирования материалов; - действующего технологического оборудования; - движения технологического транспорта ОЗП=1,15; ЭМ=1,15 к расх.; ЗПМ=1,15; ТЗ=1,15; ТЗМ=1,15 | [17 empty] | Производство работ осуществляется на территории действующего предприятия с наличием в зоне производства работ одного или нескольких из следующих факторов: - разветвленной сети транспортных и инженерных коммуникаций; - стесненных условий для складирования материалов; - действующего технологического оборудования; - движения технологического транспорта ОЗП=1,15; ЭМ=1,15 к расх.; ЗПМ=1,15; ТЗ=1,15; ТЗМ=1,15
| 1 | ИНДЕКС К ПОЗИЦИИ: Индексы пересчета в т.у.ц. по статьям затрат СМР/ПНР ОЗП=30,24; ЭМ=11,74; ЗПМ=30,24; МАТ=8,8 | [18 empty] | ИНДЕКС К ПОЗИЦИИ: Индексы пересчета в т.у.ц. по статьям затрат СМР/ПНР ОЗП=30,24; ЭМ=11,74; ЗПМ=30,24; МАТ=8,8
|  |  | Накладные расходы 94% ФОТ (от 1 276,36) | 10: 1199.78
|  |  | Сметная прибыль 51% ФОТ (от 1 276,36) | 10: 650.94
М-16 3 шт (лист 20.7) | [23 empty] | М-16 3 шт (лист 20.7)
49 | ТЕР13-03-002-04 Приказ Администрации ЛО от 20.10.15 №28 | Огрунтовка металлических поверхностей за один раз: грунтовкой ГФ-021 |  | 100 м2 окрашиваемой поверхности | 0.053341 | 389.42 | 123.29 | 11.41 | 0.21 | 325.58 | 198.87 | 7.14 | 0.33 | [5 empty] | Огрунтовка металлических поверхностей за один раз: грунтовкой ГФ-021
| Приказ от 30.01.2024 № 55/пр прил.5 табл.1 п.2 | Производство работ осуществляется на территории действующего предприятия с наличием в зоне производства работ одного или нескольких из следующих факторов: - разветвленной сети транспортных и инженерных коммуникаций; - стесненных условий для складирования материалов; - действующего технологического оборудования; - движения технологического транспорта ОЗП=1,15; ЭМ=1,15 к расх.; ЗПМ=1,15; ТЗ=1,15; ТЗМ=1,15 | [17 empty] | Производство работ осуществляется на территории действующего предприятия с наличием в зоне производства работ одного или нескольких из следующих факторов: - разветвленной сети транспортных и инженерных коммуникаций; - стесненных условий для складирования материалов; - действующего технологического оборудования; - движения технологического транспорта ОЗП=1,15; ЭМ=1,15 к расх.; ЗПМ=1,15; ТЗ=1,15; ТЗМ=1,15
| 1 | ИНДЕКС К ПОЗИЦИИ: Индексы пересчета в т.у.ц. по статьям затрат СМР/ПНР ОЗП=30,24; ЭМ=11,74; ЗПМ=30,24; МАТ=8,8 | [18 empty] | ИНДЕКС К ПОЗИЦИИ: Индексы пересчета в т.у.ц. по статьям затрат СМР/ПНР ОЗП=30,24; ЭМ=11,74; ЗПМ=30,24; МАТ=8,8
|  |  | Накладные расходы 94% ФОТ (от 199,20) | 10: 187.25
|  |  | Сметная прибыль 51% ФОТ (от 199,20) | 10: 101.59
50 | ТЕР13-03-004-26 Приказ Администрации ЛО от 20.10.15 №28 | Окраска металлических огрунтованных поверхностей: эмалью ПФ-115 (за 2 раза) |  | 100 м2 окрашиваемой поверхности | 0.053341 | 1142.15 | 151.52 | 15.41 | 0.41 | 711.83 | 244.41 | 9.65 | 0.67 | [5 empty] | Окраска металлических огрунтованных поверхностей: эмалью ПФ-115 (за 2 раза)
|  | ПЗ=2 (ОЗП=2; ЭМ=2 к расх.; ЗПМ=2; МАТ=2 к расх.; ТЗ=2; ТЗМ=2) | [17 empty] | ПЗ=2 (ОЗП=2; ЭМ=2 к расх.; ЗПМ=2; МАТ=2 к расх.; ТЗ=2; ТЗМ=2)
| Приказ от 30.01.2024 № 55/пр прил.5 табл.1 п.2 | Производство работ осуществляется на территории действующего предприятия с наличием в зоне производства работ одного или нескольких из следующих факторов: - разветвленной сети транспортных и инженерных коммуникаций; - стесненных условий для складирования материалов; - действующего технологического оборудования; - движения технологического транспорта ОЗП=1,15; ЭМ=1,15 к расх.; ЗПМ=1,15; ТЗ=1,15; ТЗМ=1,15 | [17 empty] | Производство работ осуществляется на территории действующего предприятия с наличием в зоне производства работ одного или нескольких из следующих факторов: - разветвленной сети транспортных и инженерных коммуникаций; - стесненных условий для складирования материалов; - действующего технологического оборудования; - движения технологического транспорта ОЗП=1,15; ЭМ=1,15 к расх.; ЗПМ=1,15; ТЗ=1,15; ТЗМ=1,15
| 1 | ИНДЕКС К ПОЗИЦИИ: Индексы пересчета в т.у.ц. по статьям затрат СМР/ПНР ОЗП=30,24; ЭМ=11,74; ЗПМ=30,24; МАТ=8,8 | [18 empty] | ИНДЕКС К ПОЗИЦИИ: Индексы пересчета в т.у.ц. по статьям затрат СМР/ПНР ОЗП=30,24; ЭМ=11,74; ЗПМ=30,24; МАТ=8,8
|  |  | Накладные расходы 94% ФОТ (от 245,08) | 10: 230.38
|  |  | Сметная прибыль 51% ФОТ (от 245,08) | 10: 124.99
М-17 2 шт (лист 20.7) | [23 empty] | М-17 2 шт (лист 20.7)
51 | ТЕР13-03-002-04 Приказ Администрации ЛО от 20.10.15 №28 | Огрунтовка металлических поверхностей за один раз: грунтовкой ГФ-021 |  | 100 м2 окрашиваемой поверхности | 0.036754 | 389.42 | 123.29 | 11.41 | 0.21 | 224.34 | 137.03 | 4.92 | 0.23 | [5 empty] | Огрунтовка металлических поверхностей за один раз: грунтовкой ГФ-021
| Приказ от 30.01.2024 № 55/пр прил.5 табл.1 п.2 | Производство работ осуществляется на территории действующего предприятия с наличием в зоне производства работ одного или нескольких из следующих факторов: - разветвленной сети транспортных и инженерных коммуникаций; - стесненных условий для складирования материалов; - действующего технологического оборудования; - движения технологического транспорта ОЗП=1,15; ЭМ=1,15 к расх.; ЗПМ=1,15; ТЗ=1,15; ТЗМ=1,15 | [17 empty] | Производство работ осуществляется на территории действующего предприятия с наличием в зоне производства работ одного или нескольких из следующих факторов: - разветвленной сети транспортных и инженерных коммуникаций; - стесненных условий для складирования материалов; - действующего технологического оборудования; - движения технологического транспорта ОЗП=1,15; ЭМ=1,15 к расх.; ЗПМ=1,15; ТЗ=1,15; ТЗМ=1,15
| 1 | ИНДЕКС К ПОЗИЦИИ: Индексы пересчета в т.у.ц. по статьям затрат СМР/ПНР ОЗП=30,24; ЭМ=11,74; ЗПМ=30,24; МАТ=8,8 | [18 empty] | ИНДЕКС К ПОЗИЦИИ: Индексы пересчета в т.у.ц. по статьям затрат СМР/ПНР ОЗП=30,24; ЭМ=11,74; ЗПМ=30,24; МАТ=8,8
|  |  | Накладные расходы 94% ФОТ (от 137,26) | 10: 129.02
|  |  | Сметная прибыль 51% ФОТ (от 137,26) | 10: 70
52 | ТЕР13-03-004-26 Приказ Администрации ЛО от 20.10.15 №28 | Окраска металлических огрунтованных поверхностей: эмалью ПФ-115 (за 2 раза) |  | 100 м2 окрашиваемой поверхности | 0.036754 | 1142.15 | 151.52 | 15.41 | 0.41 | 490.48 | 168.41 | 6.65 | 0.46 | [5 empty] | Окраска металлических огрунтованных поверхностей: эмалью ПФ-115 (за 2 раза)
|  | ПЗ=2 (ОЗП=2; ЭМ=2 к расх.; ЗПМ=2; МАТ=2 к расх.; ТЗ=2; ТЗМ=2) | [17 empty] | ПЗ=2 (ОЗП=2; ЭМ=2 к расх.; ЗПМ=2; МАТ=2 к расх.; ТЗ=2; ТЗМ=2)
| Приказ от 30.01.2024 № 55/пр прил.5 табл.1 п.2 | Производство работ осуществляется на территории действующего предприятия с наличием в зоне производства работ одного или нескольких из следующих факторов: - разветвленной сети транспортных и инженерных коммуникаций; - стесненных условий для складирования материалов; - действующего технологического оборудования; - движения технологического транспорта ОЗП=1,15; ЭМ=1,15 к расх.; ЗПМ=1,15; ТЗ=1,15; ТЗМ=1,15 | [17 empty] | Производство работ осуществляется на территории действующего предприятия с наличием в зоне производства работ одного или нескольких из следующих факторов: - разветвленной сети транспортных и инженерных коммуникаций; - стесненных условий для складирования материалов; - действующего технологического оборудования; - движения технологического транспорта ОЗП=1,15; ЭМ=1,15 к расх.; ЗПМ=1,15; ТЗ=1,15; ТЗМ=1,15
| 1 | ИНДЕКС К ПОЗИЦИИ: Индексы пересчета в т.у.ц. по статьям затрат СМР/ПНР ОЗП=30,24; ЭМ=11,74; ЗПМ=30,24; МАТ=8,8 | [18 empty] | ИНДЕКС К ПОЗИЦИИ: Индексы пересчета в т.у.ц. по статьям затрат СМР/ПНР ОЗП=30,24; ЭМ=11,74; ЗПМ=30,24; МАТ=8,8
|  |  | Накладные расходы 94% ФОТ (от 168,87) | 10: 158.74
|  |  | Сметная прибыль 51% ФОТ (от 168,87) | 10: 86.12
М-18 2 шт (лист 20.7) | [23 empty] | М-18 2 шт (лист 20.7)
53 | ТЕР13-03-002-04 Приказ Администрации ЛО от 20.10.15 №28 | Огрунтовка металлических поверхностей за один раз: грунтовкой ГФ-021 |  | 100 м2 окрашиваемой поверхности | 0.052265 | 389.42 | 123.29 | 11.41 | 0.21 | 319.01 | 194.86 | 7 | 0.33 | [5 empty] | Огрунтовка металлических поверхностей за один раз: грунтовкой ГФ-021
| Приказ от 30.01.2024 № 55/пр прил.5 табл.1 п.2 | Производство работ осуществляется на территории действующего предприятия с наличием в зоне производства работ одного или нескольких из следующих факторов: - разветвленной сети транспортных и инженерных коммуникаций; - стесненных условий для складирования материалов; - действующего технологического оборудования; - движения технологического транспорта ОЗП=1,15; ЭМ=1,15 к расх.; ЗПМ=1,15; ТЗ=1,15; ТЗМ=1,15 | [17 empty] | Производство работ осуществляется на территории действующего предприятия с наличием в зоне производства работ одного или нескольких из следующих факторов: - разветвленной сети транспортных и инженерных коммуникаций; - стесненных условий для складирования материалов; - действующего технологического оборудования; - движения технологического транспорта ОЗП=1,15; ЭМ=1,15 к расх.; ЗПМ=1,15; ТЗ=1,15; ТЗМ=1,15
| 1 | ИНДЕКС К ПОЗИЦИИ: Индексы пересчета в т.у.ц. по статьям затрат СМР/ПНР ОЗП=30,24; ЭМ=11,74; ЗПМ=30,24; МАТ=8,8 | [18 empty] | ИНДЕКС К ПОЗИЦИИ: Индексы пересчета в т.у.ц. по статьям затрат СМР/ПНР ОЗП=30,24; ЭМ=11,74; ЗПМ=30,24; МАТ=8,8
|  |  | Накладные расходы 94% ФОТ (от 195,19) | 10: 183.48
|  |  | Сметная прибыль 51% ФОТ (от 195,19) | 10: 99.55
54 | ТЕР13-03-004-26 Приказ Администрации ЛО от 20.10.15 №28 | Окраска металлических огрунтованных поверхностей: эмалью ПФ-115 (за 2 раза) |  | 100 м2 окрашиваемой поверхности | 0.052265 | 1142.15 | 151.52 | 15.41 | 0.41 | 697.47 | 239.48 | 9.46 | 0.65 | [5 empty] | Окраска металлических огрунтованных поверхностей: эмалью ПФ-115 (за 2 раза)
|  | ПЗ=2 (ОЗП=2; ЭМ=2 к расх.; ЗПМ=2; МАТ=2 к расх.; ТЗ=2; ТЗМ=2) | [17 empty] | ПЗ=2 (ОЗП=2; ЭМ=2 к расх.; ЗПМ=2; МАТ=2 к расх.; ТЗ=2; ТЗМ=2)
| Приказ от 30.01.2024 № 55/пр прил.5 табл.1 п.2 | Производство работ осуществляется на территории действующего предприятия с наличием в зоне производства работ одного или нескольких из следующих факторов: - разветвленной сети транспортных и инженерных коммуникаций; - стесненных условий для складирования материалов; - действующего технологического оборудования; - движения технологического транспорта ОЗП=1,15; ЭМ=1,15 к расх.; ЗПМ=1,15; ТЗ=1,15; ТЗМ=1,15 | [17 empty] | Производство работ осуществляется на территории действующего предприятия с наличием в зоне производства работ одного или нескольких из следующих факторов: - разветвленной сети транспортных и инженерных коммуникаций; - стесненных условий для складирования материалов; - действующего технологического оборудования; - движения технологического транспорта ОЗП=1,15; ЭМ=1,15 к расх.; ЗПМ=1,15; ТЗ=1,15; ТЗМ=1,15
| 1 | ИНДЕКС К ПОЗИЦИИ: Индексы пересчета в т.у.ц. по статьям затрат СМР/ПНР ОЗП=30,24; ЭМ=11,74; ЗПМ=30,24; МАТ=8,8 | [18 empty] | ИНДЕКС К ПОЗИЦИИ: Индексы пересчета в т.у.ц. по статьям затрат СМР/ПНР ОЗП=30,24; ЭМ=11,74; ЗПМ=30,24; МАТ=8,8
|  |  | Накладные расходы 94% ФОТ (от 240,13) | 10: 225.72
|  |  | Сметная прибыль 51% ФОТ (от 240,13) | 10: 122.47
М-19 3 шт (лист 20.7) | [23 empty] | М-19 3 шт (лист 20.7)
55 | ТЕР13-03-002-04 Приказ Администрации ЛО от 20.10.15 №28 | Огрунтовка металлических поверхностей за один раз: грунтовкой ГФ-021 |  | 100 м2 окрашиваемой поверхности | 0.047971 | 389.42 | 123.29 | 11.41 | 0.21 | 292.8 | 178.85 | 6.42 | 0.3 | [5 empty] | Огрунтовка металлических поверхностей за один раз: грунтовкой ГФ-021
| Приказ от 30.01.2024 № 55/пр прил.5 табл.1 п.2 | Производство работ осуществляется на территории действующего предприятия с наличием в зоне производства работ одного или нескольких из следующих факторов: - разветвленной сети транспортных и инженерных коммуникаций; - стесненных условий для складирования материалов; - действующего технологического оборудования; - движения технологического транспорта ОЗП=1,15; ЭМ=1,15 к расх.; ЗПМ=1,15; ТЗ=1,15; ТЗМ=1,15 | [17 empty] | Производство работ осуществляется на территории действующего предприятия с наличием в зоне производства работ одного или нескольких из следующих факторов: - разветвленной сети транспортных и инженерных коммуникаций; - стесненных условий для складирования материалов; - действующего технологического оборудования; - движения технологического транспорта ОЗП=1,15; ЭМ=1,15 к расх.; ЗПМ=1,15; ТЗ=1,15; ТЗМ=1,15
| 1 | ИНДЕКС К ПОЗИЦИИ: Индексы пересчета в т.у.ц. по статьям затрат СМР/ПНР ОЗП=30,24; ЭМ=11,74; ЗПМ=30,24; МАТ=8,8 | [18 empty] | ИНДЕКС К ПОЗИЦИИ: Индексы пересчета в т.у.ц. по статьям затрат СМР/ПНР ОЗП=30,24; ЭМ=11,74; ЗПМ=30,24; МАТ=8,8
|  |  | Накладные расходы 94% ФОТ (от 179,15) | 10: 168.4
|  |  | Сметная прибыль 51% ФОТ (от 179,15) | 10: 91.37
56 | ТЕР13-03-004-26 Приказ Администрации ЛО от 20.10.15 №28 | Окраска металлических огрунтованных поверхностей: эмалью ПФ-115 (за 2 раза) |  | 100 м2 окрашиваемой поверхности | 0.047971 | 1142.15 | 151.52 | 15.41 | 0.41 | 640.17 | 219.81 | 8.68 | 0.6 | [5 empty] | Окраска металлических огрунтованных поверхностей: эмалью ПФ-115 (за 2 раза)
|  | ПЗ=2 (ОЗП=2; ЭМ=2 к расх.; ЗПМ=2; МАТ=2 к расх.; ТЗ=2; ТЗМ=2) | [17 empty] | ПЗ=2 (ОЗП=2; ЭМ=2 к расх.; ЗПМ=2; МАТ=2 к расх.; ТЗ=2; ТЗМ=2)
| Приказ от 30.01.2024 № 55/пр прил.5 табл.1 п.2 | Производство работ осуществляется на территории действующего предприятия с наличием в зоне производства работ одного или нескольких из следующих факторов: - разветвленной сети транспортных и инженерных коммуникаций; - стесненных условий для складирования материалов; - действующего технологического оборудования; - движения технологического транспорта ОЗП=1,15; ЭМ=1,15 к расх.; ЗПМ=1,15; ТЗ=1,15; ТЗМ=1,15 | [17 empty] | Производство работ осуществляется на территории действующего предприятия с наличием в зоне производства работ одного или нескольких из следующих факторов: - разветвленной сети транспортных и инженерных коммуникаций; - стесненных условий для складирования материалов; - действующего технологического оборудования; - движения технологического транспорта ОЗП=1,15; ЭМ=1,15 к расх.; ЗПМ=1,15; ТЗ=1,15; ТЗМ=1,15
| 1 | ИНДЕКС К ПОЗИЦИИ: Индексы пересчета в т.у.ц. по статьям затрат СМР/ПНР ОЗП=30,24; ЭМ=11,74; ЗПМ=30,24; МАТ=8,8 | [18 empty] | ИНДЕКС К ПОЗИЦИИ: Индексы пересчета в т.у.ц. по статьям затрат СМР/ПНР ОЗП=30,24; ЭМ=11,74; ЗПМ=30,24; МАТ=8,8
|  |  | Накладные расходы 94% ФОТ (от 220,41) | 10: 207.19
|  |  | Сметная прибыль 51% ФОТ (от 220,41) | 10: 112.41
М-20 1 шт (лист 20.7) | [23 empty] | М-20 1 шт (лист 20.7)
57 | ТЕР13-03-002-04 Приказ Администрации ЛО от 20.10.15 №28 | Огрунтовка металлических поверхностей за один раз: грунтовкой ГФ-021 |  | 100 м2 окрашиваемой поверхности | 0.025536 | 389.42 | 123.29 | 11.41 | 0.21 | 155.87 | 95.21 | 3.42 | 0.16 | [5 empty] | Огрунтовка металлических поверхностей за один раз: грунтовкой ГФ-021
| Приказ от 30.01.2024 № 55/пр прил.5 табл.1 п.2 | Производство работ осуществляется на территории действующего предприятия с наличием в зоне производства работ одного или нескольких из следующих факторов: - разветвленной сети транспортных и инженерных коммуникаций; - стесненных условий для складирования материалов; - действующего технологического оборудования; - движения технологического транспорта ОЗП=1,15; ЭМ=1,15 к расх.; ЗПМ=1,15; ТЗ=1,15; ТЗМ=1,15 | [17 empty] | Производство работ осуществляется на территории действующего предприятия с наличием в зоне производства работ одного или нескольких из следующих факторов: - разветвленной сети транспортных и инженерных коммуникаций; - стесненных условий для складирования материалов; - действующего технологического оборудования; - движения технологического транспорта ОЗП=1,15; ЭМ=1,15 к расх.; ЗПМ=1,15; ТЗ=1,15; ТЗМ=1,15
| 1 | ИНДЕКС К ПОЗИЦИИ: Индексы пересчета в т.у.ц. по статьям затрат СМР/ПНР ОЗП=30,24; ЭМ=11,74; ЗПМ=30,24; МАТ=8,8 | [18 empty] | ИНДЕКС К ПОЗИЦИИ: Индексы пересчета в т.у.ц. по статьям затрат СМР/ПНР ОЗП=30,24; ЭМ=11,74; ЗПМ=30,24; МАТ=8,8
|  |  | Накладные расходы 94% ФОТ (от 95,37) | 10: 89.65
|  |  | Сметная прибыль 51% ФОТ (от 95,37) | 10: 48.64
58 | ТЕР13-03-004-26 Приказ Администрации ЛО от 20.10.15 №28 | Окраска металлических огрунтованных поверхностей: эмалью ПФ-115 (за 2 раза) |  | 100 м2 окрашиваемой поверхности | 0.025536 | 1142.15 | 151.52 | 15.41 | 0.41 | 340.78 | 117.01 | 4.62 | 0.32 | [5 empty] | Окраска металлических огрунтованных поверхностей: эмалью ПФ-115 (за 2 раза)
|  | ПЗ=2 (ОЗП=2; ЭМ=2 к расх.; ЗПМ=2; МАТ=2 к расх.; ТЗ=2; ТЗМ=2) | [17 empty] | ПЗ=2 (ОЗП=2; ЭМ=2 к расх.; ЗПМ=2; МАТ=2 к расх.; ТЗ=2; ТЗМ=2)
| Приказ от 30.01.2024 № 55/пр прил.5 табл.1 п.2 | Производство работ осуществляется на территории действующего предприятия с наличием в зоне производства работ одного или нескольких из следующих факторов: - разветвленной сети транспортных и инженерных коммуникаций; - стесненных условий для складирования материалов; - действующего технологического оборудования; - движения технологического транспорта ОЗП=1,15; ЭМ=1,15 к расх.; ЗПМ=1,15; ТЗ=1,15; ТЗМ=1,15 | [17 empty] | Производство работ осуществляется на территории действующего предприятия с наличием в зоне производства работ одного или нескольких из следующих факторов: - разветвленной сети транспортных и инженерных коммуникаций; - стесненных условий для складирования материалов; - действующего технологического оборудования; - движения технологического транспорта ОЗП=1,15; ЭМ=1,15 к расх.; ЗПМ=1,15; ТЗ=1,15; ТЗМ=1,15
| 1 | ИНДЕКС К ПОЗИЦИИ: Индексы пересчета в т.у.ц. по статьям затрат СМР/ПНР ОЗП=30,24; ЭМ=11,74; ЗПМ=30,24; МАТ=8,8 | [18 empty] | ИНДЕКС К ПОЗИЦИИ: Индексы пересчета в т.у.ц. по статьям затрат СМР/ПНР ОЗП=30,24; ЭМ=11,74; ЗПМ=30,24; МАТ=8,8
|  |  | Накладные расходы 94% ФОТ (от 117,33) | 10: 110.29
|  |  | Сметная прибыль 51% ФОТ (от 117,33) | 10: 59.84
М-21 1 шт (лист 20.7) | [23 empty] | М-21 1 шт (лист 20.7)
59 | ТЕР13-03-002-04 Приказ Администрации ЛО от 20.10.15 №28 | Огрунтовка металлических поверхностей за один раз: грунтовкой ГФ-021 |  | 100 м2 окрашиваемой поверхности | 0.023448 | 389.42 | 123.29 | 11.41 | 0.21 | 143.12 | 87.42 | 3.14 | 0.15 | [5 empty] | Огрунтовка металлических поверхностей за один раз: грунтовкой ГФ-021
| Приказ от 30.01.2024 № 55/пр прил.5 табл.1 п.2 | Производство работ осуществляется на территории действующего предприятия с наличием в зоне производства работ одного или нескольких из следующих факторов: - разветвленной сети транспортных и инженерных коммуникаций; - стесненных условий для складирования материалов; - действующего технологического оборудования; - движения технологического транспорта ОЗП=1,15; ЭМ=1,15 к расх.; ЗПМ=1,15; ТЗ=1,15; ТЗМ=1,15 | [17 empty] | Производство работ осуществляется на территории действующего предприятия с наличием в зоне производства работ одного или нескольких из следующих факторов: - разветвленной сети транспортных и инженерных коммуникаций; - стесненных условий для складирования материалов; - действующего технологического оборудования; - движения технологического транспорта ОЗП=1,15; ЭМ=1,15 к расх.; ЗПМ=1,15; ТЗ=1,15; ТЗМ=1,15
| 1 | ИНДЕКС К ПОЗИЦИИ: Индексы пересчета в т.у.ц. по статьям затрат СМР/ПНР ОЗП=30,24; ЭМ=11,74; ЗПМ=30,24; МАТ=8,8 | [18 empty] | ИНДЕКС К ПОЗИЦИИ: Индексы пересчета в т.у.ц. по статьям затрат СМР/ПНР ОЗП=30,24; ЭМ=11,74; ЗПМ=30,24; МАТ=8,8
|  |  | Накладные расходы 94% ФОТ (от 87,57) | 10: 82.32
|  |  | Сметная прибыль 51% ФОТ (от 87,57) | 10: 44.66
60 | ТЕР13-03-004-26 Приказ Администрации ЛО от 20.10.15 №28 | Окраска металлических огрунтованных поверхностей: эмалью ПФ-115 (за 2 раза) |  | 100 м2 окрашиваемой поверхности | 0.023448 | 1142.15 | 151.52 | 15.41 | 0.41 | 312.91 | 107.44 | 4.24 | 0.29 | [5 empty] | Окраска металлических огрунтованных поверхностей: эмалью ПФ-115 (за 2 раза)
|  | ПЗ=2 (ОЗП=2; ЭМ=2 к расх.; ЗПМ=2; МАТ=2 к расх.; ТЗ=2; ТЗМ=2) | [17 empty] | ПЗ=2 (ОЗП=2; ЭМ=2 к расх.; ЗПМ=2; МАТ=2 к расх.; ТЗ=2; ТЗМ=2)
| Приказ от 30.01.2024 № 55/пр прил.5 табл.1 п.2 | Производство работ осуществляется на территории действующего предприятия с наличием в зоне производства работ одного или нескольких из следующих факторов: - разветвленной сети транспортных и инженерных коммуникаций; - стесненных условий для складирования материалов; - действующего технологического оборудования; - движения технологического транспорта ОЗП=1,15; ЭМ=1,15 к расх.; ЗПМ=1,15; ТЗ=1,15; ТЗМ=1,15 | [17 empty] | Производство работ осуществляется на территории действующего предприятия с наличием в зоне производства работ одного или нескольких из следующих факторов: - разветвленной сети транспортных и инженерных коммуникаций; - стесненных условий для складирования материалов; - действующего технологического оборудования; - движения технологического транспорта ОЗП=1,15; ЭМ=1,15 к расх.; ЗПМ=1,15; ТЗ=1,15; ТЗМ=1,15
| 1 | ИНДЕКС К ПОЗИЦИИ: Индексы пересчета в т.у.ц. по статьям затрат СМР/ПНР ОЗП=30,24; ЭМ=11,74; ЗПМ=30,24; МАТ=8,8 | [18 empty] | ИНДЕКС К ПОЗИЦИИ: Индексы пересчета в т.у.ц. по статьям затрат СМР/ПНР ОЗП=30,24; ЭМ=11,74; ЗПМ=30,24; МАТ=8,8
|  |  | Накладные расходы 94% ФОТ (от 107,73) | 10: 101.27
|  |  | Сметная прибыль 51% ФОТ (от 107,73) | 10: 54.94
М-22 1 шт (лист 20.7) | [23 empty] | М-22 1 шт (лист 20.7)
61 | ТЕР13-03-002-04 Приказ Администрации ЛО от 20.10.15 №28 | Огрунтовка металлических поверхностей за один раз: грунтовкой ГФ-021 |  | 100 м2 окрашиваемой поверхности | 0.020822 | 389.42 | 123.29 | 11.41 | 0.21 | 127.09 | 77.63 | 2.79 | 0.13 | [5 empty] | Огрунтовка металлических поверхностей за один раз: грунтовкой ГФ-021
| Приказ от 30.01.2024 № 55/пр прил.5 табл.1 п.2 | Производство работ осуществляется на территории действующего предприятия с наличием в зоне производства работ одного или нескольких из следующих факторов: - разветвленной сети транспортных и инженерных коммуникаций; - стесненных условий для складирования материалов; - действующего технологического оборудования; - движения технологического транспорта ОЗП=1,15; ЭМ=1,15 к расх.; ЗПМ=1,15; ТЗ=1,15; ТЗМ=1,15 | [17 empty] | Производство работ осуществляется на территории действующего предприятия с наличием в зоне производства работ одного или нескольких из следующих факторов: - разветвленной сети транспортных и инженерных коммуникаций; - стесненных условий для складирования материалов; - действующего технологического оборудования; - движения технологического транспорта ОЗП=1,15; ЭМ=1,15 к расх.; ЗПМ=1,15; ТЗ=1,15; ТЗМ=1,15
| 1 | ИНДЕКС К ПОЗИЦИИ: Индексы пересчета в т.у.ц. по статьям затрат СМР/ПНР ОЗП=30,24; ЭМ=11,74; ЗПМ=30,24; МАТ=8,8 | [18 empty] | ИНДЕКС К ПОЗИЦИИ: Индексы пересчета в т.у.ц. по статьям затрат СМР/ПНР ОЗП=30,24; ЭМ=11,74; ЗПМ=30,24; МАТ=8,8
|  |  | Накладные расходы 94% ФОТ (от 77,76) | 10: 73.09
|  |  | Сметная прибыль 51% ФОТ (от 77,76) | 10: 39.66
62 | ТЕР13-03-004-26 Приказ Администрации ЛО от 20.10.15 №28 | Окраска металлических огрунтованных поверхностей: эмалью ПФ-115 (за 2 раза) |  | 100 м2 окрашиваемой поверхности | 0.020822 | 1142.15 | 151.52 | 15.41 | 0.41 | 277.87 | 95.41 | 3.77 | 0.26 | [5 empty] | Окраска металлических огрунтованных поверхностей: эмалью ПФ-115 (за 2 раза)
|  | ПЗ=2 (ОЗП=2; ЭМ=2 к расх.; ЗПМ=2; МАТ=2 к расх.; ТЗ=2; ТЗМ=2) | [17 empty] | ПЗ=2 (ОЗП=2; ЭМ=2 к расх.; ЗПМ=2; МАТ=2 к расх.; ТЗ=2; ТЗМ=2)
| Приказ от 30.01.2024 № 55/пр прил.5 табл.1 п.2 | Производство работ осуществляется на территории действующего предприятия с наличием в зоне производства работ одного или нескольких из следующих факторов: - разветвленной сети транспортных и инженерных коммуникаций; - стесненных условий для складирования материалов; - действующего технологического оборудования; - движения технологического транспорта ОЗП=1,15; ЭМ=1,15 к расх.; ЗПМ=1,15; ТЗ=1,15; ТЗМ=1,15 | [17 empty] | Производство работ осуществляется на территории действующего предприятия с наличием в зоне производства работ одного или нескольких из следующих факторов: - разветвленной сети транспортных и инженерных коммуникаций; - стесненных условий для складирования материалов; - действующего технологического оборудования; - движения технологического транспорта ОЗП=1,15; ЭМ=1,15 к расх.; ЗПМ=1,15; ТЗ=1,15; ТЗМ=1,15
| 1 | ИНДЕКС К ПОЗИЦИИ: Индексы пересчета в т.у.ц. по статьям затрат СМР/ПНР ОЗП=30,24; ЭМ=11,74; ЗПМ=30,24; МАТ=8,8 | [18 empty] | ИНДЕКС К ПОЗИЦИИ: Индексы пересчета в т.у.ц. по статьям затрат СМР/ПНР ОЗП=30,24; ЭМ=11,74; ЗПМ=30,24; МАТ=8,8
|  |  | Накладные расходы 94% ФОТ (от 95,67) | 10: 89.93
|  |  | Сметная прибыль 51% ФОТ (от 95,67) | 10: 48.79
М-23 1 шт (лист 20.7) | [23 empty] | М-23 1 шт (лист 20.7)
63 | ТЕР13-03-002-04 Приказ Администрации ЛО от 20.10.15 №28 | Огрунтовка металлических поверхностей за один раз: грунтовкой ГФ-021 |  | 100 м2 окрашиваемой поверхности | 0.022373 | 389.42 | 123.29 | 11.41 | 0.21 | 136.56 | 83.41 | 3 | 0.14 | [5 empty] | Огрунтовка металлических поверхностей за один раз: грунтовкой ГФ-021
| Приказ от 30.01.2024 № 55/пр прил.5 табл.1 п.2 | Производство работ осуществляется на территории действующего предприятия с наличием в зоне производства работ одного или нескольких из следующих факторов: - разветвленной сети транспортных и инженерных коммуникаций; - стесненных условий для складирования материалов; - действующего технологического оборудования; - движения технологического транспорта ОЗП=1,15; ЭМ=1,15 к расх.; ЗПМ=1,15; ТЗ=1,15; ТЗМ=1,15 | [17 empty] | Производство работ осуществляется на территории действующего предприятия с наличием в зоне производства работ одного или нескольких из следующих факторов: - разветвленной сети транспортных и инженерных коммуникаций; - стесненных условий для складирования материалов; - действующего технологического оборудования; - движения технологического транспорта ОЗП=1,15; ЭМ=1,15 к расх.; ЗПМ=1,15; ТЗ=1,15; ТЗМ=1,15
| 1 | ИНДЕКС К ПОЗИЦИИ: Индексы пересчета в т.у.ц. по статьям затрат СМР/ПНР ОЗП=30,24; ЭМ=11,74; ЗПМ=30,24; МАТ=8,8 | [18 empty] | ИНДЕКС К ПОЗИЦИИ: Индексы пересчета в т.у.ц. по статьям затрат СМР/ПНР ОЗП=30,24; ЭМ=11,74; ЗПМ=30,24; МАТ=8,8
|  |  | Накладные расходы 94% ФОТ (от 83,55) | 10: 78.54
|  |  | Сметная прибыль 51% ФОТ (от 83,55) | 10: 42.61
64 | ТЕР13-03-004-26 Приказ Администрации ЛО от 20.10.15 №28 | Окраска металлических огрунтованных поверхностей: эмалью ПФ-115 (за 2 раза) |  | 100 м2 окрашиваемой поверхности | 0.022373 | 1142.15 | 151.52 | 15.41 | 0.41 | 298.57 | 102.52 | 4.05 | 0.28 | [5 empty] | Окраска металлических огрунтованных поверхностей: эмалью ПФ-115 (за 2 раза)
|  | ПЗ=2 (ОЗП=2; ЭМ=2 к расх.; ЗПМ=2; МАТ=2 к расх.; ТЗ=2; ТЗМ=2) | [17 empty] | ПЗ=2 (ОЗП=2; ЭМ=2 к расх.; ЗПМ=2; МАТ=2 к расх.; ТЗ=2; ТЗМ=2)
| Приказ от 30.01.2024 № 55/пр прил.5 табл.1 п.2 | Производство работ осуществляется на территории действующего предприятия с наличием в зоне производства работ одного или нескольких из следующих факторов: - разветвленной сети транспортных и инженерных коммуникаций; - стесненных условий для складирования материалов; - действующего технологического оборудования; - движения технологического транспорта ОЗП=1,15; ЭМ=1,15 к расх.; ЗПМ=1,15; ТЗ=1,15; ТЗМ=1,15 | [17 empty] | Производство работ осуществляется на территории действующего предприятия с наличием в зоне производства работ одного или нескольких из следующих факторов: - разветвленной сети транспортных и инженерных коммуникаций; - стесненных условий для складирования материалов; - действующего технологического оборудования; - движения технологического транспорта ОЗП=1,15; ЭМ=1,15 к расх.; ЗПМ=1,15; ТЗ=1,15; ТЗМ=1,15
| 1 | ИНДЕКС К ПОЗИЦИИ: Индексы пересчета в т.у.ц. по статьям затрат СМР/ПНР ОЗП=30,24; ЭМ=11,74; ЗПМ=30,24; МАТ=8,8 | [18 empty] | ИНДЕКС К ПОЗИЦИИ: Индексы пересчета в т.у.ц. по статьям затрат СМР/ПНР ОЗП=30,24; ЭМ=11,74; ЗПМ=30,24; МАТ=8,8
|  |  | Накладные расходы 94% ФОТ (от 102,80) | 10: 96.63
|  |  | Сметная прибыль 51% ФОТ (от 102,80) | 10: 52.43
М-24 1 шт (лист 20.7) | [23 empty] | М-24 1 шт (лист 20.7)
65 | ТЕР13-03-002-04 Приказ Администрации ЛО от 20.10.15 №28 | Огрунтовка металлических поверхностей за один раз: грунтовкой ГФ-021 |  | 100 м2 окрашиваемой поверхности | 0.029294 | 389.42 | 123.29 | 11.41 | 0.21 | 178.8 | 109.22 | 3.92 | 0.18 | [5 empty] | Огрунтовка металлических поверхностей за один раз: грунтовкой ГФ-021
| Приказ от 30.01.2024 № 55/пр прил.5 табл.1 п.2 | Производство работ осуществляется на территории действующего предприятия с наличием в зоне производства работ одного или нескольких из следующих факторов: - разветвленной сети транспортных и инженерных коммуникаций; - стесненных условий для складирования материалов; - действующего технологического оборудования; - движения технологического транспорта ОЗП=1,15; ЭМ=1,15 к расх.; ЗПМ=1,15; ТЗ=1,15; ТЗМ=1,15 | [17 empty] | Производство работ осуществляется на территории действующего предприятия с наличием в зоне производства работ одного или нескольких из следующих факторов: - разветвленной сети транспортных и инженерных коммуникаций; - стесненных условий для складирования материалов; - действующего технологического оборудования; - движения технологического транспорта ОЗП=1,15; ЭМ=1,15 к расх.; ЗПМ=1,15; ТЗ=1,15; ТЗМ=1,15
| 1 | ИНДЕКС К ПОЗИЦИИ: Индексы пересчета в т.у.ц. по статьям затрат СМР/ПНР ОЗП=30,24; ЭМ=11,74; ЗПМ=30,24; МАТ=8,8 | [18 empty] | ИНДЕКС К ПОЗИЦИИ: Индексы пересчета в т.у.ц. по статьям затрат СМР/ПНР ОЗП=30,24; ЭМ=11,74; ЗПМ=30,24; МАТ=8,8
|  |  | Накладные расходы 94% ФОТ (от 109,40) | 10: 102.84
|  |  | Сметная прибыль 51% ФОТ (от 109,40) | 10: 55.79
66 | ТЕР13-03-004-26 Приказ Администрации ЛО от 20.10.15 №28 | Окраска металлических огрунтованных поверхностей: эмалью ПФ-115 (за 2 раза) |  | 100 м2 окрашиваемой поверхности | 0.029294 | 1142.15 | 151.52 | 15.41 | 0.41 | 390.93 | 134.23 | 5.3 | 0.37 | [5 empty] | Окраска металлических огрунтованных поверхностей: эмалью ПФ-115 (за 2 раза)
|  | ПЗ=2 (ОЗП=2; ЭМ=2 к расх.; ЗПМ=2; МАТ=2 к расх.; ТЗ=2; ТЗМ=2) | [17 empty] | ПЗ=2 (ОЗП=2; ЭМ=2 к расх.; ЗПМ=2; МАТ=2 к расх.; ТЗ=2; ТЗМ=2)
| Приказ от 30.01.2024 № 55/пр прил.5 табл.1 п.2 | Производство работ осуществляется на территории действующего предприятия с наличием в зоне производства работ одного или нескольких из следующих факторов: - разветвленной сети транспортных и инженерных коммуникаций; - стесненных условий для складирования материалов; - действующего технологического оборудования; - движения технологического транспорта ОЗП=1,15; ЭМ=1,15 к расх.; ЗПМ=1,15; ТЗ=1,15; ТЗМ=1,15 | [17 empty] | Производство работ осуществляется на территории действующего предприятия с наличием в зоне производства работ одного или нескольких из следующих факторов: - разветвленной сети транспортных и инженерных коммуникаций; - стесненных условий для складирования материалов; - действующего технологического оборудования; - движения технологического транспорта ОЗП=1,15; ЭМ=1,15 к расх.; ЗПМ=1,15; ТЗ=1,15; ТЗМ=1,15
| 1 | ИНДЕКС К ПОЗИЦИИ: Индексы пересчета в т.у.ц. по статьям затрат СМР/ПНР ОЗП=30,24; ЭМ=11,74; ЗПМ=30,24; МАТ=8,8 | [18 empty] | ИНДЕКС К ПОЗИЦИИ: Индексы пересчета в т.у.ц. по статьям затрат СМР/ПНР ОЗП=30,24; ЭМ=11,74; ЗПМ=30,24; МАТ=8,8
|  |  | Накладные расходы 94% ФОТ (от 134,60) | 10: 126.52
|  |  | Сметная прибыль 51% ФОТ (от 134,60) | 10: 68.65
М-25 111 шт (лист 20.8) | [23 empty] | М-25 111 шт (лист 20.8)
67 | ТЕР13-03-002-04 Приказ Администрации ЛО от 20.10.15 №28 | Огрунтовка металлических поверхностей за один раз: грунтовкой ГФ-021 |  | 100 м2 окрашиваемой поверхности | 1.9789 | 389.42 | 123.29 | 11.41 | 0.21 | 12078.66 | 7377.91 | 265.03 | 12.39 | [5 empty] | Огрунтовка металлических поверхностей за один раз: грунтовкой ГФ-021
| Приказ от 30.01.2024 № 55/пр прил.5 табл.1 п.2 | Производство работ осуществляется на территории действующего предприятия с наличием в зоне производства работ одного или нескольких из следующих факторов: - разветвленной сети транспортных и инженерных коммуникаций; - стесненных условий для складирования материалов; - действующего технологического оборудования; - движения технологического транспорта ОЗП=1,15; ЭМ=1,15 к расх.; ЗПМ=1,15; ТЗ=1,15; ТЗМ=1,15 | [17 empty] | Производство работ осуществляется на территории действующего предприятия с наличием в зоне производства работ одного или нескольких из следующих факторов: - разветвленной сети транспортных и инженерных коммуникаций; - стесненных условий для складирования материалов; - действующего технологического оборудования; - движения технологического транспорта ОЗП=1,15; ЭМ=1,15 к расх.; ЗПМ=1,15; ТЗ=1,15; ТЗМ=1,15
| 1 | ИНДЕКС К ПОЗИЦИИ: Индексы пересчета в т.у.ц. по статьям затрат СМР/ПНР ОЗП=30,24; ЭМ=11,74; ЗПМ=30,24; МАТ=8,8 | [18 empty] | ИНДЕКС К ПОЗИЦИИ: Индексы пересчета в т.у.ц. по статьям затрат СМР/ПНР ОЗП=30,24; ЭМ=11,74; ЗПМ=30,24; МАТ=8,8
|  |  | Накладные расходы 94% ФОТ (от 7 390,30) | 10: 6946.88
|  |  | Сметная прибыль 51% ФОТ (от 7 390,30) | 10: 3769.05
68 | ТЕР13-03-004-26 Приказ Администрации ЛО от 20.10.15 №28 | Окраска металлических огрунтованных поверхностей: эмалью ПФ-115 (за 2 раза) |  | 100 м2 окрашиваемой поверхности | 1.9789 | 1142.15 | 151.52 | 15.41 | 0.41 | 26407.96 | 9067.37 | 358.01 | 24.77 | [5 empty] | Окраска металлических огрунтованных поверхностей: эмалью ПФ-115 (за 2 раза)
|  | ПЗ=2 (ОЗП=2; ЭМ=2 к расх.; ЗПМ=2; МАТ=2 к расх.; ТЗ=2; ТЗМ=2) | [17 empty] | ПЗ=2 (ОЗП=2; ЭМ=2 к расх.; ЗПМ=2; МАТ=2 к расх.; ТЗ=2; ТЗМ=2)
| Приказ от 30.01.2024 № 55/пр прил.5 табл.1 п.2 | Производство работ осуществляется на территории действующего предприятия с наличием в зоне производства работ одного или нескольких из следующих факторов: - разветвленной сети транспортных и инженерных коммуникаций; - стесненных условий для складирования материалов; - действующего технологического оборудования; - движения технологического транспорта ОЗП=1,15; ЭМ=1,15 к расх.; ЗПМ=1,15; ТЗ=1,15; ТЗМ=1,15 | [17 empty] | Производство работ осуществляется на территории действующего предприятия с наличием в зоне производства работ одного или нескольких из следующих факторов: - разветвленной сети транспортных и инженерных коммуникаций; - стесненных условий для складирования материалов; - действующего технологического оборудования; - движения технологического транспорта ОЗП=1,15; ЭМ=1,15 к расх.; ЗПМ=1,15; ТЗ=1,15; ТЗМ=1,15
| 1 | ИНДЕКС К ПОЗИЦИИ: Индексы пересчета в т.у.ц. по статьям затрат СМР/ПНР ОЗП=30,24; ЭМ=11,74; ЗПМ=30,24; МАТ=8,8 | [18 empty] | ИНДЕКС К ПОЗИЦИИ: Индексы пересчета в т.у.ц. по статьям затрат СМР/ПНР ОЗП=30,24; ЭМ=11,74; ЗПМ=30,24; МАТ=8,8
|  |  | Накладные расходы 94% ФОТ (от 9 092,14) | 10: 8546.61
|  |  | Сметная прибыль 51% ФОТ (от 9 092,14) | 10: 4636.99
М-26 4 шт (лист 20.8) | [23 empty] | М-26 4 шт (лист 20.8)
69 | ТЕР13-03-002-04 Приказ Администрации ЛО от 20.10.15 №28 | Огрунтовка металлических поверхностей за один раз: грунтовкой ГФ-021 |  | 100 м2 окрашиваемой поверхности | 0.067017 | 389.42 | 123.29 | 11.41 | 0.21 | 409.06 | 249.86 | 8.98 | 0.42 | [5 empty] | Огрунтовка металлических поверхностей за один раз: грунтовкой ГФ-021
| Приказ от 30.01.2024 № 55/пр прил.5 табл.1 п.2 | Производство работ осуществляется на территории действующего предприятия с наличием в зоне производства работ одного или нескольких из следующих факторов: - разветвленной сети транспортных и инженерных коммуникаций; - стесненных условий для складирования материалов; - действующего технологического оборудования; - движения технологического транспорта ОЗП=1,15; ЭМ=1,15 к расх.; ЗПМ=1,15; ТЗ=1,15; ТЗМ=1,15 | [17 empty] | Производство работ осуществляется на территории действующего предприятия с наличием в зоне производства работ одного или нескольких из следующих факторов: - разветвленной сети транспортных и инженерных коммуникаций; - стесненных условий для складирования материалов; - действующего технологического оборудования; - движения технологического транспорта ОЗП=1,15; ЭМ=1,15 к расх.; ЗПМ=1,15; ТЗ=1,15; ТЗМ=1,15
| 1 | ИНДЕКС К ПОЗИЦИИ: Индексы пересчета в т.у.ц. по статьям затрат СМР/ПНР ОЗП=30,24; ЭМ=11,74; ЗПМ=30,24; МАТ=8,8 | [18 empty] | ИНДЕКС К ПОЗИЦИИ: Индексы пересчета в т.у.ц. по статьям затрат СМР/ПНР ОЗП=30,24; ЭМ=11,74; ЗПМ=30,24; МАТ=8,8
|  |  | Накладные расходы 94% ФОТ (от 250,28) | 10: 235.26
|  |  | Сметная прибыль 51% ФОТ (от 250,28) | 10: 127.64
70 | ТЕР13-03-004-26 Приказ Администрации ЛО от 20.10.15 №28 | Окраска металлических огрунтованных поверхностей: эмалью ПФ-115 (за 2 раза) |  | 100 м2 окрашиваемой поверхности | 0.067017 | 1142.15 | 151.52 | 15.41 | 0.41 | 894.34 | 307.08 | 12.12 | 0.84 | [5 empty] | Окраска металлических огрунтованных поверхностей: эмалью ПФ-115 (за 2 раза)
|  | ПЗ=2 (ОЗП=2; ЭМ=2 к расх.; ЗПМ=2; МАТ=2 к расх.; ТЗ=2; ТЗМ=2) | [17 empty] | ПЗ=2 (ОЗП=2; ЭМ=2 к расх.; ЗПМ=2; МАТ=2 к расх.; ТЗ=2; ТЗМ=2)
| Приказ от 30.01.2024 № 55/пр прил.5 табл.1 п.2 | Производство работ осуществляется на территории действующего предприятия с наличием в зоне производства работ одного или нескольких из следующих факторов: - разветвленной сети транспортных и инженерных коммуникаций; - стесненных условий для складирования материалов; - действующего технологического оборудования; - движения технологического транспорта ОЗП=1,15; ЭМ=1,15 к расх.; ЗПМ=1,15; ТЗ=1,15; ТЗМ=1,15 | [17 empty] | Производство работ осуществляется на территории действующего предприятия с наличием в зоне производства работ одного или нескольких из следующих факторов: - разветвленной сети транспортных и инженерных коммуникаций; - стесненных условий для складирования материалов; - действующего технологического оборудования; - движения технологического транспорта ОЗП=1,15; ЭМ=1,15 к расх.; ЗПМ=1,15; ТЗ=1,15; ТЗМ=1,15
| 1 | ИНДЕКС К ПОЗИЦИИ: Индексы пересчета в т.у.ц. по статьям затрат СМР/ПНР ОЗП=30,24; ЭМ=11,74; ЗПМ=30,24; МАТ=8,8 | [18 empty] | ИНДЕКС К ПОЗИЦИИ: Индексы пересчета в т.у.ц. по статьям затрат СМР/ПНР ОЗП=30,24; ЭМ=11,74; ЗПМ=30,24; МАТ=8,8
|  |  | Накладные расходы 94% ФОТ (от 307,92) | 10: 289.44
|  |  | Сметная прибыль 51% ФОТ (от 307,92) | 10: 157.04
М-27 1 шт (лист 20.8) | [23 empty] | М-27 1 шт (лист 20.8)
71 | ТЕР13-03-002-04 Приказ Администрации ЛО от 20.10.15 №28 | Огрунтовка металлических поверхностей за один раз: грунтовкой ГФ-021 |  | 100 м2 окрашиваемой поверхности | 0.005406 | 389.42 | 123.29 | 11.41 | 0.21 | 33 | 20.16 | 0.72 | 0.03 | [5 empty] | Огрунтовка металлических поверхностей за один раз: грунтовкой ГФ-021
| Приказ от 30.01.2024 № 55/пр прил.5 табл.1 п.2 | Производство работ осуществляется на территории действующего предприятия с наличием в зоне производства работ одного или нескольких из следующих факторов: - разветвленной сети транспортных и инженерных коммуникаций; - стесненных условий для складирования материалов; - действующего технологического оборудования; - движения технологического транспорта ОЗП=1,15; ЭМ=1,15 к расх.; ЗПМ=1,15; ТЗ=1,15; ТЗМ=1,15 | [17 empty] | Производство работ осуществляется на территории действующего предприятия с наличием в зоне производства работ одного или нескольких из следующих факторов: - разветвленной сети транспортных и инженерных коммуникаций; - стесненных условий для складирования материалов; - действующего технологического оборудования; - движения технологического транспорта ОЗП=1,15; ЭМ=1,15 к расх.; ЗПМ=1,15; ТЗ=1,15; ТЗМ=1,15
| 1 | ИНДЕКС К ПОЗИЦИИ: Индексы пересчета в т.у.ц. по статьям затрат СМР/ПНР ОЗП=30,24; ЭМ=11,74; ЗПМ=30,24; МАТ=8,8 | [18 empty] | ИНДЕКС К ПОЗИЦИИ: Индексы пересчета в т.у.ц. по статьям затрат СМР/ПНР ОЗП=30,24; ЭМ=11,74; ЗПМ=30,24; МАТ=8,8
|  |  | Накладные расходы 94% ФОТ (от 20,19) | 10: 18.98
|  |  | Сметная прибыль 51% ФОТ (от 20,19) | 10: 10.3
72 | ТЕР13-03-004-26 Приказ Администрации ЛО от 20.10.15 №28 | Окраска металлических огрунтованных поверхностей: эмалью ПФ-115 (за 2 раза) |  | 100 м2 окрашиваемой поверхности | 0.005406 | 1142.15 | 151.52 | 15.41 | 0.41 | 72.14 | 24.77 | 0.98 | 0.07 | [5 empty] | Окраска металлических огрунтованных поверхностей: эмалью ПФ-115 (за 2 раза)
|  | ПЗ=2 (ОЗП=2; ЭМ=2 к расх.; ЗПМ=2; МАТ=2 к расх.; ТЗ=2; ТЗМ=2) | [17 empty] | ПЗ=2 (ОЗП=2; ЭМ=2 к расх.; ЗПМ=2; МАТ=2 к расх.; ТЗ=2; ТЗМ=2)
| Приказ от 30.01.2024 № 55/пр прил.5 табл.1 п.2 | Производство работ осуществляется на территории действующего предприятия с наличием в зоне производства работ одного или нескольких из следующих факторов: - разветвленной сети транспортных и инженерных коммуникаций; - стесненных условий для складирования материалов; - действующего технологического оборудования; - движения технологического транспорта ОЗП=1,15; ЭМ=1,15 к расх.; ЗПМ=1,15; ТЗ=1,15; ТЗМ=1,15 | [17 empty] | Производство работ осуществляется на территории действующего предприятия с наличием в зоне производства работ одного или нескольких из следующих факторов: - разветвленной сети транспортных и инженерных коммуникаций; - стесненных условий для складирования материалов; - действующего технологического оборудования; - движения технологического транспорта ОЗП=1,15; ЭМ=1,15 к расх.; ЗПМ=1,15; ТЗ=1,15; ТЗМ=1,15
| 1 | ИНДЕКС К ПОЗИЦИИ: Индексы пересчета в т.у.ц. по статьям затрат СМР/ПНР ОЗП=30,24; ЭМ=11,74; ЗПМ=30,24; МАТ=8,8 | [18 empty] | ИНДЕКС К ПОЗИЦИИ: Индексы пересчета в т.у.ц. по статьям затрат СМР/ПНР ОЗП=30,24; ЭМ=11,74; ЗПМ=30,24; МАТ=8,8
|  |  | Накладные расходы 94% ФОТ (от 24,84) | 10: 23.35
|  |  | Сметная прибыль 51% ФОТ (от 24,84) | 10: 12.67
73 | ТЕР13-03-002-04 Приказ Администрации ЛО от 20.10.15 №28 | Огрунтовка металлических поверхностей за один раз: грунтовкой ГФ-021 |  | 100 м2 окрашиваемой поверхности | 0.2778 | 389.42 | 123.29 | 11.41 | 0.21 | 1695.64 | 1035.73 | 37.21 | 1.74 | [5 empty] | Огрунтовка металлических поверхностей за один раз: грунтовкой ГФ-021
| Приказ от 30.01.2024 № 55/пр прил.5 табл.1 п.2 | Производство работ осуществляется на территории действующего предприятия с наличием в зоне производства работ одного или нескольких из следующих факторов: - разветвленной сети транспортных и инженерных коммуникаций; - стесненных условий для складирования материалов; - действующего технологического оборудования; - движения технологического транспорта ОЗП=1,15; ЭМ=1,15 к расх.; ЗПМ=1,15; ТЗ=1,15; ТЗМ=1,15 | [17 empty] | Производство работ осуществляется на территории действующего предприятия с наличием в зоне производства работ одного или нескольких из следующих факторов: - разветвленной сети транспортных и инженерных коммуникаций; - стесненных условий для складирования материалов; - действующего технологического оборудования; - движения технологического транспорта ОЗП=1,15; ЭМ=1,15 к расх.; ЗПМ=1,15; ТЗ=1,15; ТЗМ=1,15
| 1 | ИНДЕКС К ПОЗИЦИИ: Индексы пересчета в т.у.ц. по статьям затрат СМР/ПНР ОЗП=30,24; ЭМ=11,74; ЗПМ=30,24; МАТ=8,8 | [18 empty] | ИНДЕКС К ПОЗИЦИИ: Индексы пересчета в т.у.ц. по статьям затрат СМР/ПНР ОЗП=30,24; ЭМ=11,74; ЗПМ=30,24; МАТ=8,8
|  |  | Накладные расходы 94% ФОТ (от 1 037,47) | 10: 975.22
|  |  | Сметная прибыль 51% ФОТ (от 1 037,47) | 10: 529.11
М-28 2 шт (лист 20.8) | [23 empty] | М-28 2 шт (лист 20.8)
74 | ТЕР13-03-002-04 Приказ Администрации ЛО от 20.10.15 №28 | Огрунтовка металлических поверхностей за один раз: грунтовкой ГФ-021 |  | 100 м2 окрашиваемой поверхности | 0.016253 | 389.42 | 123.29 | 11.41 | 0.21 | 99.21 | 60.6 | 2.18 | 0.1 | [5 empty] | Огрунтовка металлических поверхностей за один раз: грунтовкой ГФ-021
| Приказ от 30.01.2024 № 55/пр прил.5 табл.1 п.2 | Производство работ осуществляется на территории действующего предприятия с наличием в зоне производства работ одного или нескольких из следующих факторов: - разветвленной сети транспортных и инженерных коммуникаций; - стесненных условий для складирования материалов; - действующего технологического оборудования; - движения технологического транспорта ОЗП=1,15; ЭМ=1,15 к расх.; ЗПМ=1,15; ТЗ=1,15; ТЗМ=1,15 | [17 empty] | Производство работ осуществляется на территории действующего предприятия с наличием в зоне производства работ одного или нескольких из следующих факторов: - разветвленной сети транспортных и инженерных коммуникаций; - стесненных условий для складирования материалов; - действующего технологического оборудования; - движения технологического транспорта ОЗП=1,15; ЭМ=1,15 к расх.; ЗПМ=1,15; ТЗ=1,15; ТЗМ=1,15
| 1 | ИНДЕКС К ПОЗИЦИИ: Индексы пересчета в т.у.ц. по статьям затрат СМР/ПНР ОЗП=30,24; ЭМ=11,74; ЗПМ=30,24; МАТ=8,8 | [18 empty] | ИНДЕКС К ПОЗИЦИИ: Индексы пересчета в т.у.ц. по статьям затрат СМР/ПНР ОЗП=30,24; ЭМ=11,74; ЗПМ=30,24; МАТ=8,8
|  |  | Накладные расходы 94% ФОТ (от 60,70) | 10: 57.06
|  |  | Сметная прибыль 51% ФОТ (от 60,70) | 10: 30.96
75 | ТЕР13-03-004-26 Приказ Администрации ЛО от 20.10.15 №28 | Окраска металлических огрунтованных поверхностей: эмалью ПФ-115 (за 2 раза) |  | 100 м2 окрашиваемой поверхности | 0.016253 | 1142.15 | 151.52 | 15.41 | 0.41 | 216.89 | 74.47 | 2.94 | 0.2 | [5 empty] | Окраска металлических огрунтованных поверхностей: эмалью ПФ-115 (за 2 раза)
|  | ПЗ=2 (ОЗП=2; ЭМ=2 к расх.; ЗПМ=2; МАТ=2 к расх.; ТЗ=2; ТЗМ=2) | [17 empty] | ПЗ=2 (ОЗП=2; ЭМ=2 к расх.; ЗПМ=2; МАТ=2 к расх.; ТЗ=2; ТЗМ=2)
| Приказ от 30.01.2024 № 55/пр прил.5 табл.1 п.2 | Производство работ осуществляется на территории действующего предприятия с наличием в зоне производства работ одного или нескольких из следующих факторов: - разветвленной сети транспортных и инженерных коммуникаций; - стесненных условий для складирования материалов; - действующего технологического оборудования; - движения технологического транспорта ОЗП=1,15; ЭМ=1,15 к расх.; ЗПМ=1,15; ТЗ=1,15; ТЗМ=1,15 | [17 empty] | Производство работ осуществляется на территории действующего предприятия с наличием в зоне производства работ одного или нескольких из следующих факторов: - разветвленной сети транспортных и инженерных коммуникаций; - стесненных условий для складирования материалов; - действующего технологического оборудования; - движения технологического транспорта ОЗП=1,15; ЭМ=1,15 к расх.; ЗПМ=1,15; ТЗ=1,15; ТЗМ=1,15
| 1 | ИНДЕКС К ПОЗИЦИИ: Индексы пересчета в т.у.ц. по статьям затрат СМР/ПНР ОЗП=30,24; ЭМ=11,74; ЗПМ=30,24; МАТ=8,8 | [18 empty] | ИНДЕКС К ПОЗИЦИИ: Индексы пересчета в т.у.ц. по статьям затрат СМР/ПНР ОЗП=30,24; ЭМ=11,74; ЗПМ=30,24; МАТ=8,8
|  |  | Накладные расходы 94% ФОТ (от 74,67) | 10: 70.19
|  |  | Сметная прибыль 51% ФОТ (от 74,67) | 10: 38.08
М-29 1 шт (лист 20.8) | [23 empty] | М-29 1 шт (лист 20.8)
76 | ТЕР13-03-002-04 Приказ Администрации ЛО от 20.10.15 №28 | Огрунтовка металлических поверхностей за один раз: грунтовкой ГФ-021 |  | 100 м2 окрашиваемой поверхности | 0.014569 | 389.42 | 123.29 | 11.41 | 0.21 | 88.93 | 54.32 | 1.95 | 0.09 | [5 empty] | Огрунтовка металлических поверхностей за один раз: грунтовкой ГФ-021
| Приказ от 30.01.2024 № 55/пр прил.5 табл.1 п.2 | Производство работ осуществляется на территории действующего предприятия с наличием в зоне производства работ одного или нескольких из следующих факторов: - разветвленной сети транспортных и инженерных коммуникаций; - стесненных условий для складирования материалов; - действующего технологического оборудования; - движения технологического транспорта ОЗП=1,15; ЭМ=1,15 к расх.; ЗПМ=1,15; ТЗ=1,15; ТЗМ=1,15 | [17 empty] | Производство работ осуществляется на территории действующего предприятия с наличием в зоне производства работ одного или нескольких из следующих факторов: - разветвленной сети транспортных и инженерных коммуникаций; - стесненных условий для складирования материалов; - действующего технологического оборудования; - движения технологического транспорта ОЗП=1,15; ЭМ=1,15 к расх.; ЗПМ=1,15; ТЗ=1,15; ТЗМ=1,15
| 1 | ИНДЕКС К ПОЗИЦИИ: Индексы пересчета в т.у.ц. по статьям затрат СМР/ПНР ОЗП=30,24; ЭМ=11,74; ЗПМ=30,24; МАТ=8,8 | [18 empty] | ИНДЕКС К ПОЗИЦИИ: Индексы пересчета в т.у.ц. по статьям затрат СМР/ПНР ОЗП=30,24; ЭМ=11,74; ЗПМ=30,24; МАТ=8,8
|  |  | Накладные расходы 94% ФОТ (от 54,41) | 10: 51.15
|  |  | Сметная прибыль 51% ФОТ (от 54,41) | 10: 27.75
77 | ТЕР13-03-004-26 Приказ Администрации ЛО от 20.10.15 №28 | Окраска металлических огрунтованных поверхностей: эмалью ПФ-115 (за 2 раза) |  | 100 м2 окрашиваемой поверхности | 0.014569 | 1142.15 | 151.52 | 15.41 | 0.41 | 194.43 | 66.76 | 2.64 | 0.18 | [5 empty] | Окраска металлических огрунтованных поверхностей: эмалью ПФ-115 (за 2 раза)
|  | ПЗ=2 (ОЗП=2; ЭМ=2 к расх.; ЗПМ=2; МАТ=2 к расх.; ТЗ=2; ТЗМ=2) | [17 empty] | ПЗ=2 (ОЗП=2; ЭМ=2 к расх.; ЗПМ=2; МАТ=2 к расх.; ТЗ=2; ТЗМ=2)
| Приказ от 30.01.2024 № 55/пр прил.5 табл.1 п.2 | Производство работ осуществляется на территории действующего предприятия с наличием в зоне производства работ одного или нескольких из следующих факторов: - разветвленной сети транспортных и инженерных коммуникаций; - стесненных условий для складирования материалов; - действующего технологического оборудования; - движения технологического транспорта ОЗП=1,15; ЭМ=1,15 к расх.; ЗПМ=1,15; ТЗ=1,15; ТЗМ=1,15 | [17 empty] | Производство работ осуществляется на территории действующего предприятия с наличием в зоне производства работ одного или нескольких из следующих факторов: - разветвленной сети транспортных и инженерных коммуникаций; - стесненных условий для складирования материалов; - действующего технологического оборудования; - движения технологического транспорта ОЗП=1,15; ЭМ=1,15 к расх.; ЗПМ=1,15; ТЗ=1,15; ТЗМ=1,15
| 1 | ИНДЕКС К ПОЗИЦИИ: Индексы пересчета в т.у.ц. по статьям затрат СМР/ПНР ОЗП=30,24; ЭМ=11,74; ЗПМ=30,24; МАТ=8,8 | [18 empty] | ИНДЕКС К ПОЗИЦИИ: Индексы пересчета в т.у.ц. по статьям затрат СМР/ПНР ОЗП=30,24; ЭМ=11,74; ЗПМ=30,24; МАТ=8,8
|  |  | Накладные расходы 94% ФОТ (от 66,94) | 10: 62.92
|  |  | Сметная прибыль 51% ФОТ (от 66,94) | 10: 34.14
М-30 1 шт (лист 20.8) | [23 empty] | М-30 1 шт (лист 20.8)
78 | ТЕР13-03-002-04 Приказ Администрации ЛО от 20.10.15 №28 | Огрунтовка металлических поверхностей за один раз: грунтовкой ГФ-021 |  | 100 м2 окрашиваемой поверхности | 0.012422 | 389.42 | 123.29 | 11.41 | 0.21 | 75.81 | 46.31 | 1.66 | 0.08 | [5 empty] | Огрунтовка металлических поверхностей за один раз: грунтовкой ГФ-021
| Приказ от 30.01.2024 № 55/пр прил.5 табл.1 п.2 | Производство работ осуществляется на территории действующего предприятия с наличием в зоне производства работ одного или нескольких из следующих факторов: - разветвленной сети транспортных и инженерных коммуникаций; - стесненных условий для складирования материалов; - действующего технологического оборудования; - движения технологического транспорта ОЗП=1,15; ЭМ=1,15 к расх.; ЗПМ=1,15; ТЗ=1,15; ТЗМ=1,15 | [17 empty] | Производство работ осуществляется на территории действующего предприятия с наличием в зоне производства работ одного или нескольких из следующих факторов: - разветвленной сети транспортных и инженерных коммуникаций; - стесненных условий для складирования материалов; - действующего технологического оборудования; - движения технологического транспорта ОЗП=1,15; ЭМ=1,15 к расх.; ЗПМ=1,15; ТЗ=1,15; ТЗМ=1,15
| 1 | ИНДЕКС К ПОЗИЦИИ: Индексы пересчета в т.у.ц. по статьям затрат СМР/ПНР ОЗП=30,24; ЭМ=11,74; ЗПМ=30,24; МАТ=8,8 | [18 empty] | ИНДЕКС К ПОЗИЦИИ: Индексы пересчета в т.у.ц. по статьям затрат СМР/ПНР ОЗП=30,24; ЭМ=11,74; ЗПМ=30,24; МАТ=8,8
|  |  | Накладные расходы 94% ФОТ (от 46,39) | 10: 43.61
|  |  | Сметная прибыль 51% ФОТ (от 46,39) | 10: 23.66
79 | ТЕР13-03-004-26 Приказ Администрации ЛО от 20.10.15 №28 | Окраска металлических огрунтованных поверхностей: эмалью ПФ-115 (за 2 раза) |  | 100 м2 окрашиваемой поверхности | 0.012422 | 1142.15 | 151.52 | 15.41 | 0.41 | 165.77 | 56.92 | 2.25 | 0.16 | [5 empty] | Окраска металлических огрунтованных поверхностей: эмалью ПФ-115 (за 2 раза)
|  | ПЗ=2 (ОЗП=2; ЭМ=2 к расх.; ЗПМ=2; МАТ=2 к расх.; ТЗ=2; ТЗМ=2) | [17 empty] | ПЗ=2 (ОЗП=2; ЭМ=2 к расх.; ЗПМ=2; МАТ=2 к расх.; ТЗ=2; ТЗМ=2)
| Приказ от 30.01.2024 № 55/пр прил.5 табл.1 п.2 | Производство работ осуществляется на территории действующего предприятия с наличием в зоне производства работ одного или нескольких из следующих факторов: - разветвленной сети транспортных и инженерных коммуникаций; - стесненных условий для складирования материалов; - действующего технологического оборудования; - движения технологического транспорта ОЗП=1,15; ЭМ=1,15 к расх.; ЗПМ=1,15; ТЗ=1,15; ТЗМ=1,15 | [17 empty] | Производство работ осуществляется на территории действующего предприятия с наличием в зоне производства работ одного или нескольких из следующих факторов: - разветвленной сети транспортных и инженерных коммуникаций; - стесненных условий для складирования материалов; - действующего технологического оборудования; - движения технологического транспорта ОЗП=1,15; ЭМ=1,15 к расх.; ЗПМ=1,15; ТЗ=1,15; ТЗМ=1,15
| 1 | ИНДЕКС К ПОЗИЦИИ: Индексы пересчета в т.у.ц. по статьям затрат СМР/ПНР ОЗП=30,24; ЭМ=11,74; ЗПМ=30,24; МАТ=8,8 | [18 empty] | ИНДЕКС К ПОЗИЦИИ: Индексы пересчета в т.у.ц. по статьям затрат СМР/ПНР ОЗП=30,24; ЭМ=11,74; ЗПМ=30,24; МАТ=8,8
|  |  | Накладные расходы 94% ФОТ (от 57,08) | 10: 53.66
|  |  | Сметная прибыль 51% ФОТ (от 57,08) | 10: 29.11
М-31 1 шт (лист 20.8) | [23 empty] | М-31 1 шт (лист 20.8)
80 | ТЕР13-03-002-04 Приказ Администрации ЛО от 20.10.15 №28 | Огрунтовка металлических поверхностей за один раз: грунтовкой ГФ-021 |  | 100 м2 окрашиваемой поверхности | 0.010275 | 389.42 | 123.29 | 11.41 | 0.21 | 62.72 | 38.31 | 1.38 | 0.06 | [5 empty] | Огрунтовка металлических поверхностей за один раз: грунтовкой ГФ-021
| Приказ от 30.01.2024 № 55/пр прил.5 табл.1 п.2 | Производство работ осуществляется на территории действующего предприятия с наличием в зоне производства работ одного или нескольких из следующих факторов: - разветвленной сети транспортных и инженерных коммуникаций; - стесненных условий для складирования материалов; - действующего технологического оборудования; - движения технологического транспорта ОЗП=1,15; ЭМ=1,15 к расх.; ЗПМ=1,15; ТЗ=1,15; ТЗМ=1,15 | [17 empty] | Производство работ осуществляется на территории действующего предприятия с наличием в зоне производства работ одного или нескольких из следующих факторов: - разветвленной сети транспортных и инженерных коммуникаций; - стесненных условий для складирования материалов; - действующего технологического оборудования; - движения технологического транспорта ОЗП=1,15; ЭМ=1,15 к расх.; ЗПМ=1,15; ТЗ=1,15; ТЗМ=1,15
| 1 | ИНДЕКС К ПОЗИЦИИ: Индексы пересчета в т.у.ц. по статьям затрат СМР/ПНР ОЗП=30,24; ЭМ=11,74; ЗПМ=30,24; МАТ=8,8 | [18 empty] | ИНДЕКС К ПОЗИЦИИ: Индексы пересчета в т.у.ц. по статьям затрат СМР/ПНР ОЗП=30,24; ЭМ=11,74; ЗПМ=30,24; МАТ=8,8
|  |  | Накладные расходы 94% ФОТ (от 38,37) | 10: 36.07
|  |  | Сметная прибыль 51% ФОТ (от 38,37) | 10: 19.57
81 | ТЕР13-03-004-26 Приказ Администрации ЛО от 20.10.15 №28 | Окраска металлических огрунтованных поверхностей: эмалью ПФ-115 (за 2 раза) |  | 100 м2 окрашиваемой поверхности | 0.010275 | 1142.15 | 151.52 | 15.41 | 0.41 | 137.12 | 47.08 | 1.86 | 0.13 | [5 empty] | Окраска металлических огрунтованных поверхностей: эмалью ПФ-115 (за 2 раза)
|  | ПЗ=2 (ОЗП=2; ЭМ=2 к расх.; ЗПМ=2; МАТ=2 к расх.; ТЗ=2; ТЗМ=2) | [17 empty] | ПЗ=2 (ОЗП=2; ЭМ=2 к расх.; ЗПМ=2; МАТ=2 к расх.; ТЗ=2; ТЗМ=2)
| Приказ от 30.01.2024 № 55/пр прил.5 табл.1 п.2 | Производство работ осуществляется на территории действующего предприятия с наличием в зоне производства работ одного или нескольких из следующих факторов: - разветвленной сети транспортных и инженерных коммуникаций; - стесненных условий для складирования материалов; - действующего технологического оборудования; - движения технологического транспорта ОЗП=1,15; ЭМ=1,15 к расх.; ЗПМ=1,15; ТЗ=1,15; ТЗМ=1,15 | [17 empty] | Производство работ осуществляется на территории действующего предприятия с наличием в зоне производства работ одного или нескольких из следующих факторов: - разветвленной сети транспортных и инженерных коммуникаций; - стесненных условий для складирования материалов; - действующего технологического оборудования; - движения технологического транспорта ОЗП=1,15; ЭМ=1,15 к расх.; ЗПМ=1,15; ТЗ=1,15; ТЗМ=1,15
| 1 | ИНДЕКС К ПОЗИЦИИ: Индексы пересчета в т.у.ц. по статьям затрат СМР/ПНР ОЗП=30,24; ЭМ=11,74; ЗПМ=30,24; МАТ=8,8 | [18 empty] | ИНДЕКС К ПОЗИЦИИ: Индексы пересчета в т.у.ц. по статьям затрат СМР/ПНР ОЗП=30,24; ЭМ=11,74; ЗПМ=30,24; МАТ=8,8
|  |  | Накладные расходы 94% ФОТ (от 47,21) | 10: 44.38
|  |  | Сметная прибыль 51% ФОТ (от 47,21) | 10: 24.08
М-32 9 шт (лист 20.8) | [23 empty] | М-32 9 шт (лист 20.8)
82 | ТЕР13-03-002-04 Приказ Администрации ЛО от 20.10.15 №28 | Огрунтовка металлических поверхностей за один раз: грунтовкой ГФ-021 |  | 100 м2 окрашиваемой поверхности | 0.18943 | 389.42 | 123.29 | 11.41 | 0.21 | 1156.26 | 706.27 | 25.37 | 1.19 | [5 empty] | Огрунтовка металлических поверхностей за один раз: грунтовкой ГФ-021
| Приказ от 30.01.2024 № 55/пр прил.5 табл.1 п.2 | Производство работ осуществляется на территории действующего предприятия с наличием в зоне производства работ одного или нескольких из следующих факторов: - разветвленной сети транспортных и инженерных коммуникаций; - стесненных условий для складирования материалов; - действующего технологического оборудования; - движения технологического транспорта ОЗП=1,15; ЭМ=1,15 к расх.; ЗПМ=1,15; ТЗ=1,15; ТЗМ=1,15 | [17 empty] | Производство работ осуществляется на территории действующего предприятия с наличием в зоне производства работ одного или нескольких из следующих факторов: - разветвленной сети транспортных и инженерных коммуникаций; - стесненных условий для складирования материалов; - действующего технологического оборудования; - движения технологического транспорта ОЗП=1,15; ЭМ=1,15 к расх.; ЗПМ=1,15; ТЗ=1,15; ТЗМ=1,15
| 1 | ИНДЕКС К ПОЗИЦИИ: Индексы пересчета в т.у.ц. по статьям затрат СМР/ПНР ОЗП=30,24; ЭМ=11,74; ЗПМ=30,24; МАТ=8,8 | [18 empty] | ИНДЕКС К ПОЗИЦИИ: Индексы пересчета в т.у.ц. по статьям затрат СМР/ПНР ОЗП=30,24; ЭМ=11,74; ЗПМ=30,24; МАТ=8,8
|  |  | Накладные расходы 94% ФОТ (от 707,46) | 10: 665.01
|  |  | Сметная прибыль 51% ФОТ (от 707,46) | 10: 360.8
83 | ТЕР13-03-004-26 Приказ Администрации ЛО от 20.10.15 №28 | Окраска металлических огрунтованных поверхностей: эмалью ПФ-115 (за 2 раза) |  | 100 м2 окрашиваемой поверхности | 0.18943 | 1142.15 | 151.52 | 15.41 | 0.41 | 2527.98 | 868 | 34.27 | 2.37 | [5 empty] | Окраска металлических огрунтованных поверхностей: эмалью ПФ-115 (за 2 раза)
|  | ПЗ=2 (ОЗП=2; ЭМ=2 к расх.; ЗПМ=2; МАТ=2 к расх.; ТЗ=2; ТЗМ=2) | [17 empty] | ПЗ=2 (ОЗП=2; ЭМ=2 к расх.; ЗПМ=2; МАТ=2 к расх.; ТЗ=2; ТЗМ=2)
| Приказ от 30.01.2024 № 55/пр прил.5 табл.1 п.2 | Производство работ осуществляется на территории действующего предприятия с наличием в зоне производства работ одного или нескольких из следующих факторов: - разветвленной сети транспортных и инженерных коммуникаций; - стесненных условий для складирования материалов; - действующего технологического оборудования; - движения технологического транспорта ОЗП=1,15; ЭМ=1,15 к расх.; ЗПМ=1,15; ТЗ=1,15; ТЗМ=1,15 | [17 empty] | Производство работ осуществляется на территории действующего предприятия с наличием в зоне производства работ одного или нескольких из следующих факторов: - разветвленной сети транспортных и инженерных коммуникаций; - стесненных условий для складирования материалов; - действующего технологического оборудования; - движения технологического транспорта ОЗП=1,15; ЭМ=1,15 к расх.; ЗПМ=1,15; ТЗ=1,15; ТЗМ=1,15
| 1 | ИНДЕКС К ПОЗИЦИИ: Индексы пересчета в т.у.ц. по статьям затрат СМР/ПНР ОЗП=30,24; ЭМ=11,74; ЗПМ=30,24; МАТ=8,8 | [18 empty] | ИНДЕКС К ПОЗИЦИИ: Индексы пересчета в т.у.ц. по статьям затрат СМР/ПНР ОЗП=30,24; ЭМ=11,74; ЗПМ=30,24; МАТ=8,8
|  |  | Накладные расходы 94% ФОТ (от 870,37) | 10: 818.15
|  |  | Сметная прибыль 51% ФОТ (от 870,37) | 10: 443.89
М-3321 шт (лист 20.8) | [23 empty] | М-3321 шт (лист 20.8)
84 | ТЕР13-03-002-04 Приказ Администрации ЛО от 20.10.15 №28 | Огрунтовка металлических поверхностей за один раз: грунтовкой ГФ-021 |  | 100 м2 окрашиваемой поверхности | 0.013066 | 389.42 | 123.29 | 11.41 | 0.21 | 79.75 | 48.71 | 1.75 | 0.08 | [5 empty] | Огрунтовка металлических поверхностей за один раз: грунтовкой ГФ-021
| Приказ от 30.01.2024 № 55/пр прил.5 табл.1 п.2 | Производство работ осуществляется на территории действующего предприятия с наличием в зоне производства работ одного или нескольких из следующих факторов: - разветвленной сети транспортных и инженерных коммуникаций; - стесненных условий для складирования материалов; - действующего технологического оборудования; - движения технологического транспорта ОЗП=1,15; ЭМ=1,15 к расх.; ЗПМ=1,15; ТЗ=1,15; ТЗМ=1,15 | [17 empty] | Производство работ осуществляется на территории действующего предприятия с наличием в зоне производства работ одного или нескольких из следующих факторов: - разветвленной сети транспортных и инженерных коммуникаций; - стесненных условий для складирования материалов; - действующего технологического оборудования; - движения технологического транспорта ОЗП=1,15; ЭМ=1,15 к расх.; ЗПМ=1,15; ТЗ=1,15; ТЗМ=1,15
| 1 | ИНДЕКС К ПОЗИЦИИ: Индексы пересчета в т.у.ц. по статьям затрат СМР/ПНР ОЗП=30,24; ЭМ=11,74; ЗПМ=30,24; МАТ=8,8 | [18 empty] | ИНДЕКС К ПОЗИЦИИ: Индексы пересчета в т.у.ц. по статьям затрат СМР/ПНР ОЗП=30,24; ЭМ=11,74; ЗПМ=30,24; МАТ=8,8
|  |  | Накладные расходы 94% ФОТ (от 48,79) | 10: 45.86
|  |  | Сметная прибыль 51% ФОТ (от 48,79) | 10: 24.88
85 | ТЕР13-03-004-26 Приказ Администрации ЛО от 20.10.15 №28 | Окраска металлических огрунтованных поверхностей: эмалью ПФ-115 (за 2 раза) |  | 100 м2 окрашиваемой поверхности | 0.013066 | 1142.15 | 151.52 | 15.41 | 0.41 | 174.36 | 59.87 | 2.36 | 0.16 | [5 empty] | Окраска металлических огрунтованных поверхностей: эмалью ПФ-115 (за 2 раза)
|  | ПЗ=2 (ОЗП=2; ЭМ=2 к расх.; ЗПМ=2; МАТ=2 к расх.; ТЗ=2; ТЗМ=2) | [17 empty] | ПЗ=2 (ОЗП=2; ЭМ=2 к расх.; ЗПМ=2; МАТ=2 к расх.; ТЗ=2; ТЗМ=2)
| Приказ от 30.01.2024 № 55/пр прил.5 табл.1 п.2 | Производство работ осуществляется на территории действующего предприятия с наличием в зоне производства работ одного или нескольких из следующих факторов: - разветвленной сети транспортных и инженерных коммуникаций; - стесненных условий для складирования материалов; - действующего технологического оборудования; - движения технологического транспорта ОЗП=1,15; ЭМ=1,15 к расх.; ЗПМ=1,15; ТЗ=1,15; ТЗМ=1,15 | [17 empty] | Производство работ осуществляется на территории действующего предприятия с наличием в зоне производства работ одного или нескольких из следующих факторов: - разветвленной сети транспортных и инженерных коммуникаций; - стесненных условий для складирования материалов; - действующего технологического оборудования; - движения технологического транспорта ОЗП=1,15; ЭМ=1,15 к расх.; ЗПМ=1,15; ТЗ=1,15; ТЗМ=1,15
| 1 | ИНДЕКС К ПОЗИЦИИ: Индексы пересчета в т.у.ц. по статьям затрат СМР/ПНР ОЗП=30,24; ЭМ=11,74; ЗПМ=30,24; МАТ=8,8 | [18 empty] | ИНДЕКС К ПОЗИЦИИ: Индексы пересчета в т.у.ц. по статьям затрат СМР/ПНР ОЗП=30,24; ЭМ=11,74; ЗПМ=30,24; МАТ=8,8
|  |  | Накладные расходы 94% ФОТ (от 60,03) | 10: 56.43
|  |  | Сметная прибыль 51% ФОТ (от 60,03) | 10: 30.62
Итого по разделу 5 АКЗ |  |  |  | 10: 326134.43 | [9 empty] | Итого по разделу 5 АКЗ
Итого прямые затраты по смете в текущих ценах |  |  |  | 10: 38084813.14; 11: 6264003.15; 12: 1921437.36; 13: 516785.6 | [11 empty] | Итого прямые затраты по смете в текущих ценах
Накладные расходы |  |  |  | 10: 6467552.98 | [11 empty] | Накладные расходы
В том числе, справочно: | [25 empty] | В том числе, справочно:
90% ФОТ (от 1094264,6) (Поз. 4, 8, 12) |  |  |  | 10: 984838.14 | [12 empty] | 90% ФОТ (от 1094264,6) (Поз. 4, 8, 12)
93% ФОТ (от 3499974,92) (Поз. 1-3, 5-7, 9-11) |  |  |  | 10: 3254976.68 | [12 empty] | 93% ФОТ (от 3499974,92) (Поз. 1-3, 5-7, 9-11)
94% ФОТ (от 86356,72) (Поз. 19-85) |  |  |  | 10: 81175.32 | [12 empty] | 94% ФОТ (от 86356,72) (Поз. 19-85)
102% ФОТ (от 1663544,55) (Поз. 17-18) |  |  |  | 10: 1696815.44 | [12 empty] | 102% ФОТ (от 1663544,55) (Поз. 17-18)
103% ФОТ (от 436647,96) (Поз. 13-16) |  |  |  | 10: 449747.4 | [12 empty] | 103% ФОТ (от 436647,96) (Поз. 13-16)
Сметная прибыль |  |  |  | 10: 3928923.59 | [11 empty] | Сметная прибыль
В том числе, справочно: | [25 empty] | В том числе, справочно:
45% ФОТ (от 1094264,6) (Поз. 4, 8, 12) |  |  |  | 10: 492419.07 | [12 empty] | 45% ФОТ (от 1094264,6) (Поз. 4, 8, 12)
51% ФОТ (от 86356,72) (Поз. 19-85) |  |  |  | 10: 44041.93 | [12 empty] | 51% ФОТ (от 86356,72) (Поз. 19-85)
58% ФОТ (от 1663544,55) (Поз. 17-18) |  |  |  | 10: 964855.84 | [12 empty] | 58% ФОТ (от 1663544,55) (Поз. 17-18)
59% ФОТ (от 436647,96) (Поз. 13-16) |  |  |  | 10: 257622.3 | [12 empty] | 59% ФОТ (от 436647,96) (Поз. 13-16)
62% ФОТ (от 3499974,92) (Поз. 1-3, 5-7, 9-11) |  |  |  | 10: 2169984.45 | [12 empty] | 62% ФОТ (от 3499974,92) (Поз. 1-3, 5-7, 9-11)
Итоги по смете: | [24 empty] | Итоги по смете:
Итоги по Строительным работам | [25 empty] | Итоги по Строительным работам
Строительные металлические конструкции: | [25 empty] | Строительные металлические конструкции:
Итого Поз. 1-3, 5-7, 9-11 |  |  |  | 10: 28495393.91; 11: 3123520.99; 12: 1175940.34; 13: 376453.93 | [12 empty] | Итого Поз. 1-3, 5-7, 9-11
Накладные расходы 93% ФОТ (от 3 499 974,92) |  |  |  | 10: 3254976.68 | [12 empty] | Накладные расходы 93% ФОТ (от 3 499 974,92)
Сметная прибыль 62% ФОТ (от 3 499 974,92) |  |  |  | 10: 2169984.45 | [12 empty] | Сметная прибыль 62% ФОТ (от 3 499 974,92)
Итого c накладными и см. прибылью |  |  |  | 10: 33920355.04 | [12 empty] | Итого c накладными и см. прибылью
Работы по реконструкции зданий и сооружений: усиление и замена существующих конструкций, возведение отдельных конструктивных элементов: | [25 empty] | Работы по реконструкции зданий и сооружений: усиление и замена существующих конструкций, возведение отдельных конструктивных элементов:
Итого Поз. 13-16 |  |  |  | 10: 5979950.06; 11: 436647.96; 12: 24459.54 | [12 empty] | Итого Поз. 13-16
Накладные расходы 103% ФОТ (от 436 647,96) |  |  |  | 10: 449747.4 | [12 empty] | Накладные расходы 103% ФОТ (от 436 647,96)
Сметная прибыль 59% ФОТ (от 436 647,96) |  |  |  | 10: 257622.3 | [12 empty] | Сметная прибыль 59% ФОТ (от 436 647,96)
Итого c накладными и см. прибылью |  |  |  | 10: 6687319.76 | [12 empty] | Итого c накладными и см. прибылью
Бетонные и железобетонные монолитные конструкции и работы в строительстве: | [25 empty] | Бетонные и железобетонные монолитные конструкции и работы в строительстве:
Итого Поз. 17-18 |  |  |  | 10: 2066774.85; 11: 1583120.26; 12: 442772.03; 13: 80424.29 | [12 empty] | Итого Поз. 17-18
Накладные расходы 102% ФОТ (от 1 663 544,55) |  |  |  | 10: 1696815.44 | [12 empty] | Накладные расходы 102% ФОТ (от 1 663 544,55)
Сметная прибыль 58% ФОТ (от 1 663 544,55) |  |  |  | 10: 964855.84 | [12 empty] | Сметная прибыль 58% ФОТ (от 1 663 544,55)
Итого c накладными и см. прибылью |  |  |  | 10: 4728446.13 | [12 empty] | Итого c накладными и см. прибылью
Защита строительных конструкций и оборудования от коррозии: | [25 empty] | Защита строительных конструкций и оборудования от коррозии:
Итого Поз. 19-85 |  |  |  | 10: 200917.18; 11: 86162.61; 12: 3262.28; 13: 194.11 | [12 empty] | Итого Поз. 19-85
Накладные расходы 94% ФОТ (от 86 356,72) |  |  |  | 10: 81175.32 | [12 empty] | Накладные расходы 94% ФОТ (от 86 356,72)
Сметная прибыль 51% ФОТ (от 86 356,72) |  |  |  | 10: 44041.93 | [12 empty] | Сметная прибыль 51% ФОТ (от 86 356,72)
Итого c накладными и см. прибылью |  |  |  | 10: 326134.43 | [12 empty] | Итого c накладными и см. прибылью
Итого |  |  |  | 10: 45662255.36 | [12 empty] | Итого
Итоги по Монтажным работам | [25 empty] | Итоги по Монтажным работам
Изготовление технологических металлических конструкций в условиях производственных баз: | [25 empty] | Изготовление технологических металлических конструкций в условиях производственных баз:
Итого Поз. 4, 8, 12 |  |  |  | 10: 1341777.14; 11: 1034551.33; 12: 275003.17; 13: 59713.27 | [12 empty] | Итого Поз. 4, 8, 12
Накладные расходы 90% ФОТ (от 1 094 264,60) |  |  |  | 10: 984838.14 | [12 empty] | Накладные расходы 90% ФОТ (от 1 094 264,60)
Сметная прибыль 45% ФОТ (от 1 094 264,60) |  |  |  | 10: 492419.07 | [12 empty] | Сметная прибыль 45% ФОТ (от 1 094 264,60)
Итого c накладными и см. прибылью |  |  |  | 10: 2819034.35 | [12 empty] | Итого c накладными и см. прибылью
Итого |  |  |  | 10: 2819034.35 | [12 empty] | Итого
Итого |  |  |  | 10: 48481289.71 | [12 empty] | Итого
В том числе: | [25 empty] | В том числе:
Основная заработная плата |  |  |  | 10: 6264003.15 | [12 empty] | Основная заработная плата
Материалы |  |  |  | 10: 29899372.63 | [12 empty] | Материалы
Машины и механизмы |  |  |  | 10: 1921437.36 | [12 empty] | Машины и механизмы
в том числе заработная плата машинистов |  |  |  | 10: 516785.6 | [12 empty] | в том числе заработная плата машинистов
Накладные расходы |  |  |  | 10: 6467552.98 | [12 empty] | Накладные расходы
Сметная прибыль |  |  |  | 10: 3928923.59 | [12 empty] | Сметная прибыль
-МАТ |  |  |  | 10: -29899372.63 | [12 empty] | -МАТ
Итого с учетом доп. работ и затрат |  |  |  | 10: 18581917.08 | [13 empty] | Итого с учетом доп. работ и затрат
1,253278 |  |  |  | 10: 4706390.79 | [12 empty] | 1,253278
+МАТ |  |  |  | 10: 29899372.63 | [12 empty] | +МАТ
Возврат стоимости материалов поставки Заказчика -МАТЗАК |  |  |  | 10: -29577966.83 | [12 empty] | Возврат стоимости материалов поставки Заказчика -МАТЗАК
ВСЕГО по смете |  |  |  | 10: 23609713.67 | [14 empty] | ВСЕГО по смете
Материалы заказчика | [24 empty] | Материалы заказчика
ТССЦ-202-0016 Пути подкрановые, марка стали: С 255, рельсы железнодорожные, "т" Кол-во: 4,232921{п.11} | [25 empty] | ТССЦ-202-0016 Пути подкрановые, марка стали: С 255, рельсы железнодорожные, "т" Кол-во: 4,232921{п.11}
Стоимость единицы |  |  |  | 10: 11986.77 | [12 empty] | Стоимость единицы
Итого на единицу с учетом "Индексы пересчета в т.у.ц. по статьям затрат СМР/ПНР ОЗП=30,24; ЭМ=11,74; ЗПМ=30,24; МАТ=8,8" |  |  |  | 10: 105483.58 | [12 empty] | Итого на единицу с учетом "Индексы пересчета в т.у.ц. по статьям затрат СМР/ПНР ОЗП=30,24; ЭМ=11,74; ЗПМ=30,24; МАТ=8,8"
Всего на физобъем (4,232921{п.11}) |  |  |  | 10: 446503.66 | [12 empty] | Всего на физобъем (4,232921{п.11})
ТССЦ-202-0016 Пути подкрановые, марка стали: С 255, рельсы железнодорожные, "т" Кол-во: 40,0562603{п.7} | [25 empty] | ТССЦ-202-0016 Пути подкрановые, марка стали: С 255, рельсы железнодорожные, "т" Кол-во: 40,0562603{п.7}
Стоимость единицы |  |  |  | 10: 11986.77 | [12 empty] | Стоимость единицы
Итого на единицу с учетом "Индексы пересчета в т.у.ц. по статьям затрат СМР/ПНР ОЗП=30,24; ЭМ=11,74; ЗПМ=30,24; МАТ=8,8" |  |  |  | 10: 105483.58 | [12 empty] | Итого на единицу с учетом "Индексы пересчета в т.у.ц. по статьям затрат СМР/ПНР ОЗП=30,24; ЭМ=11,74; ЗПМ=30,24; МАТ=8,8"
Всего на физобъем (40,0562603{п.7}) |  |  |  | 10: 4225277.74 | [12 empty] | Всего на физобъем (40,0562603{п.7})
ТССЦ-202-0016 Пути подкрановые, марка стали: С 255, рельсы железнодорожные, "т" Кол-во: 27,8100984{п.3} | [25 empty] | ТССЦ-202-0016 Пути подкрановые, марка стали: С 255, рельсы железнодорожные, "т" Кол-во: 27,8100984{п.3}
Стоимость единицы |  |  |  | 10: 11986.77 | [12 empty] | Стоимость единицы
Итого на единицу с учетом "Индексы пересчета в т.у.ц. по статьям затрат СМР/ПНР ОЗП=30,24; ЭМ=11,74; ЗПМ=30,24; МАТ=8,8" |  |  |  | 10: 105483.58 | [12 empty] | Итого на единицу с учетом "Индексы пересчета в т.у.ц. по статьям затрат СМР/ПНР ОЗП=30,24; ЭМ=11,74; ЗПМ=30,24; МАТ=8,8"
Всего на физобъем (27,8100984{п.3}) |  |  |  | 10: 2933508.74 | [12 empty] | Всего на физобъем (27,8100984{п.3})
ТССЦ-202-0017 Пути подкрановые, марка стали: С 255, крепления и упоры//Рельсовые комплекты, "т" Кол-во: 25,9278913{п.2} | [25 empty] | ТССЦ-202-0017 Пути подкрановые, марка стали: С 255, крепления и упоры//Рельсовые комплекты, "т" Кол-во: 25,9278913{п.2}
Стоимость единицы |  |  |  | 10: 28461.8 | [12 empty] | Стоимость единицы
Итого на единицу с учетом "Индексы пересчета в т.у.ц. по статьям затрат СМР/ПНР ОЗП=30,24; ЭМ=11,74; ЗПМ=30,24; МАТ=8,8" |  |  |  | 10: 250463.84 | [12 empty] | Итого на единицу с учетом "Индексы пересчета в т.у.ц. по статьям затрат СМР/ПНР ОЗП=30,24; ЭМ=11,74; ЗПМ=30,24; МАТ=8,8"
Всего на физобъем (25,9278913{п.2}) |  |  |  | 10: 6493999.22 | [12 empty] | Всего на физобъем (25,9278913{п.2})
ТССЦ-202-0017 Пути подкрановые, марка стали: С 255, крепления и упоры//Рельсовые комплекты, "т" Кол-во: 12,46403{п.10} | [25 empty] | ТССЦ-202-0017 Пути подкрановые, марка стали: С 255, крепления и упоры//Рельсовые комплекты, "т" Кол-во: 12,46403{п.10}
Стоимость единицы |  |  |  | 10: 28461.8 | [12 empty] | Стоимость единицы
Итого на единицу с учетом "Индексы пересчета в т.у.ц. по статьям затрат СМР/ПНР ОЗП=30,24; ЭМ=11,74; ЗПМ=30,24; МАТ=8,8" |  |  |  | 10: 250463.84 | [12 empty] | Итого на единицу с учетом "Индексы пересчета в т.у.ц. по статьям затрат СМР/ПНР ОЗП=30,24; ЭМ=11,74; ЗПМ=30,24; МАТ=8,8"
Всего на физобъем (12,46403{п.10}) |  |  |  | 10: 3121788.82 | [12 empty] | Всего на физобъем (12,46403{п.10})
ТССЦ-202-0017 Пути подкрановые, марка стали: С 255, крепления и упоры//Рельсовые комплекты, "т" Кол-во: 27,3015302{п.6} | [25 empty] | ТССЦ-202-0017 Пути подкрановые, марка стали: С 255, крепления и упоры//Рельсовые комплекты, "т" Кол-во: 27,3015302{п.6}
Стоимость единицы |  |  |  | 10: 28461.8 | [12 empty] | Стоимость единицы
Итого на единицу с учетом "Индексы пересчета в т.у.ц. по статьям затрат СМР/ПНР ОЗП=30,24; ЭМ=11,74; ЗПМ=30,24; МАТ=8,8" |  |  |  | 10: 250463.84 | [12 empty] | Итого на единицу с учетом "Индексы пересчета в т.у.ц. по статьям затрат СМР/ПНР ОЗП=30,24; ЭМ=11,74; ЗПМ=30,24; МАТ=8,8"
Всего на физобъем (27,3015302{п.6}) |  |  |  | 10: 6838046.09 | [12 empty] | Всего на физобъем (27,3015302{п.6})
ТССЦ-509-4617 Шпилька анкерная Hilti: HIT-V-5,8 М24х450 (HAS) для использования с химическими анкерами HIT, "шт." Кол-во: 1306{п.16} | [25 empty] | ТССЦ-509-4617 Шпилька анкерная Hilti: HIT-V-5,8 М24х450 (HAS) для использования с химическими анкерами HIT, "шт." Кол-во: 1306{п.16}
Стоимость единицы |  |  |  | 10: 133.4 | [12 empty] | Стоимость единицы
Итого на единицу с учетом "Индексы пересчета в т.у.ц. по статьям затрат СМР/ПНР ОЗП=30,24; ЭМ=11,74; ЗПМ=30,24; МАТ=8,8" |  |  |  | 10: 1173.92 | [12 empty] | Итого на единицу с учетом "Индексы пересчета в т.у.ц. по статьям затрат СМР/ПНР ОЗП=30,24; ЭМ=11,74; ЗПМ=30,24; МАТ=8,8"
Всего на физобъем (1306{п.16}) |  |  |  | 10: 1533139.52 | [12 empty] | Всего на физобъем (1306{п.16})
ТССЦ-509-5787 Анкер химический (капсула с клеевым составом) Hilti HIT-HY 150/330, "шт." Кол-во: 1306{п.15} | [25 empty] | ТССЦ-509-5787 Анкер химический (капсула с клеевым составом) Hilti HIT-HY 150/330, "шт." Кол-во: 1306{п.15}
Стоимость единицы |  |  |  | 10: 346.8 | [12 empty] | Стоимость единицы
Итого на единицу с учетом "Индексы пересчета в т.у.ц. по статьям затрат СМР/ПНР ОЗП=30,24; ЭМ=11,74; ЗПМ=30,24; МАТ=8,8" |  |  |  | 10: 3051.84 | [12 empty] | Итого на единицу с учетом "Индексы пересчета в т.у.ц. по статьям затрат СМР/ПНР ОЗП=30,24; ЭМ=11,74; ЗПМ=30,24; МАТ=8,8"
Всего на физобъем (1306{п.15}) |  |  |  | 10: 3985703.04 | [12 empty] | Всего на физобъем (1306{п.15})
Итого |  |  |  | 10: 29577966.83 | [12 empty] | Итого
Заказчик: ____________________________ ООО "ЕвроХим Терминал Усть-Луга"
[должность, подпись (инициалы, фамилия)]
Составил: ____________________________
[должность, подпись (инициалы, фамилия)]
Проверил: ____________________________
[должность, подпись (инициалы, фамилия)]